2003-07-06 15:00 | 1.0417 | 181.889 | 126.715 | 214.493 | 0.3961 | 11.7839 | 389.585 | 14.8766 | 0.83113 | 14.8388 | 0.8385 | 15.2855 | 0.85875 | 1.5179 | 273.018 | 1.2854 | 568.646 | 348.7 | 278.439 | 260.321 | 31.1761 | 96.3812 | 12.6135 | 13.6705 | 14.7424 | 16.7492 | 16.1806 | 13.307 | 15.2663 | 16.8007 | 17.6453 | 20.1196 | -999 | -999 | -999 | -999 | -999 | 6.7184 | 18.4941 | -999 | -999 | -999 | 0.116 | 0.145 | 0.221 | 0.117 | 0 | 92.0321
2003-07-06 15:30 | -0.9996 | 529.724 | 168.327 | 211.035 | 0.3578 | 10.7122 | 363.693 | 16.4542 | 0.74681 | 16.6005 | 0.74897 | 17.3841 | 0.76172 | 2.6421 | 272.152 | 2.365 | 1494.9 | 819.799 | 745.633 | 714.968 | 89.9686 | 96.3429 | 12.5874 | 13.6943 | 14.6756 | 17.9226 | 17.6923 | 13.3062 | 15.1654 | 18.0685 | 21.2818 | 30.0104 | -999 | -999 | -999 | -999 | -999 | 9.7673 | 16.9002 | -999 | -999 | -999 | 0.113 | 0.145 | 0.221 | 0.117 | 0 | 70.5387
2003-07-06 16:00 | -0.8586 | 587.858 | 120.865 | 143.684 | 0.2991 | 9.9698 | 347.482 | 17.5447 | 0.69362 | 17.8746 | 0.69015 | 18.8967 | 0.69317 | 3.0658 | 273.441 | 2.6725 | 1649.11 | 975.359 | 828.544 | 800.566 | 102.865 | 96.3108 | 12.6207 | 13.7179 | 14.8352 | 20.2378 | 18.6175 | 13.3433 | 15.4158 | 20.9045 | 24.911 | 34.5406 | -999 | -999 | -999 | -999 | -999 | 18.513 | 20.5586 | -999 | -999 | -999 | 0.113 | 0.145 | 0.22 | 0.117 | 0 | 63
2003-07-06 16:30 | -1.0601 | 464.947 | 44.746 | 94.746 | 0.3496 | 9.5297 | 347.771 | 18.1539 | 0.64361 | 18.5031 | 0.63817 | 19.5803 | 0.63955 | 2.7242 | 259.428 | 2.4433 | 1319.46 | 621.949 | 658.308 | 627.116 | 81.1278 | 96.2947 | 12.6837 | 13.8498 | 15.2484 | 21.2132 | 19.0072 | 13.4414 | 16.0969 | 22.5213 | 25.9365 | 33.3244 | -999 | -999 | -999 | -999 | -999 | 22.7285 | 27.7906 | -999 | -999 | -999 | 0.113 | 0.145 | 0.22 | 0.117 | 0 | 63
2003-07-06 17:00 | -0.9358 | 166.41 | 66.094 | 84.984 | 0.4828 | 9.066 | 348.438 | 17.9515 | 0.62119 | 17.9627 | 0.62389 | 18.6099 | 0.6361 | 3.24 | 289.44 | 2.7988 | 557.5 | 324.213 | 265.783 | 256.838 | 32.2359 | 96.2817 | 12.7606 | 14.0615 | 15.6836 | 20.8457 | 17.2531 | 13.5933 | 16.8277 | 22.0009 | 23.3215 | 23.8756 | -999 | -999 | -999 | -999 | -999 | 20.4093 | 33.2392 | -999 | -999 | -999 | 0.112 | 0.146 | 0.22 | 0.117 | 0 | 63
2003-07-06 17:30 | -1.0324 | 235.562 | 80.643 | 106.324 | 0.5335 | 9.3269 | 348.194 | 17.9941 | 0.63488 | 18.0781 | 0.6336 | 18.7301 | 0.64467 | 4.1567 | 292.459 | 3.5025 | 696.536 | 263.391 | 350.586 | 329.656 | 44.6719 | 96.2678 | 12.7856 | 14.2647 | 15.8813 | 19.6596 | 18.1067 | 13.7196 | 17.1536 | 20.7635 | 21.9261 | 23.831 | -999 | -999 | -999 | -999 | -999 | 13.8423 | 32.8463 | -999 | -999 | -999 | 0.11 | 0.146 | 0.22 | 0.117 | 0 | 63
2003-07-06 18:00 | -1.2306 | 258.432 | 93.894 | 98.351 | 0.4664 | 8.8423 | 348.498 | 17.8959 | 0.60989 | 17.9776 | 0.60926 | 18.6701 | 0.61956 | 4.5192 | 281.496 | 3.7825 | 800.479 | 306.173 | 393.392 | 377.507 | 50.8573 | 96.2695 | 12.8204 | 14.3953 | 15.8904 | 18.9603 | 18.8271 | 13.8521 | 17.1888 | 20.5062 | 21.8953 | 24.2959 | -999 | -999 | -999 | -999 | -999 | 10.4528 | 29.9467 | -999 | -999 | -999 | 0.11 | 0.146 | 0.22 | 0.117 | 0 | 63
2003-07-06 18:30 | -0.7503 | 355.211 | 69.506 | 76.221 | 0.4293 | 8.4314 | 348.633 | 18.3287 | 0.57022 | 18.4731 | 0.56808 | 19.353 | 0.57569 | 4.6758 | 282.681 | 3.8875 | 1099.7 | 386.377 | 553.918 | 532.853 | 76.8773 | 96.2442 | 12.8643 | 14.4676 | 15.8237 | 18.257 | 20.0409 | 13.9625 | 17.1774 | 19.7549 | 20.3852 | 21.1038 | -999 | -999 | -999 | -999 | -999 | 8.3536 | 27.7574 | -999 | -999 | -999 | 0.11 | 0.146 | 0.22 | 0.117 | 0 | 63
2003-07-06 19:00 | 0.8671 | 179.744 | 16.336 | 41.716 | 0.48 | 8.9537 | 347.887 | 18.4456 | 0.59645 | 18.5263 | 0.59469 | 19.3226 | 0.60109 | 3.7254 | 291.405 | 3.1012 | 676.464 | 332.333 | 328.31 | 317.083 | 43.9181 | 96.2587 | 12.9226 | 14.4909 | 15.7236 | 17.6488 | 21.5568 | 14.0692 | 17.0739 | 18.7771 | 19.0072 | 18.6536 | -999 | -999 | -999 | -999 | -999 | 6.7089 | 26.5604 | -999 | -999 | -999 | 0.11 | 0.147 | 0.22 | 0.117 | 0 | 63
2003-07-06 19:30 | -0.4002 | 80.171 | 26.86 | 36.164 | 0.4905 | 9.1821 | 348.108 | 17.8337 | 0.63022 | 17.7563 | 0.63294 | 18.1834 | 0.64804 | 3.9308 | 289.14 | 3.2812 | 296.238 | 195.364 | 139.778 | 133.354 | 16.6893 | 96.2659 | 12.9867 | 14.4879 | 15.622 | 17.2068 | 18.5727 | 14.1814 | 16.8815 | 18.1472 | 18.3514 | 18.8277 | -999 | -999 | -999 | -999 | -999 | 5.3956 | 24.4353 | -999 | -999 | -999 | 0.11 | 0.147 | 0.22 | 0.117 | 0 | 63
2003-07-06 20:00 | -0.4634 | 100.838 | 20.152 | 28.619 | 0.3886 | 9.4267 | 346.653 | 17.3855 | 0.66135 | 17.3439 | 0.66224 | 17.8291 | 0.67358 | 4.4008 | 280.917 | 3.6088 | 375.593 | 234.205 | 180.147 | 173.858 | 24.031 | 96.2679 | 13.0047 | 14.4456 | 15.4763 | 16.9784 | 18.7252 | 14.2236 | 16.6234 | 17.774 | 18.0602 | 18.82 | -999 | -999 | -999 | -999 | -999 | 5.0648 | 20.967 | -999 | -999 | -999 | 0.111 | 0.147 | 0.22 | 0.117 | 0 | 63
2003-07-06 20:30 | 0.4543 | 96.328 | 5.608 | 24.959 | 0.4269 | 9.7105 | 346.207 | 16.9074 | 0.69717 | 16.864 | 0.69849 | 17.343 | 0.70933 | 3.7208 | 264.005 | 3.0517 | 319.284 | 207.163 | 160.083 | 149.035 | 20.5248 | 96.2711 | 13.031 | 14.4031 | 15.3664 | 16.8483 | 18.1819 | 14.2506 | 16.4073 | 17.4692 | 17.8052 | 19.2204 | -999 | -999 | -999 | -999 | -999 | 5.0223 | 18.0496 | -999 | -999 | -999 | 0.111 | 0.147 | 0.22 | 0.117 | 0 | 63
2003-07-06 21:00 | 0.8298 | 25.52 | -3.733 | 18.159 | 0.3755 | 9.551 | 347.085 | 16.5396 | 0.70069 | 16.4338 | 0.70315 | 16.8034 | 0.7162 | 4.1 | 260.977 | 3.4221 | 106.817 | 69.2626 | 52.3981 | 47.5639 | 5.8758 | 96.2659 | 13.0577 | 14.368 | 15.2773 | 16.745 | 16.7341 | 14.2642 | 16.2279 | 17.2355 | 17.4005 | 17.1267 | -999 | -999 | -999 | -999 | -999 | 5.3169 | 15.8524 | -999 | -999 | -999 | 0.111 | 0.147 | 0.22 | 0.117 | 0 | 63
2003-07-06 21:30 | 1.4477 | 6.831 | -1.475 | 13.704 | 0.3283 | 9.7043 | 348.257 | 15.8061 | 0.73945 | 15.6725 | 0.74286 | 15.9653 | 0.75675 | 3.4304 | 263.46 | 2.8021 | 56.8657 | 38.9811 | 27.2654 | 24.0918 | 2.6755 | 96.2803 | 13.0814 | 14.3404 | 15.2012 | 16.1979 | 15.7712 | 14.2686 | 16.0562 | 16.7025 | 16.6022 | 15.7155 | -999 | -999 | -999 | -999 | -999 | 3.8548 | 13.9668 | -999 | -999 | -999 | 0.111 | 0.148 | 0.22 | 0.117 | 0 | 63
2003-07-06 22:00 | 0.6341 | 1.763 | 2.76 | 12.175 | 0.2826 | 9.7911 | 349.303 | 15.3281 | 0.76487 | 15.1968 | 0.76809 | 15.4866 | 0.78166 | 2.7942 | 240.057 | 2.4246 | 41.3058 | 26.3845 | 20.761 | 17.3271 | 1.9207 | 96.2726 | 13.0879 | 14.3026 | 15.0716 | 15.7117 | 15.2271 | 14.2512 | 15.8474 | 16.2199 | 16.0783 | 15.1366 | -999 | -999 | -999 | -999 | -999 | 2.3829 | 11.6816 | -999 | -999 | -999 | 0.111 | 0.148 | 0.22 | 0.117 | 0 | 63
2003-07-06 22:30 | 0.9496 | 9.792 | 4.765 | 12.054 | 0.359 | 9.7033 | 349.768 | 15.052 | 0.77127 | 14.9238 | 0.77471 | 15.2136 | 0.78819 | 2.6558 | 234.046 | 2.3354 | 69.2409 | 40.2116 | 45.7244 | 39.1398 | 6.4943 | 96.2724 | 13.1018 | 14.2469 | 14.9197 | 15.3254 | 14.9921 | 14.2231 | 15.623 | 15.8196 | 15.6598 | 14.895 | -999 | -999 | -999 | -999 | -999 | 1.4703 | 9.5865 | -999 | -999 | -999 | 0.111 | 0.148 | 0.22 | 0.117 | 0 | 63
2003-07-06 23:00 | 0.9835 | 5.948 | 0.109 | 11.071 | 0.3931 | 9.7811 | 349.679 | 15.2295 | 0.76873 | 15.1415 | 0.77043 | 15.4972 | 0.78136 | 2.6329 | 221.929 | 2.1096 | 82.0331 | 46.8599 | 60.9884 | 50.5157 | 8.5106 | 96.2695 | 13.1032 | 14.1713 | 14.7573 | 15.1009 | 15.3048 | 14.1764 | 15.4012 | 15.5219 | 15.4236 | 15.0753 | -999 | -999 | -999 | -999 | -999 | 1.1312 | 7.8559 | -999 | -999 | -999 | 0.112 | 0.148 | 0.22 | 0.117 | 0 | 63
2003-07-06 23:30 | 1.1217 | 1.617 | -4.001 | 7.451 | 0.3181 | 9.6209 | 351.365 | 14.6277 | 0.78375 | 14.4891 | 0.78767 | 14.7911 | 0.80129 | 2.665 | 208.051 | 1.8225 | 35.7924 | 22.9781 | 27.9009 | 21.514 | 3.105 | 96.287 | 13.1221 | 14.1211 | 14.6444 | 14.9164 | 14.6172 | 14.1515 | 15.2287 | 15.3171 | 15.1567 | 14.29 | -999 | -999 | -999 | -999 | -999 | 1.0087 | 6.6167 | -999 | -999 | -999 | 0.112 | 0.148 | 0.22 | 0.117 | 0 | 63
2003-07-07 | 0.905 | -10.171 | -3.746 | 3.041 | 0.2124 | 9.4684 | 352.448 | 14.5004 | 0.77864 | 14.3341 | 0.78366 | 14.5638 | 0.79942 | 2.2713 | 210.353 | 1.5229 | 10.7839 | 7.114 | 8.565 | 5.7594 | 0.69224 | 96.2896 | 13.1199 | 14.0532 | 14.5219 | 14.6187 | 13.9411 | 14.1034 | 15.0528 | 15.0263 | 14.7934 | 13.6517 | -999 | -999 | -999 | -999 | -999 | 0.42374 | 5.5796 | -999 | -999 | -999 | 0.112 | 0.149 | 0.22 | 0.117 | 0 | 63
2003-07-07 00:30 | 0.6126 | -13.674 | -2.359 | 1.336 | 0.1556 | 9.5074 | 354.255 | 14.4874 | 0.78209 | 14.2777 | 0.78888 | 14.4411 | 0.80729 | 1.6367 | 213.728 | 1.0754 | 2.3143 | 1.6216 | 0.78796 | -0.50055 | -0.32007 | 96.2856 | 13.1176 | 13.9877 | 14.3865 | 14.3214 | 13.5332 | 14.0553 | 14.8826 | 14.7407 | 14.473 | 13.2565 | -999 | -999 | -999 | -999 | -999 | -0.21219 | 4.5247 | -999 | -999 | -999 | 0.112 | 0.149 | 0.22 | 0.117 | 0 | 63
2003-07-07 01:00 | 1.3346 | -15.742 | -5.78 | 2.976 | 0.1608 | 9.5356 | 356.797 | 14.4365 | 0.7861 | 14.211 | 0.79353 | 14.3305 | 0.81388 | 1.4438 | 218.71 | 0.91333 | 1.3327 | 1.0697 | 0.45266 | -1.0485 | -0.39 | 96.2798 | 13.1128 | 13.9163 | 14.2528 | 14.0674 | 13.131 | 14.0018 | 14.7188 | 14.5107 | 14.2228 | 12.8854 | -999 | -999 | -999 | -999 | -999 | -0.69277 | 3.5079 | -999 | -999 | -999 | 0.112 | 0.149 | 0.22 | 0.117 | 0 | 63
2003-07-07 01:30 | 0.8284 | -13.06 | -3.108 | 2.882 | 0.1492 | 9.4772 | 356.328 | 14.5532 | 0.77725 | 14.2903 | 0.78686 | 14.3567 | 0.81003 | 1.5967 | 226.6 | 1.1817 | 0.87348 | 0.60562 | 0.1942 | -0.93892 | -0.21993 | 96.2849 | 13.1009 | 13.8385 | 14.1212 | 13.8425 | 13.0595 | 13.941 | 14.5599 | 14.3049 | 14.0164 | 12.8392 | -999 | -999 | -999 | -999 | -999 | -1.0652 | 2.6341 | -999 | -999 | -999 | 0.112 | 0.149 | 0.22 | 0.117 | 0 | 63
2003-07-07 02:00 | 0.9756 | -13.908 | -4.361 | 3.563 | 0.1681 | 9.4676 | 358.948 | 14.3779 | 0.78357 | 14.1662 | 0.79117 | 14.2961 | 0.81185 | 1.4771 | 221.637 | 1.0208 | 0.69664 | 0.59383 | 0.19307 | -1.2801 | -0.56502 | 96.2728 | 13.0868 | 13.7645 | 13.9944 | 13.6919 | 12.9593 | 13.8818 | 14.4136 | 14.14 | 13.8649 | 12.6962 | -999 | -999 | -999 | -999 | -999 | -1.1913 | 1.9153 | -999 | -999 | -999 | 0.112 | 0.149 | 0.22 | 0.117 | 0 | 63
2003-07-07 02:30 | 1.2347 | -12.483 | -4.432 | 1.653 | 0.117 | 9.2012 | 363.202 | 13.93 | 0.78397 | 13.696 | 0.79258 | 13.804 | 0.81483 | 1.5829 | 192.497 | 0.97458 | 0.64525 | 0.6266 | 0.21784 | -1.2805 | -0.69092 | 96.2607 | 13.0803 | 13.694 | 13.8848 | 13.5457 | 12.7676 | 13.8294 | 14.2861 | 13.9877 | 13.6855 | 12.4547 | -999 | -999 | -999 | -999 | -999 | -1.2949 | 1.3479 | -999 | -999 | -999 | 0.113 | 0.149 | 0.22 | 0.117 | 0 | 63
2003-07-07 03:00 | 0.5184 | -9.069 | -2.651 | 0.422 | 0.0586 | 9.1723 | 370.27 | 13.4694 | 0.80205 | 13.2619 | 0.80862 | 13.4127 | 0.82756 | 1.0888 | 176.062 | 0.72458 | 0.86035 | 0.68143 | 0.24796 | -1.0966 | -0.69576 | 96.2411 | 13.0676 | 13.6163 | 13.779 | 13.4003 | 12.6265 | 13.7724 | 14.1599 | 13.8384 | 13.5428 | 12.4504 | -999 | -999 | -999 | -999 | -999 | -1.4296 | 0.85373 | -999 | -999 | -999 | 0.113 | 0.149 | 0.22 | 0.117 | 0 | 63
2003-07-07 03:30 | -0.3736 | -9.348 | -0.475 | 2.11 | 0.0222 | 9.0992 | 368.273 | 13.6701 | 0.78861 | 13.3521 | 0.80035 | 13.4073 | 0.82429 | 1.1808 | 181.552 | 0.80667 | 1.7067 | 1.1283 | 0.50322 | -0.39249 | -0.22778 | 96.2416 | 13.0447 | 13.551 | 13.6797 | 13.2929 | 12.5679 | 13.7157 | 14.0412 | 13.7193 | 13.4366 | 12.3799 | -999 | -999 | -999 | -999 | -999 | -1.4702 | 0.44392 | -999 | -999 | -999 | 0.113 | 0.15 | 0.22 | 0.117 | 0 | 63
2003-07-07 04:00 | 1.0283 | -9.606 | -2.044 | 1.81 | 0.0767 | 9.244 | 376.878 | 13.5646 | 0.78949 | 13.2092 | 0.804 | 13.1193 | 0.83718 | 0.56167 | 165.246 | 0.36958 | 4.3584 | 2.6814 | 1.4705 | -0.13074 | -0.28444 | 96.2358 | 13.0275 | 13.4859 | 13.5878 | 13.1859 | 12.3462 | 13.6582 | 13.9339 | 13.6092 | 13.3168 | 12.2126 | -999 | -999 | -999 | -999 | -999 | -1.5178 | 0.14016 | -999 | -999 | -999 | 0.113 | 0.15 | 0.22 | 0.117 | 0 | 66.184
2003-07-07 04:30 | -999 | -6.82 | -11.671 | 4.111 | 0.1606 | 9.7149 | 386.798 | 13.1629 | 0.81656 | 12.9256 | 0.8264 | 12.9811 | 0.85395 | 1.2775 | 184.714 | 0.78125 | 7.9996 | 4.9158 | 3.0379 | 1.4607 | 0.22726 | 96.227 | 13.0028 | 13.4289 | 13.5031 | 13.0911 | 12.412 | 13.5991 | 13.8352 | 13.505 | 13.2292 | 12.2741 | -999 | -999 | -999 | -999 | -999 | -1.558 | -0.12832 | -999 | -999 | -999 | 0.113 | 0.15 | 0.22 | 0.117 | 0 | 71.522
2003-07-07 05:00 | 0.7778 | -3.405 | -5.492 | 7.061 | 0.2705 | 9.1272 | 378.987 | 13.4781 | 0.79407 | 13.1672 | 0.80875 | 13.2107 | 0.83749 | 1.8804 | 190.661 | 1.2312 | 11.3629 | 6.9921 | 4.282 | 3.4896 | 0.6305 | 96.2379 | 12.9714 | 13.3597 | 13.4157 | 13.0389 | 12.5579 | 13.5393 | 13.7398 | 13.4207 | 13.1848 | 12.4192 | -999 | -999 | -999 | -999 | -999 | -1.4703 | -0.33689 | -999 | -999 | -999 | 0.113 | 0.15 | 0.22 | 0.117 | 0 | 64.0857
2003-07-07 05:30 | 0.8422 | 0.011 | -1.874 | 5.186 | 0.2112 | 9.0217 | 365.208 | 14.0914 | 0.76423 | 13.8933 | 0.77128 | 14.0581 | 0.79098 | 2.1792 | 214.024 | 1.5471 | 22.2393 | 13.6803 | 9.9546 | 8.8594 | 1.185 | 96.2326 | 12.94 | 13.2991 | 13.3372 | 13.0207 | 12.613 | 13.4787 | 13.651 | 13.358 | 13.1632 | 12.5765 | -999 | -999 | -999 | -999 | -999 | -1.2578 | -0.4309 | -999 | -999 | -999 | 0.114 | 0.15 | 0.22 | 0.117 | 0 | 63
2003-07-07 06:00 | 2.6877 | 10.356 | -3.499 | 14.256 | 0.181 | 9.2571 | 359.881 | 13.9884 | 0.78524 | 13.8278 | 0.79042 | 14.0682 | 0.80687 | 1.6863 | 211.139 | 1.1571 | 50.1832 | 31.1233 | 23.6423 | 21.675 | 2.4178 | 96.2241 | 12.9216 | 13.2492 | 13.2825 | 13.0823 | 13.1431 | 13.4264 | 13.5813 | 13.3521 | 13.2499 | 13.1962 | -999 | -999 | -999 | -999 | -999 | -0.9019 | -0.4347 | -999 | -999 | -999 | 0.114 | 0.15 | 0.22 | 0.117 | 0 | 63
2003-07-07 06:30 | -0.1961 | 9.226 | -2.214 | 23.745 | 0.2214 | 9.6768 | 365.84 | 14.0292 | 0.79319 | 13.8301 | 0.80403 | 14.0587 | 0.82486 | 1.2588 | 214.919 | 0.79583 | 56.1014 | 35.189 | 27.415 | 23.1878 | 3.1031 | 96.2145 | 12.9088 | 13.2108 | 13.2508 | 13.1862 | 13.4595 | 13.3858 | 13.5327 | 13.4017 | 13.3522 | 13.4279 | -999 | -999 | -999 | -999 | -999 | -0.40043 | -0.28368 | -999 | -999 | -999 | 0.114 | 0.15 | 0.22 | 0.117 | 0 | 73.6396
2003-07-07 07:00 | -0.031 | 48.185 | 4.602 | 19.977 | 0.2696 | 9.8315 | 373.71 | 14.2484 | 0.78497 | 14.0922 | 0.7939 | 14.3658 | 0.81514 | 1.9346 | 230.579 | 1.5908 | 172.831 | 107.95 | 85.7944 | 76.5772 | 11.5187 | 96.2144 | 12.8822 | 13.1697 | 13.2253 | 13.3779 | 13.9678 | 13.3399 | 13.4962 | 13.5045 | 13.6488 | 14.7621 | -999 | -999 | -999 | -999 | -999 | 0.21665 | 0.026791 | -999 | -999 | -999 | 0.113 | 0.15 | 0.22 | 0.117 | 0 | 76.9277
2003-07-07 07:30 | -0.0813 | 43.446 | 10.538 | 22.025 | 0.3205 | 9.7649 | 363.671 | 14.1044 | 0.80677 | 14.0079 | 0.81061 | 14.3623 | 0.82328 | 2.4175 | 232.403 | 2.12 | 144.444 | 92.6137 | 70.7843 | 63.5131 | 8.4522 | 96.2158 | 12.8598 | 13.1335 | 13.2246 | 13.6986 | 13.9064 | 13.2926 | 13.4861 | 13.7096 | 13.934 | 14.8912 | -999 | -999 | -999 | -999 | -999 | 1.4208 | 0.67829 | -999 | -999 | -999 | 0.113 | 0.149 | 0.22 | 0.117 | 0 | 65.6067
2003-07-07 08:00 | -0.4919 | 68.937 | 16.781 | 26.882 | 0.2636 | 9.5953 | 359.266 | 14.0483 | 0.80634 | 13.9644 | 0.80968 | 14.3549 | 0.82113 | 2.5304 | 227.278 | 2.1529 | 220.962 | 148.207 | 106.615 | 99.8847 | 13.1801 | 96.2151 | 12.8388 | 13.1121 | 13.2518 | 13.9154 | 14.5316 | 13.2519 | 13.5009 | 13.8484 | 14.1642 | 15.6736 | -999 | -999 | -999 | -999 | -999 | 2.1332 | 1.5575 | -999 | -999 | -999 | 0.112 | 0.149 | 0.22 | 0.117 | 0 | 63
2003-07-07 08:30 | -0.5881 | 97.411 | 26.244 | 39.189 | 0.2795 | 9.246 | 356.897 | 14.4531 | 0.7662 | 14.3902 | 0.76913 | 14.8334 | 0.78083 | 2.4475 | 234.063 | 2.24 | 303.417 | 201.208 | 147.909 | 138.642 | 18.9199 | 96.1973 | 12.8087 | 13.0953 | 13.2859 | 14.2292 | 15.2833 | 13.2106 | 13.5223 | 14.0384 | 14.5627 | 17.0279 | -999 | -999 | -999 | -999 | -999 | 3.0707 | 2.3908 | -999 | -999 | -999 | 0.112 | 0.149 | 0.22 | 0.117 | 0 | 63
2003-07-07 09:00 | -1.6923 | 133.597 | 65.711 | 58.022 | 0.2724 | 9.1623 | 355.51 | 14.759 | 0.74804 | 14.7325 | 0.75037 | 15.2716 | 0.75948 | 1.9679 | 231.038 | 1.7063 | 411.304 | 268.811 | 199.744 | 186.804 | 25.7265 | 96.1727 | 12.7847 | 13.0888 | 13.3487 | 14.6863 | 16.7231 | 13.1775 | 13.5685 | 14.3323 | 15.1087 | 18.8675 | -999 | -999 | -999 | -999 | -999 | 4.5228 | 3.4427 | -999 | -999 | -999 | 0.111 | 0.149 | 0.22 | 0.117 | 0 | 63
2003-07-07 09:30 | -2.4236 | 212.593 | 117.999 | 87.352 | 0.2956 | 8.7714 | 352.36 | 15.4264 | 0.69378 | 15.4712 | 0.6952 | 16.1889 | 0.70038 | 1.7629 | 215.874 | 1.4829 | 652.655 | 379.01 | 317.89 | 289.151 | 42.7713 | 96.1489 | 12.743 | 13.0744 | 13.4204 | 15.2726 | 18.332 | 13.1278 | 13.628 | 14.6381 | 15.8644 | 22.8061 | -999 | -999 | -999 | -999 | -999 | 6.35 | 4.8579 | -999 | -999 | -999 | 0.109 | 0.148 | 0.22 | 0.117 | 0 | 63
2003-07-07 10:00 | -1.8465 | 370.004 | 73.074 | 59.98 | 0.2723 | 8.7841 | 350.801 | 16.0827 | 0.66949 | 16.2046 | 0.67073 | 17.1258 | 0.66949 | 1.8079 | 228.171 | 1.6033 | 1081.45 | 630.857 | 538.793 | 480.306 | 73.0285 | 96.1207 | 12.7106 | 13.0877 | 13.5401 | 16.2139 | 21.0299 | 13.0845 | 13.7183 | 14.9561 | 16.9847 | 30.5009 | -999 | -999 | -999 | -999 | -999 | 9.3378 | 6.6506 | -999 | -999 | -999 | 0.108 | 0.148 | 0.22 | 0.117 | 0 | 63.0013
2003-07-07 10:30 | -1.2147 | 254.899 | 53.424 | 57.283 | 0.2378 | 8.629 | 349.571 | 16.6194 | 0.64034 | 16.7607 | 0.63887 | 17.6406 | 0.63974 | 1.8617 | 259.933 | 1.66 | 764.444 | 499.281 | 377.479 | 339.76 | 46.4804 | 96.0986 | 12.7272 | 13.1649 | 13.7867 | 17.4124 | 20.3489 | 13.1012 | 13.9035 | 15.7071 | 18.1308 | 27.1135 | -999 | -999 | -999 | -999 | -999 | 13.8573 | 8.8358 | -999 | -999 | -999 | 0.108 | 0.148 | 0.22 | 0.117 | 0 | 63
2003-07-07 11:00 | -3.2254 | 150.66 | 64.729 | 76.257 | 0.3168 | 9.0207 | 349.537 | 16.6322 | 0.66316 | 16.695 | 0.66278 | 17.4133 | 0.66788 | 1.5158 | 244.082 | 1.3133 | 449.944 | 291.32 | 224.068 | 202.228 | 26.2856 | 96.0921 | 12.7669 | 13.2993 | 14.1148 | 17.681 | 19.5178 | 13.1604 | 14.1983 | 16.3806 | 18.0945 | 23.2058 | -999 | -999 | -999 | -999 | -999 | 14.2098 | 11.5512 | -999 | -999 | -999 | 0.107 | 0.147 | 0.22 | 0.117 | 0 | 63
2003-07-07 11:30 | 0.5764 | 269.805 | 37.644 | 49.834 | 0.2686 | 8.754 | 348.708 | 16.8363 | 0.64135 | 16.8602 | 0.64097 | 17.5695 | 0.646 | 1.5367 | 215.139 | 1.42 | 791.004 | 521.128 | 387.622 | 358.958 | 48.4767 | 96.079 | 12.7681 | 13.4176 | 14.3533 | 17.4134 | 20.4369 | 13.1935 | 14.46 | 16.4304 | 18.0297 | 25.7514 | -999 | -999 | -999 | -999 | -999 | 11.6521 | 13.5025 | -999 | -999 | -999 | 0.105 | 0.147 | 0.22 | 0.117 | 0 | 63
2003-07-07 12:00 | -999 | 101.112 | 128.89 | 132.385 | 0.3154 | 8.5641 | 348.146 | 16.7786 | 0.62894 | 16.7702 | 0.63022 | 17.3881 | 0.63937 | 2.3279 | 302.869 | 2.0642 | 333.205 | 233.024 | 167.542 | 149.298 | 18.873 | 96.0624 | 12.7669 | 13.5274 | 14.511 | 17.703 | 18.6759 | 13.2363 | 14.6547 | 16.8983 | 18.1966 | 21.2526 | -999 | -999 | -999 | -999 | -999 | 12.2652 | 14.415 | -999 | -999 | -999 | 0.104 | 0.147 | 0.22 | 0.117 | 0 | 63
2003-07-07 12:30 | -2.8294 | 422.492 | 126.418 | 104.854 | 0.591 | 8.5037 | 347.193 | 17.9267 | 0.58776 | 18.1217 | 0.58591 | 18.9119 | 0.59009 | 1.5362 | 265.51 | 1.3492 | 1182.33 | 806.747 | 597.747 | 548.532 | 74.7608 | 96.0401 | 12.7503 | 13.6081 | 14.6077 | 17.7709 | 22.9149 | 13.2499 | 14.8068 | 17.0091 | 19.2913 | 31.3169 | -999 | -999 | -999 | -999 | -999 | 11.2134 | 15.2597 | -999 | -999 | -999 | 0.103 | 0.146 | 0.22 | 0.117 | 0 | 63
2003-07-07 13:00 | -3.991 | 306.514 | 117.851 | 96.561 | 0.5929 | 8.2847 | 345.89 | 17.765 | 0.57875 | 17.8553 | 0.57798 | 18.6403 | 0.58499 | 5.4188 | 308.806 | 4.615 | 899.558 | 655.575 | 456.093 | 418.234 | 55.3491 | 96.0419 | 12.7855 | 13.6941 | 14.7933 | 18.8999 | 21.0798 | 13.3202 | 15.0247 | 18.1626 | 20.3644 | 26.5759 | -999 | -999 | -999 | -999 | -999 | 16.054 | 17.0319 | -999 | -999 | -999 | 0.103 | 0.146 | 0.22 | 0.117 | 0 | 63
2003-07-07 13:30 | -2.1441 | 337.315 | 95.124 | 105.101 | 0.6404 | 8.2137 | 345.874 | 17.4847 | 0.58335 | 17.576 | 0.58239 | 18.355 | 0.58868 | 5.4313 | 298.095 | 4.5967 | 971.037 | 689.564 | 495.66 | 453.425 | 61.7113 | 96.0624 | 12.8094 | 13.8148 | 15.0423 | 18.952 | 20.8542 | 13.3941 | 15.3364 | 18.3343 | 20.5051 | 27.1987 | -999 | -999 | -999 | -999 | -999 | 15.1258 | 19.8215 | -999 | -999 | -999 | 0.102 | 0.146 | 0.22 | 0.117 | 0 | 63
2003-07-07 14:00 | -3.806 | 250.677 | 72.098 | 73.152 | 0.6697 | 7.9301 | 345.686 | 17.2328 | 0.57251 | 17.2711 | 0.57315 | 17.9429 | 0.58226 | 5.8708 | 298.893 | 4.87 | 742.788 | 531.494 | 377.129 | 341.88 | 45.6652 | 96.0724 | 12.8375 | 13.9331 | 15.2457 | 18.8143 | 19.8652 | 13.4741 | 15.5791 | 18.3427 | 19.9477 | 24.2699 | -999 | -999 | -999 | -999 | -999 | 14.058 | 21.0234 | -999 | -999 | -999 | 0.102 | 0.147 | 0.22 | 0.117 | 0 | 63
2003-07-07 14:30 | -1.5776 | 203.45 | 63.299 | 69.031 | 0.6209 | 7.2256 | 347.717 | 16.8922 | 0.53585 | 16.8841 | 0.53714 | 17.4682 | 0.54865 | 6.18 | 299.993 | 5.2287 | 623.625 | 451.436 | 314.726 | 281.946 | 36.867 | 96.0952 | 12.8588 | 14.049 | 15.3648 | 18.3443 | 18.8952 | 13.5559 | 15.738 | 18.0729 | 19.3031 | 22.3033 | -999 | -999 | -999 | -999 | -999 | 11.684 | 20.9853 | -999 | -999 | -999 | 0.103 | 0.147 | 0.22 | 0.117 | 0 | 63
2003-07-07 15:00 | -0.9017 | 171.685 | 26.674 | 71.354 | 0.5437 | 7.1228 | 346.919 | 16.1757 | 0.55107 | 16.1458 | 0.55287 | 16.6906 | 0.56466 | 5.6787 | 307.014 | 4.8087 | 537.839 | 394.454 | 267.977 | 238.914 | 30.246 | 96.1001 | 12.884 | 14.1409 | 15.4045 | 17.7629 | 18.0621 | 13.6355 | 15.7941 | 17.6357 | 18.5252 | 20.8539 | -999 | -999 | -999 | -999 | -999 | 9.2132 | 19.9073 | -999 | -999 | -999 | 0.104 | 0.147 | 0.22 | 0.117 | 1 | 63
2003-07-07 15:30 | -999 | 134.571 | 19.018 | 86.337 | 0.4075 | 7.8616 | 348.792 | 15.2791 | 0.61372 | 15.2154 | 0.61741 | 15.6711 | 0.63224 | 5.8163 | 308.892 | 4.9233 | 438.02 | 319.847 | 215.003 | 190.156 | 24.4774 | 96.1302 | 12.9093 | 14.2 | 15.3688 | 17.2188 | 16.1163 | 13.712 | 15.7688 | 17.2604 | 17.9033 | 18.5419 | -999 | -999 | -999 | -999 | -999 | 7.1103 | 18.22 | -999 | -999 | -999 | 0.105 | 0.147 | 0.22 | 0.117 | 0 | 67.2763
2003-07-07 16:00 | -2.4732 | 138.533 | 3.726 | 60.364 | 0.3246 | 8.9687 | 353.324 | 14.8893 | 0.67469 | 14.8238 | 0.68158 | 15.2648 | 0.70237 | 3.8275 | 296.742 | 3.205 | 467.033 | 341.866 | 224.24 | 198.247 | 26.585 | 96.1354 | 12.9203 | 14.2114 | 15.2646 | 16.8183 | 15.274 | 13.7638 | 15.6796 | 16.9183 | 17.5222 | 18.5202 | -999 | -999 | -999 | -999 | -999 | 5.4574 | 16.3997 | -999 | -999 | -999 | 0.105 | 0.147 | 0.22 | 0.117 | 0 | 81.4206
2003-07-07 16:30 | -3.2261 | 119.549 | 12.225 | 63.495 | 0.4464 | 9.0162 | 359.691 | 14.598 | 0.67868 | 14.5085 | 0.68781 | 14.8896 | 0.71322 | 3.5962 | 269.518 | 2.9421 | 417.012 | 296.172 | 201.072 | 178.148 | 24.4019 | 96.1108 | 12.9439 | 14.2044 | 15.1654 | 16.7409 | 14.0473 | 13.8087 | 15.5864 | 16.8412 | 17.3927 | 18.0047 | -999 | -999 | -999 | -999 | -999 | 5.4978 | 14.8243 | -999 | -999 | -999 | 0.105 | 0.147 | 0.22 | 0.117 | 0 | 90.9217
2003-07-07 17:00 | 0.0399 | 102.989 | 5.248 | 36.369 | 0.3752 | 8.8125 | 361.642 | 14.7418 | 0.69264 | 14.6623 | 0.70034 | 15.1006 | 0.72039 | 3.335 | 217.547 | 2.57 | 363.758 | 250.734 | 173.545 | 152.697 | 20.6804 | 96.0519 | 12.9499 | 14.1768 | 15.0709 | 16.6636 | 15.3502 | 13.8201 | 15.4954 | 16.6872 | 17.1447 | 17.4592 | -999 | -999 | -999 | -999 | -999 | 5.735 | 13.8229 | -999 | -999 | -999 | 0.105 | 0.147 | 0.22 | 0.117 | 0 | 72.1837
2003-07-07 17:30 | 0.6153 | 52.618 | 1.447 | 13.311 | 0.1905 | 8.5039 | 348.99 | 14.4376 | 0.70617 | 14.3361 | 0.71175 | 14.699 | 0.72781 | 3.1592 | 238.676 | 2.6313 | 213.578 | 147.289 | 100.374 | 87.084 | 11.3575 | 96.0896 | 12.9841 | 14.1666 | 15.018 | 16.2853 | 14.4207 | 13.8502 | 15.4261 | 16.3253 | 16.4934 | 15.6072 | -999 | -999 | -999 | -999 | -999 | 5.0094 | 12.9731 | -999 | -999 | -999 | 0.106 | 0.148 | 0.22 | 0.117 | 0 | 63
2003-07-07 18:00 | -0.6342 | 16.242 | -1.267 | 7.54 | 0.1837 | 8.804 | 345.927 | 14.3524 | 0.73553 | 14.2338 | 0.74086 | 14.5482 | 0.75709 | 1.365 | 222.189 | 1.0808 | 103.561 | 71.8849 | 46.9034 | 39.5867 | 4.6213 | 96.0559 | 13.0088 | 14.1391 | 14.9259 | 15.781 | 14.4584 | 13.8608 | 15.3053 | 15.8768 | 15.8913 | 14.9835 | -999 | -999 | -999 | -999 | -999 | 3.3899 | 11.566 | -999 | -999 | -999 | 0.106 | 0.148 | 0.22 | 0.117 | 0 | 63
2003-07-07 18:30 | 0.4446 | 14.778 | -0.319 | 23.091 | 0.2257 | 9.1951 | 348.544 | 14.2458 | 0.75588 | 14.0968 | 0.76168 | 14.3959 | 0.77844 | 1.6496 | 152.392 | 1.3838 | 96.8381 | 66.5889 | 43.5755 | 36.8758 | 4.3194 | 96.0607 | 13.0228 | 14.1042 | 14.7984 | 15.3217 | 14.2899 | 13.8591 | 15.155 | 15.4867 | 15.447 | 14.5988 | -999 | -999 | -999 | -999 | -999 | 2.0194 | 9.7694 | -999 | -999 | -999 | 0.105 | 0.148 | 0.22 | 0.117 | 0 | 66.2147
2003-07-07 19:00 | 0.4738 | 44.999 | -4.89 | 28.288 | 0.2142 | 9.111 | 348.048 | 14.2368 | 0.75918 | 14.1035 | 0.76505 | 14.4409 | 0.78036 | 1.9308 | 169.02 | 1.605 | 176.461 | 116.697 | 83.1192 | 74.5663 | 9.4653 | 96.081 | 13.0334 | 14.049 | 14.6514 | 15.0093 | 14.736 | 13.8447 | 14.9908 | 15.2642 | 15.3143 | 15.3806 | -999 | -999 | -999 | -999 | -999 | 1.2176 | 8.1304 | -999 | -999 | -999 | 0.105 | 0.148 | 0.22 | 0.117 | 0 | 64.3097
2003-07-07 19:30 | 0.1778 | 26.847 | -0.675 | 7.677 | 0.1268 | 8.6383 | 346.8 | 14.9689 | 0.70123 | 14.8202 | 0.7082 | 15.107 | 0.72749 | 1.5971 | 218.612 | 1.2696 | 131.262 | 84.8967 | 62.9412 | 55.5343 | 7.1316 | 96.0496 | 13.0373 | 13.9829 | 14.5108 | 14.9217 | 14.6884 | 13.8227 | 14.8468 | 15.1576 | 15.2265 | 15.1457 | -999 | -999 | -999 | -999 | -999 | 1.4009 | 7.0741 | -999 | -999 | -999 | 0.105 | 0.148 | 0.22 | 0.117 | 0 | 63
2003-07-07 20:00 | 0.3894 | 19.819 | -1.066 | 7.882 | 0.1077 | 8.392 | 347.073 | 15.182 | 0.67463 | 15.0448 | 0.68272 | 15.3065 | 0.70534 | 0.95958 | 237.253 | 0.68417 | 111.038 | 72.0173 | 53.4453 | 46.9043 | 5.6933 | 96.0676 | 13.0465 | 13.9213 | 14.4056 | 14.8235 | 14.7187 | 13.8007 | 14.7324 | 15.0002 | 15.052 | 14.9975 | -999 | -999 | -999 | -999 | -999 | 1.4477 | 6.4324 | -999 | -999 | -999 | 0.105 | 0.148 | 0.22 | 0.117 | 0 | 63
2003-07-07 20:30 | 0.7719 | 11.639 | -3.006 | 8.119 | 0.1337 | 8.4113 | 347.724 | 15.1317 | 0.67756 | 14.9788 | 0.68665 | 15.2137 | 0.71367 | 0.75625 | 218.531 | 0.47125 | 85.3841 | 55.669 | 41.1944 | 34.9547 | 3.9947 | 96.0568 | 13.0512 | 13.8682 | 14.3179 | 14.7175 | 14.6835 | 13.7752 | 14.6305 | 14.8849 | 14.9187 | 14.7443 | -999 | -999 | -999 | -999 | -999 | 1.3566 | 5.8087 | -999 | -999 | -999 | 0.106 | 0.148 | 0.22 | 0.117 | 0 | 63
2003-07-07 21:00 | 0.5168 | -1.251 | -7.923 | 13.729 | 0.1888 | 8.4697 | 349.093 | 14.9072 | 0.69034 | 14.7089 | 0.70018 | 14.862 | 0.72627 | 1.1638 | 212.958 | 0.68208 | 48.0369 | 31.5415 | 22.8248 | 18.6341 | 1.7924 | 96.0677 | 13.0545 | 13.8261 | 14.2389 | 14.5231 | 13.9844 | 13.7503 | 14.5392 | 14.712 | 14.6107 | 13.779 | -999 | -999 | -999 | -999 | -999 | 0.99703 | 5.2393 | -999 | -999 | -999 | 0.106 | 0.148 | 0.22 | 0.117 | 0 | 63
2003-07-07 21:30 | 1.0821 | -10.822 | -12.65 | 13.093 | 0.2394 | 7.6341 | 350.454 | 14.8514 | 0.63351 | 14.6374 | 0.64329 | 14.7588 | 0.66969 | 1.705 | 252.599 | 1.3658 | 21.422 | 13.8577 | 10.4006 | 7.2156 | 0.58433 | 96.0775 | 13.0524 | 13.78 | 14.1476 | 14.2323 | 12.7006 | 13.7238 | 14.4424 | 14.4616 | 14.2398 | 12.8719 | -999 | -999 | -999 | -999 | -999 | 0.29895 | 4.5399 | -999 | -999 | -999 | 0.106 | 0.148 | 0.22 | 0.117 | 0 | 63
2003-07-07 22:00 | 0.8559 | -11.863 | -8.973 | 7.423 | 0.1783 | 7.2041 | 351.557 | 14.6114 | 0.6097 | 14.3929 | 0.61814 | 14.5124 | 0.6426 | 2.3717 | 264.615 | 1.9263 | 17.8939 | 11.3812 | 8.8323 | 6.0938 | 0.31328 | 96.0948 | 13.0438 | 13.7286 | 14.0411 | 13.8981 | 12.6578 | 13.69 | 14.3274 | 14.1661 | 13.8526 | 12.3378 | -999 | -999 | -999 | -999 | -999 | -0.52592 | 3.6227 | -999 | -999 | -999 | 0.106 | 0.148 | 0.22 | 0.117 | 0 | 63
2003-07-07 22:30 | 0.7945 | -9.722 | -5.464 | 3.027 | 0.1178 | 7.2682 | 352.358 | 14.2425 | 0.62707 | 14.0296 | 0.63535 | 14.1525 | 0.65905 | 1.7542 | 277.376 | 1.315 | 23.8837 | 14.7314 | 12.1432 | 9.3273 | 0.6672 | 96.14 | 13.0356 | 13.6711 | 13.9241 | 13.6125 | 12.567 | 13.6532 | 14.1976 | 13.894 | 13.5535 | 12.0891 | -999 | -999 | -999 | -999 | -999 | -1.1771 | 2.5741 | -999 | -999 | -999 | 0.106 | 0.149 | 0.22 | 0.117 | 0 | 63
2003-07-07 23:00 | 0.868 | -8.85 | -6.86 | 4.296 | 0.1371 | 7.3954 | 353.272 | 14.0103 | 0.64512 | 13.7806 | 0.65395 | 13.8302 | 0.68016 | 1.1362 | 274.94 | 0.70958 | 30.2945 | 19.123 | 15.7268 | 12.5579 | 1.2055 | 96.1639 | 13.028 | 13.6057 | 13.8052 | 13.3897 | 12.4278 | 13.6146 | 14.0622 | 13.6992 | 13.3577 | 11.8585 | -999 | -999 | -999 | -999 | -999 | -1.5762 | 1.605 | -999 | -999 | -999 | 0.106 | 0.149 | 0.22 | 0.117 | 0 | 63
2003-07-07 23:30 | 0.9824 | -9.441 | -6.458 | 4.99 | 0.174 | 7.5121 | 351.444 | 14.1631 | 0.64854 | 13.9054 | 0.658 | 13.9348 | 0.68497 | 1.3575 | 234.585 | 1.0679 | 14.1291 | 9.281 | 7.3093 | 5.3369 | 0.48063 | 96.1861 | 13.0036 | 13.5324 | 13.6811 | 13.1827 | 12.1516 | 13.5642 | 13.9264 | 13.516 | 13.1681 | 11.8109 | -999 | -999 | -999 | -999 | -999 | -1.857 | 0.83708 | -999 | -999 | -999 | 0.106 | 0.149 | 0.22 | 0.117 | 0 | 63
2003-07-08 | 1.3159 | -7.105 | -10.904 | 6.565 | 0.2272 | 7.7281 | 351.915 | 14.1532 | 0.66436 | 13.9356 | 0.67307 | 14.0442 | 0.69699 | 1.7371 | 226.179 | 1.3687 | 4.5786 | 3.0951 | 3.8908 | 2.1499 | 0.063833 | 96.2106 | 12.9764 | 13.4548 | 13.5538 | 13.0654 | 12.2689 | 13.5055 | 13.7919 | 13.3694 | 13.0872 | 12.1443 | -999 | -999 | -999 | -999 | -999 | -1.8909 | 0.23485 | -999 | -999 | -999 | 0.106 | 0.149 | 0.22 | 0.117 | 0 | 63
2003-07-08 00:30 | 1.0306 | -12.678 | -14.226 | 5.793 | 0.2283 | 7.9114 | 351.91 | 14.0653 | 0.68163 | 13.8405 | 0.69012 | 13.9872 | 0.7105 | 2.37 | 239.826 | 1.9463 | 2.4777 | 1.7253 | 1.4289 | 0.14515 | -0.26129 | 96.2243 | 12.9615 | 13.3871 | 13.4542 | 13.0052 | 12.3987 | 13.4562 | 13.6797 | 13.2672 | 12.9881 | 11.973 | -999 | -999 | -999 | -999 | -999 | -1.7275 | -0.15237 | -999 | -999 | -999 | 0.107 | 0.149 | 0.22 | 0.117 | 0 | 63
2003-07-08 01:00 | 0.7366 | -32.508 | -9.821 | 1.224 | 0.1495 | 7.8923 | 350.429 | 13.9839 | 0.68366 | 13.7424 | 0.69202 | 13.8483 | 0.7127 | 2.2879 | 246.449 | 1.8483 | 2.4025 | 1.6275 | 1.5458 | -1.0481 | -0.50091 | 96.2386 | 12.9533 | 13.3296 | 13.376 | 12.8803 | 12.0291 | 13.4159 | 13.5895 | 13.1324 | 12.7304 | 10.6512 | -999 | -999 | -999 | -999 | -999 | -1.814 | -0.45775 | -999 | -999 | -999 | 0.107 | 0.149 | 0.22 | 0.117 | 0 | 63
2003-07-08 01:30 | 1.8268 | -29.36 | -25.372 | 6.239 | 0.3077 | 7.9027 | 352.382 | 13.5647 | 0.70069 | 13.2422 | 0.71192 | 13.1792 | 0.73858 | 1.8379 | 234.938 | 1.4042 | 1.2832 | 0.93085 | 0.46451 | -2.1769 | -0.9208 | 96.2488 | 12.9436 | 13.2721 | 13.2959 | 12.5426 | 10.6109 | 13.3806 | 13.4981 | 12.8493 | 12.2464 | 9.5783 | -999 | -999 | -999 | -999 | -999 | -2.6271 | -0.98323 | -999 | -999 | -999 | 0.107 | 0.149 | 0.22 | 0.117 | 0 | 63
2003-07-08 02:00 | 0.6656 | -30.278 | -15.521 | 0.664 | 0.2173 | 7.952 | 350.532 | 13.7452 | 0.69775 | 13.4785 | 0.70683 | 13.5246 | 0.72915 | 3.1983 | 248.749 | 2.6138 | 0.95279 | 0.76654 | 0.33141 | -1.5055 | -0.32862 | 96.2542 | 12.8953 | 13.1968 | 13.1631 | 12.2357 | 11.8392 | 13.3103 | 13.3541 | 12.5869 | 12.0649 | 10.1489 | -999 | -999 | -999 | -999 | -999 | -3.3881 | -1.8853 | -999 | -999 | -999 | 0.108 | 0.149 | 0.22 | 0.117 | 0 | 63
2003-07-08 02:30 | -1.69 | -39.322 | -11.063 | -5.492 | 0.1957 | 8.1642 | 351.94 | 13.1758 | 0.73616 | 12.934 | 0.74391 | 13.0208 | 0.76282 | 2.2075 | 232.836 | 1.8521 | 1.11 | 0.86953 | 0.38909 | -2.5897 | -1.0155 | 96.2495 | 12.8715 | 13.133 | 13.0516 | 12.0962 | 11.0195 | 13.2649 | 13.2314 | 12.435 | 11.8572 | 9.3753 | -999 | -999 | -999 | -999 | -999 | -3.4647 | -2.6389 | -999 | -999 | -999 | 0.108 | 0.149 | 0.22 | 0.117 | 0 | 63
2003-07-08 03:00 | 0.6271 | -22.13 | -12.175 | 9.587 | 0.1736 | 8.5034 | 354.922 | 12.9388 | 0.75577 | 12.6614 | 0.76651 | 12.6752 | 0.79066 | 2.0104 | 231.916 | 1.6721 | 3.8228 | 0.77423 | 0.33063 | -2.0474 | -0.3926 | 96.2753 | 12.8455 | 13.0591 | 12.9367 | 11.8736 | 10.7786 | 13.2056 | 13.1051 | 12.2337 | 11.6673 | 9.8355 | -999 | -999 | -999 | -999 | -999 | -3.8222 | -3.2718 | -999 | -999 | -999 | 0.108 | 0.149 | 0.22 | 0.117 | 0 | 70.3601
2003-07-08 03:30 | 0.4527 | -14.573 | -6.031 | 3.052 | 0.1118 | 8.8711 | 351.779 | 12.88 | 0.76698 | 12.5746 | 0.78325 | 12.5843 | 0.81236 | 1.8825 | 239.613 | 1.5229 | 4.8868 | 0.77328 | 0.3785 | -2.4411 | 0.73479 | 96.2893 | 12.8138 | 12.9841 | 12.8229 | 11.8561 | 11.0791 | 13.1435 | 12.981 | 12.2041 | 11.8059 | 10.6976 | -999 | -999 | -999 | -999 | -999 | -3.5886 | -3.8242 | -999 | -999 | -999 | 0.108 | 0.149 | 0.22 | 0.117 | 0 | 79.5947
2003-07-08 04:00 | 0.4654 | -29.038 | -8.771 | 0.843 | 0.1279 | 8.6818 | 350.201 | 12.8143 | 0.75995 | 12.531 | 0.77228 | 12.5353 | 0.79772 | 1.9792 | 247.283 | 1.5379 | 5.68 | 3.5132 | 1.8934 | -1.5984 | 0.079586 | 96.3051 | 12.7875 | 12.9105 | 12.7381 | 11.8934 | 10.3797 | 13.0886 | 12.8883 | 12.2154 | 11.7374 | 9.6098 | -999 | -999 | -999 | -999 | -999 | -3.0569 | -3.8791 | -999 | -999 | -999 | 0.109 | 0.15 | 0.22 | 0.117 | 0 | 71.7633
2003-07-08 04:30 | -0.2689 | -31.679 | -0.838 | -1.069 | 0.0808 | 8.1626 | 354.811 | 12.3183 | 0.77358 | 11.9696 | 0.78734 | 11.8928 | 0.81429 | 2.0658 | 246.299 | 1.4975 | 11.3548 | 7.3447 | 5.7538 | 1.714 | 0.16862 | 96.3385 | 12.7641 | 12.8538 | 12.6689 | 11.6768 | 9.516 | 13.0414 | 12.8178 | 12.0165 | 11.3466 | 8.4964 | -999 | -999 | -999 | -999 | -999 | -3.4376 | -3.8735 | -999 | -999 | -999 | 0.109 | 0.15 | 0.22 | 0.117 | 0 | 63
2003-07-08 05:00 | 0.838 | -26.957 | -8.271 | 1.907 | 0.1252 | 8.0956 | 355.203 | 12.0026 | 0.78231 | 11.6276 | 0.79671 | 11.1207 | 0.83833 | 0.68833 | 265.498 | 0.49292 | 24.88 | 16.6892 | 11.9117 | 7.1573 | 0.4717 | 96.3461 | 12.7364 | 12.8007 | 12.5849 | 11.3571 | 8.191 | 12.9915 | 12.7263 | 11.7319 | 10.9166 | 7.4805 | -999 | -999 | -999 | -999 | -999 | -4.2213 | -4.3443 | -999 | -999 | -999 | 0.108 | 0.15 | 0.22 | 0.117 | 0 | 63
2003-07-08 05:30 | 0.1075 | -1.78 | -6.045 | 5.328 | 0.1512 | 7.9613 | 355.205 | 11.9464 | 0.7735 | 11.5283 | 0.79157 | 11.0308 | 0.8378 | 1.7763 | 244.964 | 1.2779 | 29.5935 | 18.577 | 13.7248 | 11.4983 | 1.3139 | 96.3428 | 12.6877 | 12.712 | 12.4537 | 11.0418 | 9.4135 | 12.9167 | 12.5863 | 11.4461 | 10.7911 | 9.1588 | -999 | -999 | -999 | -999 | -999 | -4.9081 | -5.0805 | -999 | -999 | -999 | 0.108 | 0.15 | 0.22 | 0.117 | 0 | 63
2003-07-08 06:00 | -0.3105 | 0.438 | -4.136 | -0.141 | 0.1167 | 8.07 | 353.112 | 12.5716 | 0.75597 | 12.3142 | 0.76682 | 12.3844 | 0.7916 | 1.5675 | 239.087 | 1.2846 | 31.0127 | 19.0131 | 15.1372 | 12.9764 | 1.9078 | 96.3819 | 12.6254 | 12.6186 | 12.3085 | 11.1373 | 10.7759 | 12.8243 | 12.4299 | 11.4751 | 11.1272 | 10.462 | -999 | -999 | -999 | -999 | -999 | -4.2973 | -5.5745 | -999 | -999 | -999 | 0.108 | 0.15 | 0.22 | 0.117 | 0 | 63
2003-07-08 06:30 | -0.0022 | 13.402 | -0.766 | 2.668 | 0.0658 | 8.1129 | 354.97 | 12.8028 | 0.75109 | 12.6227 | 0.75913 | 12.9723 | 0.77365 | 0.49375 | 167.201 | 0.45917 | 111.497 | 74.8781 | 63.1469 | 49.1617 | 10.389 | 96.3849 | 12.5903 | 12.5307 | 12.2213 | 11.4259 | 12.8432 | 12.7554 | 12.338 | 11.6515 | 11.4024 | 10.6851 | -999 | -999 | -999 | -999 | -999 | -3.0577 | -5.2977 | -999 | -999 | -999 | 0.108 | 0.149 | 0.22 | 0.117 | 0 | 63
2003-07-08 07:00 | -1.494 | 25.032 | 27.421 | 29.517 | 0.1702 | 8.1731 | 351.508 | 13.3778 | 0.73092 | 13.2603 | 0.736 | 13.6398 | 0.74874 | 0.485 | 203.529 | 0.45625 | 211.379 | 145.258 | 102.112 | 83.2174 | 15.7198 | 96.4007 | 12.5592 | 12.468 | 12.1933 | 11.6232 | 13.705 | 12.7031 | 12.3109 | 11.703 | 11.3491 | 10.14 | -999 | -999 | -999 | -999 | -999 | -2.1694 | -4.6735 | -999 | -999 | -999 | 0.107 | 0.149 | 0.22 | 0.117 | 0 | 63
2003-07-08 07:30 | -2.9826 | 96.929 | 44.14 | 43.568 | 0.1877 | 8.2833 | 349.562 | 13.9848 | 0.71525 | 14.0403 | 0.71687 | 14.7135 | 0.71942 | 1.0688 | 274.741 | 1.0142 | 385.535 | 262.637 | 210.873 | 170.486 | 34.5926 | 96.412 | 12.4983 | 12.3711 | 12.1374 | 11.7932 | 15.2663 | 12.5989 | 12.237 | 11.683 | 11.5739 | 12.5638 | -999 | -999 | -999 | -999 | -999 | -1.591 | -4.2122 | -999 | -999 | -999 | 0.107 | 0.149 | 0.22 | 0.117 | 0 | 63
2003-07-08 08:00 | -2.7259 | 145.401 | 71.711 | 59.722 | 0.2696 | 8.302 | 349.378 | 14.8293 | 0.68373 | 14.9638 | 0.68256 | 15.6733 | 0.68453 | 0.98208 | 281.201 | 0.90333 | 524.054 | 323.094 | 275.987 | 227.468 | 42.6194 | 96.4243 | 12.4676 | 12.3396 | 12.1541 | 12.2617 | 17.6911 | 12.5386 | 12.2219 | 11.9486 | 12.2751 | 17.4854 | -999 | -999 | -999 | -999 | -999 | -0.080178 | -3.2459 | -999 | -999 | -999 | 0.106 | 0.148 | 0.22 | 0.117 | 0 | 63.0017
2003-07-08 08:30 | -2.3584 | 191.552 | 71.114 | 53.083 | 0.3036 | 8.2691 | 348.963 | 15.0769 | 0.67368 | 15.2154 | 0.67141 | 15.9829 | 0.67291 | 2.01 | 307.243 | 1.8254 | 635.051 | 443.919 | 330.79 | 283.862 | 48.8838 | 96.4517 | 12.4532 | 12.3324 | 12.2382 | 12.8374 | 18.0981 | 12.5125 | 12.2931 | 12.3975 | 13.4152 | 19.6487 | -999 | -999 | -999 | -999 | -999 | 1.6054 | -1.2532 | -999 | -999 | -999 | 0.106 | 0.148 | 0.22 | 0.117 | 0 | 63
2003-07-08 09:00 | -999 | 231.694 | 91.782 | 68.515 | 0.3461 | 8.3247 | 348.104 | 15.2079 | 0.67293 | 15.3341 | 0.67193 | 16.0859 | 0.67446 | 2.5358 | 298.836 | 2.1804 | 721.766 | 504.357 | 378.193 | 332.531 | 55.215 | 96.4505 | 12.4405 | 12.3524 | 12.3665 | 13.5265 | 17.8264 | 12.4919 | 12.4394 | 12.9018 | 14.3923 | 21.164 | -999 | -999 | -999 | -999 | -999 | 3.2173 | 1.3952 | -999 | -999 | -999 | 0.105 | 0.147 | 0.22 | 0.117 | 0 | 63
2003-07-08 09:30 | -2.029 | 286.873 | 105.133 | 85.777 | 0.2757 | 8.433 | 347.3 | 15.962 | 0.6521 | 16.0836 | 0.65094 | 16.9286 | 0.65244 | 2.6767 | 285.138 | 2.3487 | 862.354 | 471.027 | 443.661 | 393.937 | 63.3096 | 96.4467 | 12.4238 | 12.3805 | 12.5157 | 14.4165 | 18.9024 | 12.4827 | 12.6401 | 13.4101 | 15.1331 | 25.2057 | -999 | -999 | -999 | -999 | -999 | 5.1658 | 3.4905 | -999 | -999 | -999 | 0.104 | 0.147 | 0.22 | 0.117 | 0 | 63.001
2003-07-08 10:00 | -3.6323 | 344.43 | 166.392 | 129.713 | 0.4402 | 8.4139 | 345.434 | 16.7474 | 0.62259 | 16.8862 | 0.62153 | 17.7638 | 0.62234 | 2.6196 | 296 | 2.3179 | 1012.4 | 639.406 | 512.149 | 458.916 | 70.7844 | 96.4453 | 12.3938 | 12.4394 | 12.7113 | 15.7202 | 20.408 | 12.4695 | 12.8477 | 13.9992 | 16.5502 | 31.2459 | -999 | -999 | -999 | -999 | -999 | 8.846 | 5.29 | -999 | -999 | -999 | 0.102 | 0.146 | 0.22 | 0.117 | 0 | 63
2003-07-08 10:30 | -2.4359 | 393.89 | 141.803 | 109.394 | 0.422 | 8.2235 | 345.472 | 17.5583 | 0.58287 | 17.7102 | 0.58136 | 18.6852 | 0.58245 | 3.4842 | 302.475 | 3.0342 | 1129.96 | 727.374 | 569.307 | 499.448 | 76.6369 | 96.4442 | 12.3716 | 12.5247 | 12.9969 | 16.813 | 21.1166 | 12.4757 | 13.1153 | 14.9115 | 17.9973 | 32.8353 | -999 | -999 | -999 | -999 | -999 | 13.2615 | 7.6368 | -999 | -999 | -999 | 0.101 | 0.145 | 0.22 | 0.117 | 0 | 63
2003-07-08 11:00 | -1.589 | 410.961 | 147.319 | 125.275 | 0.4244 | 8.1146 | 345.129 | 17.9713 | 0.56208 | 18.1828 | 0.55893 | 19.2318 | 0.55897 | 3.8808 | 305.575 | 3.3608 | 1155.8 | 706.717 | 581.504 | 530.044 | 77.0047 | 96.4412 | 12.3762 | 12.663 | 13.3412 | 17.3334 | 21.8575 | 12.517 | 13.4692 | 15.8796 | 19.0862 | 33.8889 | -999 | -999 | -999 | -999 | -999 | 14.4043 | 10.4894 | -999 | -999 | -999 | 0.099 | 0.145 | 0.22 | 0.117 | 0 | 63
2003-07-08 11:30 | -1.9857 | 440.174 | 151.816 | 109.833 | 0.4571 | 7.4836 | 346.24 | 18.4897 | 0.50719 | 18.669 | 0.50551 | 19.6453 | 0.50988 | 3.9883 | 299.019 | 3.4267 | 1245.25 | 714.33 | 636.346 | 585.867 | 83.5512 | 96.4357 | 12.389 | 12.8201 | 13.6868 | 18.1531 | 22.3949 | 12.5806 | 13.8826 | 16.7674 | 19.948 | 34.6602 | -999 | -999 | -999 | -999 | -999 | 16.8028 | 13.6801 | -999 | -999 | -999 | 0.096 | 0.144 | 0.22 | 0.117 | 0 | 63
2003-07-08 12:00 | -2.9958 | 491.018 | 173.426 | 121.011 | 0.4918 | 6.2964 | 348.079 | 19.0568 | 0.41722 | 19.2182 | 0.41623 | 20.2253 | 0.4238 | 4.1725 | 307.676 | 3.6908 | 1357.17 | 1079.02 | 698.716 | 646.092 | 90.4282 | 96.4381 | 12.3928 | 12.9889 | 14.0585 | 19.1431 | 23.7279 | 12.6522 | 14.3049 | 17.6652 | 20.9254 | 36.7417 | -999 | -999 | -999 | -999 | -999 | 20.2023 | 16.9256 | -999 | -999 | -999 | 0.094 | 0.143 | 0.22 | 0.117 | 0 | 63
2003-07-08 12:30 | -1.346 | 511.577 | 159.639 | 99.484 | 0.5146 | 5.3933 | 349.737 | 19.563 | 0.3473 | 19.7721 | 0.34603 | 20.7863 | 0.35684 | 4.6117 | 304.715 | 4.0033 | 1418.49 | 1140.74 | 728.151 | 677.246 | 93.1282 | 96.4418 | 12.4107 | 13.1831 | 14.4766 | 20.0269 | 24.17 | 12.7431 | 14.753 | 18.4917 | 22.1556 | 38.0728 | -999 | -999 | -999 | -999 | -999 | 21.6494 | 20.5932 | -999 | -999 | -999 | 0.091 | 0.143 | 0.22 | 0.117 | 0 | 63
2003-07-08 13:00 | -0.3065 | 519.514 | 192.951 | 116.348 | 0.5146 | 4.6714 | 350.509 | 19.8965 | 0.30013 | 20.107 | 0.29739 | 21.2637 | 0.30953 | 4.4604 | 285.916 | 3.7783 | 1456.16 | 1205.75 | 745.721 | 699.26 | 94.5185 | 96.4487 | 12.4327 | 13.4086 | 14.9141 | 20.7531 | 24.2582 | 12.8605 | 15.2182 | 19.3703 | 23.5374 | 39.4046 | -999 | -999 | -999 | -999 | -999 | 22.1529 | 24.3226 | -999 | -999 | -999 | 0.088 | 0.142 | 0.22 | 0.117 | 0 | 63
2003-07-08 13:30 | -1.5556 | 519.789 | 216.656 | 138.952 | 0.5506 | 4.3017 | 351.948 | 20.2884 | 0.27445 | 20.5082 | 0.27324 | 21.5831 | 0.28402 | 3.6662 | 279.194 | 3.115 | 1467.7 | 1227.47 | 754.166 | 709.667 | 95.6919 | 96.4523 | 12.4751 | 13.6443 | 15.3485 | 21.4398 | 24.5412 | 12.9967 | 15.6972 | 20.3306 | 24.8482 | 40.6807 | -999 | -999 | -999 | -999 | -999 | 24.0519 | 27.5894 | -999 | -999 | -999 | 0.086 | 0.142 | 0.22 | 0.117 | 0 | 63
2003-07-08 14:00 | -1.1962 | 519.929 | 173.515 | 110.265 | 0.4482 | 4.2529 | 351.591 | 20.5129 | 0.26734 | 20.7567 | 0.26666 | 21.8445 | 0.27646 | 4.1242 | 273.297 | 3.4504 | 1478.58 | 1151.63 | 759.318 | 718.362 | 96.0346 | 96.4417 | 12.5305 | 13.8962 | 15.7915 | 22.0251 | 24.7203 | 13.1489 | 16.2 | 21.402 | 26.1628 | 40.9185 | -999 | -999 | -999 | -999 | -999 | 25.3638 | 29.9216 | -999 | -999 | -999 | 0.083 | 0.141 | 0.219 | 0.117 | 0 | 63
2003-07-08 14:30 | -1.1778 | 516.647 | 192.682 | 116.555 | 0.3535 | 4.07 | 351.645 | 21.184 | 0.24868 | 21.4101 | 0.24756 | 22.4668 | 0.25771 | 3.5092 | 289.429 | 3.0583 | 1480.99 | 1006.36 | 759.812 | 721.028 | 95.7089 | 96.425 | 12.5924 | 14.1466 | 16.2067 | 22.5158 | 25.617 | 13.3018 | 16.7082 | 22.503 | 27.2957 | 40.9654 | -999 | -999 | -999 | -999 | -999 | 25.751 | 32.7247 | -999 | -999 | -999 | 0.082 | 0.141 | 0.219 | 0.117 | 0 | 63
2003-07-08 15:00 | -0.6187 | 505.154 | 205.086 | 118.163 | 0.4523 | 4.0718 | -999 | 21.4342 | 0.2448 | 21.7231 | 0.24336 | 22.8858 | 0.25298 | 3.4613 | 271.367 | 2.8862 | 1471.03 | 908.898 | 751.859 | 716.089 | 94.5243 | 96.4082 | 12.6458 | 14.3858 | 16.5482 | 22.853 | 25.5568 | 13.4622 | 17.2227 | 23.5233 | 28.0482 | 40.8452 | -999 | -999 | -999 | -999 | -999 | 24.5512 | 35.3728 | -999 | -999 | -999 | 0.08 | 0.141 | 0.219 | 0.117 | 0 | 63
2003-07-08 15:30 | -1.1794 | 494.565 | 191.176 | 108.557 | 0.4036 | 3.9854 | -999 | 21.643 | 0.23778 | 21.9197 | 0.23547 | 23.1264 | 0.24478 | 3.5638 | 279.319 | 3.1254 | 1448.18 | 986.631 | 739.163 | 707.803 | 92.8418 | 96.4122 | 12.7287 | 14.6284 | 16.8618 | 22.7438 | 26.1086 | 13.6481 | 17.7382 | 24.2319 | 28.6327 | 40.2574 | -999 | -999 | -999 | -999 | -999 | 23.535 | 37.5974 | -999 | -999 | -999 | 0.079 | 0.141 | 0.219 | 0.117 | 0 | 63
2003-07-08 16:00 | 0.4976 | 472.642 | 171.281 | 112.723 | 0.3933 | 4.337 | -999 | 21.8736 | 0.25148 | 22.2579 | 0.24692 | 23.3083 | 0.25568 | 3.0596 | 274.105 | 2.6533 | 1417.36 | 679.891 | 720.277 | 689.216 | 91.3157 | 96.3975 | 12.8048 | 14.8424 | 17.0689 | 22.5095 | 26.4024 | 13.8293 | 18.1986 | 24.794 | 28.964 | 40.1427 | -999 | -999 | -999 | -999 | -999 | 22.0893 | 39.311 | -999 | -999 | -999 | 0.078 | 0.14 | 0.219 | 0.117 | 0 | 63
2003-07-08 16:30 | -1.2854 | 408.107 | 156.778 | 83.8 | 0.4416 | 4.4319 | -999 | 22.0496 | 0.25346 | 22.4201 | 0.24863 | 23.4043 | 0.25774 | 2.9512 | 276.021 | 2.5733 | 1254.97 | 613.18 | 633.026 | 607.809 | 80.2638 | 96.3849 | 12.8922 | 15.0351 | 17.2181 | 22.1533 | 26.262 | 14.0225 | 18.6153 | 25.0442 | 28.7329 | 38.2732 | -999 | -999 | -999 | -999 | -999 | 20.9619 | 40.6268 | -999 | -999 | -999 | 0.077 | 0.14 | 0.219 | 0.117 | 0 | 63
2003-07-08 17:00 | -0.1487 | 402.823 | 135.887 | 74.57 | 0.3361 | 4.6374 | -999 | 22.3995 | 0.25789 | 22.7723 | 0.25234 | 23.7019 | 0.2629 | 2.6637 | 271.063 | 2.3033 | 1261.13 | 534.548 | 637.918 | 609.105 | 81.9866 | 96.3733 | 12.9782 | 15.1831 | 17.2769 | 21.4415 | 26.0602 | 14.2061 | 18.9309 | 24.5401 | 27.4404 | 36.0337 | -999 | -999 | -999 | -999 | -999 | 17.6172 | 41.0386 | -999 | -999 | -999 | 0.077 | 0.14 | 0.219 | 0.117 | 0 | 63
2003-07-08 17:30 | -1.308 | 339.382 | 141.716 | 86.854 | 0.3359 | 4.9886 | -999 | 22.7114 | 0.26908 | 23.0695 | 0.26366 | 23.9204 | 0.2731 | 2.3133 | 259.691 | 2.0787 | 1101.97 | 270.448 | 558.044 | 535.063 | 71.9155 | 96.3474 | 13.0645 | 15.2888 | 17.2368 | 20.6777 | 24.7615 | 14.3874 | 19.084 | 24.2647 | 26.5757 | 32.545 | -999 | -999 | -999 | -999 | -999 | 13.8576 | 39.7122 | -999 | -999 | -999 | 0.076 | 0.14 | 0.218 | 0.117 | 0 | 63
2003-07-08 18:00 | -0.3474 | 340.6 | 106.562 | 68.25 | 0.3032 | 5.3188 | -999 | 22.9723 | 0.28066 | 23.2351 | 0.27672 | 24.285 | 0.28354 | 2.4287 | 283.536 | 2.1383 | 1112.12 | 209.528 | 566.916 | 542.058 | 74.4861 | 96.35 | 13.1565 | 15.3481 | 17.1334 | 20.0795 | 24.845 | 14.5614 | 19.1658 | 23.9447 | 26.4908 | 34.4697 | -999 | -999 | -999 | -999 | -999 | 10.6504 | 38.0701 | -999 | -999 | -999 | 0.076 | 0.14 | 0.218 | 0.117 | 0 | 63
2003-07-08 18:30 | -0.3184 | 285.65 | 81.861 | 58.956 | 0.2088 | 5.4912 | -999 | 23.1399 | 0.28485 | 23.2649 | 0.28197 | 24.2365 | 0.2894 | 2.8683 | 298.014 | 2.5758 | 982.269 | 262.993 | 500.803 | 479.281 | 67.0463 | 96.3317 | 13.2378 | 15.3648 | 16.9818 | 19.3195 | 24.4866 | 14.7204 | 19.2083 | 23.0623 | 23.9472 | 24.7363 | -999 | -999 | -999 | -999 | -999 | 8.2244 | 36.6874 | -999 | -999 | -999 | 0.076 | 0.14 | 0.218 | 0.117 | 0 | 63
2003-07-08 19:00 | -0.1517 | 226.367 | 60.008 | 46.898 | 0.2544 | 5.4119 | -999 | 23.4869 | 0.27642 | 23.5968 | 0.27356 | 24.5437 | 0.28161 | 2.4112 | 287.171 | 2.0975 | 856.745 | 452.034 | 439.471 | 418.708 | 59.4308 | 96.3471 | 13.3136 | 15.3385 | 16.7752 | 18.4594 | 28.3891 | 14.8524 | 19.0546 | 21.295 | 21.5779 | 22.2746 | -999 | -999 | -999 | -999 | -999 | 5.9454 | 35.4067 | -999 | -999 | -999 | 0.076 | 0.14 | 0.218 | 0.117 | 0 | 63
2003-07-08 19:30 | -0.5609 | 191.722 | 43.941 | 48.798 | 0.2682 | 5.5628 | -999 | 23.5285 | 0.28188 | 23.5807 | 0.28025 | 24.4683 | 0.28934 | 2.8854 | 300.432 | 2.4888 | 738.436 | 383.774 | 381.503 | 366.849 | 52.6833 | 96.329 | 13.3788 | 15.2807 | 16.5607 | 18.31 | 28.7579 | 14.9586 | 18.6817 | 20.2128 | 20.5212 | 22.3736 | -999 | -999 | -999 | -999 | -999 | 5.4593 | 31.6209 | -999 | -999 | -999 | 0.077 | 0.14 | 0.218 | 0.117 | 0 | 63
2003-07-08 20:00 | -0.347 | 144.715 | 32.039 | 42.003 | 0.1722 | 5.4661 | -999 | 23.5715 | 0.27806 | 23.6194 | 0.27628 | 24.4866 | 0.28503 | 2.0617 | 255.449 | 1.8221 | 608.844 | 306.82 | 319.671 | 311.329 | 44.5626 | 96.3237 | 13.4429 | 15.2264 | 16.4087 | 18.2086 | 27.8258 | 15.0361 | 18.285 | 19.622 | 19.9259 | 20.472 | -999 | -999 | -999 | -999 | -999 | 5.4709 | 27.7812 | -999 | -999 | -999 | 0.078 | 0.14 | 0.218 | 0.117 | 0 | 63
2003-07-08 20:30 | -0.1496 | 100.216 | 14.154 | 23.396 | 0.1334 | 5.5488 | -999 | 23.7085 | 0.27899 | 23.7742 | 0.2773 | 24.6048 | 0.28743 | 1.7304 | 303.03 | 1.4983 | 492.298 | 215.963 | 262.324 | 247.867 | 35.9424 | 96.3241 | 13.475 | 15.1665 | 16.2723 | 17.8545 | 27.0314 | 15.0685 | 17.9396 | 19.2992 | 19.4416 | 19.5327 | -999 | -999 | -999 | -999 | -999 | 4.7981 | 23.9614 | -999 | -999 | -999 | 0.079 | 0.141 | 0.218 | 0.117 | 0 | 63
2003-07-08 21:00 | -0.0403 | 60.442 | 5.045 | 17.479 | 0.0913 | 5.677 | -999 | 23.7134 | 0.28354 | 23.7496 | 0.2822 | 24.3123 | 0.29628 | 1.2025 | 273.82 | 1.0542 | 375.613 | 148.628 | 205.157 | 191.512 | 27.7304 | 96.3178 | 13.5065 | 15.1149 | 16.1444 | 17.5032 | 24.3253 | 15.0746 | 17.668 | 18.9577 | 19.0941 | 19.1945 | -999 | -999 | -999 | -999 | -999 | 4.0937 | 20.119 | -999 | -999 | -999 | 0.08 | 0.141 | 0.218 | 0.117 | 0 | 63
2003-07-08 21:30 | 0.0639 | 24.104 | 4.706 | 3.923 | 0.0577 | 5.8079 | -999 | 23.9698 | 0.28525 | 23.9421 | 0.28361 | 24.731 | 0.29345 | 0.45542 | 269.654 | 0.47042 | 274.965 | 131.986 | 155.612 | 137.759 | 19.0231 | 96.3221 | 13.5532 | 15.0714 | 16.0192 | 17.1319 | 21.4201 | 15.0639 | 17.423 | 18.4434 | 18.3287 | 17.0725 | -999 | -999 | -999 | -999 | -999 | 3.325 | 16.915 | -999 | -999 | -999 | 0.08 | 0.141 | 0.218 | 0.117 | 0 | 63
2003-07-08 22:00 | -0.1444 | -6.003 | 2.655 | -1.509 | 0.0641 | 5.7268 | -999 | 23.8572 | 0.28269 | 23.8147 | 0.28148 | 24.5664 | 0.29074 | 0.39708 | 262.893 | 0.33958 | 190.326 | 89.0074 | 111.952 | 92.6533 | 10.7826 | 96.3253 | 13.5773 | 15.0326 | 15.8879 | 16.709 | 18.696 | 15.0489 | 17.183 | 17.8436 | 17.5521 | 15.3811 | -999 | -999 | -999 | -999 | -999 | 2.3349 | 14.3537 | -999 | -999 | -999 | 0.081 | 0.141 | 0.218 | 0.117 | 0 | 63
2003-07-08 22:30 | -0.0451 | -26.639 | -0.22 | 0.27 | 0.0661 | 5.8757 | 350.159 | 23.1057 | 0.29931 | 22.9652 | 0.29871 | 23.2621 | 0.31631 | 0.36875 | 193.631 | 0.2825 | 117.536 | 67.3111 | 69.4762 | 55.113 | 4.5054 | 96.3371 | 13.6018 | 14.9866 | 15.7527 | 16.2031 | 16.5034 | 15.027 | 16.9199 | 17.2448 | 16.7977 | 13.8657 | -999 | -999 | -999 | -999 | -999 | 1.0773 | 11.9547 | -999 | -999 | -999 | 0.082 | 0.142 | 0.218 | 0.117 | 0 | 63
2003-07-08 23:00 | 0.9511 | -48.081 | -5.351 | -0.312 | 0.1224 | 6.5857 | 355.392 | 21.3447 | 0.36638 | 21.0023 | 0.3766 | 21.1743 | 0.39858 | 1.2604 | 184.55 | 0.65958 | 62.4447 | 37.7379 | 34.9766 | 24.5886 | -0.55088 | 96.3374 | 13.6142 | 14.9315 | 15.5868 | 15.5981 | 14.2363 | 14.9963 | 16.6377 | 16.6324 | 15.9997 | 12.0894 | -999 | -999 | -999 | -999 | -999 | -0.43331 | 9.6163 | -999 | -999 | -999 | 0.083 | 0.142 | 0.218 | 0.117 | 0 | 63
2003-07-08 23:30 | 2.2426 | -43.125 | -25.688 | 4.825 | 0.2214 | 6.971 | 360.497 | 19.0224 | 0.45086 | 18.6284 | 0.46023 | 18.5173 | 0.48927 | 2.0612 | 172.723 | 1.4487 | 30.6759 | 19.9522 | 15.327 | 8.0159 | -2.1279 | 96.354 | 13.6188 | 14.8531 | 15.3818 | 14.8864 | 12.0359 | 14.9461 | 16.3367 | 15.9742 | 15.1507 | 10.5049 | -999 | -999 | -999 | -999 | -999 | -2.2226 | 7.3089 | -999 | -999 | -999 | 0.083 | 0.142 | 0.218 | 0.117 | 0 | 63
2003-07-09 | -0.2719 | -47.261 | -5.077 | -0.316 | 0.1385 | 6.967 | 362.347 | 17.0457 | 0.50917 | 16.6762 | 0.51911 | 16.5219 | 0.54978 | 2.2746 | 165.553 | 1.7021 | 14.0297 | 9.2581 | 6.3504 | 0.55693 | -1.9989 | 96.3826 | 13.5961 | 14.7383 | 15.1313 | 14.2061 | 11.1211 | 14.8709 | 16.0066 | 15.3344 | 14.4446 | 9.8569 | -999 | -999 | -999 | -999 | -999 | -3.8207 | 4.9702 | -999 | -999 | -999 | 0.084 | 0.143 | 0.218 | 0.117 | 0 | 63
2003-07-09 00:30 | 0.0486 | -44.628 | -5.292 | 0.146 | 0.0827 | 6.8854 | 365.655 | 15.5075 | 0.55201 | 15.0518 | 0.56649 | 14.8021 | 0.60121 | 2.035 | 173.977 | 1.4304 | 5.9583 | 4.1286 | 2.8033 | -2.3264 | -2.0983 | 96.3958 | 13.5797 | 14.6158 | 14.8674 | 13.6889 | 9.8544 | 14.7902 | 15.6727 | 14.798 | 13.8061 | 8.5659 | -999 | -999 | -999 | -999 | -999 | -4.714 | 2.7702 | -999 | -999 | -999 | 0.084 | 0.143 | 0.218 | 0.117 | 0 | 63
2003-07-09 01:00 | 0.3739 | -41.101 | -4.46 | -0.37 | 0.0968 | 6.7109 | 366.103 | 14.6614 | 0.5682 | 13.8912 | 0.59495 | 13.2986 | 0.64205 | 2.3163 | 172.458 | 1.4775 | 2.6431 | 1.9501 | 1.3296 | -2.469 | -1.4294 | 96.4104 | 13.558 | 14.4826 | 14.6051 | 13.0919 | 8.5446 | 14.7003 | 15.3458 | 14.2302 | 13.1067 | 7.4987 | -999 | -999 | -999 | -999 | -999 | -5.8077 | 0.79932 | -999 | -999 | -999 | 0.084 | 0.143 | 0.218 | 0.117 | 0 | 63
2003-07-09 01:30 | 1.6632 | -38.806 | -25.739 | 0.14 | 0.2861 | 6.5627 | 369.312 | 14.4318 | 0.56396 | 13.4719 | 0.59562 | 12.7997 | 0.64426 | 2.3613 | 188.872 | 1.2658 | 1.4232 | 1.1505 | 0.70907 | -2.9707 | -1.6853 | 96.4208 | 13.5224 | 14.3321 | 14.3288 | 12.5036 | 7.6587 | 14.5969 | 15.0193 | 13.6765 | 12.4811 | 6.7757 | -999 | -999 | -999 | -999 | -999 | -6.8398 | -1.0483 | -999 | -999 | -999 | 0.085 | 0.143 | 0.218 | 0.117 | 0 | 63
2003-07-09 02:00 | 0.4422 | -40.793 | -14.274 | 0.643 | 0.1748 | 6.6084 | 370.076 | 14.1134 | 0.57859 | 13.1721 | 0.61096 | 12.6275 | 0.65659 | 3.37 | 204.297 | 1.8854 | 1.2722 | 0.92309 | 0.54412 | -2.1317 | -0.81843 | 96.4285 | 13.48 | 14.1693 | 14.0364 | 12.0433 | 8.0334 | 14.4856 | 14.6956 | 13.2168 | 12.1119 | 7.262 | -999 | -999 | -999 | -999 | -999 | -7.4666 | -2.729 | -999 | -999 | -999 | 0.085 | 0.143 | 0.218 | 0.117 | 0 | 63
2003-07-09 02:30 | 1.8119 | -42.013 | -28.007 | 1.422 | 0.1901 | 6.5368 | 368.451 | 14.0799 | 0.57447 | 13.2567 | 0.60285 | 12.8248 | 0.64433 | 3.0958 | 188.191 | 1.8446 | 1.2091 | 0.96049 | 0.60155 | -2.2071 | -0.76503 | 96.4242 | 13.4424 | 14.0119 | 13.7793 | 11.8727 | 8.43 | 14.3737 | 14.3948 | 12.9607 | 11.9683 | 7.418 | -999 | -999 | -999 | -999 | -999 | -7.217 | -4.0867 | -999 | -999 | -999 | 0.085 | 0.144 | 0.218 | 0.117 | 0 | 63
2003-07-09 03:00 | 0.3951 | -43.575 | -11.662 | -0.026 | 0.1165 | 6.493 | 361.232 | 15.1755 | 0.53557 | 14.4848 | 0.55758 | 13.8362 | 0.6051 | 2.9317 | 174.45 | 2.0529 | 1.838 | 1.3458 | 0.8019 | -1.5725 | -0.092475 | 96.4224 | 13.412 | 13.8638 | 13.5642 | 11.6892 | 8.2935 | 14.263 | 14.1378 | 12.6914 | 11.6834 | 7.3134 | -999 | -999 | -999 | -999 | -999 | -7.0095 | -5.0179 | -999 | -999 | -999 | 0.085 | 0.144 | 0.218 | 0.117 | 0 | 63
2003-07-09 03:30 | 0.8095 | -41.721 | -11.859 | -0.615 | 0.1562 | 6.5164 | 362.672 | 14.5159 | 0.5579 | 13.9517 | 0.57494 | 13.6137 | 0.61162 | 2.635 | 184.402 | 1.7646 | 3.9569 | 2.7224 | 1.6374 | -1.9328 | -1.3215 | 96.4205 | 13.3852 | 13.7337 | 13.3884 | 11.5733 | 8.1106 | 14.1593 | 13.9179 | 12.4926 | 11.4967 | 6.8815 | -999 | -999 | -999 | -999 | -999 | -6.7913 | -5.7745 | -999 | -999 | -999 | 0.086 | 0.144 | 0.218 | 0.117 | 0 | 63
2003-07-09 04:00 | 0.1338 | -37.481 | -9.085 | 0.785 | 0.1118 | 6.5992 | 367.06 | 13.4469 | 0.60071 | 12.8632 | 0.61829 | 12.5336 | 0.65374 | 2.6425 | 190.075 | 1.55 | 9.7475 | 6.5205 | 4.0951 | 0.20308 | -1.211 | 96.4116 | 13.3682 | 13.6254 | 13.2414 | 11.3419 | 7.3894 | 14.0683 | 13.7297 | 12.243 | 11.1748 | 6.3562 | -999 | -999 | -999 | -999 | -999 | -6.9181 | -6.3809 | -999 | -999 | -999 | 0.086 | 0.144 | 0.218 | 0.117 | 0 | 63
2003-07-09 04:30 | -0.9854 | -31.942 | 8.563 | -6.089 | 0.1377 | 6.5123 | 365.07 | 13.4812 | 0.59449 | 12.7285 | 0.62031 | 12.0138 | 0.67077 | 2.2946 | 174.142 | 1.4908 | 22.5642 | 14.8017 | 9.7141 | 5.8936 | 0.87128 | 96.4097 | 13.3296 | 13.5062 | 13.0743 | 11.0959 | 7.2415 | 13.9693 | 13.5346 | 11.9878 | 10.9143 | 6.1827 | -999 | -999 | -999 | -999 | -999 | -7.186 | -6.9799 | -999 | -999 | -999 | 0.086 | 0.144 | 0.218 | 0.117 | 0 | 63
2003-07-09 05:00 | 0.5811 | -26.861 | -6.793 | 0.701 | 0.1098 | 6.3411 | 363.402 | 14.1836 | 0.55638 | 13.4775 | 0.57996 | 12.4343 | 0.64342 | 1.8454 | 193.648 | 1.1367 | 44.3791 | 28.6439 | 17.1939 | 13.4608 | 3.3257 | 96.4139 | 13.2669 | 13.3762 | 12.8932 | 10.865 | 7.1198 | 13.8544 | 13.3329 | 11.7301 | 10.6876 | 6.2597 | -999 | -999 | -999 | -999 | -999 | -7.3342 | -7.5194 | -999 | -999 | -999 | 0.086 | 0.144 | 0.218 | 0.117 | 0 | 63
2003-07-09 05:30 | 0.0249 | -18.385 | -0.816 | 2.38 | 0.0765 | 6.8103 | 370.793 | 12.6774 | 0.64768 | 12.4049 | 0.65515 | 12.3976 | 0.67959 | 2.1571 | 155.997 | 1.6362 | 89.1194 | 57.436 | 47.7458 | 28.8421 | 8.1593 | 96.4293 | 13.192 | 13.2407 | 12.7098 | 10.8161 | 9.4728 | 13.723 | 13.129 | 11.5726 | 10.7079 | 7.3996 | -999 | -999 | -999 | -999 | -999 | -7.002 | -7.9354 | -999 | -999 | -999 | 0.085 | 0.144 | 0.218 | 0.117 | 0 | 63
2003-07-09 06:00 | -0.0035 | 5.47 | 4.681 | 7.104 | 0.0363 | 7.0048 | 374.933 | 12.4401 | 0.67243 | 12.4376 | 0.6726 | 13.1476 | 0.67248 | 0.57042 | 125.499 | 0.47792 | 157.856 | 90.2867 | 89.6382 | 55.9244 | 15.4994 | 96.4263 | 13.1406 | 13.1225 | 12.5843 | 11.1286 | 12.6539 | 13.6099 | 12.9624 | 11.5856 | 10.8855 | 8.2056 | -999 | -999 | -999 | -999 | -999 | -5.6109 | -8.0519 | -999 | -999 | -999 | 0.084 | 0.143 | 0.218 | 0.117 | 0 | 63.0007
2003-07-09 06:30 | -0.8034 | 32.34 | 11.559 | 13.578 | 0.1259 | 7.0577 | 370.031 | 14.1287 | 0.61272 | 14.0688 | 0.62007 | 14.9568 | 0.61653 | 0.27333 | 236.356 | 0.27125 | 237.762 | 169.207 | 131.813 | 94.4188 | 23.334 | 96.4348 | 13.0919 | 12.9931 | 12.5034 | 11.5102 | 16.4498 | 13.4868 | 12.8293 | 11.6574 | 11.1509 | 9.4743 | -999 | -999 | -999 | -999 | -999 | -3.9986 | -7.7961 | -999 | -999 | -999 | 0.084 | 0.143 | 0.218 | 0.117 | 0 | 63
2003-07-09 07:00 | -1.2575 | 68.206 | 24.994 | 43.83 | 0.1694 | 7.354 | 364.095 | 15.3556 | 0.59515 | 15.4692 | 0.59326 | 16.306 | 0.59261 | 0.905 | 205.526 | 0.83333 | 337.058 | 266.598 | 179.663 | 138.233 | 30.8489 | 96.4345 | 13.0536 | 12.9289 | 12.5096 | 11.9782 | 18.4996 | 13.3942 | 12.7595 | 11.8622 | 11.6129 | 11.4432 | -999 | -999 | -999 | -999 | -999 | -2.3105 | -7.1867 | -999 | -999 | -999 | 0.083 | 0.143 | 0.218 | 0.117 | 0 | 63
2003-07-09 07:30 | -1.7041 | 106.558 | 38.197 | 44.138 | 0.148 | 6.8611 | 358.471 | 17.111 | 0.50616 | 17.0803 | 0.50716 | 17.7954 | 0.51357 | 1.1867 | 62.5317 | 1.1133 | 442.258 | 308.094 | 232.141 | 186.124 | 37.9948 | 96.4599 | 13.0151 | 12.8642 | 12.5457 | 12.4654 | 19.4321 | 13.303 | 12.7331 | 12.1822 | 12.3009 | 14.9425 | -999 | -999 | -999 | -999 | -999 | -0.66136 | -5.9795 | -999 | -999 | -999 | 0.082 | 0.142 | 0.218 | 0.117 | 0 | 63
2003-07-09 08:00 | -1.6004 | 148.863 | 47.199 | 50.776 | 0.1718 | 6.7404 | 358.472 | 17.9308 | 0.4731 | 17.9464 | 0.47258 | 18.7929 | 0.47531 | 1.2633 | 49.7261 | 1.1783 | 557.81 | 341.82 | 288.324 | 235.337 | 43.7054 | 96.484 | 12.9888 | 12.8511 | 12.6394 | 12.9642 | 22.0286 | 13.2342 | 12.7825 | 12.6268 | 13.2488 | 21.3495 | -999 | -999 | -999 | -999 | -999 | 0.91582 | -3.9524 | -999 | -999 | -999 | 0.081 | 0.141 | 0.218 | 0.117 | 0 | 63
2003-07-09 08:30 | -1.866 | 195.992 | 74.716 | 62.686 | 0.2132 | 6.5772 | 357.324 | 18.6155 | 0.44355 | 18.5849 | 0.44444 | 19.2605 | 0.45338 | 1.5471 | 69.5822 | 1.4425 | 673.334 | 488.388 | 343.854 | 294.183 | 49.9311 | 96.4772 | 12.97 | 12.8694 | 12.7743 | 13.4937 | 22.5505 | 13.1911 | 12.9097 | 13.1912 | 14.5857 | 23.7133 | -999 | -999 | -999 | -999 | -999 | 2.4449 | -1.2656 | -999 | -999 | -999 | 0.08 | 0.141 | 0.218 | 0.117 | 0 | 63
2003-07-09 09:00 | -2.3283 | 242.506 | 91.091 | 63.963 | 0.2388 | 6.7056 | 355.592 | 19.6208 | 0.42443 | 19.6661 | 0.42373 | 20.4308 | 0.43075 | 1.4025 | 60.7034 | 1.3483 | 805.344 | 553.292 | 407.727 | 351.693 | 56.3547 | 96.4783 | 12.9458 | 12.8881 | 12.9186 | 14.1644 | 22.9615 | 13.1492 | 13.1078 | 13.8142 | 15.8149 | 25.9242 | -999 | -999 | -999 | -999 | -999 | 4.0216 | 1.7054 | -999 | -999 | -999 | 0.079 | 0.14 | 0.218 | 0.117 | 0 | 63
2003-07-09 09:30 | -1.0668 | 288.845 | 98.545 | 74.193 | 0.1776 | 7.0675 | 355.301 | 20.1765 | 0.43096 | 20.3896 | 0.42622 | 21.4857 | 0.42573 | 1.7821 | 154.411 | 1.6458 | 924.682 | 535.135 | 463.146 | 402.24 | 61.2492 | 96.4722 | 12.9358 | 12.9365 | 13.103 | 15.1072 | 24.1472 | 13.1422 | 13.3629 | 14.4344 | 16.6481 | 30.3385 | -999 | -999 | -999 | -999 | -999 | 6.1904 | 4.0019 | -999 | -999 | -999 | 0.077 | 0.139 | 0.218 | 0.117 | 0 | 63
2003-07-09 10:00 | -0.0537 | 334.471 | 132.109 | 123.036 | 0.1343 | 7.3549 | 353.827 | 21.2824 | 0.41813 | 21.4676 | 0.4147 | 22.4786 | 0.4162 | 1.5296 | 171.648 | 1.435 | 1036.43 | 634.518 | 519.264 | 455.391 | 67.66 | 96.4735 | 12.9055 | 12.9814 | 13.3269 | 16.4046 | 25.8719 | 13.1278 | 13.6237 | 15.1008 | 18.2005 | 37.2866 | -999 | -999 | -999 | -999 | -999 | 9.9787 | 6.1576 | -999 | -999 | -999 | 0.075 | 0.139 | 0.218 | 0.117 | 0 | 63
2003-07-09 10:30 | -0.3036 | 375.447 | 145.348 | 133.621 | 0.1266 | 7.5147 | -999 | 22.786 | 0.38892 | 22.9307 | 0.38472 | 24.0059 | 0.38529 | 1.0175 | 143.627 | 1.0246 | 1139.48 | 743.803 | 572.564 | 490.476 | 72.3459 | 96.47 | 12.8822 | 13.0629 | 13.6275 | 17.4858 | 26.8561 | 13.1286 | 13.9283 | 16.1425 | 19.9191 | 39.6422 | -999 | -999 | -999 | -999 | -999 | 14.6778 | 8.8032 | -999 | -999 | -999 | 0.073 | 0.138 | 0.218 | 0.117 | 0 | 63
2003-07-09 11:00 | 1.2447 | 423.657 | 114.715 | 134.87 | 0.2477 | 7.3768 | -999 | 23.998 | 0.35331 | 24.176 | 0.34836 | 25.2214 | 0.35094 | 1.3471 | 134.876 | 1.3283 | 1259.6 | 747.692 | 634.74 | 562.788 | 78.0918 | 96.4652 | 12.8801 | 13.1971 | 13.9996 | 18.2694 | 28.3213 | 13.1604 | 14.3273 | 17.3022 | 21.3938 | 42.2121 | -999 | -999 | -999 | -999 | -999 | 16.8089 | 12.0005 | -999 | -999 | -999 | 0.07 | 0.137 | 0.218 | 0.117 | 0 | 63
2003-07-09 11:30 | -0.5794 | 411.852 | 136.324 | 62.931 | 0.26 | 6.8503 | -999 | 24.7216 | 0.31592 | 24.9346 | 0.30917 | 25.8906 | 0.31766 | 1.2492 | 217.213 | 1.2008 | 1225.8 | 713.767 | 616.851 | 560.468 | 74.9073 | 96.4674 | 12.9008 | 13.3708 | 14.4178 | 19.4681 | 28.6407 | 13.2288 | 14.8169 | 18.4173 | 22.3505 | 43.1395 | -999 | -999 | -999 | -999 | -999 | 21.4804 | 15.8613 | -999 | -999 | -999 | 0.067 | 0.136 | 0.218 | 0.117 | 0 | 63.003
2003-07-09 12:00 | -0.2359 | 472.444 | 150.106 | 130.089 | 0.3386 | 5.8498 | -999 | 25.3635 | 0.26783 | 25.5467 | 0.26508 | 26.5358 | 0.27322 | 1.8992 | 240.467 | 1.6958 | 1374.41 | 1051.5 | 695.639 | 638.172 | 85.4388 | 96.4705 | 12.9074 | 13.5682 | 14.8881 | 20.5709 | 30.1109 | 13.304 | 15.3178 | 19.2785 | 23.2166 | 45.5024 | -999 | -999 | -999 | -999 | -999 | 25.3192 | 19.7989 | -999 | -999 | -999 | 0.065 | 0.135 | 0.218 | 0.117 | 0 | 63
2003-07-09 12:30 | -0.2359 | 494.228 | 150.106 | 130.089 | 0.3386 | 6.3299 | -999 | 25.823 | 0.27893 | 25.8649 | 0.27467 | 26.9281 | 0.28259 | 1.8558 | 143.952 | 1.7325 | 1432.44 | 1105.67 | 726.691 | 671.091 | 89.0365 | 96.4571 | 12.9436 | 13.8178 | 15.4316 | 21.7025 | 32.2231 | 13.4234 | 15.83 | 20.219 | 24.5159 | 46.8215 | -999 | -999 | -999 | -999 | -999 | 28.0419 | 23.7832 | -999 | -999 | -999 | 0.063 | 0.135 | 0.218 | 0.117 | 0 | 63
2003-07-09 13:00 | -0.9374 | 505.337 | 203.468 | 103.56 | 0.2373 | 5.6041 | -999 | 26.4581 | 0.24321 | 26.6367 | 0.24172 | 27.826 | 0.25049 | 1.2768 | 197.311 | 7189840 | 1475.57 | 1255.74 | 749.876 | 696.469 | 91.038 | 96.4525 | 12.9811 | 14.0811 | 15.9691 | 22.6247 | 31.5159 | 13.5482 | 16.3416 | 21.2148 | 26.2475 | 48.3604 | -999 | -999 | -999 | -999 | -999 | 29.2057 | 27.9791 | -999 | -999 | -999 | 0.061 | 0.134 | 0.217 | 0.117 | 0 | 63
2003-07-09 13:30 | -0.5967 | 514.304 | 216.119 | 95.452 | 0.4064 | 5.3807 | -999 | 26.7515 | 0.23092 | 26.8827 | 0.22773 | 28.0307 | 0.23536 | 2.2367 | 169.474 | 2.0071 | 1497.76 | 1300.52 | 762.988 | 714.345 | 92.6302 | 96.4183 | 13.0491 | 14.3574 | 16.5103 | 23.2558 | 32.2209 | 13.6972 | 16.8857 | 22.2266 | 27.6355 | 47.8631 | -999 | -999 | -999 | -999 | -999 | 30.3009 | 31.7742 | -999 | -999 | -999 | 0.059 | 0.134 | 0.217 | 0.117 | 0 | 63
2003-07-09 14:00 | -0.9311 | 509.949 | 204.584 | 93.375 | 0.5008 | 5.3066 | -999 | 27.1039 | 0.22326 | 27.2896 | 0.21978 | 28.501 | 0.22745 | 2.1746 | 185.281 | 1.8854 | 1496.02 | 1197.01 | 762.354 | 718.608 | 93.2621 | 96.4158 | 13.1161 | 14.6632 | 17.0256 | 23.7917 | 32.2996 | 13.869 | 17.4546 | 23.4093 | 29.034 | 48.759 | -999 | -999 | -999 | -999 | -999 | 30.3843 | 34.3617 | -999 | -999 | -999 | 0.058 | 0.133 | 0.217 | 0.117 | 0 | 63
2003-07-09 14:30 | -0.696 | 506.184 | 174.322 | 85.402 | 0.4758 | 5.2673 | -999 | 27.1209 | 0.22139 | 27.2728 | 0.21831 | 28.5011 | 0.22667 | 3.7713 | 163.107 | 3.2396 | 1481.41 | 1088.49 | 754.972 | 716.549 | 93.3635 | 96.3969 | 13.1891 | 14.967 | 17.4969 | 24.278 | 33.0801 | 14.0448 | 18.024 | 24.3208 | 29.6566 | 46.4691 | -999 | -999 | -999 | -999 | -999 | 30.4227 | 37.4159 | -999 | -999 | -999 | 0.058 | 0.133 | 0.217 | 0.117 | 0 | 63
2003-07-09 15:00 | -0.9282 | 498.576 | 186.499 | 89.721 | 0.4418 | 5.2053 | -999 | 27.2021 | 0.21825 | 27.351 | 0.21496 | 28.5124 | 0.22365 | 3.5775 | 142.179 | 3.1204 | 1469.47 | 925.021 | 748.556 | 713.638 | 93.6794 | 96.3785 | 13.2654 | 15.249 | 17.8688 | 24.3234 | 33.0236 | 14.2312 | 18.547 | 25.0568 | 30.2289 | 45.9208 | -999 | -999 | -999 | -999 | -999 | 27.8924 | 39.897 | -999 | -999 | -999 | 0.058 | 0.133 | 0.217 | 0.117 | 0 | 63
2003-07-09 15:30 | -0.7565 | 476.558 | 175.227 | 86.639 | 0.4412 | 5.1712 | -999 | 27.4534 | 0.21402 | 27.6425 | 0.21001 | 28.8576 | 0.2187 | 3.3879 | 151.273 | 3.0038 | 1422.95 | 862.281 | 724.381 | 694.103 | 91.1905 | 96.3659 | 13.345 | 15.4979 | 18.142 | 24.2165 | 32.8327 | 14.4215 | 19.0155 | 25.7004 | 30.6871 | 45.3673 | -999 | -999 | -999 | -999 | -999 | 26.6495 | 41.5307 | -999 | -999 | -999 | 0.058 | 0.133 | 0.217 | 0.117 | 0 | 63
2003-07-09 16:00 | -0.6598 | 446.003 | 186.452 | 93.099 | 0.5146 | 5.1403 | -999 | 27.5945 | 0.21104 | 27.8159 | 0.20635 | 28.9879 | 0.21531 | 3.5871 | 153.34 | 3.1654 | 1347.31 | 843.571 | 686.081 | 658.786 | 86.8185 | 96.3393 | 13.4368 | 15.7246 | 18.3678 | 23.944 | 32.5181 | 14.6251 | 19.4481 | 26.0061 | 30.6065 | 43.9918 | -999 | -999 | -999 | -999 | -999 | 25.4399 | 42.795 | -999 | -999 | -999 | 0.058 | 0.132 | 0.216 | 0.117 | 0 | 63
2003-07-09 16:30 | -1.5549 | 454.025 | 229.56 | 121.535 | 0.6215 | 5.2237 | -999 | 27.7491 | 0.21223 | 28.0397 | 0.20666 | 29.2262 | 0.21579 | 4.3017 | 142.396 | 3.6767 | 1369.26 | 611.437 | 698.641 | 672.084 | 89.7577 | 96.3136 | 13.528 | 15.9219 | 18.517 | 23.5681 | 32.395 | 14.822 | 19.7916 | 26.2854 | 30.7267 | 43.6473 | -999 | -999 | -999 | -999 | -999 | 23.4234 | 43.398 | -999 | -999 | -999 | 0.058 | 0.132 | 0.216 | 0.117 | 0 | 63
2003-07-09 17:00 | -0.609 | 419.108 | 185.393 | 92.971 | 0.5485 | 5.2073 | -999 | 28.0944 | 0.20757 | 28.3894 | 0.20191 | 29.4682 | 0.2126 | 3.7296 | 152.052 | 3.2696 | 1292.04 | 487.551 | 659.502 | 634.204 | 85.7705 | 96.2952 | 13.6221 | 16.0749 | 18.5661 | 23.0261 | 32.1936 | 15.0095 | 20.0763 | 26.0512 | 29.5457 | 40.8417 | -999 | -999 | -999 | -999 | -999 | 20.5262 | 43.6136 | -999 | -999 | -999 | 0.059 | 0.132 | 0.216 | 0.117 | 0 | 63
2003-07-09 17:30 | -0.4602 | 377.594 | 125.317 | 57.502 | 0.4112 | 5.2477 | -999 | 28.4937 | 0.20392 | 28.7671 | 0.19864 | 29.862 | 0.20925 | 3.7988 | 174.387 | 3.1221 | 1188.94 | 352.107 | 609.872 | 583.402 | 79.8288 | 96.2837 | 13.7252 | 16.1866 | 18.5154 | 22.3871 | 31.0874 | 15.1864 | 20.2354 | 25.6972 | 28.7821 | 38.53 | -999 | -999 | -999 | -999 | -999 | 17.1173 | 42.5668 | -999 | -999 | -999 | 0.059 | 0.132 | 0.216 | 0.117 | 0 | 63
2003-07-09 18:00 | 0.0258 | 325.969 | 103.207 | 55.509 | 0.3184 | 5.1645 | -999 | 28.3496 | 0.20213 | 28.562 | 0.19792 | 29.6244 | 0.20805 | 2.7775 | 210.533 | 2.315 | 1067.73 | 277.687 | 548.62 | 523.37 | 72.2493 | 96.271 | 13.8267 | 16.2577 | 18.4069 | 21.7486 | 29.9686 | 15.3748 | 20.32 | 25.2302 | 28.2674 | 38.8361 | -999 | -999 | -999 | -999 | -999 | 14.0931 | 40.9866 | -999 | -999 | -999 | 0.061 | 0.132 | 0.216 | 0.117 | 0 | 63
2003-07-09 18:30 | 0.3938 | 289.851 | 56.534 | 41.065 | 0.4231 | 5.1055 | -999 | 28.4764 | 0.19834 | 28.5897 | 0.19486 | 29.535 | 0.20555 | 2.6967 | 201.563 | 2.2771 | 975.084 | 396.223 | 507.951 | 482.396 | 67.2382 | 96.2572 | 13.9175 | 16.281 | 18.2552 | 21.0867 | 29.4837 | 15.5342 | 20.3253 | 24.3988 | 26.1881 | 31.9376 | -999 | -999 | -999 | -999 | -999 | 11.8024 | 39.2062 | -999 | -999 | -999 | 0.062 | 0.132 | 0.216 | 0.117 | 0 | 63
2003-07-09 19:00 | -0.2832 | 125.69 | 27.558 | 51.052 | 0.4964 | 5.2138 | -999 | 27.9056 | 0.20793 | 27.9409 | 0.20588 | 28.7647 | 0.21849 | 2.7862 | 205.867 | 2.0812 | 566.212 | 351.573 | 275.76 | 265.51 | 34.5346 | 96.2538 | 14.0024 | 16.2714 | 18.0922 | 20.3935 | 29.2777 | 15.6884 | 20.1913 | 22.9955 | 24.0509 | 27.4584 | -999 | -999 | -999 | -999 | -999 | 9.8724 | 37.6546 | -999 | -999 | -999 | 0.063 | 0.132 | 0.216 | 0.117 | 0 | 63
2003-07-09 19:30 | 0.1923 | 107.002 | -3.113 | 22.745 | 0.3445 | 5.4692 | -999 | 27.4433 | 0.22235 | 27.3584 | 0.22156 | 27.8955 | 0.23711 | 3.5742 | 183.521 | 2.8879 | 464.433 | 271.78 | 226.654 | 219.404 | 29.0356 | 96.2539 | 14.0706 | 16.2423 | 17.9014 | 19.795 | 27.6024 | 15.8123 | 19.8787 | 21.9619 | 22.8065 | 26.4894 | -999 | -999 | -999 | -999 | -999 | 7.6161 | 33.8212 | -999 | -999 | -999 | 0.065 | 0.133 | 0.215 | 0.116 | 0 | 63
2003-07-09 20:00 | 0.2363 | 42.582 | -7.208 | 9.915 | 0.2619 | 5.6348 | -999 | 27.2278 | 0.23079 | 27.0866 | 0.2313 | 27.4591 | 0.2491 | 2.5046 | 191.851 | 1.9067 | 287.603 | 178.023 | 135.078 | 131.022 | 16.3774 | 96.2455 | 14.1092 | 16.1736 | 17.6746 | 19.253 | 25.4832 | 15.8822 | 19.5036 | 21.1614 | 21.7952 | 24.1279 | -999 | -999 | -999 | -999 | -999 | 6.2062 | 29.1185 | -999 | -999 | -999 | 0.065 | 0.133 | 0.215 | 0.116 | 0 | 63
2003-07-09 20:30 | 0.9575 | 12.994 | -14.751 | 22.151 | 0.2621 | 5.7959 | -999 | 26.6176 | 0.2442 | 26.4206 | 0.24604 | 26.6296 | 0.26652 | 2.0546 | 200.645 | 1.3354 | 171.76 | 109.952 | 78.7839 | 73.2105 | 7.6269 | 96.2462 | 14.1534 | 16.1051 | 17.4645 | 18.8215 | 23.0707 | 15.9242 | 19.1417 | 20.5418 | 20.9896 | 22.4637 | -999 | -999 | -999 | -999 | -999 | 5.1991 | 24.777 | -999 | -999 | -999 | 0.066 | 0.133 | 0.215 | 0.116 | 0 | 63
2003-07-09 21:00 | 0.5026 | 24.437 | -6.264 | 16.102 | 0.3368 | 6.0158 | -999 | 25.7718 | 0.26408 | 25.556 | 0.26676 | 25.7575 | 0.28653 | 2.1967 | 192.864 | 1.6496 | 170.615 | 112.831 | 84.863 | 76.4325 | 8.9272 | 96.2579 | 14.1823 | 16.0297 | 17.2627 | 18.4572 | 22.4924 | 15.9285 | 18.8 | 19.9742 | 20.4692 | 22.8039 | -999 | -999 | -999 | -999 | -999 | 4.4721 | 21.1317 | -999 | -999 | -999 | 0.066 | 0.133 | 0.215 | 0.116 | 0 | 63
2003-07-09 21:30 | 0.5758 | 26.575 | -13.734 | 10.233 | 0.2838 | 6.4849 | -999 | 25.233 | 0.28997 | 25.0764 | 0.29101 | 25.3725 | 0.30737 | 3.0833 | 224.494 | 2.4663 | 167.804 | 106.213 | 88.9994 | 80.3933 | 10.796 | 96.2747 | 14.1998 | 15.9321 | 17.0676 | 18.2377 | 23.4605 | 15.9054 | 18.4814 | 19.5174 | 20.049 | 22.6775 | -999 | -999 | -999 | -999 | -999 | 4.4489 | 18.3532 | -999 | -999 | -999 | 0.067 | 0.133 | 0.215 | 0.116 | 0 | 63
2003-07-09 22:00 | 1.2554 | -0.435 | -17.628 | 9.385 | 0.2693 | 7.1102 | -999 | 24.9141 | 0.31853 | 24.7108 | 0.31762 | 24.8956 | 0.33963 | 2.5504 | 224.985 | 2.0312 | 105.173 | 69.1335 | 51.447 | 45.4857 | 5.2772 | 96.3053 | 14.2335 | 15.8659 | 16.9196 | 17.992 | 22.0294 | 15.8862 | 18.2123 | 19.1353 | 19.5206 | 21.0318 | -999 | -999 | -999 | -999 | -999 | 4.1683 | 16.1476 | -999 | -999 | -999 | 0.068 | 0.133 | 0.215 | 0.116 | 0 | 63
2003-07-09 22:30 | 0.6515 | -13.723 | -16.686 | 6.741 | 0.2477 | 7.5934 | -999 | 24.2058 | 0.35306 | 23.9706 | 0.35726 | 24.0735 | 0.38149 | 2.7496 | 258.364 | 2.1871 | 69.1382 | 42.2275 | 34.1952 | 28.7606 | 2.9244 | 96.3532 | 14.2513 | 15.797 | 16.7811 | 17.6495 | 21.3423 | 15.8521 | 17.9624 | 18.6983 | 18.9032 | 19.6117 | -999 | -999 | -999 | -999 | -999 | 3.2925 | 14.207 | -999 | -999 | -999 | 0.068 | 0.133 | 0.215 | 0.116 | 0 | 63
2003-07-09 23:00 | 1.4151 | -33.603 | -26.733 | 6.629 | 0.2785 | 7.7105 | -999 | 22.8149 | 0.3925 | 22.5612 | 0.39767 | 22.6554 | 0.42131 | 2.8183 | 255.394 | 2.2163 | 47.6016 | 31.048 | 23.2901 | 17.707 | 1.1338 | 96.3754 | 14.2746 | 15.7412 | 16.6383 | 17.2391 | 20.1465 | 15.8215 | 17.7299 | 18.2303 | 18.1333 | 17.172 | -999 | -999 | -999 | -999 | -999 | 2.2158 | 12.3084 | -999 | -999 | -999 | 0.069 | 0.134 | 0.215 | 0.116 | 0 | 63
2003-07-09 23:30 | 0.9922 | -37.219 | -22.017 | 4.06 | 0.2784 | 7.6062 | 352.111 | 22.2157 | 0.40213 | 21.9082 | 0.40827 | 21.888 | 0.43405 | 2.6812 | 240.997 | 2.2179 | 19.6548 | 12.6519 | 8.4403 | 4.561 | -0.39943 | 96.3918 | 14.2846 | 15.6753 | 16.4655 | 16.6789 | 18.5146 | 15.7748 | 17.4783 | 17.6848 | 17.4142 | 16.1207 | -999 | -999 | -999 | -999 | -999 | 0.62826 | 10.2787 | -999 | -999 | -999 | 0.069 | 0.134 | 0.215 | 0.116 | 0 | 63
2003-07-10 | 0.8492 | -38.714 | -19.665 | 1.325 | 0.2439 | 7.7349 | 351.952 | 21.4943 | 0.42784 | 21.2211 | 0.43309 | 21.2676 | 0.45657 | 2.9583 | 234.567 | 2.4904 | 10.0451 | 6.1465 | 4.5796 | 1.0697 | -0.73377 | 96.4103 | 14.2778 | 15.5838 | 16.2597 | 16.2553 | 18.5289 | 15.7056 | 17.2058 | 17.2417 | 16.9803 | 16.0768 | -999 | -999 | -999 | -999 | -999 | -0.31881 | 8.2677 | -999 | -999 | -999 | 0.07 | 0.134 | 0.215 | 0.116 | 0 | 63
2003-07-10 00:30 | 0.6833 | -39.599 | -11.875 | 1.731 | 0.202 | 7.9392 | 352.114 | 20.7017 | 0.46094 | 20.3787 | 0.46827 | 20.3828 | 0.49333 | 2.9254 | 252.123 | 2.2683 | 4.8815 | 2.9277 | 1.8272 | -1.6257 | -1.1898 | 96.4101 | 14.2732 | 15.4962 | 16.0648 | 15.9505 | 18.0511 | 15.6446 | 16.9538 | 16.8836 | 16.5369 | 15.0501 | -999 | -999 | -999 | -999 | -999 | -0.74817 | 6.6073 | -999 | -999 | -999 | 0.07 | 0.134 | 0.215 | 0.116 | 0 | 63
2003-07-10 01:00 | 0.6822 | -33.586 | -9.773 | 0.617 | 0.1025 | 8.1011 | 353.743 | 19.9338 | 0.49239 | 19.6027 | 0.49977 | 19.5018 | 0.52742 | 1.8358 | 216.5 | 1.1979 | 1.8738 | 1.2833 | 0.60002 | -2.9188 | -1.6106 | 96.4162 | 14.2749 | 15.403 | 15.8924 | 15.586 | 15.4251 | 15.5805 | 16.7173 | 16.4972 | 15.9965 | 13.6219 | -999 | -999 | -999 | -999 | -999 | -1.4017 | 5.2072 | -999 | -999 | -999 | 0.07 | 0.134 | 0.215 | 0.116 | 0 | 63
2003-07-10 01:30 | 0.4267 | -21.108 | -8.357 | 2.371 | 0.1797 | 8.0184 | 355.786 | 19.4523 | 0.50265 | 19.0075 | 0.51349 | 18.6818 | 0.54877 | 1.8396 | 156.023 | 1.4133 | 0.79749 | 0.7437 | 0.29495 | -2.3595 | -1.4912 | 96.426 | 14.2578 | 15.3059 | 15.6992 | 15.2084 | 14.7475 | 15.5027 | 16.4772 | 16.1276 | 15.6353 | 13.7912 | -999 | -999 | -999 | -999 | -999 | -2.1631 | 3.8795 | -999 | -999 | -999 | 0.07 | 0.134 | 0.215 | 0.116 | 0 | 63
2003-07-10 02:00 | 0.8561 | -20.199 | -10.416 | 1.074 | 0.1455 | 8.0061 | 363.816 | 18.5658 | 0.52837 | 18.2391 | 0.53708 | 18.1889 | 0.56522 | 2.385 | 182.688 | 1.6833 | 0.74575 | 0.61194 | 0.22052 | -2.2197 | -1.4915 | 96.4286 | 14.2316 | 15.174 | 15.4985 | 15.0066 | 14.9601 | 15.418 | 16.2454 | 15.8912 | 15.515 | 14.4634 | -999 | -999 | -999 | -999 | -999 | -2.235 | 2.8218 | -999 | -999 | -999 | 0.071 | 0.134 | 0.215 | 0.116 | 0 | 63
2003-07-10 02:30 | 1.222 | -24.113 | -10.226 | 1.053 | 0.1334 | 8.0213 | 368.034 | 17.9675 | 0.54874 | 17.6059 | 0.55925 | 17.5691 | 0.58649 | 2.2313 | 184.725 | 1.5733 | 0.79975 | 0.68453 | 0.26667 | -1.9703 | -1.0251 | 96.4186 | 14.2146 | 15.0676 | 15.3422 | 14.9147 | 14.5557 | 15.3411 | 16.0477 | 15.712 | 15.3199 | 13.8315 | -999 | -999 | -999 | -999 | -999 | -1.8948 | 2.1525 | -999 | -999 | -999 | 0.071 | 0.134 | 0.215 | 0.116 | 0 | 63
2003-07-10 03:00 | 1.4833 | -20.555 | -13.282 | 3.865 | 0.185 | 7.9488 | 370.891 | 17.6398 | 0.55497 | 17.2457 | 0.5658 | 17.1029 | 0.59623 | 1.9579 | 165.02 | 1.43 | 0.94072 | 0.81547 | 0.35685 | -1.9685 | -1.2058 | 96.4058 | 14.2029 | 14.9802 | 15.2042 | 14.6838 | 13.7838 | 15.2641 | 15.8727 | 15.4493 | 14.9515 | 13.0363 | -999 | -999 | -999 | -999 | -999 | -2.1851 | 1.6015 | -999 | -999 | -999 | 0.071 | 0.134 | 0.215 | 0.116 | 0 | 63
2003-07-10 03:30 | 1.1939 | -17.843 | -7.898 | 1.526 | 0.1835 | 7.9326 | 369.547 | 17.4347 | 0.56081 | 17.1252 | 0.56946 | 17.1337 | 0.59519 | 1.9383 | 179.456 | 1.3796 | 1.5986 | 1.2392 | 0.59672 | -1.1343 | -0.63452 | 96.3924 | 14.1672 | 14.8752 | 15.0546 | 14.5236 | 14.0805 | 15.1744 | 15.6957 | 15.2503 | 14.8821 | 13.8594 | -999 | -999 | -999 | -999 | -999 | -2.3662 | 0.97167 | -999 | -999 | -999 | 0.071 | 0.134 | 0.215 | 0.116 | 0 | 63
2003-07-10 04:00 | 0.727 | -18.749 | -5.678 | 1.048 | 0.1444 | 7.9395 | 372.844 | 17.2065 | 0.56871 | 16.8572 | 0.57844 | 16.8232 | 0.60482 | 1.6517 | 217.231 | 0.92875 | 3.9813 | 2.7114 | 1.8231 | -0.24423 | -0.68727 | 96.3897 | 14.1435 | 14.7873 | 14.9324 | 14.4499 | 13.7001 | 15.0994 | 15.5434 | 15.1208 | 14.7264 | 13.2409 | -999 | -999 | -999 | -999 | -999 | -2.1133 | 0.54917 | -999 | -999 | -999 | 0.072 | 0.134 | 0.215 | 0.116 | 0 | 63
2003-07-10 04:30 | 0.9387 | -17.663 | -5.249 | -0.035 | 0.0539 | 7.9642 | 372.164 | 17.2313 | 0.56996 | 16.7645 | 0.58378 | 16.4815 | 0.6185 | 1.7167 | 206.441 | 0.8575 | 12.2233 | 8.2056 | 5.8372 | 3.4787 | -0.21507 | 96.3782 | 14.1218 | 14.707 | 14.8276 | 14.2498 | 13.0037 | 15.0301 | 15.4062 | 14.9202 | 14.4084 | 12.3147 | -999 | -999 | -999 | -999 | -999 | -2.3819 | 0.22107 | -999 | -999 | -999 | 0.072 | 0.134 | 0.215 | 0.116 | 0 | 63
2003-07-10 05:00 | 0.8888 | -16.432 | -7.977 | 9.999 | 0.402 | 7.8258 | 375.804 | 16.7252 | 0.57753 | 16.0235 | 0.60067 | 15.7327 | 0.63732 | 1.4183 | 173.183 | 0.73583 | 26.5719 | 17.742 | 12.2183 | 8.8534 | 0.038182 | 96.3653 | 14.0944 | 14.6322 | 14.7133 | 13.9836 | 12.4379 | 14.9578 | 15.2648 | 14.6693 | 14.0747 | 11.5464 | -999 | -999 | -999 | -999 | -999 | -2.9167 | -0.23366 | -999 | -999 | -999 | 0.072 | 0.134 | 0.215 | 0.116 | 0 | 63
2003-07-10 05:30 | 0.615 | -1.96 | -13.951 | 7.57 | 0.1715 | 7.6977 | 372.108 | 16.937 | 0.56235 | 16.425 | 0.57826 | 15.7512 | 0.63079 | 2.7538 | 241.184 | 2.1729 | 48.0449 | 30.8928 | 22.5748 | 20.2215 | 2.4268 | 96.4296 | 14.0513 | 14.5406 | 14.5698 | 13.771 | 13.4739 | 14.8731 | 15.1075 | 14.4467 | 13.9862 | 12.9373 | -999 | -999 | -999 | -999 | -999 | -3.2871 | -0.79146 | -999 | -999 | -999 | 0.071 | 0.134 | 0.216 | 0.116 | 0 | 63
2003-07-10 06:00 | 1.038 | 0.419 | -17.069 | 5.027 | 0.1962 | 7.7858 | 372.704 | 17.2127 | 0.5591 | 16.9662 | 0.56643 | 17.0438 | 0.59135 | 1.5658 | 259.469 | 1.1808 | 77.0795 | 49.5736 | 37.2852 | 33.0317 | 4.3189 | 96.4412 | 14.0034 | 14.437 | 14.4318 | 13.9223 | 14.7697 | 14.7751 | 14.9476 | 14.4569 | 14.2089 | 13.8498 | -999 | -999 | -999 | -999 | -999 | -2.3293 | -1.1392 | -999 | -999 | -999 | 0.071 | 0.134 | 0.216 | 0.116 | 0 | 63
2003-07-10 06:30 | -0.1511 | 23.672 | -2.582 | 8.939 | 0.0942 | 7.7015 | 363.672 | 18.3145 | 0.51932 | 17.9181 | 0.53294 | 17.8447 | 0.56665 | 2.385 | 278.03 | 1.7163 | 141.568 | 93.8379 | 71.746 | 64.8006 | 9.8932 | 96.4585 | 13.9866 | 14.3713 | 14.3711 | 14.1189 | 15.9158 | 14.7079 | 14.8562 | 14.5167 | 14.4711 | 15.5082 | -999 | -999 | -999 | -999 | -999 | -1.3638 | -0.99152 | -999 | -999 | -999 | 0.07 | 0.133 | 0.216 | 0.116 | 0 | 63
2003-07-10 07:00 | -1.0962 | 44.515 | 1.79 | 19.074 | 0.1991 | 8.1092 | 358.516 | 19.3529 | 0.51184 | 19.2112 | 0.51622 | 19.4417 | 0.54164 | 0.83917 | 258.695 | 0.71375 | 204.486 | 135.91 | 106.262 | 92.2629 | 13.9739 | 96.4763 | 13.9503 | 14.3037 | 14.3359 | 14.5524 | 18.3112 | 14.6232 | 14.781 | 14.7295 | 15.062 | 17.7507 | -999 | -999 | -999 | -999 | -999 | 0.31032 | -0.50896 | -999 | -999 | -999 | 0.07 | 0.133 | 0.216 | 0.116 | 0 | 63
2003-07-10 07:30 | -0.4951 | 66.913 | -1.123 | 12.473 | 0.1394 | 8.3825 | 358.566 | 19.2913 | 0.5296 | 19.2177 | 0.53178 | 19.6292 | 0.55011 | 1.6021 | 266.709 | 1.4054 | 258.002 | 175.039 | 134.855 | 116.52 | 17.3324 | 96.4924 | 13.9203 | 14.2548 | 14.3669 | 15.1115 | 19.1822 | 14.5542 | 14.7711 | 15.0849 | 15.7366 | 19.6373 | -999 | -999 | -999 | -999 | -999 | 2.4247 | 0.53352 | -999 | -999 | -999 | 0.069 | 0.133 | 0.216 | 0.116 | 0 | 63
2003-07-10 08:00 | -0.0311 | 62.079 | 18.087 | 19.405 | 0.1228 | 9.0585 | 356.94 | 18.9687 | 0.57881 | 18.9132 | 0.57975 | 19.3612 | 0.59252 | 1.0325 | 259.229 | 0.89 | 248.218 | 167.077 | 126.902 | 109.913 | 15.0998 | 96.4909 | 13.9049 | 14.2459 | 14.4655 | 15.5627 | 19.7171 | 14.514 | 14.834 | 15.4163 | 16.1613 | 20.1589 | -999 | -999 | -999 | -999 | -999 | 3.9473 | 1.9958 | -999 | -999 | -999 | 0.069 | 0.132 | 0.216 | 0.116 | 0 | 63
2003-07-10 08:30 | -2.2088 | 104.989 | 36.007 | 30.765 | 0.2036 | 9.1743 | 354.46 | 19.1988 | 0.57885 | 19.1766 | 0.57936 | 19.6617 | 0.59128 | 0.82083 | 252.776 | 0.77375 | 372.638 | 257.359 | 186.76 | 166.454 | 22.9196 | 96.4884 | 13.8913 | 14.2512 | 14.5755 | 15.8673 | 20.5151 | 14.4768 | 14.9141 | 15.6885 | 16.6793 | 22.2793 | -999 | -999 | -999 | -999 | -999 | 4.6384 | 3.3632 | -999 | -999 | -999 | 0.068 | 0.132 | 0.216 | 0.116 | 0 | 63
2003-07-10 09:00 | -1.2147 | 134.196 | 41.9 | 33.068 | 0.1985 | 9.2639 | 352.182 | 19.5996 | 0.57037 | 19.6421 | 0.56939 | 20.2336 | 0.57828 | 1.8204 | 244.998 | 1.6246 | 440.907 | 303.84 | 225.533 | 197.059 | 27.4862 | 96.4852 | 13.8507 | 14.2485 | 14.6715 | 16.4968 | 21.6007 | 14.419 | 14.9905 | 16.1418 | 17.5559 | 24.5262 | -999 | -999 | -999 | -999 | -999 | 6.7325 | 4.776 | -999 | -999 | -999 | 0.067 | 0.132 | 0.216 | 0.116 | 0 | 63
2003-07-10 09:30 | -1.6533 | 154.884 | 46.994 | 41.445 | 0.1997 | 9.1225 | 351.451 | 19.8341 | 0.55491 | 19.8939 | 0.55379 | 20.5468 | 0.56138 | 1.2525 | 233.014 | 1.1075 | 507.328 | 352.798 | 257.161 | 226.984 | 31.1993 | 96.4805 | 13.8447 | 14.2854 | 14.8394 | 16.9947 | 22.5385 | 14.4051 | 15.1376 | 16.5745 | 18.173 | 26.1946 | -999 | -999 | -999 | -999 | -999 | 8.4837 | 6.6567 | -999 | -999 | -999 | 0.067 | 0.131 | 0.215 | 0.116 | 0 | 63
2003-07-10 10:00 | -2.2243 | 169.953 | 66.055 | 52.516 | 0.2474 | 9.1471 | 350.532 | 20.0927 | 0.54895 | 20.1329 | 0.54694 | 20.793 | 0.55368 | 1.4467 | 272.144 | 1.3325 | 552.164 | 394.901 | 279.524 | 247.894 | 33.069 | 96.4841 | 13.8302 | 14.3357 | 15.0246 | 17.4371 | 22.9683 | 14.3976 | 15.3042 | 17.0055 | 18.843 | 27.3655 | -999 | -999 | -999 | -999 | -999 | 9.721 | 8.5119 | -999 | -999 | -999 | 0.067 | 0.131 | 0.215 | 0.116 | 0 | 63
2003-07-10 10:30 | -1.0307 | 189.601 | 42.106 | 28.689 | 0.3112 | 9.2617 | 350.898 | 19.9382 | 0.56063 | 20.0058 | 0.55756 | 20.7999 | 0.56082 | 2.0233 | 268.961 | 1.8246 | 605.069 | 437.51 | 306.763 | 271.814 | 35.9923 | 96.4924 | 13.8283 | 14.4131 | 15.2146 | 17.8121 | 23.267 | 14.4055 | 15.4913 | 17.4617 | 19.4551 | 28.2804 | -999 | -999 | -999 | -999 | -999 | 10.4856 | 10.3462 | -999 | -999 | -999 | 0.067 | 0.131 | 0.215 | 0.116 | 0 | 63
2003-07-10 11:00 | -1.004 | 142.281 | 60.246 | 34.715 | 0.3172 | 9.3574 | 351.589 | 19.5833 | 0.5767 | 19.6086 | 0.57482 | 20.2874 | 0.58049 | 2.6538 | 299.208 | 2.3 | 472.756 | 342.761 | 240.516 | 210.963 | 27.248 | 96.4957 | 13.8328 | 14.5025 | 15.4052 | 17.9804 | 22.0515 | 14.4323 | 15.7002 | 17.7571 | 19.453 | 26.1159 | -999 | -999 | -999 | -999 | -999 | 10.6613 | 12.0644 | -999 | -999 | -999 | 0.066 | 0.131 | 0.215 | 0.116 | 0 | 63
2003-07-10 11:30 | -1.4766 | 157.584 | 82.178 | 45.629 | 0.3448 | 9.4873 | 351.313 | 19.3993 | 0.59014 | 19.395 | 0.58884 | 20.0379 | 0.59516 | 2.9704 | 299.021 | 2.5987 | 513.623 | 367.893 | 258.735 | 229.868 | 29.8371 | 96.4826 | 13.8206 | 14.5743 | 15.5369 | 17.9459 | 21.8337 | 14.4514 | 15.8634 | 17.8195 | 19.4547 | 26.0988 | -999 | -999 | -999 | -999 | -999 | 9.7584 | 13.1021 | -999 | -999 | -999 | 0.066 | 0.13 | 0.215 | 0.116 | 0 | 63
2003-07-10 12:00 | -1.2343 | 170.775 | 62.349 | 42.044 | 0.3402 | 9.6357 | 351.208 | 19.3709 | 0.59977 | 19.4342 | 0.59632 | 20.1193 | 0.60023 | 3.4112 | 313.159 | 2.9704 | 547.771 | 398.347 | 275.306 | 244.195 | 31.6438 | 96.4795 | 13.816 | 14.644 | 15.6361 | 18.0845 | 22.268 | 14.4765 | 15.9861 | 18.0037 | 19.7712 | 26.8945 | -999 | -999 | -999 | -999 | -999 | 9.8345 | 13.6085 | -999 | -999 | -999 | 0.067 | 0.13 | 0.215 | 0.116 | 0 | 63
2003-07-10 12:30 | -1.7785 | 128.554 | 43.604 | 24.933 | 0.3304 | 9.7106 | 351.647 | 19.1979 | 0.60944 | 19.225 | 0.60716 | 19.8832 | 0.61189 | 3.1396 | 314.378 | 2.7067 | 434.361 | 318.104 | 215.882 | 188.417 | 23.5275 | 96.483 | 13.8214 | 14.7115 | 15.7261 | 18.0914 | 21.5483 | 14.5128 | 16.1055 | 18.1212 | 19.6334 | 25.2557 | -999 | -999 | -999 | -999 | -999 | 9.6308 | 14.2295 | -999 | -999 | -999 | 0.066 | 0.13 | 0.215 | 0.116 | 0 | 63
2003-07-10 13:00 | -2.0101 | 133.825 | 51.632 | 39.352 | 0.3722 | 10.2658 | 352.989 | 18.8654 | 0.65295 | 18.8697 | 0.65055 | 19.509 | 0.6543 | 3.5204 | 317.253 | 3.0379 | 442.837 | 318.421 | 219.309 | 192.999 | 24.1617 | 96.4823 | 13.8279 | 14.7722 | 15.7913 | 17.9286 | 21.1311 | 14.5479 | 16.1998 | 18.0529 | 19.4665 | 24.8711 | -999 | -999 | -999 | -999 | -999 | 8.5389 | 14.4792 | -999 | -999 | -999 | 0.065 | 0.13 | 0.215 | 0.116 | 0 | 63
2003-07-10 13:30 | -2.8365 | 154.686 | 108.001 | 53.281 | 0.3846 | 10.1475 | 353.915 | 18.6864 | 0.65238 | 18.6875 | 0.65097 | 19.3244 | 0.65521 | 3.2163 | 311.503 | 2.7812 | 501.084 | 358.385 | 247.44 | 222.599 | 28.607 | 96.4705 | 13.8296 | 14.806 | 15.8198 | 17.9626 | 21.2441 | 14.5784 | 16.2487 | 18.0927 | 19.5727 | 25.3449 | -999 | -999 | -999 | -999 | -999 | 8.3291 | 14.3439 | -999 | -999 | -999 | 0.064 | 0.129 | 0.215 | 0.116 | 0 | 63.6803
2003-07-10 14:00 | -1.804 | 236.706 | 150.806 | 86.177 | 0.3923 | 10.3297 | 353.154 | 18.9648 | 0.65473 | 19.0384 | 0.65068 | 19.7912 | 0.65083 | 2.7237 | 301.506 | 2.4346 | 716.886 | 512.822 | 352.611 | 325.205 | 42.701 | 96.4545 | 13.8297 | 14.8235 | 15.8438 | 18.2742 | 22.776 | 14.5945 | 16.2866 | 18.349 | 20.4852 | 29.3767 | -999 | -999 | -999 | -999 | -999 | 9.2394 | 14.401 | -999 | -999 | -999 | 0.064 | 0.129 | 0.215 | 0.116 | 0 | 63
2003-07-10 14:30 | -2.7817 | 304.691 | 111.495 | 45.885 | 0.3562 | 10.0773 | 352.317 | 19.2502 | 0.63175 | 19.3843 | 0.62644 | 20.3204 | 0.62248 | 2.9446 | 299.378 | 2.5787 | 897.934 | 635.032 | 442.861 | 413.393 | 54.3751 | 96.4343 | 13.8306 | 14.8479 | 15.9232 | 19.0442 | 23.8884 | 14.6062 | 16.3761 | 19.0346 | 21.9089 | 32.8544 | -999 | -999 | -999 | -999 | -999 | 12.1359 | 15.359 | -999 | -999 | -999 | 0.064 | 0.129 | 0.215 | 0.116 | 0 | 63
2003-07-10 15:00 | -1.6166 | 236.881 | 84.305 | 44.238 | 0.381 | 9.8751 | 351.803 | 19.2622 | 0.61943 | 19.3931 | 0.61373 | 20.258 | 0.61142 | 3.1675 | 300.709 | 2.7325 | 728.424 | 520.301 | 354.994 | 333.672 | 42.9451 | 96.4132 | 13.8651 | 14.9148 | 16.1218 | 19.5511 | 23.5226 | 14.6564 | 16.5888 | 19.6786 | 22.1469 | 30.9094 | -999 | -999 | -999 | -999 | -999 | 14.3671 | 17.4976 | -999 | -999 | -999 | 0.064 | 0.129 | 0.215 | 0.116 | 0 | 63
2003-07-10 15:30 | -2.2337 | 188.707 | 109.428 | 46.93 | 0.4403 | 9.6924 | 350.944 | 18.9048 | 0.62074 | 19.0018 | 0.61589 | 19.8047 | 0.61558 | 3.8654 | 302.117 | 3.2667 | 599.319 | 420.509 | 291.59 | 270.667 | 34.7596 | 96.4089 | 13.8972 | 15.0183 | 16.3177 | 19.395 | 22.3197 | 14.7154 | 16.8272 | 19.6312 | 21.5553 | 28.0261 | -999 | -999 | -999 | -999 | -999 | 13.0212 | 19.2211 | -999 | -999 | -999 | 0.065 | 0.129 | 0.215 | 0.116 | 0 | 63
2003-07-10 16:00 | -1.9989 | 218.494 | 77.043 | 35.167 | 0.431 | 9.7839 | 349.264 | 18.8704 | 0.62744 | 18.9694 | 0.62265 | 19.7451 | 0.62268 | 3.5688 | 301.428 | 3.0654 | 668.194 | 483.573 | 326.065 | 304.25 | 39.473 | 96.3988 | 13.9027 | 15.1026 | 16.4108 | 19.2024 | 22.5207 | 14.7606 | 16.955 | 19.5132 | 21.5173 | 29.1428 | -999 | -999 | -999 | -999 | -999 | 11.43 | 19.4441 | -999 | -999 | -999 | 0.065 | 0.129 | 0.215 | 0.116 | 0 | 63
2003-07-10 16:30 | -1.7129 | 129.484 | 35.165 | 20.894 | 0.4197 | 10.0913 | 348.916 | 18.8226 | 0.64569 | 18.8439 | 0.64291 | 19.5214 | 0.64501 | 3.3588 | 306.963 | 2.9221 | 428.156 | 314.519 | 208.53 | 190.898 | 24.8974 | 96.3886 | 13.922 | 15.1787 | 16.475 | 19.1029 | 21.5225 | 14.8193 | 17.0359 | 19.4415 | 20.9495 | 25.8657 | -999 | -999 | -999 | -999 | -999 | 11.0635 | 19.3356 | -999 | -999 | -999 | 0.065 | 0.129 | 0.215 | 0.116 | 0 | 63
2003-07-10 17:00 | -1.7769 | 117.052 | 68.488 | 31.299 | 0.4483 | 10.2709 | 349.23 | 18.5567 | 0.66535 | 18.5544 | 0.66289 | 19.1499 | 0.66667 | 3.8838 | 295.215 | 3.2767 | 392.28 | 272.357 | 190.349 | 173.61 | 22.4912 | 96.3962 | 13.9514 | 15.23 | 16.4893 | 18.6281 | 20.5659 | 14.8748 | 17.0748 | 19.041 | 20.2176 | 24.1616 | -999 | -999 | -999 | -999 | -999 | 8.8418 | 18.6957 | -999 | -999 | -999 | 0.065 | 0.128 | 0.215 | 0.116 | 0 | 63
2003-07-10 17:30 | -3.2381 | 176.608 | 93.569 | 39.843 | 0.4807 | 10.4747 | 348.316 | 18.5304 | 0.67895 | 18.5406 | 0.67622 | 19.2035 | 0.67756 | 4.4467 | 299.508 | 3.7763 | 548.766 | 359.79 | 266.554 | 249.232 | 33.1697 | 96.3932 | 13.9568 | 15.2494 | 16.4346 | 18.5313 | 21.1512 | 14.9078 | 17.0314 | 18.8957 | 20.3941 | 25.8832 | -999 | -999 | -999 | -999 | -999 | 8.1659 | 17.3419 | -999 | -999 | -999 | 0.065 | 0.128 | 0.215 | 0.116 | 0 | 63
2003-07-10 18:00 | -0.639 | 184.336 | 70.827 | 24.544 | 0.4486 | 10.5456 | 348.412 | 18.4577 | 0.68685 | 18.5143 | 0.68241 | 19.2633 | 0.68061 | 4.1629 | 305.109 | 3.5663 | 569.601 | 393.306 | 275.507 | 261.622 | 34.319 | 96.3803 | 13.9769 | 15.2585 | 16.405 | 18.6797 | 21.6661 | 14.9373 | 16.9973 | 19.1034 | 20.8068 | 26.7753 | -999 | -999 | -999 | -999 | -999 | 8.8078 | 16.6444 | -999 | -999 | -999 | 0.065 | 0.128 | 0.215 | 0.116 | 0 | 63
2003-07-10 18:30 | -0.4169 | 132.371 | 68.879 | 22.39 | 0.4339 | 10.9883 | 348.148 | 17.8758 | 0.73221 | 17.9048 | 0.72824 | 18.5752 | 0.72743 | 3.9467 | 299.985 | 3.3233 | 429.057 | 298.036 | 208.576 | 194.575 | 25.6143 | 96.3735 | 14.0068 | 15.2719 | 16.4195 | 18.6158 | 20.3615 | 14.9789 | 17.0282 | 19.0501 | 20.347 | 24.4414 | -999 | -999 | -999 | -999 | -999 | 8.7246 | 16.7219 | -999 | -999 | -999 | 0.066 | 0.128 | 0.214 | 0.116 | 0 | 64.1653
2003-07-10 19:00 | -1.8947 | 150.814 | 61.872 | 14.557 | 0.4452 | 11.0974 | 348.476 | 17.2953 | 0.76532 | 17.3427 | 0.76051 | 17.9914 | 0.75958 | 3.8758 | 283.225 | 3.2138 | 486.926 | 310.72 | 237.732 | 223.089 | 30.4107 | 96.3607 | 14.0262 | 15.2791 | 16.4146 | 18.43 | 19.8667 | 15.013 | 17.0321 | 18.8609 | 20.0637 | 23.9974 | -999 | -999 | -999 | -999 | -999 | 7.8392 | 16.2986 | -999 | -999 | -999 | 0.066 | 0.128 | 0.214 | 0.116 | 0 | 63.025
2003-07-10 19:30 | 0.1643 | 106.098 | 35.514 | 14.498 | 0.3702 | 10.4902 | 348.253 | 17.4619 | 0.72364 | 17.4777 | 0.71984 | 18.0923 | 0.72101 | 3.5592 | 288.48 | 2.9125 | 403.004 | 254.01 | 187.077 | 182.312 | 24.5184 | 96.3469 | 14.0422 | 15.2817 | 16.3828 | 18.3266 | 19.7398 | 15.0293 | 17.0028 | 18.7647 | 19.6528 | 22.1247 | -999 | -999 | -999 | -999 | -999 | 7.5791 | 15.6379 | -999 | -999 | -999 | 0.067 | 0.128 | 0.214 | 0.116 | 0 | 63
2003-07-10 20:00 | -0.2948 | 78.045 | 25.12 | 18.083 | 0.3561 | 10.6936 | 349.086 | 17.2891 | 0.74186 | 17.258 | 0.73962 | 17.7868 | 0.7431 | 2.9062 | 292.055 | 2.4604 | 290.504 | 190.252 | 136.978 | 131.219 | 17.5035 | 96.3278 | 14.0606 | 15.292 | 16.3386 | 17.8549 | 19.0983 | 15.056 | 16.971 | 18.3848 | 19.0151 | 21.1862 | -999 | -999 | -999 | -999 | -999 | 5.7699 | 14.8521 | -999 | -999 | -999 | 0.067 | 0.128 | 0.214 | 0.116 | 0 | 63
2003-07-10 20:30 | -0.3865 | 61.135 | 16.064 | 9.048 | 0.3237 | 10.6067 | 349.018 | 17.4582 | 0.72982 | 17.4085 | 0.72847 | 17.9063 | 0.73358 | 2.6875 | 284.377 | 2.2525 | 228.951 | 149.856 | 108.897 | 103.72 | 13.9881 | 96.3114 | 14.067 | 15.2828 | 16.2458 | 17.5792 | 18.8499 | 15.0663 | 16.8795 | 18.0937 | 18.6596 | 20.7629 | -999 | -999 | -999 | -999 | -999 | 4.9421 | 13.5699 | -999 | -999 | -999 | 0.068 | 0.129 | 0.214 | 0.116 | 0 | 63
2003-07-10 21:00 | 0.1282 | 40.839 | 13.008 | 4.952 | 0.3512 | 10.5421 | 350.464 | 17.1786 | 0.73694 | 17.1155 | 0.7359 | 17.5707 | 0.74209 | 3.0379 | 290.699 | 2.5542 | 172.229 | 115.084 | 82.173 | 77.2795 | 10.403 | 96.2965 | 14.0833 | 15.2619 | 16.1642 | 17.3007 | 18.2195 | 15.0765 | 16.7761 | 17.7952 | 18.1662 | 19.4281 | -999 | -999 | -999 | -999 | -999 | 4.2892 | 12.3759 | -999 | -999 | -999 | 0.068 | 0.129 | 0.214 | 0.116 | 0 | 63
2003-07-10 21:30 | 0.3221 | 29.592 | 7.323 | 3.628 | 0.2654 | 10.683 | 350.275 | 16.92 | 0.75604 | 16.8416 | 0.7554 | 17.2474 | 0.76255 | 2.6321 | 295.752 | 2.1829 | 170.832 | 113.473 | 80.5973 | 75.528 | 9.8765 | 96.2945 | 14.1004 | 15.2331 | 16.0736 | 16.9834 | 17.6545 | 15.0786 | 16.6585 | 17.473 | 17.6945 | 18.2458 | -999 | -999 | -999 | -999 | -999 | 3.3506 | 11.1348 | -999 | -999 | -999 | 0.069 | 0.129 | 0.214 | 0.116 | 0 | 63
2003-07-10 22:00 | 0.417 | 24.095 | 1.213 | 6.844 | 0.2718 | 10.9192 | 351.169 | 16.6602 | 0.78125 | 16.5757 | 0.78088 | 16.9669 | 0.78788 | 2.1067 | 284.284 | 1.7783 | 127.085 | 84.8178 | 62.151 | 56.5058 | 7.5857 | 96.2862 | 14.103 | 15.1908 | 15.9562 | 16.6956 | 17.3563 | 15.0669 | 16.5205 | 17.173 | 17.3622 | 18.0776 | -999 | -999 | -999 | -999 | -999 | 2.5423 | 9.8418 | -999 | -999 | -999 | 0.069 | 0.129 | 0.214 | 0.116 | 0 | 63
2003-07-10 22:30 | 0.4404 | 8.848 | -0.63 | 0.718 | 0.1419 | 10.588 | 353.288 | 16.3069 | 0.77608 | 16.1953 | 0.77693 | 16.5334 | 0.78624 | 2.6483 | 303.574 | 2.2479 | 90.1487 | 62.4679 | 47.9282 | 41.8996 | 5.6164 | 96.27 | 14.1079 | 15.1491 | 15.839 | 16.4339 | 16.4384 | 15.0561 | 16.3852 | 16.9007 | 16.9177 | 16.6781 | -999 | -999 | -999 | -999 | -999 | 2.0504 | 8.6816 | -999 | -999 | -999 | 0.069 | 0.129 | 0.214 | 0.116 | 0 | 63
2003-07-10 23:00 | 0.8922 | -4.597 | -2.408 | 2.378 | 0.1339 | 10.4488 | 355.058 | 15.9152 | 0.78358 | 15.7897 | 0.78472 | 16.0844 | 0.79513 | 1.2737 | 296.848 | 1.0421 | 35.9474 | 24.0636 | 20.0086 | 15.9578 | 1.9677 | 96.2571 | 14.1152 | 15.0956 | 15.7174 | 16.0733 | 15.7707 | 15.0329 | 16.2432 | 16.5626 | 16.4437 | 15.7687 | -999 | -999 | -999 | -999 | -999 | 1.0724 | 7.5265 | -999 | -999 | -999 | 0.07 | 0.129 | 0.214 | 0.116 | 0 | 63
2003-07-10 23:30 | 0.7084 | -13.253 | -3.374 | -0.009 | 0.1126 | 10.2447 | 355.844 | 15.4869 | 0.78881 | 15.3367 | 0.79135 | 15.5779 | 0.80417 | 1.5246 | 290.809 | 1.1996 | 20.6967 | 13.523 | 12.2038 | 8.6085 | 0.89596 | 96.2584 | 14.1116 | 15.0359 | 15.5863 | 15.6954 | 14.9026 | 15.0064 | 16.0876 | 16.2153 | 15.9489 | 14.5707 | -999 | -999 | -999 | -999 | -999 | 0.16967 | 6.3238 | -999 | -999 | -999 | 0.07 | 0.129 | 0.214 | 0.116 | 0 | 63
2003-07-11 | 0.7326 | -17.044 | -2.714 | -0.203 | 0.0925 | 10.1196 | 357.012 | 15.039 | 0.7997 | 14.8608 | 0.80308 | 15.0526 | 0.81686 | 1.1792 | 281.076 | 0.81167 | 9.7875 | 5.5118 | 4.6922 | 2.0564 | -0.16484 | 96.2379 | 14.1065 | 14.9778 | 15.4339 | 15.3045 | 14.1414 | 14.9723 | 15.9211 | 15.8615 | 15.4848 | 13.6516 | -999 | -999 | -999 | -999 | -999 | -0.74649 | 5.0779 | -999 | -999 | -999 | 0.071 | 0.129 | 0.214 | 0.116 | 0 | 63
2003-07-11 00:30 | 1.2212 | -15.848 | -3.75 | 0.008 | 0.1186 | 10.017 | 358.072 | 14.7293 | 0.80646 | 14.5211 | 0.81148 | 14.6535 | 0.8279 | 1.3483 | 257.111 | 0.9575 | 5.6296 | 2.2982 | 2.1611 | -0.050414 | -0.43227 | 96.2376 | 14.0953 | 14.9068 | 15.2805 | 14.8976 | 13.467 | 14.9296 | 15.7462 | 15.5045 | 15.0287 | 12.9487 | -999 | -999 | -999 | -999 | -999 | -1.6482 | 3.8517 | -999 | -999 | -999 | 0.071 | 0.129 | 0.214 | 0.116 | 0 | 63
2003-07-11 01:00 | 0.3857 | -13.692 | -1.528 | -0.004 | 0.0646 | 9.9479 | 359.535 | 14.5557 | 0.80941 | 14.3475 | 0.81423 | 14.5085 | 0.82993 | 1.6546 | 273.552 | 1.175 | 3.8196 | 0.9558 | 0.98139 | -0.53329 | -0.32711 | 96.2263 | 14.0728 | 14.8185 | 15.1058 | 14.6381 | 13.7237 | 14.8734 | 15.5543 | 15.2346 | 14.8326 | 13.3241 | -999 | -999 | -999 | -999 | -999 | -2.0715 | 2.6922 | -999 | -999 | -999 | 0.071 | 0.129 | 0.214 | 0.116 | 0 | 63
2003-07-11 01:30 | 0.3583 | -14.805 | -1.211 | -0.086 | 0.0707 | 9.8974 | 360.573 | 14.3279 | 0.8162 | 14.1452 | 0.82001 | 14.308 | 0.83556 | 1.0263 | 285.582 | 0.73875 | 3.2654 | 0.65944 | 0.37438 | -1.2719 | -0.55133 | 96.2067 | 14.0589 | 14.7333 | 14.9549 | 14.4659 | 13.3252 | 14.8243 | 15.3856 | 15.0297 | 14.5959 | 12.8213 | -999 | -999 | -999 | -999 | -999 | -2.0751 | 1.8519 | -999 | -999 | -999 | 0.071 | 0.129 | 0.214 | 0.116 | 0 | 63
2003-07-11 02:00 | 0.5779 | -11.502 | -1.234 | 0.058 | 0.0958 | 9.8377 | 361.828 | 14.2055 | 0.81769 | 13.9897 | 0.82264 | 14.0756 | 0.8405 | 0.86625 | 223.988 | 0.56583 | 2.9809 | 0.50368 | 0.20278 | -1.2278 | -0.53665 | 96.1992 | 14.0405 | 14.6504 | 14.8212 | 14.2764 | 13.1598 | 14.7666 | 15.2329 | 14.8272 | 14.3916 | 12.7572 | -999 | -999 | -999 | -999 | -999 | -2.2746 | 1.1647 | -999 | -999 | -999 | 0.072 | 0.13 | 0.214 | 0.116 | 0 | 63
2003-07-11 02:30 | 0.39 | -10.856 | 0.544 | 0.141 | 0.0918 | 9.9057 | 365.009 | 14.0662 | 0.82925 | 13.786 | 0.83487 | 13.8421 | 0.85251 | 0.85583 | 200.451 | 0.37375 | 5.7864 | 0.53707 | 0.25647 | -0.92451 | -0.35646 | 96.1627 | 14.0167 | 14.5673 | 14.6878 | 14.1328 | 13.1223 | 14.7041 | 15.0842 | 14.6585 | 14.2628 | 12.8768 | -999 | -999 | -999 | -999 | -999 | -2.3489 | 0.59681 | -999 | -999 | -999 | 0.072 | 0.13 | 0.214 | 0.116 | 0 | 63
2003-07-11 03:00 | 0.1432 | -16.495 | -1.701 | -0.045 | 0.0652 | 10.0163 | 366.6 | 14.0055 | 0.84021 | 13.6773 | 0.8455 | 13.5745 | 0.86329 | 0.85458 | 181.134 | 0.35667 | 6.1789 | 0.90935 | 0.71749 | -1.2614 | -0.51019 | 96.1429 | 13.9947 | 14.4903 | 14.5762 | 13.9844 | 12.2481 | 14.6492 | 14.9575 | 14.4902 | 13.9925 | 11.8083 | -999 | -999 | -999 | -999 | -999 | -2.3899 | 0.17601 | -999 | -999 | -999 | 0.073 | 0.13 | 0.214 | 0.116 | 0 | 63
2003-07-11 03:30 | -0.0619 | -16.266 | -0.808 | -0.522 | 0.0413 | 10.007 | 367.54 | 13.747 | 0.85114 | 13.4677 | 0.85655 | 13.3413 | 0.87539 | 0.3475 | 184.686 | 0.22083 | 5.549 | 1.7394 | 1.9789 | -0.41499 | -0.57921 | 96.1157 | 13.9684 | 14.4139 | 14.459 | 13.7428 | 11.9087 | 14.5911 | 14.8349 | 14.2566 | 13.7228 | 11.4865 | -999 | -999 | -999 | -999 | -999 | -2.8928 | -0.30442 | -999 | -999 | -999 | 0.073 | 0.13 | 0.214 | 0.116 | 0 | 63
2003-07-11 04:00 | 0.8629 | -28.954 | -0.958 | -1.354 | 0.1046 | 9.8383 | 374.988 | 13.0684 | 0.8719 | 12.6434 | 0.87791 | 12.2108 | 0.89731 | 0.53458 | 151.901 | 0.30042 | 10.634 | 5.448 | 4.4311 | 0.21176 | -0.96152 | 96.0988 | 13.9503 | 14.3585 | 14.3563 | 13.4116 | 9.8703 | 14.5463 | 14.7117 | 13.9662 | 13.1258 | 8.9045 | -999 | -999 | -999 | -999 | -999 | -3.5281 | -0.87497 | -999 | -999 | -999 | 0.073 | 0.13 | 0.214 | 0.116 | 0 | 63
2003-07-11 04:30 | 0.41 | -10.58 | -0.671 | -0.486 | 0.041 | 9.5651 | 394.401 | 12.1155 | 0.89601 | 11.7686 | 0.90395 | 11.3776 | 0.92804 | 1.1471 | 189.558 | 0.55875 | 20.7371 | 11.0283 | 8.885 | 5.5162 | -0.13897 | 96.0948 | 13.9175 | 14.2703 | 14.2032 | 12.9184 | 10.0109 | 14.4828 | 14.5552 | 13.5601 | 12.7258 | 9.5558 | -999 | -999 | -999 | -999 | -999 | -4.8724 | -1.779 | -999 | -999 | -999 | 0.073 | 0.13 | 0.214 | 0.116 | 0 | 63
2003-07-11 05:00 | 0.3921 | -6.783 | -1.368 | -1.116 | 0.0559 | 9.4139 | 400.045 | 11.7333 | 0.90435 | 11.4837 | 0.90793 | 11.6113 | 0.921 | 0.54208 | 175.479 | 0.36833 | 39.0977 | 26.1429 | 21.6504 | 17.3845 | 2.436 | 96.0784 | 13.8665 | 14.1456 | 14.0039 | 12.8577 | 11.3279 | 14.3987 | 14.3648 | 13.4305 | 12.8452 | 10.7308 | -999 | -999 | -999 | -999 | -999 | -4.6094 | -2.707 | -999 | -999 | -999 | 0.073 | 0.13 | 0.214 | 0.116 | 0 | 63
2003-07-11 05:30 | 1.1184 | 6.276 | 0.518 | -0.03 | 0.1281 | 9.4476 | 391.961 | 11.8814 | 0.90018 | 11.6172 | 0.90391 | 11.6645 | 0.91515 | 0.80708 | 184.279 | 0.30292 | 75.7834 | 51.4548 | 40.0932 | 33.566 | 5.2521 | 96.0552 | 13.8357 | 14.0521 | 13.8775 | 12.8793 | 11.5159 | 14.3344 | 14.226 | 13.3559 | 12.7963 | 10.9513 | -999 | -999 | -999 | -999 | -999 | -3.985 | -3.0601 | -999 | -999 | -999 | 0.072 | 0.13 | 0.214 | 0.116 | 0 | 63
2003-07-11 06:00 | 0.9264 | 25.137 | 0.949 | 0.356 | 0.0733 | 9.6875 | 386.039 | 12.4851 | 0.88894 | 12.327 | 0.89227 | 12.5614 | 0.90499 | 1.0137 | 189.69 | 0.64708 | 117.424 | 77.7461 | 60.6943 | 53.9448 | 8.5508 | 96.0421 | 13.79 | 13.9759 | 13.7869 | 13.0912 | 13.4324 | 14.2462 | 14.0914 | 13.4162 | 13.2115 | 13.4209 | -999 | -999 | -999 | -999 | -999 | -3.0027 | -3.151 | -999 | -999 | -999 | 0.072 | 0.13 | 0.215 | 0.116 | 0 | 63
2003-07-11 06:30 | -0.3666 | 29.181 | 2.492 | 1.003 | 0.0544 | 9.9147 | 383.056 | 13.4599 | 0.85987 | 13.3367 | 0.86212 | 13.7185 | 0.86971 | 0.23958 | 181.752 | 0.28833 | 153.041 | 105.335 | 81.4125 | 68.4222 | 12.1828 | 96.0128 | 13.7492 | 13.888 | 13.7339 | 13.4812 | 15.0644 | 14.1669 | 14.0129 | 13.6114 | 13.5668 | 14.1847 | -999 | -999 | -999 | -999 | -999 | -1.3032 | -2.6598 | -999 | -999 | -999 | 0.072 | 0.129 | 0.215 | 0.116 | 0 | 63
2003-07-11 07:00 | 2.6224 | 32.189 | 4.119 | 3.033 | 0.0785 | 10.1529 | 375.367 | 14.03 | 0.85002 | 13.9146 | 0.8513 | 14.2859 | 0.85926 | 0.3225 | 162.283 | 0.2875 | 142.255 | 98.4521 | 71.3686 | 62.9619 | 9.3108 | 95.9829 | 13.7294 | 13.8439 | 13.759 | 13.7895 | 15.144 | 14.1175 | 14.0044 | 13.8065 | 13.9075 | 15.178 | -999 | -999 | -999 | -999 | -999 | -0.15195 | -1.8097 | -999 | -999 | -999 | 0.072 | 0.129 | 0.215 | 0.116 | 0 | 63
2003-07-11 07:30 | -0.5501 | 31.368 | 5.753 | 5.934 | 0.0938 | 10.3407 | 362.642 | 14.5622 | 0.83924 | 14.4475 | 0.83953 | 14.8346 | 0.84673 | 0.22833 | 134.088 | 0.2425 | 144.058 | 99.5652 | 71.8055 | 62.944 | 8.6669 | 95.9584 | 13.71 | 13.8143 | 13.7984 | 14.0777 | 15.4259 | 14.0715 | 14.0259 | 14.0587 | 14.3126 | 15.9167 | -999 | -999 | -999 | -999 | -999 | 0.73974 | -0.89318 | -999 | -999 | -999 | 0.071 | 0.129 | 0.215 | 0.116 | 0 | 63
2003-07-11 08:00 | 1.1079 | 35.56 | 11.293 | 9.321 | 0.0858 | 10.4018 | 359.236 | 14.6893 | 0.83755 | 14.5692 | 0.838 | 14.954 | 0.84545 | 0.47083 | 105.005 | 0.43875 | 158.329 | 108.197 | 78.2263 | 68.7961 | 8.9585 | 95.9311 | 13.6866 | 13.8053 | 13.854 | 14.2591 | 15.4939 | 14.0312 | 14.0701 | 14.2591 | 14.5357 | 16.1725 | -999 | -999 | -999 | -999 | -999 | 1.2687 | 0.074214 | -999 | -999 | -999 | 0.071 | 0.129 | 0.215 | 0.116 | 0 | 63
2003-07-11 08:30 | -1.7941 | 55.503 | 27.747 | 19.119 | 0.0955 | 10.2005 | 359.467 | 14.7158 | 0.82279 | 14.6194 | 0.82239 | 15.0478 | 0.82883 | 0.67042 | 113.375 | 0.6725 | 212.762 | 147.149 | 104.324 | 93.1049 | 12.2003 | 95.9336 | 13.6614 | 13.7933 | 13.9015 | 14.4548 | 15.8688 | 13.9953 | 14.1187 | 14.4595 | 14.8793 | 17.271 | -999 | -999 | -999 | -999 | -999 | 1.7499 | 0.87408 | -999 | -999 | -999 | 0.07 | 0.129 | 0.215 | 0.116 | 0 | 63
2003-07-11 09:00 | -2.0968 | 97.831 | 44.897 | 33.181 | 0.0463 | 10.0347 | 356.736 | 15.2011 | 0.79086 | 15.1026 | 0.79083 | 15.5926 | 0.79514 | 0.30292 | 120.083 | 0.38542 | 341.193 | 234.976 | 165.564 | 151.684 | 20.4676 | 95.9138 | 13.6352 | 13.7824 | 13.9498 | 14.7897 | 17.036 | 13.9537 | 14.1709 | 14.7452 | 15.5152 | 19.7091 | -999 | -999 | -999 | -999 | -999 | 2.7075 | 1.7077 | -999 | -999 | -999 | 0.07 | 0.128 | 0.215 | 0.116 | 0 | 63.004
2003-07-11 09:30 | -2.2195 | 136.295 | 47.337 | 25.771 | 0.1451 | 9.9269 | 355.843 | 15.7083 | 0.76232 | 15.6498 | 0.76118 | 16.1853 | 0.7641 | 0.35125 | 141.986 | 0.40583 | 468.138 | 326.237 | 226.076 | 206.489 | 27.5414 | 95.8885 | 13.6055 | 13.7876 | 14.0341 | 15.3173 | 18.2754 | 13.9226 | 14.2496 | 15.174 | 16.3271 | 22.1499 | -999 | -999 | -999 | -999 | -999 | 4.4119 | 2.8935 | -999 | -999 | -999 | 0.069 | 0.128 | 0.215 | 0.116 | 0 | 63
2003-07-11 10:00 | -3.0677 | 160.899 | 88.463 | 44.254 | 0.0799 | 9.8819 | 355.672 | 16.1053 | 0.74232 | 16.0707 | 0.74067 | 16.7239 | 0.73968 | 0.54083 | 149.658 | 0.5775 | 536.8 | 379.95 | 261.78 | 237.274 | 31.0117 | 95.8698 | 13.5874 | 13.8005 | 14.1569 | 15.9105 | 19.3621 | 13.8998 | 14.3743 | 15.6285 | 17.0495 | 23.6465 | -999 | -999 | -999 | -999 | -999 | 6.2709 | 4.558 | -999 | -999 | -999 | 0.068 | 0.128 | 0.215 | 0.116 | 0 | 63
2003-07-11 10:30 | -2.7256 | 196.551 | 84.066 | 36.333 | 0.2116 | 9.8631 | 353.954 | 16.5563 | 0.72362 | 16.4746 | 0.72239 | 17.187 | 0.72074 | 1.0583 | 97.3442 | 1.0362 | 633.457 | 446.18 | 313.015 | 280.819 | 37.4786 | 95.8541 | 13.5791 | 13.8418 | 14.3264 | 16.4007 | 20.5576 | 13.8934 | 14.5439 | 16.1548 | 17.8304 | 25.7218 | -999 | -999 | -999 | -999 | -999 | 7.7792 | 6.4548 | -999 | -999 | -999 | 0.067 | 0.127 | 0.215 | 0.116 | 0 | 63
2003-07-11 11:00 | -3.8127 | 214.755 | 172.067 | 76.386 | 0.2784 | 10.0345 | 352.614 | 16.7984 | 0.72424 | 16.7783 | 0.72172 | 17.4641 | 0.71911 | 1.6046 | 75.0276 | 1.4796 | 669.76 | 459.858 | 333.607 | 299.273 | 40.9979 | 95.8246 | 13.5674 | 13.9039 | 14.5085 | 16.8928 | 20.8793 | 13.9004 | 14.7471 | 16.6984 | 18.5651 | 26.8254 | -999 | -999 | -999 | -999 | -999 | 9.2514 | 8.3919 | -999 | -999 | -999 | 0.065 | 0.127 | 0.214 | 0.116 | 0 | 63
2003-07-11 11:30 | -2.1949 | 384.638 | 131.655 | 59.774 | 0.1736 | 10.1551 | 351.133 | 17.6943 | 0.69799 | 17.7511 | 0.69299 | 18.6608 | 0.68426 | 1.7333 | 81.8005 | 1.5971 | 1112.64 | 750.694 | 559.654 | 505.679 | 71.3004 | 95.8196 | 13.5513 | 13.9717 | 14.693 | 17.6249 | 23.3615 | 13.892 | 14.945 | 17.3402 | 20.1467 | 34.5693 | -999 | -999 | -999 | -999 | -999 | 11.4067 | 10.2943 | -999 | -999 | -999 | 0.064 | 0.126 | 0.214 | 0.116 | 0 | 63
2003-07-11 12:00 | -3.1413 | 355.153 | 161.828 | 53.624 | 0.2876 | 10.0641 | 351.404 | 18.1723 | 0.67478 | 18.2061 | 0.67024 | 19.1047 | 0.66239 | 1.985 | 72.0632 | 1.8354 | 1051.63 | 770.855 | 523.752 | 478.479 | 64.6724 | 95.8048 | 13.5624 | 14.0824 | 14.9766 | 18.6323 | 23.9697 | 13.9295 | 15.2422 | 18.3238 | 21.2778 | 34.3597 | -999 | -999 | -999 | -999 | -999 | 15.4747 | 12.9053 | -999 | -999 | -999 | 0.063 | 0.126 | 0.214 | 0.116 | 0 | 63
2003-07-11 12:30 | -2.6815 | 349.082 | 166.495 | 74.319 | 0.2687 | 9.8655 | 350.522 | 18.7925 | 0.64026 | 18.8909 | 0.63483 | 19.8886 | 0.62474 | 2.0508 | 70.4571 | 1.8429 | 1041.06 | 700.304 | 513.111 | 474.258 | 63.5625 | 95.7843 | 13.5764 | 14.2113 | 15.3144 | 19.3581 | 24.2398 | 13.9787 | 15.6138 | 19.1174 | 22.4288 | 36.1494 | -999 | -999 | -999 | -999 | -999 | 17.0212 | 16.0245 | -999 | -999 | -999 | 0.064 | 0.126 | 0.214 | 0.116 | 0 | 63
2003-07-11 13:00 | -2.0907 | 347.162 | 65.441 | 22.781 | 0.2686 | 9.8186 | 350.667 | 19.2591 | 0.62119 | 19.2863 | 0.61711 | 20.2054 | 0.61011 | 2.0475 | 66.1586 | 1.9263 | 1036.54 | 748.434 | 506.956 | 472.657 | 62.3962 | 95.7615 | 13.591 | 14.3713 | 15.6436 | 19.8684 | 24.7778 | 14.0453 | 16.0045 | 19.7787 | 23.3083 | 36.15 | -999 | -999 | -999 | -999 | -999 | 17.4647 | 18.9432 | -999 | -999 | -999 | 0.064 | 0.125 | 0.214 | 0.116 | 0 | 63
2003-07-11 13:30 | -1.7011 | 180.031 | 63.487 | 38.281 | 0.1627 | 9.9024 | 351.221 | 19.0616 | 0.6311 | 19.0309 | 0.62841 | 19.7782 | 0.62742 | 1.9942 | 89.762 | 1.8329 | 597.202 | 421.979 | 283.56 | 270.365 | 33.6023 | 95.7387 | 13.6315 | 14.5677 | 15.9685 | 19.666 | 22.8839 | 14.1508 | 16.3988 | 19.9717 | 22.3358 | 28.885 | -999 | -999 | -999 | -999 | -999 | 15.7629 | 21.1531 | -999 | -999 | -999 | 0.063 | 0.125 | 0.214 | 0.116 | 0 | 63
2003-07-11 14:00 | -3.079 | 181.197 | 147.645 | 74.465 | 0.2363 | 9.9695 | 350.163 | 19.0637 | 0.63404 | 19.0408 | 0.63192 | 19.7266 | 0.63262 | 1.9092 | 55.579 | 1.7779 | 581.751 | 410.921 | 286.897 | 264.205 | 34.184 | 95.7149 | 13.6542 | 14.723 | 16.13 | 19.1323 | 22.6945 | 14.2422 | 16.6413 | 19.6967 | 21.6772 | 28.5849 | -999 | -999 | -999 | -999 | -999 | 12.129 | 21.2802 | -999 | -999 | -999 | 0.062 | 0.125 | 0.214 | 0.116 | 0 | 63
2003-07-11 14:30 | -2.6548 | 278.342 | 164.967 | 81.653 | 0.0994 | 10.0442 | 348.191 | 19.3055 | 0.63039 | 19.3196 | 0.62677 | 20.1092 | 0.62455 | 2.1725 | 79.2074 | 1.925 | 842.814 | 573.271 | 417.732 | 387.721 | 51.6659 | 95.6983 | 13.6644 | 14.8231 | 16.1756 | 19.0861 | 24.1663 | 14.3192 | 16.7451 | 19.6469 | 21.9948 | 31.1744 | -999 | -999 | -999 | -999 | -999 | 11.4612 | 20.5565 | -999 | -999 | -999 | 0.061 | 0.124 | 0.214 | 0.116 | 0 | 63
2003-07-11 15:00 | -1.866 | 356.11 | 116.111 | 61.522 | 0.2457 | 9.8024 | 347.401 | 20.2562 | 0.58629 | 20.3061 | 0.58135 | 21.2545 | 0.5755 | 1.6571 | 90.6289 | 1.4742 | 1092.14 | 663.038 | 530.983 | 507.676 | 67.1018 | 95.6655 | 13.6878 | 14.8921 | 16.2508 | 19.8945 | 25.5407 | 14.3858 | 16.8369 | 20.5973 | 24.2706 | 35.8631 | -999 | -999 | -999 | -999 | -999 | 14.2719 | 20.6851 | -999 | -999 | -999 | 0.059 | 0.124 | 0.214 | 0.116 | 0 | 63
2003-07-11 15:30 | -2.2123 | 381.642 | 236.625 | 123.519 | 0.6144 | 9.5386 | 346.816 | 20.9562 | 0.54902 | 21.0412 | 0.54296 | 22.0089 | 0.53966 | 2.3554 | 109.06 | 2.1208 | 1171.77 | 662.66 | 570.632 | 551.874 | 72.0901 | 95.634 | 13.734 | 14.9681 | 16.4314 | 20.2473 | 25.8208 | 14.48 | 17.1036 | 21.424 | 25.3782 | 36.2298 | -999 | -999 | -999 | -999 | -999 | 15.4992 | 22.5728 | -999 | -999 | -999 | 0.059 | 0.124 | 0.214 | 0.116 | 0 | 63
2003-07-11 16:00 | -0.3117 | 495.983 | 216.011 | 60.652 | 0.8217 | 8.5832 | -999 | 22.1672 | 0.46453 | 22.4307 | 0.45585 | 23.657 | 0.4506 | 4.1854 | 140.854 | 3.66 | 1463.36 | 957.821 | 733.604 | 707.812 | 95.4808 | 95.6124 | 13.7745 | 15.0529 | 16.6333 | 21.1829 | 28.181 | 14.5527 | 17.4369 | 23.0887 | 28.1682 | 40.716 | -999 | -999 | -999 | -999 | -999 | 18.9387 | 24.693 | -999 | -999 | -999 | 0.06 | 0.124 | 0.214 | 0.116 | 0 | 63
2003-07-11 16:30 | -1.9054 | 474.465 | 111.822 | 66.094 | 0.8321 | 7.1123 | -999 | 22.8764 | 0.36835 | 23.1422 | 0.36021 | 24.1784 | 0.36283 | 7.3217 | 160.249 | 6.205 | 1397.76 | 603.247 | 702.246 | 680.335 | 93.6288 | 95.5834 | 13.8361 | 15.2047 | 16.9403 | 21.0774 | 27.9181 | 14.6701 | 17.9565 | 23.7925 | 28.1413 | 37.5225 | -999 | -999 | -999 | -999 | -999 | 18.9107 | 28.2407 | -999 | -999 | -999 | 0.061 | 0.124 | 0.213 | 0.116 | 0 | 63
2003-07-11 17:00 | -1.3985 | 224.377 | 117.789 | 48.739 | 0.7773 | 6.7174 | -999 | 22.4336 | 0.35537 | 22.4877 | 0.35226 | 23.2358 | 0.36112 | 6.4246 | 164.921 | 5.3913 | 758.31 | 396.221 | 363.876 | 357.252 | 47.0311 | 95.5556 | 13.8944 | 15.3846 | 17.1511 | 20.4088 | 24.8892 | 14.8089 | 18.3945 | 23.2427 | 25.5315 | 29.5165 | -999 | -999 | -999 | -999 | -999 | 14.9144 | 30.2489 | -999 | -999 | -999 | 0.06 | 0.123 | 0.213 | 0.116 | 0 | 63
2003-07-11 17:30 | -1.666 | 258.544 | 153.608 | 57.382 | 0.6717 | 6.4203 | -999 | 22.5023 | 0.33741 | 22.5637 | 0.33388 | 23.288 | 0.34361 | 6.4771 | 170.667 | 5.4871 | 816.442 | 360.775 | 395.947 | 386.908 | 52.2912 | 95.5567 | 13.9305 | 15.496 | 17.1484 | 19.6559 | 24.8292 | 14.9276 | 18.5381 | 22.1902 | 24.335 | 29.5991 | -999 | -999 | -999 | -999 | -999 | 10.5693 | 28.967 | -999 | -999 | -999 | 0.06 | 0.123 | 0.213 | 0.116 | 0 | 63
2003-07-11 18:00 | -0.2723 | 361.38 | 133.057 | 33.525 | 0.5859 | 6.6604 | -999 | 22.998 | 0.34047 | 23.0962 | 0.3359 | 23.9717 | 0.34366 | 5.7592 | 168.853 | 4.8954 | 1112 | 317.89 | 561.286 | 543.617 | 76.8259 | 95.5412 | 13.9651 | 15.5484 | 17.0374 | 19.2758 | 25.7088 | 15.0294 | 18.4764 | 21.8455 | 24.8321 | 34.0516 | -999 | -999 | -999 | -999 | -999 | 8.7695 | 26.5709 | -999 | -999 | -999 | 0.061 | 0.123 | 0.213 | 0.116 | 0 | 63
2003-07-11 18:30 | -0.6437 | 298.038 | 82.021 | 28.992 | 0.4208 | 6.815 | -999 | 23.4593 | 0.33579 | 23.6381 | 0.32996 | 24.6719 | 0.33465 | 4.2454 | 195.953 | 3.365 | 999.991 | 369.366 | 505.944 | 491.211 | 70.4697 | 95.5467 | 14.0152 | 15.5595 | 16.9391 | 18.8955 | 24.9585 | 15.1261 | 18.4539 | 21.7336 | 23.5167 | 27.6334 | -999 | -999 | -999 | -999 | -999 | 8.2586 | 25.8331 | -999 | -999 | -999 | 0.061 | 0.123 | 0.213 | 0.116 | 0 | 63
2003-07-11 19:00 | -0.7011 | 189.702 | 87.582 | 0.735 | 0.3979 | 7.6104 | -999 | 22.8853 | 0.38949 | 22.9547 | 0.38622 | 23.7942 | 0.39163 | 3.8533 | 231.465 | 3.2046 | 681.899 | 425.35 | 335.908 | 325.037 | 44.1997 | 95.5637 | 14.0781 | 15.5799 | 16.858 | 18.5483 | 26.45 | 15.2409 | 18.4289 | 20.7183 | 22.0625 | 26.9978 | -999 | -999 | -999 | -999 | -999 | 6.561 | 26.253 | -999 | -999 | -999 | 0.062 | 0.123 | 0.213 | 0.116 | 0 | 63
2003-07-11 19:30 | -0.0848 | 199.992 | 31.61 | 11.891 | 0.255 | 8.1284 | -999 | 23.061 | 0.41181 | 23.1934 | 0.40734 | 24.1497 | 0.40949 | 3.1167 | 245.407 | 2.6967 | 718.857 | 433.191 | 364.734 | 353.946 | 51.3175 | 95.5864 | 14.1037 | 15.544 | 16.7456 | 19.0071 | 28.8915 | 15.2989 | 18.2398 | 20.3275 | 21.6076 | 26.3318 | -999 | -999 | -999 | -999 | -999 | 8.1257 | 24.8557 | -999 | -999 | -999 | 0.063 | 0.123 | 0.213 | 0.116 | 0 | 63
2003-07-11 20:00 | 0.3489 | 93.557 | 21.163 | 15.097 | 0.2758 | 7.7207 | -999 | 22.6108 | 0.40193 | 22.5891 | 0.40185 | 23.2434 | 0.41199 | 1.8013 | 218.22 | 1.4083 | 422.929 | 262.459 | 208.993 | 202.348 | 28.0879 | 95.5962 | 14.167 | 15.5512 | 16.7462 | 18.6087 | 25.2403 | 15.3915 | 18.1052 | 19.7682 | 20.5551 | 23.0055 | -999 | -999 | -999 | -999 | -999 | 6.9372 | 23.2526 | -999 | -999 | -999 | 0.064 | 0.123 | 0.213 | 0.116 | 0 | 63
2003-07-11 20:30 | 0.169 | 59.625 | -2.431 | 15.081 | 0.0875 | 7.4459 | -999 | 22.7546 | 0.38355 | 22.7408 | 0.3827 | 23.4011 | 0.39253 | 2.3667 | 221.368 | 1.8838 | 321.259 | 197.858 | 155.663 | 149.53 | 19.3513 | 95.6122 | 14.1763 | 15.5303 | 16.6486 | 18.3035 | 24.4388 | 15.41 | 17.8954 | 19.4657 | 20.1238 | 21.9631 | -999 | -999 | -999 | -999 | -999 | 5.8857 | 20.3854 | -999 | -999 | -999 | 0.065 | 0.123 | 0.213 | 0.116 | 0 | 63
2003-07-11 21:00 | 0.3031 | 18.966 | -1.676 | 5.357 | 0.0865 | 8.0468 | -999 | 22.0058 | 0.43329 | 21.8691 | 0.43492 | 22.2119 | 0.45112 | 1.0163 | 110.624 | 0.85458 | 177.863 | 103.465 | 82.6467 | 77.4568 | 9.1486 | 95.6322 | 14.2081 | 15.54 | 16.5795 | 17.6968 | 21.0893 | 15.4524 | 17.7332 | 18.8675 | 19.1719 | 19.9282 | -999 | -999 | -999 | -999 | -999 | 3.9974 | 17.5651 | -999 | -999 | -999 | 0.065 | 0.123 | 0.213 | 0.116 | 0 | 63
2003-07-11 21:30 | 0.8442 | 14.824 | -3.478 | 13.702 | 0.2666 | 7.8677 | 348.54 | 21.6777 | 0.4329 | 21.5156 | 0.43669 | 21.8059 | 0.45922 | 0.91292 | 167.249 | 0.72417 | 132.389 | 80.5549 | 66.9118 | 59.2934 | 7.2494 | 95.6486 | 14.2152 | 15.5049 | 16.4307 | 17.3674 | 20.4696 | 15.4458 | 17.5062 | 18.4547 | 18.7704 | 19.8259 | -999 | -999 | -999 | -999 | -999 | 3.0904 | 14.8445 | -999 | -999 | -999 | 0.066 | 0.124 | 0.213 | 0.116 | 0 | 63
2003-07-11 22:00 | 0.607 | 1.121 | -6.093 | 2.354 | 0.1867 | 7.5825 | 349.355 | 21.2519 | 0.42792 | 21.1339 | 0.42995 | 21.4425 | 0.44813 | 1.7763 | 218.986 | 1.3496 | 70.8722 | 45.6978 | 34.3218 | 29.0815 | 2.5991 | 95.6761 | 14.215 | 15.4491 | 16.2852 | 17.1173 | 19.2323 | 15.4272 | 17.2909 | 18.079 | 18.3263 | 19.0927 | -999 | -999 | -999 | -999 | -999 | 2.7238 | 12.8426 | -999 | -999 | -999 | 0.066 | 0.124 | 0.213 | 0.116 | 0 | 63
2003-07-11 22:30 | 1.0403 | -10.166 | -10.558 | 4.413 | 0.1907 | 8.0066 | 350.284 | 19.9975 | 0.4865 | 19.8326 | 0.48894 | 20.0775 | 0.50631 | 1.0967 | 206.611 | 0.86958 | 38.9361 | 26.3468 | 20.0757 | 15.1121 | 0.6765 | 95.6639 | 14.234 | 15.4067 | 16.1651 | 16.7304 | 17.8771 | 15.4126 | 17.0914 | 17.6433 | 17.6763 | 17.5345 | -999 | -999 | -999 | -999 | -999 | 1.8292 | 11.1411 | -999 | -999 | -999 | 0.067 | 0.124 | 0.212 | 0.116 | 0 | 63
2003-07-11 23:00 | 1.0018 | -18.413 | -11.871 | 5.707 | 0.292 | 8.2046 | 351.268 | 19.5507 | 0.51187 | 19.3279 | 0.51587 | 19.3988 | 0.53839 | 1.1671 | 141.75 | 0.95042 | 26.8988 | 17.6243 | 14.4307 | 10.1322 | 0.32058 | 95.6677 | 14.2359 | 15.352 | 16.0167 | 16.3423 | 16.815 | 15.382 | 16.8818 | 17.2249 | 17.1119 | 16.3904 | -999 | -999 | -999 | -999 | -999 | 0.83491 | 9.4257 | -999 | -999 | -999 | 0.067 | 0.124 | 0.212 | 0.116 | 0 | 63
2003-07-11 23:30 | 0.0196 | -21.619 | -6.142 | -0.535 | 0.1659 | 8.1362 | 351.709 | 18.8807 | 0.52819 | 18.6636 | 0.53308 | 18.8316 | 0.55216 | 2.7167 | 184.03 | 2.0962 | 16.3874 | 11.3695 | 7.4816 | 4.7072 | -0.12978 | 95.6951 | 14.2319 | 15.2606 | 15.8493 | 15.9815 | 16.3621 | 15.3394 | 16.6641 | 16.8346 | 16.6621 | 15.9842 | -999 | -999 | -999 | -999 | -999 | 0.035071 | 7.8241 | -999 | -999 | -999 | 0.068 | 0.124 | 0.212 | 0.116 | 0 | 63
2003-07-12 | 0.8248 | -24.375 | -8.748 | 2.367 | 0.1953 | 8.1807 | 354.054 | 18.382 | 0.54651 | 18.1194 | 0.55231 | 18.1684 | 0.57432 | 1.6562 | 191.336 | 1.2433 | 6.9481 | 5.0387 | 2.6563 | -0.092364 | -0.94664 | 95.7058 | 14.2318 | 15.1925 | 15.692 | 15.639 | 15.3172 | 15.3015 | 16.4615 | 16.4768 | 16.1543 | 14.6146 | -999 | -999 | -999 | -999 | -999 | -0.63065 | 6.3526 | -999 | -999 | -999 | 0.068 | 0.124 | 0.212 | 0.116 | 0 | 63
2003-07-12 00:30 | 1.2375 | -20.469 | -13.714 | 6.458 | 0.2735 | 8.317 | 356.384 | 17.8021 | 0.57403 | 17.4998 | 0.58314 | 17.4472 | 0.60991 | 1.8204 | 209.781 | 1.3242 | 3.1428 | 2.0656 | 0.92828 | -1.4911 | -1.124 | 95.7274 | 14.2243 | 15.1099 | 15.5336 | 15.2589 | 14.5158 | 15.2485 | 16.252 | 16.0932 | 15.6799 | 14.085 | -999 | -999 | -999 | -999 | -999 | -1.4766 | 4.9778 | -999 | -999 | -999 | 0.068 | 0.124 | 0.212 | 0.116 | 0 | 63
2003-07-12 01:00 | 1.8252 | -21.328 | -23.782 | 12.504 | 0.3936 | 8.2444 | 357.268 | 17.4259 | 0.58213 | 17.18 | 0.58886 | 17.2459 | 0.61065 | 2.3408 | 219.116 | 1.7333 | 1.8 | 1.0411 | 0.46576 | -1.4926 | -0.6992 | 95.7458 | 14.2105 | 15.0257 | 15.3561 | 15.0101 | 14.5838 | 15.1887 | 16.0394 | 15.7897 | 15.4423 | 14.3504 | -999 | -999 | -999 | -999 | -999 | -1.8328 | 3.7462 | -999 | -999 | -999 | 0.069 | 0.124 | 0.212 | 0.116 | 0 | 63
2003-07-12 01:30 | 0.8536 | -24.879 | -28.356 | 2.494 | 0.4075 | 8.0057 | 356.66 | 17.0843 | 0.57845 | 16.8595 | 0.58384 | 16.9907 | 0.60316 | 2.7608 | 211.129 | 2.0312 | 1.6529 | 0.72721 | 0.26723 | -1.7327 | -0.6922 | 95.7617 | 14.196 | 14.9341 | 15.1995 | 14.8462 | 14.5928 | 15.1245 | 15.8472 | 15.5657 | 15.2202 | 14.2443 | -999 | -999 | -999 | -999 | -999 | -1.8085 | 2.7927 | -999 | -999 | -999 | 0.069 | 0.124 | 0.212 | 0.116 | 0 | 63
2003-07-12 02:00 | 0.7519 | -45.108 | -24.36 | 1.697 | 0.2819 | 7.8302 | 354.942 | 16.6279 | 0.58271 | 16.3818 | 0.58878 | 16.4976 | 0.60772 | 3.4087 | 232.243 | 2.8275 | 1.0677 | 0.68431 | 0.23883 | -2.3836 | -0.67292 | 95.7995 | 14.1852 | 14.8511 | 15.072 | 14.6221 | 14.5992 | 15.0682 | 15.683 | 15.3112 | 14.8074 | 12.9016 | -999 | -999 | -999 | -999 | -999 | -2.0178 | 2.0341 | -999 | -999 | -999 | 0.07 | 0.125 | 0.212 | 0.116 | 0 | 63
2003-07-12 02:30 | 0.6724 | -49.806 | -23.538 | -5.486 | 0.2306 | 7.5146 | 356.385 | 16.4957 | 0.56504 | 16.2346 | 0.57141 | 16.2991 | 0.59182 | 3.2458 | 235.586 | 2.8058 | 1.1265 | 0.77572 | 0.28611 | -2.861 | -0.9278 | 95.8457 | 14.1695 | 14.7715 | 14.9371 | 14.2394 | 14.3921 | 15.0107 | 15.5134 | 14.9433 | 14.2873 | 11.7915 | -999 | -999 | -999 | -999 | -999 | -2.9206 | 1.1536 | -999 | -999 | -999 | 0.07 | 0.125 | 0.212 | 0.116 | 0 | 63
2003-07-12 03:00 | 0.5606 | -49.612 | -12.952 | -3.972 | 0.14 | 8.003 | 357.997 | 15.6904 | 0.62639 | 15.3447 | 0.63439 | 15.3013 | 0.65646 | 2.4692 | 230.041 | 2.0217 | 1.4489 | 1.0722 | 0.45195 | -3.0942 | -1.1469 | 95.8808 | 14.1559 | 14.7009 | 14.7912 | 13.8744 | 12.321 | 14.9532 | 15.3363 | 14.6144 | 13.8029 | 10.1777 | -999 | -999 | -999 | -999 | -999 | -3.7509 | 0.075764 | -999 | -999 | -999 | 0.071 | 0.125 | 0.212 | 0.116 | 0 | 63
2003-07-12 03:30 | 0.8344 | -34.506 | -14.668 | -2.608 | 0.1665 | 8.3335 | 359.394 | 15.3506 | 0.66211 | 14.9743 | 0.67172 | 14.8191 | 0.69787 | 1.5183 | 252.201 | 1.0583 | 2.9121 | 2.0748 | 0.98633 | -2.3543 | -1.2198 | 95.8903 | 14.1283 | 14.6079 | 14.6181 | 13.4405 | 10.8267 | 14.8836 | 15.1425 | 14.219 | 13.2459 | 9.2049 | -999 | -999 | -999 | -999 | -999 | -4.6808 | -1.0331 | -999 | -999 | -999 | 0.071 | 0.125 | 0.212 | 0.116 | 0 | 63
2003-07-12 04:00 | 0.1289 | -42.631 | -4.239 | -1.155 | 0.0792 | 8.567 | 360.566 | 14.9151 | 0.69551 | 14.5629 | 0.70469 | 14.2963 | 0.73406 | 1.5654 | 278.361 | 1.0854 | 7.5425 | 5.2708 | 3.0145 | -1.1842 | -1.1304 | 95.9072 | 14.0935 | 14.5136 | 14.4351 | 13.0371 | 9.8527 | 14.8074 | 14.9372 | 13.8373 | 12.7235 | 7.8783 | -999 | -999 | -999 | -999 | -999 | -5.404 | -2.1525 | -999 | -999 | -999 | 0.072 | 0.125 | 0.213 | 0.116 | 0 | 63
2003-07-12 04:30 | 0.0301 | -33.247 | -2.535 | -0.388 | 0.0814 | 8.6206 | 360.021 | 14.173 | 0.7295 | 13.7073 | 0.74198 | 13.167 | 0.77978 | 1.2946 | 209.102 | 0.85917 | 18.8101 | 12.8901 | 8.7891 | 3.5099 | -0.64837 | 95.9185 | 14.0631 | 14.421 | 14.2486 | 12.5807 | 8.3807 | 14.7375 | 14.7331 | 13.421 | 12.1578 | 6.8305 | -999 | -999 | -999 | -999 | -999 | -6.2702 | -3.2528 | -999 | -999 | -999 | 0.072 | 0.125 | 0.213 | 0.116 | 0 | 63
2003-07-12 05:00 | 0.907 | -23.961 | -7.504 | -2.943 | 0.126 | 8.5126 | 363.326 | 13.1592 | 0.76416 | 12.6651 | 0.77742 | 12.3783 | 0.80507 | 1.7033 | 171.467 | 1.1125 | 42.0252 | 28.5449 | 18.2661 | 13.0896 | 1.1748 | 95.9311 | 14.0137 | 14.3003 | 14.0317 | 12.2134 | 8.874 | 14.6466 | 14.4998 | 13.0619 | 11.8802 | 7.3091 | -999 | -999 | -999 | -999 | -999 | -6.8791 | -4.3794 | -999 | -999 | -999 | 0.071 | 0.125 | 0.213 | 0.116 | 0 | 63
2003-07-12 05:30 | 0.8443 | -6.658 | -0.545 | -0.064 | 0.1696 | 8.2553 | 370.096 | 11.9819 | 0.7948 | 11.6913 | 0.80282 | 11.5436 | 0.82876 | 1.81 | 174.959 | 1.2163 | 89.4656 | 66.5861 | 46.2071 | 32.0045 | 6.3574 | 95.9559 | 13.9707 | 14.1788 | 13.8279 | 12.0362 | 9.8095 | 14.5575 | 14.2838 | 12.8164 | 11.731 | 8.0226 | -999 | -999 | -999 | -999 | -999 | -6.7581 | -5.2195 | -999 | -999 | -999 | 0.072 | 0.125 | 0.213 | 0.116 | 0 | 63
2003-07-12 06:00 | 0.0934 | 25.325 | -1.32 | 0.293 | 0.1052 | 8.2172 | 370.465 | 12.41 | 0.77375 | 12.282 | 0.77751 | 12.7015 | 0.78618 | 1.9621 | 184.828 | 1.5104 | 145.068 | 96.2372 | 82.1803 | 58.1867 | 14.2032 | 95.9643 | 13.8877 | 14.0176 | 13.6229 | 12.3677 | 13.9864 | 14.4118 | 14.0386 | 12.7977 | 12.2936 | 11.8737 | -999 | -999 | -999 | -999 | -999 | -5.2126 | -5.705 | -999 | -999 | -999 | 0.071 | 0.125 | 0.213 | 0.116 | 0 | 63
2003-07-12 06:30 | 0.6551 | -6.196 | 1.979 | 7.222 | 0.141 | 8.5222 | 365.888 | 13.4302 | 0.75306 | 13.1386 | 0.76246 | 13.2228 | 0.78385 | 1.2671 | 200.362 | 0.80625 | 103.568 | 70.962 | 39.4246 | 36.0953 | 5.5059 | 95.9905 | 13.883 | 13.9361 | 13.5985 | 12.8561 | 12.4297 | 14.365 | 13.9574 | 13.1011 | 12.5846 | 10.6775 | -999 | -999 | -999 | -999 | -999 | -2.9798 | -5.2695 | -999 | -999 | -999 | 0.071 | 0.125 | 0.213 | 0.116 | 0 | 63
2003-07-12 07:00 | 0.1813 | 50.44 | 14.744 | 11.542 | 0.1984 | 8.8029 | 365.511 | 13.6873 | 0.76386 | 13.596 | 0.76772 | 13.8992 | 0.78045 | 1.1692 | 226.957 | 0.985 | 244.902 | 190.999 | 118.553 | 99.238 | 18.7508 | 96.0145 | 13.8345 | 13.8422 | 13.5576 | 12.8411 | 14.8983 | 14.2672 | 13.8807 | 13.0227 | 12.6187 | 12.5235 | -999 | -999 | -999 | -999 | -999 | -3.04 | -4.5633 | -999 | -999 | -999 | 0.07 | 0.125 | 0.213 | 0.116 | 0 | 63
2003-07-12 07:30 | -0.1371 | 65.037 | 11.066 | 11.142 | 0.1622 | 8.6244 | 362.447 | 14.5928 | 0.71432 | 14.558 | 0.71567 | 15.0589 | 0.72298 | 1.3358 | 222.605 | 1.1175 | 258.802 | 184.755 | 122.923 | 109.645 | 16.8717 | 96.0241 | 13.7946 | 13.7806 | 13.5454 | 13.4481 | 16.1345 | 14.1776 | 13.8203 | 13.3361 | 13.5168 | 16.0671 | -999 | -999 | -999 | -999 | -999 | -0.99612 | -3.9522 | -999 | -999 | -999 | 0.07 | 0.124 | 0.213 | 0.116 | 0 | 63
2003-07-12 08:00 | -0.0207 | 68.653 | 35.235 | 29.911 | 0.345 | 8.4504 | 362.319 | 14.3303 | 0.71244 | 14.2965 | 0.71293 | 14.773 | 0.72025 | 1.2879 | 251.986 | 1.1871 | 296.922 | 211.697 | 134.382 | 123.985 | 18.234 | 96.0473 | 13.7899 | 13.771 | 13.6436 | 13.8922 | 15.4959 | 14.1493 | 13.8749 | 13.6983 | 13.958 | 16.4059 | -999 | -999 | -999 | -999 | -999 | 0.76286 | -2.4591 | -999 | -999 | -999 | 0.069 | 0.124 | 0.213 | 0.116 | 0 | 63
2003-07-12 08:30 | -0.5775 | 119.439 | 22.202 | 15.962 | 0.2321 | 8.4018 | 358.018 | 15.4517 | 0.66627 | 15.4538 | 0.66591 | 16.0222 | 0.67127 | 2.5179 | 262.755 | 2.1992 | 378.621 | 279.122 | 185.042 | 165.494 | 25.5889 | 96.0661 | 13.7325 | 13.7233 | 13.6969 | 14.4211 | 17.287 | 14.0551 | 13.8937 | 14.0521 | 15.0363 | 20.6585 | -999 | -999 | -999 | -999 | -999 | 2.0783 | -1.0213 | -999 | -999 | -999 | 0.068 | 0.124 | 0.213 | 0.116 | 0 | 63
2003-07-12 09:00 | -0.9349 | 87.569 | 35.812 | 20.84 | 0.2434 | 8.7532 | 354.42 | 15.3841 | 0.69169 | 15.3774 | 0.69057 | 15.8597 | 0.69739 | 1.9033 | 277.032 | 1.585 | 291.63 | 207.587 | 139.878 | 128.481 | 17.3747 | 96.071 | 13.74 | 13.7576 | 13.8601 | 14.8323 | 17.0148 | 14.055 | 14.0417 | 14.5287 | 15.3744 | 19.4322 | -999 | -999 | -999 | -999 | -999 | 3.4065 | 0.78906 | -999 | -999 | -999 | 0.068 | 0.123 | 0.213 | 0.116 | 0 | 63
2003-07-12 09:30 | -0.662 | 117.988 | 34.172 | 24.491 | 0.2718 | 8.6908 | 352.353 | 16.0693 | 0.66229 | 16.0522 | 0.66182 | 16.6287 | 0.66687 | 1.6338 | 224.339 | 1.3321 | 377.14 | 271.647 | 182.024 | 168.902 | 22.5789 | 96.0714 | 13.7066 | 13.7744 | 13.9762 | 15.2602 | 18.596 | 14.0104 | 14.1613 | 14.9597 | 16.1262 | 21.5142 | -999 | -999 | -999 | -999 | -999 | 4.3448 | 2.2638 | -999 | -999 | -999 | 0.068 | 0.123 | 0.213 | 0.116 | 0 | 63
2003-07-12 10:00 | -1.0652 | 106.821 | 41.821 | 28.123 | 0.2674 | 8.5491 | 350.926 | 16.2894 | 0.64446 | 16.2772 | 0.64359 | 16.8472 | 0.64942 | 2.1054 | 254.068 | 1.8471 | 349.245 | 256.609 | 168.453 | 154.305 | 20.259 | 96.0656 | 13.6787 | 13.8148 | 14.1241 | 15.6526 | 18.333 | 13.9954 | 14.3134 | 15.362 | 16.5126 | 21.4202 | -999 | -999 | -999 | -999 | -999 | 5.5718 | 3.798 | -999 | -999 | -999 | 0.067 | 0.123 | 0.213 | 0.116 | 0 | 63
2003-07-12 10:30 | -1.801 | 148.553 | 56.665 | 36.106 | 0.3243 | 8.2798 | 350.686 | 16.5799 | 0.61627 | 16.5895 | 0.6155 | 17.1889 | 0.621 | 2.0133 | 247.858 | 1.8 | 466.785 | 334.804 | 225.172 | 209.527 | 28.1628 | 96.0663 | 13.6634 | 13.8556 | 14.2693 | 15.8839 | 18.9551 | 13.9859 | 14.4692 | 15.5933 | 16.9736 | 23.2447 | -999 | -999 | -999 | -999 | -999 | 5.8904 | 5.0998 | -999 | -999 | -999 | 0.066 | 0.122 | 0.213 | 0.116 | 0 | 63
2003-07-12 11:00 | -3.0389 | 177.191 | 165.58 | 81.975 | 0.4676 | 8.0898 | 350.268 | 16.8864 | 0.59377 | 16.9307 | 0.59181 | 17.6121 | 0.59601 | 2.8258 | 274.744 | 2.4121 | 553.752 | 393.142 | 263.811 | 248.627 | 33.5916 | 96.0527 | 13.639 | 13.8953 | 14.4002 | 16.3763 | 19.3921 | 13.9744 | 14.6042 | 16.0373 | 17.7745 | 25.0388 | -999 | -999 | -999 | -999 | -999 | 7.3806 | 6.2923 | -999 | -999 | -999 | 0.063 | 0.121 | 0.212 | 0.116 | 0 | 63
2003-07-12 11:30 | -2.4137 | 387.433 | 240.248 | 99.419 | 0.4648 | 8.2022 | 349.143 | 17.8673 | 0.56992 | 18.0099 | 0.56595 | 18.9254 | 0.56505 | 3.5162 | 291.371 | 3.015 | 1130.83 | 817.946 | 549.899 | 511.361 | 72.6645 | 96.0398 | 13.6052 | 13.9457 | 14.54 | 17.1457 | 22.1411 | 13.9483 | 14.7343 | 16.514 | 19.3414 | 33.9932 | -999 | -999 | -999 | -999 | -999 | 9.7236 | 7.784 | -999 | -999 | -999 | 0.061 | 0.121 | 0.212 | 0.116 | 0 | 63
2003-07-12 12:00 | -3.7183 | 531.887 | 232.498 | 90.141 | 0.386 | 8.1759 | 346.986 | 18.7991 | 0.53987 | 19.0808 | 0.53184 | 20.2592 | 0.52451 | 3.5833 | 305.092 | 3.1037 | 1503.72 | 1008.34 | 747.531 | 692.086 | 96.7886 | 96.036 | 13.5905 | 13.9989 | 14.8004 | 18.9056 | 25.1373 | 13.9383 | 14.9439 | 17.6564 | 21.8316 | 42.2716 | -999 | -999 | -999 | -999 | -999 | 16.534 | 10.1973 | -999 | -999 | -999 | 0.06 | 0.12 | 0.212 | 0.116 | 0 | 63
2003-07-12 12:30 | -2.1378 | 479.95 | 273.037 | 92.066 | 0.3992 | 7.7852 | 347.125 | 19.1862 | 0.50389 | 19.4724 | 0.49592 | 20.6297 | 0.48956 | 3.0958 | 297.763 | 2.7783 | 1385.86 | 1098.63 | 683.722 | 637.055 | 86.1575 | 96.0204 | 13.6235 | 14.1465 | 15.2934 | 20.3214 | 25.695 | 13.9995 | 15.3691 | 18.9622 | 23.76 | 42.953 | -999 | -999 | -999 | -999 | -999 | 20.9102 | 14.5814 | -999 | -999 | -999 | 0.059 | 0.12 | 0.212 | 0.116 | 0 | 63
2003-07-12 13:00 | -1.707 | 512.945 | 223.31 | 78.951 | 0.383 | 7.7815 | 347.126 | 19.6128 | 0.49052 | 19.8368 | 0.48361 | 21.0865 | 0.47498 | 3.3779 | 271.014 | 3.0571 | 1486.57 | 1226.34 | 733.734 | 690.214 | 92.5585 | 96.0161 | 13.6571 | 14.3641 | 15.8111 | 21.0469 | 26.1901 | 14.0756 | 15.8845 | 19.8676 | 25.5946 | 44.5741 | -999 | -999 | -999 | -999 | -999 | 20.7305 | 19.0272 | -999 | -999 | -999 | 0.058 | 0.119 | 0.212 | 0.116 | 0 | 63
2003-07-12 13:30 | -1.5218 | 437.368 | 196.728 | 59.988 | 0.5049 | 7.519 | 347.863 | 19.9631 | 0.46481 | 20.1677 | 0.45809 | 21.3657 | 0.4509 | 3.0379 | 240.091 | 2.7183 | 1309.04 | 1092.49 | 642.64 | 607.9 | 80.4878 | 96.0061 | 13.6847 | 14.6081 | 16.2754 | 21.4547 | 26.007 | 14.1724 | 16.416 | 20.9359 | 26.5362 | 41.8648 | -999 | -999 | -999 | -999 | -999 | 21.0245 | 22.3951 | -999 | -999 | -999 | 0.057 | 0.119 | 0.212 | 0.116 | 0 | 63
2003-07-12 14:00 | -1.9388 | 392.077 | 267.584 | 88.35 | 0.4121 | 7.035 | -999 | 19.94 | 0.43568 | 20.1827 | 0.42888 | 21.3336 | 0.42556 | 3.9046 | 308.714 | 3.4021 | 1172.24 | 904.041 | 572.988 | 543.073 | 71.3967 | 95.9897 | 13.7033 | 14.8434 | 16.6472 | 21.6436 | 24.8657 | 14.2731 | 16.9256 | 21.7673 | 27.2318 | 40.0626 | -999 | -999 | -999 | -999 | -999 | 20.2532 | 24.3143 | -999 | -999 | -999 | 0.056 | 0.118 | 0.212 | 0.116 | 0 | 63
2003-07-12 14:30 | -2.4913 | 558.521 | 261.786 | 90.173 | 0.3104 | 7.2482 | -999 | 20.2354 | 0.44068 | 20.5116 | 0.43292 | 21.7557 | 0.42674 | 3.4679 | 298.449 | 3.0671 | 1622.76 | 1067.52 | 812.253 | 770.278 | 103.091 | 95.9646 | 13.7486 | 15.06 | 16.9481 | 21.8141 | 26.7849 | 14.4008 | 17.3851 | 22.4108 | 29.074 | 45.3847 | -999 | -999 | -999 | -999 | -999 | 18.5369 | 26.0912 | -999 | -999 | -999 | 0.056 | 0.118 | 0.212 | 0.116 | 0 | 63
2003-07-12 15:00 | -2.1218 | 457.806 | 257.901 | 89.898 | 0.4082 | 7.6084 | -999 | 20.8498 | 0.44462 | 21.1119 | 0.43715 | 22.2557 | 0.43222 | 2.4537 | 237.111 | 2.2021 | 1372.66 | 875.43 | 692.993 | 647.417 | 85.8239 | 95.9306 | 13.7717 | 15.2359 | 17.2035 | 22.8466 | 27.4035 | 14.5081 | 17.8147 | 23.8021 | 29.9643 | 43.8529 | -999 | -999 | -999 | -999 | -999 | 21.6578 | 28.2489 | -999 | -999 | -999 | 0.057 | 0.118 | 0.211 | 0.116 | 0 | 63
2003-07-12 15:30 | -2.1819 | 405.339 | 167.487 | 84.273 | 0.449 | 7.6283 | -999 | 21.1246 | 0.43852 | 21.4122 | 0.42936 | 22.6075 | 0.42323 | 2.5858 | 207.445 | 2.3029 | 1204.42 | 788.095 | 611.777 | 568.73 | 74.7145 | 95.9061 | 13.8448 | 15.4363 | 17.5354 | 22.7238 | 27.4702 | 14.6661 | 18.3288 | 24.1022 | 29.541 | 41.5699 | -999 | -999 | -999 | -999 | -999 | 20.7612 | 30.97 | -999 | -999 | -999 | 0.057 | 0.118 | 0.211 | 0.116 | 0 | 63
2003-07-12 16:00 | -1.4068 | 317.733 | 132.206 | 49.981 | 0.3905 | 7.8543 | -999 | 20.6937 | 0.46132 | 20.9194 | 0.45369 | 21.9943 | 0.45084 | 3.4246 | 286.518 | 3.0604 | 976.059 | 639.79 | 488.799 | 455.841 | 59.7534 | 95.9075 | 13.9164 | 15.6521 | 17.7558 | 22.095 | 25.8395 | 14.8406 | 18.7221 | 23.7212 | 27.7292 | 36.5725 | -999 | -999 | -999 | -999 | -999 | 17.5555 | 31.9693 | -999 | -999 | -999 | 0.057 | 0.118 | 0.211 | 0.116 | 0 | 63
2003-07-12 16:30 | -2.448 | 321.723 | 173.465 | 63.098 | 0.4043 | 8.104 | -999 | 20.1862 | 0.49017 | 20.3993 | 0.48256 | 21.3734 | 0.48058 | 4.1117 | 276.14 | 3.6592 | 1002.07 | 623.663 | 497.641 | 470.145 | 62.2762 | 95.9097 | 13.9844 | 15.8236 | 17.8285 | 21.5532 | 24.6627 | 15.0128 | 18.9122 | 23.3384 | 27.042 | 35.0149 | -999 | -999 | -999 | -999 | -999 | 14.543 | 31.0205 | -999 | -999 | -999 | 0.057 | 0.117 | 0.211 | 0.116 | 0 | 63
2003-07-12 17:00 | -0.8515 | 300.152 | 192.719 | 64.09 | 0.4543 | 8.1079 | -999 | 20.3849 | 0.48432 | 20.6665 | 0.47493 | 21.6199 | 0.47411 | 3.0904 | 305.919 | 2.73 | 983.036 | 438.719 | 476.5 | 457.362 | 61.6125 | 95.8919 | 14.0149 | 15.8993 | 17.7669 | 21.1125 | 24.2005 | 15.1356 | 18.9755 | 23.3134 | 27.009 | 33.8524 | -999 | -999 | -999 | -999 | -999 | 12.6714 | 29.7312 | -999 | -999 | -999 | 0.058 | 0.117 | 0.211 | 0.116 | 0 | 63
2003-07-12 17:30 | -0.4254 | 329.791 | 109.146 | 46.004 | 0.4575 | 7.9027 | -999 | 20.9434 | 0.45746 | 21.1869 | 0.44949 | 22.1452 | 0.44963 | 3.3079 | 283.42 | 2.8862 | 1008.94 | 469.184 | 504.462 | 474.96 | 64.3513 | 95.8986 | 14.0501 | 15.9286 | 17.6599 | 20.839 | 24.983 | 15.2353 | 19.0157 | 23.2808 | 26.817 | 35.0925 | -999 | -999 | -999 | -999 | -999 | 11.069 | 28.6501 | -999 | -999 | -999 | 0.058 | 0.117 | 0.211 | 0.116 | 0 | 63
2003-07-12 18:00 | -0.4286 | 213.041 | 146.318 | 43.498 | 0.453 | 8.0397 | -999 | 20.6348 | 0.47255 | 20.6977 | 0.46955 | 21.4406 | 0.47434 | 3.9888 | 301.032 | 3.4154 | 672.955 | 355.592 | 338.418 | 316.672 | 43.6621 | 95.8877 | 14.1353 | 15.9858 | 17.6379 | 20.5451 | 23.5532 | 15.3802 | 19.1 | 22.5906 | 24.7953 | 30.2792 | -999 | -999 | -999 | -999 | -999 | 10.6638 | 28.0101 | -999 | -999 | -999 | 0.059 | 0.117 | 0.211 | 0.116 | 0 | 63
2003-07-12 18:30 | -1.3314 | 262.245 | 90.792 | 32.279 | 0.3416 | 8.111 | -999 | 20.86 | 0.4701 | 21.0175 | 0.46432 | 21.9573 | 0.46408 | 3.7867 | 292.795 | 3.205 | 863.275 | 472.08 | 438.006 | 413.905 | 59.472 | 95.8816 | 14.1765 | 15.9927 | 17.538 | 20.1425 | 24.0318 | 15.4654 | 19.0069 | 21.9671 | 24.0443 | 28.1832 | -999 | -999 | -999 | -999 | -999 | 9.0756 | 26.097 | -999 | -999 | -999 | 0.06 | 0.117 | 0.211 | 0.116 | 0 | 63
2003-07-12 19:00 | -0.6651 | 157.461 | 54.313 | 26.588 | 0.3499 | 8.2094 | -999 | 20.7893 | 0.4779 | 20.8406 | 0.47482 | 21.583 | 0.47878 | 3.275 | 302.854 | 2.8333 | 592.352 | 383.889 | 298.203 | 281.455 | 40.1868 | 95.8694 | 14.239 | 16.002 | 17.441 | 19.5088 | 24.2516 | 15.5647 | 18.8726 | 21.0311 | 22.1139 | 24.9061 | -999 | -999 | -999 | -999 | -999 | 7.2464 | 24.8554 | -999 | -999 | -999 | 0.061 | 0.117 | 0.21 | 0.116 | 0 | 63
2003-07-12 19:30 | 0.3588 | 112.159 | 9.198 | 23.1 | 0.3648 | 8.1401 | 346.47 | 20.7163 | 0.47535 | 20.741 | 0.47285 | 21.4437 | 0.47854 | 3.2637 | 301.532 | 2.7912 | 445.243 | 296.282 | 218.159 | 208.295 | 28.645 | 95.8668 | 14.2797 | 15.9836 | 17.2982 | 19.2946 | 23.8847 | 15.6359 | 18.6365 | 20.3534 | 21.3582 | 24.0739 | -999 | -999 | -999 | -999 | -999 | 6.1202 | 22.9633 | -999 | -999 | -999 | 0.062 | 0.118 | 0.21 | 0.116 | 0 | 63
2003-07-12 20:00 | 0.4066 | 33.647 | 29.729 | -17.453 | 0.3115 | 8.1519 | 346.964 | 20.1263 | 0.49206 | 20.0365 | 0.49287 | 20.4797 | 0.5047 | 3.1142 | 315.917 | 2.6117 | 173.905 | 129.759 | 84.6035 | 76.9507 | 9.6627 | 95.8692 | 14.3315 | 15.9595 | 17.1657 | 18.7543 | 20.7471 | 15.6947 | 18.3931 | 19.7646 | 20.3426 | 21.6676 | -999 | -999 | -999 | -999 | -999 | 4.6532 | 20.3332 | -999 | -999 | -999 | 0.062 | 0.118 | 0.21 | 0.115 | 0 | 63
2003-07-12 20:30 | 0.0144 | 31.46 | 14.543 | 10.556 | 0.3696 | 8.2209 | 347.29 | 19.9613 | 0.50033 | 19.8806 | 0.50093 | 20.3105 | 0.5128 | 3.3325 | 281.423 | 2.6533 | 150.371 | 113.276 | 75.1096 | 67.6676 | 8.868 | 95.907 | 14.3465 | 15.9017 | 16.9877 | 18.299 | 20.367 | 15.7054 | 18.1248 | 19.2311 | 19.7928 | 21.4364 | -999 | -999 | -999 | -999 | -999 | 3.552 | 17.3633 | -999 | -999 | -999 | 0.063 | 0.118 | 0.21 | 0.115 | 0 | 63
2003-07-12 21:00 | 0.9716 | 39.081 | 1.509 | -2.375 | 0.3333 | 9.2293 | 346.646 | 18.6219 | 0.60176 | 18.536 | 0.6024 | 19.0066 | 0.61027 | 3.2462 | 194.939 | 2.4383 | 179.791 | 122.001 | 89.1637 | 82.7642 | 11.0354 | 95.8917 | 14.3731 | 15.8502 | 16.822 | 17.9451 | 19.9451 | 15.7115 | 17.8731 | 18.7928 | 19.2194 | 20.4306 | -999 | -999 | -999 | -999 | -999 | 2.9686 | 14.8516 | -999 | -999 | -999 | 0.064 | 0.118 | 0.21 | 0.115 | 0 | 63
2003-07-12 21:30 | 0.6412 | 5.098 | -2.262 | 24.493 | 0.3818 | 9.2221 | 347.445 | 18.5536 | 0.60372 | 18.4161 | 0.60582 | 18.7442 | 0.61765 | 2.7129 | 208.187 | 1.9704 | 73.1787 | 49.3052 | 39.1875 | 33.9725 | 4.7493 | 95.9165 | 14.3905 | 15.7768 | 16.6608 | 17.5122 | 18.4015 | 15.6966 | 17.6342 | 18.3297 | 18.4893 | 18.7356 | -999 | -999 | -999 | -999 | -999 | 2.1214 | 12.8019 | -999 | -999 | -999 | 0.064 | 0.118 | 0.21 | 0.115 | 0 | 63
2003-07-12 22:00 | 0.9501 | 16.351 | -16.291 | 4.854 | 0.3919 | 8.7289 | 348.846 | 18.839 | 0.56656 | 18.7139 | 0.56978 | 19.0833 | 0.58179 | 3.2292 | 253.113 | 2.6729 | 126.04 | 79.4758 | 69.0763 | 62.4669 | 9.4487 | 95.9249 | 14.3966 | 15.7116 | 16.4797 | 17.229 | 18.7777 | 15.664 | 17.3916 | 17.932 | 18.1527 | 18.7848 | -999 | -999 | -999 | -999 | -999 | 1.48 | 10.8893 | -999 | -999 | -999 | 0.065 | 0.118 | 0.21 | 0.115 | 0 | 63
2003-07-12 22:30 | 0.8488 | -33.325 | -21.447 | 2.055 | 0.2454 | 7.9011 | 350.127 | 18.4592 | 0.52783 | 18.2697 | 0.53126 | 18.452 | 0.54837 | 3.3208 | 294.305 | 2.6837 | 61.6304 | 43.2055 | 24.2716 | 22.0344 | 1.9578 | 95.9386 | 14.4168 | 15.634 | 16.3261 | 16.7774 | 16.8449 | 15.6468 | 17.1863 | 17.5031 | 17.2227 | 15.4026 | -999 | -999 | -999 | -999 | -999 | 0.7145 | 9.3045 | -999 | -999 | -999 | 0.066 | 0.118 | 0.21 | 0.115 | 0 | 63
2003-07-12 23:00 | 0.9766 | -31.062 | -13.13 | 1.76 | 0.19 | 8.1658 | 350.306 | 17.5751 | 0.57225 | 17.3214 | 0.57819 | 17.3637 | 0.59952 | 2.3237 | 288.292 | 1.8067 | 36.7805 | 26.0642 | 16.8292 | 13.2105 | 1.0229 | 95.9543 | 14.4311 | 15.5585 | 16.1512 | 16.0727 | 15.3004 | 15.6148 | 16.9585 | 16.8697 | 16.3013 | 13.6871 | -999 | -999 | -999 | -999 | -999 | -1.3738 | 7.4444 | -999 | -999 | -999 | 0.066 | 0.118 | 0.21 | 0.115 | 0 | 63
2003-07-12 23:30 | 1.6172 | -22.718 | -21.562 | 3.676 | 0.2498 | 8.2253 | 350.332 | 17.3188 | 0.58446 | 17.0053 | 0.59304 | 16.9809 | 0.61694 | 2.0667 | 264.776 | 1.5329 | 16.0767 | 11.5282 | 7.1105 | 4.3559 | -0.035199 | 95.9671 | 14.423 | 15.4614 | 15.9208 | 15.5859 | 14.8884 | 15.5584 | 16.6876 | 16.3763 | 15.8052 | 13.6375 | -999 | -999 | -999 | -999 | -999 | -2.3983 | 5.4116 | -999 | -999 | -999 | 0.066 | 0.119 | 0.21 | 0.115 | 0 | 63
2003-07-13 | 0.5437 | -29.342 | -5.317 | 0.457 | 0.1284 | 8.207 | 350.323 | 17.3569 | 0.58218 | 17.0751 | 0.58946 | 17.1138 | 0.61074 | 2.2558 | 240.516 | 1.8596 | 7.8855 | 5.8506 | 3.6646 | 1.0551 | -0.19323 | 95.9692 | 14.4038 | 15.3467 | 15.6963 | 15.2974 | 14.9216 | 15.4889 | 16.4175 | 16.0433 | 15.5181 | 13.5205 | -999 | -999 | -999 | -999 | -999 | -2.5684 | 3.819 | -999 | -999 | -999 | 0.067 | 0.119 | 0.21 | 0.115 | 0 | 63
2003-07-13 00:30 | 0.7831 | -22.989 | -6.839 | 0.72 | 0.1683 | 8.3618 | 353.681 | 16.7347 | 0.61302 | 16.4401 | 0.62136 | 16.4579 | 0.6435 | 1.7087 | 234.488 | 1.24 | 2.4495 | 1.9736 | 1.2088 | -1.4834 | -1.0877 | 95.9761 | 14.3996 | 15.2452 | 15.5079 | 15.0201 | 13.9192 | 15.4292 | 16.1894 | 15.7392 | 15.1834 | 13.0895 | -999 | -999 | -999 | -999 | -999 | -2.8326 | 2.65 | -999 | -999 | -999 | 0.067 | 0.119 | 0.21 | 0.115 | 0 | 63
2003-07-13 01:00 | 0.6899 | -19.791 | -4.35 | -0.69 | 0.1762 | 8.489 | 356.152 | 16.0298 | 0.64721 | 15.7353 | 0.65575 | 15.7398 | 0.67809 | 1.7558 | 222.044 | 1.1375 | 1.0485 | 0.88084 | 0.38212 | -1.8934 | -1.0453 | 95.9757 | 14.393 | 15.147 | 15.3333 | 14.7726 | 13.4683 | 15.3607 | 15.9807 | 15.466 | 14.8936 | 12.8667 | -999 | -999 | -999 | -999 | -999 | -3.065 | 1.688 | -999 | -999 | -999 | 0.068 | 0.119 | 0.21 | 0.115 | 0 | 63
2003-07-13 01:30 | 3.8697 | -17.005 | -8.377 | 6.781 | 0.1854 | 8.5097 | 355.461 | 15.8956 | 0.65397 | 15.5647 | 0.66309 | 15.4799 | 0.68901 | 1.8113 | 216.59 | 1.0708 | 0.62749 | 0.53819 | 0.17475 | -1.6065 | -0.69286 | 95.9933 | 14.3712 | 15.0396 | 15.1647 | 14.5907 | 13.2904 | 15.285 | 15.7849 | 15.2411 | 14.699 | 12.8495 | -999 | -999 | -999 | -999 | -999 | -3.1182 | 0.90353 | -999 | -999 | -999 | 0.068 | 0.119 | 0.21 | 0.115 | 0 | 63
2003-07-13 02:00 | 1.3002 | -19.116 | -10.209 | 8.863 | 0.2284 | 9.6174 | 354.165 | 15.4151 | 0.72706 | 15.1667 | 0.73593 | 15.2417 | 0.75777 | 1.9875 | 225.443 | 1.5467 | 4.8013 | 0.48097 | 0.14824 | -2.7121 | 0.01169 | 96.0031 | 14.3427 | 14.9427 | 15.0189 | 14.501 | 13.5272 | 15.2108 | 15.6083 | 15.0841 | 14.5938 | 13.0053 | -999 | -999 | -999 | -999 | -999 | -2.9924 | 0.32146 | -999 | -999 | -999 | 0.068 | 0.119 | 0.21 | 0.115 | 0 | 73.9649
2003-07-13 02:30 | 3.2588 | -17.182 | -13.452 | -4.793 | 0.2489 | 10.9062 | 330.811 | 14.9866 | 0.74832 | 14.7465 | 0.75883 | 14.8488 | 0.78282 | 1.9721 | 224.062 | 1.5137 | 3.9933 | 0.44962 | 0.14352 | -2.8871 | 0.52275 | 96.0196 | 14.3202 | 14.8551 | 14.9026 | 14.5536 | 13.4135 | 15.1408 | 15.4594 | 15.0296 | 14.5466 | 12.8409 | -999 | -999 | -999 | -999 | -999 | -2.4005 | -0.0071244 | -999 | -999 | -999 | 0.069 | 0.119 | 0.21 | 0.115 | 0 | 89.4413
2003-07-13 03:00 | -0.3606 | -13.078 | -1.142 | -0.126 | 0.1127 | 9.368 | 355.198 | 15.223 | 0.71393 | 14.9839 | 0.72222 | 15.0861 | 0.74518 | 2.2329 | 223.626 | 1.695 | 0.77859 | 0.45355 | 0.15694 | -1.9467 | 0.19165 | 96.0245 | 14.2905 | 14.7649 | 14.8013 | 14.5018 | 13.4211 | 15.0602 | 15.3275 | 14.9104 | 14.4589 | 13.0222 | -999 | -999 | -999 | -999 | -999 | -2.1731 | -0.1464 | -999 | -999 | -999 | 0.069 | 0.119 | 0.21 | 0.115 | 0 | 65.857
2003-07-13 03:30 | 2.3436 | -12.927 | -11.034 | 4.17 | 0.1475 | 9.0868 | 359.009 | 15.0869 | 0.72731 | 14.8921 | 0.73268 | 15.0123 | 0.75239 | 0.85458 | 243.286 | 0.67958 | 1.0252 | 0.79291 | 0.45631 | -1.6276 | -0.59834 | 96.0226 | 14.2677 | 14.6932 | 14.72 | 14.4466 | 13.3399 | 14.991 | 15.2212 | 14.8098 | 14.3705 | 12.8707 | -999 | -999 | -999 | -999 | -999 | -2.0391 | -0.28794 | -999 | -999 | -999 | 0.069 | 0.119 | 0.21 | 0.115 | 0 | 63
2003-07-13 04:00 | 1.3291 | -13.518 | -6.611 | 2.192 | 0.1289 | 9.0208 | 362.263 | 14.6591 | 0.73994 | 14.3941 | 0.7494 | 14.4522 | 0.77377 | 1.8892 | 194.309 | 1.3088 | 2.5477 | 1.9434 | 1.0574 | -0.69831 | -0.67198 | 96.0137 | 14.2453 | 14.6414 | 14.6546 | 14.3106 | 12.9521 | 14.9323 | 15.1245 | 14.6896 | 14.1999 | 12.5354 | -999 | -999 | -999 | -999 | -999 | -2.1907 | -0.4315 | -999 | -999 | -999 | 0.069 | 0.119 | 0.21 | 0.115 | 0 | 63
2003-07-13 04:30 | 0.7397 | -11.58 | -4.9 | 1.663 | 0.1201 | 8.9272 | 362.901 | 14.4285 | 0.74277 | 14.152 | 0.75254 | 14.216 | 0.77605 | 1.8179 | 186.441 | 1.2792 | 4.6826 | 3.4332 | 1.8216 | 0.50779 | -0.40299 | 95.9925 | 14.2148 | 14.5807 | 14.5747 | 14.1768 | 12.8544 | 14.8647 | 15.0216 | 14.545 | 14.0611 | 12.5311 | -999 | -999 | -999 | -999 | -999 | -2.3472 | -0.65314 | -999 | -999 | -999 | 0.069 | 0.119 | 0.21 | 0.115 | 0 | 63
2003-07-13 05:00 | 2.1401 | -9.181 | -11.047 | 3.717 | 0.1548 | 8.9001 | 362.615 | 14.187 | 0.75123 | 13.9098 | 0.7612 | 13.9759 | 0.78412 | 1.5437 | 192.418 | 0.95208 | 14.0917 | 10.6366 | 6.5558 | 5.0744 | 0.35961 | 95.9977 | 14.1832 | 14.5196 | 14.4934 | 14.0749 | 12.8015 | 14.8001 | 14.9204 | 14.4273 | 13.963 | 12.4828 | -999 | -999 | -999 | -999 | -999 | -2.3849 | -0.89015 | -999 | -999 | -999 | 0.069 | 0.119 | 0.21 | 0.115 | 0 | 63
2003-07-13 05:30 | 0.2831 | -3.92 | -3.16 | 2.672 | 0.1514 | 8.8525 | 358.498 | 14.6273 | 0.72984 | 14.3411 | 0.73984 | 14.3672 | 0.76501 | 1.5788 | 192.881 | 1.0517 | 38.5401 | 28.5154 | 18.6816 | 16.2721 | 2.2038 | 95.9855 | 14.151 | 14.4533 | 14.4091 | 13.9862 | 12.8373 | 14.7374 | 14.8232 | 14.3153 | 13.8742 | 12.5106 | -999 | -999 | -999 | -999 | -999 | -2.4079 | -1.0828 | -999 | -999 | -999 | 0.069 | 0.119 | 0.21 | 0.115 | 0 | 63
2003-07-13 06:00 | 0.523 | 2.321 | -0.612 | 5.075 | 0.1537 | 8.9542 | 360.342 | 14.2931 | 0.75054 | 14.0869 | 0.75738 | 14.2577 | 0.77668 | 1.4554 | 201.781 | 1.0362 | 37.1462 | 27.3261 | 17.7984 | 15.5408 | 1.7459 | 95.9761 | 14.1161 | 14.3884 | 14.3328 | 14.0037 | 13.1967 | 14.6716 | 14.7269 | 14.2773 | 13.9757 | 13.3419 | -999 | -999 | -999 | -999 | -999 | -2.1185 | -1.2248 | -999 | -999 | -999 | 0.069 | 0.119 | 0.21 | 0.115 | 0 | 63
2003-07-13 06:30 | 0.886 | 6.097 | -2.168 | 4.379 | 0.1582 | 9.1407 | 360.546 | 14.5338 | 0.75341 | 14.3694 | 0.75846 | 14.5706 | 0.77675 | 1.1725 | 213.294 | 0.79542 | 48.8902 | 36.1544 | 23.483 | 20.5335 | 2.4999 | 95.9695 | 14.0885 | 14.3288 | 14.2774 | 14.1153 | 13.7543 | 14.6135 | 14.6546 | 14.3154 | 14.1428 | 13.9551 | -999 | -999 | -999 | -999 | -999 | -1.5496 | -1.1619 | -999 | -999 | -999 | 0.069 | 0.119 | 0.21 | 0.115 | 0 | 63
2003-07-13 07:00 | 0.551 | 2.946 | -0.675 | 3.634 | 0.1343 | 9.2335 | 362.546 | 14.3686 | 0.76715 | 14.1935 | 0.77278 | 14.4279 | 0.78872 | 1.5321 | 207.005 | 1.0904 | 37.7069 | 27.9656 | 17.3864 | 14.8241 | 1.5175 | 95.9723 | 14.0637 | 14.279 | 14.2461 | 14.1656 | 13.6569 | 14.5617 | 14.6079 | 14.3395 | 14.1526 | 13.8074 | -999 | -999 | -999 | -999 | -999 | -1.1596 | -0.91294 | -999 | -999 | -999 | 0.069 | 0.119 | 0.21 | 0.115 | 0 | 63
2003-07-13 07:30 | 0.2666 | 8.556 | -0.395 | 6.476 | 0.2086 | 9.2204 | 362.09 | 14.3558 | 0.76704 | 14.1957 | 0.77258 | 14.4418 | 0.7896 | 1.1604 | 198.882 | 0.6725 | 51.8567 | 38.2094 | 23.8215 | 20.5961 | 2.2475 | 95.9503 | 14.0358 | 14.2373 | 14.2187 | 14.1784 | 14.039 | 14.5128 | 14.5687 | 14.3368 | 14.2149 | 14.2182 | -999 | -999 | -999 | -999 | -999 | -1.0395 | -0.6989 | -999 | -999 | -999 | 0.07 | 0.119 | 0.21 | 0.115 | 0 | 63
2003-07-13 08:00 | 1.2848 | 11.163 | -3.431 | 8.231 | 0.2365 | 9.1894 | 362.437 | 14.4433 | 0.76101 | 14.2964 | 0.76559 | 14.5732 | 0.7796 | 1.7558 | 225.928 | 1.4267 | 59.7869 | 44.4168 | 26.8674 | 23.6576 | 2.5846 | 95.9577 | 14.0055 | 14.1955 | 14.1943 | 14.256 | 14.0065 | 14.4602 | 14.5305 | 14.3722 | 14.3197 | 14.4837 | -999 | -999 | -999 | -999 | -999 | -0.69843 | -0.48256 | -999 | -999 | -999 | 0.072 | 0.119 | 0.21 | 0.115 | 0 | 63
2003-07-13 08:30 | -999 | 14.919 | -999 | -999 | -999 | 9.8769 | 356.8 | 14.5792 | 0.75298 | 14.4117 | 0.75941 | 14.6502 | 0.77828 | 2.3429 | 267.275 | 2.0192 | 74.0364 | 54.9398 | 32.4222 | 27.904 | 3.4445 | 96.0022 | 13.9767 | 14.1641 | 14.1817 | 14.2894 | 13.9625 | 14.4159 | 14.503 | 14.3813 | 14.3309 | 14.3245 | -999 | -999 | -999 | -999 | -999 | -0.48822 | -0.22712 | -999 | -999 | -999 | 0.074 | 0.119 | 0.21 | 0.115 | 1 | 74.6386
2003-07-13 09:00 | -999 | 36.073 | -3.522 | 60.523 | 0.3046 | 9.3462 | 279.876 | 13.3253 | 0.86781 | 13.2002 | 0.8739 | 13.4814 | 0.89177 | 3.0663 | 281.297 | 2.4846 | 127.961 | 94.3366 | 57.628 | 51.4783 | 6.2529 | 96.0123 | 13.9637 | 14.1441 | 14.1821 | 14.407 | 13.1934 | 14.3914 | 14.4973 | 14.461 | 14.4312 | 14.3068 | -999 | -999 | -999 | -999 | -999 | -0.2016 | -0.0013668 | -999 | -999 | -999 | 0.075 | 0.119 | 0.21 | 0.115 | 1 | 93.5134
2003-07-13 09:30 | -999 | 40.271 | 3.951 | 19.802 | 0.2296 | 10.9423 | 347.298 | 12.8377 | 0.91868 | 12.734 | 0.92342 | 13.0522 | 0.93669 | 2.5746 | 273.874 | 2.1008 | 137.956 | 99.3477 | 62.5486 | 56.9665 | 6.5679 | 96.0258 | 13.947 | 14.1083 | 14.1755 | 14.5262 | 13.1342 | 14.3612 | 14.4958 | 14.5442 | 14.5485 | 14.569 | -999 | -999 | -999 | -999 | -999 | 0.25644 | 0.31567 | -999 | -999 | -999 | 0.075 | 0.118 | 0.21 | 0.115 | 0 | 93.9399
2003-07-13 10:00 | -999 | 82.802 | -16.235 | -3.849 | 0.3176 | 11.4623 | 343.937 | 12.954 | 0.91889 | 12.8794 | 0.9237 | 13.2539 | 0.93635 | 2.3438 | 266.413 | 1.9408 | 266.334 | 190.614 | 123.12 | 113.239 | 12.86 | 96.0134 | 13.9178 | 14.0923 | 14.1629 | 14.7241 | 13.671 | 14.3182 | 14.4872 | 14.6702 | 14.9955 | 16.1089 | -999 | -999 | -999 | -999 | -999 | 0.78406 | 0.68025 | -999 | -999 | -999 | 0.076 | 0.118 | 0.21 | 0.115 | 0 | 93.213
2003-07-13 10:30 | -999 | 136.361 | -43.023 | 34.957 | 0.3571 | 10.248 | 311.534 | 13.3248 | 0.91255 | 13.3059 | 0.91708 | 13.8061 | 0.92854 | 2.2342 | 258.784 | 1.9017 | 416.109 | 306.295 | 197.824 | 183.123 | 20.6412 | 96.0067 | 13.8871 | 14.0673 | 14.2061 | 15.422 | 14.7897 | 14.2739 | 14.4932 | 15.1299 | 16.0795 | 18.6416 | -999 | -999 | -999 | -999 | -999 | 2.7624 | 1.3886 | -999 | -999 | -999 | 0.076 | 0.118 | 0.21 | 0.115 | 0 | 94
2003-07-13 11:00 | -2.5403 | 99.268 | 4.956 | 29.599 | 0.2548 | 10.3553 | 318.227 | 13.5344 | 0.90071 | 13.4878 | 0.90504 | 13.9493 | 0.91761 | 1.9475 | 273.106 | 1.6538 | 323.191 | 240.663 | 151.888 | 139.413 | 15.751 | 95.9766 | 13.8759 | 14.0726 | 14.3267 | 16.0431 | 14.762 | 14.2533 | 14.5973 | 15.6678 | 16.4986 | 18.2956 | -999 | -999 | -999 | -999 | -999 | 4.9696 | 2.9822 | -999 | -999 | -999 | 0.08 | 0.118 | 0.21 | 0.115 | 1 | 94
2003-07-13 11:30 | -999 | 66.009 | -43.728 | 192.907 | 0.4065 | 10.2899 | 306.495 | 13.5621 | 0.91101 | 13.5059 | 0.91467 | 13.9383 | 0.92559 | 1.5888 | 303.605 | 1.3683 | 226.515 | 165.713 | 104.385 | 94.8 | 10.6901 | 95.9685 | 13.8613 | 14.0948 | 14.4589 | 16.0398 | 14.8539 | 14.2384 | 14.733 | 15.7637 | 16.3056 | 17.2552 | -999 | -999 | -999 | -999 | -999 | 4.6287 | 4.5277 | -999 | -999 | -999 | 0.082 | 0.118 | 0.21 | 0.115 | 1 | 94
2003-07-13 12:00 | -999 | 115.429 | 40.555 | -17.411 | 0.4142 | 11.0296 | 328.345 | 13.6115 | 0.91521 | 13.542 | 0.91946 | 13.9851 | 0.93144 | 2.8796 | 311.228 | 2.4917 | 366.022 | 270.865 | 171.019 | 155.794 | 16.8049 | 95.9882 | 13.8505 | 14.1426 | 14.5568 | 15.9448 | 14.8494 | 14.2325 | 14.8289 | 15.7647 | 16.4022 | 17.6 | -999 | -999 | -999 | -999 | -999 | 3.7045 | 5.1449 | -999 | -999 | -999 | 0.084 | 0.118 | 0.21 | 0.115 | 0 | 93.0662
2003-07-13 12:30 | -999 | 122.623 | -13.65 | 175.835 | 0.4978 | 11.2022 | 325.906 | 13.6903 | 0.92575 | 13.6405 | 0.92985 | 14.1132 | 0.94094 | 2.92 | 287.124 | 2.4654 | 394.278 | 292.198 | 184.266 | 166.485 | 17.7036 | 95.9927 | 13.838 | 14.1765 | 14.6249 | 16.1529 | 14.9731 | 14.2317 | 14.8951 | 15.9216 | 16.6932 | 18.069 | -999 | -999 | -999 | -999 | -999 | 3.9674 | 5.5038 | -999 | -999 | -999 | 0.085 | 0.118 | 0.21 | 0.115 | 0 | 93.8078
2003-07-13 13:00 | -999 | 106.825 | -6.746 | 91.419 | 0.485 | 12.6015 | -999 | 13.6614 | 0.93104 | 13.6134 | 0.93485 | 14.0784 | 0.94469 | 3.2446 | 302.003 | 2.7454 | 350.669 | 261.368 | 162.173 | 145.983 | 15.1591 | 95.9708 | 13.8283 | 14.203 | 14.6786 | 16.4168 | 14.9267 | 14.2334 | 14.9653 | 16.1426 | 16.9512 | 17.842 | -999 | -999 | -999 | -999 | -999 | 4.737 | 6.1028 | -999 | -999 | -999 | 0.086 | 0.118 | 0.21 | 0.115 | 0 | 93.2129
2003-07-13 13:30 | -0.6093 | 104.428 | 24.821 | 89.201 | 0.2709 | 12.3955 | -999 | 13.6174 | 0.9367 | 13.5545 | 0.94043 | 13.9967 | 0.94946 | 2.3388 | 311.069 | 2.0496 | 337.654 | 252.518 | 156.288 | 141.868 | 14.7256 | 95.9708 | 13.8239 | 14.2322 | 14.7566 | 16.3879 | 15.1452 | 14.2421 | 15.0462 | 16.1728 | 16.8445 | 17.7815 | -999 | -999 | -999 | -999 | -999 | 4.4781 | 6.7629 | -999 | -999 | -999 | 0.086 | 0.118 | 0.21 | 0.115 | 0 | 91.2652
2003-07-13 14:00 | -0.3263 | 122.295 | 10.038 | 43.534 | 0.234 | 11.6966 | 307.35 | 13.7701 | 0.92409 | 13.7449 | 0.9275 | 14.2572 | 0.93737 | 1.8004 | 284.93 | 1.51 | 378.785 | 284.385 | 178.535 | 164.034 | 17.6239 | 95.9459 | 13.81 | 14.2496 | 14.7609 | 16.4675 | 15.6289 | 14.2386 | 15.092 | 16.2518 | 17.1251 | 18.9011 | -999 | -999 | -999 | -999 | -999 | 4.5192 | 7.0494 | -999 | -999 | -999 | 0.086 | 0.118 | 0.21 | 0.115 | 0 | 94
2003-07-13 14:30 | 0.6763 | 46.605 | 22.791 | 79.255 | 0.1476 | 11.3483 | 305.631 | 13.9369 | 0.91871 | 13.8768 | 0.92246 | 14.3141 | 0.93347 | 1.1033 | 284.672 | 0.95333 | 176.928 | 131.182 | 80.0228 | 71.52 | 7.597 | 95.9532 | 13.8091 | 14.2771 | 14.8174 | 16.614 | 15.3332 | 14.2523 | 15.1549 | 16.4281 | 17.0212 | 17.3977 | -999 | -999 | -999 | -999 | -999 | 5.2287 | 7.5068 | -999 | -999 | -999 | 0.085 | 0.118 | 0.21 | 0.115 | 0 | 94
2003-07-13 15:00 | -999 | 165.881 | -29.859 | 89.945 | 0.196 | 11.0712 | 303.55 | 14.3827 | 0.89734 | 14.3271 | 0.90128 | 14.8225 | 0.90999 | 0.78208 | 124.373 | 0.7725 | 505.697 | 381.793 | 243.117 | 224.487 | 25.1061 | 95.9341 | 13.7989 | 14.2961 | 14.8899 | 16.5353 | 16.8624 | 14.2463 | 15.191 | 16.3883 | 17.3204 | 19.8812 | -999 | -999 | -999 | -999 | -999 | 4.5361 | 7.7667 | -999 | -999 | -999 | 0.085 | 0.118 | 0.21 | 0.115 | 0 | 94
2003-07-13 15:30 | 0.0989 | 89.436 | 52.169 | 38.789 | 0.3994 | 11.0113 | 314.688 | 14.9 | 0.85894 | 14.7987 | 0.86278 | 15.2832 | 0.87405 | 0.91583 | 122.552 | 0.82458 | 308.957 | 232.54 | 146.608 | 131.417 | 15.1584 | 95.8884 | 13.7956 | 14.3115 | 14.9197 | 16.8961 | 16.4257 | 14.2491 | 15.2419 | 16.8155 | 17.6647 | 18.856 | -999 | -999 | -999 | -999 | -999 | 6.0271 | 8.2727 | -999 | -999 | -999 | 0.085 | 0.118 | 0.21 | 0.115 | 0 | 94
2003-07-13 16:00 | -0.1023 | 139.054 | 10.324 | 54.043 | 0.2637 | 11.0035 | 337.885 | 15.4155 | 0.82517 | 15.3284 | 0.83012 | 15.8661 | 0.84479 | 1.5033 | 102.71 | 1.34 | 435.063 | 320.895 | 207.405 | 192.487 | 23.0967 | 95.8653 | 13.7933 | 14.3373 | 15.0021 | 17.011 | 16.8 | 14.2575 | 15.3328 | 17.0037 | 18.0229 | 19.9014 | -999 | -999 | -999 | -999 | -999 | 6.1686 | 9.1794 | -999 | -999 | -999 | 0.084 | 0.118 | 0.21 | 0.115 | 0 | 92.5537
2003-07-13 16:30 | -1.2023 | 92.306 | 26.908 | 58.657 | 0.2896 | 11.0328 | 343.61 | 15.5356 | 0.81591 | 15.4321 | 0.82057 | 15.8741 | 0.83652 | 1.9021 | 112.502 | 1.6462 | 304.96 | 225.283 | 141.576 | 131.514 | 15.6846 | 95.8416 | 13.8064 | 14.3778 | 15.06 | 17.0046 | 16.1916 | 14.2867 | 15.4438 | 17.151 | 17.7814 | 18.7195 | -999 | -999 | -999 | -999 | -999 | 6.2227 | 9.9704 | -999 | -999 | -999 | 0.083 | 0.118 | 0.21 | 0.115 | 0 | 86.8874
2003-07-13 17:00 | -1.075 | 191.707 | 50.132 | 81.546 | 0.2453 | 11.1813 | 337.798 | 15.6615 | 0.82062 | 15.5873 | 0.82388 | 16.0985 | 0.83646 | 2.5333 | 103.084 | 2.2129 | 575.186 | 386.4 | 279.874 | 267.115 | 34.1352 | 95.789 | 13.8065 | 14.4016 | 15.0857 | 16.9086 | 16.6442 | 14.2971 | 15.5082 | 17.0921 | 17.9497 | 20.3674 | -999 | -999 | -999 | -999 | -999 | 5.4464 | 10.1652 | -999 | -999 | -999 | 0.083 | 0.118 | 0.21 | 0.115 | 0 | 75.5997
2003-07-13 17:30 | -1.0023 | 201.212 | 27.201 | 61.811 | 0.2105 | 10.9523 | 342.172 | 16.2009 | 0.80692 | 16.1707 | 0.80797 | 16.788 | 0.81599 | 2.0142 | 89.3847 | 1.7729 | 603.959 | 395.307 | 286.655 | 275.501 | 35.4282 | 95.7686 | 13.7938 | 14.4125 | 15.1304 | 17.3969 | 17.5658 | 14.2947 | 15.5477 | 17.7235 | 19.1659 | 22.1349 | -999 | -999 | -999 | -999 | -999 | 6.8283 | 10.4793 | -999 | -999 | -999 | 0.085 | 0.118 | 0.21 | 0.115 | 0 | 63.9423
2003-07-13 18:00 | -999 | 96.579 | 12.626 | 75.877 | 0.2955 | 11.0293 | 341.678 | 16.4327 | 0.80163 | 16.3471 | 0.80421 | 16.8337 | 0.81476 | 1.7125 | 92.3791 | 1.5017 | 309.477 | 208.958 | 148.408 | 138.642 | 17.8824 | 95.7387 | 13.8117 | 14.4495 | 15.2327 | 17.6256 | 16.7606 | 14.3343 | 15.7129 | 18.0596 | 18.8926 | 19.9277 | -999 | -999 | -999 | -999 | -999 | 7.7957 | 11.9091 | -999 | -999 | -999 | 0.085 | 0.118 | 0.21 | 0.115 | 0 | 63
2003-07-13 18:30 | -999 | 69.544 | -999 | -999 | -999 | 11.4625 | 330.185 | 16.3781 | 0.81725 | 16.2737 | 0.82096 | 16.7021 | 0.8351 | 1.9483 | 95.9548 | 1.6571 | 230.46 | 179.768 | 117.015 | 105.552 | 13.2787 | 95.7064 | 13.8258 | 14.4988 | 15.3187 | 17.3389 | 16.4369 | 14.3722 | 15.8492 | 17.7594 | 18.2838 | 18.7732 | -999 | -999 | -999 | -999 | -999 | 6.465 | 12.4116 | -999 | -999 | -999 | 0.083 | 0.118 | 0.21 | 0.115 | 0 | 73.1335
2003-07-13 19:00 | -999 | 147.891 | -999 | -999 | -999 | 11.5606 | 268.922 | 16.431 | 0.82735 | 16.3272 | 0.83159 | 16.8105 | 0.84585 | 2.0196 | 95.7613 | 1.7796 | 480.931 | 338.13 | 235.58 | 221.461 | 30.8837 | 95.6777 | 13.8388 | 14.5393 | 15.3471 | 17.1353 | 17.3131 | 14.4042 | 15.8844 | 17.506 | 18.1734 | 19.5309 | -999 | -999 | -999 | -999 | -999 | 5.4666 | 11.7927 | -999 | -999 | -999 | 0.083 | 0.118 | 0.21 | 0.115 | 0 | 94
2003-07-13 19:30 | -3.0808 | 227.775 | 45.04 | 54.819 | 0.2408 | 11.9731 | 278.261 | 17.4029 | 0.77878 | 17.347 | 0.77953 | 17.9938 | 0.78508 | 2.2812 | 97.7905 | 1.9871 | 735.704 | 437.461 | 379.87 | 363.375 | 54.9595 | 95.6375 | 13.8349 | 14.5535 | 15.3202 | 17.369 | 18.479 | 14.3983 | 15.8469 | 17.5721 | 18.2475 | 19.8274 | -999 | -999 | -999 | -999 | -999 | 5.9833 | 11.3499 | -999 | -999 | -999 | 0.084 | 0.118 | 0.21 | 0.115 | 0 | 94
2003-07-13 20:00 | 0.132 | 127.444 | 9.264 | 25.202 | 0.255 | 12.2872 | 321.935 | 17.8311 | 0.76283 | 17.7269 | 0.76317 | 18.3049 | 0.76803 | 2.2871 | 85.6898 | 2.0417 | 492.434 | 298.094 | 246.176 | 242.949 | 34.6909 | 95.5916 | 13.8622 | 14.5952 | 15.3743 | 17.5085 | 17.828 | 14.4243 | 15.8652 | 17.5076 | 17.8602 | 17.9729 | -999 | -999 | -999 | -999 | -999 | 6.0677 | 11.8123 | -999 | -999 | -999 | 0.091 | 0.118 | 0.21 | 0.115 | 3 | 77.3874
2003-07-13 20:30 | -0.763 | 55.492 | -2.619 | 10.715 | 0.1595 | 11.2278 | 339.502 | 17.4419 | 0.76985 | 17.3262 | 0.77268 | 17.7289 | 0.78482 | 2.0317 | 89.6422 | 1.6854 | 232.552 | 149.882 | 111.352 | 105.272 | 13.4796 | 95.5641 | 13.8767 | 14.6071 | 15.4011 | 17.1471 | 16.643 | 14.4659 | 15.8893 | 17.3228 | 17.5192 | 17.895 | -999 | -999 | -999 | -999 | -999 | 4.8308 | 11.6537 | -999 | -999 | -999 | 0.1 | 0.118 | 0.21 | 0.115 | 0 | 63.39
2003-07-13 21:00 | -999 | 7.39 | -999 | -999 | -999 | 11.4347 | 324.284 | 17.0367 | 0.7968 | 16.8955 | 0.80058 | 17.1941 | 0.81726 | 1.5133 | 115.235 | 1.3292 | 64.1627 | 47.0371 | 30.1924 | 25.1888 | 2.9597 | 95.6371 | 13.8898 | 14.6344 | 15.3903 | 16.8011 | 15.8766 | 14.4942 | 15.8665 | 17.053 | 17.1208 | 16.7395 | -999 | -999 | -999 | -999 | -999 | 3.9963 | 10.574 | -999 | -999 | -999 | 0.1 | 0.119 | 0.21 | 0.115 | 0 | 76.7343
2003-07-13 21:30 | -999 | -1.395 | -999 | -999 | -999 | 11.865 | -999 | 15.8341 | 0.88521 | 15.6647 | 0.89526 | 15.8196 | 0.92342 | 1.1254 | 232.776 | 0.915 | 34.7442 | 22.3943 | 15.9113 | 13.447 | 2.1311 | 95.6538 | 13.9261 | 14.6809 | 15.3781 | 16.2879 | 15.396 | 14.5345 | 15.8266 | 16.6097 | 16.4916 | 15.7045 | -999 | -999 | -999 | -999 | -999 | 2.5896 | 9.2844 | -999 | -999 | -999 | 0.101 | 0.119 | 0.21 | 0.115 | 0 | 93.6734
2003-07-13 22:00 | 1.1139 | 3.569 | -10.926 | 21.344 | 0.194 | 11.5068 | 278.389 | 16.2365 | 0.83948 | 15.9092 | 0.8621 | 15.8247 | 0.91219 | 0.58875 | 202.355 | 0.43542 | 57.1864 | 36.3392 | 27.8048 | 25.7515 | 4.3323 | 95.6034 | 13.917 | 14.6721 | 15.272 | 15.9291 | 15.5137 | 14.5276 | 15.6948 | 16.2101 | 16.1346 | 15.7103 | -999 | -999 | -999 | -999 | -999 | 1.6377 | 7.6825 | -999 | -999 | -999 | 0.101 | 0.119 | 0.21 | 0.115 | 0 | 94
2003-07-13 22:30 | -1.7703 | -11.115 | 1.226 | -0.06 | 0.2258 | 11.5867 | 288.678 | 15.722 | 0.84594 | 15.3988 | 0.86692 | 15.4469 | 0.9029 | 1.9308 | 161.271 | 1.4304 | 35.7803 | 19.2032 | 14.6795 | 13.7054 | 2.0465 | 95.5815 | 13.9113 | 14.6117 | 15.1618 | 15.7161 | 15.0276 | 14.5111 | 15.5512 | 15.963 | 15.8058 | 14.7512 | -999 | -999 | -999 | -999 | -999 | 1.3559 | 6.3631 | -999 | -999 | -999 | 0.102 | 0.119 | 0.21 | 0.115 | 0 | 94
2003-07-13 23:00 | 1.3795 | -10.84 | -9.081 | 2.781 | 0.1601 | 12.2177 | 304.63 | 15.3039 | 0.85506 | 14.7751 | 0.88748 | 14.7624 | 0.91962 | 1.3275 | 206.421 | 1.0646 | 13.8301 | 5.1463 | 5.1901 | 4.1337 | 0.9403 | 95.5794 | 13.9117 | 14.5776 | 15.0551 | 15.3678 | 14.1363 | 14.4989 | 15.418 | 15.6224 | 15.3307 | 14.2193 | -999 | -999 | -999 | -999 | -999 | 0.63477 | 5.2817 | -999 | -999 | -999 | 0.102 | 0.12 | 0.21 | 0.115 | 0 | 94
2003-07-13 23:30 | 1.6473 | -18.891 | -16.155 | 24.46 | 0.223 | 12.7244 | 321.32 | 15.1883 | 0.87272 | 14.7602 | 0.8943 | 14.7071 | 0.92377 | 2.2546 | 174.117 | 1.5783 | 10.2383 | 3.7182 | 3.6958 | 2.5351 | 0.59951 | 95.5557 | 13.9002 | 14.5281 | 14.9395 | 15.0396 | 13.8635 | 14.4669 | 15.2746 | 15.2991 | 14.9453 | 13.574 | -999 | -999 | -999 | -999 | -999 | -0.076633 | 4.1442 | -999 | -999 | -999 | 0.102 | 0.12 | 0.21 | 0.115 | 0 | 92.4707
2003-07-14 | -0.6052 | -16.119 | 2.998 | -31.522 | 0.4076 | 11.9927 | 342.181 | 14.7321 | 0.86277 | 14.4664 | 0.87653 | 14.5485 | 0.90133 | 2.3467 | 175.344 | 1.76 | 4.123 | 0.072191 | 1.0422 | -0.099807 | 0.21571 | 95.5051 | 13.8943 | 14.4742 | 14.818 | 14.7337 | 13.5456 | 14.4354 | 15.1234 | 14.9913 | 14.5932 | 13.3344 | -999 | -999 | -999 | -999 | -999 | -0.66663 | 3.0366 | -999 | -999 | -999 | 0.105 | 0.12 | 0.21 | 0.115 | 1 | 79.7535
2003-07-14 00:30 | -999 | -13.703 | -11.147 | -20.66 | 0.1879 | 10.2381 | 358.501 | 15.0714 | 0.7955 | 14.7178 | 0.81398 | 14.6478 | 0.85128 | 3.1662 | 238.062 | 2.3867 | 2.8734 | -1.314 | 0.37667 | -0.59006 | 0.57223 | 95.5781 | 13.8838 | 14.4073 | 14.6881 | 14.4979 | 13.3162 | 14.3999 | 14.9711 | 14.7516 | 14.3665 | 13.2808 | -999 | -999 | -999 | -999 | -999 | -1.0087 | 2.0139 | -999 | -999 | -999 | 0.105 | 0.12 | 0.21 | 0.115 | 0 | 65.5807
2003-07-14 01:00 | 1.3984 | -11.543 | -15.753 | 15.088 | 0.1847 | 11.0772 | 332.085 | 15.0077 | 0.83874 | 14.6636 | 0.85965 | 14.6333 | 0.89441 | 1.4246 | 168.27 | 1.1338 | 1.5839 | -1.4471 | 0.23476 | -1.1805 | 0.71577 | 95.5579 | 13.8798 | 14.3427 | 14.5727 | 14.355 | 13.4854 | 14.3643 | 14.8341 | 14.5956 | 14.2722 | 13.4522 | -999 | -999 | -999 | -999 | -999 | -1.1021 | 1.2331 | -999 | -999 | -999 | 0.108 | 0.12 | 0.21 | 0.115 | 0 | 81.4061
2003-07-14 01:30 | -999 | -12.447 | -11.027 | -6.013 | 0.1947 | 10.4465 | 303.808 | 14.6398 | 0.85032 | 14.3161 | 0.86732 | 14.3301 | 0.89782 | 2.3983 | 145.824 | 1.8521 | 1.8177 | -1.1501 | 0.047118 | -1.2378 | 0.8447 | 95.5705 | 13.8798 | 14.2886 | 14.4805 | 14.2695 | 13.3946 | 14.3293 | 14.7174 | 14.4919 | 14.1804 | 13.2922 | -999 | -999 | -999 | -999 | -999 | -1.0334 | 0.7256 | -999 | -999 | -999 | 0.114 | 0.121 | 0.21 | 0.115 | 1 | 94
2003-07-14 02:00 | 1.8807 | -10.491 | -61.868 | 53.658 | 0.3436 | 11.0299 | 331.942 | 14.631 | 0.844 | 14.3297 | 0.85974 | 14.3227 | 0.89313 | 1.3446 | 241.504 | 1.0392 | 1.709 | -0.73642 | 0.12679 | -1.3112 | 0.96416 | 95.591 | 13.864 | 14.2308 | 14.3907 | 14.1721 | 13.28 | 14.2848 | 14.6104 | 14.3782 | 14.0822 | 13.2924 | -999 | -999 | -999 | -999 | -999 | -1.0437 | 0.36834 | -999 | -999 | -999 | 0.114 | 0.121 | 0.21 | 0.115 | 0 | 94
2003-07-14 02:30 | -999 | -14.43 | 10.304 | -2.329 | 0.2079 | 11.1562 | 360.013 | 15.8567 | 0.74485 | 15.3955 | 0.77109 | 15.0917 | 0.82544 | 3.4463 | 190.348 | 2.5046 | 0.98437 | -0.7468 | 0.17186 | -0.65281 | 2.8184 | 95.6037 | 13.8511 | 14.1778 | 14.3115 | 14.0868 | 13.3505 | 14.2408 | 14.5182 | 14.2849 | 14.0068 | 13.2954 | -999 | -999 | -999 | -999 | -999 | -1.0323 | 0.08644 | -999 | -999 | -999 | 0.115 | 0.121 | 0.21 | 0.115 | 0 | 93.7243
2003-07-14 03:00 | 0.8145 | -12.535 | -5.743 | 6.404 | 0.1585 | 11.1184 | 337.12 | 16.5952 | 0.69786 | 16.1186 | 0.7223 | 15.747 | 0.78153 | 2.4896 | 236.668 | 1.7688 | 1.3215 | -0.86825 | 0.013705 | -1.1297 | 2.1964 | 95.6202 | 13.8276 | 14.1074 | 14.2241 | 14.019 | 13.4025 | 14.1873 | 14.4241 | 14.1951 | 13.9508 | 13.4047 | -999 | -999 | -999 | -999 | -999 | -0.97345 | -0.12964 | -999 | -999 | -999 | 0.115 | 0.122 | 0.21 | 0.115 | 0 | 90.9358
2003-07-14 03:30 | 1.623 | -10.282 | -9.947 | 9.328 | 0.1632 | 10.517 | 358.181 | 14.9045 | 0.80244 | 14.6339 | 0.81724 | 14.6668 | 0.84972 | 1.72 | 234.57 | 1.2196 | 3.2408 | -0.53272 | 0.14595 | -1.3107 | -0.10902 | 95.6213 | 13.8154 | 14.0708 | 14.1692 | 13.997 | 13.1872 | 14.1485 | 14.3545 | 14.1495 | 13.9185 | 13.2281 | -999 | -999 | -999 | -999 | -999 | -0.86015 | -0.26685 | -999 | -999 | -999 | 0.115 | 0.122 | 0.21 | 0.115 | 0 | 68.6713
2003-07-14 04:00 | 2.3329 | -9.476 | -16.872 | 17.441 | 0.2568 | 9.8724 | 365.088 | 14.7756 | 0.79672 | 14.3319 | 0.82278 | 14.2297 | 0.86513 | 2.0612 | 207.884 | 1.2692 | 5.6338 | 0.30387 | 0.5317 | -0.11598 | 0.30938 | 95.6062 | 13.8035 | 14.0304 | 14.1201 | 13.9269 | 13.1352 | 14.1121 | 14.291 | 14.0743 | 13.8214 | 13.0431 | -999 | -999 | -999 | -999 | -999 | -0.89521 | -0.35666 | -999 | -999 | -999 | 0.116 | 0.123 | 0.21 | 0.115 | 1 | 63
2003-07-14 04:30 | -999 | -7.83 | -29.767 | 11.781 | 0.2778 | 9.576 | 365.928 | 14.9832 | 0.76709 | 14.6939 | 0.7816 | 14.6753 | 0.81721 | 2.3417 | 214.422 | 1.6275 | 7.5782 | 1.2615 | 1.2758 | 0.68876 | 0.40218 | 95.6278 | 13.7757 | 13.979 | 14.0541 | 13.8316 | 12.9795 | 14.0646 | 14.2213 | 13.9713 | 13.7149 | 12.9632 | -999 | -999 | -999 | -999 | -999 | -0.99674 | -0.49299 | -999 | -999 | -999 | 0.116 | 0.124 | 0.21 | 0.115 | 0 | 63.3323
2003-07-14 05:00 | 3.1906 | -11.307 | -27.456 | 13.521 | 0.3063 | 9.7626 | 344.486 | 15.6854 | 0.71123 | 15.301 | 0.73169 | 15.2117 | 0.77221 | 3.0587 | 232.296 | 2.3933 | 6.7691 | 2.5687 | 2.1602 | -0.40239 | 1.7009 | 95.6507 | 13.7541 | 13.9318 | 13.9949 | 13.7602 | 12.8335 | 14.0245 | 14.154 | 13.8962 | 13.6612 | 13.0091 | -999 | -999 | -999 | -999 | -999 | -1.0363 | -0.64739 | -999 | -999 | -999 | 0.116 | 0.124 | 0.21 | 0.115 | 0 | 78.7901
2003-07-14 05:30 | 1.4631 | -10.675 | -14.58 | 8.859 | 0.2373 | 10.1376 | 345.888 | 16.1375 | 0.72744 | 15.836 | 0.74009 | 15.8013 | 0.77306 | 2.8267 | 245.681 | 2.2338 | 6.7699 | 3.5186 | 2.779 | 0.18481 | 0.97084 | 95.6752 | 13.7285 | 13.8822 | 13.9347 | 13.7274 | 13.1998 | 13.9812 | 14.0887 | 13.8467 | 13.6538 | 13.2003 | -999 | -999 | -999 | -999 | -999 | -0.9689 | -0.75598 | -999 | -999 | -999 | 0.116 | 0.125 | 0.21 | 0.115 | 0 | 68.74
2003-07-14 06:00 | 0.6037 | -7.208 | -5.892 | 3.665 | 0.1166 | 10.2656 | 351.04 | 15.848 | 0.77055 | 15.6034 | 0.78066 | 15.6616 | 0.80708 | 2.2612 | 267.152 | 1.705 | 15.8917 | 10.3447 | 7.5913 | 4.735 | 0.56088 | 95.6667 | 13.7157 | 13.8481 | 13.8949 | 13.7497 | 13.4438 | 13.9476 | 14.0407 | 13.8485 | 13.7033 | 13.3404 | -999 | -999 | -999 | -999 | -999 | -0.77896 | -0.77764 | -999 | -999 | -999 | 0.118 | 0.125 | 0.21 | 0.115 | 0 | 65.1667
2003-07-14 06:30 | 1.5181 | -7.457 | -10.784 | 7.366 | 0.1909 | 10.207 | 353.204 | 15.7341 | 0.77437 | 15.4475 | 0.78724 | 15.4483 | 0.81652 | 1.6975 | 260.016 | 1.2158 | 18.9579 | 13.0043 | 8.728 | 6.1066 | 0.56807 | 95.6587 | 13.7049 | 13.8159 | 13.8708 | 13.7787 | 13.3807 | 13.918 | 14.0052 | 13.866 | 13.7244 | 13.2472 | -999 | -999 | -999 | -999 | -999 | -0.58032 | -0.70811 | -999 | -999 | -999 | 0.121 | 0.126 | 0.21 | 0.115 | 0 | 64.454
2003-07-14 07:00 | 2.3556 | -4.196 | -12.983 | 10.964 | 0.192 | 10.3711 | 355.52 | 15.4955 | 0.78906 | 15.2434 | 0.7998 | 15.3019 | 0.82519 | 2.2458 | 277.815 | 1.7308 | 24.7732 | 17.4084 | 10.9988 | 8.2095 | 0.82097 | 95.6589 | 13.6806 | 13.7829 | 13.842 | 13.7688 | 13.3701 | 13.8828 | 13.9736 | 13.8441 | 13.7099 | 13.3277 | -999 | -999 | -999 | -999 | -999 | -0.51681 | -0.61874 | -999 | -999 | -999 | 0.122 | 0.126 | 0.21 | 0.115 | 0 | 66.9744
2003-07-14 07:30 | -1.8486 | -0.808 | -2.813 | 6.824 | 0.0977 | 11.6153 | 346.498 | 14.94 | 0.84063 | 14.6938 | 0.8533 | 14.7573 | 0.88118 | 1.97 | 285.787 | 1.4454 | 34.2882 | 23.9129 | 15.0561 | 12.2635 | 2.1706 | 95.6684 | 13.6633 | 13.7577 | 13.82 | 13.7843 | 13.5697 | 13.8525 | 13.9477 | 13.8579 | 13.7642 | 13.5244 | -999 | -999 | -999 | -999 | -999 | -0.40829 | -0.55837 | -999 | -999 | -999 | 0.123 | 0.127 | 0.21 | 0.115 | 0 | 93.3658
2003-07-14 08:00 | 1.0744 | -3.708 | -2.45 | 3.512 | 0.1116 | 12.1162 | 333.898 | 14.6205 | 0.86371 | 14.3908 | 0.87436 | 14.4781 | 0.89832 | 0.54875 | 186.553 | 0.32292 | 25.04 | 16.8175 | 10.2175 | 8.1756 | 1.578 | 95.6521 | 13.638 | 13.742 | 13.8032 | 13.8074 | 13.5807 | 13.8174 | 13.9181 | 13.8699 | 13.7787 | 13.3905 | -999 | -999 | -999 | -999 | -999 | -0.2447 | -0.44591 | -999 | -999 | -999 | 0.124 | 0.128 | 0.21 | 0.115 | 1 | 93.9997
2003-07-14 08:30 | -999 | 7.558 | -7.198 | 18.228 | 0.1817 | 11.4284 | 319.127 | 14.2769 | 0.8857 | 14.0253 | 0.89924 | 14.1533 | 0.92313 | 1.5517 | 174.408 | 1.0692 | 54.4019 | 38.4435 | 24.1207 | 20.8284 | 2.5902 | 95.6726 | 13.61 | 13.7053 | 13.7736 | 13.7885 | 13.6754 | 13.7798 | 13.8909 | 13.8482 | 13.7745 | 13.6362 | -999 | -999 | -999 | -999 | -999 | -0.20792 | -0.32408 | -999 | -999 | -999 | 0.124 | 0.128 | 0.21 | 0.115 | 0 | 94
2003-07-14 09:00 | 1.1295 | 30.052 | 2.89 | 29.646 | 0.0923 | 11.8203 | 347.326 | 14.0358 | 0.90263 | 13.8355 | 0.91492 | 14.0571 | 0.93437 | 1.7017 | 174.919 | 1.2571 | 116.705 | 84.5924 | 54.4669 | 48.7331 | 5.2736 | 95.6404 | 13.5849 | 13.6749 | 13.7501 | 13.8494 | 14.0649 | 13.7442 | 13.8657 | 13.8899 | 13.9183 | 14.2922 | -999 | -999 | -999 | -999 | -999 | 0.029724 | -0.20276 | -999 | -999 | -999 | 0.123 | 0.129 | 0.21 | 0.115 | 0 | 94
2003-07-14 09:30 | 0.2121 | 65.555 | 3.7 | 34.606 | 0.1708 | 11.9758 | 345.016 | 14.4593 | 0.89832 | 14.3266 | 0.90611 | 14.6627 | 0.92082 | 0.70792 | 117.392 | 0.5975 | 217.821 | 162.58 | 104.953 | 95.5358 | 10.4607 | 95.6245 | 13.5565 | 13.6443 | 13.7372 | 14.1022 | 15.3856 | 13.708 | 13.8483 | 14.0806 | 14.4237 | 16.0508 | -999 | -999 | -999 | -999 | -999 | 0.76246 | 0.14489 | -999 | -999 | -999 | 0.123 | 0.129 | 0.21 | 0.115 | 0 | 94
2003-07-14 10:00 | -1.8272 | 94.622 | 7.828 | 36.267 | 0.1505 | 11.7105 | 343.626 | 14.9403 | 0.88907 | 14.8103 | 0.89623 | 15.2156 | 0.9115 | 1.1192 | 133.819 | 0.98833 | 302.644 | 226.717 | 146.869 | 135.846 | 15.0524 | 95.6154 | 13.5404 | 13.6218 | 13.7733 | 14.6093 | 16.1563 | 13.6797 | 13.8788 | 14.524 | 15.1035 | 17.2832 | -999 | -999 | -999 | -999 | -999 | 2.3106 | 1.1127 | -999 | -999 | -999 | 0.122 | 0.129 | 0.21 | 0.115 | 0 | 94
2003-07-14 10:30 | 0.3785 | 77.776 | 12.372 | 47.584 | 0.2641 | 11.7687 | 344.12 | 15.4597 | 0.86096 | 15.3773 | 0.86554 | 15.8215 | 0.87631 | 1.3779 | 70.6863 | 1.2408 | 261.007 | 193.594 | 125.401 | 113.05 | 12.2033 | 95.6557 | 13.5209 | 13.6082 | 13.8506 | 15.1978 | 16.2076 | 13.6511 | 13.965 | 15.0783 | 15.9385 | 18.1795 | -999 | -999 | -999 | -999 | -999 | 4.0047 | 2.7802 | -999 | -999 | -999 | 0.121 | 0.13 | 0.21 | 0.115 | 0 | 94
2003-07-14 11:00 | 0.1389 | 104.082 | 24.395 | 75.992 | 0.289 | 12.0655 | 325.732 | 15.5577 | 0.86994 | 15.4604 | 0.87465 | 15.8679 | 0.88579 | 2.18 | 42.446 | 1.9163 | 327.865 | 244.774 | 156.012 | 148.445 | 16.0174 | 95.644 | 13.5051 | 13.6369 | 13.9826 | 15.5291 | 16.0003 | 13.6487 | 14.1176 | 15.444 | 16.1832 | 18.128 | -999 | -999 | -999 | -999 | -999 | 4.8704 | 4.801 | -999 | -999 | -999 | 0.12 | 0.13 | 0.21 | 0.115 | 0 | 94
2003-07-14 11:30 | -2.7839 | 129.196 | 26.138 | 52.937 | 0.195 | 12.8726 | 322.067 | 15.9068 | 0.86954 | 15.8343 | 0.87273 | 16.3039 | 0.88046 | 2.1437 | 49.6975 | 1.9046 | 396.975 | 290.426 | 191.339 | 181.731 | 20.4818 | 95.6474 | 13.4933 | 13.6658 | 14.1053 | 15.9287 | 16.6522 | 13.632 | 14.2664 | 15.8471 | 16.786 | 19.4648 | -999 | -999 | -999 | -999 | -999 | 5.6467 | 6.3685 | -999 | -999 | -999 | 0.12 | 0.13 | 0.21 | 0.115 | 0 | 94
2003-07-14 12:00 | -2.4665 | 187.948 | 19.917 | 46.283 | 0.1967 | 14.3458 | 325.377 | 16.2216 | 0.84012 | 16.1567 | 0.84313 | 16.6979 | 0.84977 | 1.8538 | 60.3891 | 1.6792 | 544.661 | 398.99 | 265.168 | 249.529 | 28.2742 | 95.6567 | 13.4767 | 13.7131 | 14.2421 | 16.3744 | 17.2382 | 13.6375 | 14.4348 | 16.3165 | 17.4569 | 21.1815 | -999 | -999 | -999 | -999 | -999 | 6.6983 | 8.0364 | -999 | -999 | -999 | 0.119 | 0.13 | 0.21 | 0.115 | 0 | 89.4455
2003-07-14 12:30 | 0.0376 | 101.304 | 22.687 | 49.158 | 0.179 | 12.6691 | 340.7 | 16.4485 | 0.83251 | 16.3647 | 0.83516 | 16.8559 | 0.84397 | 1.1371 | 66.638 | 1.0629 | 335.729 | 245.36 | 164.867 | 145.72 | 16.1655 | 95.6541 | 13.4827 | 13.7873 | 14.4212 | 16.9714 | 16.9539 | 13.6698 | 14.6463 | 16.9318 | 17.9834 | 20.0586 | -999 | -999 | -999 | -999 | -999 | 8.2532 | 9.9025 | -999 | -999 | -999 | 0.116 | 0.13 | 0.21 | 0.115 | 0 | 79.0624
2003-07-14 13:00 | -2.029 | 136.766 | 88.494 | 130.584 | 0.2389 | 11.6236 | 345.936 | 16.8471 | 0.80309 | 16.7477 | 0.80699 | 17.1877 | 0.81856 | 1.7083 | 74.3215 | 1.4912 | 429.084 | 309.451 | 210.531 | 190.655 | 21.8456 | 95.6244 | 13.4812 | 13.8616 | 14.5951 | 17.0362 | 17.1099 | 13.699 | 14.8652 | 17.0086 | 17.8712 | 20.3352 | -999 | -999 | -999 | -999 | -999 | 8.0124 | 11.6226 | -999 | -999 | -999 | 0.114 | 0.13 | 0.21 | 0.115 | 0 | 66.037
2003-07-14 13:30 | -1.9675 | 448.085 | 43.585 | 72.265 | 0.2735 | 10.9521 | 346.129 | 17.5706 | 0.75567 | 17.5611 | 0.7577 | 18.2685 | 0.76294 | 2.4571 | 73.884 | 2.2254 | 1173.7 | 834.28 | 591.873 | 551.689 | 66.8782 | 95.5759 | 13.4592 | 13.9157 | 14.7135 | 17.693 | 19.0424 | 13.6952 | 14.9976 | 17.6741 | 19.8857 | 27.9019 | -999 | -999 | -999 | -999 | -999 | 9.137 | 12.4979 | -999 | -999 | -999 | 0.114 | 0.13 | 0.21 | 0.115 | 0 | 63
2003-07-14 14:00 | -0.9216 | 182.253 | 40.035 | 81.784 | 0.3132 | 10.8997 | 345.709 | 17.4216 | 0.75438 | 17.3749 | 0.7566 | 17.9627 | 0.76646 | 2.325 | 81.6971 | 2.0362 | 548.473 | 389.215 | 265.176 | 245.129 | 28.5892 | 95.556 | 13.4924 | 14.0145 | 14.9797 | 18.9086 | 17.7048 | 13.7664 | 15.3075 | 19.0503 | 20.407 | 23.2073 | -999 | -999 | -999 | -999 | -999 | 13.6946 | 15.3647 | -999 | -999 | -999 | 0.112 | 0.129 | 0.21 | 0.115 | 0 | 63.5793
2003-07-14 14:30 | -999 | 160.173 | 118.183 | 178.363 | 0.434 | 10.8122 | 346.461 | 17.4371 | 0.74762 | 17.4038 | 0.74948 | 18.0115 | 0.75728 | 2.5896 | 51.7435 | 2.2846 | 484.161 | 355.357 | 234.727 | 216.421 | 25.5719 | 95.5174 | 13.5038 | 14.1385 | 15.269 | 18.7407 | 17.2706 | 13.8275 | 15.6687 | 18.9397 | 20.1035 | 22.7187 | -999 | -999 | -999 | -999 | -999 | 12.162 | 18.2607 | -999 | -999 | -999 | 0.108 | 0.129 | 0.21 | 0.115 | 0 | 63.6827
2003-07-14 15:00 | -2.9509 | 496.639 | 160.897 | 161.416 | 0.452 | 11.8985 | 345.256 | 17.8706 | 0.75178 | 17.9123 | 0.75338 | 18.6941 | 0.76057 | 3.6179 | 67.0324 | 3.1313 | 1342.8 | 799.636 | 683.185 | 653.503 | 83.1176 | 95.4736 | 13.5223 | 14.2924 | 15.4706 | 19.0114 | 19.1909 | 13.8987 | 15.9023 | 19.4556 | 21.8422 | 29.1426 | -999 | -999 | -999 | -999 | -999 | 11.5444 | 19.0018 | -999 | -999 | -999 | 0.107 | 0.129 | 0.21 | 0.115 | 0 | 74.2824
2003-07-14 15:30 | -1.2938 | 496.023 | 82.385 | 118.526 | 0.3348 | 11.5179 | 343.011 | 18.7285 | 0.74145 | 18.8434 | 0.7391 | 19.7245 | 0.7401 | 3.4333 | 67.5586 | 2.9417 | 1343.27 | 721.236 | 676.017 | 645.806 | 82.9149 | 95.4379 | 13.5285 | 14.3988 | 15.6824 | 20.4439 | 20.3223 | 13.9431 | 16.176 | 21.5567 | 24.3504 | 31.85 | -999 | -999 | -999 | -999 | -999 | 16.239 | 21.1003 | -999 | -999 | -999 | 0.107 | 0.129 | 0.21 | 0.115 | 0 | 63
2003-07-14 16:00 | -1.9817 | 264.238 | 27.747 | 63.117 | 0.3607 | 11.354 | 343.328 | 18.8465 | 0.72583 | 18.9033 | 0.72432 | 19.6094 | 0.72925 | 3.3138 | 72.2563 | 2.89 | 763.814 | 430.295 | 374.363 | 360.309 | 44.21 | 95.4129 | 13.5746 | 14.5622 | 16.0759 | 21.0615 | 19.2307 | 14.0515 | 16.7398 | 22.7196 | 24.7104 | 27.4571 | -999 | -999 | -999 | -999 | -999 | 18.3562 | 25.5074 | -999 | -999 | -999 | 0.105 | 0.129 | 0.21 | 0.115 | 0 | 63
2003-07-14 16:30 | -2.8477 | 153.957 | 101.589 | 124.143 | 0.3818 | 10.8085 | 343.509 | 18.6472 | 0.70288 | 18.5816 | 0.70496 | 19.0953 | 0.71649 | 3.4838 | 95.5911 | 2.9813 | 482.229 | 334.564 | 226.879 | 219.41 | 26.3248 | 95.3916 | 13.6201 | 14.7569 | 16.3888 | 20.333 | 18.2394 | 14.1781 | 17.2565 | 21.5301 | 22.1638 | 22.9194 | -999 | -999 | -999 | -999 | -999 | 14.499 | 28.0597 | -999 | -999 | -999 | 0.103 | 0.129 | 0.21 | 0.115 | 0 | 63
2003-07-14 17:00 | -2.3577 | 350.826 | 95.629 | 126.988 | 0.3052 | 10.8062 | 343.067 | 18.9539 | 0.69196 | 19.0546 | 0.68825 | 19.7148 | 0.6978 | 3.4425 | 99.448 | 2.9721 | 1032.57 | 419.828 | 505.901 | 494.784 | 65.3077 | 95.3538 | 13.6463 | 14.9141 | 16.4857 | 19.6026 | 19.474 | 14.2842 | 17.382 | 20.7336 | 22.1971 | 27.0316 | -999 | -999 | -999 | -999 | -999 | 10.7231 | 26.3905 | -999 | -999 | -999 | 0.103 | 0.129 | 0.21 | 0.115 | 0 | 63
2003-07-14 17:30 | -1.4297 | 334.767 | 51.52 | 69.97 | 0.2893 | 10.6551 | 342.168 | 20.4576 | 0.63003 | 20.5563 | 0.62519 | 21.3255 | 0.63228 | 2.1179 | 87.4316 | 1.9083 | 1001.93 | 341.111 | 500.061 | 485.092 | 64.4258 | 95.3092 | 13.6872 | 15.0092 | 16.4801 | 19.5356 | 20.6207 | 14.3685 | 17.3972 | 21.8709 | 23.6284 | 28.0255 | -999 | -999 | -999 | -999 | -999 | 10.6028 | 24.8803 | -999 | -999 | -999 | 0.102 | 0.129 | 0.21 | 0.115 | 0 | 63
2003-07-14 18:00 | -2.1 | 186.331 | 72.236 | 91.138 | 0.3117 | 10.7291 | 341.565 | 20.8644 | 0.61798 | 20.9337 | 0.61547 | 21.7085 | 0.62064 | 2.5946 | 87.7007 | 2.2958 | 615.685 | 283.932 | 298.899 | 290.456 | 35.8627 | 95.3109 | 13.7541 | 15.0959 | 16.5211 | 19.4388 | 20.4677 | 14.4937 | 17.6281 | 22.0358 | 23.3831 | 26.0929 | -999 | -999 | -999 | -999 | -999 | 10.1671 | 25.5738 | -999 | -999 | -999 | 0.102 | 0.129 | 0.209 | 0.115 | 0 | 63
2003-07-14 18:30 | -1.33 | 282.038 | 36.267 | 59.713 | 0.2885 | 11.0867 | 340.872 | 20.8246 | 0.63721 | 20.8109 | 0.63665 | 21.446 | 0.64469 | 2.5075 | 73.2071 | 2.1642 | 878.214 | 391.338 | 444.564 | 427.706 | 58.847 | 95.2813 | 13.8053 | 15.1548 | 16.5251 | 19.1178 | 21.3274 | 14.5938 | 17.8019 | 21.2985 | 21.9775 | 23.9405 | -999 | -999 | -999 | -999 | -999 | 8.8991 | 25.6949 | -999 | -999 | -999 | 0.102 | 0.129 | 0.209 | 0.115 | 0 | 63
2003-07-14 19:00 | -0.5301 | 132.665 | 13.99 | 38.017 | 0.2556 | 10.9933 | 340.351 | 21.2207 | 0.61877 | 21.1147 | 0.62 | 21.6706 | 0.63186 | 2.4471 | 87.8254 | 2.1504 | 506.662 | 293.138 | 244.724 | 238.291 | 30.4683 | 95.2883 | 13.8479 | 15.1904 | 16.4965 | 18.7852 | 21.4254 | 14.6933 | 17.8034 | 20.3945 | 20.8231 | 21.8189 | -999 | -999 | -999 | -999 | -999 | 7.9062 | 25.4233 | -999 | -999 | -999 | 0.102 | 0.129 | 0.209 | 0.115 | 0 | 63
2003-07-14 19:30 | -1.6557 | 113.38 | 40.721 | 69.244 | 0.1811 | 11.2068 | 340.005 | 20.5195 | 0.65296 | 20.4244 | 0.6549 | 20.9029 | 0.66673 | 2.4438 | 76.5762 | 2.1058 | 410.026 | 282.567 | 199.63 | 191.851 | 24.7481 | 95.2961 | 13.8976 | 15.2213 | 16.4574 | 18.5122 | 21.0988 | 14.7948 | 17.6852 | 19.7844 | 20.2371 | 21.8635 | -999 | -999 | -999 | -999 | -999 | 6.8419 | 24.3638 | -999 | -999 | -999 | 0.102 | 0.129 | 0.209 | 0.115 | 0 | 63
2003-07-14 20:00 | -0.2943 | 175.577 | 19.943 | 47.256 | 0.2775 | 11.1097 | 339.351 | 21.1927 | 0.62709 | 21.0785 | 0.62854 | 21.7208 | 0.63478 | 1.3604 | 62.0559 | 1.3083 | 593.191 | 402.227 | 317.754 | 303.985 | 44.0081 | 95.2992 | 13.9343 | 15.2008 | 16.3739 | 18.5474 | 23.6934 | 14.8419 | 17.4945 | 19.5393 | 20.0864 | 22.1354 | -999 | -999 | -999 | -999 | -999 | 7.0391 | 22.0018 | -999 | -999 | -999 | 0.102 | 0.13 | 0.209 | 0.115 | 0 | 63
2003-07-14 20:30 | -0.863 | 108.622 | 9.479 | 62.985 | 0.2991 | 10.1157 | 340.638 | 21.9428 | 0.54966 | 21.8692 | 0.55342 | 22.4407 | 0.56747 | 1.4129 | 261.844 | 1.2588 | 366.714 | 228.417 | 205.117 | 186.688 | 26.3889 | 95.2983 | 13.9594 | 15.203 | 16.3497 | 18.566 | 23.6218 | 14.8868 | 17.365 | 19.4105 | 19.8966 | 22.1271 | -999 | -999 | -999 | -999 | -999 | 7.3938 | 20.1836 | -999 | -999 | -999 | 0.103 | 0.13 | 0.209 | 0.115 | 0 | 63
2003-07-14 21:00 | -0.5692 | 71.365 | 0.104 | 68.333 | 0.678 | 10.0657 | 341.629 | 21.7811 | 0.55244 | 21.7536 | 0.55376 | 22.2799 | 0.56791 | 2.3779 | 303.926 | 2.04 | 321.415 | 182.146 | 171.508 | 159.03 | 22.0809 | 95.3356 | 13.9915 | 15.2158 | 16.3526 | 18.5656 | 22.8874 | 14.9245 | 17.2762 | 19.243 | 19.6824 | 20.7326 | -999 | -999 | -999 | -999 | -999 | 7.5738 | 18.7112 | -999 | -999 | -999 | 0.104 | 0.13 | 0.209 | 0.115 | 0 | 63
2003-07-14 21:30 | -999 | 11.001 | 1.857 | 17.505 | 0.7459 | 10.0881 | 344.288 | 19.9252 | 0.61159 | 19.8267 | 0.6151 | 20.1506 | 0.63347 | 4.645 | 291.676 | 3.8004 | 133.416 | 93.1178 | 59.8815 | 55.057 | 5.0934 | 95.4104 | 14.0392 | 15.2513 | 16.3714 | 18.1456 | 19.2941 | 14.9773 | 17.2091 | 18.743 | 18.8186 | 18.2078 | -999 | -999 | -999 | -999 | -999 | 6.1623 | 17.1784 | -999 | -999 | -999 | 0.104 | 0.131 | 0.209 | 0.115 | 0 | 63
2003-07-14 22:00 | 1.8884 | -21.6 | -1.907 | 11.739 | 0.5103 | 9.9255 | 345.896 | 16.3805 | 0.7352 | 16.2566 | 0.73773 | 16.5501 | 0.75079 | 6.6158 | 283.607 | 5.54 | 63.0229 | 44.7379 | 23.0787 | 21.8991 | 1.026 | 95.516 | 14.068 | 15.2741 | 16.3276 | 17.3334 | 15.9897 | 15.0218 | 17.0813 | 17.8708 | 17.5102 | 15.1 | -999 | -999 | -999 | -999 | -999 | 3.5598 | 14.9246 | -999 | -999 | -999 | 0.104 | 0.131 | 0.209 | 0.115 | 0 | 63
2003-07-14 22:30 | 1.2919 | -2.617 | -1.762 | 17.166 | 0.5575 | 9.5968 | 346.117 | 14.8454 | 0.77743 | 14.7067 | 0.78127 | 14.9895 | 0.79375 | 4.8867 | 286.672 | 4.0025 | 17.9039 | 13.1121 | 7.5119 | 6.3498 | 0.1717 | 95.5514 | 14.0473 | 15.2446 | 16.1396 | 16.4427 | 14.8105 | 15.0076 | 16.8057 | 16.966 | 16.564 | 14.7059 | -999 | -999 | -999 | -999 | -999 | 0.88419 | 11.7788 | -999 | -999 | -999 | 0.105 | 0.131 | 0.209 | 0.115 | 0 | 63
2003-07-14 23:00 | 1.2543 | -5.136 | -1.6 | 4.965 | 0.1491 | 9.4613 | 347.324 | 14.2873 | 0.79237 | 14.154 | 0.79573 | 14.44 | 0.80708 | 4.0963 | 286.68 | 3.3608 | 16.1432 | 12.3262 | 7.4225 | 6.1565 | 0.31136 | 95.5804 | 14.0375 | 15.177 | 15.8985 | 15.8647 | 14.2226 | 14.9752 | 16.4779 | 16.3882 | 15.9898 | 14.1579 | -999 | -999 | -999 | -999 | -999 | -0.35601 | 8.7719 | -999 | -999 | -999 | 0.11 | 0.131 | 0.209 | 0.115 | 1 | 63
2003-07-14 23:30 | -999 | -7.578 | 1.454 | -2.753 | 0.0816 | 9.4815 | 346.4 | 13.9821 | 0.80742 | 13.8465 | 0.81112 | 14.1185 | 0.82371 | 1.185 | 245.362 | 0.99333 | 2.7502 | 2.2117 | 1.1445 | 0.12587 | -0.28893 | 95.6179 | 14.0392 | 15.0854 | 15.6672 | 15.441 | 14.0237 | 14.9361 | 16.1732 | 15.9413 | 15.5798 | 14.0782 | -999 | -999 | -999 | -999 | -999 | -1.0221 | 6.477 | -999 | -999 | -999 | 0.111 | 0.132 | 0.209 | 0.115 | 0 | 63
2003-07-15 | -1.0075 | -10.991 | -3.32 | 6.585 | 0.1536 | 9.9897 | 337.994 | 13.9694 | 0.81 | 13.8105 | 0.81675 | 14.0359 | 0.83513 | 0.58417 | 233.726 | 0.47833 | 2.2152 | 0.54358 | 0.30769 | -1.2262 | 0.39886 | 95.6389 | 14.0462 | 14.9932 | 15.4639 | 15.1495 | 13.716 | 14.8956 | 15.9076 | 15.6377 | 15.2997 | 13.7725 | -999 | -999 | -999 | -999 | -999 | -1.2701 | 4.7616 | -999 | -999 | -999 | 0.111 | 0.132 | 0.209 | 0.115 | 0 | 81.1272
2003-07-15 00:30 | 0.2939 | -11.321 | -0.562 | 3.634 | 0.0219 | 11.0763 | 334.399 | 13.6363 | 0.83291 | 13.4311 | 0.84482 | 13.5737 | 0.87094 | 1.2821 | 271.964 | 0.95042 | 4.5452 | 0.28462 | 0.33727 | -0.77567 | 1.3266 | 95.642 | 14.0648 | 14.9002 | 15.284 | 14.8849 | 12.8046 | 14.8571 | 15.6948 | 15.3705 | 15.0322 | 13.5162 | -999 | -999 | -999 | -999 | -999 | -1.5009 | 3.5251 | -999 | -999 | -999 | 0.111 | 0.132 | 0.209 | 0.115 | 0 | 94
2003-07-15 01:00 | 1.216 | -10.131 | -1.778 | 5.522 | 0.0695 | 11.3002 | 321.729 | 13.4367 | 0.84281 | 13.2486 | 0.85267 | 13.3976 | 0.87928 | 0.42958 | 273.556 | 0.29292 | 5.4535 | 0.075628 | 0.14481 | -0.92634 | 1.0019 | 95.6736 | 14.0487 | 14.8012 | 15.1084 | 14.6731 | 13.0707 | 14.7873 | 15.4855 | 15.132 | 14.8071 | 13.4956 | -999 | -999 | -999 | -999 | -999 | -1.6174 | 2.5321 | -999 | -999 | -999 | 0.111 | 0.132 | 0.209 | 0.115 | 0 | 94
2003-07-15 01:30 | 2.0772 | -11.598 | -1.637 | 4.748 | 0.0898 | 11.1221 | 329.991 | 13.4261 | 0.83773 | 13.2329 | 0.84788 | 13.3537 | 0.87817 | 0.45708 | 283.316 | 0.35833 | 4.9901 | 0.066772 | 0.12931 | -1.0568 | 0.81435 | 95.6598 | 14.0374 | 14.7102 | 14.9557 | 14.519 | 13.0288 | 14.7246 | 15.3022 | 14.9499 | 14.6383 | 13.3294 | -999 | -999 | -999 | -999 | -999 | -1.6263 | 1.7683 | -999 | -999 | -999 | 0.112 | 0.132 | 0.209 | 0.115 | 0 | 87.6346
2003-07-15 02:00 | 1.2972 | -11.906 | -1.377 | 0.521 | 0.1143 | 10.1236 | 349.109 | 13.2338 | 0.84494 | 13.0444 | 0.85372 | 13.1803 | 0.87923 | 0.625 | 297.716 | 0.39625 | 0.59595 | 0.021009 | 0.087604 | -1.2548 | 0.47975 | 95.6476 | 14.0305 | 14.627 | 14.8273 | 14.3551 | 12.7282 | 14.667 | 15.1451 | 14.7637 | 14.4163 | 12.9982 | -999 | -999 | -999 | -999 | -999 | -1.7006 | 1.1686 | -999 | -999 | -999 | 0.112 | 0.133 | 0.209 | 0.115 | 0 | 69.4707
2003-07-15 02:30 | 2.0547 | -10.661 | -1.847 | 0.873 | 0.0725 | 9.838 | 370.457 | 12.8149 | 0.8836 | 12.5962 | 0.89392 | 12.7975 | 0.91198 | 1.1575 | 161.124 | 0.8475 | 0.4405 | 0.020896 | 0.08559 | -1.2843 | 0.028627 | 95.6375 | 14.018 | 14.5485 | 14.703 | 14.1819 | 12.6937 | 14.6075 | 14.999 | 14.5711 | 14.2199 | 12.8138 | -999 | -999 | -999 | -999 | -999 | -1.8449 | 0.61663 | -999 | -999 | -999 | 0.112 | 0.133 | 0.209 | 0.115 | 0 | 63
2003-07-15 03:00 | 0.2143 | -11.573 | -2.595 | 0.598 | 0.0975 | 9.8738 | 372.39 | 12.697 | 0.88949 | 12.4822 | 0.89954 | 12.6721 | 0.91622 | 0.77833 | 162.817 | 0.60292 | 0.54409 | 0.10461 | 0.12519 | -1.1106 | 0.1165 | 95.6159 | 14.0026 | 14.474 | 14.5877 | 14.013 | 12.3946 | 14.5479 | 14.8605 | 14.3918 | 14.0311 | 12.6101 | -999 | -999 | -999 | -999 | -999 | -1.9898 | 0.1151 | -999 | -999 | -999 | 0.112 | 0.133 | 0.209 | 0.115 | 0 | 64.2217
2003-07-15 03:30 | 1.2497 | -14.904 | -2.469 | 1.449 | 0.0571 | 10.1428 | 365.684 | 12.6527 | 0.88697 | 12.4586 | 0.89416 | 12.622 | 0.91126 | 1.1292 | 154.192 | 0.9025 | 0.94506 | 0.41201 | 0.27008 | -1.2136 | 0.23665 | 95.5993 | 13.9859 | 14.402 | 14.4751 | 13.8455 | 12.2071 | 14.4906 | 14.7313 | 14.2177 | 13.8274 | 12.2271 | -999 | -999 | -999 | -999 | -999 | -2.1449 | -0.34877 | -999 | -999 | -999 | 0.113 | 0.133 | 0.209 | 0.115 | 0 | 69.218
2003-07-15 04:00 | 0.7969 | -14.183 | -2.125 | -0.226 | 0.0819 | 9.945 | 372.931 | 12.417 | 0.89772 | 12.2165 | 0.90592 | 12.375 | 0.92117 | 0.35042 | 190.7 | 0.25333 | 2.022 | 1.2 | 0.58833 | -0.88977 | 0.088725 | 95.5889 | 13.9668 | 14.3343 | 14.3707 | 13.6683 | 11.8265 | 14.4343 | 14.6081 | 14.0296 | 13.6177 | 11.9486 | -999 | -999 | -999 | -999 | -999 | -2.3587 | -0.82223 | -999 | -999 | -999 | 0.114 | 0.133 | 0.209 | 0.115 | 0 | 67.2977
2003-07-15 04:30 | -0.9869 | -10.012 | -0.213 | 3.177 | 0.0904 | 9.9594 | 382.704 | 12.1929 | 0.90845 | 11.9852 | 0.91642 | 12.1624 | 0.93093 | 1.2117 | 170.266 | 0.88625 | 4.0929 | 2.7418 | 1.4028 | 0.37679 | 0.1348 | 95.5893 | 13.9369 | 14.2581 | 14.2563 | 13.4975 | 11.9649 | 14.3723 | 14.4782 | 13.8539 | 13.4472 | 11.9746 | -999 | -999 | -999 | -999 | -999 | -2.5551 | -1.3188 | -999 | -999 | -999 | 0.117 | 0.133 | 0.209 | 0.115 | 0 | 66.7413
2003-07-15 05:00 | -999 | -8.089 | -2.005 | -0.366 | 0.0744 | 11.1614 | 407.284 | 11.9948 | 0.92253 | 11.8173 | 0.93017 | 12.044 | 0.94272 | 0.55167 | 200.687 | 0.24583 | 5.0695 | 3.4964 | 2.0751 | 1.0863 | 0.3151 | 95.5929 | 13.9132 | 14.1859 | 14.1523 | 13.3931 | 12.0554 | 14.3123 | 14.3599 | 13.7354 | 13.3705 | 12.0504 | -999 | -999 | -999 | -999 | -999 | -2.5617 | -1.7551 | -999 | -999 | -999 | 0.119 | 0.134 | 0.209 | 0.115 | 1 | 81.5698
2003-07-15 05:30 | -999 | -4.692 | -3.33 | 16.795 | 0.1021 | 10.2465 | 360.519 | 11.8978 | 0.92774 | 11.699 | 0.93741 | 11.9061 | 0.95248 | 1.1296 | 159.782 | 0.64292 | 8.2658 | 5.4925 | 3.029 | 2.4335 | 0.60044 | 95.5714 | 13.8878 | 14.1151 | 14.0566 | 13.3175 | 12.0819 | 14.2548 | 14.2502 | 13.6435 | 13.2947 | 12.1015 | -999 | -999 | -999 | -999 | -999 | -2.4926 | -2.0311 | -999 | -999 | -999 | 0.12 | 0.134 | 0.209 | 0.115 | 0 | 92.341
2003-07-15 06:00 | -999 | 0.276 | -999 | -999 | -999 | 10.0949 | 378.18 | 11.8622 | 0.93391 | 11.6818 | 0.94459 | 11.9262 | 0.95993 | 0.49542 | 157.215 | 0.355 | 19.7548 | 13.5891 | 8.8101 | 7.4856 | 1.1479 | 95.5558 | 13.8615 | 14.044 | 13.9714 | 13.2753 | 12.1774 | 14.195 | 14.1523 | 13.5855 | 13.2949 | 12.3886 | -999 | -999 | -999 | -999 | -999 | -2.3514 | -2.2038 | -999 | -999 | -999 | 0.12 | 0.134 | 0.209 | 0.115 | 0 | 94
2003-07-15 06:30 | 2.6252 | 6.568 | -0.794 | 14.108 | 0.0487 | 11.4729 | 470.891 | 11.9262 | 0.93157 | 11.7551 | 0.94364 | 12.0287 | 0.95952 | 0.76625 | 131.217 | 0.49667 | 43.8496 | 31.4864 | 20.8224 | 18.4003 | 2.3715 | 95.5543 | 13.8349 | 13.9627 | 13.8834 | 13.2895 | 12.4901 | 14.138 | 14.071 | 13.5783 | 13.3414 | 12.6262 | -999 | -999 | -999 | -999 | -999 | -2.0802 | -2.248 | -999 | -999 | -999 | 0.12 | 0.134 | 0.209 | 0.115 | 0 | 94
2003-07-15 07:00 | 2.2289 | 22.02 | 1.248 | 20.223 | 0.0836 | 11.1023 | 447.566 | 12.2113 | 0.9174 | 12.0502 | 0.9282 | 12.3213 | 0.9479 | 0.29 | 86.6373 | 0.22083 | 79.9793 | 58.1498 | 38.4076 | 35.8254 | 4.4397 | 95.517 | 13.8042 | 13.8995 | 13.8197 | 13.347 | 12.8395 | 14.0796 | 13.9999 | 13.601 | 13.4648 | 13.3574 | -999 | -999 | -999 | -999 | -999 | -1.7211 | -2.1366 | -999 | -999 | -999 | 0.119 | 0.134 | 0.209 | 0.115 | 0 | 94
2003-07-15 07:30 | 1.4704 | 40.847 | 0.4 | 25.718 | 0.1007 | 11.0708 | 432.533 | 12.5449 | 0.91176 | 12.4257 | 0.91841 | 12.7809 | 0.93251 | 0.5125 | 95.7132 | 0.47792 | 131.647 | 97.3459 | 65.1304 | 59.5903 | 7.2806 | 95.5084 | 13.7765 | 13.8439 | 13.7765 | 13.5574 | 13.5363 | 14.018 | 13.9457 | 13.7736 | 13.8324 | 14.4214 | -999 | -999 | -999 | -999 | -999 | -0.99521 | -1.816 | -999 | -999 | -999 | 0.119 | 0.134 | 0.209 | 0.115 | 0 | 94
2003-07-15 08:00 | -0.163 | 22.543 | 2.549 | 23.138 | 0.1881 | 10.8407 | 416.088 | 12.9098 | 0.88139 | 12.795 | 0.88692 | 13.1297 | 0.90127 | 0.63625 | 155.995 | 0.57083 | 87.8384 | 63.643 | 41.4909 | 36.9575 | 4.3886 | 95.5277 | 13.7466 | 13.8165 | 13.786 | 13.8304 | 13.511 | 13.9654 | 13.9379 | 14.0098 | 14.116 | 14.4546 | -999 | -999 | -999 | -999 | -999 | -0.045276 | -1.0491 | -999 | -999 | -999 | 0.119 | 0.134 | 0.21 | 0.115 | 0 | 94
2003-07-15 08:30 | 1.9495 | 34.7 | 8.349 | 37.494 | 0.1918 | 10.8233 | 402.417 | 12.8867 | 0.88876 | 12.7831 | 0.89339 | 13.1316 | 0.9055 | 1.5858 | 154.854 | 1.4371 | 120.675 | 89.3755 | 56.7878 | 51.6933 | 5.8175 | 95.5197 | 13.7177 | 13.793 | 13.8086 | 13.9406 | 13.0989 | 13.9285 | 13.9652 | 14.1013 | 14.1824 | 14.5078 | -999 | -999 | -999 | -999 | -999 | 0.27943 | -0.15256 | -999 | -999 | -999 | 0.119 | 0.134 | 0.21 | 0.115 | 0 | 94
2003-07-15 09:00 | -3.5832 | 66.457 | 19.664 | 47.002 | 0.2234 | 10.2347 | 380.53 | 12.9711 | 0.87475 | 12.8839 | 0.87888 | 13.2946 | 0.89003 | 1.3604 | 45.9864 | 1.2408 | 216.971 | 155.955 | 103.663 | 95.6209 | 11.0119 | 95.4944 | 13.6938 | 13.7726 | 13.8241 | 14.0793 | 13.596 | 13.8928 | 13.9871 | 14.2527 | 14.5169 | 15.5487 | -999 | -999 | -999 | -999 | -999 | 0.53802 | 0.48552 | -999 | -999 | -999 | 0.118 | 0.134 | 0.21 | 0.115 | 0 | 94
2003-07-15 09:30 | -1.452 | 81.637 | 32.623 | 46.877 | 0.2542 | 10.0503 | 363.864 | 13.3006 | 0.8677 | 13.2024 | 0.87152 | 13.6306 | 0.88129 | 1.4896 | 84.2679 | 1.2929 | 270.23 | 196.015 | 132.157 | 120.215 | 14.2453 | 95.4735 | 13.6689 | 13.7532 | 13.8443 | 14.3796 | 14.0481 | 13.8551 | 14.0235 | 14.5646 | 14.9253 | 16.1583 | -999 | -999 | -999 | -999 | -999 | 1.3478 | 1.268 | -999 | -999 | -999 | 0.117 | 0.134 | 0.21 | 0.115 | 0 | 94
2003-07-15 10:00 | -2.6992 | 142.98 | 43.755 | 73.092 | 0.2774 | 10.2125 | 364.941 | 13.7037 | 0.86143 | 13.6434 | 0.8646 | 14.1523 | 0.87308 | 2.14 | 85.992 | 1.8396 | 434.831 | 316.884 | 216.262 | 198.525 | 24.3134 | 95.4551 | 13.641 | 13.7392 | 13.8851 | 14.7801 | 14.9595 | 13.8163 | 14.079 | 14.9177 | 15.5406 | 18.1 | -999 | -999 | -999 | -999 | -999 | 2.4357 | 2.3183 | -999 | -999 | -999 | 0.115 | 0.134 | 0.21 | 0.115 | 0 | 87.8418
2003-07-15 10:30 | -3.9474 | 192.422 | 73.966 | 99.273 | 0.2724 | 9.8549 | 358.202 | 14.1104 | 0.81947 | 14.0542 | 0.82234 | 14.6378 | 0.83111 | 2.3312 | 99.0872 | 2.0371 | 563.808 | 416.72 | 279.672 | 259.694 | 32.207 | 95.4397 | 13.626 | 13.7445 | 13.9815 | 15.3345 | 15.4675 | 13.7963 | 14.1851 | 15.4079 | 16.2147 | 19.5669 | -999 | -999 | -999 | -999 | -999 | 4.0666 | 3.7618 | -999 | -999 | -999 | 0.114 | 0.134 | 0.21 | 0.115 | 0 | 69.0823
2003-07-15 11:00 | -1.7777 | 257.404 | 45.486 | 63.612 | 0.2909 | 9.8243 | 348.105 | 14.7613 | 0.79812 | 14.7186 | 0.80004 | 15.3998 | 0.80516 | 2.4921 | 90.1702 | 2.2308 | 714.396 | 506.884 | 358.123 | 328.994 | 43.0284 | 95.4144 | 13.5999 | 13.7553 | 14.1058 | 16.0606 | 16.2921 | 13.7717 | 14.3233 | 16.0934 | 17.3631 | 22.1552 | -999 | -999 | -999 | -999 | -999 | 6.1239 | 5.7273 | -999 | -999 | -999 | 0.114 | 0.134 | 0.21 | 0.115 | 0 | 63
2003-07-15 11:30 | -0.8925 | 157.044 | 26.745 | 41.745 | 0.2425 | 9.8421 | 347.8 | 14.8671 | 0.79482 | 14.8198 | 0.79616 | 15.4382 | 0.80144 | 2.6058 | 86.3078 | 2.3133 | 467.107 | 340.045 | 229.528 | 211.214 | 26.6418 | 95.3976 | 13.6041 | 13.812 | 14.3224 | 16.6755 | 15.6658 | 13.7865 | 14.5638 | 16.7041 | 17.7178 | 20.216 | -999 | -999 | -999 | -999 | -999 | 7.9043 | 8.3196 | -999 | -999 | -999 | 0.114 | 0.134 | 0.21 | 0.115 | 0 | 63
2003-07-15 12:00 | -999 | 105.542 | 20.146 | 71.705 | 0.452 | 9.8947 | 346.419 | 14.9963 | 0.79202 | 14.9434 | 0.79392 | 15.4662 | 0.80122 | 1.8413 | 64.9403 | 1.6321 | 334.563 | 243.324 | 159.417 | 146.922 | 17.5271 | 95.4361 | 13.6036 | 13.8968 | 14.5323 | 16.6359 | 15.4167 | 13.8186 | 14.8084 | 16.7492 | 17.4104 | 19.258 | -999 | -999 | -999 | -999 | -999 | 7.3428 | 10.303 | -999 | -999 | -999 | 0.116 | 0.134 | 0.21 | 0.115 | 1 | 63
2003-07-15 12:30 | -999 | 95.433 | 44.857 | 87.495 | 0.6616 | 9.9214 | 351.179 | 14.5161 | 0.80156 | 14.5125 | 0.80171 | 15.0518 | 0.80684 | 3.4042 | 253.173 | 2.97 | 307.854 | 224.524 | 141.604 | 127.883 | 14.1076 | 95.5107 | 13.5946 | 13.9833 | 14.6594 | 16.4996 | 14.8404 | 13.8489 | 14.9622 | 16.6661 | 17.3183 | 18.4022 | -999 | -999 | -999 | -999 | -999 | 6.1939 | 10.8844 | -999 | -999 | -999 | 0.118 | 0.134 | 0.21 | 0.115 | 0 | 67.6903
2003-07-15 13:00 | -999 | 131.239 | 29.777 | 60.421 | 0.5162 | 9.6833 | 339.945 | 12.0075 | 0.88638 | 11.9586 | 0.89123 | 12.3969 | 0.90271 | 5.5458 | 302.469 | 4.5879 | 412.249 | 307.145 | 185.522 | 171.483 | 18.3042 | 95.5445 | 13.6142 | 14.0895 | 14.7672 | 16.1349 | 12.799 | 13.9187 | 15.0768 | 16.2953 | 16.5431 | 15.6084 | -999 | -999 | -999 | -999 | -999 | 4.6163 | 10.7671 | -999 | -999 | -999 | 0.118 | 0.134 | 0.21 | 0.115 | 0 | 94
2003-07-15 13:30 | 2.2958 | 120.663 | 17.152 | 51.208 | 0.4206 | 9.1241 | 338.851 | 10.9433 | 0.9009 | 10.8871 | 0.90722 | 11.3264 | 0.9186 | 4.8529 | 308.854 | 4.125 | 371.631 | 276.731 | 169.284 | 158.604 | 16.8094 | 95.5403 | 13.5915 | 14.1296 | 14.757 | 15.7617 | 11.9886 | 13.9427 | 15.0667 | 15.9724 | 16.2258 | 15.0589 | -999 | -999 | -999 | -999 | -999 | 2.9762 | 9.7545 | -999 | -999 | -999 | 0.12 | 0.135 | 0.21 | 0.115 | 0 | 93.5372
2003-07-15 14:00 | -999 | 61.27 | 13.079 | 22.044 | 0.2815 | 8.5942 | 323.281 | 10.894 | 0.8971 | 10.8072 | 0.9029 | 11.1927 | 0.91437 | 3.4658 | 296.649 | 2.9554 | 210.284 | 156.347 | 92.812 | 85.9964 | 9.2935 | 95.5468 | 13.564 | 14.1403 | 14.6932 | 15.3569 | 11.4995 | 13.9469 | 14.996 | 15.6083 | 15.6369 | 14.22 | -999 | -999 | -999 | -999 | -999 | 1.836 | 8.6974 | -999 | -999 | -999 | 0.12 | 0.135 | 0.21 | 0.115 | 0 | 94
2003-07-15 14:30 | 2.0665 | 43.309 | 8.405 | 40.568 | 0.2622 | 8.8813 | 338.805 | 10.814 | 0.89901 | 10.7402 | 0.90437 | 11.1145 | 0.91487 | 2.3171 | 302.92 | 1.9117 | 160.163 | 120.218 | 69.2516 | 63.5033 | 6.6127 | 95.5724 | 13.5524 | 14.1207 | 14.5906 | 14.9244 | 11.4516 | 13.9568 | 14.8953 | 15.2015 | 15.1245 | 13.8764 | -999 | -999 | -999 | -999 | -999 | 0.76064 | 7.3878 | -999 | -999 | -999 | 0.12 | 0.135 | 0.21 | 0.115 | 0 | 94
2003-07-15 15:00 | -0.1035 | 67.831 | 17.484 | 52.715 | 0.3349 | 9.3489 | 365.535 | 10.5824 | 0.89249 | 10.5186 | 0.8984 | 10.9162 | 0.91048 | 2.6783 | 311.609 | 2.3083 | 225.391 | 170.38 | 101.884 | 93.3833 | 10.1869 | 95.5871 | 13.5512 | 14.1062 | 14.4887 | 14.6303 | 11.4158 | 13.9621 | 14.7763 | 14.9386 | 14.9447 | 14.1384 | -999 | -999 | -999 | -999 | -999 | 0.062842 | 5.9554 | -999 | -999 | -999 | 0.12 | 0.135 | 0.21 | 0.115 | 0 | 94
2003-07-15 15:30 | 1.299 | 59.48 | 20.5 | 48.973 | 0.3195 | 8.9529 | 355.844 | 10.5608 | 0.88657 | 10.4893 | 0.89229 | 10.882 | 0.90424 | 2.8138 | 301.529 | 2.39 | 204.785 | 154.671 | 92.097 | 84.0814 | 9.2366 | 95.5676 | 13.5454 | 14.0592 | 14.3767 | 14.4579 | 11.2634 | 13.9508 | 14.6527 | 14.7645 | 14.7521 | 13.8527 | -999 | -999 | -999 | -999 | -999 | -0.17716 | 4.9049 | -999 | -999 | -999 | 0.12 | 0.136 | 0.21 | 0.115 | 0 | 94
2003-07-15 16:00 | -0.3239 | 56.839 | 16.939 | 43.994 | 0.3595 | 8.4474 | 356.723 | 10.5737 | 0.87325 | 10.5129 | 0.8779 | 10.9413 | 0.88959 | 2.5108 | 295.011 | 2.125 | 195.867 | 146.757 | 88.7888 | 80.5897 | 8.8615 | 95.558 | 13.5387 | 13.9819 | 14.2656 | 14.3513 | 11.2303 | 13.9323 | 14.5383 | 14.6208 | 14.6354 | 13.9301 | -999 | -999 | -999 | -999 | -999 | -0.17549 | 4.1695 | -999 | -999 | -999 | 0.12 | 0.136 | 0.21 | 0.115 | 0 | 94
2003-07-15 16:30 | -1.0536 | 65.236 | 11.795 | 28.709 | 0.2494 | 7.9449 | 352.481 | 10.4244 | 0.84313 | 10.3569 | 0.84941 | 10.7488 | 0.86235 | 3.2008 | 298.713 | 2.6692 | 217.15 | 160.131 | 99.2137 | 90.587 | 10.2012 | 95.535 | 13.5359 | 13.9373 | 14.1858 | 14.2184 | 10.6593 | 13.9166 | 14.4413 | 14.4667 | 14.4156 | 13.425 | -999 | -999 | -999 | -999 | -999 | -0.23333 | 3.6296 | -999 | -999 | -999 | 0.12 | 0.136 | 0.21 | 0.115 | 0 | 94
2003-07-15 17:00 | 3.5912 | 53.977 | 24.576 | 45.692 | 0.1675 | 7.9972 | 347.578 | 10.5333 | 0.83631 | 10.4706 | 0.8409 | 10.8737 | 0.8533 | 2.2242 | 280.157 | 1.8771 | 188.371 | 137.749 | 85.9518 | 78.97 | 9.1168 | 95.5223 | 13.5261 | 13.892 | 14.1032 | 14.1104 | 10.6175 | 13.8921 | 14.3471 | 14.3297 | 14.3199 | 13.709 | -999 | -999 | -999 | -999 | -999 | -0.39465 | 3.0779 | -999 | -999 | -999 | 0.119 | 0.136 | 0.21 | 0.115 | 0 | 94
2003-07-15 17:30 | -2.7188 | 114.801 | 49.541 | 70.278 | 0.1351 | 8.2602 | 353.551 | 10.7695 | 0.8277 | 10.7585 | 0.83137 | 11.2368 | 0.84167 | 1.4421 | 288.56 | 1.2604 | 351.438 | 254.613 | 166.355 | 157.342 | 19.0143 | 95.4877 | 13.5127 | 13.844 | 14.0251 | 14.0856 | 11.8156 | 13.8637 | 14.256 | 14.2777 | 14.4909 | 15.587 | -999 | -999 | -999 | -999 | -999 | -0.23534 | 2.6518 | -999 | -999 | -999 | 0.119 | 0.136 | 0.21 | 0.115 | 0 | 94
2003-07-15 18:00 | -1.9042 | 139.161 | 32.216 | 41.176 | 0.183 | 8.4687 | 346.494 | 11.175 | 0.81104 | 11.185 | 0.81322 | 11.7641 | 0.81982 | 1.0337 | 284.995 | 0.92792 | 428.857 | 297.53 | 201.674 | 192.165 | 23.2385 | 95.4771 | 13.5002 | 13.8062 | 13.9825 | 14.5079 | 12.4647 | 13.825 | 14.1924 | 14.6964 | 15.3391 | 17.332 | -999 | -999 | -999 | -999 | -999 | 1.15 | 2.6983 | -999 | -999 | -999 | 0.119 | 0.136 | 0.21 | 0.115 | 0 | 88.394
2003-07-15 18:30 | 3.2627 | 91.589 | 9.881 | 30.559 | 0.1469 | 8.7543 | 347.689 | 11.1603 | 0.81726 | 11.1594 | 0.82017 | 11.7144 | 0.82724 | 1.4042 | 298.739 | 1.2792 | 293.958 | 217.056 | 138.982 | 128.088 | 15.0366 | 95.4794 | 13.5009 | 13.7844 | 14.0154 | 14.828 | 12.1326 | 13.81 | 14.2392 | 14.9997 | 15.4373 | 16.0671 | -999 | -999 | -999 | -999 | -999 | 2.3258 | 3.8768 | -999 | -999 | -999 | 0.123 | 0.136 | 0.21 | 0.115 | 1 | 78.6315
2003-07-15 19:00 | -999 | 26.431 | 5.6 | 22.222 | 0.1646 | 9.0103 | 364.461 | 10.9047 | 0.84966 | 10.8629 | 0.85207 | 11.2761 | 0.86114 | 1.1479 | 262.522 | 1.0175 | 112.956 | 85.1979 | 52.4736 | 46.0409 | 5.398 | 95.4768 | 13.5073 | 13.7893 | 14.0738 | 14.7284 | 11.4821 | 13.812 | 14.3159 | 14.9084 | 14.9887 | 13.97 | -999 | -999 | -999 | -999 | -999 | 2.0051 | 4.7423 | -999 | -999 | -999 | 0.13 | 0.137 | 0.21 | 0.115 | 1 | 72.3587
2003-07-15 19:30 | 3.0497 | 15.278 | 0.209 | 19.277 | 0.0874 | 8.608 | 345.049 | 10.6671 | 0.87423 | 10.5951 | 0.87788 | 10.9707 | 0.88862 | 1.4633 | 307.738 | 1.3079 | 77.937 | 57.6009 | 34.294 | 29.9555 | 3.4832 | 95.4811 | 13.4925 | 13.7928 | 14.0655 | 14.3223 | 11.0645 | 13.8017 | 14.3216 | 14.5365 | 14.403 | 12.9076 | -999 | -999 | -999 | -999 | -999 | 0.618 | 4.5481 | -999 | -999 | -999 | 0.138 | 0.137 | 0.21 | 0.115 | 0 | 75.7209
2003-07-15 20:00 | -3.2456 | 12.688 | -3.008 | 65.398 | 0.0975 | 9.4429 | 373.548 | 10.502 | 0.90147 | 10.3932 | 0.90807 | 10.717 | 0.9227 | 0.44125 | 264.497 | 0.39958 | 78.5719 | 54.3312 | 32.9107 | 29.1627 | 3.4398 | 95.4641 | 13.4854 | 13.8055 | 14.0132 | 13.9228 | 11.2646 | 13.7977 | 14.2683 | 14.1715 | 13.9444 | 12.4576 | -999 | -999 | -999 | -999 | -999 | -0.55883 | 3.5644 | -999 | -999 | -999 | 0.14 | 0.137 | 0.21 | 0.115 | 1 | 93.8607
2003-07-15 20:30 | -3.4307 | 11.562 | -4.636 | 11.627 | 0.1591 | 9.9401 | 375.773 | 10.4304 | 0.91457 | 10.3154 | 0.92008 | 10.6472 | 0.93309 | 0.23958 | 170.654 | 0.21958 | 66.1772 | 49.4136 | 30.6214 | 26.4349 | 3.1674 | 95.4586 | 13.4747 | 13.7731 | 13.9159 | 13.5964 | 11.6808 | 13.78 | 14.1683 | 13.9045 | 13.6438 | 12.1631 | -999 | -999 | -999 | -999 | -999 | -1.2355 | 2.3651 | -999 | -999 | -999 | 0.141 | 0.138 | 0.21 | 0.115 | 0 | 93.1328
2003-07-15 21:00 | -999 | 9.275 | -2.254 | -9.656 | 0.1533 | 9.6472 | 364.157 | 10.2462 | 0.93127 | 10.1382 | 0.93783 | 10.4605 | 0.94891 | 0.805 | 162.483 | 0.68417 | 54.8036 | 39.1885 | 25.9476 | 22.4611 | 2.6339 | 95.4345 | 13.4655 | 13.7316 | 13.8139 | 13.2863 | 11.4545 | 13.7566 | 14.0528 | 13.6773 | 13.3771 | 11.9038 | -999 | -999 | -999 | -999 | -999 | -1.6542 | 1.3117 | -999 | -999 | -999 | 0.146 | 0.139 | 0.21 | 0.115 | 1 | 93.4635
2003-07-15 21:30 | -999 | 6.183 | 2.5 | 26.46 | 0.0633 | 8.9583 | 332.756 | 10.2013 | 0.93665 | 10.0905 | 0.94209 | 10.4086 | 0.95234 | 0.4475 | 167.237 | 0.38667 | 44.9133 | 28.2944 | 21.6026 | 18.4969 | 2.2169 | 95.4304 | 13.4513 | 13.6684 | 13.7025 | 13.0774 | 11.3538 | 13.7285 | 13.9335 | 13.4835 | 13.1785 | 11.7742 | -999 | -999 | -999 | -999 | -999 | -1.9663 | 0.41576 | -999 | -999 | -999 | 0.147 | 0.14 | 0.21 | 0.115 | 0 | 94
2003-07-15 22:00 | -2.4341 | 4.978 | -1.234 | -1.781 | 0.0648 | 9.4852 | 352.716 | 10.1815 | 0.93226 | 10.0643 | 0.93755 | 10.3675 | 0.94788 | 0.27667 | 143.003 | 0.2775 | 37.1818 | 22.9451 | 18.6411 | 15.4606 | 2.0071 | 95.4183 | 13.4365 | 13.6012 | 13.5938 | 12.9229 | 11.3266 | 13.696 | 13.8157 | 13.3159 | 13.001 | 11.5456 | -999 | -999 | -999 | -999 | -999 | -2.1436 | -0.29864 | -999 | -999 | -999 | 0.152 | 0.14 | 0.21 | 0.115 | 2 | 92.5822
2003-07-15 22:30 | -999 | -1.665 | -7.813 | 34.879 | 0.158 | 9.7756 | 319.991 | 10.1383 | 0.92704 | 10.0205 | 0.93152 | 10.3177 | 0.9439 | 0.2 | 85.3555 | 0.2 | 16.7735 | 8.1706 | 8.1242 | 6.3748 | 1.1594 | 95.401 | 13.4181 | 13.5335 | 13.4872 | 12.7069 | 11.0203 | 13.6603 | 13.7043 | 13.1648 | 12.8442 | 11.4483 | -999 | -999 | -999 | -999 | -999 | -2.3266 | -0.90631 | -999 | -999 | -999 | 0.154 | 0.141 | 0.21 | 0.115 | 2 | 94
2003-07-15 23:00 | -999 | -5.83 | -11.512 | 44.213 | 0.3706 | 9.394 | -999 | 9.937 | 0.93695 | 9.8377 | 0.94197 | 10.1357 | 0.95188 | 1.4579 | 220.745 | 1.2021 | 4.5776 | -1.2107 | 1.3565 | 0.73583 | 0.37585 | 95.4073 | 13.4013 | 13.4872 | 13.3896 | 12.5644 | 10.4309 | 13.6203 | 13.6002 | 13.0179 | 12.6359 | 11.0007 | -999 | -999 | -999 | -999 | -999 | -2.543 | -1.5049 | -999 | -999 | -999 | 0.156 | 0.143 | 0.21 | 0.115 | 0 | 92.4536
2003-07-15 23:30 | -999 | -3.911 | 4.648 | -19.711 | 0.3672 | 9.1453 | 368.367 | 8.8196 | 0.9508 | 8.7075 | 0.95595 | 9.0122 | 0.96329 | 3.2758 | 303.333 | 2.6675 | 6.3059 | -0.53356 | 1.2216 | 0.64765 | -0.15427 | 95.3994 | 13.3861 | 13.4239 | 13.2824 | 12.2621 | 9.1053 | 13.5919 | 13.5022 | 12.7816 | 12.1195 | 10.0507 | -999 | -999 | -999 | -999 | -999 | -2.4402 | -1.5688 | -999 | -999 | -999 | 0.159 | 0.145 | 0.21 | 0.115 | 2 | 93.2106
2003-07-16 | -999 | -4.39 | -1.398 | 28.09 | 0.3832 | 8.3137 | 349.638 | 8.3356 | 0.95263 | 8.2222 | 0.95778 | 8.5134 | 0.96576 | 3.8908 | 303.881 | 3.1846 | 6.2666 | -1.4935 | 0.88334 | 0.17017 | -0.13888 | 95.4162 | 13.3596 | 13.3328 | 13.1145 | 11.9077 | 8.6745 | 13.5341 | 13.3557 | 12.4429 | 11.6353 | 9.5439 | -999 | -999 | -999 | -999 | -999 | -3.1264 | -3.2095 | -999 | -999 | -999 | 0.159 | 0.148 | 0.21 | 0.115 | 2 | 92.1203
2003-07-16 00:30 | -999 | -5.141 | -4.644 | 67.622 | 0.4578 | 7.8887 | 337.301 | 7.6543 | 0.95278 | 7.5409 | 0.95778 | 7.8376 | 0.96547 | 3.705 | 311.902 | 3.05 | 8.2029 | -2.3521 | 0.5668 | -0.15221 | -0.22428 | 95.4329 | 13.3317 | 13.2309 | 12.949 | 11.5374 | 8.0313 | 13.4788 | 13.1827 | 12.1009 | 11.1851 | 8.9279 | -999 | -999 | -999 | -999 | -999 | -4.0053 | -1.5705 | -999 | -999 | -999 | 0.157 | 0.15 | 0.21 | 0.115 | 0 | 92.4134
2003-07-16 01:00 | -999 | -5.37 | 0.959 | 12.823 | 0.3785 | 7.5941 | 353.944 | 6.8493 | 0.94883 | 6.7357 | 0.95436 | 7.0373 | 0.96246 | 4.2637 | 302.475 | 3.5063 | 8.3213 | -2.3635 | 0.47499 | -0.24157 | -0.23293 | 95.4315 | 13.2949 | 13.127 | 12.759 | 11.0669 | 7.2074 | 13.4083 | 12.9782 | 11.7377 | 10.6977 | 8.2141 | -999 | -999 | -999 | -999 | -999 | -4.6123 | 6.1569 | -999 | -999 | -999 | 0.154 | 0.151 | 0.21 | 0.115 | 0 | 92.3498
2003-07-16 01:30 | -999 | -5.836 | -25.605 | 55.086 | 0.344 | 7.8594 | 361.891 | 6.2193 | 0.94841 | 6.0965 | 0.9549 | 6.3858 | 0.96285 | 3.3667 | 298.366 | 2.7583 | 7.2699 | -2.0703 | 0.34903 | -0.22801 | -0.083387 | 95.4237 | 13.2556 | 13.001 | 12.5512 | 10.7383 | 6.5799 | 13.3183 | 12.7606 | 11.3639 | 10.3033 | 7.7797 | -999 | -999 | -999 | -999 | -999 | -5.7735 | -3.6955 | -999 | -999 | -999 | 0.154 | 0.152 | 0.21 | 0.115 | 0 | 91.4329
2003-07-16 02:00 | -0.4141 | -5.47 | -9.599 | 0.79 | 0.2129 | 7.1404 | 304.316 | 6.0334 | 0.95455 | 5.9134 | 0.96022 | 6.2061 | 0.96765 | 2.3067 | 292.013 | 1.8813 | 6.7887 | -1.6057 | 0.34523 | -0.21077 | 0.0056863 | 95.4031 | 13.2038 | 12.8963 | 12.4056 | 10.6143 | 6.4442 | 13.232 | 12.5597 | 11.0894 | 10.1989 | 7.756 | -999 | -999 | -999 | -999 | -999 | -6.4127 | -10.3924 | -999 | -999 | -999 | 0.161 | 0.153 | 0.21 | 0.115 | 2 | 94
2003-07-16 02:30 | -999 | -6.426 | 4.539 | -5.315 | 0.2102 | 6.7298 | 326.328 | 5.9523 | 0.94629 | 5.8302 | 0.95263 | 6.1148 | 0.96173 | 2.0704 | 263.037 | 1.6446 | 5.0349 | -1.2163 | 0.3747 | -0.29892 | 0.069566 | 95.4255 | 13.1623 | 12.8091 | 12.3076 | 10.5127 | 6.2874 | 13.1513 | 12.3906 | 10.9196 | 10.1222 | 7.6171 | -999 | -999 | -999 | -999 | -999 | -6.3833 | -11.5441 | -999 | -999 | -999 | 0.164 | 0.155 | 0.21 | 0.115 | 2 | 94
2003-07-16 03:00 | -999 | -6.125 | 4.083 | -6.95 | 0.2653 | 7.235 | 361.016 | 5.8286 | 0.94427 | 5.7066 | 0.95064 | 5.9903 | 0.96 | 1.4742 | 268.611 | 1.1067 | 6.6151 | -1.3914 | 0.48473 | -0.25468 | 0.11359 | 95.3961 | 13.1194 | 12.723 | 12.2015 | 10.3311 | 6.1239 | 13.0763 | 12.2448 | 10.7696 | 9.9763 | 7.396 | -999 | -999 | -999 | -999 | -999 | -6.3316 | -12.0447 | -999 | -999 | -999 | 0.168 | 0.159 | 0.211 | 0.115 | 3 | 93.7703
2003-07-16 03:30 | -1.8462 | -5.735 | -12.852 | -5.634 | 0.2884 | 7.8335 | 368.012 | 5.7645 | 0.9513 | 5.6494 | 0.95727 | 5.9389 | 0.96532 | 1.6096 | 238.099 | 1.2754 | 8.0669 | -1.8107 | 0.48042 | -0.14718 | 0.14154 | 95.4076 | 13.0742 | 12.6355 | 12.0343 | 9.9629 | 6.1497 | 13.0009 | 12.1099 | 10.601 | 9.7577 | 7.3702 | -999 | -999 | -999 | -999 | -999 | -6.7993 | -13.2364 | -999 | -999 | -999 | 0.166 | 0.162 | 0.212 | 0.115 | 1 | 93.3148
2003-07-16 04:00 | -999 | -6.839 | 20.818 | 23.857 | 0.2482 | 7.0182 | 343.459 | 5.7326 | 0.94961 | 5.6025 | 0.95654 | 5.895 | 0.96466 | 0.98167 | 220.235 | 0.665 | 11.3363 | -0.53679 | 0.80865 | 0.0057137 | 0.15659 | 95.3781 | 13.0285 | 12.5391 | 11.9008 | 9.6773 | 6.2308 | 12.9015 | 11.9694 | 10.4526 | 9.4673 | 7.1055 | -999 | -999 | -999 | -999 | -999 | -6.8853 | 2.2792 | -999 | -999 | -999 | 0.165 | 0.166 | 0.213 | 0.115 | 0 | 93.8716
2003-07-16 04:30 | -999 | -5.937 | -16.845 | 11.382 | 0.3732 | 7.471 | 376.468 | 5.718 | 0.95264 | 5.5803 | 0.96008 | 5.8773 | 0.96784 | 1.0263 | 210.75 | 0.525 | 10.4545 | 0.61853 | 1.4469 | 0.81733 | 0.26954 | 95.3473 | 12.978 | 12.4341 | 11.7309 | 9.3091 | 6.4364 | 12.7531 | 11.7852 | 10.2788 | 9.2781 | 7.1596 | -999 | -999 | -999 | -999 | -999 | -7.2306 | 2.7004 | -999 | -999 | -999 | 0.162 | 0.171 | 0.213 | 0.115 | 1 | 92.7124
2003-07-16 05:00 | 3.8603 | -2.473 | 9.698 | 3.524 | 0.5576 | 7.2597 | -999 | 5.7015 | 0.94975 | 5.5687 | 0.95755 | 5.8678 | 0.96625 | 0.94417 | 245.329 | 0.595 | 21.1827 | 6.8815 | 5.9208 | 4.8261 | 0.69844 | 95.3291 | 12.9261 | 12.3111 | 11.5975 | 9.3665 | 6.3618 | 12.6705 | 11.6218 | 10.1635 | 9.3408 | 7.1886 | -999 | -999 | -999 | -999 | -999 | -7.1913 | -11.4573 | -999 | -999 | -999 | 0.159 | 0.175 | 0.214 | 0.115 | 0 | 93.1558
2003-07-16 05:30 | 1.9321 | 1.949 | 68.155 | 8.649 | 0.4149 | 7.4267 | 370.659 | 5.7128 | 0.95075 | 5.5912 | 0.95797 | 5.8901 | 0.96661 | 0.24833 | 257.427 | 0.21625 | 34.6767 | 17.7003 | 13.2292 | 11.5841 | 1.442 | 95.3089 | 12.8635 | 12.2093 | 11.5088 | 9.4323 | 6.4545 | 12.5911 | 11.5055 | 10.111 | 9.4053 | 7.4655 | -999 | -999 | -999 | -999 | -999 | -6.8521 | -14.4953 | -999 | -999 | -999 | 0.156 | 0.179 | 0.215 | 0.115 | 0 | 94
2003-07-16 06:00 | -999 | 7.905 | 54.853 | 9.023 | 0.4121 | 7.9906 | 391.599 | 5.7167 | 0.95116 | 5.5996 | 0.95826 | 5.9215 | 0.96704 | 0.53208 | 140.78 | 0.46333 | 48.0703 | 28.004 | 19.9626 | 17.7625 | 1.9393 | 95.2857 | 12.7942 | 12.1024 | 11.4102 | 9.545 | 6.7022 | 12.5198 | 11.4188 | 10.1076 | 9.5007 | 7.7688 | -999 | -999 | -999 | -999 | -999 | -6.328 | -14.6445 | -999 | -999 | -999 | 0.154 | 0.182 | 0.216 | 0.115 | 0 | 94
2003-07-16 06:30 | -1.3954 | 15.24 | -11.796 | 11.717 | 0.5538 | 7.8578 | 377.116 | 5.7014 | 0.95118 | 5.6006 | 0.95733 | 5.9331 | 0.96604 | 1.4496 | 142.908 | 1.2829 | 66.0067 | 41.7479 | 28.1309 | 26.0046 | 2.637 | 95.2453 | 12.7264 | 12.0126 | 11.3412 | 9.6474 | 6.5711 | 12.4524 | 11.3584 | 10.1526 | 9.6318 | 8.0739 | -999 | -999 | -999 | -999 | -999 | -5.8469 | -14.0995 | -999 | -999 | -999 | 0.155 | 0.184 | 0.216 | 0.116 | 1 | 94
2003-07-16 07:00 | -999 | 10.215 | 26.875 | 54.327 | 0.3333 | 7.8122 | 363.294 | 5.6902 | 0.95577 | 5.5847 | 0.96128 | 5.9234 | 0.96852 | 0.80125 | 35.9733 | 0.72375 | 52.9437 | 32.32 | 20.8283 | 19.3484 | 1.8706 | 95.2144 | 12.664 | 11.9415 | 11.2939 | 9.7421 | 6.6186 | 12.3899 | 11.3188 | 10.2121 | 9.71 | 8.0518 | -999 | -999 | -999 | -999 | -999 | -5.3975 | -13.222 | -999 | -999 | -999 | 0.16 | 0.187 | 0.217 | 0.116 | 0 | 94
2003-07-16 07:30 | -999 | 15.444 | -2.697 | 17.467 | 0.2986 | 7.0197 | -999 | 5.7953 | 0.94548 | 5.6723 | 0.95229 | 5.9817 | 0.96082 | 0.2 | 183.307 | 0.2 | 76.6042 | 49.8572 | 32.3192 | 29.2272 | 2.8794 | 95.2033 | 12.6104 | 11.8784 | 11.2477 | 9.8002 | 7.1541 | 12.335 | 11.2985 | 10.2519 | 9.7578 | 8.0922 | -999 | -999 | -999 | -999 | -999 | -5.0909 | -12.2974 | -999 | -999 | -999 | 0.165 | 0.19 | 0.218 | 0.116 | 2 | 94
2003-07-16 08:00 | -999 | 23.372 | 42.868 | 21.655 | 0.3168 | 7.0877 | 356.964 | 5.904 | 0.94149 | 5.7977 | 0.94803 | 6.1459 | 0.95711 | 0.6575 | 266.829 | 0.5675 | 94.5352 | 64.9977 | 42.5073 | 37.4626 | 3.6107 | 95.1875 | 12.5559 | 11.8274 | 11.2144 | 9.8539 | 7.2892 | 12.281 | 11.2828 | 10.2604 | 9.8067 | 8.3216 | -999 | -999 | -999 | -999 | -999 | -4.7792 | -11.6192 | -999 | -999 | -999 | 0.166 | 0.193 | 0.218 | 0.116 | 0 | 93.8668
2003-07-16 08:30 | -999 | 26.769 | 12.267 | 4.542 | 0.213 | 7.03 | -999 | 5.6283 | 0.92773 | 5.5212 | 0.93525 | 5.8536 | 0.94713 | 2.2692 | 318.498 | 1.9529 | 109.606 | 72.6018 | 46.0854 | 41.4767 | 3.7765 | 95.1927 | 12.5086 | 11.7877 | 11.2192 | 9.8547 | 6.4906 | 12.2322 | 11.2643 | 10.266 | 9.797 | 7.9986 | -999 | -999 | -999 | -999 | -999 | -4.5732 | -11.1775 | -999 | -999 | -999 | 0.167 | 0.196 | 0.219 | 0.116 | 2 | 92.8657
2003-07-16 09:00 | -2.545 | 56.552 | 11.997 | 36.892 | 0.1982 | 6.4346 | 325.39 | 5.4804 | 0.93379 | 5.4011 | 0.94116 | 5.769 | 0.9516 | 2.2538 | 323.443 | 1.9683 | 192.209 | 132.308 | 84.6841 | 78.1264 | 7.3174 | 95.1635 | 12.4576 | 11.7414 | 11.1633 | 9.7995 | 6.7506 | 12.1839 | 11.2407 | 10.2587 | 9.8754 | 8.7591 | -999 | -999 | -999 | -999 | -999 | -4.8017 | -11.0161 | -999 | -999 | -999 | 0.168 | 0.199 | 0.22 | 0.117 | 0 | 93.0202
2003-07-16 09:30 | -999 | 47.734 | 10.757 | 24.39 | 0.2129 | 7.3529 | 360.025 | 5.518 | 0.9401 | 5.4443 | 0.94638 | 5.8308 | 0.95504 | 1.8892 | 313.412 | 1.6254 | 171.643 | 114.651 | 72.1614 | 65.7811 | 6.0382 | 95.1342 | 12.4063 | 11.6984 | 11.1334 | 9.9022 | 6.8894 | 12.1351 | 11.2151 | 10.3537 | 10.069 | 8.9725 | -999 | -999 | -999 | -999 | -999 | -4.53 | -10.7792 | -999 | -999 | -999 | 0.166 | 0.202 | 0.22 | 0.117 | 1 | 92.6318
2003-07-16 10:00 | -999 | 65.932 | 18.969 | 53.979 | 0.2492 | 6.1465 | 323.916 | 5.6344 | 0.93967 | 5.5832 | 0.94593 | 5.9902 | 0.95538 | 1.9625 | 320.686 | 1.725 | 221.623 | 154.237 | 97.5138 | 89.2346 | 8.1225 | 95.1089 | 12.3612 | 11.6575 | 11.108 | 10.006 | 7.2983 | 12.0869 | 11.2083 | 10.4298 | 10.1943 | 9.3873 | -999 | -999 | -999 | -999 | -999 | -4.1307 | -10.2599 | -999 | -999 | -999 | 0.163 | 0.204 | 0.221 | 0.117 | 0 | 94
2003-07-16 10:30 | -1.8332 | 108.613 | 37.055 | 63.599 | 0.2941 | 6.5844 | 341.813 | 5.8644 | 0.93079 | 5.8387 | 0.93678 | 6.2903 | 0.94739 | 2.3425 | 309.744 | 2.05 | 337.057 | 243.032 | 155.699 | 141.847 | 13.1935 | 95.0666 | 12.3182 | 11.6256 | 11.1055 | 10.1876 | 7.7768 | 12.0424 | 11.2062 | 10.5715 | 10.5521 | 10.6201 | -999 | -999 | -999 | -999 | -999 | -3.6162 | -9.5108 | -999 | -999 | -999 | 0.161 | 0.206 | 0.222 | 0.117 | 0 | 94
2003-07-16 11:00 | 3.5585 | 130.104 | 26.182 | 51.613 | 0.3249 | 8.1063 | 405.749 | 6.1327 | 0.92504 | 6.1468 | 0.93009 | 6.6886 | 0.93984 | 2.28 | 286.329 | 2.01 | 394.399 | 285.914 | 185.356 | 170.977 | 16.2683 | 95.0316 | 12.2801 | 11.6064 | 11.1024 | 10.5936 | 8.506 | 12.0034 | 11.2221 | 10.9408 | 11.2568 | 12.0814 | -999 | -999 | -999 | -999 | -999 | -2.4542 | -7.9984 | -999 | -999 | -999 | 0.169 | 0.209 | 0.223 | 0.117 | 3 | 93.611
2003-07-16 11:30 | -999 | 80.106 | 17.493 | 27.815 | 0.3166 | 7.5387 | 371.151 | 6.1632 | 0.91328 | 6.1435 | 0.92004 | 6.6091 | 0.93151 | 3.0421 | 319.895 | 2.6083 | 275.489 | 192.872 | 120.42 | 109.91 | 10.1406 | 95.0529 | 12.244 | 11.5929 | 11.1378 | 10.9687 | 7.8556 | 11.9819 | 11.2895 | 11.2917 | 11.509 | 11.128 | -999 | -999 | -999 | -999 | -999 | -1.2485 | -5.4551 | -999 | -999 | -999 | 0.18 | 0.213 | 0.224 | 0.118 | 4 | 83.1247
2003-07-16 12:00 | -999 | 60.319 | 13.599 | 16.612 | 0.2115 | 6.8934 | 345.109 | 6.0706 | 0.92726 | 6.0085 | 0.9333 | 6.3975 | 0.94351 | 2.7725 | 313.498 | 2.3996 | 227.324 | 155.135 | 92.0527 | 83.7987 | 7.2606 | 95.0701 | 12.2131 | 11.6008 | 11.2194 | 11.0115 | 7.3931 | 11.9643 | 11.385 | 11.279 | 11.235 | 9.9516 | -999 | -999 | -999 | -999 | -999 | -1.2658 | -3.266 | -999 | -999 | -999 | 0.182 | 0.219 | 0.227 | 0.118 | 5 | 87.8673
2003-07-16 12:30 | -999 | 46.32 | -3.545 | 40.322 | 0.1879 | 6.8729 | 337.517 | 5.9261 | 0.92657 | 5.8552 | 0.93281 | 6.2279 | 0.94548 | 2.1579 | 316.965 | 1.8587 | 187.465 | 127.02 | 73.2131 | 67.3621 | 5.6728 | 95.0629 | 12.1798 | 11.6136 | 11.2824 | 10.7574 | 7.0042 | 11.9452 | 11.4482 | 11.0682 | 10.7868 | 9.0815 | -999 | -999 | -999 | -999 | -999 | -2.1739 | 0.090782 | -999 | -999 | -999 | 0.175 | 0.225 | 0.232 | 0.118 | 0 | 93.9976
2003-07-16 13:00 | -999 | 78.807 | 40.983 | 91.406 | 0.1497 | 6.544 | 322.399 | 5.8585 | 0.92204 | 5.8044 | 0.93247 | 6.1536 | 0.94786 | 1.0838 | 295.671 | 0.97136 | 276.354 | 193.317 | 118.86 | 108.56 | 9.4655 | 95.0307 | 12.1355 | 11.6164 | 11.2555 | 10.3586 | 7.5018 | 11.8824 | 11.4354 | 10.8149 | 10.4171 | 9.3947 | -999 | -999 | -999 | -999 | -999 | -3.3693 | 4.4002 | -999 | -999 | -999 | 0.171 | 0.228 | 0.236 | 0.119 | 0 | 93.9506
2003-07-16 13:30 | -999 | 211.538 | 24.439 | 46.733 | 0.1452 | 7.8005 | 338.132 | 6.4734 | 0.88081 | 6.4624 | 0.88248 | 6.9212 | 0.897 | 0.53708 | 161.848 | 0.53583 | 631.65 | 459.968 | 300.573 | 278.114 | 25.0633 | 95.021 | 12.0688 | 11.6056 | 11.1778 | 10.4074 | 9.1896 | 11.8141 | 11.362 | 10.9095 | 11.1586 | 12.7469 | -999 | -999 | -999 | -999 | -999 | -3.2443 | -1.2353 | -999 | -999 | -999 | 0.171 | 0.231 | 0.238 | 0.12 | 1 | 93.5458
2003-07-16 14:00 | -999 | 106.073 | 20.119 | 18.908 | 0.1084 | 8.6191 | 333.605 | 6.7123 | 0.83115 | 6.7158 | 0.83766 | 7.1986 | 0.86222 | 1.0875 | 256.769 | 1.0183 | 364.892 | 262.982 | 169.318 | 152.011 | 14.0404 | 94.9939 | 12.0398 | 11.5729 | 11.167 | 11.1315 | 9.0315 | 11.8077 | 11.3479 | 11.5808 | 12.0663 | 12.8564 | -999 | -999 | -999 | -999 | -999 | -0.72906 | -1.8234 | -999 | -999 | -999 | 0.168 | 0.234 | 0.24 | 0.121 | 0 | 94
2003-07-16 14:30 | -1.1867 | 112.251 | 29.444 | 96.953 | 0.2296 | 6.6646 | 353.4 | 6.7326 | 0.86433 | 6.716 | 0.86959 | 7.1445 | 0.88941 | 1.37 | 302.297 | 1.2396 | 372.817 | 267.346 | 173.982 | 156.827 | 15.0653 | 94.9384 | 12.0149 | 11.5483 | 11.2171 | 11.3933 | 8.8858 | 11.8091 | 11.4371 | 11.7566 | 12.0596 | 12.3159 | -999 | -999 | -999 | -999 | -999 | 0.2652 | 0.66912 | -999 | -999 | -999 | 0.173 | 0.236 | 0.242 | 0.121 | 2 | 86.4952
2003-07-16 15:00 | -999 | 163.365 | 12.694 | 68.29 | 0.2382 | 6.1029 | 337.152 | 6.8503 | 0.82749 | 6.8377 | 0.83296 | 7.3313 | 0.8572 | 1.9292 | 315.219 | 1.7496 | 507.429 | 364.681 | 242.144 | 222.062 | 21.6193 | 94.9146 | 11.9821 | 11.5304 | 11.2666 | 11.6426 | 9.2913 | 11.802 | 11.5262 | 11.9116 | 12.4675 | 13.8502 | -999 | -999 | -999 | -999 | -999 | 0.53107 | 2.0668 | -999 | -999 | -999 | 0.183 | 0.24 | 0.244 | 0.122 | 3 | 94
2003-07-16 15:30 | -999 | 54.822 | 9.032 | 59.643 | 0.3205 | 6.4903 | 326.91 | 6.743 | 0.87335 | 6.7035 | 0.88091 | 7.1197 | 0.8979 | 2.2854 | 312.39 | 1.95 | 213.972 | 152.601 | 93.0259 | 84.1739 | 7.9876 | 94.8994 | 11.9577 | 11.5545 | 11.3447 | 11.8896 | 8.0574 | 11.8104 | 11.6249 | 12.0912 | 12.3546 | 11.3893 | -999 | -999 | -999 | -999 | -999 | 1.2377 | 3.4108 | -999 | -999 | -999 | 0.184 | 0.245 | 0.246 | 0.123 | 1 | 93.9997
2003-07-16 16:00 | -999 | 67.427 | 2.412 | 116.399 | 0.3416 | 6.816 | 341.742 | 6.3562 | 0.90781 | 6.3083 | 0.91418 | 6.7027 | 0.92847 | 3.0258 | 299.551 | 2.5308 | 235.294 | 167.751 | 102.172 | 93.2551 | 8.4351 | 94.8986 | 11.9453 | 11.5815 | 11.4118 | 11.5708 | 7.4977 | 11.8351 | 11.7246 | 11.7919 | 11.6738 | 10.032 | -999 | -999 | -999 | -999 | -999 | 0.0018442 | 4.1013 | -999 | -999 | -999 | 0.18 | 0.249 | 0.249 | 0.123 | 0 | 93.2349
2003-07-16 16:30 | -999 | 55.475 | 16.179 | 91.267 | 0.3218 | 6.9257 | 345.829 | 6.0505 | 0.90811 | 6.0002 | 0.91279 | 6.376 | 0.92601 | 2.5238 | 292.751 | 2.1321 | 203.914 | 139.885 | 86.2469 | 79.0991 | 7.4294 | 94.9208 | 11.9253 | 11.6098 | 11.4283 | 11.1815 | 7.0813 | 11.8529 | 11.7498 | 11.4896 | 11.2715 | 9.6389 | -999 | -999 | -999 | -999 | -999 | -1.5872 | 1.8408 | -999 | -999 | -999 | 0.183 | 0.251 | 0.251 | 0.124 | 2 | 94
2003-07-16 17:00 | -3.0206 | 83.665 | 6.34 | 54.778 | 0.3602 | 6.7055 | 336.709 | 6.0621 | 0.91834 | 6.0319 | 0.92242 | 6.456 | 0.93324 | 2.5908 | 291.046 | 2.1942 | 271.769 | 193.537 | 123.891 | 113.856 | 10.9597 | 94.8888 | 11.8983 | 11.6196 | 11.3993 | 10.9904 | 7.4145 | 11.8556 | 11.7088 | 11.333 | 11.2317 | 10.3856 | -999 | -999 | -999 | -999 | -999 | -2.2446 | -0.85526 | -999 | -999 | -999 | 0.188 | 0.255 | 0.254 | 0.125 | 2 | 94
2003-07-16 17:30 | 0.169 | 40.03 | 5.093 | 27.925 | 0.3701 | 7.4046 | 360.952 | 6.0954 | 0.92283 | 6.0324 | 0.92806 | 6.4039 | 0.9391 | 3.2375 | 277.089 | 2.6621 | 148.771 | 103.951 | 63.4617 | 58.7079 | 5.5102 | 94.8688 | 11.8886 | 11.6229 | 11.3908 | 11.0165 | 6.7568 | 11.8589 | 11.6622 | 11.3181 | 11.1411 | 9.3517 | -999 | -999 | -999 | -999 | -999 | -1.967 | -2.1504 | -999 | -999 | -999 | 0.187 | 0.259 | 0.256 | 0.125 | 1 | 90.3526
2003-07-16 18:00 | -999 | 47.909 | 1.907 | 73.106 | 0.342 | 7.0029 | 332.61 | 5.8987 | 0.92217 | 5.8168 | 0.92922 | 6.1726 | 0.93953 | 3.4542 | 274.212 | 2.8317 | 171.248 | 118.479 | 73.31 | 67.5203 | 6.1365 | 94.8878 | 11.8801 | 11.6104 | 11.3684 | 10.7864 | 6.4894 | 11.8558 | 11.6214 | 11.0999 | 10.7462 | 8.8442 | -999 | -999 | -999 | -999 | -999 | -2.3921 | -2.9652 | -999 | -999 | -999 | 0.184 | 0.262 | 0.26 | 0.126 | 0 | 94
2003-07-16 18:30 | 2.8968 | 45.602 | 4.41 | 27.933 | 0.3263 | 6.7702 | 330.627 | 5.6923 | 0.91438 | 5.6113 | 0.92176 | 5.9725 | 0.93331 | 3.2442 | 256.082 | 2.7075 | 165.496 | 110.572 | 69.3431 | 64.5483 | 6.1537 | 94.9068 | 11.8645 | 11.5853 | 11.3237 | 10.5343 | 6.3127 | 11.8421 | 11.5584 | 10.9006 | 10.5274 | 8.7571 | -999 | -999 | -999 | -999 | -999 | -3.0811 | -5.4914 | -999 | -999 | -999 | 0.185 | 0.264 | 0.263 | 0.127 | 1 | 94
2003-07-16 19:00 | -999 | 37.081 | -2.787 | 82.135 | 0.3425 | 6.0616 | 318.606 | 5.4538 | 0.90642 | 5.3659 | 0.91392 | 5.7176 | 0.92557 | 3.1158 | 252.036 | 2.6383 | 140.256 | 96.6497 | 60.6984 | 55.8272 | 5.5819 | 94.8875 | 11.8493 | 11.5534 | 11.265 | 10.4342 | 5.8894 | 11.8236 | 11.4756 | 10.7798 | 10.3863 | 8.5099 | -999 | -999 | -999 | -999 | -999 | -3.2431 | -6.4502 | -999 | -999 | -999 | 0.19 | 0.266 | 0.266 | 0.128 | 1 | 94
2003-07-16 19:30 | -999 | 28.482 | 0.953 | 20.435 | 0.2785 | 6.6558 | 348.149 | 5.1777 | 0.89994 | 5.0777 | 0.90856 | 5.4003 | 0.92124 | 2.9575 | 258.271 | 2.4442 | 121.669 | 80.0642 | 50.2705 | 45.8947 | 4.8075 | 94.8896 | 11.8326 | 11.5172 | 11.2011 | 10.3093 | 5.57 | 11.8043 | 11.3947 | 10.6347 | 10.1802 | 8.1073 | -999 | -999 | -999 | -999 | -999 | -3.3955 | -6.7958 | -999 | -999 | -999 | 0.192 | 0.269 | 0.269 | 0.128 | 2 | 94
2003-07-16 20:00 | -999 | 17.307 | -1.526 | 30.645 | 0.3345 | 6.2895 | 344.141 | 4.87 | 0.90291 | 4.7582 | 0.91177 | 5.0683 | 0.92409 | 2.4421 | 243.279 | 2.0454 | 91.8072 | 56.219 | 35.0899 | 32.1543 | 3.5156 | 94.9027 | 11.8126 | 11.4796 | 11.1381 | 10.1061 | 5.2206 | 11.7787 | 11.3126 | 10.4483 | 9.8673 | 7.3477 | -999 | -999 | -999 | -999 | -999 | -3.8134 | -7.5212 | -999 | -999 | -999 | 0.198 | 0.272 | 0.273 | 0.129 | 2 | 94
2003-07-16 20:30 | -999 | 7.236 | -3.385 | 7.567 | 0.3531 | 6.3682 | 354.245 | 4.4711 | 0.9022 | 4.3506 | 0.91173 | 4.6409 | 0.92466 | 3.0683 | 243.728 | 2.6542 | 59.8065 | 34.5966 | 21.1265 | 19.495 | 2.2666 | 94.9423 | 11.7942 | 11.435 | 11.0629 | 9.826 | 4.7121 | 11.7453 | 11.2259 | 10.215 | 9.5298 | 6.6066 | -999 | -999 | -999 | -999 | -999 | -4.4679 | -8.942 | -999 | -999 | -999 | 0.201 | 0.277 | 0.277 | 0.129 | 2 | 94
2003-07-16 21:00 | -999 | 0.104 | -2.085 | 36.071 | 0.3431 | 5.879 | 334.578 | 3.9373 | 0.91 | 3.8116 | 0.91983 | 4.0789 | 0.93269 | 3.1867 | 235.432 | 2.7242 | 30.493 | 17.2991 | 9.9494 | 9.3654 | 1.3188 | 94.9665 | 11.7738 | 11.3883 | 10.9842 | 9.483 | 4.0882 | 11.7053 | 11.1248 | 9.9333 | 9.0658 | 5.6847 | -999 | -999 | -999 | -999 | -999 | -5.2607 | -10.9409 | -999 | -999 | -999 | 0.201 | 0.28 | 0.282 | 0.13 | 1 | 94
2003-07-16 21:30 | -999 | -0.349 | -2.505 | 30.399 | 0.4162 | 7.2029 | 372.906 | 3.6785 | 0.91862 | 3.535 | 0.9299 | 3.782 | 0.94353 | 3.1654 | 228.653 | 2.6758 | 26.9819 | 14.5824 | 9.0119 | 8.2389 | 1.2398 | 94.9923 | 11.7422 | 11.3199 | 10.8657 | 9.0059 | 3.9771 | 11.6601 | 10.9859 | 9.5969 | 8.4714 | 5.3757 | -999 | -999 | -999 | -999 | -999 | -6.3447 | -9.2959 | -999 | -999 | -999 | 0.201 | 0.283 | 0.287 | 0.132 | 1 | 94
2003-07-16 22:00 | -999 | -1.732 | -8.273 | -2.119 | 0.3893 | 6.5937 | 346.035 | 3.5152 | 0.92223 | 3.3658 | 0.93359 | 3.6041 | 0.9478 | 3.0846 | 221.414 | 2.4062 | 25.943 | 11.0959 | 6.9098 | 6.2878 | 1.0083 | 95.004 | 11.7126 | 11.2536 | 10.7192 | 8.6076 | 3.8815 | 11.6025 | 10.8181 | 9.2908 | 8.0196 | 5.0757 | -999 | -999 | -999 | -999 | -999 | -7.2071 | -9.0408 | -999 | -999 | -999 | 0.2 | 0.286 | 0.293 | 0.133 | 1 | 94
2003-07-16 22:30 | -999 | -4.099 | -8.066 | 39.408 | 0.4472 | 6.3204 | 371.101 | 3.5421 | 0.91936 | 3.3756 | 0.93221 | 3.5914 | 0.94805 | 2.9442 | 219.611 | 2.2563 | 21.9086 | 6.9425 | 4.2338 | 3.847 | 0.87655 | 95.0259 | 11.6801 | 11.1677 | 10.557 | 8.3305 | 3.8861 | 11.5257 | 10.6354 | 9.0267 | 7.8035 | 4.9268 | -999 | -999 | -999 | -999 | -999 | -7.7003 | -18.6905 | -999 | -999 | -999 | 0.202 | 0.287 | 0.299 | 0.134 | 1 | 94
2003-07-16 23:00 | -999 | -5.358 | 4.099 | -74.509 | 0.4189 | 6.0432 | 322.364 | 3.6686 | 0.91496 | 3.4932 | 0.92831 | 3.6915 | 0.94591 | 3.1225 | 215.852 | 2.3333 | 14.6399 | 4.3912 | 2.9845 | 2.4672 | 0.82055 | 95.0339 | 11.6447 | 11.0721 | 10.4095 | 8.1647 | 3.9166 | 11.4436 | 10.4624 | 8.8257 | 7.7053 | 4.8345 | -999 | -999 | -999 | -999 | -999 | -7.8469 | -22.3715 | -999 | -999 | -999 | 0.206 | 0.29 | 0.305 | 0.135 | 2 | 94
2003-07-16 23:30 | -999 | -6.373 | -6.272 | 26.283 | 0.4167 | 7.2998 | 359.761 | 3.6328 | 0.91902 | 3.4704 | 0.93133 | 3.6727 | 0.94804 | 3.2683 | 218.919 | 2.4033 | 7.1798 | 2.106 | 1.7807 | 1.1931 | 0.58175 | 95.0494 | 11.6092 | 10.9666 | 10.267 | 8.037 | 3.8682 | 11.364 | 10.3031 | 8.6608 | 7.6021 | 4.6808 | -999 | -999 | -999 | -999 | -999 | -7.8129 | -22.002 | -999 | -999 | -999 | 0.208 | 0.293 | 0.311 | 0.137 | 2 | 94
2003-07-17 | 1.8453 | -7.031 | -5.409 | 20.11 | 0.3774 | 7.6709 | 376.401 | 3.629 | 0.91938 | 3.4577 | 0.93226 | 3.6488 | 0.94937 | 3.08 | 212.577 | 2.2088 | 5.4662 | 0.72783 | 1.0418 | 0.29494 | 0.52673 | 95.0648 | 11.5714 | 10.8678 | 10.1374 | 7.8764 | 3.9187 | 11.288 | 10.1601 | 8.5039 | 7.4403 | 4.5194 | -999 | -999 | -999 | -999 | -999 | -7.8346 | -23.1897 | -999 | -999 | -999 | 0.211 | 0.296 | 0.318 | 0.138 | 2 | 94
2003-07-17 00:30 | -999 | -7.538 | -2.378 | -2.26 | 0.3307 | 7.2495 | 383.059 | 3.5712 | 0.91149 | 3.3891 | 0.92621 | 3.5593 | 0.9468 | 2.6542 | 209.211 | 1.9525 | 5.4557 | 0.012473 | 0.57581 | -0.058605 | 0.55519 | 95.088 | 11.5307 | 10.77 | 10.0061 | 7.6569 | 3.8342 | 11.2092 | 10.0201 | 8.3514 | 7.1908 | 4.4705 | -999 | -999 | -999 | -999 | -999 | -8.0576 | -25.3884 | -999 | -999 | -999 | 0.213 | 0.299 | 0.326 | 0.14 | 2 | 94
2003-07-17 01:00 | -999 | -7.635 | -7.477 | 38.149 | 0.4692 | 7.4076 | 384.364 | 3.4458 | 0.91414 | 3.2656 | 0.92884 | 3.4249 | 0.95112 | 2.3446 | 199.469 | 1.6487 | 9.7941 | -0.55258 | 0.40542 | -0.1901 | 0.55038 | 95.1115 | 11.4828 | 10.6667 | 9.8686 | 7.4717 | 3.9087 | 11.1243 | 9.8767 | 8.2024 | 6.9723 | 4.4162 | -999 | -999 | -999 | -999 | -999 | -8.2134 | -23.6805 | -999 | -999 | -999 | 0.215 | 0.302 | 0.335 | 0.144 | 3 | 94
2003-07-17 01:30 | -999 | -7.338 | -27.198 | 71.113 | 0.4427 | 7.5234 | 398.85 | 3.3474 | 0.9018 | 3.16 | 0.91723 | 3.3024 | 0.94256 | 3.4042 | 212.478 | 2.5525 | 9.2297 | -0.83691 | 0.26472 | -0.18829 | 0.59299 | 95.1395 | 11.4314 | 10.555 | 9.7197 | 7.2728 | 3.5074 | 11.0251 | 9.7302 | 8.0457 | 6.7224 | 4.1344 | -999 | -999 | -999 | -999 | -999 | -8.3492 | -17.8518 | -999 | -999 | -999 | 0.217 | 0.304 | 0.343 | 0.148 | 2 | 94
2003-07-17 02:00 | -999 | -6.92 | -19.81 | -7.65 | 0.4195 | 6.9772 | 373.521 | 3.1229 | 0.90706 | 2.9375 | 0.92315 | 3.0662 | 0.94955 | 2.4879 | 191.146 | 1.8329 | 15.5829 | -0.55606 | 0.22807 | -0.20805 | 0.58258 | 95.1567 | 11.3754 | 10.4375 | 9.5694 | 7.0305 | 3.4654 | 10.8711 | 9.5668 | 7.8528 | 6.4294 | 3.9915 | -999 | -999 | -999 | -999 | -999 | -8.562 | -13.6935 | -999 | -999 | -999 | 0.217 | 0.307 | 0.352 | 0.152 | 2 | 94
2003-07-17 02:30 | -999 | -6.65 | -34.563 | 24.284 | 0.4727 | 6.7742 | -999 | 3.1461 | 0.90751 | 2.957 | 0.92358 | 3.0692 | 0.95015 | 2.6117 | 206.443 | 1.8754 | 15.9569 | -0.33031 | 0.22496 | -0.12511 | 0.65871 | 95.1692 | 11.31 | 10.3121 | 9.385 | 6.7881 | 3.3641 | 10.7376 | 9.3845 | 7.6614 | 6.2532 | 3.8975 | -999 | -999 | -999 | -999 | -999 | -8.7707 | -12.4044 | -999 | -999 | -999 | 0.217 | 0.309 | 0.359 | 0.156 | 2 | 94
2003-07-17 03:00 | -999 | -6.376 | -11.09 | 2.328 | 0.4732 | 6.8106 | 379.958 | 3.3632 | 0.90768 | 3.1545 | 0.92484 | 3.2653 | 0.95122 | 2.56 | 210.169 | 1.7537 | 20.8491 | -0.26739 | 0.21353 | -0.054921 | 0.70029 | 95.1771 | 11.2335 | 10.1779 | 9.2039 | 6.6616 | 3.4349 | 10.6087 | 9.2071 | 7.4884 | 6.1197 | 3.9538 | -999 | -999 | -999 | -999 | -999 | -8.7111 | -12.9835 | -999 | -999 | -999 | 0.217 | 0.312 | 0.365 | 0.159 | 2 | 94
2003-07-17 03:30 | -999 | -6.649 | -8.693 | 16.855 | 0.3781 | 6.9649 | 386.32 | 3.3867 | 0.92138 | 3.1904 | 0.93643 | 3.3385 | 0.95869 | 2.035 | 203.38 | 1.4408 | 21.3953 | -0.096414 | 0.31865 | -0.023316 | 0.51656 | 95.2063 | 11.1598 | 10.0304 | 9.0264 | 6.6192 | 3.6865 | 10.4868 | 9.0451 | 7.3647 | 6.094 | 4.0337 | -999 | -999 | -999 | -999 | -999 | -8.4558 | -18.4537 | -999 | -999 | -999 | 0.215 | 0.313 | 0.369 | 0.161 | 0 | 94
2003-07-17 04:00 | -999 | -6.567 | -10.215 | 26.566 | 0.4337 | 6.9148 | 388.557 | 3.3538 | 0.91438 | 3.1613 | 0.93033 | 3.3167 | 0.95313 | 2.2733 | 209.304 | 1.6738 | 24.2478 | 0.2852 | 0.65345 | 0.18718 | 0.52539 | 95.2384 | 11.082 | 9.8908 | 8.8722 | 6.6192 | 3.6425 | 10.3853 | 8.9107 | 7.2876 | 6.1217 | 3.9795 | -999 | -999 | -999 | -999 | -999 | -8.0775 | -26.6235 | -999 | -999 | -999 | 0.212 | 0.314 | 0.372 | 0.163 | 1 | 94
2003-07-17 04:30 | -999 | -6.074 | 0.624 | -41.826 | 0.3878 | 6.4374 | 375.265 | 3.2466 | 0.91218 | 3.0584 | 0.92772 | 3.207 | 0.95067 | 2.8221 | 202.968 | 1.9521 | 24.761 | 1.612 | 1.4503 | 1.0809 | 0.61471 | 95.2662 | 11.0036 | 9.7727 | 8.7582 | 6.5888 | 3.5595 | 10.2966 | 8.8001 | 7.2165 | 6.1083 | 3.8276 | -999 | -999 | -999 | -999 | -999 | -7.8056 | -27.7877 | -999 | -999 | -999 | 0.21 | 0.314 | 0.374 | 0.164 | 0 | 94
2003-07-17 05:00 | -999 | -3.748 | 21.515 | -8.632 | 0.5854 | 6.6847 | 384.159 | 3.2743 | 0.91213 | 3.0903 | 0.92671 | 3.2296 | 0.95072 | 2.8346 | 205.112 | 1.9296 | 27.5588 | 5.351 | 3.9513 | 3.383 | 0.90277 | 95.3006 | 10.9277 | 9.6646 | 8.6577 | 6.5809 | 3.523 | 10.2197 | 8.7056 | 7.1386 | 6.1061 | 3.8467 | -999 | -999 | -999 | -999 | -999 | -7.6016 | -25.1575 | -999 | -999 | -999 | 0.209 | 0.314 | 0.375 | 0.164 | 1 | 94
2003-07-17 05:30 | -999 | -0.699 | 8.765 | 11.017 | 0.4596 | 6.4829 | 366.686 | 3.4257 | 0.9115 | 3.2475 | 0.9252 | 3.4019 | 0.94862 | 2.5625 | 220.236 | 1.9937 | 35.3644 | 10.8652 | 8.0261 | 6.8758 | 1.262 | 95.3375 | 10.8559 | 9.5532 | 8.5702 | 6.6107 | 3.5962 | 10.1496 | 8.6228 | 7.0853 | 6.1605 | 4.0332 | -999 | -999 | -999 | -999 | -999 | -7.3471 | -23.685 | -999 | -999 | -999 | 0.212 | 0.315 | 0.376 | 0.165 | 1 | 94
2003-07-17 06:00 | 0.1495 | 4.701 | 0.748 | 20.204 | 0.4538 | 6.6505 | 375.516 | 3.2256 | 0.91522 | 3.067 | 0.92832 | 3.263 | 0.94763 | 2.9171 | 214.491 | 2.135 | 47.3336 | 20.3014 | 15.3423 | 12.9158 | 1.6773 | 95.3946 | 10.7919 | 9.4917 | 8.5254 | 6.6898 | 3.5715 | 10.0922 | 8.5585 | 7.0771 | 6.2182 | 4.0766 | -999 | -999 | -999 | -999 | -999 | -6.9743 | -22.4874 | -999 | -999 | -999 | 0.218 | 0.316 | 0.378 | 0.165 | 2 | 94
2003-07-17 06:30 | -999 | 5.82 | -22.217 | -19.422 | 0.4952 | 5.6798 | 340.625 | 3.2222 | 0.91587 | 3.0593 | 0.92924 | 3.2592 | 0.94891 | 2.9712 | 206.946 | 2.03 | 50.5803 | 23.9815 | 16.7378 | 14.2899 | 1.7484 | 95.4487 | 10.7297 | 9.4438 | 8.5013 | 6.7482 | 3.6726 | 10.0359 | 8.5042 | 7.0677 | 6.25 | 4.1349 | -999 | -999 | -999 | -999 | -999 | -6.6562 | -21.4788 | -999 | -999 | -999 | 0.22 | 0.317 | 0.379 | 0.166 | 2 | 94
2003-07-17 07:00 | -999 | 9.616 | 0.506 | 7.046 | 0.3623 | 6.5124 | 379.041 | 3.4018 | 0.9099 | 3.2248 | 0.92397 | 3.3963 | 0.94615 | 2.8717 | 208.214 | 1.9683 | 66.0887 | 32.5355 | 21.7097 | 18.9144 | 2.2043 | 95.4935 | 10.6729 | 9.39 | 8.4749 | 6.7313 | 3.8197 | 9.9806 | 8.4619 | 7.0483 | 6.2349 | 4.2228 | -999 | -999 | -999 | -999 | -999 | -6.5064 | -21.3118 | -999 | -999 | -999 | 0.222 | 0.318 | 0.381 | 0.166 | 1 | 93.9997
2003-07-17 07:30 | -999 | 10.901 | 2.93 | -8.259 | 0.3856 | 6.3735 | 370.241 | 3.4044 | 0.91183 | 3.2318 | 0.92641 | 3.4302 | 0.94659 | 2.5433 | 204.793 | 1.7254 | 74.0099 | 37.0632 | 23.5596 | 20.6687 | 2.2077 | 95.5598 | 10.6167 | 9.3405 | 8.4429 | 6.7028 | 4.0096 | 9.9275 | 8.4202 | 7.0349 | 6.2603 | 4.3691 | -999 | -999 | -999 | -999 | -999 | -6.5056 | -21.4998 | -999 | -999 | -999 | 0.223 | 0.32 | 0.382 | 0.167 | 2 | 94
2003-07-17 08:00 | -999 | 22.721 | -7.485 | 22.256 | 0.4154 | 6.36 | 367.937 | 3.4369 | 0.90721 | 3.2695 | 0.92226 | 3.4792 | 0.94244 | 2.6042 | 207.466 | 1.765 | 101.582 | 61.2372 | 39.7226 | 34.9479 | 3.5575 | 95.6061 | 10.5649 | 9.2829 | 8.4023 | 6.71 | 4.1638 | 9.876 | 8.3805 | 7.0378 | 6.3008 | 4.6495 | -999 | -999 | -999 | -999 | -999 | -6.3932 | -21.5364 | -999 | -999 | -999 | 0.222 | 0.321 | 0.384 | 0.169 | 1 | 94
2003-07-17 08:30 | -999 | 34.013 | 1.067 | -15.971 | 0.3313 | 6.379 | 369.035 | 3.4424 | 0.91059 | 3.292 | 0.92571 | 3.5554 | 0.94447 | 2.1379 | 222.299 | 1.5854 | 122.47 | 84.6013 | 54.927 | 48.8731 | 4.7252 | 95.6724 | 10.5135 | 9.2456 | 8.3823 | 6.7695 | 4.4275 | 9.8221 | 8.3427 | 7.0749 | 6.4504 | 5.1799 | -999 | -999 | -999 | -999 | -999 | -6.1378 | -22.024 | -999 | -999 | -999 | 0.22 | 0.321 | 0.385 | 0.17 | 1 | 94
2003-07-17 09:00 | -999 | 42.141 | 7.632 | 36.591 | 0.3753 | 6.3479 | 356.649 | 3.5132 | 0.9122 | 3.384 | 0.92385 | 3.6694 | 0.9399 | 2.5946 | 270.649 | 2.1463 | 151.779 | 102.369 | 65.9576 | 58.9897 | 5.6353 | 95.737 | 10.4627 | 9.2073 | 8.3583 | 6.9307 | 4.1223 | 9.7678 | 8.3105 | 7.1762 | 6.6882 | 5.7215 | -999 | -999 | -999 | -999 | -999 | -5.585 | -21.0794 | -999 | -999 | -999 | 0.218 | 0.321 | 0.386 | 0.171 | 1 | 94
2003-07-17 09:30 | -999 | 55.871 | 6.359 | 194.643 | 0.407 | 5.7505 | 349.56 | 3.4602 | 0.91428 | 3.3651 | 0.92349 | 3.6828 | 0.93781 | 3.5737 | 293.493 | 3.0733 | 191.088 | 133.895 | 85.2493 | 76.3015 | 7.0964 | 95.7875 | 10.4148 | 9.1737 | 8.3431 | 7.1566 | 4.2813 | 9.7195 | 8.3029 | 7.3189 | 6.9524 | 5.9956 | -999 | -999 | -999 | -999 | -999 | -4.881 | -18.919 | -999 | -999 | -999 | 0.216 | 0.321 | 0.386 | 0.171 | 0 | 94
2003-07-17 10:00 | -999 | 63.896 | 13.394 | 44.878 | 0.2791 | 5.7095 | 337.714 | 2.9239 | 0.91102 | 2.8466 | 0.92021 | 3.1838 | 0.93547 | 2.7679 | 298.177 | 2.3221 | 226.747 | 152.903 | 97.9281 | 87.444 | 8.0598 | 95.8555 | 10.3732 | 9.1524 | 8.3696 | 7.3548 | 3.9942 | 9.6854 | 8.3201 | 7.4474 | 7.1396 | 6.1878 | -999 | -999 | -999 | -999 | -999 | -4.3378 | -16.727 | -999 | -999 | -999 | 0.214 | 0.321 | 0.387 | 0.171 | 1 | 94
2003-07-17 10:30 | -999 | 68.604 | 17.66 | 67.574 | 0.2922 | 5.6637 | 349.544 | 2.8808 | 0.90116 | 2.8159 | 0.91025 | 3.1694 | 0.92848 | 2.1108 | 285.927 | 1.8133 | 232.355 | 165.333 | 106.293 | 95.1242 | 9.0702 | 95.9112 | 10.3253 | 9.124 | 8.386 | 7.5031 | 4.245 | 9.6465 | 8.3436 | 7.5447 | 7.3121 | 6.6402 | -999 | -999 | -999 | -999 | -999 | -3.9871 | -14.8666 | -999 | -999 | -999 | 0.215 | 0.321 | 0.387 | 0.171 | 1 | 93.9997
2003-07-17 11:00 | -999 | 84.296 | 19.439 | 41.368 | 0.1899 | 5.8985 | 330.62 | 3.0267 | 0.89721 | 2.9834 | 0.90726 | 3.3853 | 0.92481 | 2.1679 | 264.999 | 1.8017 | 279.679 | 195.445 | 127.394 | 114.918 | 10.8164 | 95.9532 | 10.2775 | 9.1125 | 8.4129 | 7.7112 | 4.3673 | 9.6107 | 8.3711 | 7.7053 | 7.6386 | 7.3814 | -999 | -999 | -999 | -999 | -999 | -3.434 | -13.1793 | -999 | -999 | -999 | 0.212 | 0.321 | 0.387 | 0.171 | 0 | 94
2003-07-17 11:30 | -999 | 77.648 | 26.299 | 91.003 | 0.2808 | 5.5217 | 339.451 | 2.8027 | 0.8958 | 2.7565 | 0.90358 | 3.1909 | 0.92152 | 1.2417 | 263.873 | 1.1133 | 263.515 | 184.643 | 119.645 | 107.445 | 10.0621 | 96.0069 | 10.2442 | 9.1109 | 8.4449 | 7.9573 | 4.5983 | 9.5913 | 8.4224 | 7.8967 | 7.8283 | 7.2458 | -999 | -999 | -999 | -999 | -999 | -2.6613 | -11.2639 | -999 | -999 | -999 | 0.207 | 0.32 | 0.388 | 0.171 | 0 | 93.9989
2003-07-17 12:00 | -999 | 129.275 | 52.249 | 93.899 | 0.2606 | 6.2378 | 363.049 | 2.5818 | 0.91166 | 2.5271 | 0.92033 | 3.0048 | 0.93432 | 2.1392 | 150.417 | 1.9575 | 393.182 | 287.784 | 188.327 | 171.654 | 16.0768 | 96.0623 | 10.2114 | 9.1164 | 8.5013 | 8.0906 | 5.6738 | 9.5769 | 8.4863 | 8.0316 | 8.0153 | 7.9651 | -999 | -999 | -999 | -999 | -999 | -2.3144 | -9.4824 | -999 | -999 | -999 | 0.205 | 0.319 | 0.388 | 0.171 | 0 | 94
2003-07-17 12:30 | -999 | 141.333 | 17.976 | 16.475 | 0.2213 | 6.2689 | 378.441 | 3.1672 | 0.88578 | 3.1448 | 0.89539 | 3.6358 | 0.91516 | 1.5771 | 154.449 | 1.4204 | 425.916 | 313.199 | 204.968 | 188.425 | 17.8703 | 96.117 | 10.1732 | 9.119 | 8.556 | 8.3549 | 6.7586 | 9.5551 | 8.5421 | 8.3274 | 8.6458 | 9.3179 | -999 | -999 | -999 | -999 | -999 | -1.6312 | -7.7299 | -999 | -999 | -999 | 0.202 | 0.319 | 0.388 | 0.17 | 1 | 94
2003-07-17 13:00 | -999 | 84.677 | 27.565 | 131.221 | 0.6752 | 6.0633 | -999 | 3.5487 | 0.88037 | 3.4702 | 0.8877 | 3.8763 | 0.90832 | 1.2904 | 137.077 | 1.2 | 277.766 | 200.361 | 134.013 | 119.939 | 11.9889 | 96.1705 | 10.1547 | 9.1539 | 8.6256 | 8.6581 | 6.2184 | 9.5625 | 8.6432 | 8.6601 | 8.8944 | 8.5908 | -999 | -999 | -999 | -999 | -999 | -0.6467 | -5.1125 | -999 | -999 | -999 | 0.198 | 0.318 | 0.388 | 0.17 | 0 | 94
2003-07-17 13:30 | 3.64 | 141.325 | 94.224 | 99.763 | 0.4599 | 6.1195 | -999 | 4.1509 | 0.86896 | 4.1352 | 0.87547 | 4.6174 | 0.89769 | 0.84125 | 209.072 | 0.80292 | 431.839 | 316.717 | 213.148 | 193.504 | 19.1311 | 96.2157 | 10.1424 | 9.1693 | 8.7088 | 8.7982 | 6.7851 | 9.566 | 8.7548 | 8.809 | 9.1991 | 10.4374 | -999 | -999 | -999 | -999 | -999 | -0.49393 | -2.9995 | -999 | -999 | -999 | 0.194 | 0.316 | 0.388 | 0.169 | 0 | 94
2003-07-17 14:00 | -2.7514 | 163.998 | 39.777 | 77.756 | 0.2797 | 5.2907 | 330.72 | 4.4159 | 0.82705 | 4.4052 | 0.83601 | 4.874 | 0.86003 | 1.1829 | 179.707 | 1.125 | 503.992 | 378.631 | 247.68 | 226.177 | 22.1406 | 96.2562 | 10.1204 | 9.2152 | 8.7934 | 9.2129 | 7.1188 | 9.5851 | 8.8776 | 9.1983 | 9.8055 | 11.4939 | -999 | -999 | -999 | -999 | -999 | 0.5241 | -1.5921 | -999 | -999 | -999 | 0.192 | 0.315 | 0.387 | 0.169 | 0 | 94
2003-07-17 14:30 | -1.1788 | 186.872 | 47.731 | 117.241 | 0.2093 | 4.5846 | -999 | 4.9658 | 0.79316 | 4.926 | 0.80298 | 5.4769 | 0.82594 | 0.705 | 145.617 | 0.74875 | 579.422 | 430.951 | 284.125 | 256.589 | 25.0445 | 96.3011 | 10.1073 | 9.2583 | 8.8954 | 9.703 | 7.998 | 9.5988 | 9.0138 | 9.6597 | 10.4769 | 12.5789 | -999 | -999 | -999 | -999 | -999 | 1.8667 | 0.32588 | -999 | -999 | -999 | 0.189 | 0.314 | 0.387 | 0.168 | 0 | 94
2003-07-17 15:00 | -999 | 205.651 | 65.745 | 111.32 | 0.2197 | 5.495 | 324.964 | 4.9961 | 0.80953 | 4.9569 | 0.81746 | 5.5565 | 0.83867 | 2.0263 | 137.051 | 1.8817 | 623.374 | 452.023 | 307.987 | 279.798 | 29.0434 | 96.3295 | 10.1066 | 9.3227 | 9.0433 | 10.129 | 8.2522 | 9.642 | 9.1907 | 10.1354 | 10.972 | 12.9419 | -999 | -999 | -999 | -999 | -999 | 3.0706 | 2.7531 | -999 | -999 | -999 | 0.187 | 0.313 | 0.387 | 0.168 | 0 | 94
2003-07-17 15:30 | -2.8303 | 243.199 | 52.614 | 77.638 | 0.1778 | 4.8974 | 319.118 | 5.3663 | 0.80045 | 5.3646 | 0.80775 | 6.0583 | 0.82794 | 1.4879 | 133.292 | 1.355 | 713.976 | 507.598 | 357.126 | 327.805 | 35.6345 | 96.3562 | 10.0998 | 9.3985 | 9.2083 | 10.4869 | 9.2157 | 9.6698 | 9.3823 | 10.5758 | 11.6408 | 14.5117 | -999 | -999 | -999 | -999 | -999 | 3.8531 | 5.16 | -999 | -999 | -999 | 0.185 | 0.312 | 0.387 | 0.167 | 0 | 94
2003-07-17 16:00 | -999 | 175.226 | 60.066 | 65.843 | 0.2946 | 4.9691 | 319.61 | 5.7409 | 0.79291 | 5.7023 | 0.79873 | 6.2899 | 0.82044 | 1.8604 | 108.512 | 1.6817 | 529.233 | 387.547 | 262.563 | 240.106 | 26.3249 | 96.3938 | 10.1089 | 9.4875 | 9.3747 | 10.8725 | 8.3042 | 9.7257 | 9.6032 | 11.0293 | 11.9327 | 13.3735 | -999 | -999 | -999 | -999 | -999 | 4.9699 | 7.5826 | -999 | -999 | -999 | 0.183 | 0.311 | 0.387 | 0.167 | 0 | 94
2003-07-17 16:30 | -999 | 193.04 | 80.931 | 102.819 | 0.3137 | 5.2752 | 330.306 | 6.1259 | 0.78838 | 6.0742 | 0.79353 | 6.6248 | 0.81386 | 2.2375 | 114.001 | 2.03 | 567.739 | 401.256 | 280.494 | 262.159 | 29.6305 | 96.4148 | 10.1151 | 9.5776 | 9.5347 | 10.9204 | 8.7201 | 9.7933 | 9.8267 | 11.1496 | 11.8795 | 13.3076 | -999 | -999 | -999 | -999 | -999 | 4.7862 | 9.4678 | -999 | -999 | -999 | 0.182 | 0.31 | 0.386 | 0.166 | 0 | 94
2003-07-17 17:00 | -1.0294 | 211.924 | 42.317 | 56.325 | 0.2805 | 5.611 | 343.212 | 6.519 | 0.7808 | 6.5373 | 0.78573 | 7.1453 | 0.80445 | 2.1221 | 105.45 | 1.8517 | 609.983 | 421.361 | 300.155 | 283.598 | 32.3947 | 96.4242 | 10.1188 | 9.6545 | 9.6567 | 11.0928 | 9.0347 | 9.8475 | 9.9994 | 11.4082 | 12.3423 | 14.2767 | -999 | -999 | -999 | -999 | -999 | 4.7448 | 10.1976 | -999 | -999 | -999 | 0.181 | 0.31 | 0.386 | 0.166 | 0 | 94
2003-07-17 17:30 | -999 | 192.575 | 74.683 | 94.361 | 0.2501 | 6.1219 | 348.685 | 6.5976 | 0.77183 | 6.6105 | 0.77724 | 7.252 | 0.79427 | 2.3908 | 104.164 | 2.1008 | 570.567 | 383.327 | 280.888 | 259.959 | 30.1463 | 96.4542 | 10.1368 | 9.7439 | 9.7854 | 11.2452 | 8.7621 | 9.9151 | 10.1733 | 11.679 | 12.4669 | 13.603 | -999 | -999 | -999 | -999 | -999 | 5.0022 | 11.0922 | -999 | -999 | -999 | 0.18 | 0.309 | 0.386 | 0.165 | 0 | 94
2003-07-17 18:00 | -999 | 223.502 | 74.719 | 101.904 | 0.2926 | 6.8567 | 349.927 | 6.9358 | 0.78471 | 6.9384 | 0.79005 | 7.5154 | 0.80459 | 2.1587 | 74.8978 | 1.9225 | 669.739 | 391.203 | 330.287 | 313.572 | 37.9166 | 96.4645 | 10.1627 | 9.8284 | 9.9088 | 11.3294 | 8.7014 | 9.9942 | 10.348 | 11.8951 | 12.7992 | 14.4047 | -999 | -999 | -999 | -999 | -999 | 4.7366 | 11.7826 | -999 | -999 | -999 | 0.178 | 0.308 | 0.386 | 0.165 | 0 | 93.9053
2003-07-17 18:30 | 1.918 | 213.89 | 69.035 | 63.267 | 0.2744 | 7.239 | 348.64 | 7.4775 | 0.75853 | 7.4751 | 0.76289 | 8.1102 | 0.77671 | 2.0642 | 86.317 | 1.8279 | 643.152 | 358.287 | 319.373 | 305.17 | 37.2959 | 96.489 | 10.1752 | 9.9005 | 10.0028 | 11.3813 | 9.138 | 10.0532 | 10.4905 | 12.1941 | 13.0317 | 14.1818 | -999 | -999 | -999 | -999 | -999 | 4.5473 | 12.3359 | -999 | -999 | -999 | 0.177 | 0.308 | 0.385 | 0.165 | 0 | 83.4211
2003-07-17 19:00 | -999 | 207.834 | 108.421 | 107.889 | 0.3548 | 6.2834 | 353.859 | 8.0249 | 0.74875 | 8.0148 | 0.75302 | 8.6017 | 0.76573 | 2.1075 | 71.9193 | 1.8758 | 656.035 | 399.59 | 325.018 | 314.775 | 39.3984 | 96.5032 | 10.2 | 9.9774 | 10.0969 | 11.399 | 9.5078 | 10.127 | 10.6464 | 12.238 | 12.8073 | 13.5241 | -999 | -999 | -999 | -999 | -999 | 4.2811 | 13.1564 | -999 | -999 | -999 | 0.177 | 0.307 | 0.385 | 0.164 | 0 | 65.7387
2003-07-17 19:30 | -1.1668 | 196.7 | 50.023 | 32.713 | 0.3243 | 5.7176 | 347.442 | 8.5693 | 0.72047 | 8.5547 | 0.72425 | 9.17 | 0.73448 | 2.4287 | 71.9826 | 2.1079 | 651.475 | 363.861 | 328.757 | 321.874 | 41.945 | 96.5213 | 10.2345 | 10.0487 | 10.1728 | 11.3661 | 9.763 | 10.2013 | 10.7762 | 12.0949 | 12.4106 | 12.7479 | -999 | -999 | -999 | -999 | -999 | 3.6871 | 13.3606 | -999 | -999 | -999 | 0.178 | 0.307 | 0.385 | 0.164 | 0 | 63
2003-07-17 20:00 | -1.0041 | 122.796 | 10.723 | 20.948 | 0.2445 | 5.7901 | 347.29 | 8.5627 | 0.72557 | 8.5363 | 0.72947 | 9.0854 | 0.73954 | 2.4217 | 69.7898 | 2.1383 | 422.44 | 274.366 | 207.589 | 202.144 | 24.6552 | 96.536 | 10.2713 | 10.1233 | 10.2475 | 11.3387 | 8.9598 | 10.2838 | 10.8686 | 11.9369 | 12.2296 | 12.1763 | -999 | -999 | -999 | -999 | -999 | 2.9583 | 12.9999 | -999 | -999 | -999 | 0.178 | 0.307 | 0.385 | 0.163 | 0 | 63
2003-07-17 20:30 | -0.8059 | 25.584 | 6.908 | 16.171 | 0.2466 | 5.9456 | 347.097 | 8.1636 | 0.7562 | 8.0527 | 0.76145 | 8.4154 | 0.77377 | 2.2421 | 77.2156 | 1.9612 | 221.56 | 140.341 | 95.4297 | 96.5199 | 11.1378 | 96.5505 | 10.3059 | 10.1938 | 10.3151 | 11.0748 | 7.8495 | 10.3698 | 10.9242 | 11.746 | 11.6077 | 9.1852 | -999 | -999 | -999 | -999 | -999 | 1.9824 | 12.1638 | -999 | -999 | -999 | 0.178 | 0.307 | 0.384 | 0.163 | 0 | 63
2003-07-17 21:00 | -1.3702 | 24.637 | 18.181 | 15.555 | 0.2695 | 6.049 | 346.282 | 7.3914 | 0.8006 | 7.2768 | 0.8061 | 7.6026 | 0.81758 | 2.2492 | 65.1686 | 1.9358 | 202.435 | 128.111 | 91.9168 | 89.731 | 10.799 | 96.569 | 10.321 | 10.2427 | 10.329 | 10.5417 | 7.0369 | 10.4229 | 10.9184 | 11.2168 | 10.8586 | 8.4045 | -999 | -999 | -999 | -999 | -999 | 0.10209 | 10.1017 | -999 | -999 | -999 | 0.179 | 0.307 | 0.384 | 0.163 | 0 | 63
2003-07-17 21:30 | -0.6546 | 27.22 | 4.791 | 8.692 | 0.1629 | 6.1434 | 345.333 | 6.9865 | 0.83116 | 6.88 | 0.83525 | 7.3052 | 0.8407 | 1.8946 | 57.3695 | 1.6629 | 220.462 | 129.82 | 113.526 | 106.85 | 14.5799 | 96.5762 | 10.3242 | 10.2618 | 10.2876 | 10.1697 | 7.026 | 10.456 | 10.8367 | 10.8139 | 10.4527 | 7.9993 | -999 | -999 | -999 | -999 | -999 | -1.2816 | 7.0955 | -999 | -999 | -999 | 0.179 | 0.307 | 0.384 | 0.162 | 0 | 63
2003-07-17 22:00 | -0.0955 | 4.09 | -2.035 | 2.241 | 0.12 | 6.1081 | 345.549 | 6.5243 | 0.84776 | 6.3865 | 0.85265 | 6.7205 | 0.86022 | 1.4062 | 65.2867 | 1.2708 | 143.239 | 84.9018 | 73.5452 | 66.0397 | 8.4985 | 96.5858 | 10.3471 | 10.2756 | 10.2409 | 9.8676 | 6.3763 | 10.4854 | 10.7403 | 10.4893 | 10.0334 | 7.2598 | -999 | -999 | -999 | -999 | -999 | -2.1852 | 4.4033 | -999 | -999 | -999 | 0.179 | 0.307 | 0.384 | 0.162 | 0 | 63
2003-07-17 22:30 | 0.1717 | -17.406 | -1.927 | 0.172 | 0.1027 | 6.1461 | 345.948 | 6.0894 | 0.87208 | 5.9412 | 0.87782 | 6.1931 | 0.8874 | 1.2288 | 65.834 | 0.9625 | 82.0405 | 54.2281 | 39.0637 | 33.6425 | 3.8766 | 96.6062 | 10.3589 | 10.2693 | 10.1779 | 9.5743 | 5.7813 | 10.5017 | 10.6294 | 10.1723 | 9.6254 | 6.3827 | -999 | -999 | -999 | -999 | -999 | -3.0128 | 2.0739 | -999 | -999 | -999 | 0.18 | 0.307 | 0.383 | 0.162 | 0 | 63
2003-07-17 23:00 | 0.4024 | -23.507 | -2.326 | -0.025 | 0.0472 | 6.1384 | 346.735 | 5.6854 | 0.89174 | 5.5156 | 0.89774 | 5.6851 | 0.90898 | 0.91625 | 60.3605 | 0.59625 | 41.4006 | 25.5159 | 18.2844 | 14.1644 | 1.6045 | 96.6084 | 10.3669 | 10.2538 | 10.1026 | 9.2462 | 5.1221 | 10.4977 | 10.5006 | 9.8216 | 9.1557 | 5.6595 | -999 | -999 | -999 | -999 | -999 | -3.8998 | -0.026032 | -999 | -999 | -999 | 0.18 | 0.307 | 0.383 | 0.161 | 0 | 63
2003-07-17 23:30 | 0.68 | -29.47 | -4.034 | -1.1 | 0.1142 | 6.0713 | 347.776 | 5.3941 | 0.89876 | 5.2037 | 0.90584 | 5.2661 | 0.92235 | 0.67167 | 93.856 | 0.46708 | 19.5418 | 9.6455 | 6.813 | 4.346 | 0.4737 | 96.6424 | 10.3665 | 10.2232 | 10.0091 | 8.9354 | 4.4984 | 10.4838 | 10.3646 | 9.4814 | 8.7708 | 5.1602 | -999 | -999 | -999 | -999 | -999 | -4.7283 | -2.0179 | -999 | -999 | -999 | 0.181 | 0.307 | 0.383 | 0.161 | 0 | 63
2003-07-18 | -0.2698 | -38.179 | 1.384 | 0.604 | 0.0733 | 6.0458 | 347.998 | 5.2435 | 0.90384 | 4.9777 | 0.91226 | 4.8684 | 0.92932 | 0.63 | 105.646 | 0.4025 | 12.454 | 3.9988 | 3.3801 | -0.13288 | -0.12229 | 96.6455 | 10.3728 | 10.1878 | 9.9194 | 8.6161 | 3.704 | 10.4645 | 10.22 | 9.1615 | 8.3041 | 3.9562 | -999 | -999 | -999 | -999 | -999 | -5.4928 | -3.7954 | -999 | -999 | -999 | 0.18 | 0.307 | 0.383 | 0.161 | 0 | 63
2003-07-18 00:30 | 0.3826 | -30.338 | -0.785 | -0.51 | 0.0437 | 6.0692 | 347.893 | 5.0674 | 0.91651 | 4.6621 | 0.92942 | 4.151 | 0.94507 | 0.44375 | 135.286 | 0.2725 | 8.801 | 1.1369 | 1.0132 | -2.0332 | -0.36294 | 96.6627 | 10.3741 | 10.145 | 9.8122 | 8.251 | 2.8367 | 10.4401 | 10.0729 | 8.8055 | 7.8196 | 3.2177 | -999 | -999 | -999 | -999 | -999 | -6.3469 | -5.5037 | -999 | -999 | -999 | 0.18 | 0.307 | 0.383 | 0.16 | 0 | 63
2003-07-18 01:00 | 2.3023 | -13.052 | -4.301 | -3.506 | 0.0497 | 6.1008 | 348.674 | 5.1337 | 0.91787 | 4.6843 | 0.9325 | 3.9236 | 0.95979 | 0.43167 | 190.56 | 0.28125 | 7.7172 | 0.35713 | 0.31 | -1.021 | 0.014998 | 96.6779 | 10.3607 | 10.0793 | 9.6879 | 7.9459 | 3.5138 | 10.3869 | 9.9041 | 8.4909 | 7.6065 | 4.4051 | -999 | -999 | -999 | -999 | -999 | -7.0083 | -7.2051 | -999 | -999 | -999 | 0.18 | 0.307 | 0.383 | 0.16 | 0 | 63
2003-07-18 01:30 | 0.5508 | -16.832 | -0.977 | -3.77 | 0.0901 | 6.1579 | 351.937 | 5.1861 | 0.92391 | 4.5301 | 0.94004 | 3.8239 | 0.96103 | 0.89125 | 166.059 | 0.57125 | 7.6617 | 0.098578 | 0.1337 | -1.4872 | -0.10441 | 96.6984 | 10.3489 | 10.0148 | 9.5699 | 7.8415 | 3.5834 | 10.3413 | 9.7448 | 8.3639 | 7.5386 | 4.154 | -999 | -999 | -999 | -999 | -999 | -7.0004 | -8.529 | -999 | -999 | -999 | 0.181 | 0.307 | 0.383 | 0.16 | 0 | 63
2003-07-18 02:00 | -999 | -12.73 | -999 | -999 | -999 | 6.3193 | 355.484 | 5.0096 | 0.95334 | 4.7656 | 0.9604 | 4.7599 | 0.9742 | 0.8 | 159.865 | 0.61583 | 8.8205 | 0.011006 | 0.068494 | -0.86824 | -0.13255 | 96.7021 | 10.3337 | 9.9449 | 9.4519 | 7.7695 | 4.5697 | 10.2817 | 9.596 | 8.2412 | 7.5095 | 4.9072 | -999 | -999 | -999 | -999 | -999 | -6.8568 | -9.3087 | -999 | -999 | -999 | 0.181 | 0.307 | 0.383 | 0.159 | 0 | 63
2003-07-18 02:30 | 1.6207 | -16.096 | -1.343 | 5.077 | 0.1019 | 0.59343 | 271.096 | 4.6204 | 0.96274 | 4.3831 | 0.96832 | 4.4346 | 0.97397 | 1.1413 | 140.295 | 0.77083 | 12.003 | 0.0068692 | 0.097495 | -1.5618 | -0.26198 | 96.7142 | 10.3341 | 9.8875 | 9.375 | 7.7753 | 3.9998 | 10.2501 | 9.4934 | 8.1906 | 7.4078 | 4.0058 | -999 | -999 | -999 | -999 | -999 | -6.4979 | -9.7399 | -999 | -999 | -999 | 0.181 | 0.307 | 0.382 | 0.159 | 0 | 75.315
2003-07-18 03:00 | -999 | -13.371 | -999 | -999 | -999 | 0.62935 | 287.712 | 3.9126 | 0.96432 | 3.7365 | 0.97033 | 3.8823 | 0.97545 | 1.2496 | 168.576 | 0.85833 | 10.7244 | 0.13924 | 0.22439 | -1.519 | -0.32172 | 96.7297 | 10.332 | 9.843 | 9.3182 | 7.6784 | 3.7632 | 10.2122 | 9.4082 | 8.0592 | 7.2284 | 3.7606 | -999 | -999 | -999 | -999 | -999 | -6.5341 | -10.0556 | -999 | -999 | -999 | 0.182 | 0.307 | 0.382 | 0.159 | 0 | 75.2033
2003-07-18 03:30 | -999 | -14.508 | -999 | -999 | -999 | 1.849 | 93.8071 | 3.3719 | 0.96632 | 3.1501 | 0.9724 | 3.2591 | 0.97714 | 1.1129 | 143.93 | 0.76917 | 7.0276 | 0.66633 | 0.9791 | -1.097 | -0.05107 | 96.7307 | 10.3208 | 9.7988 | 9.2553 | 7.5443 | 3.1846 | 10.1639 | 9.3184 | 7.9139 | 7.0233 | 3.1242 | -999 | -999 | -999 | -999 | -999 | -6.7116 | -10.519 | -999 | -999 | -999 | 0.182 | 0.307 | 0.382 | 0.159 | 0 | 86.5766
2003-07-18 04:00 | -999 | -12.107 | -999 | -999 | -999 | -1.316 | -57.7389 | 2.8623 | 0.96679 | 2.5864 | 0.97363 | 2.6031 | 0.97856 | 0.94333 | 188.281 | 0.84625 | 9.9443 | 2.795 | 3.3201 | 0.40593 | 0.13776 | 96.7306 | 10.304 | 9.7461 | 9.1924 | 7.348 | 1.9515 | 10.1201 | 9.2311 | 7.7235 | 6.7193 | 2.3118 | -999 | -999 | -999 | -999 | -999 | -7.0761 | -11.0924 | -999 | -999 | -999 | 0.182 | 0.307 | 0.382 | 0.158 | 0 | 94
2003-07-18 04:30 | -999 | -7.211 | -999 | -999 | -999 | -0.87118 | 608.065 | 2.8954 | 0.9699 | 2.3737 | 0.9771 | 2.0094 | 0.98141 | 0.71625 | 115.697 | 0.50208 | 20.2675 | 10.0527 | 9.8705 | 6.0728 | 1.592 | 96.7244 | 10.2804 | 9.6965 | 9.1061 | 7.1075 | 1.5521 | 10.0687 | 9.1182 | 7.4907 | 6.4033 | 1.8352 | -999 | -999 | -999 | -999 | -999 | -7.6125 | -11.8261 | -999 | -999 | -999 | 0.182 | 0.307 | 0.382 | 0.158 | 0 | 94
2003-07-18 05:00 | -999 | 1.611 | -999 | -999 | -999 | -2.3814 | 437.233 | 2.8383 | 0.968 | 2.4025 | 0.97627 | 1.934 | 0.98343 | 1.0275 | 221.51 | 0.80458 | 43.7816 | 23.7872 | 19.9711 | 17.9945 | 4.4145 | 96.7459 | 10.2428 | 9.6278 | 9.0044 | 6.8744 | 1.5901 | 9.9999 | 8.9969 | 7.2521 | 6.137 | 1.6007 | -999 | -999 | -999 | -999 | -999 | -8.0532 | -12.6525 | -999 | -999 | -999 | 0.182 | 0.307 | 0.382 | 0.158 | 0 | 94
2003-07-18 05:30 | -999 | 15.74 | -999 | -999 | -999 | -2.5761 | 492.349 | 2.8366 | 0.95972 | 2.5305 | 0.97074 | 2.3997 | 0.98035 | 0.70375 | 231.026 | 0.68708 | 87.536 | 48.3766 | 47.4017 | 38.3563 | 8.8684 | 96.7568 | 10.1888 | 9.5371 | 8.8739 | 6.7128 | 2.5049 | 9.9191 | 8.8516 | 7.0499 | 5.9899 | 2.012 | -999 | -999 | -999 | -999 | -999 | -8.2327 | -13.4285 | -999 | -999 | -999 | 0.181 | 0.307 | 0.382 | 0.158 | 0 | 94
2003-07-18 06:00 | -999 | 33.458 | -999 | -999 | -999 | -2.6569 | 325.037 | 3.1901 | 0.95009 | 3.0629 | 0.96063 | 3.2193 | 0.97461 | 0.83167 | 230.324 | 0.62417 | 137.444 | 82.111 | 70.1032 | 55.853 | 10.4631 | 96.7682 | 10.1586 | 9.458 | 8.777 | 6.7344 | 4.0832 | 9.8608 | 8.7311 | 6.9791 | 6.0894 | 3.2915 | -999 | -999 | -999 | -999 | -999 | -7.9297 | -13.9981 | -999 | -999 | -999 | 0.18 | 0.307 | 0.382 | 0.158 | 0 | 94
2003-07-18 06:30 | -999 | 56.944 | 9.48 | -5.347 | 0.1234 | 0.45311 | 312.849 | 3.1102 | 0.9599 | 3.0302 | 0.96663 | 3.4442 | 0.97352 | 0.995 | 84.8541 | 0.94042 | 200.466 | 130.481 | 103.51 | 83.3942 | 14.5085 | 96.7585 | 10.149 | 9.4141 | 8.7253 | 7.013 | 5.0385 | 9.8074 | 8.6391 | 7.1126 | 6.5727 | 5.3915 | -999 | -999 | -999 | -999 | -999 | -6.9241 | -14.1357 | -999 | -999 | -999 | 0.18 | 0.306 | 0.382 | 0.157 | 0 | 85.2809
2003-07-18 07:00 | -999 | 53.112 | 37.163 | 23.264 | 0.1496 | 4.4928 | 350.563 | 3.3985 | 0.96497 | 3.2933 | 0.97173 | 3.6906 | 0.97677 | 0.86833 | 101.373 | 0.77875 | 202.333 | 137.608 | 95.3913 | 79.731 | 12.3039 | 96.7883 | 10.1356 | 9.3693 | 8.7085 | 7.3658 | 5.409 | 9.7656 | 8.6005 | 7.3856 | 6.9134 | 5.5765 | -999 | -999 | -999 | -999 | -999 | -5.487 | -13.3638 | -999 | -999 | -999 | 0.179 | 0.306 | 0.382 | 0.157 | 0 | 69
2003-07-18 07:30 | -2.2538 | 127.021 | 39.935 | 34.284 | 0.1374 | 5.9158 | 358.91 | 4.7359 | 0.95146 | 4.7066 | 0.95561 | 5.2332 | 0.96236 | 0.89042 | 118.148 | 0.80667 | 397.318 | 262.084 | 201.133 | 154.537 | 28.4863 | 96.8136 | 10.0853 | 9.3088 | 8.6768 | 7.6054 | 7.2619 | 9.6762 | 8.5556 | 7.5445 | 7.2977 | 7.7767 | -999 | -999 | -999 | -999 | -999 | -4.4921 | -12.0647 | -999 | -999 | -999 | 0.178 | 0.305 | 0.382 | 0.157 | 0 | 63.4143
2003-07-18 08:00 | -3.307 | 125.506 | 58.43 | 39.719 | 0.1712 | 6.2575 | 359.096 | 5.8986 | 0.90919 | 5.9506 | 0.91115 | 6.5748 | 0.91655 | 0.58958 | 186.274 | 0.57292 | 408.771 | 245.331 | 198.43 | 151.42 | 25.7871 | 96.8458 | 10.0594 | 9.2767 | 8.6939 | 8.0106 | 8.61 | 9.6288 | 8.5746 | 7.8495 | 7.8516 | 9.3576 | -999 | -999 | -999 | -999 | -999 | -3.1436 | -10.5078 | -999 | -999 | -999 | 0.176 | 0.304 | 0.382 | 0.157 | 0 | 63
2003-07-18 08:30 | -2.3251 | 216.693 | 63.061 | 52.403 | 0.2206 | 6.3784 | 357.319 | 7.3706 | 0.8513 | 7.3219 | 0.85483 | 8.0163 | 0.85268 | 0.81458 | 77.8281 | 0.76292 | 646.461 | 428.272 | 323.218 | 249.154 | 42.7719 | 96.8623 | 10.0337 | 9.2473 | 8.7295 | 8.3834 | 10.144 | 9.5733 | 8.6206 | 8.1439 | 8.6794 | 12.0507 | -999 | -999 | -999 | -999 | -999 | -1.9916 | -8.47 | -999 | -999 | -999 | 0.173 | 0.303 | 0.382 | 0.157 | 0 | 63
2003-07-18 09:00 | -2.915 | 227.908 | 89.08 | 72.123 | 0.1864 | 6.2399 | 353.517 | 8.7952 | 0.77113 | 8.8264 | 0.76967 | 9.5739 | 0.76933 | 1.9517 | 92.2984 | 1.7388 | 716.688 | 495.678 | 352.784 | 310.612 | 46.7702 | 96.8662 | 10.0233 | 9.2617 | 8.8163 | 9.0226 | 10.5354 | 9.5553 | 8.7389 | 8.7195 | 9.7285 | 14.1903 | -999 | -999 | -999 | -999 | -999 | -0.45986 | -6.1021 | -999 | -999 | -999 | 0.171 | 0.301 | 0.382 | 0.157 | 0 | 63
2003-07-18 09:30 | -2.7403 | 291.607 | 87.883 | 66.666 | 0.1896 | 6.3763 | 351.256 | 10.3267 | 0.71896 | 10.3728 | 0.71677 | 11.2066 | 0.71225 | 1.2096 | 81.8834 | 1.145 | 882.715 | 503.738 | 436.754 | 398.117 | 56.007 | 96.8725 | 10.0346 | 9.3103 | 8.9541 | 9.911 | 11.9038 | 9.5692 | 8.9315 | 9.2964 | 10.6685 | 20.0251 | -999 | -999 | -999 | -999 | -999 | 1.6885 | -3.3471 | -999 | -999 | -999 | 0.168 | 0.3 | 0.382 | 0.156 | 0 | 63
2003-07-18 10:00 | -2.6066 | 313.426 | 94.626 | 86.497 | 0.191 | 6.6204 | 351.124 | 11.6929 | 0.68486 | 11.8487 | 0.68158 | 12.6678 | 0.67903 | 1.2717 | 103.481 | 1.1712 | 943.121 | 601.207 | 466.025 | 412.735 | 55.9154 | 96.8765 | 10.0335 | 9.3586 | 9.1185 | 11.1321 | 13.2744 | 9.5716 | 9.1481 | 9.995 | 12.109 | 23.7855 | -999 | -999 | -999 | -999 | -999 | 5.3333 | -0.78713 | -999 | -999 | -999 | 0.165 | 0.298 | 0.382 | 0.156 | 0 | 63
2003-07-18 10:30 | -3.6799 | 328.283 | 126.062 | 111.646 | 0.1068 | 6.8418 | 350.389 | 12.4303 | 0.67388 | 12.5562 | 0.67144 | 13.4111 | 0.67004 | 1.62 | 74.1769 | 1.5258 | 963.218 | 619.473 | 473.833 | 412.761 | 56.2352 | 96.9045 | 10.0346 | 9.4369 | 9.3612 | 12.0151 | 13.8113 | 9.6022 | 9.4285 | 10.8908 | 13.1492 | 24.5389 | -999 | -999 | -999 | -999 | -999 | 8.9634 | 2.4877 | -999 | -999 | -999 | 0.162 | 0.297 | 0.382 | 0.156 | 0 | 63
2003-07-18 11:00 | -2.5895 | 405.319 | 127.358 | 119.201 | 0.158 | 6.9787 | 348.685 | 13.4869 | 0.64661 | 13.5655 | 0.6439 | 14.4883 | 0.64219 | 1.3233 | 92.5852 | 1.2337 | 1152.57 | 672.238 | 573.334 | 515.38 | 68.6731 | 96.9126 | 10.0346 | 9.5342 | 9.629 | 12.7979 | 15.5147 | 9.6317 | 9.7513 | 11.8431 | 14.3795 | 27.1361 | -999 | -999 | -999 | -999 | -999 | 10.952 | 6.2146 | -999 | -999 | -999 | 0.158 | 0.295 | 0.381 | 0.156 | 0 | 63
2003-07-18 11:30 | -3.9879 | 440.021 | 155.805 | 174.133 | 0.2154 | 7.2242 | 347.175 | 14.732 | 0.61837 | 14.8227 | 0.61793 | 15.719 | 0.61748 | 1.1304 | 114.05 | 1.0808 | 1243.91 | 864.991 | 613.247 | 557.959 | 71.7527 | 96.8956 | 10.0533 | 9.6716 | 9.9494 | 13.9906 | 16.6854 | 9.6981 | 10.1447 | 12.9686 | 15.7605 | 29.6268 | -999 | -999 | -999 | -999 | -999 | 15.5326 | 10.1368 | -999 | -999 | -999 | 0.153 | 0.293 | 0.381 | 0.156 | 0 | 63
2003-07-18 12:00 | -2.6586 | 476.702 | 158.088 | 162.539 | 0.3036 | 7.1943 | 345.947 | 16.5515 | 0.55445 | 16.5648 | 0.55698 | 17.333 | 0.56229 | 0.91 | 108.933 | 0.91 | 1392.97 | 1065.85 | 692.27 | 634.463 | 79.2933 | 96.9003 | 10.07 | 9.8526 | 10.3181 | 15.2288 | 18.9324 | 9.7736 | 10.5855 | 13.9125 | 16.9567 | 31.7536 | -999 | -999 | -999 | -999 | -999 | 19.9063 | 14.5851 | -999 | -999 | -999 | 0.15 | 0.291 | 0.381 | 0.156 | 0 | 63
2003-07-18 12:30 | -1.5808 | 525.905 | 136.477 | 155.632 | 0.0979 | 7.1148 | 345.754 | 17.2023 | 0.52902 | 17.3707 | 0.52643 | 18.4265 | 0.52862 | 1.3158 | 144.576 | 1.265 | 1435.42 | 940.252 | 711.531 | 656.618 | 79.7922 | 96.9007 | 10.1023 | 10.0846 | 10.7767 | 16.5366 | 20.5499 | 9.8898 | 11.0787 | 14.9229 | 18.6029 | 34.1028 | -999 | -999 | -999 | -999 | -999 | 23.7567 | 19.5203 | -999 | -999 | -999 | 0.146 | 0.289 | 0.381 | 0.156 | 0 | 63.01
2003-07-18 13:00 | -1.5814 | 519.578 | 126.58 | 141.814 | 0.2054 | 6.7394 | 346.235 | 17.6211 | 0.48911 | 17.8147 | 0.48817 | 18.7874 | 0.49484 | 1.41 | 239.914 | 1.3421 | 1428.52 | 1124.03 | 708.159 | 661.283 | 79.901 | 96.9036 | 10.1555 | 10.3408 | 11.2843 | 17.5499 | 21.0827 | 10.0351 | 11.6175 | 15.9846 | 20.1532 | 33.5865 | -999 | -999 | -999 | -999 | -999 | 25.5746 | 25.2147 | -999 | -999 | -999 | 0.143 | 0.288 | 0.38 | 0.156 | 0 | 63
2003-07-18 13:30 | -1.6336 | 558.647 | 142.818 | 156.529 | 0.3067 | 6.4568 | 346.687 | 18.1003 | 0.45694 | 18.2865 | 0.45567 | 19.3702 | 0.4644 | 1.7558 | 238.183 | 1.6213 | 1516.19 | 1253.71 | 755.16 | 709.468 | 86.27 | 96.8991 | 10.2093 | 10.6299 | 11.789 | 18.1887 | 22.0676 | 10.2088 | 12.1837 | 16.9898 | 21.0551 | 34.9654 | -999 | -999 | -999 | -999 | -999 | 26.7213 | 30.4054 | -999 | -999 | -999 | 0.141 | 0.287 | 0.38 | 0.155 | 0 | 63
2003-07-18 14:00 | -3.0291 | 560.105 | 162.172 | 214.881 | 0.2215 | 6.3508 | 346.63 | 18.5466 | 0.4377 | 18.7259 | 0.4381 | 19.8142 | 0.44469 | 1.7808 | 179.536 | 1.6479 | 1530.38 | 1299.9 | 763.373 | 722.007 | 88.0402 | 96.885 | 10.2655 | 10.9212 | 12.2615 | 18.7249 | 22.7777 | 10.3844 | 12.7486 | 18.197 | 22.5997 | 36.2139 | -999 | -999 | -999 | -999 | -999 | 27.7957 | 33.9709 | -999 | -999 | -999 | 0.139 | 0.286 | 0.38 | 0.155 | 0 | 63
2003-07-18 14:30 | -1.5213 | 478.095 | 150.184 | 169.236 | 0.1475 | 6.0582 | 347.198 | 18.9076 | 0.40742 | 19.0222 | 0.40828 | 20.0099 | 0.41933 | 1.8579 | 203.936 | 1.7392 | 1343.84 | 1042.65 | 665.299 | 632.212 | 76.4235 | 96.87 | 10.3364 | 11.2228 | 12.7184 | 19.215 | 22.3174 | 10.5786 | 13.3352 | 19.4083 | 23.4653 | 34.5012 | -999 | -999 | -999 | -999 | -999 | 28.5511 | 37.9466 | -999 | -999 | -999 | 0.138 | 0.285 | 0.379 | 0.155 | 0 | 63
2003-07-18 15:00 | -2.2956 | 494.522 | 106.445 | 139.631 | 0.1826 | 5.9046 | 347.269 | 19.1697 | 0.39137 | 19.2826 | 0.39242 | 20.3209 | 0.40364 | 2.1467 | 228.752 | 1.9446 | 1381.07 | 851.874 | 688.128 | 654.814 | 80.0371 | 96.8584 | 10.4079 | 11.5107 | 13.1195 | 19.4531 | 22.6039 | 10.7823 | 13.9121 | 20.1393 | 23.9985 | 34.6989 | -999 | -999 | -999 | -999 | -999 | 26.6478 | 41.1137 | -999 | -999 | -999 | 0.138 | 0.285 | 0.379 | 0.155 | 0 | 63
2003-07-18 15:30 | -2.7441 | 387.269 | 98.507 | 142.451 | 0.2931 | 5.9168 | 347.322 | 19.1089 | 0.39254 | 19.2829 | 0.39138 | 20.2159 | 0.4027 | 1.8808 | 237.07 | 1.7567 | 1134.29 | 699.018 | 557.555 | 534.503 | 65.3366 | 96.8419 | 10.4966 | 11.8003 | 13.4663 | 19.3713 | 21.6723 | 11.009 | 14.4335 | 20.5062 | 23.6758 | 31.635 | -999 | -999 | -999 | -999 | -999 | 24.6558 | 42.7859 | -999 | -999 | -999 | 0.136 | 0.285 | 0.379 | 0.155 | 0 | 63
2003-07-18 16:00 | -2.2804 | 329.019 | 135.292 | 145.826 | 0.2405 | 5.8229 | 347.747 | 19.1884 | 0.38339 | 19.3259 | 0.382 | 20.1297 | 0.39625 | 1.9325 | 167.41 | 1.8317 | 996.818 | 574.675 | 484.096 | 467.302 | 57.193 | 96.8364 | 10.5866 | 12.0552 | 13.7259 | 19.0113 | 21.2417 | 11.239 | 14.8541 | 20.5531 | 23.2595 | 29.6615 | -999 | -999 | -999 | -999 | -999 | 22.5283 | 42.9449 | -999 | -999 | -999 | 0.135 | 0.284 | 0.378 | 0.155 | 0 | 63
2003-07-18 16:30 | -1.3485 | 456.844 | 116.857 | 112.179 | 0.1921 | 5.9507 | 346.953 | 19.5479 | 0.38312 | 19.9331 | 0.37628 | 20.906 | 0.3874 | 1.8179 | 251.966 | 1.7071 | 1326.28 | 641.922 | 659.602 | 631.463 | 79.9359 | 96.824 | 10.6649 | 12.2663 | 13.8841 | 18.5812 | 23.0693 | 11.4451 | 15.1614 | 20.6947 | 23.8274 | 33.1284 | -999 | -999 | -999 | -999 | -999 | 19.9171 | 42.0131 | -999 | -999 | -999 | 0.134 | 0.284 | 0.378 | 0.154 | 0 | 63
2003-07-18 17:00 | -1.2812 | 375.397 | 137.596 | 127.707 | 0.214 | 6.1408 | 346.588 | 19.8993 | 0.38612 | 20.3559 | 0.37619 | 21.1572 | 0.38866 | 1.2404 | 161.19 | 1.1858 | 1170.83 | 417.156 | 577.261 | 556.172 | 69.1747 | 96.8068 | 10.7675 | 12.4283 | 13.9752 | 18.3678 | 22.5503 | 11.6449 | 15.4334 | 21.1599 | 23.5563 | 30.0632 | -999 | -999 | -999 | -999 | -999 | 19.0985 | 41.8393 | -999 | -999 | -999 | 0.133 | 0.284 | 0.377 | 0.154 | 0 | 63
2003-07-18 17:30 | -1.6572 | 383.124 | 101.411 | 102.886 | 0.3069 | 6.0638 | 346.932 | 20.3496 | 0.37047 | 20.6332 | 0.36484 | 21.3951 | 0.37921 | 1.5817 | 227.156 | 1.4675 | 1190.81 | 335.513 | 588.937 | 564.113 | 71.0739 | 96.8033 | 10.8821 | 12.5821 | 14.0442 | 17.7643 | 21.729 | 11.8449 | 15.7113 | 21.0186 | 22.9461 | 27.8548 | -999 | -999 | -999 | -999 | -999 | 16.199 | 42.3215 | -999 | -999 | -999 | 0.133 | 0.284 | 0.377 | 0.154 | 0 | 63
2003-07-18 18:00 | -1.741 | 343.911 | 95.487 | 108.167 | 0.1444 | 6.0631 | 346.639 | 20.6157 | 0.3643 | 20.7593 | 0.35969 | 21.7368 | 0.36858 | 1.6258 | 155.155 | 1.5142 | 1089.07 | 289.139 | 540.459 | 520.055 | 66.3061 | 96.7947 | 11.0053 | 12.7021 | 14.0668 | 17.2633 | 21.3322 | 12.0412 | 15.9178 | 20.9373 | 22.982 | 30.0125 | -999 | -999 | -999 | -999 | -999 | 13.0426 | 41.0016 | -999 | -999 | -999 | 0.133 | 0.284 | 0.377 | 0.154 | 0 | 63.0017
2003-07-18 18:30 | -0.9844 | 289.571 | 61.381 | 76.456 | 0.2494 | 6.3392 | 345.723 | 20.6658 | 0.37806 | 20.8134 | 0.37523 | 21.7614 | 0.38348 | 2.2513 | 218.5 | 2.0125 | 985.967 | 270.255 | 490.003 | 471.489 | 61.6117 | 96.7824 | 11.1056 | 12.7902 | 14.0431 | 16.586 | 21.1006 | 12.231 | 16.0889 | 20.4907 | 21.5527 | 22.9316 | -999 | -999 | -999 | -999 | -999 | 10.374 | 39.6051 | -999 | -999 | -999 | 0.132 | 0.284 | 0.376 | 0.153 | 0 | 63
2003-07-18 19:00 | -1.4469 | 243.152 | 73.222 | 59.136 | 0.2329 | 6.0569 | 346.413 | 20.5706 | 0.36454 | 20.6506 | 0.36334 | 21.5641 | 0.37302 | 2.0817 | 136.636 | 1.9087 | 859.05 | 474.222 | 426.939 | 414.271 | 55.2799 | 96.7674 | 11.1975 | 12.8328 | 13.9616 | 15.985 | 23.8841 | 12.4019 | 16.13 | 18.8081 | 19.1665 | 20.7908 | -999 | -999 | -999 | -999 | -999 | 7.886 | 38.8642 | -999 | -999 | -999 | 0.133 | 0.284 | 0.376 | 0.153 | 0 | 63
2003-07-18 19:30 | -1.363 | 194.63 | 42.887 | 49.769 | 0.0964 | 6.1813 | 346.382 | 21.1927 | 0.35531 | 21.2133 | 0.35502 | 22.0823 | 0.3655 | 1.3829 | 243.744 | 1.2971 | 750.452 | 465.089 | 371.104 | 360.041 | 47.3693 | 96.7583 | 11.2674 | 12.8289 | 13.8388 | 15.9582 | 26.2433 | 12.5356 | 15.9274 | 17.7103 | 18.2671 | 19.9089 | -999 | -999 | -999 | -999 | -999 | 6.8718 | 36.5604 | -999 | -999 | -999 | 0.134 | 0.284 | 0.375 | 0.153 | 0 | 63
2003-07-18 20:00 | -0.3454 | 146.367 | 25.141 | 32.136 | 0.1163 | 6.0187 | 346.877 | 21.4737 | 0.34029 | 21.3791 | 0.34133 | 22.1296 | 0.35353 | 0.94 | 211.492 | 0.87958 | 631.333 | 435.929 | 312.734 | 302.755 | 39.6486 | 96.7582 | 11.3509 | 12.8224 | 13.7574 | 15.96 | 24.9212 | 12.6541 | 15.6642 | 17.121 | 17.4483 | 17.8041 | -999 | -999 | -999 | -999 | -999 | 6.8913 | 33.157 | -999 | -999 | -999 | 0.135 | 0.284 | 0.375 | 0.153 | 0 | 63
2003-07-18 20:30 | -0.4955 | 100.724 | 10.711 | 38.492 | 0.1676 | 5.7591 | 347.475 | 21.2367 | 0.33112 | 21.2832 | 0.32914 | 22.087 | 0.34067 | 1.0987 | 266.449 | 1.0458 | 512.252 | 211.79 | 254.745 | 241.879 | 32.0467 | 96.7604 | 11.4223 | 12.8212 | 13.7077 | 15.6671 | 23.9053 | 12.7387 | 15.4184 | 16.7993 | 16.9303 | 16.4845 | -999 | -999 | -999 | -999 | -999 | 6.3503 | 29.1875 | -999 | -999 | -999 | 0.136 | 0.285 | 0.375 | 0.153 | 0 | 63
2003-07-18 21:00 | -0.0173 | 59.534 | 4.31 | 20.934 | 0.1102 | 5.768 | 347.234 | 20.9825 | 0.33771 | 20.9565 | 0.3362 | 21.6417 | 0.35199 | 1.3713 | 171.988 | 1.2858 | 396.448 | 143.988 | 200.16 | 187.505 | 25.0362 | 96.7721 | 11.4877 | 12.831 | 13.6584 | 15.2915 | 21.2201 | 12.7941 | 15.2064 | 16.5035 | 16.515 | 15.5938 | -999 | -999 | -999 | -999 | -999 | 5.417 | 24.8135 | -999 | -999 | -999 | 0.137 | 0.285 | 0.374 | 0.152 | 0 | 63
2003-07-18 21:30 | 0.2642 | 19.622 | 4.488 | 1.037 | 0.1 | 5.7009 | 347.511 | 21.0872 | 0.33144 | 21.0152 | 0.32985 | 21.6929 | 0.34436 | 1.0308 | 248.866 | 0.94917 | 297.307 | 134.7 | 151.845 | 133.396 | 16.8629 | 96.7768 | 11.5312 | 12.8325 | 13.5821 | 14.9033 | 18.2484 | 12.8221 | 15.0083 | 16.0069 | 15.8712 | 14.1925 | -999 | -999 | -999 | -999 | -999 | 4.2833 | 20.7038 | -999 | -999 | -999 | 0.137 | 0.286 | 0.374 | 0.152 | 0 | 63
2003-07-18 22:00 | 0.2479 | -15.126 | -1.51 | 3.797 | 0.1423 | 5.381 | 348.699 | 20.842 | 0.31958 | 20.8171 | 0.31399 | 21.4851 | 0.33141 | 0.8775 | 225.729 | 0.74667 | 202.77 | 70.0729 | 104.075 | 86.2256 | 9.0039 | 96.7817 | 11.5852 | 12.8223 | 13.5137 | 14.4864 | 15.618 | 12.8394 | 14.8115 | 15.4483 | 15.1739 | 12.8158 | -999 | -999 | -999 | -999 | -999 | 3.0132 | 17.1717 | -999 | -999 | -999 | 0.138 | 0.286 | 0.374 | 0.152 | 0 | 63
2003-07-18 22:30 | 0.5172 | -46.666 | -2.851 | 3.401 | 0.1341 | 5.9247 | 349.133 | 19.1824 | 0.38384 | 19.0066 | 0.3881 | 19.2105 | 0.41349 | 1.4783 | 197.673 | 1.065 | 117.165 | 51.2879 | 56.2114 | 46.4326 | 3.2061 | 96.7835 | 11.6287 | 12.8223 | 13.4343 | 14.0192 | 13.4943 | 12.8553 | 14.6016 | 14.9083 | 14.4888 | 11.6213 | -999 | -999 | -999 | -999 | -999 | 1.5097 | 14.0463 | -999 | -999 | -999 | 0.139 | 0.287 | 0.374 | 0.152 | 0 | 63
2003-07-18 23:00 | 0.0638 | -48.451 | -4.02 | 1.326 | 0.128 | 6.0214 | 351.984 | 17.7086 | 0.42804 | 17.4838 | 0.43504 | 17.4923 | 0.46483 | 1.3808 | 198.169 | 0.83833 | 63.9587 | 26.7238 | 24.7591 | 16.9415 | -1.1546 | 96.7937 | 11.6617 | 12.7867 | 13.3144 | 13.4661 | 11.143 | 12.8456 | 14.3674 | 14.3423 | 13.7348 | 10.0004 | -999 | -999 | -999 | -999 | -999 | -0.19093 | 11.1262 | -999 | -999 | -999 | 0.14 | 0.287 | 0.373 | 0.152 | 0 | 63
2003-07-18 23:30 | 0.3703 | -46.899 | -5.59 | 1.571 | 0.0763 | 5.8106 | 353.472 | 16.1318 | 0.45675 | 15.6908 | 0.47128 | 15.3838 | 0.51248 | 1.9825 | 197.2 | 1.1242 | 35.5502 | 12.2239 | 8.6868 | 2.7433 | -2.259 | 96.8046 | 11.682 | 12.7356 | 13.1682 | 12.8342 | 9.2572 | 12.8192 | 14.113 | 13.7365 | 12.9351 | 8.6235 | -999 | -999 | -999 | -999 | -999 | -2.1355 | 8.2882 | -999 | -999 | -999 | 0.14 | 0.288 | 0.373 | 0.152 | 0 | 63
2003-07-19 | 0.4847 | -46.107 | -6.432 | -0.297 | 0.1197 | 5.6451 | 357.179 | 14.7202 | 0.48534 | 14.1391 | 0.50502 | 13.2235 | 0.57469 | 1.3529 | 200.637 | 0.60708 | 22.574 | 4.4205 | 3.0335 | -3.0712 | -2.713 | 96.8032 | 11.6978 | 12.6779 | 12.9893 | 12.2118 | 7.6393 | 12.776 | 13.8328 | 13.1333 | 12.1842 | 7.373 | -999 | -999 | -999 | -999 | -999 | -3.949 | 5.467 | -999 | -999 | -999 | 0.141 | 0.288 | 0.373 | 0.152 | 0 | 63
2003-07-19 00:30 | 0.0435 | -44.875 | -1.801 | -0.062 | 0.0846 | 5.6654 | 361.525 | 13.533 | 0.52357 | 12.8244 | 0.54761 | 11.2306 | 0.64091 | 2.075 | 196.967 | 1.1771 | 17.7384 | 1.4574 | 1.0087 | -3.8719 | -2.2974 | 96.8095 | 11.6907 | 12.5859 | 12.7739 | 11.6271 | 6.7279 | 12.7109 | 13.5334 | 12.5511 | 11.4724 | 6.4875 | -999 | -999 | -999 | -999 | -999 | -5.4727 | 2.7388 | -999 | -999 | -999 | 0.142 | 0.289 | 0.373 | 0.151 | 0 | 63
2003-07-19 01:00 | -0.0131 | -44.6 | -1.987 | -0.065 | 0.04 | 5.6883 | 371.215 | 11.4711 | 0.59459 | 10.9215 | 0.61454 | 10.4837 | 0.65657 | 1.7675 | 180.855 | 1.1213 | 15.3318 | 0.55438 | 0.27323 | -4.3883 | -2.3272 | 96.816 | 11.6678 | 12.4772 | 12.5373 | 11.094 | 5.7017 | 12.6261 | 13.223 | 12.0059 | 10.8366 | 5.6896 | -999 | -999 | -999 | -999 | -999 | -6.6434 | 0.1936 | -999 | -999 | -999 | 0.142 | 0.289 | 0.373 | 0.151 | 0 | 63
2003-07-19 01:30 | 0.0936 | -43.044 | -2.185 | 0.209 | 0.063 | 5.6768 | 372.196 | 10.4372 | 0.63163 | 9.8508 | 0.65315 | 9.4613 | 0.69213 | 1.8642 | 184.684 | 1.1717 | 14.3438 | 0.30496 | 0.078372 | -3.7491 | -1.6592 | 96.8123 | 11.6608 | 12.348 | 12.3101 | 10.6438 | 4.9755 | 12.5449 | 12.9237 | 11.5265 | 10.3159 | 5.1002 | -999 | -999 | -999 | -999 | -999 | -7.5273 | -2.1117 | -999 | -999 | -999 | 0.142 | 0.29 | 0.373 | 0.151 | 0 | 63
2003-07-19 02:00 | 0.3894 | -41.867 | -4.307 | 0.033 | 0.0807 | 5.617 | 373.628 | 9.7311 | 0.65288 | 9.1086 | 0.67724 | 8.5892 | 0.72352 | 1.6967 | 179.986 | 1.0204 | 13.9883 | 0.21428 | 0.038304 | -3.4739 | -1.3979 | 96.8129 | 11.6495 | 12.2206 | 12.091 | 10.2426 | 4.4797 | 12.4589 | 12.6364 | 11.1044 | 9.8496 | 4.5586 | -999 | -999 | -999 | -999 | -999 | -8.1861 | -4.1561 | -999 | -999 | -999 | 0.143 | 0.29 | 0.373 | 0.151 | 0 | 63
2003-07-19 02:30 | 0.11 | -41.031 | -1.48 | -0.128 | 0.0365 | 5.507 | 373.974 | 9.5667 | 0.64813 | 8.8859 | 0.67382 | 7.9849 | 0.7358 | 1.825 | 182.517 | 1.1217 | 14.1545 | 0.23772 | 0.042516 | -3.1678 | -1.1322 | 96.8124 | 11.6376 | 12.0907 | 11.8762 | 9.8966 | 3.9739 | 12.3662 | 12.361 | 10.712 | 9.415 | 4.1437 | -999 | -999 | -999 | -999 | -999 | -8.6931 | -5.9369 | -999 | -999 | -999 | 0.143 | 0.29 | 0.373 | 0.151 | 0 | 63
2003-07-19 03:00 | -0.1556 | -40.152 | 0.261 | -0.003 | 0.0446 | 5.534 | 377.962 | 8.4967 | 0.69332 | 7.8264 | 0.71839 | 7.3937 | 0.75755 | 1.6863 | 172.265 | 1.2112 | 13.5696 | 0.33023 | 0.10254 | -3.3115 | -1.3976 | 96.8213 | 11.6139 | 11.9647 | 11.6668 | 9.5818 | 3.7039 | 12.2657 | 12.0968 | 10.3512 | 9.0393 | 3.8071 | -999 | -999 | -999 | -999 | -999 | -9.0431 | -7.4808 | -999 | -999 | -999 | 0.144 | 0.291 | 0.372 | 0.151 | 0 | 63
2003-07-19 03:30 | 0.0327 | -39.485 | -1.434 | -0.012 | 0.0419 | 5.5112 | 373.935 | 8.8607 | 0.67698 | 8.1115 | 0.70589 | 7.0152 | 0.77384 | 1.5754 | 171.622 | 1.0454 | 14.4165 | 0.75411 | 0.36686 | -2.4161 | -0.58828 | 96.8134 | 11.5947 | 11.8358 | 11.4779 | 9.301 | 3.0314 | 12.1683 | 11.846 | 10.0318 | 8.7037 | 3.4695 | -999 | -999 | -999 | -999 | -999 | -9.3129 | -8.8155 | -999 | -999 | -999 | 0.144 | 0.291 | 0.372 | 0.151 | 0 | 63
2003-07-19 04:00 | 0.2052 | -37.559 | -3.247 | -0.098 | 0.0615 | 5.5071 | 376.201 | 8.1121 | 0.70581 | 7.531 | 0.72648 | 7.0758 | 0.76646 | 1.67 | 183.39 | 0.99042 | 16.0683 | 2.4981 | 1.6428 | -1.777 | -1.103 | 96.805 | 11.5589 | 11.7085 | 11.284 | 9.0451 | 2.9354 | 12.065 | 11.6035 | 9.7266 | 8.405 | 3.1967 | -999 | -999 | -999 | -999 | -999 | -9.5256 | -9.9652 | -999 | -999 | -999 | 0.144 | 0.291 | 0.372 | 0.151 | 0 | 63
2003-07-19 04:30 | 0.2622 | -33.43 | -3.028 | -0.473 | 0.0716 | 5.4954 | 375.902 | 7.8533 | 0.7159 | 7.1551 | 0.74218 | 6.4746 | 0.79087 | 1.7892 | 186.927 | 0.97333 | 23.5651 | 7.8384 | 5.2062 | 1.806 | -0.15107 | 96.8012 | 11.5321 | 11.5922 | 11.1084 | 8.8347 | 3.1995 | 11.9622 | 11.3841 | 9.4654 | 8.1534 | 3.1383 | -999 | -999 | -999 | -999 | -999 | -9.6596 | -10.9549 | -999 | -999 | -999 | 0.144 | 0.292 | 0.372 | 0.151 | 0 | 63
2003-07-19 05:00 | 0.2371 | -28.886 | -2.593 | 0.136 | 0.0533 | 5.4851 | 377.346 | 7.7473 | 0.71887 | 7.1653 | 0.74077 | 6.5369 | 0.78896 | 1.8346 | 188.294 | 1.0279 | 42.5674 | 20.3108 | 12.0638 | 8.6446 | 2.6498 | 96.7757 | 11.4846 | 11.459 | 10.9281 | 8.6566 | 3.6348 | 11.8434 | 11.164 | 9.2303 | 7.9626 | 3.3471 | -999 | -999 | -999 | -999 | -999 | -9.635 | -11.768 | -999 | -999 | -999 | 0.144 | 0.292 | 0.372 | 0.15 | 0 | 63
2003-07-19 05:30 | -0.1243 | -22.883 | 1.616 | -0.048 | 0.0438 | 5.691 | 375.873 | 7.7365 | 0.74097 | 7.452 | 0.75295 | 7.3769 | 0.78098 | 1.6304 | 185.357 | 1.0608 | 83.7597 | 49.0668 | 37.9206 | 21.5382 | 7.9034 | 96.7824 | 11.4255 | 11.3104 | 10.7406 | 8.5829 | 5.5173 | 11.7035 | 10.9382 | 9.0505 | 7.9307 | 4.1985 | -999 | -999 | -999 | -999 | -999 | -9.302 | -12.3613 | -999 | -999 | -999 | 0.144 | 0.292 | 0.372 | 0.15 | 0 | 63
2003-07-19 06:00 | 0.2057 | -1.215 | 1.732 | 5.902 | 0.0565 | 5.8201 | 371.306 | 9.4085 | 0.68599 | 9.6369 | 0.68034 | 10.1261 | 0.69305 | 0.245 | 176.269 | 0.2 | 157.108 | 91.3658 | 78.4798 | 45.7332 | 14.6509 | 96.7781 | 11.3833 | 11.1843 | 10.5945 | 8.7598 | 9.2592 | 11.5887 | 10.7623 | 9.0401 | 8.13 | 5.2797 | -999 | -999 | -999 | -999 | -999 | -8.258 | -12.6075 | -999 | -999 | -999 | 0.143 | 0.291 | 0.372 | 0.15 | 0 | 63
2003-07-19 06:30 | -1.0105 | 28.296 | 10.91 | 17.458 | 0.0712 | 5.9952 | 369.697 | 11.3245 | 0.63004 | 11.6492 | 0.61769 | 12.5936 | 0.6137 | 0.2 | 133.986 | 0.205 | 246.745 | 194.068 | 127.536 | 84.9206 | 21.2481 | 96.7816 | 11.3405 | 11.0673 | 10.4837 | 9.1075 | 12.7702 | 11.4753 | 10.6179 | 9.1558 | 8.4718 | 6.647 | -999 | -999 | -999 | -999 | -999 | -6.6041 | -12.3755 | -999 | -999 | -999 | 0.143 | 0.291 | 0.372 | 0.15 | 0 | 63
2003-07-19 07:00 | -0.7168 | 63 | 24.688 | 30.668 | 0.149 | 6.3709 | 366.506 | 12.346 | 0.6276 | 12.4931 | 0.62154 | 13.556 | 0.60882 | 0.28875 | 70.2764 | 0.34542 | 342.738 | 256.101 | 174.363 | 128.313 | 27.4834 | 96.7818 | 11.3198 | 11.0069 | 10.4729 | 9.5201 | 14.3707 | 11.3843 | 10.5395 | 9.3745 | 8.8977 | 8.1965 | -999 | -999 | -999 | -999 | -999 | -4.7891 | -11.6208 | -999 | -999 | -999 | 0.142 | 0.291 | 0.372 | 0.15 | 0 | 63
2003-07-19 07:30 | -1.4907 | 105.247 | 36.319 | 32.962 | 0.0979 | 6.6221 | 361.894 | 13.003 | 0.62727 | 13.0805 | 0.62497 | 14.1289 | 0.61398 | 0.775 | 42.7047 | 0.80792 | 446 | 297.598 | 225.871 | 174.896 | 33.804 | 96.7667 | 11.3115 | 10.9598 | 10.4941 | 9.9474 | 15.2933 | 11.3104 | 10.5132 | 9.6537 | 9.4343 | 10.7734 | -999 | -999 | -999 | -999 | -999 | -3.0905 | -10.3025 | -999 | -999 | -999 | 0.141 | 0.29 | 0.372 | 0.15 | 0 | 63
2003-07-19 08:00 | -2.3373 | 134.88 | 42.874 | 46.312 | 0.1311 | 6.6862 | 359.553 | 14.2186 | 0.58915 | 14.3378 | 0.58583 | 15.4185 | 0.57588 | 0.6725 | 80.6062 | 0.73458 | 534.733 | 323.363 | 265.536 | 210.801 | 37.23 | 96.7455 | 11.293 | 10.9091 | 10.5402 | 10.4285 | 17.8 | 11.2414 | 10.5319 | 10.0235 | 10.1818 | 14.5046 | -999 | -999 | -999 | -999 | -999 | -1.2879 | -8.2388 | -999 | -999 | -999 | 0.141 | 0.289 | 0.372 | 0.15 | 0 | 63
2003-07-19 08:30 | -3.1961 | 124.161 | 58.492 | 44.789 | 0.1163 | 6.6791 | 356.896 | 15.2118 | 0.55457 | 15.2809 | 0.55183 | 15.9676 | 0.55472 | 0.30333 | 79.3446 | 0.3425 | 510.441 | 361.904 | 240.607 | 200.776 | 29.9611 | 96.7239 | 11.2886 | 10.9034 | 10.6343 | 10.8814 | 17.3961 | 11.1996 | 10.62 | 10.462 | 11.1012 | 15.1478 | -999 | -999 | -999 | -999 | -999 | 0.28258 | -5.357 | -999 | -999 | -999 | 0.139 | 0.288 | 0.372 | 0.15 | 0 | 63
2003-07-19 09:00 | -1.0057 | 199.903 | 58.282 | 58.722 | 0.0659 | 6.7225 | 354.71 | 16.1123 | 0.52883 | 15.9871 | 0.53291 | 16.4134 | 0.54728 | 0.33292 | 96.6738 | 0.36792 | 704.094 | 477.28 | 340.819 | 294.549 | 43.0498 | 96.7114 | 11.2621 | 10.9064 | 10.7282 | 11.3146 | 17.4422 | 11.1606 | 10.7489 | 10.867 | 11.897 | 17.8252 | -999 | -999 | -999 | -999 | -999 | 1.3827 | -2.2913 | -999 | -999 | -999 | 0.138 | 0.287 | 0.372 | 0.15 | 0 | 63
2003-07-19 09:30 | -2.5846 | 276.082 | 91.78 | 74.35 | 0.1432 | 6.7082 | 352.589 | 17.2407 | 0.49373 | 17.2291 | 0.49587 | 17.927 | 0.50245 | 0.635 | 182.845 | 0.65833 | 894.937 | 501.892 | 437.118 | 379.016 | 53.4946 | 96.6926 | 11.23 | 10.9479 | 10.8435 | 12.1307 | 19.3362 | 11.1343 | 10.9069 | 11.3669 | 12.8712 | 25.263 | -999 | -999 | -999 | -999 | -999 | 3.5217 | 0.11453 | -999 | -999 | -999 | 0.136 | 0.285 | 0.372 | 0.15 | 0 | 63
2003-07-19 10:00 | 0.1287 | 334.899 | 112.634 | 83.69 | 0.2685 | 6.5309 | 350.825 | 17.5783 | 0.47235 | 17.7571 | 0.47068 | 18.6379 | 0.47627 | 1.34 | 269.134 | 1.2133 | 1018.87 | 607.932 | 499.331 | 440.68 | 61.728 | 96.6867 | 11.2063 | 10.9796 | 10.9917 | 13.3335 | 20.9106 | 11.1119 | 11.0914 | 12.0378 | 14.31 | 30.2497 | -999 | -999 | -999 | -999 | -999 | 7.6944 | 2.5058 | -999 | -999 | -999 | 0.134 | 0.284 | 0.372 | 0.149 | 0 | 63
2003-07-19 10:30 | -1.9949 | 378.525 | 137.383 | 132.735 | 0.2108 | 6.468 | 349.892 | 18.081 | 0.45348 | 18.3096 | 0.45019 | 19.311 | 0.45572 | 1.4587 | 276.617 | 1.3379 | 1119.18 | 702.619 | 549.565 | 475.265 | 67.6716 | 96.6601 | 11.1857 | 11.0401 | 11.2155 | 14.1895 | 21.1618 | 11.1102 | 11.3404 | 12.8945 | 15.6221 | 32.679 | -999 | -999 | -999 | -999 | -999 | 12.0357 | 5.6411 | -999 | -999 | -999 | 0.132 | 0.283 | 0.372 | 0.149 | 0 | 63
2003-07-19 11:00 | -1.7893 | 420.688 | 140.638 | 135.56 | 0.2121 | 6.5193 | 349.151 | 18.5867 | 0.44247 | 18.809 | 0.43972 | 19.8686 | 0.44378 | 1.6525 | 279.057 | 1.5167 | 1216.83 | 652.639 | 597.924 | 539.385 | 72.4721 | 96.6393 | 11.1867 | 11.1511 | 11.5094 | 14.9243 | 22.3003 | 11.1437 | 11.6705 | 13.9352 | 16.8962 | 33.8259 | -999 | -999 | -999 | -999 | -999 | 13.7915 | 9.2209 | -999 | -999 | -999 | 0.129 | 0.281 | 0.372 | 0.149 | 0 | 63
2003-07-19 11:30 | -3.0807 | 455.919 | 187.201 | 245.666 | 0.2717 | 6.6334 | 349.241 | 19.18 | 0.43461 | 19.372 | 0.43147 | 20.4048 | 0.43574 | 1.79 | 189.93 | 1.6429 | 1310.18 | 808.171 | 643.964 | 586.987 | 77.1133 | 96.609 | 11.2051 | 11.3012 | 11.8325 | 16.0178 | 23.5963 | 11.21 | 12.0697 | 14.9331 | 18.0261 | 35.2665 | -999 | -999 | -999 | -999 | -999 | 18.2997 | 13.284 | -999 | -999 | -999 | 0.126 | 0.279 | 0.372 | 0.149 | 0 | 63
2003-07-19 12:00 | -1.3136 | 483.991 | 185.02 | 164.167 | 0.2797 | 6.0282 | 349.338 | 20.0181 | 0.37611 | 20.2173 | 0.37356 | 21.3881 | 0.37592 | 1.2079 | 178.059 | 1.1225 | 1381.09 | 1033.25 | 681.093 | 622.742 | 79.3081 | 96.5893 | 11.218 | 11.4564 | 12.2052 | 17.0515 | 24.8347 | 11.2846 | 12.5025 | 15.8981 | 19.1631 | 35.7681 | -999 | -999 | -999 | -999 | -999 | 22.3127 | 17.6878 | -999 | -999 | -999 | 0.123 | 0.278 | 0.371 | 0.149 | 0 | 63
2003-07-19 12:30 | -0.7399 | 508.605 | 121.477 | 104.415 | 0.1787 | 6.3202 | 348.593 | 20.2716 | 0.38688 | 20.45 | 0.38423 | 21.5446 | 0.38966 | 2.2054 | 176.929 | 2.0254 | 1435.28 | 994.774 | 709.785 | 655.318 | 81.7508 | 96.5589 | 11.2422 | 11.6662 | 12.6317 | 18.0633 | 25.3955 | 11.3933 | 12.9766 | 16.7809 | 20.4996 | 37.4004 | -999 | -999 | -999 | -999 | -999 | 24.702 | 22.3699 | -999 | -999 | -999 | 0.12 | 0.276 | 0.371 | 0.149 | 0 | 63
2003-07-19 13:00 | -1.8959 | 525.382 | 193 | 154.94 | 0.1909 | 6.2119 | 347.802 | 20.557 | 0.37312 | 20.7742 | 0.37063 | 21.8816 | 0.37727 | 2.0375 | 254.272 | 1.8942 | 1474.17 | 1135.64 | 731.272 | 683.155 | 85.7142 | 96.5445 | 11.2748 | 11.9047 | 13.0726 | 18.9328 | 25.4223 | 11.5227 | 13.4699 | 17.6975 | 21.956 | 36.3567 | -999 | -999 | -999 | -999 | -999 | 25.8053 | 27.3625 | -999 | -999 | -999 | 0.117 | 0.275 | 0.371 | 0.149 | 0 | 63
2003-07-19 13:30 | -2.1453 | 532.885 | 214.816 | 174.455 | 0.4022 | 6.2822 | 347.654 | 21.0853 | 0.36451 | 21.2601 | 0.36272 | 22.3656 | 0.36879 | 1.7408 | 201.289 | 1.6204 | 1505.7 | 1247.36 | 747.435 | 701.651 | 87.4431 | 96.5143 | 11.311 | 12.1495 | 13.4995 | 19.5475 | 25.8047 | 11.6682 | 13.9774 | 18.6162 | 22.6066 | 37.1385 | -999 | -999 | -999 | -999 | -999 | 27.1679 | 31.967 | -999 | -999 | -999 | 0.114 | 0.274 | 0.371 | 0.149 | 0 | 63
2003-07-19 14:00 | -0.7909 | 534.14 | 184.026 | 138.273 | 0.2588 | 6.4397 | -999 | 21.4572 | 0.36522 | 21.5598 | 0.36339 | 22.7106 | 0.36756 | 1.7325 | 129.35 | 1.6454 | 1519.25 | 1300.24 | 754.739 | 711.862 | 87.26 | 96.4987 | 11.3585 | 12.4112 | 13.929 | 20.0075 | 26.2439 | 11.8346 | 14.4896 | 19.772 | 24.1388 | 38.8615 | -999 | -999 | -999 | -999 | -999 | 28.7261 | 35.0548 | -999 | -999 | -999 | 0.112 | 0.273 | 0.37 | 0.149 | 0 | 63
2003-07-19 14:30 | -1.6434 | 529.592 | 205.934 | 164.676 | 0.2636 | 6.4042 | -999 | 21.7 | 0.35669 | 21.8145 | 0.3555 | 22.8287 | 0.36379 | 1.7675 | 234.674 | 1.6817 | 1522.17 | 1153.62 | 753.832 | 713.292 | 86.7396 | 96.4587 | 11.4216 | 12.6779 | 14.3363 | 20.5319 | 25.8095 | 12.0131 | 15.0268 | 21.0616 | 25.2952 | 38.9184 | -999 | -999 | -999 | -999 | -999 | 29.4078 | 38.8395 | -999 | -999 | -999 | 0.11 | 0.273 | 0.37 | 0.149 | 0 | 63
2003-07-19 15:00 | -1.3787 | 519.476 | 178.968 | 155.324 | 0.3908 | 6.4789 | -999 | 21.9363 | 0.35654 | 22.0577 | 0.35431 | 23.1694 | 0.35921 | 1.9421 | 205.543 | 1.8008 | 1502.59 | 751.611 | 743.691 | 709.552 | 87.4958 | 96.4285 | 11.4909 | 12.9442 | 14.7091 | 21.0632 | 25.8363 | 12.2009 | 15.582 | 22.0627 | 26.1266 | 38.6889 | -999 | -999 | -999 | -999 | -999 | 29.1427 | 42.3844 | -999 | -999 | -999 | 0.109 | 0.273 | 0.37 | 0.149 | 0 | 63
2003-07-19 15:30 | -1.1812 | 500.746 | 171.503 | 140.997 | 0.2625 | 6.3744 | -999 | 22.2169 | 0.34405 | 22.4399 | 0.33931 | 23.6364 | 0.34528 | 2.0112 | 164.2 | 1.8429 | 1470.23 | 955.405 | 725.483 | 694.119 | 85.9622 | 96.4079 | 11.575 | 13.2032 | 15.0495 | 21.1778 | 26.1982 | 12.4011 | 16.1199 | 22.9759 | 26.7099 | 38.1054 | -999 | -999 | -999 | -999 | -999 | 27.9489 | 44.9819 | -999 | -999 | -999 | 0.107 | 0.272 | 0.369 | 0.149 | 0 | 63
2003-07-19 16:00 | -1.4987 | 475.377 | 174.945 | 139.346 | 0.279 | 6.341 | -999 | 22.5051 | 0.33634 | 22.8524 | 0.32771 | 23.9378 | 0.33445 | 1.6904 | 133.313 | 1.5713 | 1422.33 | 781.005 | 700.211 | 670.627 | 82.9468 | 96.3576 | 11.6678 | 13.4489 | 15.3332 | 21.042 | 26.1915 | 12.6134 | 16.6312 | 23.6439 | 27.0778 | 37.6112 | -999 | -999 | -999 | -999 | -999 | 27.3433 | 46.7775 | -999 | -999 | -999 | 0.107 | 0.272 | 0.369 | 0.148 | 0 | 63
2003-07-19 16:30 | -1.2398 | 445.782 | 144.368 | 128.859 | 0.2298 | 6.0957 | -999 | 22.5305 | 0.32447 | 22.8958 | 0.31219 | 23.9124 | 0.32269 | 1.5996 | 119.72 | 1.5342 | 1358.04 | 643.895 | 666.938 | 640.547 | 79.6477 | 96.3267 | 11.7641 | 13.6803 | 15.5598 | 20.7003 | 25.8072 | 12.8341 | 17.0985 | 24.0936 | 27.1353 | 36.1248 | -999 | -999 | -999 | -999 | -999 | 25.5936 | 48.0793 | -999 | -999 | -999 | 0.106 | 0.272 | 0.369 | 0.148 | 0 | 63
2003-07-19 17:00 | -0.5945 | 410.418 | 119.249 | 108.975 | 0.2625 | 6.1399 | -999 | 22.899 | 0.31961 | 23.284 | 0.30806 | 24.1704 | 0.32134 | 1.7967 | 106.267 | 1.6517 | 1275.79 | 410.085 | 627.451 | 603.654 | 75.4958 | 96.2965 | 11.8652 | 13.8766 | 15.6873 | 20.0727 | 25.5743 | 13.045 | 17.486 | 23.8669 | 26.2401 | 33.2886 | -999 | -999 | -999 | -999 | -999 | 21.7299 | 48.8244 | -999 | -999 | -999 | 0.106 | 0.272 | 0.368 | 0.148 | 0 | 63
2003-07-19 17:30 | -0.2878 | 370.015 | 84.147 | 85.413 | 0.1176 | 6.0841 | -999 | 23.3019 | 0.31075 | 23.5276 | 0.30309 | 24.4424 | 0.31509 | 1.8962 | 153.683 | 1.7521 | 1179.61 | 287.107 | 582.54 | 560.159 | 71.1033 | 96.2807 | 11.9763 | 14.0348 | 15.7238 | 19.3081 | 24.5592 | 13.2532 | 17.7421 | 23.4506 | 25.3166 | 30.349 | -999 | -999 | -999 | -999 | -999 | 17.242 | 48.2682 | -999 | -999 | -999 | 0.106 | 0.272 | 0.368 | 0.148 | 0 | 63
2003-07-19 18:00 | -1.4401 | 324.372 | 83.146 | 89.393 | 0.3473 | 5.9654 | -999 | 23.6266 | 0.30047 | 23.7327 | 0.29612 | 24.66 | 0.30446 | 1.5229 | 96.9341 | 1.4196 | 1071.77 | 295.229 | 531.063 | 511.973 | 65.7438 | 96.2324 | 12.0787 | 14.1377 | 15.6865 | 18.7262 | 23.745 | 13.4566 | 17.8903 | 23.1033 | 25.0996 | 32.0293 | -999 | -999 | -999 | -999 | -999 | 13.2787 | 45.6604 | -999 | -999 | -999 | 0.106 | 0.272 | 0.367 | 0.148 | 0 | 63
2003-07-19 18:30 | -0.8234 | 271.845 | 75.236 | 71.174 | 0.0919 | 5.8816 | -999 | 24.0635 | 0.28874 | 24.145 | 0.28645 | 25.1034 | 0.2953 | 1.4521 | 217.094 | 1.3667 | 976.031 | 244.877 | 482.031 | 460.716 | 59.9996 | 96.2104 | 12.1591 | 14.1929 | 15.5923 | 17.9551 | 23.3109 | 13.6349 | 17.9767 | 22.4109 | 23.372 | 25.0304 | -999 | -999 | -999 | -999 | -999 | 10.3362 | 43.1352 | -999 | -999 | -999 | 0.106 | 0.272 | 0.367 | 0.148 | 0 | 63
2003-07-19 19:00 | -0.5736 | 226.573 | 53.167 | 66.153 | 0.1463 | 5.8297 | -999 | 24.2433 | 0.28388 | 24.2882 | 0.28229 | 25.1904 | 0.29227 | 1.2854 | 244.027 | 1.2342 | 855.432 | 596.408 | 423.542 | 405.386 | 53.4814 | 96.178 | 12.2574 | 14.2122 | 15.4629 | 17.4031 | 27.2677 | 13.7998 | 17.9316 | 20.6252 | 20.9279 | 22.7828 | -999 | -999 | -999 | -999 | -999 | 7.8848 | 41.6233 | -999 | -999 | -999 | 0.107 | 0.272 | 0.367 | 0.148 | 0 | 63
2003-07-19 19:30 | -0.0197 | 183.837 | 41.139 | 49.809 | 0.2382 | 6.1698 | -999 | 24.4705 | 0.29422 | 24.4805 | 0.29181 | 25.4414 | 0.29936 | 1.2846 | 211.096 | 1.1521 | 729.95 | 499.551 | 362.396 | 350.795 | 45.677 | 96.1675 | 12.35 | 14.2012 | 15.3249 | 17.4804 | 28.4494 | 13.9377 | 17.6639 | 19.5099 | 20.1 | 21.9079 | -999 | -999 | -999 | -999 | -999 | 7.2032 | 38.8922 | -999 | -999 | -999 | 0.108 | 0.272 | 0.366 | 0.148 | 0 | 63
2003-07-19 20:00 | -0.1695 | 137.477 | 23.664 | 38.159 | 0.2744 | 6.2357 | -999 | 24.3708 | 0.29877 | 24.4118 | 0.29527 | 25.3599 | 0.3046 | 1.7525 | 248.137 | 1.5229 | 613.867 | 427.804 | 304.004 | 292.163 | 38.1616 | 96.1446 | 12.4328 | 14.1759 | 15.2304 | 17.3916 | 27.4986 | 14.0408 | 17.3475 | 18.9329 | 19.2371 | 19.8235 | -999 | -999 | -999 | -999 | -999 | 7.3356 | 35.2336 | -999 | -999 | -999 | 0.109 | 0.273 | 0.366 | 0.148 | 0 | 63
2003-07-19 20:30 | -0.0536 | 96.473 | 11.339 | 27.935 | 0.2147 | 6.475 | -999 | 23.7717 | 0.31696 | 23.7913 | 0.31256 | 24.5136 | 0.32833 | 2.2796 | 265.391 | 1.9071 | 493.444 | 208.283 | 244.627 | 235.112 | 33.2604 | 96.1292 | 12.486 | 14.1569 | 15.1549 | 17.0761 | 26.8974 | 14.1117 | 17.0605 | 18.511 | 18.619 | 18.6795 | -999 | -999 | -999 | -999 | -999 | 6.7616 | 30.9585 | -999 | -999 | -999 | 0.109 | 0.273 | 0.366 | 0.148 | 0 | 63
2003-07-19 21:00 | 0.1782 | 54.57 | 2.716 | 20.111 | 0.1925 | 6.5716 | -999 | 23.7743 | 0.32083 | 23.7893 | 0.31774 | 24.3604 | 0.33606 | 1.8313 | 262.72 | 1.5171 | 379.551 | 148.212 | 189.669 | 178.777 | 25.2435 | 96.1223 | 12.5323 | 14.1352 | 15.078 | 16.7547 | 24.922 | 14.1443 | 16.8057 | 18.1437 | 18.1827 | 17.7987 | -999 | -999 | -999 | -999 | -999 | 6.0441 | 26.3332 | -999 | -999 | -999 | 0.11 | 0.273 | 0.366 | 0.147 | 0 | 63
2003-07-19 21:30 | 0.1679 | 17.197 | 1.193 | 5.397 | 0.1253 | 6.5912 | -999 | 23.3992 | 0.32765 | 23.3287 | 0.32787 | 23.8367 | 0.3462 | 1.8279 | 260.377 | 1.4854 | 281.125 | 125.373 | 140.154 | 125.984 | 17.588 | 96.1086 | 12.5759 | 14.1234 | 14.9992 | 16.4138 | 21.4343 | 14.1567 | 16.5749 | 17.6199 | 17.5211 | 16.4404 | -999 | -999 | -999 | -999 | -999 | 5.0846 | 22.2255 | -999 | -999 | -999 | 0.111 | 0.274 | 0.365 | 0.147 | 0 | 63
2003-07-19 22:00 | 0.395 | -13.044 | -1.411 | 3.376 | 0.1189 | 6.5892 | -999 | 23.0595 | 0.33291 | 22.9553 | 0.3354 | 23.3521 | 0.35587 | 1.445 | 254.181 | 1.1583 | 199.742 | 71.7814 | 94.8 | 80.6197 | 9.7095 | 96.0923 | 12.6222 | 14.11 | 14.9237 | 16.0017 | 18.1656 | 14.162 | 16.3478 | 17.0785 | 16.8516 | 14.9908 | -999 | -999 | -999 | -999 | -999 | 3.7731 | 18.7661 | -999 | -999 | -999 | 0.112 | 0.274 | 0.365 | 0.147 | 0 | 63
2003-07-19 22:30 | 0.4964 | -42.897 | -5.231 | 0.016 | 0.1879 | 6.6905 | 349.474 | 22.522 | 0.34813 | 22.3851 | 0.35158 | 22.5283 | 0.37663 | 1.3471 | 222.398 | 0.92542 | 129.367 | 49.9539 | 51.1615 | 42.2501 | 3.5334 | 96.0814 | 12.661 | 14.1008 | 14.8269 | 15.521 | 15.722 | 14.1547 | 16.1093 | 16.5509 | 16.1677 | 13.6212 | -999 | -999 | -999 | -999 | -999 | 2.1837 | 15.7368 | -999 | -999 | -999 | 0.113 | 0.275 | 0.365 | 0.147 | 0 | 63.0823
2003-07-19 23:00 | 0.5396 | -43.171 | -2.988 | 0.664 | 0.1154 | 7.5205 | 356.159 | 20.286 | 0.45116 | 19.9677 | 0.45862 | 19.9659 | 0.48533 | 2.0146 | 203.328 | 1.1154 | 80.3802 | 26.4234 | 22.5278 | 15.2056 | -1.3641 | 96.0666 | 12.6887 | 14.0711 | 14.7029 | 14.9756 | 13.4675 | 14.1345 | 15.8572 | 15.9967 | 15.439 | 12.2755 | -999 | -999 | -999 | -999 | -999 | 0.4082 | 12.9112 | -999 | -999 | -999 | 0.113 | 0.276 | 0.365 | 0.147 | 0 | 63
2003-07-19 23:30 | 0.2871 | -44.025 | -4.411 | 0.105 | 0.1123 | 7.8839 | 353.208 | 18.6097 | 0.5222 | 18.2295 | 0.53199 | 17.8874 | 0.56686 | 1.4325 | 218.301 | 0.70542 | 52.1604 | 11.6871 | 8.3906 | 1.6071 | -2.6038 | 96.0649 | 12.7134 | 14.0177 | 14.5492 | 14.3907 | 11.5765 | 14.101 | 15.5986 | 15.4298 | 14.6886 | 10.8115 | -999 | -999 | -999 | -999 | -999 | -1.4487 | 10.1875 | -999 | -999 | -999 | 0.114 | 0.276 | 0.365 | 0.147 | 0 | 63
2003-07-20 | 2.069 | -43.215 | -13.166 | -0.543 | 0.1238 | 7.6489 | 354.14 | 17.3721 | 0.54745 | 16.8054 | 0.56452 | 16.242 | 0.61089 | 1.8617 | 200.005 | 1.0842 | 38.1361 | 4.0517 | 2.8097 | -2.5617 | -2.3526 | 96.0615 | 12.7087 | 13.9283 | 14.3498 | 13.7948 | 10.0396 | 14.0429 | 15.3158 | 14.8424 | 13.947 | 9.64 | -999 | -999 | -999 | -999 | -999 | -3.2288 | 7.4986 | -999 | -999 | -999 | 0.115 | 0.277 | 0.364 | 0.147 | 0 | 63
2003-07-20 00:30 | 3.1831 | -43.405 | -25.722 | 0.205 | 0.1775 | 7.3903 | 358.686 | 16.6855 | 0.55275 | 15.9233 | 0.57607 | 15.3683 | 0.62069 | 2.5342 | 188.951 | 1.6429 | 29.836 | 1.3037 | 0.78332 | -3.197 | -1.696 | 96.0589 | 12.7032 | 13.8227 | 14.1234 | 13.2418 | 9.2125 | 13.9649 | 15.0103 | 14.2858 | 13.2747 | 8.8975 | -999 | -999 | -999 | -999 | -999 | -4.6968 | 4.9004 | -999 | -999 | -999 | 0.115 | 0.277 | 0.364 | 0.147 | 0 | 63
2003-07-20 01:00 | 1.5265 | -44.817 | -16.295 | 0.578 | 0.1468 | 7.467 | 366.987 | 15.1914 | 0.60837 | 14.5599 | 0.62859 | 14.2265 | 0.6666 | 3.0337 | 185.342 | 2.0808 | 25.3614 | 0.5684 | 0.22892 | -3.7788 | -2.0399 | 96.0439 | 12.6845 | 13.704 | 13.8886 | 12.8192 | 9.441 | 13.8779 | 14.7021 | 13.8179 | 12.8215 | 8.9228 | -999 | -999 | -999 | -999 | -999 | -5.6188 | 2.5202 | -999 | -999 | -999 | 0.116 | 0.278 | 0.364 | 0.147 | 0 | 63
2003-07-20 01:30 | 0.6904 | -43.444 | -12.132 | 0.473 | 0.1162 | 7.2849 | 365.546 | 14.7128 | 0.61398 | 13.8432 | 0.64428 | 13.2555 | 0.69227 | 2.6758 | 191.372 | 1.6258 | 22.0977 | 0.36002 | 0.074054 | -2.7597 | -0.76805 | 96.024 | 12.6833 | 13.5927 | 13.6824 | 12.5868 | 8.9412 | 13.7962 | 14.4275 | 13.4945 | 12.5091 | 8.3987 | -999 | -999 | -999 | -999 | -999 | -5.7435 | 0.52428 | -999 | -999 | -999 | 0.116 | 0.278 | 0.364 | 0.147 | 0 | 63
2003-07-20 02:00 | -0.0662 | -42.79 | -1.633 | -0.83 | 0.0756 | 7.0304 | 360.376 | 15.6278 | 0.56321 | 14.8328 | 0.58912 | 14.1135 | 0.64116 | 2.5258 | 190.032 | 1.5996 | 20.1945 | 0.29569 | 0.039225 | -2.8237 | -0.75098 | 96.0317 | 12.6667 | 13.4684 | 13.4848 | 12.2684 | 7.8711 | 13.7046 | 14.1658 | 13.119 | 12.0408 | 7.655 | -999 | -999 | -999 | -999 | -999 | -6.1032 | -1.0732 | -999 | -999 | -999 | 0.117 | 0.279 | 0.364 | 0.147 | 0 | 63
2003-07-20 02:30 | -0.1214 | -41.82 | -0.656 | -0.055 | 0.0524 | 6.9788 | 367.904 | 13.9337 | 0.61657 | 13.3652 | 0.63464 | 12.8161 | 0.68064 | 1.6287 | 177.152 | 1.1029 | 17.9635 | 0.2698 | 0.047658 | -4.6721 | -2.6203 | 96.0126 | 12.6595 | 13.3631 | 13.309 | 11.9272 | 7.1302 | 13.6165 | 13.9225 | 12.7597 | 11.6196 | 7.0383 | -999 | -999 | -999 | -999 | -999 | -6.7246 | -2.534 | -999 | -999 | -999 | 0.117 | 0.279 | 0.364 | 0.147 | 0 | 63
2003-07-20 03:00 | 1.2394 | -39.965 | -12.9 | 0.64 | 0.1585 | 6.8665 | 373.208 | 12.3134 | 0.66761 | 11.621 | 0.69208 | 11.1383 | 0.73598 | 1.785 | 179.219 | 1.1146 | 16.8241 | 0.37453 | 0.13088 | -4.1757 | -2.2035 | 96.0057 | 12.6553 | 13.2643 | 13.1432 | 11.5868 | 6.4261 | 13.5356 | 13.6977 | 12.4096 | 11.1858 | 6.3319 | -999 | -999 | -999 | -999 | -999 | -7.3492 | -3.9024 | -999 | -999 | -999 | 0.117 | 0.279 | 0.364 | 0.147 | 0 | 63
2003-07-20 03:30 | 0.4632 | -40.604 | -6.484 | 0.01 | 0.1217 | 6.8182 | 377.017 | 10.8324 | 0.72256 | 10.3643 | 0.73777 | 10.1548 | 0.77072 | 2.2908 | 191.277 | 1.3925 | 15.893 | 0.79404 | 0.46572 | -3.1347 | -1.6198 | 96.0014 | 12.6204 | 13.1372 | 12.9533 | 11.276 | 6.6228 | 13.4313 | 13.4536 | 12.0569 | 10.8504 | 6.4102 | -999 | -999 | -999 | -999 | -999 | -7.8751 | -5.2199 | -999 | -999 | -999 | 0.118 | 0.28 | 0.364 | 0.147 | 0 | 63
2003-07-20 04:00 | 0.2253 | -39.302 | -6.477 | -0.088 | 0.0824 | 6.5702 | 377.577 | 10.3201 | 0.72199 | 9.859 | 0.73774 | 9.6811 | 0.76989 | 2.1725 | 187.64 | 1.38 | 17.4576 | 2.3602 | 1.6374 | -1.6229 | -0.76879 | 96.0059 | 12.5877 | 13.0161 | 12.7688 | 11.081 | 6.3092 | 13.33 | 13.2236 | 11.8011 | 10.5997 | 6.0434 | -999 | -999 | -999 | -999 | -999 | -7.9231 | -6.3988 | -999 | -999 | -999 | 0.118 | 0.28 | 0.364 | 0.146 | 0 | 63
2003-07-20 04:30 | 1.7763 | -35.393 | -7.991 | -1.744 | 0.112 | 6.4601 | 378.243 | 10.1154 | 0.71986 | 9.5546 | 0.73897 | 9.2643 | 0.77526 | 2.1375 | 184.435 | 1.2663 | 23.5 | 7.3073 | 5.0694 | 1.4797 | -0.1885 | 95.9899 | 12.5529 | 12.9005 | 12.6049 | 10.848 | 5.8342 | 13.2288 | 13.0138 | 11.5372 | 10.3073 | 5.6945 | -999 | -999 | -999 | -999 | -999 | -8.0947 | -7.353 | -999 | -999 | -999 | 0.118 | 0.28 | 0.364 | 0.146 | 0 | 63
2003-07-20 05:00 | 0.7295 | -28.27 | -5.428 | -0.594 | 0.0806 | 6.5278 | 378.184 | 10.0231 | 0.73037 | 9.464 | 0.74909 | 9.1907 | 0.7842 | 2.02 | 188.392 | 1.1779 | 41.4601 | 20.7698 | 14.9642 | 9.7882 | 2.5664 | 95.9645 | 12.51 | 12.7774 | 12.4361 | 10.6486 | 6.279 | 13.1161 | 12.8025 | 11.2909 | 10.1056 | 5.9176 | -999 | -999 | -999 | -999 | -999 | -8.2343 | -8.2014 | -999 | -999 | -999 | 0.118 | 0.28 | 0.364 | 0.146 | 0 | 63
2003-07-20 05:30 | 0.4224 | -21.746 | -1.791 | -1.635 | 0.0569 | 6.5656 | 377.885 | 9.9788 | 0.73712 | 9.5259 | 0.75076 | 9.4411 | 0.7796 | 1.8117 | 175.028 | 1.1279 | 68.8716 | 40.9371 | 32.7579 | 21.0211 | 5.9714 | 95.9689 | 12.4533 | 12.645 | 12.2573 | 10.5744 | 7.7239 | 12.9926 | 12.5908 | 11.1151 | 10.0517 | 6.604 | -999 | -999 | -999 | -999 | -999 | -7.9273 | -8.8637 | -999 | -999 | -999 | 0.118 | 0.28 | 0.364 | 0.146 | 0 | 63
2003-07-20 06:00 | 1.4397 | -6.866 | -11.64 | 4.837 | 0.1937 | 6.7965 | 371.979 | 11.1088 | 0.71334 | 10.6449 | 0.72475 | 10.3571 | 0.75568 | 0.95458 | 83.287 | 0.65542 | 100.491 | 64.9588 | 49.7883 | 35.9131 | 8.3911 | 95.9711 | 12.4158 | 12.5238 | 12.126 | 10.6651 | 8.8437 | 12.8906 | 12.4227 | 11.0525 | 10.1171 | 7.1385 | -999 | -999 | -999 | -999 | -999 | -7.0697 | -9.1681 | -999 | -999 | -999 | 0.118 | 0.28 | 0.364 | 0.146 | 0 | 63
2003-07-20 06:30 | 0.4595 | 12.214 | -3.603 | 5.584 | 0.1558 | 6.889 | 370.701 | 11.1923 | 0.71834 | 10.9099 | 0.72886 | 11.034 | 0.75414 | 2.0362 | 161.794 | 1.3696 | 143.102 | 99.2592 | 74.6269 | 59.5086 | 12.2363 | 95.9483 | 12.3804 | 12.4299 | 12.0242 | 10.8164 | 10.6961 | 12.7907 | 12.2797 | 11.0541 | 10.3061 | 8.4566 | -999 | -999 | -999 | -999 | -999 | -6.0472 | -9.1087 | -999 | -999 | -999 | 0.117 | 0.28 | 0.364 | 0.146 | 0 | 63
2003-07-20 07:00 | -0.4972 | 32.851 | 6.244 | 17.111 | 0.176 | 6.9033 | 369.518 | 11.5132 | 0.70559 | 11.3307 | 0.71396 | 11.6952 | 0.73218 | 1.89 | 190.579 | 1.3533 | 184.073 | 131.028 | 104.463 | 84.7383 | 17.2169 | 95.9257 | 12.3385 | 12.3478 | 11.961 | 11.0782 | 11.8604 | 12.6882 | 12.1699 | 11.1576 | 10.6325 | 9.5983 | -999 | -999 | -999 | -999 | -999 | -4.6535 | -8.6491 | -999 | -999 | -999 | 0.116 | 0.28 | 0.364 | 0.146 | 0 | 63
2003-07-20 07:30 | -2.0087 | 68.169 | 21.752 | 32.489 | 0.0614 | 7.1416 | 366.291 | 12.368 | 0.69179 | 12.2657 | 0.69676 | 12.7859 | 0.70874 | 0.80083 | 161.89 | 0.69333 | 276.798 | 196.718 | 161.648 | 129.11 | 26.0791 | 95.9154 | 12.2991 | 12.2621 | 11.9215 | 11.3848 | 13.5269 | 12.5896 | 12.0947 | 11.3175 | 11.0461 | 11.4446 | -999 | -999 | -999 | -999 | -999 | -3.1896 | -7.7233 | -999 | -999 | -999 | 0.115 | 0.279 | 0.364 | 0.146 | 0 | 63
2003-07-20 08:00 | -1.7568 | 121.113 | 38.048 | 43.915 | 0.0912 | 7.4295 | 359.127 | 14.9608 | 0.61806 | 14.8924 | 0.62 | 15.5449 | 0.62423 | 0.21417 | 128.931 | 0.21792 | 467.835 | 321.017 | 247.319 | 199.513 | 37.5726 | 95.9131 | 12.2547 | 12.1669 | 11.8919 | 11.8356 | 16.7332 | 12.4841 | 12.0406 | 11.5878 | 11.7683 | 15.4695 | -999 | -999 | -999 | -999 | -999 | -1.2885 | -6.3027 | -999 | -999 | -999 | 0.114 | 0.278 | 0.364 | 0.146 | 0 | 63
2003-07-20 08:30 | -2.3674 | 178.407 | 83.792 | 80.873 | 0.1959 | 7.3777 | 355.569 | 16.9635 | 0.54836 | 16.9282 | 0.54819 | 17.8359 | 0.5466 | 0.70333 | 49.6934 | 0.7325 | 645.614 | 461.463 | 321.873 | 265.618 | 44.6921 | 95.9036 | 12.2154 | 12.1174 | 11.9236 | 12.4011 | 19.3647 | 12.4003 | 12.052 | 12.0462 | 12.9626 | 18.9139 | -999 | -999 | -999 | -999 | -999 | 1.0501 | -4.047 | -999 | -999 | -999 | 0.113 | 0.278 | 0.364 | 0.146 | 0 | 63
2003-07-20 09:00 | -2.7248 | 227.629 | 93.874 | 79.124 | 0.0752 | 7.7765 | 355.774 | 17.3799 | 0.56131 | 17.4686 | 0.55718 | 18.2838 | 0.55779 | 1.0617 | 99.6757 | 1.015 | 765.128 | 540.148 | 377.389 | 322.471 | 49.1893 | 95.8935 | 12.211 | 12.1213 | 12.0384 | 13.0826 | 20.0819 | 12.3609 | 12.1708 | 12.6224 | 14.0633 | 20.997 | -999 | -999 | -999 | -999 | -999 | 3.3103 | -0.92827 | -999 | -999 | -999 | 0.112 | 0.277 | 0.364 | 0.146 | 0 | 63
2003-07-20 09:30 | -3.0312 | 268.468 | 102.806 | 77.268 | 0.3207 | 7.7585 | 355.712 | 18.3353 | 0.52984 | 18.45 | 0.52559 | 19.4397 | 0.5236 | 1.2333 | 151.113 | 1.1708 | 864.678 | 475.639 | 427.486 | 369.205 | 54.1942 | 95.8726 | 12.2181 | 12.1834 | 12.2154 | 13.8811 | 21.2694 | 12.3536 | 12.3662 | 13.1435 | 14.7753 | 27.0325 | -999 | -999 | -999 | -999 | -999 | 5.655 | 2.1859 | -999 | -999 | -999 | 0.111 | 0.275 | 0.364 | 0.146 | 0 | 63
2003-07-20 10:00 | -1.8521 | 324.393 | 135.402 | 130.469 | 0.2151 | 7.9299 | 355.653 | 19.2401 | 0.51278 | 19.2948 | 0.50873 | 20.3669 | 0.50462 | 1.3217 | 72.949 | 1.2837 | 1009.38 | 580.066 | 493.278 | 429.956 | 61.07 | 95.8504 | 12.1989 | 12.2157 | 12.3819 | 14.8886 | 23.3336 | 12.3292 | 12.5602 | 13.7497 | 16.114 | 31.5481 | -999 | -999 | -999 | -999 | -999 | 9.2675 | 4.837 | -999 | -999 | -999 | 0.109 | 0.274 | 0.364 | 0.146 | 0 | 63
2003-07-20 10:30 | -2.2263 | 365.674 | 149.086 | 116.8 | 0.2151 | 7.414 | 354.281 | 19.9163 | 0.46312 | 19.9466 | 0.46152 | 20.9166 | 0.46293 | 1.6667 | 70.0401 | 1.5429 | 1102.47 | 718.067 | 542.162 | 463.574 | 66.4513 | 95.8075 | 12.1735 | 12.2747 | 12.6036 | 15.5454 | 23.7119 | 12.3264 | 12.8026 | 14.6157 | 17.4058 | 33.3605 | -999 | -999 | -999 | -999 | -999 | 13.011 | 7.7161 | -999 | -999 | -999 | 0.107 | 0.273 | 0.363 | 0.146 | 0 | 63
2003-07-20 11:00 | -1.9977 | 410.367 | 126.899 | 99.914 | 0.312 | 7.1883 | 352.887 | 20.5466 | 0.43132 | 20.6274 | 0.4291 | 21.6557 | 0.4312 | 1.6171 | 81.947 | 1.505 | 1206.83 | 685.603 | 595.596 | 531.157 | 72.5332 | 95.7839 | 12.1783 | 12.3838 | 12.8692 | 16.1875 | 24.8133 | 12.3544 | 13.1281 | 15.6228 | 18.5627 | 34.4895 | -999 | -999 | -999 | -999 | -999 | 14.4538 | 11.0058 | -999 | -999 | -999 | 0.105 | 0.272 | 0.363 | 0.146 | 0 | 63
2003-07-20 11:30 | -1.3047 | 432.714 | 129.758 | 106.76 | 0.241 | 7.3712 | 352.317 | 21.0758 | 0.42717 | 21.1904 | 0.42375 | 22.2363 | 0.4257 | 1.8975 | 95.7174 | 1.7321 | 1254.26 | 896.614 | 619.882 | 562.09 | 73.9143 | 95.7486 | 12.1961 | 12.5151 | 13.1683 | 17.1813 | 25.846 | 12.4105 | 13.5136 | 16.5582 | 19.5131 | 35.69 | -999 | -999 | -999 | -999 | -999 | 18.9999 | 14.7373 | -999 | -999 | -999 | 0.102 | 0.27 | 0.363 | 0.146 | 0 | 63
2003-07-20 12:00 | -2.8537 | 473.259 | 201.55 | 140.478 | 0.3214 | 7.4282 | 351.178 | 21.7628 | 0.41343 | 21.8899 | 0.41034 | 23.0011 | 0.41185 | 2.0412 | 67.3698 | 1.8838 | 1369.77 | 1086.44 | 673.557 | 612.873 | 79.9916 | 95.7041 | 12.2063 | 12.6658 | 13.5106 | 18.0642 | 26.9789 | 12.4818 | 13.9239 | 17.342 | 20.4652 | 37.2502 | -999 | -999 | -999 | -999 | -999 | 22.4863 | 18.7894 | -999 | -999 | -999 | 0.099 | 0.269 | 0.363 | 0.146 | 0 | 63
2003-07-20 12:30 | -1.0795 | 496.828 | 157.212 | 154.2 | 0.3373 | 7.1513 | -999 | 22.7218 | 0.37489 | 22.8324 | 0.37147 | 23.926 | 0.37517 | 2.2658 | 98.3489 | 2.0517 | 1423.55 | 991.187 | 703.243 | 647.105 | 82.9225 | 95.6703 | 12.2173 | 12.8346 | 13.8793 | 19.0525 | 28.0778 | 12.5642 | 14.3431 | 18.0722 | 21.6555 | 38.1196 | -999 | -999 | -999 | -999 | -999 | 25.1667 | 23.2113 | -999 | -999 | -999 | 0.097 | 0.268 | 0.363 | 0.145 | 0 | 63
2003-07-20 13:00 | -1.248 | 515.603 | 176.11 | 170.942 | 0.3984 | 6.87 | -999 | 23.5726 | 0.34153 | 23.7235 | 0.33722 | 24.871 | 0.34261 | 2.4254 | 100.72 | 2.1558 | 1470.33 | 1175.29 | 728.847 | 676.318 | 86.4481 | 95.6317 | 12.2536 | 13.0531 | 14.294 | 19.8917 | 28.6005 | 12.6845 | 14.7918 | 18.9473 | 23.2551 | 38.1801 | -999 | -999 | -999 | -999 | -999 | 26.6351 | 27.9803 | -999 | -999 | -999 | 0.095 | 0.266 | 0.363 | 0.145 | 0 | 63.004
2003-07-20 13:30 | -1.89 | 527.009 | 191.602 | 171.34 | 0.4535 | 6.293 | -999 | 24.3845 | 0.30259 | 24.4783 | 0.29944 | 25.5271 | 0.30828 | 3.05 | 58.2595 | 2.7138 | 1499.76 | 1261.14 | 745.999 | 697.837 | 88.8071 | 95.6392 | 12.291 | 13.2778 | 14.6969 | 20.3809 | 29.264 | 12.8184 | 15.2663 | 19.8665 | 23.9012 | 37.882 | -999 | -999 | -999 | -999 | -999 | 27.7092 | 32.4373 | -999 | -999 | -999 | 0.093 | 0.265 | 0.362 | 0.145 | 0 | 63
2003-07-20 14:00 | -1.3335 | 526.937 | 173.966 | 141.309 | 0.3469 | 6.3658 | -999 | 24.9944 | 0.29517 | 25.0402 | 0.29323 | 26.0922 | 0.30219 | 2.9533 | 74.6249 | 2.6008 | 1506.64 | 1288.92 | 750.441 | 708.613 | 89.9147 | 95.6037 | 12.3446 | 13.5166 | 15.0901 | 20.8092 | 29.9525 | 12.9727 | 15.7515 | 20.9308 | 25.2732 | 38.9057 | -999 | -999 | -999 | -999 | -999 | 28.9278 | 35.4426 | -999 | -999 | -999 | 0.091 | 0.265 | 0.362 | 0.145 | 0 | 63
2003-07-20 14:30 | -1.1084 | 533.242 | 147.218 | 120.31 | 0.4408 | 6.1488 | -999 | 25.57 | 0.2786 | 25.6473 | 0.27715 | 26.7097 | 0.28512 | 2.5646 | 60.8467 | 2.2846 | 1533.34 | 1186.96 | 764.733 | 722.895 | 90.8612 | 95.5698 | 12.4063 | 13.7548 | 15.4696 | 21.4138 | 30.3332 | 13.1334 | 16.2453 | 22.1427 | 26.5536 | 40.5472 | -999 | -999 | -999 | -999 | -999 | 30.0546 | 38.8514 | -999 | -999 | -999 | 0.091 | 0.264 | 0.362 | 0.145 | 0 | 63
2003-07-20 15:00 | -0.1792 | 488.646 | 97.246 | 90.368 | 0.4086 | 5.7475 | -999 | 26.1612 | 0.25488 | 26.1823 | 0.25334 | 27.2261 | 0.26311 | 2.9904 | 58.6918 | 2.6579 | 1426.33 | 919.915 | 704.73 | 671.988 | 83.9357 | 95.5501 | 12.4691 | 14.0015 | 15.8216 | 21.8792 | 30.0972 | 13.3039 | 16.7587 | 23.0859 | 27.2209 | 39.2379 | -999 | -999 | -999 | -999 | -999 | 29.548 | 42.224 | -999 | -999 | -999 | 0.089 | 0.264 | 0.361 | 0.145 | 0 | 63
2003-07-20 15:30 | -0.3804 | 435.599 | 135.467 | 121.943 | 0.4382 | 5.8719 | -999 | 26.2484 | 0.25751 | 26.32 | 0.25587 | 27.2659 | 0.26677 | 3.3933 | 46.2888 | 2.9575 | 1302.22 | 772.713 | 640.557 | 612.193 | 76.0073 | 95.5131 | 12.5533 | 14.2546 | 16.1386 | 21.6537 | 29.2326 | 13.4989 | 17.2573 | 23.4453 | 27.014 | 37.6852 | -999 | -999 | -999 | -999 | -999 | 27.0526 | 44.4999 | -999 | -999 | -999 | 0.089 | 0.263 | 0.361 | 0.145 | 0 | 63
2003-07-20 16:00 | -0.8524 | 485.454 | 159.973 | 154.425 | 0.467 | 5.9093 | -999 | 26.735 | 0.25251 | 26.9075 | 0.24926 | 27.8852 | 0.25937 | 3.5987 | 48.6232 | 3.1975 | 1429.85 | 918.631 | 710.82 | 681.049 | 86.7041 | 95.4797 | 12.629 | 14.4677 | 16.3509 | 21.6136 | 30.1506 | 13.6825 | 17.6575 | 24.1136 | 27.9016 | 39.2554 | -999 | -999 | -999 | -999 | -999 | 26.4493 | 45.2463 | -999 | -999 | -999 | 0.088 | 0.263 | 0.361 | 0.145 | 0 | 63
2003-07-20 16:30 | -0.9344 | 453.505 | 147.947 | 153.418 | 0.4891 | 5.8902 | -999 | 27.3066 | 0.24372 | 27.5094 | 0.23974 | 28.4121 | 0.2507 | 3.5475 | 60.274 | 3.1504 | 1358.55 | 608.386 | 674.124 | 647.694 | 82.6563 | 95.4619 | 12.7182 | 14.6619 | 16.5431 | 21.485 | 30.319 | 13.8757 | 18.0514 | 24.6461 | 28.1574 | 38.2135 | -999 | -999 | -999 | -999 | -999 | 25.8368 | 46.4936 | -999 | -999 | -999 | 0.088 | 0.263 | 0.36 | 0.145 | 0 | 63.0023
2003-07-20 17:00 | -0.6335 | 405.894 | 100.721 | 98.743 | 0.291 | 6.0235 | -999 | 27.6176 | 0.24421 | 27.8092 | 0.24027 | 28.6772 | 0.25295 | 3.5467 | 66.0461 | 3.0842 | 1245.72 | 519.05 | 617.164 | 595.784 | 76.5359 | 95.448 | 12.8118 | 14.836 | 16.681 | 21.0855 | 30.0835 | 14.0668 | 18.4078 | 24.4811 | 27.2693 | 34.9312 | -999 | -999 | -999 | -999 | -999 | 23.009 | 47.4079 | -999 | -999 | -999 | 0.088 | 0.262 | 0.36 | 0.145 | 0 | 63
2003-07-20 17:30 | -0.5047 | 367.117 | 95.24 | 105.577 | 0.4418 | 5.8826 | -999 | 27.7496 | 0.23741 | 27.8709 | 0.23382 | 28.7033 | 0.2459 | 2.6108 | 76.2424 | 2.3271 | 1163.58 | 269.017 | 576.363 | 556.422 | 72.4998 | 95.4092 | 12.9158 | 14.9877 | 16.7377 | 20.4183 | 28.8146 | 14.2622 | 18.6488 | 24.0691 | 26.2431 | 32.8505 | -999 | -999 | -999 | -999 | -999 | 18.9133 | 46.9189 | -999 | -999 | -999 | 0.089 | 0.262 | 0.36 | 0.145 | 0 | 63
2003-07-20 18:00 | -0.1041 | 322.163 | 70.194 | 91.595 | 0.2912 | 5.9579 | -999 | 28.0394 | 0.23622 | 28.1105 | 0.23334 | 28.9895 | 0.24447 | 2.5562 | 63.4536 | 2.3108 | 1052.99 | 290.459 | 522.602 | 504.58 | 65.6517 | 95.3896 | 13.0285 | 15.0982 | 16.7206 | 19.8686 | 28.2072 | 14.4462 | 18.7805 | 23.825 | 26.3326 | 34.5534 | -999 | -999 | -999 | -999 | -999 | 15.009 | 44.4484 | -999 | -999 | -999 | 0.089 | 0.262 | 0.359 | 0.145 | 0 | 63
2003-07-20 18:30 | -0.3271 | 267.575 | 55.668 | 83.673 | 0.2819 | 5.9553 | -999 | 28.2841 | 0.2324 | 28.254 | 0.23014 | 29.1039 | 0.24206 | 2.235 | 72.2328 | 2.0029 | 941.454 | 254.032 | 467.474 | 450.357 | 59.3062 | 95.3682 | 13.1108 | 15.159 | 16.6497 | 19.1409 | 27.7115 | 14.6104 | 18.8691 | 23.2672 | 24.7254 | 28.3541 | -999 | -999 | -999 | -999 | -999 | 11.9838 | 42.4258 | -999 | -999 | -999 | 0.089 | 0.262 | 0.359 | 0.145 | 0 | 63
2003-07-20 19:00 | -0.2622 | 225.798 | 44.856 | 80.443 | 0.3213 | 6.1346 | -999 | 28.3577 | 0.23784 | 28.3555 | 0.23588 | 29.2444 | 0.2475 | 2.2088 | 102.098 | 1.9563 | 824.73 | 590.306 | 410.569 | 395.088 | 52.5473 | 95.3512 | 13.1988 | 15.1843 | 16.5428 | 18.7029 | 30.6941 | 14.7598 | 18.8448 | 21.7311 | 22.5433 | 25.868 | -999 | -999 | -999 | -999 | -999 | 9.7259 | 41.3341 | -999 | -999 | -999 | 0.09 | 0.262 | 0.359 | 0.145 | 0 | 63
2003-07-20 19:30 | 0.1037 | 184.101 | 26.744 | 60.031 | 0.2478 | 6.0986 | -999 | 28.2255 | 0.23785 | 28.1999 | 0.23633 | 29.0386 | 0.24817 | 2.4483 | 75.8027 | 2.1513 | 707.116 | 521.377 | 353.764 | 343.878 | 45.7597 | 95.3273 | 13.2756 | 15.1794 | 16.4288 | 18.7641 | 31.0371 | 14.8862 | 18.6223 | 20.7896 | 21.788 | 24.4822 | -999 | -999 | -999 | -999 | -999 | 9.3088 | 39.0287 | -999 | -999 | -999 | 0.09 | 0.262 | 0.358 | 0.144 | 0 | 63
2003-07-20 20:00 | 0.0475 | 144.854 | 13.372 | 35.793 | 0.1906 | 6.1247 | -999 | 28.1752 | 0.23985 | 28.2343 | 0.23755 | 29.1438 | 0.24956 | 2.5775 | 265.608 | 2.2475 | 598.314 | 419.741 | 304.263 | 291.834 | 40.0013 | 95.3188 | 13.3481 | 15.1715 | 16.3482 | 18.6413 | 30.7358 | 14.9838 | 18.359 | 20.283 | 20.9433 | 22.9952 | -999 | -999 | -999 | -999 | -999 | 9.2516 | 35.6784 | -999 | -999 | -999 | 0.091 | 0.262 | 0.358 | 0.144 | 0 | 63
2003-07-20 20:30 | 0.3017 | 126.346 | -0.43 | 36.778 | 0.1552 | 6.323 | -999 | 28.3932 | 0.24329 | 28.4211 | 0.24095 | 29.2096 | 0.25386 | 1.9587 | 298.504 | 1.7312 | 517.536 | 269.616 | 275.552 | 254.611 | 35.9351 | 95.3119 | 13.3905 | 15.1477 | 16.2677 | 18.441 | 30.643 | 15.038 | 18.103 | 19.9207 | 20.5555 | 23.1387 | -999 | -999 | -999 | -999 | -999 | 8.9532 | 31.7806 | -999 | -999 | -999 | 0.092 | 0.263 | 0.358 | 0.144 | 0 | 63
2003-07-20 21:00 | 0.5088 | 49.29 | -2.209 | 10.675 | 0.1096 | 6.4524 | -999 | 28.0936 | 0.25133 | 28.0791 | 0.25033 | 28.6642 | 0.26696 | 1.6071 | 299.539 | 1.3992 | 325.907 | 153.204 | 169.837 | 155.563 | 20.6399 | 95.312 | 13.4401 | 15.1481 | 16.2379 | 18.2997 | 27.218 | 15.0831 | 17.9084 | 19.6982 | 20.1868 | 21.1943 | -999 | -999 | -999 | -999 | -999 | 9.0617 | 28.1043 | -999 | -999 | -999 | 0.093 | 0.263 | 0.357 | 0.144 | 0 | 63
2003-07-20 21:30 | 0.7913 | 27.288 | -6.119 | 9.687 | 0.1229 | 6.701 | -999 | 27.4948 | 0.26687 | 27.4118 | 0.26799 | 27.804 | 0.28902 | 1.5 | 312.538 | 1.1779 | 196.444 | 116.077 | 97.2808 | 82.6711 | 8.5272 | 95.3188 | 13.478 | 15.1424 | 16.1917 | 17.9959 | 23.9648 | 15.1038 | 17.7301 | 19.2274 | 19.6283 | 21.0063 | -999 | -999 | -999 | -999 | -999 | 7.7695 | 24.9955 | -999 | -999 | -999 | 0.093 | 0.263 | 0.357 | 0.144 | 0 | 63
2003-07-20 22:00 | 0.7288 | 7.04 | -5.26 | 7.378 | 0.1372 | 7.4169 | -999 | 26.1134 | 0.31157 | 25.8505 | 0.3141 | 25.9591 | 0.345 | 1.7496 | 284.993 | 1.1896 | 113.084 | 67.1313 | 53.5308 | 43.6146 | 3.8135 | 95.3113 | 13.5168 | 15.1557 | 16.1454 | 17.7756 | 21.6982 | 15.1196 | 17.5508 | 18.8685 | 19.1966 | 19.9668 | -999 | -999 | -999 | -999 | -999 | 7.0054 | 22.2919 | -999 | -999 | -999 | 0.094 | 0.264 | 0.357 | 0.144 | 0 | 63
2003-07-20 22:30 | 0.7844 | 0.821 | -12.564 | 6.17 | 0.1601 | 7.5089 | -999 | 25.7378 | 0.32145 | 25.5621 | 0.32199 | 25.6967 | 0.35006 | 1.5208 | 249.622 | 1.14 | 113.165 | 67.4143 | 66.1108 | 53.5778 | 6.6925 | 95.3131 | 13.5389 | 15.1259 | 16.0561 | 17.5451 | 20.9752 | 15.101 | 17.3574 | 18.516 | 18.8249 | 19.6478 | -999 | -999 | -999 | -999 | -999 | 6.2054 | 20.1094 | -999 | -999 | -999 | 0.095 | 0.264 | 0.357 | 0.144 | 0 | 63
2003-07-20 23:00 | 1.1426 | -40.27 | -22.204 | 5.92 | 0.2034 | 8.2129 | -999 | 24.1931 | 0.38548 | 23.9033 | 0.39227 | 23.8996 | 0.42045 | 2.1767 | 240.083 | 1.7308 | 50.785 | 23.4008 | 20.7528 | 14.0242 | -0.08228 | 95.3177 | 13.5696 | 15.1198 | 15.9959 | 17.1723 | 17.8692 | 15.0999 | 17.1901 | 18.0948 | 18.0384 | 16.3137 | -999 | -999 | -999 | -999 | -999 | 5.1645 | 18.2274 | -999 | -999 | -999 | 0.096 | 0.265 | 0.357 | 0.144 | 0 | 63
2003-07-20 23:30 | 1.0895 | -45.81 | -24.773 | 9.129 | 0.3075 | 8.4337 | 353.117 | 22.6556 | 0.43581 | 22.2488 | 0.44591 | 22.1081 | 0.47676 | 2.4621 | 232.337 | 1.96 | 28.568 | 10.1227 | 7.2016 | 1.7112 | -1.6188 | 95.3257 | 13.6002 | 15.1114 | 15.9005 | 16.48 | 15.8729 | 15.0916 | 16.999 | 17.465 | 17.1222 | 14.6821 | -999 | -999 | -999 | -999 | -999 | 2.3665 | 15.8684 | -999 | -999 | -999 | 0.096 | 0.265 | 0.357 | 0.144 | 0 | 63
2003-07-21 | 1.2338 | -36.724 | -24.922 | 9.245 | 0.278 | 8.0304 | 352.577 | 22.2191 | 0.427 | 21.773 | 0.43867 | 21.6399 | 0.47058 | 2.9521 | 221.482 | 2.04 | 16.9557 | 3.2857 | 2.0862 | -1.2996 | -1.079 | 95.353 | 13.5993 | 15.0486 | 15.7202 | 15.962 | 15.8428 | 15.042 | 16.7414 | 16.939 | 16.5992 | 15.1778 | -999 | -999 | -999 | -999 | -999 | 0.45302 | 12.9257 | -999 | -999 | -999 | 0.096 | 0.265 | 0.356 | 0.144 | 0 | 63
2003-07-21 00:30 | 0.8737 | -22.108 | -25.606 | 11.599 | 0.4626 | 7.8866 | 356.911 | 21.6046 | 0.43587 | 21.2542 | 0.44392 | 21.2813 | 0.4715 | 3.1871 | 186.008 | 2.4079 | 11.698 | 0.97553 | 0.48066 | -1.9322 | -1.2666 | 95.3802 | 13.5965 | 14.9637 | 15.5294 | 15.7596 | 16.8317 | 14.9775 | 16.4751 | 16.6224 | 16.415 | 16.3126 | -999 | -999 | -999 | -999 | -999 | 0.20784 | 10.3794 | -999 | -999 | -999 | 0.096 | 0.266 | 0.356 | 0.144 | 0 | 63
2003-07-21 01:00 | 1.5436 | -26.845 | -25.451 | 12.207 | 0.3856 | 8.0403 | 356.705 | 21.5602 | 0.44545 | 21.2656 | 0.45101 | 21.3466 | 0.47554 | 3.5758 | 216.29 | 2.6787 | 10.0961 | 0.57307 | 0.1993 | -1.8488 | -0.77725 | 95.4007 | 13.6151 | 14.8825 | 15.3843 | 15.6697 | 17.755 | 14.9225 | 16.2529 | 16.4199 | 16.2501 | 16.4495 | -999 | -999 | -999 | -999 | -999 | 0.6134 | 8.7239 | -999 | -999 | -999 | 0.096 | 0.266 | 0.356 | 0.143 | 0 | 63
2003-07-21 01:30 | 2.6186 | -26.625 | -34.946 | 20.311 | 0.4421 | 8.4939 | 359.272 | 20.5515 | 0.49867 | 20.3107 | 0.50331 | 20.4766 | 0.52477 | 3.2742 | 227.547 | 2.6263 | 9.6295 | 0.43928 | 0.093768 | -2.3922 | -1.3508 | 95.4085 | 13.6294 | 14.8137 | 15.2737 | 15.5725 | 18.1292 | 14.8739 | 16.0736 | 16.234 | 16.0447 | 16.0253 | -999 | -999 | -999 | -999 | -999 | 0.74746 | 7.6097 | -999 | -999 | -999 | 0.097 | 0.266 | 0.356 | 0.143 | 0 | 63
2003-07-21 02:00 | 1.0062 | -20.122 | -12.222 | 4.865 | 0.2385 | 8.2512 | 357.578 | 20.5539 | 0.48615 | 20.275 | 0.49215 | 20.3958 | 0.51533 | 3.4946 | 220.634 | 2.5187 | 7.4048 | 0.39402 | 0.062719 | -1.5314 | -0.5884 | 95.4062 | 13.632 | 14.7448 | 15.1703 | 15.4483 | 17.7863 | 14.8147 | 15.9046 | 16.0415 | 15.8756 | 16.177 | -999 | -999 | -999 | -999 | -999 | 0.675 | 6.7008 | -999 | -999 | -999 | 0.097 | 0.266 | 0.356 | 0.143 | 0 | 63
2003-07-21 02:30 | 1.1318 | -20.321 | -16.73 | 5.496 | 0.2169 | 8.3551 | 357.638 | 20.2904 | 0.49926 | 19.9713 | 0.50692 | 20.0115 | 0.53349 | 2.1842 | 211.649 | 1.4538 | 6.9286 | 0.38409 | 0.062573 | -2.2862 | -1.1044 | 95.4344 | 13.6324 | 14.6845 | 15.0794 | 15.3549 | 16.733 | 14.7576 | 15.7557 | 15.8878 | 15.6982 | 15.3793 | -999 | -999 | -999 | -999 | -999 | 0.71651 | 5.9582 | -999 | -999 | -999 | 0.097 | 0.266 | 0.356 | 0.143 | 0 | 63
2003-07-21 03:00 | 1.9147 | -18.5 | -13.818 | 4.461 | 0.1471 | 8.2423 | 357.317 | 20.307 | 0.49272 | 19.931 | 0.50205 | 19.9086 | 0.53099 | 2.2833 | 189.72 | 1.6062 | 6.8607 | 0.40926 | 0.092725 | -1.8707 | -0.94236 | 95.4397 | 13.6305 | 14.6255 | 14.9896 | 15.212 | 16.1293 | 14.6963 | 15.6185 | 15.709 | 15.5024 | 15.1481 | -999 | -999 | -999 | -999 | -999 | 0.50987 | 5.3722 | -999 | -999 | -999 | 0.098 | 0.267 | 0.356 | 0.143 | 0 | 63
2003-07-21 03:30 | 1.1076 | -16.821 | -5.864 | 1.189 | 0.1252 | 8.2276 | 362.511 | 19.7356 | 0.50882 | 19.3407 | 0.5187 | 19.214 | 0.55177 | 1.6329 | 168.986 | 1.0817 | 6.5664 | 0.51507 | 0.18313 | -2.2354 | -1.5149 | 95.4531 | 13.6264 | 14.5685 | 14.9032 | 15.0832 | 15.4035 | 14.6379 | 15.4926 | 15.5522 | 15.3123 | 14.5771 | -999 | -999 | -999 | -999 | -999 | 0.30284 | 4.8313 | -999 | -999 | -999 | 0.098 | 0.267 | 0.356 | 0.143 | 0 | 63
2003-07-21 04:00 | 1.8824 | -17.828 | -3.649 | -0.29 | 0.089 | 8.243 | 366.256 | 19.1087 | 0.52871 | 18.6372 | 0.54271 | 18.4538 | 0.57746 | 1.6587 | 220.734 | 1.0604 | 6.8165 | 1.572 | 0.96197 | -1.6615 | -1.4125 | 95.4574 | 13.6198 | 14.5092 | 14.8275 | 14.9083 | 14.6227 | 14.5884 | 15.3782 | 15.3753 | 15.0684 | 13.851 | -999 | -999 | -999 | -999 | -999 | -0.11717 | 4.3445 | -999 | -999 | -999 | 0.099 | 0.267 | 0.356 | 0.143 | 0 | 63.0163
2003-07-21 04:30 | 1.652 | -23.274 | -7.53 | 2.437 | 0.1378 | 8.188 | 367.789 | 18.7754 | 0.5363 | 18.2932 | 0.54909 | 17.8086 | 0.59417 | 1.4525 | 180.792 | 0.97333 | 13.5197 | 6.4331 | 4.7981 | 1.0272 | -0.97647 | 95.4899 | 13.6096 | 14.4386 | 14.7318 | 14.6395 | 13.387 | 14.5358 | 15.2583 | 15.1432 | 14.7181 | 12.7835 | -999 | -999 | -999 | -999 | -999 | -0.8954 | 3.7652 | -999 | -999 | -999 | 0.099 | 0.267 | 0.356 | 0.143 | 0 | 63
2003-07-21 05:00 | 0.3584 | -14.928 | -8.407 | 3.092 | 0.1562 | 8.0724 | 375.781 | 17.7291 | 0.56221 | 17.3482 | 0.57353 | 17.2347 | 0.60667 | 1.9225 | 185.931 | 1.3037 | 31.7527 | 19.6711 | 16.3908 | 10.3338 | 1.07 | 95.4914 | 13.5833 | 14.3737 | 14.6217 | 14.3561 | 13.362 | 14.4738 | 15.1208 | 14.8806 | 14.4264 | 12.7367 | -999 | -999 | -999 | -999 | -999 | -1.79 | 2.97 | -999 | -999 | -999 | 0.099 | 0.268 | 0.356 | 0.143 | 0 | 63
2003-07-21 05:30 | 0.8115 | -10.627 | -2.918 | 2.161 | 0.1143 | 8.1067 | 379.353 | 16.922 | 0.59183 | 16.5524 | 0.6045 | 16.5566 | 0.63544 | 2.3129 | 184.931 | 1.5562 | 72.4968 | 49.5306 | 40.4153 | 27.2211 | 6.2195 | 95.4986 | 13.5495 | 14.2912 | 14.4839 | 14.2278 | 14.1362 | 14.3958 | 14.9657 | 14.6863 | 14.2704 | 12.8561 | -999 | -999 | -999 | -999 | -999 | -1.9116 | 2.134 | -999 | -999 | -999 | 0.099 | 0.268 | 0.356 | 0.143 | 0 | 63
2003-07-21 06:00 | 1.1541 | -1.661 | -1.76 | 7.24 | 0.1962 | 8.0941 | 379.846 | 17.4755 | 0.57219 | 17.1963 | 0.58323 | 17.4172 | 0.60841 | 1.3683 | 192.293 | 0.89083 | 126.243 | 81.9727 | 70.9626 | 44.7584 | 12.7676 | 95.5076 | 13.5106 | 14.1943 | 14.3578 | 14.2121 | 16.1518 | 14.3096 | 14.813 | 14.5213 | 14.1142 | 12.7235 | -999 | -999 | -999 | -999 | -999 | -1.4468 | 1.5044 | -999 | -999 | -999 | 0.099 | 0.268 | 0.356 | 0.143 | 0 | 63
2003-07-21 06:30 | -0.0527 | 14.567 | 4.807 | 13.825 | 0.2174 | 8.1498 | 366.298 | 17.9747 | 0.56018 | 17.8923 | 0.56388 | 18.3328 | 0.5816 | 1.7175 | 261.836 | 1.3246 | 183.294 | 136.499 | 99.3071 | 67.6821 | 17.0506 | 95.5404 | 13.4775 | 14.1168 | 14.2578 | 14.2376 | 17.6049 | 14.2265 | 14.6704 | 14.3941 | 14.0436 | 13.0523 | -999 | -999 | -999 | -999 | -999 | -0.79584 | 1.0509 | -999 | -999 | -999 | 0.099 | 0.268 | 0.356 | 0.143 | 0 | 63
2003-07-21 07:00 | -0.4111 | 34.173 | 15.712 | 23.704 | 0.279 | 8.1066 | 361.065 | 17.8631 | 0.56122 | 17.789 | 0.56393 | 18.2436 | 0.57871 | 2.0279 | 246.377 | 1.6638 | 230.956 | 165.545 | 115.195 | 89.5006 | 18.3708 | 95.5624 | 13.4829 | 14.0675 | 14.2225 | 14.2859 | 17.3723 | 14.1835 | 14.5824 | 14.3608 | 14.0877 | 13.8923 | -999 | -999 | -999 | -999 | -999 | -0.2611 | 0.75826 | -999 | -999 | -999 | 0.099 | 0.267 | 0.356 | 0.143 | 0 | 63
2003-07-21 07:30 | -1.235 | 91.15 | 27.798 | 29.544 | 0.3957 | 8.0505 | 361.232 | 18.3168 | 0.54346 | 18.3231 | 0.54379 | 18.9209 | 0.55511 | 2.5904 | 228.312 | 2.2575 | 368.612 | 258.801 | 190.74 | 153.397 | 30.4907 | 95.579 | 13.4422 | 14.0108 | 14.1526 | 14.363 | 19.0722 | 14.0893 | 14.4596 | 14.3362 | 14.3127 | 16.7915 | -999 | -999 | -999 | -999 | -999 | 0.33823 | 0.73385 | -999 | -999 | -999 | 0.098 | 0.267 | 0.355 | 0.143 | 0 | 63
2003-07-21 08:00 | -0.5436 | 97.987 | 26.714 | 33.67 | 0.1964 | 7.9925 | 357.367 | 19.0148 | 0.51758 | 19.0224 | 0.51798 | 19.6508 | 0.52904 | 2.7292 | 219.439 | 2.1133 | 397.703 | 256.813 | 192.657 | 161.868 | 28.6774 | 95.5969 | 13.433 | 13.9696 | 14.1386 | 14.615 | 20.3144 | 14.0373 | 14.4051 | 14.4692 | 14.7236 | 19.284 | -999 | -999 | -999 | -999 | -999 | 1.7102 | 1.3665 | -999 | -999 | -999 | 0.097 | 0.267 | 0.355 | 0.143 | 0 | 63
2003-07-21 08:30 | -1.8755 | 135.927 | 72.484 | 71.305 | 0.2738 | 8.2283 | 356.472 | 19.4924 | 0.51703 | 19.4671 | 0.51916 | 19.9497 | 0.53559 | 1.7658 | 235.468 | 1.5767 | 496.636 | 353.325 | 240.376 | 207.814 | 34.437 | 95.6173 | 13.446 | 13.9577 | 14.1779 | 14.8015 | 19.8611 | 14.0134 | 14.4121 | 14.6216 | 15.1536 | 20.0901 | -999 | -999 | -999 | -999 | -999 | 2.5854 | 2.6248 | -999 | -999 | -999 | 0.096 | 0.266 | 0.355 | 0.143 | 0 | 63
2003-07-21 09:00 | -3.6447 | 233.97 | 97.844 | 80.269 | 0.2915 | 8.2996 | 355.522 | 20.5563 | 0.49067 | 20.6858 | 0.48868 | 21.4583 | 0.49756 | 1.8846 | 266.744 | 1.6771 | 746.902 | 557.114 | 374.752 | 326.638 | 53.0631 | 95.6239 | 13.3846 | 13.877 | 14.1399 | 15.3552 | 22.3332 | 13.9056 | 14.3687 | 14.8849 | 16.2526 | 23.5591 | -999 | -999 | -999 | -999 | -999 | 4.5416 | 3.9306 | -999 | -999 | -999 | 0.095 | 0.265 | 0.355 | 0.143 | 0 | 63
2003-07-21 09:30 | -0.8872 | 298.821 | 47.331 | 55.021 | 0.2229 | 8.0239 | 355.05 | 21.1451 | 0.45949 | 21.3095 | 0.45606 | 22.3016 | 0.46092 | 2.5325 | 312.946 | 2.2846 | 885.905 | 491.085 | 452.344 | 397.356 | 61.5359 | 95.6254 | 13.409 | 13.8938 | 14.2516 | 16.12 | 24.0457 | 13.9077 | 14.4733 | 15.3561 | 17.053 | 29.6182 | -999 | -999 | -999 | -999 | -999 | 7.2752 | 5.8591 | -999 | -999 | -999 | 0.094 | 0.264 | 0.355 | 0.143 | 0 | 63
2003-07-21 10:00 | -3.6478 | 174.739 | 89.551 | 60.815 | 0.2851 | 8.24 | 354.209 | 21.1239 | 0.47103 | 21.1894 | 0.46817 | 21.993 | 0.47597 | 1.9479 | 308.174 | 1.7754 | 586.934 | 394.552 | 277.411 | 251.758 | 33.6349 | 95.6269 | 13.4275 | 13.9515 | 14.4223 | 16.8152 | 23.2075 | 13.9178 | 14.6313 | 15.8806 | 17.6714 | 25.903 | -999 | -999 | -999 | -999 | -999 | 10.1432 | 8.0863 | -999 | -999 | -999 | 0.092 | 0.263 | 0.355 | 0.143 | 0 | 63
2003-07-21 10:30 | -1.7035 | 295.498 | 138.734 | 103.619 | 0.3633 | 8.7259 | 353.308 | 21.1404 | 0.49619 | 21.2237 | 0.49415 | 21.9944 | 0.50233 | 2.1075 | 266.281 | 1.8633 | 862.914 | 600.343 | 430.602 | 388.901 | 54.483 | 95.6317 | 13.4067 | 13.9938 | 14.5768 | 17.0872 | 23.9552 | 13.9077 | 14.7961 | 16.2947 | 18.2623 | 29.9245 | -999 | -999 | -999 | -999 | -999 | 10.997 | 10.2952 | -999 | -999 | -999 | 0.091 | 0.262 | 0.355 | 0.143 | 0 | 63.3713
2003-07-21 11:00 | -1.2452 | 450.129 | 114.8 | 71.176 | 0.3443 | 8.3943 | -999 | 22.0053 | 0.45451 | 22.2465 | 0.44951 | 23.3662 | 0.45208 | 2.8208 | 256.065 | 2.4833 | 1258.92 | 756.352 | 637.613 | 573.679 | 82.237 | 95.6152 | 13.3581 | 14.0034 | 14.7007 | 18.1033 | 25.8304 | 13.8625 | 14.9368 | 17.1264 | 19.9605 | 36.6906 | -999 | -999 | -999 | -999 | -999 | 15.6787 | 12.6684 | -999 | -999 | -999 | 0.089 | 0.261 | 0.355 | 0.143 | 0 | 63
2003-07-21 11:30 | -1.1406 | 393.981 | 160.551 | 101.445 | 0.316 | 8.5984 | -999 | 22.2341 | 0.45857 | 22.4464 | 0.45354 | 23.4453 | 0.45727 | 2.5042 | 271.624 | 2.1646 | 1143.8 | 808.401 | 562.168 | 517.19 | 69.8785 | 95.6273 | 13.395 | 14.12 | 14.9998 | 19.0026 | 26.016 | 13.92 | 15.2379 | 17.8829 | 20.6853 | 35.3997 | -999 | -999 | -999 | -999 | -999 | 20.7567 | 16.2591 | -999 | -999 | -999 | 0.086 | 0.26 | 0.355 | 0.143 | 0 | 63
2003-07-21 12:00 | -1.9155 | 469.47 | 216.984 | 123.82 | 0.4475 | 8.6957 | -999 | 23.0439 | 0.44204 | 23.3254 | 0.43606 | 24.4009 | 0.43898 | 2.7742 | 286.375 | 2.3883 | 1325.22 | 1043.03 | 659.876 | 607.806 | 81.4704 | 95.6212 | 13.401 | 14.2357 | 15.2965 | 19.8421 | 27.6622 | 13.9535 | 15.5433 | 18.5586 | 21.8042 | 38.6648 | -999 | -999 | -999 | -999 | -999 | 23.9907 | 19.6951 | -999 | -999 | -999 | 0.084 | 0.259 | 0.355 | 0.142 | 0 | 63
2003-07-21 12:30 | -0.7563 | 493.737 | 188.702 | 102.759 | 0.5029 | 8.7136 | -999 | 23.4565 | 0.43307 | 23.759 | 0.42504 | 24.9422 | 0.42513 | 3.1387 | 280.819 | 2.7675 | 1387.68 | 966.41 | 690.649 | 639.961 | 84.2732 | 95.62 | 13.4408 | 14.4063 | 15.6671 | 20.5642 | 28.7649 | 14.0368 | 15.9045 | 19.2472 | 23.072 | 39.9511 | -999 | -999 | -999 | -999 | -999 | 25.5469 | 23.5535 | -999 | -999 | -999 | 0.083 | 0.258 | 0.354 | 0.142 | 0 | 63
2003-07-21 13:00 | -0.9581 | 493.737 | 172.573 | 101.425 | 0.5498 | -999 | -999 | -999 | -999 | -999 | -999 | -999 | -999 | -999 | -999 | -999 | -999 | -999 | -999 | -999 | -999 | -999 | -999 | -999 | -999 | -999 | -999 | -999 | -999 | -999 | -999 | -999 | -999 | -999 | -999 | -999 | -999 | -999 | -999 | -999 | -999 | -999 | 0.081 | 0.257 | 0.354 | 0.142 | 1 | -999
2003-07-21 13:30 | -999 | 493.737 | -999 | -999 | -999 | -999 | -999 | -999 | -999 | -999 | -999 | -999 | -999 | -999 | -999 | -999 | -999 | -999 | -999 | -999 | -999 | -999 | -999 | -999 | -999 | -999 | -999 | -999 | -999 | -999 | -999 | -999 | -999 | -999 | -999 | -999 | -999 | -999 | -999 | -999 | -999 | -999 | 0.08 | 0.257 | 0.354 | 0.142 | 0 | -999
2003-07-21 14:00 | -999 | 516.433 | -999 | -999 | -999 | 7.4707 | -999 | 23.7623 | 0.34638 | 24.195 | 0.54492 | 25.2026 | 0.55551 | 5.532 | 302.812 | 4.6422 | 1458.3 | 1141.17 | 729.192 | 692.797 | 89.5792 | 95.643 | 13.5632 | 15.0094 | 16.7017 | 21.7187 | 27.5499 | 14.3684 | 17.0907 | 21.2906 | 25.7665 | 39.3427 | -999 | -999 | -999 | -999 | -999 | 25.7041 | 33.6737 | -999 | -999 | -999 | 0.079 | 0.256 | 0.354 | 0.142 | 0 | 62.9507
2003-07-21 14:30 | -999 | 513.135 | -999 | -999 | -999 | 7.4039 | -999 | 23.9969 | 0.34079 | 24.1542 | 0.33636 | 25.1957 | 0.34365 | 5.7946 | 304.765 | 4.9538 | 1458.49 | 1108.22 | 727.668 | 692.823 | 89.2018 | 95.6524 | 13.5955 | 15.1552 | 16.8975 | 21.8941 | 27.8114 | 14.4727 | 17.364 | 21.9168 | 26.4216 | 39.1711 | -999 | -999 | -999 | -999 | -999 | 25.2638 | 35.5613 | -999 | -999 | -999 | 0.078 | 0.256 | 0.353 | 0.142 | 0 | 63
2003-07-21 15:00 | -999 | 503.693 | -999 | -999 | -999 | 7.605 | 364.904 | 23.9715 | 0.35231 | 24.1665 | 0.34737 | 25.1783 | 0.35492 | 6.1567 | 291.493 | 5.1296 | 1448.59 | 822.209 | 720.731 | 688.613 | 88.9053 | 95.658 | 13.6431 | 15.337 | 17.1207 | 22.164 | 27.3267 | 14.6061 | 17.731 | 22.6687 | 26.9669 | 38.2329 | -999 | -999 | -999 | -999 | -999 | 24.3259 | 37.7143 | -999 | -999 | -999 | 0.079 | 0.255 | 0.353 | 0.142 | 0 | 63
2003-07-21 15:30 | -999 | 485.947 | -999 | -999 | -999 | 7.4012 | 356.276 | 23.8102 | 0.34672 | 24.0168 | 0.34153 | 25.0268 | 0.34869 | 6.6379 | 292.077 | 5.5312 | 1412.06 | 930.554 | 702.752 | 673.36 | 87.3425 | 95.658 | 13.7017 | 15.5159 | 17.321 | 22.1583 | 27.1377 | 14.7541 | 18.1012 | 23.2173 | 27.1873 | 37.1473 | -999 | -999 | -999 | -999 | -999 | 23.086 | 39.1615 | -999 | -999 | -999 | 0.078 | 0.255 | 0.353 | 0.142 | 0 | 63
2003-07-21 16:00 | -999 | 464.252 | -999 | -999 | -999 | 6.9482 | 353.801 | 23.6645 | 0.33012 | 23.8914 | 0.32229 | 24.8335 | 0.33302 | 7.4679 | 285.436 | 6.1558 | 1366.21 | 598.426 | 679.518 | 652.922 | 86.0157 | 95.6568 | 13.7675 | 15.6776 | 17.4775 | 21.8495 | 26.5478 | 14.9123 | 18.4385 | 23.5398 | 27.1201 | 35.7609 | -999 | -999 | -999 | -999 | -999 | 21.8591 | 39.9102 | -999 | -999 | -999 | 0.078 | 0.255 | 0.352 | 0.142 | 0 | 63
2003-07-21 16:30 | -999 | 437.535 | -999 | -999 | -999 | 6.9935 | 352.017 | 23.4728 | 0.33549 | 23.715 | 0.32796 | 24.6717 | 0.33697 | 6.6067 | 296.043 | 5.5342 | 1308.5 | 644.989 | 650.254 | 625.142 | 82.5349 | 95.6435 | 13.8346 | 15.8168 | 17.5619 | 21.3135 | 26.7158 | 15.0647 | 18.7138 | 23.6786 | 27.0059 | 34.9693 | -999 | -999 | -999 | -999 | -999 | 19.1038 | 40.0611 | -999 | -999 | -999 | 0.079 | 0.255 | 0.352 | 0.142 | 0 | 63
2003-07-21 17:00 | -999 | 404.334 | -999 | -999 | -999 | 7.2725 | 351.623 | 23.3808 | 0.35145 | 23.6184 | 0.34453 | 24.4892 | 0.3543 | 6.8587 | 291.862 | 5.7721 | 1233.45 | 575.408 | 612.354 | 589.461 | 78.6489 | 95.6894 | 13.8981 | 15.9218 | 17.5663 | 20.7744 | 26.0656 | 15.2068 | 18.9303 | 23.5568 | 26.2254 | 31.6058 | -999 | -999 | -999 | -999 | -999 | 16.0932 | 39.8152 | -999 | -999 | -999 | 0.08 | 0.255 | 0.352 | 0.142 | 0 | 63
2003-07-21 17:30 | -999 | 367.738 | -999 | -999 | -999 | 6.6973 | 351.192 | 23.0522 | 0.33099 | 23.2272 | 0.32419 | 24.0494 | 0.33574 | 7.2971 | 298.525 | 6.04 | 1151.24 | 366.48 | 573.888 | 551.389 | 75.0069 | 95.7117 | 13.9669 | 15.9938 | 17.5185 | 20.0789 | 24.8159 | 15.3501 | 19.0647 | 23.0866 | 25.0442 | 29.1794 | -999 | -999 | -999 | -999 | -999 | 12.6644 | 38.8329 | -999 | -999 | -999 | 0.08 | 0.255 | 0.351 | 0.142 | 0 | 63
2003-07-21 18:00 | -999 | 246.113 | -999 | -999 | -999 | 6.7763 | 351.057 | 22.7135 | 0.34079 | 22.7747 | 0.33707 | 23.487 | 0.34943 | 6.4387 | 302.121 | 5.4358 | 844.595 | 300.783 | 410.681 | 396.863 | 53.5082 | 95.7372 | 14.0349 | 16.0324 | 17.4192 | 19.5492 | 23.736 | 15.4871 | 19.1051 | 22.5476 | 24.0234 | 26.9044 | -999 | -999 | -999 | -999 | -999 | 9.4394 | 36.0108 | -999 | -999 | -999 | 0.081 | 0.255 | 0.351 | 0.142 | 0 | 63
2003-07-21 18:30 | -999 | 239.121 | -999 | -999 | -999 | 6.7698 | 351.439 | 22.653 | 0.34187 | 22.6876 | 0.33931 | 23.398 | 0.35202 | 5.9737 | 299.369 | 5.0687 | 791.955 | 348.05 | 390.622 | 375.043 | 51.2091 | 95.7508 | 14.0907 | 16.0265 | 17.2776 | 18.9672 | 24.0692 | 15.5957 | 19.0549 | 21.8855 | 23.0736 | 26.0604 | -999 | -999 | -999 | -999 | -999 | 7.0936 | 32.6161 | -999 | -999 | -999 | 0.081 | 0.254 | 0.351 | 0.142 | 0 | 63
2003-07-21 19:00 | -999 | 187.575 | -999 | -999 | -999 | 6.8008 | 352.387 | 22.596 | 0.34533 | 22.5828 | 0.34426 | 23.1835 | 0.35931 | 5.5629 | 290.487 | 4.6475 | 648.8 | 448.787 | 318.32 | 305.582 | 41.1331 | 95.7474 | 14.134 | 15.9913 | 17.1224 | 18.7229 | 24.116 | 15.681 | 18.9306 | 21.1573 | 21.918 | 24.4753 | -999 | -999 | -999 | -999 | -999 | 6.6187 | 29.7439 | -999 | -999 | -999 | 0.082 | 0.254 | 0.351 | 0.142 | 0 | 63
2003-07-21 19:30 | -999 | 183.696 | -999 | -999 | -999 | 7.079 | 351.06 | 22.654 | 0.35876 | 22.6631 | 0.35687 | 23.3009 | 0.37032 | 5.4625 | 295.708 | 4.525 | 584.414 | 406.666 | 304.319 | 285.832 | 39.4615 | 95.7612 | 14.1723 | 15.9376 | 16.988 | 18.7375 | 24.7747 | 15.7341 | 18.7288 | 20.652 | 21.571 | 24.8073 | -999 | -999 | -999 | -999 | -999 | 7.3965 | 27.0776 | -999 | -999 | -999 | 0.083 | 0.255 | 0.35 | 0.142 | 0 | 63
2003-07-21 20:00 | -999 | 48.032 | -999 | -999 | -999 | 7.6291 | 350.213 | 21.9203 | 0.40487 | 21.8131 | 0.40534 | 22.2228 | 0.42293 | 3.6496 | 300.806 | 3.065 | 192.764 | 138.84 | 93.602 | 86.2528 | 10.2661 | 95.7879 | 14.2315 | 15.9236 | 16.9253 | 18.4837 | 21.7992 | 15.7996 | 18.5548 | 20.1541 | 20.6174 | 21.6204 | -999 | -999 | -999 | -999 | -999 | 6.9791 | 25.0033 | -999 | -999 | -999 | 0.084 | 0.255 | 0.35 | 0.141 | 0 | 63
2003-07-21 20:30 | -999 | 19.606 | -999 | -999 | -999 | 7.7671 | 351.128 | 21.3475 | 0.42746 | 21.1956 | 0.42953 | 21.508 | 0.44911 | 2.8846 | 299.387 | 2.3779 | 111.385 | 88.5172 | 53.1478 | 47.6147 | 5.2271 | 95.816 | 14.2609 | 15.8956 | 16.8408 | 18.0541 | 20.5883 | 15.8255 | 18.3467 | 19.5029 | 19.7013 | 19.9776 | -999 | -999 | -999 | -999 | -999 | 5.2607 | 22.348 | -999 | -999 | -999 | 0.085 | 0.255 | 0.35 | 0.141 | 0 | 63
2003-07-21 21:00 | -999 | 23.654 | -999 | -999 | -999 | 7.7321 | 350.793 | 20.994 | 0.43544 | 20.8401 | 0.43788 | 21.1507 | 0.45809 | 2.9529 | 279.314 | 2.4204 | 123.768 | 95.5277 | 60.2446 | 53.0778 | 6.0292 | 95.8469 | 14.2794 | 15.8547 | 16.7129 | 17.7202 | 20.2424 | 15.8266 | 18.1025 | 18.9849 | 19.1482 | 19.6731 | -999 | -999 | -999 | -999 | -999 | 4.0877 | 19.3339 | -999 | -999 | -999 | 0.086 | 0.255 | 0.35 | 0.141 | 0 | 63
2003-07-21 21:30 | -999 | -3.655 | -999 | -999 | -999 | 7.5858 | 351.491 | 20.4821 | 0.4368 | 20.2765 | 0.44115 | 20.484 | 0.4651 | 3.2779 | 288.248 | 2.6708 | 48.5036 | 37.1567 | 23.8609 | 17.8821 | 2.0844 | 95.8455 | 14.3023 | 15.8061 | 16.5977 | 17.397 | 18.5157 | 15.817 | 17.8665 | 18.5484 | 18.4989 | 17.6803 | -999 | -999 | -999 | -999 | -999 | 3.2885 | 16.7422 | -999 | -999 | -999 | 0.086 | 0.256 | 0.35 | 0.141 | 0 | 65.2513
2003-07-21 22:00 | -999 | -2.876 | -999 | -999 | -999 | 7.7303 | 352.878 | 19.9196 | 0.46515 | 19.6979 | 0.47075 | 19.8872 | 0.49476 | 1.7904 | 257.454 | 1.3587 | 41.4624 | 29.5221 | 22.0391 | 17.1806 | 1.7852 | 95.8627 | 14.3178 | 15.7502 | 16.4656 | 17.0329 | 18.1515 | 15.792 | 17.6262 | 18.0805 | 17.9349 | 17.1379 | -999 | -999 | -999 | -999 | -999 | 2.0399 | 14.3857 | -999 | -999 | -999 | 0.087 | 0.256 | 0.35 | 0.141 | 0 | 63
2003-07-21 22:30 | -999 | -1.309 | -999 | -999 | -999 | 7.7102 | 353.638 | 19.8686 | 0.46584 | 19.5959 | 0.47404 | 19.6944 | 0.50373 | 1.1742 | 212.864 | 0.59542 | 38.3898 | 26.4121 | 22.677 | 17.9654 | 2.0322 | 95.8882 | 14.3328 | 15.6816 | 16.3269 | 16.7709 | 17.9252 | 15.7494 | 17.3882 | 17.7525 | 17.6462 | 17.1798 | -999 | -999 | -999 | -999 | -999 | 1.3731 | 12.2345 | -999 | -999 | -999 | 0.088 | 0.256 | 0.349 | 0.141 | 0 | 63
2003-07-21 23:00 | -999 | -12.884 | -999 | -999 | -999 | 7.676 | 356.978 | 19.6362 | 0.47033 | 19.3114 | 0.48062 | 19.3132 | 0.51488 | 1.4013 | 192.151 | 0.75208 | 14.5814 | 10.2186 | 6.6474 | 4.0045 | -0.34378 | 95.9123 | 14.3408 | 15.6209 | 16.1943 | 16.5338 | 16.7985 | 15.7042 | 17.1751 | 17.4654 | 17.277 | 16.1659 | -999 | -999 | -999 | -999 | -999 | 0.93508 | 10.6359 | -999 | -999 | -999 | 0.088 | 0.257 | 0.349 | 0.141 | 0 | 63
2003-07-21 23:30 | -999 | -21.435 | -999 | -999 | -999 | 8.0762 | 373.082 | 18.2101 | 0.53828 | 17.9098 | 0.54691 | 17.9826 | 0.57473 | 2.2767 | 184.639 | 1.6442 | 8.1905 | 4.9508 | 2.3576 | -0.34875 | -1.4282 | 95.9167 | 14.3474 | 15.5365 | 16.0643 | 16.2228 | 15.257 | 15.6542 | 16.9811 | 17.1113 | 16.7878 | 14.9512 | -999 | -999 | -999 | -999 | -999 | 0.091526 | 9.2419 | -999 | -999 | -999 | 0.089 | 0.257 | 0.349 | 0.141 | 0 | 63
2003-07-22 | -999 | -15.74 | -999 | -999 | -999 | 8.1109 | 373.671 | 17.7055 | 0.55799 | 17.3624 | 0.56651 | 17.2736 | 0.59869 | 1.6442 | 165.332 | 1.1633 | 3.2486 | 1.7785 | 1.648 | -0.57647 | -0.85656 | 95.9353 | 14.3435 | 15.4614 | 15.9298 | 15.8761 | 14.8527 | 15.5972 | 16.7845 | 16.7195 | 16.3171 | 14.4822 | -999 | -999 | -999 | -999 | -999 | -0.97318 | 7.7253 | -999 | -999 | -999 | 0.089 | 0.257 | 0.349 | 0.141 | 0 | 63
2003-07-22 00:30 | -999 | -16.291 | -999 | -999 | -999 | 8.1829 | 376.728 | 17.2993 | 0.57609 | 16.9411 | 0.5874 | 16.9352 | 0.6176 | 1.7521 | 186.2 | 1.0475 | 1.804 | 0.68726 | 0.28854 | -1.7192 | -1.0095 | 95.9427 | 14.3352 | 15.3815 | 15.7792 | 15.6392 | 14.4446 | 15.532 | 16.5749 | 16.436 | 16.0404 | 14.3381 | -999 | -999 | -999 | -999 | -999 | -1.4667 | 6.213 | -999 | -999 | -999 | 0.09 | 0.258 | 0.349 | 0.141 | 0 | 63
2003-07-22 01:00 | -999 | -27.993 | -999 | -999 | -999 | 8.0576 | 375.031 | 17.1238 | 0.57376 | 16.521 | 0.5956 | 16.3822 | 0.63048 | 2.0104 | 186.222 | 1.2725 | 1.407 | 0.45953 | 0.15961 | -2.399 | -1.0294 | 95.9624 | 14.3292 | 15.3037 | 15.6499 | 15.3979 | 13.305 | 15.4718 | 16.3863 | 16.1571 | 15.6299 | 12.9414 | -999 | -999 | -999 | -999 | -999 | -1.8759 | 5.0135 | -999 | -999 | -999 | 0.09 | 0.258 | 0.349 | 0.141 | 0 | 63
2003-07-22 01:30 | -999 | -26.429 | -999 | -999 | -999 | 8.0784 | 383.173 | 16.1017 | 0.61081 | 15.6147 | 0.6275 | 15.4401 | 0.66269 | 2.415 | 189.696 | 1.4442 | 1.0981 | 0.34034 | 0.094773 | -2.6611 | -1.3979 | 95.9686 | 14.3235 | 15.2298 | 15.5148 | 14.9872 | 12.142 | 15.4093 | 16.2022 | 15.7615 | 15.0775 | 11.9716 | -999 | -999 | -999 | -999 | -999 | -3.1518 | 3.7827 | -999 | -999 | -999 | 0.091 | 0.258 | 0.349 | 0.141 | 0 | 63
2003-07-22 02:00 | -999 | -15.114 | -999 | -999 | -999 | 8.3503 | 380.652 | 16.0628 | 0.63135 | 15.6486 | 0.64351 | 15.5662 | 0.67416 | 2.3971 | 208.359 | 1.5621 | 1.3042 | 0.33256 | 0.080187 | -1.0598 | -0.30474 | 95.9943 | 14.2927 | 15.1278 | 15.3434 | 14.7506 | 13.0988 | 15.3238 | 15.9837 | 15.4814 | 14.9207 | 13.0209 | -999 | -999 | -999 | -999 | -999 | -3.7277 | 2.3138 | -999 | -999 | -999 | 0.091 | 0.259 | 0.349 | 0.141 | 0 | 63
2003-07-22 02:30 | -999 | -24.171 | -999 | -999 | -999 | 8.8017 | 373.015 | 15.997 | 0.66532 | 15.7683 | 0.67019 | 15.9254 | 0.69064 | 2.7096 | 220.056 | 1.9496 | 1.1948 | 0.33307 | 0.081168 | -1.6274 | -0.58137 | 96.0006 | 14.2653 | 15.0262 | 15.1886 | 14.7351 | 13.6163 | 15.2374 | 15.7869 | 15.3406 | 14.8484 | 13.2743 | -999 | -999 | -999 | -999 | -999 | -3.0278 | 1.3106 | -999 | -999 | -999 | 0.092 | 0.259 | 0.349 | 0.141 | 0 | 63
2003-07-22 03:00 | -999 | -42.665 | -999 | -999 | -999 | 8.7252 | 367.852 | 15.7488 | 0.67003 | 15.4981 | 0.67528 | 15.6072 | 0.69635 | 2.92 | 216.024 | 2.0775 | 1.406 | 0.36899 | 0.10565 | -2.6321 | -0.74184 | 96.0189 | 14.259 | 14.9511 | 15.0881 | 14.6332 | 12.982 | 15.1753 | 15.6445 | 15.1749 | 14.575 | 12.1001 | -999 | -999 | -999 | -999 | -999 | -2.8387 | 0.75229 | -999 | -999 | -999 | 0.092 | 0.259 | 0.349 | 0.141 | 0 | 63
2003-07-22 03:30 | -999 | -37.576 | -999 | -999 | -999 | 8.4578 | 371.38 | 14.9833 | 0.68159 | 14.5999 | 0.69144 | 14.5051 | 0.72127 | 1.8337 | 187.601 | 1.2558 | 1.8434 | 0.54716 | 0.2145 | -3.1956 | -1.2548 | 96.0309 | 14.2528 | 14.8946 | 15.0046 | 14.365 | 11.314 | 15.1174 | 15.5056 | 14.9052 | 14.1279 | 10.6014 | -999 | -999 | -999 | -999 | -999 | -3.5612 | 0.043554 | -999 | -999 | -999 | 0.093 | 0.26 | 0.349 | 0.141 | 0 | 63
2003-07-22 04:00 | -999 | -34.79 | -999 | -999 | -999 | 8.7117 | 372.719 | 14.6489 | 0.71264 | 14.3147 | 0.72022 | 14.2242 | 0.74773 | 2.7504 | 230.592 | 2.0758 | 3.042 | 1.4456 | 0.67375 | -1.9796 | -0.79446 | 96.0341 | 14.2209 | 14.8133 | 14.8739 | 13.9811 | 11.3933 | 15.0367 | 15.3403 | 14.5677 | 13.7427 | 10.5411 | -999 | -999 | -999 | -999 | -999 | -4.8118 | -1.0171 | -999 | -999 | -999 | 0.093 | 0.26 | 0.349 | 0.141 | 0 | 63
2003-07-22 04:30 | -999 | -37.534 | -999 | -999 | -999 | 8.6368 | 368.574 | 14.5975 | 0.71063 | 14.3041 | 0.71864 | 14.351 | 0.74393 | 2.0312 | 208.178 | 1.5533 | 7.3654 | 4.6732 | 2.3568 | -0.46701 | -0.40381 | 96.0622 | 14.1744 | 14.7086 | 14.7185 | 13.8575 | 11.8431 | 14.9459 | 15.1546 | 14.3973 | 13.6402 | 10.6035 | -999 | -999 | -999 | -999 | -999 | -4.872 | -2.1103 | -999 | -999 | -999 | 0.093 | 0.26 | 0.349 | 0.141 | 0 | 63
2003-07-22 05:00 | -999 | -34.616 | -999 | -999 | -999 | 8.808 | 368.991 | 14.0886 | 0.74314 | 13.7878 | 0.75003 | 13.7797 | 0.77473 | 2.8829 | 222.033 | 2.2037 | 17.872 | 12.4424 | 6.5197 | 3.706 | -0.050077 | 96.0707 | 14.156 | 14.6323 | 14.6029 | 13.6701 | 11.18 | 14.879 | 15.0089 | 14.1827 | 13.3692 | 10.3502 | -999 | -999 | -999 | -999 | -999 | -5.0191 | -2.8135 | -999 | -999 | -999 | 0.094 | 0.26 | 0.349 | 0.141 | 0 | 63
2003-07-22 05:30 | -999 | -22.305 | -999 | -999 | -999 | 8.9229 | 365.653 | 13.9224 | 0.75939 | 13.687 | 0.7636 | 13.8287 | 0.78272 | 1.6942 | 205.675 | 1.3617 | 38.471 | 28.1323 | 17.8615 | 14.1083 | 1.6934 | 96.1158 | 14.1115 | 14.5327 | 14.4679 | 13.6159 | 12.0845 | 14.7859 | 14.8444 | 14.0562 | 13.3592 | 11.0087 | -999 | -999 | -999 | -999 | -999 | -4.8178 | -3.4993 | -999 | -999 | -999 | 0.094 | 0.261 | 0.349 | 0.141 | 0 | 63
2003-07-22 06:00 | -999 | -9.812 | -999 | -999 | -999 | 8.8499 | 363.92 | 13.8708 | 0.75691 | 13.6507 | 0.76114 | 13.7986 | 0.78093 | 1.9238 | 217.778 | 1.44 | 64.7849 | 47.6503 | 29.5344 | 26.2491 | 3.4887 | 96.159 | 14.0811 | 14.4493 | 14.368 | 13.6083 | 12.1885 | 14.7083 | 14.7107 | 13.9711 | 13.3328 | 11.417 | -999 | -999 | -999 | -999 | -999 | -4.2957 | -3.8306 | -999 | -999 | -999 | 0.093 | 0.261 | 0.349 | 0.141 | 0 | 63
2003-07-22 06:30 | -999 | 1.685 | -999 | -999 | -999 | 8.7148 | 361.153 | 14.1379 | 0.73593 | 13.9246 | 0.7409 | 14.0901 | 0.76185 | 1.7683 | 218.573 | 1.2508 | 100.372 | 72.6914 | 44.8797 | 41.2232 | 5.6756 | 96.1848 | 14.048 | 14.3645 | 14.2809 | 13.6618 | 12.6581 | 14.6271 | 14.5948 | 13.9383 | 13.4152 | 11.9004 | -999 | -999 | -999 | -999 | -999 | -3.6814 | -3.9044 | -999 | -999 | -999 | 0.093 | 0.26 | 0.349 | 0.141 | 0 | 63
2003-07-22 07:00 | -999 | 80.989 | -999 | -999 | -999 | 8.5084 | 357.554 | 15.5134 | 0.66955 | 15.3879 | 0.67464 | 15.767 | 0.69125 | 2.0646 | 222.067 | 1.6117 | 251.037 | 194.972 | 147.531 | 120.861 | 23.9267 | 96.2052 | 13.9858 | 14.2528 | 14.1707 | 13.8414 | 15.9461 | 14.5019 | 14.449 | 13.9698 | 13.844 | 15.5525 | -999 | -999 | -999 | -999 | -999 | -2.6714 | -3.7019 | -999 | -999 | -999 | 0.093 | 0.26 | 0.349 | 0.141 | 0 | 63
2003-07-22 07:30 | -999 | 43.154 | -999 | -999 | -999 | 8.5502 | 357.575 | 16.1558 | 0.64522 | 16.08 | 0.64571 | 16.5472 | 0.6583 | 2.1263 | 232.409 | 1.9133 | 151.075 | 110.197 | 84.8598 | 69.7941 | 11.3254 | 96.2342 | 13.9621 | 14.1905 | 14.1507 | 14.3731 | 16.2587 | 14.4272 | 14.3959 | 14.2756 | 14.3508 | 15.9042 | -999 | -999 | -999 | -999 | -999 | 0.24629 | -2.7277 | -999 | -999 | -999 | 0.092 | 0.26 | 0.349 | 0.141 | 0 | 63
2003-07-22 08:00 | -999 | 45.521 | -999 | -999 | -999 | 8.8079 | 358.722 | 15.4596 | 0.68852 | 15.3612 | 0.68987 | 15.7536 | 0.70293 | 2.4054 | 233.327 | 2.03 | 164.969 | 123.242 | 83.275 | 75.3412 | 9.8384 | 96.2548 | 13.9799 | 14.1991 | 14.2445 | 14.5548 | 15.7843 | 14.4255 | 14.4569 | 14.4705 | 14.5507 | 15.9137 | -999 | -999 | -999 | -999 | -999 | 1.0973 | -1.1126 | -999 | -999 | -999 | 0.092 | 0.26 | 0.349 | 0.141 | 0 | 63
2003-07-22 08:30 | -999 | 85.653 | -999 | -999 | -999 | 8.6673 | 357.115 | 15.5841 | 0.67656 | 15.4928 | 0.67756 | 15.9297 | 0.68997 | 2.4667 | 224.273 | 2.0617 | 274.597 | 205.991 | 139.051 | 129.335 | 18.2655 | 96.2809 | 13.9437 | 14.1718 | 14.2688 | 14.7062 | 16.811 | 14.3642 | 14.4633 | 14.5898 | 14.8613 | 17.4478 | -999 | -999 | -999 | -999 | -999 | 1.6292 | 0.063974 | -999 | -999 | -999 | 0.091 | 0.259 | 0.349 | 0.14 | 0 | 63
2003-07-22 09:00 | -999 | 114.168 | -999 | -999 | -999 | 8.6372 | 354.675 | 16.5764 | 0.63712 | 16.5327 | 0.63727 | 17.0701 | 0.64841 | 2.1883 | 220.549 | 1.7658 | 350.36 | 261.378 | 178.398 | 164.37 | 23.2688 | 96.306 | 13.8982 | 14.1356 | 14.2844 | 15.0604 | 18.3909 | 14.2923 | 14.4611 | 14.8376 | 15.443 | 19.4298 | -999 | -999 | -999 | -999 | -999 | 3.2287 | 1.2449 | -999 | -999 | -999 | 0.092 | 0.259 | 0.348 | 0.14 | 0 | 63
2003-07-22 09:30 | -999 | 62.862 | -999 | -999 | -999 | 8.809 | 353.417 | 16.8771 | 0.63551 | 16.8168 | 0.63482 | 17.3409 | 0.64578 | 1.8392 | 220.755 | 1.4988 | 217.173 | 164.027 | 108.644 | 95.066 | 12.2658 | 96.3311 | 13.8763 | 14.1323 | 14.3568 | 15.3941 | 18.0698 | 14.2625 | 14.5173 | 15.1374 | 15.7385 | 18.5622 | -999 | -999 | -999 | -999 | -999 | 4.9093 | 2.9297 | -999 | -999 | -999 | 0.092 | 0.259 | 0.348 | 0.14 | 0 | 63
2003-07-22 10:00 | -999 | 37.613 | -999 | -999 | -999 | 8.9344 | 355.756 | 16.2656 | 0.66575 | 16.1736 | 0.66651 | 16.5938 | 0.67968 | 1.3979 | 230.415 | 1.2746 | 151.686 | 112.728 | 72.7203 | 63.7475 | 7.2264 | 96.3481 | 13.8673 | 14.1617 | 14.4546 | 15.2785 | 16.7565 | 14.2565 | 14.6119 | 15.1429 | 15.4536 | 16.89 | -999 | -999 | -999 | -999 | -999 | 4.1722 | 4.4146 | -999 | -999 | -999 | 0.091 | 0.259 | 0.349 | 0.14 | 0 | 63
2003-07-22 10:30 | -999 | 53.743 | -999 | -999 | -999 | 8.8874 | 356.238 | 16.1094 | 0.66917 | 16.0209 | 0.67018 | 16.4511 | 0.6832 | 1.5746 | 222.507 | 1.2733 | 195.884 | 145.217 | 92.4302 | 84.7451 | 10.2972 | 96.3439 | 13.8391 | 14.171 | 14.4875 | 15.1977 | 16.984 | 14.2329 | 14.6504 | 15.1135 | 15.4548 | 17.3836 | -999 | -999 | -999 | -999 | -999 | 3.2747 | 4.8132 | -999 | -999 | -999 | 0.09 | 0.259 | 0.348 | 0.14 | 0 | 63
2003-07-22 11:00 | -999 | 156.573 | -999 | -999 | -999 | 8.4046 | 354.777 | 16.9498 | 0.60863 | 16.9043 | 0.61018 | 17.4505 | 0.6225 | 1.2825 | 210.342 | 1.0408 | 522.28 | 349.095 | 248.662 | 233.314 | 33.2077 | 96.3467 | 13.7961 | 14.162 | 14.4754 | 15.3266 | 18.7194 | 14.1898 | 14.6479 | 15.1625 | 15.8989 | 21.3662 | -999 | -999 | -999 | -999 | -999 | 3.6145 | 4.9907 | -999 | -999 | -999 | 0.088 | 0.258 | 0.348 | 0.14 | 0 | 63
2003-07-22 11:30 | -999 | 279.527 | -999 | -999 | -999 | 7.979 | 353.574 | 18.2881 | 0.5375 | 18.3539 | 0.53574 | 19.0717 | 0.54307 | 1.3013 | 243.441 | 1.2021 | 831.348 | 594.9 | 417.447 | 381.735 | 54.3236 | 96.3353 | 13.7469 | 14.1363 | 14.4745 | 16.2089 | 21.422 | 14.1266 | 14.6365 | 15.6399 | 17.3127 | 27.7169 | -999 | -999 | -999 | -999 | -999 | 7.8266 | 5.7365 | -999 | -999 | -999 | 0.086 | 0.257 | 0.348 | 0.14 | 0 | 63
2003-07-22 12:00 | -999 | 386.074 | -999 | -999 | -999 | 7.7979 | 352.188 | 19.1861 | 0.49866 | 19.353 | 0.49513 | 20.2937 | 0.4985 | 1.7375 | 244.332 | 1.5242 | 1092.86 | 784.759 | 564.099 | 515.543 | 73.0447 | 96.3178 | 13.7427 | 14.1434 | 14.6168 | 17.2038 | 23.433 | 14.1098 | 14.748 | 16.3531 | 18.7275 | 32.0653 | -999 | -999 | -999 | -999 | -999 | 12.5688 | 8.1621 | -999 | -999 | -999 | 0.085 | 0.256 | 0.348 | 0.14 | 0 | 63
2003-07-22 12:30 | -999 | 398.787 | -999 | -999 | -999 | 7.6894 | 350.818 | 19.9673 | 0.47038 | 20.1598 | 0.46553 | 21.1968 | 0.46866 | 1.9983 | 272.147 | 1.7983 | 1127.46 | 724.051 | 585.112 | 536.039 | 75.0066 | 96.3033 | 13.7554 | 14.2049 | 14.8737 | 18.3839 | 24.6397 | 14.12 | 14.9694 | 17.2213 | 20.2648 | 34.6236 | -999 | -999 | -999 | -999 | -999 | 18.0459 | 11.8875 | -999 | -999 | -999 | 0.083 | 0.255 | 0.348 | 0.14 | 0 | 63
2003-07-22 13:00 | -999 | 360.039 | -999 | -999 | -999 | 7.6808 | 351.312 | 20.554 | 0.45386 | 20.7077 | 0.44845 | 21.6639 | 0.45204 | 1.8075 | 258.258 | 1.6642 | 1027.33 | 728.945 | 540.728 | 498.941 | 69.2611 | 96.3014 | 13.7865 | 14.3405 | 15.2226 | 18.9642 | 24.6547 | 14.1761 | 15.3004 | 17.8915 | 21.1383 | 33.4394 | -999 | -999 | -999 | -999 | -999 | 19.1728 | 16.3234 | -999 | -999 | -999 | 0.081 | 0.254 | 0.348 | 0.14 | 0 | 63
2003-07-22 13:30 | -999 | 400.58 | -999 | -999 | -999 | 7.6982 | 350.791 | 21.2058 | 0.43788 | 21.3627 | 0.43158 | 22.3201 | 0.43567 | 1.6871 | 204.478 | 1.56 | 1129.18 | 852.409 | 596.387 | 551.621 | 75.7175 | 96.2937 | 13.7966 | 14.4804 | 15.512 | 19.3881 | 25.704 | 14.2229 | 15.6289 | 18.5512 | 21.9264 | 34.4275 | -999 | -999 | -999 | -999 | -999 | 19.2249 | 19.8658 | -999 | -999 | -999 | 0.08 | 0.253 | 0.348 | 0.14 | 0 | 63
2003-07-22 14:00 | -999 | 443.658 | -999 | -999 | -999 | 7.5123 | 350.255 | 21.4163 | 0.42213 | 21.6034 | 0.41598 | 22.6764 | 0.41772 | 1.8654 | 214.678 | 1.7433 | 1228.23 | 916.322 | 657.009 | 609.338 | 83.0845 | 96.2906 | 13.8133 | 14.6372 | 15.7959 | 19.8916 | 26.1262 | 14.2929 | 15.9746 | 19.554 | 23.6373 | 37.5485 | -999 | -999 | -999 | -999 | -999 | 20.9953 | 22.8055 | -999 | -999 | -999 | 0.078 | 0.252 | 0.348 | 0.14 | 0 | 63
2003-07-22 14:30 | -999 | 428.802 | -999 | -999 | -999 | 7.5129 | -999 | 21.8556 | 0.41038 | 22.031 | 0.44449 | 23.053 | 0.44758 | 2.0904 | 177.71 | 1.9025 | 1216.97 | 871.02 | 639.897 | 597.611 | 80.226 | 96.2736 | 13.8463 | 14.8037 | 16.0857 | 20.2759 | 26.151 | 14.3737 | 16.3813 | 20.461 | 24.5058 | 37.1365 | -999 | -999 | -999 | -999 | -999 | 21.6195 | 26.4835 | -999 | -999 | -999 | 0.078 | 0.252 | 0.348 | 0.14 | 0 | 63.0725
2003-07-22 15:00 | -999 | 441.491 | -999 | -999 | -999 | 256855 | 179.054 | 22.2114 | 0.40122 | 22.6626 | 0.61122 | 23.8725 | 0.61226 | 2.2254 | 244.855 | 1.9758 | 1248.66 | 756.973 | 660.472 | 620.724 | 83.3436 | 96.2581 | 13.8927 | 14.9729 | 16.3479 | 20.773 | 26.8419 | 14.4681 | 16.8055 | 21.3682 | 25.6012 | 38.2066 | -999 | -999 | -999 | -999 | -999 | 21.8734 | 29.6954 | -999 | -999 | -999 | 0.078 | 0.252 | 0.347 | 0.14 | 0 | 63.0157
2003-07-22 15:30 | -999 | 384.466 | -999 | -999 | -999 | 2.8382 | 338.67 | 22.1712 | 0.39231 | 22.896 | 0.85565 | 24.106 | 0.85881 | 2.4254 | 245.162 | 2.2308 | 1130.24 | 702.337 | 586.787 | 554.862 | 73.4325 | 96.2468 | 13.9329 | 15.1532 | 16.6083 | 21.0261 | 26.3794 | 14.598 | 17.2427 | 22.1383 | 25.9933 | 36.3797 | -999 | -999 | -999 | -999 | -999 | 21.6275 | 32.5371 | -999 | -999 | -999 | 0.077 | 0.251 | 0.347 | 0.14 | 0 | 63.0136
2003-07-22 16:00 | -999 | 355.249 | -999 | -999 | -999 | 7.4961 | -999 | 22.2133 | 0.38799 | 22.6306 | 0.60653 | 23.5628 | 0.6192 | 2.2296 | 159.704 | 1.9946 | 1055.09 | 643.728 | 544.596 | 517.078 | 69.1465 | 96.2242 | 13.9577 | 15.3103 | 16.8139 | 20.6816 | 25.7556 | 14.7323 | 17.6451 | 22.1812 | 25.4277 | 34.2908 | -999 | -999 | -999 | -999 | -999 | 19.4499 | 34.4276 | -999 | -999 | -999 | 0.077 | 0.251 | 0.347 | 0.14 | 0 | 62.965
2003-07-22 16:30 | -999 | 389.796 | -999 | -999 | -999 | 7.5308 | 358.464 | 22.6916 | 0.3788 | 23.0024 | 0.36876 | 23.978 | 0.37469 | 1.8654 | 189.385 | 1.6863 | 1126.38 | 587.57 | 599.199 | 566.151 | 77.0382 | 96.2143 | 13.9874 | 15.4474 | 16.9272 | 20.6343 | 26.8219 | 14.8632 | 17.9326 | 22.662 | 26.1178 | 35.675 | -999 | -999 | -999 | -999 | -999 | 18.8009 | 34.7042 | -999 | -999 | -999 | 0.079 | 0.251 | 0.346 | 0.14 | 0 | 63
2003-07-22 17:00 | -999 | 348.541 | -999 | -999 | -999 | 7.6185 | 358.07 | 22.884 | 0.37838 | 23.1371 | 0.36882 | 24.1495 | 0.37394 | 1.9875 | 96.6575 | 1.8462 | 986.265 | 535.081 | 539.07 | 508.009 | 69.6904 | 96.2061 | 14.0377 | 15.576 | 17.0332 | 20.4312 | 26.5616 | 15.0005 | 18.2149 | 22.9556 | 25.9567 | 33.5172 | -999 | -999 | -999 | -999 | -999 | 17.6698 | 35.5143 | -999 | -999 | -999 | 0.079 | 0.25 | 0.346 | 0.14 | 0 | 63
2003-07-22 17:30 | -999 | 168.666 | -999 | -999 | -999 | 7.5627 | 358.746 | 22.7665 | 0.37661 | 22.8508 | 0.37033 | 23.623 | 0.38136 | 0.96208 | 138.072 | 0.93542 | 607.415 | 370.944 | 296.578 | 281.344 | 34.271 | 96.208 | 14.1116 | 15.7002 | 17.107 | 19.8745 | 24.3069 | 15.1588 | 18.4699 | 22.3816 | 24.0443 | 27.16 | -999 | -999 | -999 | -999 | -999 | 14.2966 | 36.0041 | -999 | -999 | -999 | 0.078 | 0.25 | 0.346 | 0.14 | 0 | 63
2003-07-22 18:00 | -999 | 271.446 | -999 | -999 | -999 | 7.5483 | 358.075 | 23.1083 | 0.36836 | 23.2898 | 0.36203 | 24.2533 | 0.37036 | 1.7737 | 260.342 | 1.6287 | 824.147 | 453.476 | 442.486 | 414.98 | 57.4785 | 96.2028 | 14.1478 | 15.7483 | 17.0598 | 19.5724 | 25.7637 | 15.2697 | 18.5267 | 21.7726 | 23.7864 | 31.0946 | -999 | -999 | -999 | -999 | -999 | 11.7319 | 33.7055 | -999 | -999 | -999 | 0.079 | 0.25 | 0.346 | 0.14 | 0 | 63
2003-07-22 18:30 | -999 | 290.651 | -999 | -999 | -999 | 7.9308 | 357.593 | 23.0714 | 0.38861 | 23.2115 | 0.38229 | 24.2406 | 0.38695 | 2.9429 | 79.0701 | 2.6133 | 831.132 | 396.185 | 469.153 | 440.969 | 62.7845 | 96.2094 | 14.2007 | 15.7996 | 17.035 | 19.3254 | 25.3701 | 15.3851 | 18.531 | 21.937 | 23.9407 | 30.2288 | -999 | -999 | -999 | -999 | -999 | 11.2547 | 31.912 | -999 | -999 | -999 | 0.079 | 0.25 | 0.346 | 0.14 | 0 | 63
2003-07-22 19:00 | -999 | 208.249 | -999 | -999 | -999 | 8.085 | 357.318 | 22.8829 | 0.40132 | 22.968 | 0.39621 | 23.8276 | 0.40357 | 2.0946 | 167.786 | 1.915 | 629.46 | 439.187 | 356.35 | 334.239 | 48.5681 | 96.2112 | 14.2709 | 15.8371 | 17.0121 | 19.0443 | 26.0737 | 15.5037 | 18.5828 | 21.3853 | 22.6494 | 26.8406 | -999 | -999 | -999 | -999 | -999 | 9.8621 | 31.867 | -999 | -999 | -999 | 0.081 | 0.25 | 0.345 | 0.14 | 0 | 63
2003-07-22 19:30 | -999 | 174.982 | -999 | -999 | -999 | 8.4992 | 357.202 | 22.7197 | 0.42592 | 22.8162 | 0.42039 | 23.7553 | 0.42644 | 2.9146 | 294.338 | 2.5575 | 544.299 | 398.117 | 301.283 | 278.794 | 38.9548 | 96.2207 | 14.3051 | 15.8393 | 16.9481 | 19.1138 | 26.6801 | 15.5811 | 18.5191 | 20.8843 | 22.2492 | 26.0579 | -999 | -999 | -999 | -999 | -999 | 9.5223 | 30.8049 | -999 | -999 | -999 | 0.082 | 0.25 | 0.345 | 0.14 | 0 | 63
2003-07-22 20:00 | -999 | 54.994 | -999 | -999 | -999 | 8.9764 | 357.396 | 21.838 | 0.47274 | 21.7549 | 0.47208 | 22.2389 | 0.48802 | 2.1871 | 320.111 | 1.9583 | 289.621 | 192.618 | 133.499 | 127.641 | 15.6018 | 96.2052 | 14.3585 | 15.8739 | 16.9418 | 18.7283 | 22.1357 | 15.6838 | 18.4455 | 20.3477 | 21.002 | 21.7093 | -999 | -999 | -999 | -999 | -999 | 8.3332 | 28.9961 | -999 | -999 | -999 | 0.082 | 0.25 | 0.345 | 0.14 | 0 | 63
2003-07-22 20:30 | -999 | 82.519 | -999 | -999 | -999 | 8.8751 | 356.908 | 21.9056 | 0.46711 | 21.8425 | 0.46586 | 22.3917 | 0.48021 | 2.5825 | 304.674 | 2.2421 | 356.787 | 214.363 | 184.356 | 175.292 | 25.0089 | 96.2168 | 14.3734 | 15.8596 | 16.8548 | 18.2272 | 22.9905 | 15.7236 | 18.2789 | 19.743 | 20.2099 | 21.043 | -999 | -999 | -999 | -999 | -999 | 5.8342 | 25.702 | -999 | -999 | -999 | 0.083 | 0.25 | 0.345 | 0.14 | 0 | 63
2003-07-22 21:00 | -999 | 64.293 | -999 | -999 | -999 | 9.0321 | 356.243 | 21.6879 | 0.48174 | 21.6137 | 0.48114 | 22.1632 | 0.49466 | 2.8579 | 310.965 | 2.4292 | 312.025 | 163.23 | 176.39 | 163.615 | 24.6046 | 96.2222 | 14.3895 | 15.833 | 16.7407 | 18.0139 | 23.2795 | 15.7444 | 18.0786 | 19.3961 | 19.7578 | 20.1318 | -999 | -999 | -999 | -999 | -999 | 5.2168 | 22.1607 | -999 | -999 | -999 | 0.085 | 0.251 | 0.345 | 0.14 | 0 | 63.0007
2003-07-22 21:30 | -999 | -3.598 | -999 | -999 | -999 | 9.2357 | 356.367 | 20.7241 | 0.51954 | 20.5944 | 0.52054 | 20.9491 | 0.53783 | 2.5713 | 269.249 | 2.0783 | 140.935 | 81.7163 | 72.847 | 66.9865 | 8.6727 | 96.258 | 14.4316 | 15.832 | 16.6691 | 17.6124 | 19.7139 | 15.7845 | 17.9193 | 18.8714 | 18.8377 | 17.24 | -999 | -999 | -999 | -999 | -999 | 3.8981 | 19.1948 | -999 | -999 | -999 | 0.086 | 0.251 | 0.344 | 0.14 | 0 | 63.002
2003-07-22 22:00 | -999 | -23.886 | -999 | -999 | -999 | 9.2339 | 356.628 | 19.8401 | 0.54714 | 19.6207 | 0.5513 | 19.7967 | 0.57331 | 2.1567 | 292.674 | 1.6608 | 98.0121 | 57.4401 | 52.2033 | 46.0599 | 5.7657 | 96.2639 | 14.456 | 15.8092 | 16.5622 | 17.0556 | 17.3001 | 15.7917 | 17.7152 | 18.223 | 17.9125 | 15.1326 | -999 | -999 | -999 | -999 | -999 | 1.6617 | 16.0669 | -999 | -999 | -999 | 0.087 | 0.252 | 0.344 | 0.14 | 0 | 63.001
2003-07-22 22:30 | -999 | -35.753 | -999 | -999 | -999 | 9.2614 | 357.343 | 19.4124 | 0.56237 | 19.1286 | 0.56818 | 19.1344 | 0.59488 | 1.8771 | 302.586 | 1.3813 | 61.0311 | 39.7889 | 30.5028 | 24.9142 | 2.3876 | 96.2946 | 14.4672 | 15.7622 | 16.4084 | 16.5052 | 15.6126 | 15.7788 | 17.4678 | 17.6271 | 17.138 | 13.714 | -999 | -999 | -999 | -999 | -999 | -0.34181 | 12.8686 | -999 | -999 | -999 | 0.088 | 0.252 | 0.344 | 0.14 | 0 | 63.0397
2003-07-22 23:00 | -999 | -40.214 | -999 | -999 | -999 | 9.2693 | 358.071 | 18.5531 | 0.59126 | 18.1589 | 0.59996 | 17.4566 | 0.64951 | 0.36583 | 239.379 | 0.26167 | 28.6244 | 19.5494 | 12.5875 | 6.106 | -1.0453 | 96.3055 | 14.4818 | 15.7154 | 16.2439 | 15.9363 | 12.8881 | 15.7569 | 17.2114 | 17.0553 | 16.3205 | 11.8622 | -999 | -999 | -999 | -999 | -999 | -2.1564 | 9.8993 | -999 | -999 | -999 | 0.089 | 0.253 | 0.344 | 0.14 | 0 | 63
2003-07-22 23:30 | -999 | -41.342 | -999 | -999 | -999 | 9.1591 | 359.956 | 17.5828 | 0.61833 | 16.7048 | 0.64337 | 15.2168 | 0.72392 | 1.0288 | 177.005 | 0.79917 | 11.6606 | 7.828 | 4.7578 | -1.0907 | -2.2765 | 96.3248 | 14.4792 | 15.6144 | 16.0396 | 15.2979 | 11.1 | 15.713 | 16.9298 | 16.4373 | 15.4947 | 10.5175 | -999 | -999 | -999 | -999 | -999 | -4.2563 | 7.0858 | -999 | -999 | -999 | 0.089 | 0.253 | 0.344 | 0.139 | 0 | 63.0033
2003-07-23 | -999 | -40.231 | -999 | -999 | -999 | 8.8433 | 375.971 | 15.3379 | 0.68094 | 14.339 | 0.71282 | 14.0483 | 0.74886 | 2.3967 | 188.83 | 1.555 | 4.2955 | 2.627 | 1.3662 | -3.2524 | -2.5743 | 96.3468 | 14.4559 | 15.5011 | 15.7945 | 14.7291 | 10.3731 | 15.638 | 16.6187 | 15.8465 | 14.7965 | 9.8616 | -999 | -999 | -999 | -999 | -999 | -5.8364 | 4.3816 | -999 | -999 | -999 | 0.09 | 0.254 | 0.344 | 0.139 | 0 | 63.0027
2003-07-23 00:30 | -999 | -39.082 | -999 | -999 | -999 | 8.6891 | 390.231 | 13.5663 | 0.74148 | 12.989 | 0.75845 | 12.796 | 0.79002 | 2.8904 | 182.549 | 1.9579 | 1.8121 | 0.8714 | 0.39199 | -2.9125 | -1.3806 | 96.3586 | 14.4299 | 15.3818 | 15.5515 | 14.3692 | 10.5393 | 15.5536 | 16.3086 | 15.3991 | 14.3816 | 9.8771 | -999 | -999 | -999 | -999 | -999 | -6.4466 | 1.9562 | -999 | -999 | -999 | 0.09 | 0.254 | 0.344 | 0.139 | 0 | 63
2003-07-23 01:00 | -999 | -40.631 | -999 | -999 | -999 | 8.7072 | 379.359 | 14.237 | 0.71645 | 13.629 | 0.73494 | 13.2791 | 0.77322 | 2.0258 | 172.219 | 1.2892 | 1.0172 | 0.38493 | 0.15038 | -2.4491 | -0.32767 | 96.3459 | 14.4053 | 15.2398 | 15.3201 | 14.1821 | 10.2377 | 15.462 | 16.0136 | 15.0785 | 14.0896 | 9.587 | -999 | -999 | -999 | -999 | -999 | -6.2546 | 0.027255 | -999 | -999 | -999 | 0.091 | 0.254 | 0.344 | 0.139 | 0 | 63
2003-07-23 01:30 | -999 | -43.887 | -999 | -999 | -999 | 8.6686 | 374.35 | 14.2902 | 0.71138 | 13.6198 | 0.73176 | 12.9068 | 0.7835 | 2.1892 | 169.675 | 1.5454 | 0.89995 | 0.25707 | 0.098731 | -3.151 | -0.85481 | 96.3473 | 14.4012 | 15.1309 | 15.1438 | 13.8031 | 8.3617 | 15.3846 | 15.7689 | 14.6785 | 13.4837 | 8.1985 | -999 | -999 | -999 | -999 | -999 | -6.8674 | -1.4364 | -999 | -999 | -999 | 0.092 | 0.255 | 0.344 | 0.139 | 0 | 63
2003-07-23 02:00 | -999 | -43.899 | -999 | -999 | -999 | 8.4985 | 368.267 | 14.8992 | 0.6771 | 14.1423 | 0.70241 | 13.3815 | 0.75763 | 1.9508 | 180.12 | 1.2563 | 0.86904 | 0.21907 | 0.087006 | -2.8237 | -0.45008 | 96.3465 | 14.3659 | 14.9935 | 14.933 | 13.4352 | 8.0945 | 15.281 | 15.5092 | 14.2732 | 13.0559 | 7.8072 | -999 | -999 | -999 | -999 | -999 | -7.677 | -2.9814 | -999 | -999 | -999 | 0.092 | 0.255 | 0.344 | 0.139 | 0 | 63
2003-07-23 02:30 | -999 | -43.933 | -999 | -999 | -999 | 8.4535 | 365.942 | 15.023 | 0.66838 | 14.1588 | 0.69396 | 12.5325 | 0.77746 | 1.7692 | 147.616 | 1.0892 | 0.84851 | 0.19623 | 0.08796 | -4.1483 | -1.8725 | 96.3336 | 14.3414 | 14.8784 | 14.7452 | 13.1056 | 7.0242 | 15.192 | 15.266 | 13.9116 | 12.605 | 6.9217 | -999 | -999 | -999 | -999 | -999 | -8.1962 | -4.4215 | -999 | -999 | -999 | 0.093 | 0.256 | 0.344 | 0.139 | 0 | 63
2003-07-23 03:00 | -999 | -42.241 | -999 | -999 | -999 | 8.367 | 371.731 | 14.2515 | 0.69092 | 12.8821 | 0.73521 | 11.4248 | 0.81277 | 1.9608 | 165.521 | 1.2125 | 0.86217 | 0.25511 | 0.11052 | -4.0352 | -1.954 | 96.3386 | 14.3252 | 14.7779 | 14.5766 | 12.7441 | 6.2377 | 15.1068 | 15.0344 | 13.5352 | 12.139 | 6.2682 | -999 | -999 | -999 | -999 | -999 | -8.8952 | -5.7413 | -999 | -999 | -999 | 0.093 | 0.256 | 0.344 | 0.139 | 0 | 63
2003-07-23 03:30 | -999 | -47.767 | -999 | -999 | -999 | 8.0851 | 372.413 | 14.2177 | 0.67185 | 13.3913 | 0.69673 | 12.336 | 0.76124 | 2.7846 | 163.849 | 2.0083 | 1.0874 | 0.38938 | 0.20591 | -2.8727 | -0.74166 | 96.3148 | 14.2692 | 14.6263 | 14.3519 | 12.4363 | 7.3671 | 14.9789 | 14.7683 | 13.1765 | 11.8632 | 7.0851 | -999 | -999 | -999 | -999 | -999 | -9.3573 | -7.0241 | -999 | -999 | -999 | 0.093 | 0.256 | 0.344 | 0.139 | 0 | 63
2003-07-23 04:00 | -999 | -55.551 | -999 | -999 | -999 | 8.0074 | 365.187 | 15.174 | 0.63068 | 14.7135 | 0.64387 | 14.459 | 0.68149 | 3.6275 | 149.334 | 2.8904 | 2.2105 | 1.051 | 0.55896 | -2.1267 | -0.067005 | 96.3201 | 14.1963 | 14.4609 | 14.124 | 12.5128 | 10.4451 | 14.8311 | 14.5059 | 13.0382 | 12.0164 | 8.6148 | -999 | -999 | -999 | -999 | -999 | -8.3633 | -8.0331 | -999 | -999 | -999 | 0.093 | 0.256 | 0.344 | 0.139 | 0 | 63
2003-07-23 04:30 | -999 | -52.168 | -999 | -999 | -999 | 7.8623 | 365.775 | 14.6967 | 0.63682 | 14.3218 | 0.6461 | 14.1487 | 0.679 | 2.2854 | 164.972 | 1.865 | 5.4741 | 3.5449 | 1.6915 | -2.3722 | -1.1617 | 96.3146 | 14.1893 | 14.364 | 14.0229 | 12.7032 | 9.4172 | 14.7582 | 14.3513 | 13.0532 | 12.0328 | 7.9077 | -999 | -999 | -999 | -999 | -999 | -6.7665 | -8.3946 | -999 | -999 | -999 | 0.094 | 0.257 | 0.344 | 0.139 | 0 | 63
2003-07-23 05:00 | -999 | -44.528 | -999 | -999 | -999 | 7.6857 | 367.188 | 14.3085 | 0.63816 | 13.8896 | 0.64843 | 13.5335 | 0.68686 | 1.6729 | 151.351 | 1.2558 | 16.0743 | 10.9323 | 5.7163 | 1.4802 | -0.63595 | 96.3222 | 14.1734 | 14.2811 | 13.9533 | 12.5903 | 8.2238 | 14.6813 | 14.2278 | 12.9254 | 11.8218 | 7.2823 | -999 | -999 | -999 | -999 | -999 | -6.7803 | -8.5132 | -999 | -999 | -999 | 0.094 | 0.257 | 0.344 | 0.139 | 0 | 63
2003-07-23 05:30 | -999 | -37.964 | -999 | -999 | -999 | 7.5829 | 365.566 | 15.0761 | 0.60261 | 14.6807 | 0.61352 | 14.4114 | 0.65117 | 1.9817 | 192.685 | 1.4812 | 46.8845 | 32.0412 | 23.1139 | 13.4505 | 4.249 | 96.3221 | 14.1209 | 14.1731 | 13.8359 | 12.4229 | 9.5688 | 14.5637 | 14.0727 | 12.7402 | 11.7364 | 8.2215 | -999 | -999 | -999 | -999 | -999 | -7.1158 | -8.8072 | -999 | -999 | -999 | 0.094 | 0.257 | 0.343 | 0.139 | 0 | 63
2003-07-23 06:00 | -999 | -22.029 | -999 | -999 | -999 | 7.7168 | 367.291 | 14.7989 | 0.62142 | 14.3751 | 0.63458 | 14.1728 | 0.67174 | 1.155 | 240.985 | 0.92042 | 97.2527 | 62.8003 | 52.2067 | 29.6977 | 9.1699 | 96.3184 | 14.0595 | 14.068 | 13.7179 | 12.5015 | 10.9968 | 14.4551 | 13.9293 | 12.6952 | 11.7607 | 8.3365 | -999 | -999 | -999 | -999 | -999 | -6.33 | -8.993 | -999 | -999 | -999 | 0.094 | 0.257 | 0.344 | 0.139 | 0 | 63
2003-07-23 06:30 | -999 | 5.622 | -999 | -999 | -999 | 7.607 | 369.273 | 14.0217 | 0.64344 | 13.7845 | 0.64902 | 14.1381 | 0.66454 | 1.6675 | 64.0703 | 1.2854 | 167.706 | 119.628 | 91.7609 | 58.6394 | 15.528 | 96.3188 | 14.0069 | 13.9794 | 13.6379 | 12.6025 | 13.8111 | 14.3489 | 13.802 | 12.662 | 11.8661 | 9.3037 | -999 | -999 | -999 | -999 | -999 | -5.5146 | -8.8897 | -999 | -999 | -999 | 0.093 | 0.257 | 0.344 | 0.139 | 0 | 63
2003-07-23 07:00 | -999 | 1.216 | -999 | -999 | -999 | 7.5733 | 368.18 | 14.0199 | 0.64018 | 13.8754 | 0.64131 | 14.2415 | 0.65668 | 0.63417 | 71.5961 | 0.51542 | 153.656 | 109.087 | 63.4569 | 50.8779 | 7.6861 | 96.3163 | 13.9954 | 13.9362 | 13.6265 | 12.7909 | 12.753 | 14.2954 | 13.7433 | 12.7455 | 12.0248 | 9.5281 | -999 | -999 | -999 | -999 | -999 | -4.4165 | -8.543 | -999 | -999 | -999 | 0.093 | 0.257 | 0.344 | 0.139 | 0 | 63
2003-07-23 07:30 | -999 | 89.369 | -999 | -999 | -999 | 7.8275 | 363.471 | 15.781 | 0.59626 | 15.823 | 0.59584 | 16.5518 | 0.60183 | 0.38 | 86.0984 | 0.415 | 386.982 | 269.047 | 205.471 | 158.871 | 33.9156 | 96.3045 | 13.9072 | 13.8108 | 13.5302 | 12.8609 | 16.665 | 14.1507 | 13.6164 | 12.7287 | 12.2997 | 12.9082 | -999 | -999 | -999 | -999 | -999 | -3.8869 | -7.982 | -999 | -999 | -999 | 0.092 | 0.256 | 0.344 | 0.139 | 0 | 63
2003-07-23 08:00 | -999 | 120.216 | -999 | -999 | -999 | 7.8595 | 360.45 | 18.1119 | 0.52245 | 18.0505 | 0.52255 | 18.8985 | 0.52418 | 0.37125 | 97.052 | 0.45292 | 500.84 | 296.116 | 257.132 | 202.727 | 39.0315 | 96.298 | 13.8431 | 13.7275 | 13.48 | 13.3853 | 20.3634 | 14.031 | 13.5421 | 13.0334 | 13.0944 | 17.256 | -999 | -999 | -999 | -999 | -999 | -1.3554 | -6.8532 | -999 | -999 | -999 | 0.091 | 0.255 | 0.344 | 0.139 | 0 | 63
2003-07-23 08:30 | -999 | 169.457 | -999 | -999 | -999 | 7.7204 | 360.548 | 18.3076 | 0.50963 | 18.2508 | 0.50845 | 19.0177 | 0.51525 | 1.4458 | 63.4447 | 1.3613 | 616.379 | 422.007 | 312.855 | 258.627 | 44.4697 | 96.2871 | 13.8408 | 13.7192 | 13.562 | 13.822 | 21.6678 | 13.9891 | 13.5912 | 13.4811 | 14.2626 | 21.958 | -999 | -999 | -999 | -999 | -999 | 0.64281 | -4.4853 | -999 | -999 | -999 | 0.09 | 0.255 | 0.344 | 0.139 | 0 | 63
2003-07-23 09:00 | -999 | 209.689 | -999 | -999 | -999 | 7.7616 | 360.578 | 18.872 | 0.49503 | 18.8651 | 0.49275 | 19.6032 | 0.50342 | 2.3854 | 105.042 | 2.0867 | 711.202 | 547.353 | 356.969 | 309.986 | 50.8858 | 96.2615 | 13.8364 | 13.728 | 13.6701 | 14.3389 | 21.3652 | 13.9581 | 13.7211 | 14.0155 | 15.209 | 21.367 | -999 | -999 | -999 | -999 | -999 | 2.3147 | -1.5703 | -999 | -999 | -999 | 0.089 | 0.254 | 0.344 | 0.139 | 0 | 63
2003-07-23 09:30 | -999 | 263.001 | -999 | -999 | -999 | 7.9937 | 360.01 | 19.2583 | 0.49828 | 19.2806 | 0.49569 | 20.156 | 0.5025 | 2.9083 | 92.7358 | 2.5225 | 837.833 | 497.83 | 421.608 | 372.94 | 58.9563 | 96.2314 | 13.8195 | 13.7497 | 13.795 | 14.9826 | 22.2454 | 13.9395 | 13.8988 | 14.4751 | 15.9236 | 25.3207 | -999 | -999 | -999 | -999 | -999 | 4.3358 | 0.95238 | -999 | -999 | -999 | 0.087 | 0.253 | 0.343 | 0.139 | 0 | 63
2003-07-23 10:00 | -999 | 304.58 | -999 | -999 | -999 | 7.6121 | 359.594 | 19.9633 | 0.4555 | 20.017 | 0.45266 | 20.964 | 0.45872 | 2.5921 | 108.565 | 2.3042 | 940.668 | 623.997 | 472.464 | 419.372 | 64.8176 | 96.2254 | 13.7846 | 13.7688 | 13.9287 | 15.8694 | 24.3778 | 13.9116 | 14.0743 | 14.9795 | 17.0352 | 31.187 | -999 | -999 | -999 | -999 | -999 | 8.1111 | 2.9591 | -999 | -999 | -999 | 0.085 | 0.252 | 0.344 | 0.139 | 0 | 63
2003-07-23 10:30 | -999 | 355.992 | -999 | -999 | -999 | 7.5442 | 359.905 | 20.6017 | 0.43407 | 20.6384 | 0.43035 | 21.6101 | 0.4355 | 2.7304 | 93.5699 | 2.4279 | 1065.31 | 614.325 | 535.688 | 463.962 | 71.1265 | 96.2057 | 13.7513 | 13.8021 | 14.1146 | 16.3823 | 25.0178 | 13.8979 | 14.2752 | 15.7061 | 18.177 | 34.1924 | -999 | -999 | -999 | -999 | -999 | 11.5021 | 5.2862 | -999 | -999 | -999 | 0.084 | 0.251 | 0.343 | 0.139 | 0 | 63
2003-07-23 11:00 | -999 | 397.107 | -999 | -999 | -999 | 5.6616 | 360.367 | 21.6296 | 0.30986 | 21.7402 | 0.30739 | 22.7777 | 0.31852 | 3.1 | 183.443 | 2.5846 | 1161.59 | 596.882 | 586.164 | 530.262 | 76.8148 | 96.1869 | 13.7343 | 13.8671 | 14.3235 | 16.9421 | 25.5695 | 13.9037 | 14.5379 | 16.529 | 19.229 | 34.5676 | -999 | -999 | -999 | -999 | -999 | 12.9105 | 8.211 | -999 | -999 | -999 | 0.082 | 0.25 | 0.343 | 0.139 | 0 | 63
2003-07-23 11:30 | -1.0838 | 431.638 | 154.413 | 87.157 | 0.5689 | 5.2757 | -999 | 21.7778 | 0.28839 | 22.0301 | 0.35144 | 23.1501 | 0.36629 | 5399310 | 179.893 | 5399310 | 1237.85 | 816.694 | 630.425 | 577.846 | 81.2628 | 96.1797 | 13.7422 | 13.9815 | 14.5921 | 17.8462 | 27.3339 | 13.9471 | 14.8659 | 17.1273 | 19.9207 | 36.2821 | -999 | -999 | -999 | -999 | -999 | 17.8449 | 11.5756 | -999 | -999 | -999 | 0.079 | 0.249 | 0.343 | 0.139 | 0 | 63.0067
2003-07-23 12:00 | -1.3133 | 466.232 | 182.214 | 97.033 | 0.6929 | 5.2685 | -999 | 22.1386 | 0.28037 | 22.3087 | 0.28363 | 23.4013 | 0.2962 | 8995330 | 182.304 | 8995330 | 1322.03 | 1078.27 | 672.536 | 620.834 | 85.9734 | 96.1628 | 13.7276 | 14.1126 | 14.9017 | 18.5508 | 27.948 | 14.0044 | 15.1949 | 17.7165 | 20.5945 | 36.1287 | -999 | -999 | -999 | -999 | -999 | 21.1413 | 14.9856 | -999 | -999 | -999 | 0.077 | 0.248 | 0.343 | 0.139 | 0 | 63
2003-07-23 12:30 | -0.779 | 492.94 | 218.31 | 95.066 | 0.7039 | 5.2481 | 360.416 | 22.3969 | 0.27623 | 22.5299 | 0.27309 | 23.6174 | 0.28225 | 1789580 | 167.584 | 1789570 | 1388.99 | 1095.65 | 707.18 | 657.439 | 90.3997 | 96.1415 | 13.7248 | 14.277 | 15.2406 | 19.1819 | 28.7528 | 14.0771 | 15.5209 | 18.1437 | 21.4622 | 36.7271 | -999 | -999 | -999 | -999 | -999 | 22.5158 | 18.3611 | -999 | -999 | -999 | 0.076 | 0.247 | 0.343 | 0.139 | 0 | 63
2003-07-23 13:00 | -1.3811 | 518.527 | 245.431 | 128.264 | 0.7809 | 5.1645 | 360.317 | 22.5991 | 0.26921 | 22.7524 | 0.26582 | 23.8734 | 0.27474 | 5.8704 | 173.278 | 4.8846 | 1453.52 | 1172.25 | 742.34 | 695.009 | 94.688 | 96.1197 | 13.736 | 14.4469 | 15.5664 | 19.7191 | 28.7292 | 14.1674 | 15.8441 | 18.692 | 22.5259 | 36.9928 | -999 | -999 | -999 | -999 | -999 | 22.5963 | 21.7617 | -999 | -999 | -999 | 0.075 | 0.247 | 0.343 | 0.139 | 0 | 63
2003-07-23 13:30 | -1.7694 | 503.068 | 224.906 | 127.557 | 0.7995 | 5.1022 | 360.315 | 22.869 | 0.26239 | 22.9906 | 0.25929 | 24.0209 | 0.26886 | 6.1854 | 173.204 | 5.2354 | 1417.87 | 1225.86 | 724.729 | 685.052 | 92.7362 | 96.0979 | 13.7619 | 14.6306 | 15.8783 | 19.9728 | 28.4672 | 14.273 | 16.1797 | 19.2124 | 22.8167 | 34.2912 | -999 | -999 | -999 | -999 | -999 | 22.8113 | 25.041 | -999 | -999 | -999 | 0.074 | 0.246 | 0.342 | 0.139 | 0 | 63
2003-07-23 14:00 | -0.4641 | 501.156 | 184.51 | 83.579 | 0.6509 | 5.1792 | 360.061 | 23.0723 | 0.26291 | 23.1793 | 0.2598 | 24.2022 | 0.26906 | 6.4188 | 167.089 | 5.5229 | 1414.18 | 1249.92 | 724.299 | 687.291 | 92.8708 | 96.0652 | 13.7887 | 14.8087 | 16.1537 | 20.063 | 28.4103 | 14.3815 | 16.5 | 19.8519 | 23.9504 | 36.3933 | -999 | -999 | -999 | -999 | -999 | 22.4068 | 26.9891 | -999 | -999 | -999 | 0.073 | 0.245 | 0.342 | 0.139 | 0 | 63
2003-07-23 14:30 | -0.773 | 509.89 | 233.583 | 99.89 | 0.8525 | 5.1355 | 359.881 | 23.2511 | 0.25806 | 23.3658 | 0.2549 | 24.4139 | 0.26432 | 6.0404 | 167.795 | 5.1883 | 1442.56 | 1230.78 | 738.884 | 704.444 | 94.8799 | 96.0445 | 13.8217 | 14.983 | 16.4042 | 20.3526 | 28.8476 | 14.4987 | 16.8219 | 20.7308 | 24.9687 | 37.0475 | -999 | -999 | -999 | -999 | -999 | 22.1993 | 29.2277 | -999 | -999 | -999 | 0.073 | 0.245 | 0.342 | 0.139 | 0 | 63
2003-07-23 15:00 | -0.0727 | 513.896 | 239.667 | 92.695 | 0.9249 | 5.4021 | 359.222 | 23.5153 | 0.26598 | 23.6442 | 0.26254 | 24.6904 | 0.27134 | 7.0117 | 165.258 | 5.9404 | 1458.37 | 983.082 | 747.476 | 717.196 | 96.6368 | 96.0112 | 13.8631 | 15.1457 | 16.6272 | 20.7798 | 28.622 | 14.6137 | 17.1669 | 21.5662 | 25.7317 | 36.7349 | -999 | -999 | -999 | -999 | -999 | 22.0576 | 31.5544 | -999 | -999 | -999 | 0.073 | 0.245 | 0.342 | 0.139 | 0 | 63
2003-07-23 15:30 | -0.6177 | 479.929 | 211.417 | 103.365 | 0.8237 | 5.4145 | 358.965 | 23.4651 | 0.26722 | 23.6024 | 0.26343 | 24.6115 | 0.2722 | 7.6258 | 163.458 | 6.4079 | 1376.07 | 812.626 | 703.236 | 679.435 | 91.5545 | 95.986 | 13.9175 | 15.3092 | 16.8332 | 20.8297 | 27.9264 | 14.7466 | 17.5368 | 22.1756 | 25.9834 | 35.2445 | -999 | -999 | -999 | -999 | -999 | 20.6984 | 33.5037 | -999 | -999 | -999 | 0.073 | 0.244 | 0.341 | 0.139 | 0 | 63
2003-07-23 16:00 | -1.0959 | 475.886 | 211.436 | 111.268 | 0.9979 | 5.242 | 359.215 | 23.6819 | 0.2569 | 23.8629 | 0.25237 | 24.841 | 0.26218 | 7.45 | 169.479 | 6.2412 | 1376.92 | 756.122 | 706.909 | 683.725 | 93.3408 | 95.9552 | 13.9653 | 15.4595 | 16.9919 | 20.5962 | 27.8565 | 14.8824 | 17.8744 | 22.5398 | 26.0864 | 34.8905 | -999 | -999 | -999 | -999 | -999 | 19.3408 | 34.6174 | -999 | -999 | -999 | 0.074 | 0.244 | 0.341 | 0.139 | 0 | 63
2003-07-23 16:30 | -0.8107 | 387.946 | 128.25 | 72.485 | 0.731 | 5.2121 | 359.503 | 23.7514 | 0.25394 | 23.9508 | 0.24897 | 24.847 | 0.25928 | 7.7083 | 174.482 | 6.3442 | 1158.31 | 472.529 | 589.893 | 575.073 | 78.3152 | 95.9413 | 14.0209 | 15.6001 | 17.1159 | 20.3443 | 26.9843 | 15.0245 | 18.1696 | 22.8121 | 25.8278 | 32.4759 | -999 | -999 | -999 | -999 | -999 | 18.3997 | 35.1661 | -999 | -999 | -999 | 0.074 | 0.243 | 0.341 | 0.138 | 0 | 63
2003-07-23 17:00 | -0.5867 | 329.347 | 137.388 | 77.334 | 0.8115 | 5.2512 | 359.409 | 23.7259 | 0.25575 | 23.8594 | 0.2518 | 24.6083 | 0.26448 | 6.4433 | 177.148 | 5.3696 | 1017.2 | 390.892 | 517.985 | 505.533 | 69.0231 | 95.9397 | 14.0799 | 15.7232 | 17.1801 | 19.7305 | 26.0489 | 15.1695 | 18.4042 | 22.3319 | 24.4627 | 29.2034 | -999 | -999 | -999 | -999 | -999 | 14.4289 | 34.9921 | -999 | -999 | -999 | 0.075 | 0.243 | 0.341 | 0.138 | 0 | 63
2003-07-23 17:30 | -0.4988 | 336.179 | 146.223 | 71.226 | 0.7827 | 5.1897 | 359.512 | 23.9283 | 0.25014 | 24.043 | 0.24622 | 24.7882 | 0.25871 | 6.8529 | 175.879 | 5.7167 | 1039.21 | 275.242 | 530.152 | 518.317 | 71.4766 | 95.9147 | 14.1296 | 15.7952 | 17.1312 | 19.2408 | 25.5069 | 15.2872 | 18.4874 | 21.9048 | 23.8069 | 28.7903 | -999 | -999 | -999 | -999 | -999 | 11.5934 | 33.2422 | -999 | -999 | -999 | 0.076 | 0.243 | 0.34 | 0.138 | 0 | 63
2003-07-23 18:00 | -0.0187 | 331.69 | 73.783 | 49.328 | 0.7296 | 5.1058 | 359.658 | 24.2961 | 0.24144 | 24.3981 | 0.23775 | 25.2616 | 0.24955 | 6.2758 | 174.103 | 5.2292 | 1045.99 | 361.117 | 538.726 | 526.226 | 74.1896 | 95.9156 | 14.1925 | 15.8386 | 17.0461 | 18.7454 | 25.0155 | 15.4028 | 18.5044 | 21.6448 | 23.7494 | 30.9243 | -999 | -999 | -999 | -999 | -999 | 8.8917 | 31.0247 | -999 | -999 | -999 | 0.076 | 0.243 | 0.34 | 0.138 | 0 | 63
2003-07-23 18:30 | -0.9925 | 196.319 | 91.772 | 86.77 | 0.7743 | 5.2386 | 359.736 | 23.8331 | 0.25194 | 23.837 | 0.24935 | 24.5189 | 0.26223 | 6.3783 | 175.881 | 5.2804 | 707.725 | 145.605 | 354.457 | 350.795 | 48.873 | 95.9067 | 14.2578 | 15.8673 | 16.9535 | 18.1945 | 23.3635 | 15.5244 | 18.5318 | 21.5205 | 22.7607 | 25.78 | -999 | -999 | -999 | -999 | -999 | 6.3585 | 29.328 | -999 | -999 | -999 | 0.077 | 0.243 | 0.34 | 0.138 | 0 | 63
2003-07-23 19:00 | -0.8852 | 180.309 | 45.312 | 54.809 | 0.6391 | 5.2078 | 359.699 | 23.8895 | 0.25041 | 23.8595 | 0.2484 | 24.484 | 0.26203 | 5.8208 | 180.335 | 4.7367 | 672.018 | 372.035 | 342.318 | 336.942 | 48.216 | 95.9045 | 14.3126 | 15.8454 | 16.8031 | 17.728 | 24.9053 | 15.6149 | 18.5006 | 20.3028 | 20.8242 | 23.6004 | -999 | -999 | -999 | -999 | -999 | 3.9902 | 27.8954 | -999 | -999 | -999 | 0.078 | 0.243 | 0.34 | 0.138 | 0 | 63
2003-07-23 19:30 | -0.1647 | 148.827 | 1.105 | 38.874 | 0.6179 | 5.1259 | 359.827 | 23.65 | 0.25052 | 23.5695 | 0.24938 | 24.1339 | 0.26393 | 5.4304 | 181.038 | 4.3913 | 584.317 | 396.879 | 301.699 | 298.381 | 43.0533 | 95.8916 | 14.3528 | 15.8114 | 16.6439 | 17.5799 | 25.4609 | 15.6866 | 18.309 | 19.5379 | 20.049 | 22.0226 | -999 | -999 | -999 | -999 | -999 | 3.2624 | 25.3656 | -999 | -999 | -999 | 0.079 | 0.243 | 0.339 | 0.138 | 0 | 63
2003-07-23 20:00 | -0.587 | 60.953 | 22.078 | 58.593 | 0.7192 | 5.1056 | 360.209 | 23.1819 | 0.25538 | 23.0436 | 0.25496 | 23.4508 | 0.27098 | 5.3388 | 179.51 | 4.3388 | 351.291 | 250.636 | 174.371 | 171.548 | 23.7964 | 95.907 | 14.3864 | 15.766 | 16.5176 | 17.4423 | 22.8299 | 15.7384 | 18.0764 | 19.0328 | 19.2521 | 20.1019 | -999 | -999 | -999 | -999 | -999 | 3.2411 | 22.3787 | -999 | -999 | -999 | 0.079 | 0.243 | 0.339 | 0.138 | 0 | 63
2003-07-23 20:30 | -0.3522 | 100.583 | 3.405 | 35.373 | 0.6048 | 5.1548 | 359.747 | 23.2106 | 0.25776 | 23.0998 | 0.25698 | 23.5956 | 0.27195 | 5.585 | 180.319 | 4.5733 | 461.716 | 274.113 | 250.475 | 241.655 | 37.5632 | 95.9154 | 14.4121 | 15.6945 | 16.385 | 17.0921 | 24.4821 | 15.7475 | 17.825 | 18.5255 | 18.6631 | 19.9116 | -999 | -999 | -999 | -999 | -999 | 2.3341 | 19.2327 | -999 | -999 | -999 | 0.08 | 0.243 | 0.339 | 0.138 | 0 | 63
2003-07-23 21:00 | 0.3798 | 51.305 | -36.24 | 22.186 | 0.6391 | 5.2329 | 360.005 | 22.9372 | 0.26463 | 22.8079 | 0.26415 | 23.2283 | 0.27978 | 5.2175 | 180.713 | 4.2379 | 327.81 | 141.939 | 177.002 | 169.024 | 25.3049 | 95.9363 | 14.4337 | 15.6531 | 16.272 | 16.89 | 23.298 | 15.7517 | 17.5945 | 18.1964 | 18.2375 | 18.9173 | -999 | -999 | -999 | -999 | -999 | 2.0461 | 16.0693 | -999 | -999 | -999 | 0.081 | 0.243 | 0.339 | 0.138 | 0 | 63
2003-07-23 21:30 | 0.8614 | -20.911 | -55.527 | 28.404 | 0.4897 | 5.5356 | 360.419 | 21.8267 | 0.29402 | 21.6085 | 0.29447 | 21.8187 | 0.31206 | 5.2725 | 181.169 | 4.2725 | 120.83 | 75.1194 | 54.9901 | 52.3674 | 5.9885 | 95.9461 | 14.4569 | 15.6296 | 16.1865 | 16.5615 | 19.4616 | 15.7598 | 17.3997 | 17.7656 | 17.5856 | 17.2623 | -999 | -999 | -999 | -999 | -999 | 1.0794 | 13.3551 | -999 | -999 | -999 | 0.082 | 0.243 | 0.339 | 0.138 | 0 | 63
2003-07-23 22:00 | 0.4191 | -30.526 | -17.618 | 6.959 | 0.1709 | 5.5979 | 360.732 | 21.3157 | 0.30525 | 21.0391 | 0.30191 | 21.1286 | 0.32695 | 3.9275 | 180.043 | 3.1471 | 84.0608 | 54.8115 | 41.4512 | 37.1429 | 4.6535 | 95.952 | 14.457 | 15.5761 | 16.0609 | 16.1837 | 18.1215 | 15.729 | 17.176 | 17.2811 | 16.9644 | 15.9531 | -999 | -999 | -999 | -999 | -999 | -0.25623 | 10.8255 | -999 | -999 | -999 | 0.083 | 0.244 | 0.339 | 0.138 | 0 | 63
2003-07-23 22:30 | 1.184 | -36.85 | -23.364 | 10.886 | 0.2337 | 5.7354 | 361.473 | 20.9656 | 0.31761 | 20.6958 | 0.3165 | 20.7792 | 0.34145 | 2.1946 | 169.002 | 1.6792 | 65.5512 | 41.2882 | 38.1951 | 31.0885 | 3.5624 | 96.0069 | 14.4483 | 15.5044 | 15.9147 | 15.8977 | 16.8312 | 15.6813 | 16.941 | 16.8704 | 16.4558 | 14.5545 | -999 | -999 | -999 | -999 | -999 | -1.0392 | 8.5037 | -999 | -999 | -999 | 0.084 | 0.244 | 0.338 | 0.138 | 0 | 63
2003-07-23 23:00 | 0.1289 | -40.423 | -5.984 | 1.326 | 0.0746 | 5.6393 | 362.52 | 20.0536 | 0.32844 | 19.6434 | 0.33444 | 19.3218 | 0.37193 | 1.9367 | 105.509 | 1.5413 | 28.7907 | 19.245 | 14.1576 | 7.8254 | -0.57068 | 96.0184 | 14.4601 | 15.45 | 15.7879 | 15.4963 | 14.0861 | 15.6436 | 16.7206 | 16.4517 | 15.7728 | 12.0962 | -999 | -999 | -999 | -999 | -999 | -2.2438 | 6.5028 | -999 | -999 | -999 | 0.085 | 0.245 | 0.338 | 0.138 | 0 | 63
2003-07-23 23:30 | 0.187 | -41.403 | -10.525 | 0.599 | 0.1818 | 5.5946 | 362.302 | 19.3386 | 0.33985 | 18.908 | 0.34717 | 18.4768 | 0.38381 | 1.3154 | 34.9352 | 0.845 | 12.6042 | 8.0777 | 6.3553 | 0.50306 | -1.5676 | 96.0306 | 14.4488 | 15.3784 | 15.6325 | 15.0216 | 12.1085 | 15.5866 | 16.4927 | 15.9635 | 15.1106 | 10.4738 | -999 | -999 | -999 | -999 | -999 | -3.7865 | 4.5483 | -999 | -999 | -999 | 0.085 | 0.245 | 0.338 | 0.138 | 0 | 63
2003-07-24 | 1.1662 | -44.832 | -21.353 | 5.06 | 0.1956 | 5.5295 | 362.901 | 18.8972 | 0.34598 | 18.3492 | 0.3562 | 17.6967 | 0.39877 | 1.9933 | 88.505 | 1.4367 | 4.3328 | 2.0906 | 1.0169 | -3.5773 | -2.0159 | 96.0442 | 14.4264 | 15.2806 | 15.44 | 14.4765 | 10.1813 | 15.5136 | 16.2402 | 15.437 | 14.4116 | 9.228 | -999 | -999 | -999 | -999 | -999 | -5.4545 | 2.5648 | -999 | -999 | -999 | 0.086 | 0.245 | 0.338 | 0.138 | 0 | 63
2003-07-24 00:30 | 1.9792 | -49.675 | -24.152 | 3.393 | 0.1897 | 5.2772 | 361.956 | 19.4151 | 0.3217 | 18.9121 | 0.32755 | 18.3172 | 0.37105 | 2.7642 | 121.482 | 2.3079 | 2.3311 | 0.68305 | 0.30097 | -2.9282 | -0.63243 | 96.041 | 14.3881 | 15.1316 | 15.2002 | 14.0998 | 11.3003 | 15.4147 | 15.9589 | 14.9781 | 14.0017 | 9.79 | -999 | -999 | -999 | -999 | -999 | -6.3402 | 0.58734 | -999 | -999 | -999 | 0.086 | 0.246 | 0.338 | 0.138 | 0 | 63
2003-07-24 01:00 | 0.1988 | -45.621 | -10.112 | 0.958 | 0.1207 | 5.2627 | 364.18 | 18.9937 | 0.32811 | 18.4009 | 0.33713 | 17.7491 | 0.38077 | 1.8237 | 117.602 | 1.1542 | 1.7992 | 0.32815 | 0.11949 | -4.762 | -2.1888 | 96.0653 | 14.3815 | 15.034 | 15.0281 | 13.9673 | 10.8257 | 15.3439 | 15.7133 | 14.7132 | 13.7441 | 9.3608 | -999 | -999 | -999 | -999 | -999 | -6.0158 | -1.0693 | -999 | -999 | -999 | 0.087 | 0.246 | 0.338 | 0.138 | 0 | 63
2003-07-24 01:30 | 1.8976 | -41.843 | -26.123 | 3.334 | 0.1773 | 5.2765 | 363.953 | 18.4447 | 0.33939 | 17.8159 | 0.35184 | 16.6159 | 0.41654 | 1 | 194.353 | 0.75458 | 1.9623 | 0.25646 | 0.080964 | -5.0426 | -2.473 | 96.0822 | 14.3828 | 14.9562 | 14.8939 | 13.6804 | 9.3219 | 15.2803 | 15.5059 | 14.4183 | 13.3432 | 8.475 | -999 | -999 | -999 | -999 | -999 | -6.4804 | -2.3355 | -999 | -999 | -999 | 0.087 | 0.246 | 0.338 | 0.138 | 0 | 63
2003-07-24 02:00 | 0.7911 | -42.195 | -13.735 | 0.516 | 0.1755 | 5.2574 | 364.675 | 18.5483 | 0.33576 | 17.7567 | 0.35308 | 16.0111 | 0.43495 | 2.0787 | 282.444 | 1.5371 | 1.8532 | 0.26245 | 0.078553 | -3.8731 | -1.7132 | 96.1031 | 14.3575 | 14.866 | 14.7319 | 13.3539 | 8.8285 | 15.1925 | 15.285 | 14.0703 | 12.9498 | 8.0677 | -999 | -999 | -999 | -999 | -999 | -7.1979 | -3.5111 | -999 | -999 | -999 | 0.088 | 0.247 | 0.338 | 0.138 | 0 | 63
2003-07-24 02:30 | 0.6009 | -45.916 | -19.403 | -0.946 | 0.1856 | 5.5919 | 364.853 | 17.7392 | 0.37786 | 17.3152 | 0.38464 | 16.7586 | 0.42562 | 1.8254 | 266.457 | 1.4338 | 1.7467 | 0.22425 | 0.076435 | -4.3079 | -1.8605 | 96.1093 | 14.2999 | 14.7155 | 14.5295 | 13.1513 | 9.1758 | 15.0782 | 15.0495 | 13.7857 | 12.723 | 8.2286 | -999 | -999 | -999 | -999 | -999 | -7.3015 | -4.6238 | -999 | -999 | -999 | 0.088 | 0.247 | 0.338 | 0.138 | 0 | 63
2003-07-24 03:00 | -999 | -42.241 | -72.041 | -7.857 | 0.1346 | 5.7842 | 364.133 | 17.2782 | 0.40328 | 16.8074 | 0.4113 | 15.9172 | 0.46048 | 0.99083 | 139.366 | 0.83917 | 1.8786 | 0.24492 | 0.083291 | -5.1402 | -2.5237 | 96.1054 | 14.2837 | 14.6199 | 14.3937 | 12.9557 | 8.0825 | 14.9988 | 14.8583 | 13.5594 | 12.417 | 7.4281 | -999 | -999 | -999 | -999 | -999 | -7.3575 | -5.5115 | -999 | -999 | -999 | 0.089 | 0.247 | 0.338 | 0.138 | 0 | 63
2003-07-24 03:30 | 0.4478 | -41.514 | -5.781 | -0.897 | 0.1444 | 6.0592 | 366.016 | 16.9141 | 0.43271 | 16.391 | 0.44223 | 15.5817 | 0.4893 | 1.3321 | 112.234 | 1.1004 | 1.9334 | 0.35271 | 0.14739 | -4.3213 | -2.0406 | 96.1108 | 14.2402 | 14.5106 | 14.2351 | 12.6969 | 8.0383 | 14.9011 | 14.663 | 13.279 | 12.1303 | 7.372 | -999 | -999 | -999 | -999 | -999 | -7.8235 | -6.3333 | -999 | -999 | -999 | 0.089 | 0.248 | 0.338 | 0.138 | 0 | 63
2003-07-24 04:00 | 0.301 | -40.664 | -4.338 | 0.054 | 0.1189 | 6.3634 | 373.012 | 14.0233 | 0.54209 | 13.6498 | 0.54962 | 13.3617 | 0.58288 | 1.5492 | 185.648 | 1.0133 | 2.3282 | 0.88251 | 0.39678 | -5.2989 | -3.4949 | 96.1183 | 14.2217 | 14.4313 | 14.1084 | 12.5347 | 7.4881 | 14.8209 | 14.4908 | 13.0769 | 11.899 | 6.8128 | -999 | -999 | -999 | -999 | -999 | -7.8712 | -7.0907 | -999 | -999 | -999 | 0.09 | 0.248 | 0.338 | 0.138 | 0 | 63
2003-07-24 04:30 | 1.5915 | -37.337 | -14.6 | -0.766 | 0.1281 | 6.3366 | 375.318 | 12.4429 | 0.59466 | 11.9035 | 0.6088 | 11.5182 | 0.64604 | 1.6858 | 192.108 | 0.93083 | 4.7914 | 2.887 | 1.3946 | -3.1167 | -2.3488 | 96.1177 | 14.1919 | 14.3385 | 13.9836 | 12.2676 | 6.5779 | 14.7413 | 14.3224 | 12.8151 | 11.5468 | 6.0477 | -999 | -999 | -999 | -999 | -999 | -8.3162 | -7.7783 | -999 | -999 | -999 | 0.09 | 0.248 | 0.338 | 0.138 | 0 | 63
2003-07-24 05:00 | 1.2542 | -32.124 | -10.399 | -1.464 | 0.0826 | 6.2395 | 379.566 | 11.6708 | 0.61382 | 10.9576 | 0.63583 | 10.0433 | 0.69399 | 1.4175 | 197.936 | 0.73208 | 14.3149 | 9.9222 | 6.4636 | 1.9813 | -0.95634 | 96.1112 | 14.1363 | 14.2281 | 13.834 | 11.985 | 6.0677 | 14.6452 | 14.1379 | 12.526 | 11.2193 | 5.7397 | -999 | -999 | -999 | -999 | -999 | -8.8502 | -8.5496 | -999 | -999 | -999 | 0.09 | 0.248 | 0.338 | 0.138 | 0 | 63
2003-07-24 05:30 | 3.592 | -20.807 | -23.925 | -4.789 | 0.1173 | 6.2408 | 382.266 | 10.8312 | 0.64655 | 10.1154 | 0.66582 | 9.3045 | 0.71727 | 1.6087 | 178.767 | 0.91583 | 39.1252 | 28.2706 | 20.8323 | 14.7149 | 1.6591 | 96.1077 | 14.0705 | 14.1111 | 13.6698 | 11.7818 | 6.6715 | 14.5379 | 13.9452 | 12.282 | 11.0192 | 6.1225 | -999 | -999 | -999 | -999 | -999 | -9.0255 | -9.3082 | -999 | -999 | -999 | 0.09 | 0.249 | 0.338 | 0.138 | 0 | 63
2003-07-24 06:00 | -0.7155 | -3.176 | 1.25 | 1.529 | 0.0935 | 6.5042 | 376.775 | 12.2877 | 0.61846 | 10.7615 | 0.66105 | 9.6196 | 0.72727 | 1.4988 | 202.044 | 0.79667 | 81.0267 | 59.6744 | 44.2577 | 35.3012 | 6.7083 | 96.1211 | 14.0038 | 13.9829 | 13.5009 | 11.7643 | 8.2835 | 14.4226 | 13.7522 | 12.1454 | 11.0673 | 7.4043 | -999 | -999 | -999 | -999 | -999 | -8.502 | -9.854 | -999 | -999 | -999 | 0.09 | 0.249 | 0.338 | 0.138 | 0 | 63
2003-07-24 06:30 | 0.2207 | 5.746 | -0.624 | -0.144 | 0.046 | 6.6046 | 379.236 | 12.559 | 0.61496 | 11.6684 | 0.64328 | 11.2654 | 0.69095 | 1.4546 | 196.8 | 0.66 | 113.148 | 84.5556 | 61.3274 | 49.3229 | 8.9237 | 96.1016 | 13.9328 | 13.8631 | 13.3628 | 11.9755 | 10.524 | 14.2942 | 13.5786 | 12.1541 | 11.3231 | 8.8807 | -999 | -999 | -999 | -999 | -999 | -7.0747 | -9.9353 | -999 | -999 | -999 | 0.09 | 0.249 | 0.338 | 0.138 | 0 | 63
2003-07-24 07:00 | 0.8346 | 10.984 | -2.836 | 0.233 | 0.092 | 6.6871 | 381.079 | 11.9903 | 0.64234 | 11.5886 | 0.65396 | 11.644 | 0.68216 | 0.52792 | 190.566 | 0.25625 | 142.13 | 107.105 | 72.3922 | 59.3541 | 9.7428 | 96.1092 | 13.892 | 13.7751 | 13.3015 | 12.2195 | 11.2744 | 14.2129 | 13.4832 | 12.257 | 11.5466 | 9.4519 | -999 | -999 | -999 | -999 | -999 | -5.6015 | -9.4476 | -999 | -999 | -999 | 0.09 | 0.249 | 0.338 | 0.138 | 0 | 63
2003-07-24 07:30 | -0.1583 | 21.41 | 0.56 | 1.562 | 0.0574 | 6.9581 | 374.454 | 12.775 | 0.63677 | 12.3989 | 0.64659 | 12.3555 | 0.69806 | 0.58542 | 167.858 | 0.38375 | 185.348 | 135.881 | 91.7283 | 76.2473 | 13.8738 | 96.1 | 13.8427 | 13.6901 | 13.2591 | 12.4095 | 12.436 | 14.1189 | 13.4067 | 12.3281 | 11.7401 | 10.3518 | -999 | -999 | -999 | -999 | -999 | -4.5668 | -8.7035 | -999 | -999 | -999 | 0.09 | 0.249 | 0.338 | 0.137 | 0 | 63
2003-07-24 08:00 | -0.2224 | 20.103 | -4.869 | 19.508 | 0.1174 | 7.3591 | 368.231 | 13.7232 | 0.63257 | 13.4543 | 0.64706 | 13.6752 | 0.67604 | 0.43 | 168.941 | 0.34583 | 196.55 | 134.222 | 90.737 | 77.4318 | 13.3228 | 96.09 | 13.7957 | 13.6096 | 13.2315 | 12.629 | 13.4391 | 14.0292 | 13.3564 | 12.4356 | 11.993 | 11.3536 | -999 | -999 | -999 | -999 | -999 | -3.5136 | -7.85 | -999 | -999 | -999 | 0.089 | 0.248 | 0.338 | 0.137 | 0 | 63
2003-07-24 08:30 | -0.5067 | 54.063 | 25.749 | 52.458 | 0.2544 | 7.3684 | 364.486 | 14.8792 | 0.59237 | 14.5828 | 0.61255 | 14.8184 | 0.6444 | 0.37375 | 177.85 | 0.30083 | 304.122 | 213.25 | 141.72 | 122.21 | 21.0101 | 96.0613 | 13.7566 | 13.5652 | 13.2384 | 12.7914 | 14.3434 | 13.96 | 13.3382 | 12.5616 | 12.3498 | 13.4206 | -999 | -999 | -999 | -999 | -999 | -2.8462 | -6.8911 | -999 | -999 | -999 | 0.088 | 0.248 | 0.338 | 0.137 | 0 | 63
2003-07-24 09:00 | -1.7387 | 193.15 | 89.294 | 63.179 | 0.586 | 6.9813 | 360.069 | 17.2657 | 0.49123 | 17.2411 | 0.4945 | 17.7445 | 0.51244 | 1.8442 | 222.318 | 1.5667 | 652.75 | 499.241 | 330.784 | 287.229 | 50.3106 | 96.0411 | 13.6767 | 13.5009 | 13.1994 | 13.2597 | 17.3696 | 13.8304 | 13.2869 | 12.7908 | 13.4259 | 18.7297 | -999 | -999 | -999 | -999 | -999 | -1.2061 | -5.8055 | -999 | -999 | -999 | 0.086 | 0.247 | 0.338 | 0.137 | 0 | 63
2003-07-24 09:30 | -1.3686 | 273.547 | 117.708 | 66.958 | 0.4443 | 6.7259 | 358.554 | 18.5526 | 0.43793 | 18.6375 | 0.43657 | 19.5151 | 0.44603 | 4.4342 | 205.545 | 3.3392 | 859.492 | 469.187 | 434.687 | 383.32 | 62.0662 | 96.0095 | 13.6571 | 13.4891 | 13.2722 | 14.1669 | 20.2142 | 13.7743 | 13.3462 | 13.3096 | 14.5656 | 23.9622 | -999 | -999 | -999 | -999 | -999 | 2.3635 | -3.9852 | -999 | -999 | -999 | 0.085 | 0.246 | 0.338 | 0.137 | 0 | 63
2003-07-24 10:00 | -2.8382 | 330.161 | 144.606 | 59.367 | 0.4319 | 7.027 | 357.455 | 19.4104 | 0.43344 | 19.5288 | 0.43 | 20.4731 | 0.43608 | 3.7071 | 175.429 | 2.9375 | 998.294 | 592.616 | 506.073 | 446.455 | 70.8476 | 96.0022 | 13.6553 | 13.5084 | 13.447 | 15.2085 | 22.9969 | 13.753 | 13.4949 | 13.897 | 15.9079 | 31.0241 | -999 | -999 | -999 | -999 | -999 | 7.1525 | -1.594 | -999 | -999 | -999 | 0.083 | 0.245 | 0.338 | 0.137 | 0 | 63
2003-07-24 10:30 | -3.0459 | 336.523 | 133.263 | 117.824 | 0.4212 | 7.6816 | 357.667 | 19.0826 | 0.4841 | 19.1229 | 0.48073 | 20.054 | 0.48379 | 3.1929 | 72.5034 | 2.8267 | 1012.17 | 646.621 | 513.712 | 445.2 | 69.4949 | 95.9854 | 13.6681 | 13.5753 | 13.716 | 15.9375 | 23.3657 | 13.7578 | 13.7158 | 14.8688 | 17.3341 | 32.3442 | -999 | -999 | -999 | -999 | -999 | 11.09 | 1.2955 | -999 | -999 | -999 | 0.082 | 0.244 | 0.338 | 0.137 | 0 | 63
2003-07-24 11:00 | -2.5542 | 354.89 | 210.675 | 120.92 | 0.8368 | 7.0509 | 357.141 | 20.0839 | 0.42012 | 20.1171 | 0.41789 | 21.0155 | 0.42522 | 3.4813 | 82.4971 | 3.1008 | 1059.9 | 590.878 | 529.013 | 476.892 | 70.4386 | 95.9518 | 13.66 | 13.6589 | 13.9679 | 16.4385 | 24.018 | 13.7577 | 14.0006 | 15.7796 | 18.4006 | 32.9247 | -999 | -999 | -999 | -999 | -999 | 11.6216 | 4.8034 | -999 | -999 | -999 | 0.08 | 0.243 | 0.338 | 0.137 | 0 | 63
2003-07-24 11:30 | -0.9392 | 430.052 | 193.602 | 87.518 | 0.9122 | 6.1172 | 357.625 | 21.3726 | 0.33287 | 21.4565 | 0.32837 | 22.4215 | 0.33852 | 6.0208 | 160.182 | 5.1342 | 1233.34 | 908.548 | 619.003 | 569.271 | 82.1949 | 95.9072 | 13.6418 | 13.7578 | 14.2043 | 17.1332 | 26.5064 | 13.7775 | 14.334 | 16.4818 | 19.1015 | 33.4662 | -999 | -999 | -999 | -999 | -999 | 15.1279 | 8.2478 | -999 | -999 | -999 | 0.078 | 0.243 | 0.338 | 0.137 | 0 | 63
2003-07-24 12:00 | -1.2234 | 467.301 | 240.931 | 112.667 | 0.9616 | 6.1341 | 357.618 | 21.5089 | 0.33062 | 21.6176 | 0.32539 | 22.5622 | 0.33506 | 7.3275 | 161.285 | 6.2342 | 1318.63 | 1106.37 | 664.376 | 615.502 | 87.4547 | 95.8769 | 13.6524 | 13.8885 | 14.5075 | 17.709 | 26.7104 | 13.8294 | 14.6874 | 16.9529 | 19.6427 | 33.8249 | -999 | -999 | -999 | -999 | -999 | 18.1341 | 11.5326 | -999 | -999 | -999 | 0.076 | 0.242 | 0.337 | 0.137 | 0 | 63
2003-07-24 12:30 | -0.2905 | 493.151 | 218.18 | 80.048 | 0.9744 | 5.9691 | 357.611 | 21.7339 | 0.31967 | 21.8317 | 0.31178 | 22.7869 | 0.32333 | 7.7129 | 161.678 | 6.6437 | 1382.11 | 1130.28 | 697.876 | 650.656 | 91.0781 | 95.8594 | 13.6544 | 14.0312 | 14.8095 | 18.2604 | 27.2452 | 13.8889 | 15.0093 | 17.4035 | 20.5608 | 35.0328 | -999 | -999 | -999 | -999 | -999 | 18.9235 | 14.7343 | -999 | -999 | -999 | 0.075 | 0.241 | 0.337 | 0.137 | 0 | 63
2003-07-24 13:00 | 0.215 | 511.374 | 197.693 | 70.292 | 0.8911 | 5.7712 | 357.872 | 21.7897 | 0.30968 | 21.8918 | 0.30246 | 22.8404 | 0.31343 | 8.6683 | 161.918 | 7.3192 | 1427.27 | 1098.43 | 721.438 | 678.073 | 93.9673 | 95.8377 | 13.6651 | 14.1915 | 15.1104 | 18.767 | 26.9781 | 13.9689 | 15.3322 | 17.9415 | 21.5411 | 34.8046 | -999 | -999 | -999 | -999 | -999 | 19.2931 | 18.1076 | -999 | -999 | -999 | 0.074 | 0.24 | 0.337 | 0.137 | 0 | 63
2003-07-24 13:30 | -1.8168 | 520.614 | 263.874 | 120.891 | 0.9345 | 5.6153 | 357.979 | 22.2989 | 0.29451 | 22.4063 | 0.29083 | 23.3683 | 0.29885 | 7.9092 | 167.966 | 6.7079 | 1457.82 | 1240.9 | 737.702 | 698.859 | 95.9731 | 95.817 | 13.6726 | 14.3388 | 15.3822 | 19.0646 | 27.6364 | 14.0521 | 15.6532 | 18.458 | 21.9967 | 33.7999 | -999 | -999 | -999 | -999 | -999 | 19.7181 | 21.237 | -999 | -999 | -999 | 0.073 | 0.239 | 0.337 | 0.137 | 0 | 63
2003-07-24 14:00 | -0.3824 | 524.089 | 242.455 | 92.392 | 0.9362 | 5.5781 | 357.947 | 22.8265 | 0.28448 | 22.9415 | 0.28084 | 23.9618 | 0.28864 | 7.0833 | 166.68 | 6.0467 | 1475.87 | 1290.9 | 747.766 | 711.253 | 96.7568 | 95.7926 | 13.69 | 14.4888 | 15.6442 | 19.4124 | 28.447 | 14.1471 | 15.9684 | 19.2267 | 23.586 | 37.4618 | -999 | -999 | -999 | -999 | -999 | 20.9931 | 23.3016 | -999 | -999 | -999 | 0.072 | 0.239 | 0.337 | 0.137 | 0 | 63
2003-07-24 14:30 | -0.7381 | 519.105 | 279.748 | 106.149 | 0.9871 | 5.6663 | 357.829 | 22.8849 | 0.28706 | 22.9955 | 0.28318 | 24.015 | 0.29072 | 7.7313 | 162.896 | 6.5975 | 1468.59 | 1301.94 | 743.986 | 711.449 | 95.9218 | 95.7732 | 13.7238 | 14.6562 | 15.927 | 19.9107 | 28.2597 | 14.2629 | 16.3233 | 20.2834 | 24.6883 | 37.0802 | -999 | -999 | -999 | -999 | -999 | 22.368 | 26.1774 | -999 | -999 | -999 | 0.072 | 0.238 | 0.336 | 0.137 | 0 | 63
2003-07-24 15:00 | -0.178 | 510.438 | 240.478 | 109.548 | 0.8324 | 5.6745 | 357.736 | 23.0973 | 0.28429 | 23.1991 | 0.28055 | 24.1999 | 0.28824 | 7.5554 | 166.717 | 6.4625 | 1454.45 | 1011.81 | 736.109 | 707.913 | 95.4536 | 95.7527 | 13.7602 | 14.8244 | 16.1896 | 20.2912 | 28.1969 | 14.3763 | 16.716 | 21.1162 | 25.3373 | 36.6269 | -999 | -999 | -999 | -999 | -999 | 21.4546 | 29.0705 | -999 | -999 | -999 | 0.072 | 0.238 | 0.336 | 0.137 | 0 | 63
2003-07-24 15:30 | -0.4826 | 491.586 | 219.794 | 96.15 | 0.8353 | 5.5447 | 357.985 | 23.3395 | 0.27492 | 23.4669 | 0.271 | 24.4413 | 0.27944 | 7.1275 | 170.943 | 6.0079 | 1416.68 | 867.192 | 717.48 | 693.272 | 93.4836 | 95.7288 | 13.7973 | 14.989 | 16.4108 | 20.5285 | 28.1571 | 14.5013 | 17.1086 | 21.749 | 25.7539 | 36.4745 | -999 | -999 | -999 | -999 | -999 | 20.4812 | 31.2217 | -999 | -999 | -999 | 0.072 | 0.237 | 0.336 | 0.137 | 0 | 63
2003-07-24 16:00 | -0.7495 | 469.761 | 211.381 | 94.312 | 0.868 | 5.5651 | 357.98 | 23.4375 | 0.2742 | 23.6235 | 0.26904 | 24.585 | 0.27769 | 7.2713 | 169.321 | 6.1108 | 1370 | 755.651 | 692.589 | 670.839 | 90.9888 | 95.7022 | 13.8483 | 15.1467 | 16.614 | 20.5247 | 27.9595 | 14.6395 | 17.4761 | 22.2777 | 26.0172 | 35.6949 | -999 | -999 | -999 | -999 | -999 | 20.1583 | 32.7312 | -999 | -999 | -999 | 0.072 | 0.237 | 0.336 | 0.137 | 0 | 63
2003-07-24 16:30 | 1.1016 | 417.835 | 220.801 | 78.188 | 0.9559 | 5.7027 | 357.949 | 23.716 | 0.27549 | 23.975 | 0.26934 | 24.9705 | 0.27809 | 6.3183 | 175.146 | 5.2363 | 1252.82 | 495.457 | 630.087 | 613.301 | 82.9631 | 95.6957 | 13.8961 | 15.2959 | 16.7811 | 20.3634 | 27.8214 | 14.7788 | 17.8119 | 22.6347 | 26.0755 | 34.9057 | -999 | -999 | -999 | -999 | -999 | 19.2303 | 33.8305 | -999 | -999 | -999 | 0.073 | 0.237 | 0.335 | 0.137 | 0 | 63
2003-07-24 17:00 | -0.2125 | 394.14 | 146.892 | 59.243 | 0.9318 | 5.7256 | 357.854 | 23.5271 | 0.27925 | 23.7252 | 0.27361 | 24.5603 | 0.28348 | 7.5796 | 176.137 | 6.255 | 1185.06 | 442.072 | 598.086 | 584.62 | 80.1898 | 95.6637 | 13.9615 | 15.4452 | 16.9052 | 19.9135 | 26.738 | 14.9298 | 18.1036 | 22.5214 | 25.0625 | 30.9108 | -999 | -999 | -999 | -999 | -999 | 16.4623 | 34.4006 | -999 | -999 | -999 | 0.075 | 0.237 | 0.335 | 0.137 | 0 | 63
2003-07-24 17:30 | 0.0584 | 292.881 | 45.04 | 54.154 | 1.0097 | 5.9016 | 357.622 | 23.4249 | 0.28737 | 23.5196 | 0.28306 | 24.2272 | 0.29401 | 8.0708 | 177.122 | 6.6492 | 928.184 | 208.428 | 461.494 | 454.978 | 62.0596 | 95.6551 | 14.0187 | 15.5602 | 16.9195 | 19.2431 | 24.8666 | 15.0734 | 18.2863 | 22.0033 | 23.7737 | 27.8746 | -999 | -999 | -999 | -999 | -999 | 12.3839 | 33.787 | -999 | -999 | -999 | 0.076 | 0.237 | 0.335 | 0.137 | 0 | 63
2003-07-24 18:00 | -0.0724 | 143.106 | 30.069 | 47.751 | 0.9354 | 5.8755 | 357.869 | 22.5127 | 0.29977 | 22.4427 | 0.298 | 22.947 | 0.31094 | 8.3254 | 175.465 | 6.8637 | 547.029 | 220.666 | 258.323 | 258.847 | 34.1445 | 95.6544 | 14.0903 | 15.6538 | 16.8642 | 18.4938 | 22.426 | 15.2327 | 18.3504 | 20.9898 | 21.9345 | 23.925 | -999 | -999 | -999 | -999 | -999 | 7.8125 | 31.3296 | -999 | -999 | -999 | 0.076 | 0.237 | 0.335 | 0.137 | 0 | 63
2003-07-24 18:30 | 0.0175 | 125.932 | 26.578 | 47.661 | 0.9012 | 5.8786 | 357.899 | 22.4185 | 0.30117 | 22.307 | 0.29936 | 22.7333 | 0.31382 | 7.9971 | 178.539 | 6.5767 | 452.398 | 233.222 | 217.98 | 214.113 | 28.0905 | 95.6393 | 14.1215 | 15.6594 | 16.7066 | 17.9725 | 22.3543 | 15.3327 | 18.2275 | 20.242 | 20.9243 | 23.3301 | -999 | -999 | -999 | -999 | -999 | 5.0812 | 27.3742 | -999 | -999 | -999 | 0.077 | 0.236 | 0.334 | 0.137 | 0 | 63
2003-07-24 19:00 | 0.4347 | 102.522 | 19.856 | 31.818 | 0.8857 | 6.3553 | 357.128 | 22.0945 | 0.3277 | 21.9773 | 0.32436 | 22.408 | 0.34239 | 7.2512 | 176.58 | 6.0296 | 363.828 | 255.348 | 176.034 | 169.462 | 21.9894 | 95.6485 | 14.1504 | 15.6353 | 16.5424 | 17.78 | 22.3545 | 15.4037 | 18.0386 | 19.5507 | 20.1455 | 22.8911 | -999 | -999 | -999 | -999 | -999 | 4.7106 | 23.6987 | -999 | -999 | -999 | 0.078 | 0.236 | 0.334 | 0.137 | 0 | 63
2003-07-24 19:30 | -0.0893 | 77.511 | 4.441 | 34.221 | 0.7718 | 6.6567 | 357.431 | 21.3672 | 0.3586 | 21.2399 | 0.35835 | 21.6431 | 0.37536 | 7.5896 | 174.148 | 6.3621 | 297.454 | 208.07 | 142.929 | 138.172 | 17.9952 | 95.6745 | 14.1944 | 15.6035 | 16.4269 | 17.5988 | 21.4123 | 15.4644 | 17.834 | 19.0722 | 19.5304 | 21.5093 | -999 | -999 | -999 | -999 | -999 | 4.6341 | 20.6662 | -999 | -999 | -999 | 0.078 | 0.236 | 0.334 | 0.137 | 0 | 63
2003-07-24 20:00 | 0.5184 | 53.323 | 0.619 | 10.31 | 0.5737 | 6.6025 | 358.014 | 21.1024 | 0.36183 | 20.9541 | 0.3622 | 21.3057 | 0.38042 | 6.3158 | 175.881 | 5.2575 | 250.86 | 171.32 | 118.279 | 115.595 | 15.3446 | 95.6836 | 14.228 | 15.5644 | 16.3168 | 17.2852 | 20.7611 | 15.4976 | 17.627 | 18.5819 | 18.8702 | 20.2723 | -999 | -999 | -999 | -999 | -999 | 3.6549 | 18.1193 | -999 | -999 | -999 | 0.079 | 0.237 | 0.334 | 0.137 | 0 | 63
2003-07-24 20:30 | 0.3843 | 34.232 | -3.972 | 6.949 | 0.1826 | 6.7576 | 357.895 | 20.8992 | 0.37511 | 20.7538 | 0.37555 | 21.0894 | 0.39408 | 4.5358 | 198.38 | 3.5854 | 201.411 | 138.182 | 93.4695 | 91.0101 | 11.4714 | 95.7292 | 14.2492 | 15.523 | 16.1958 | 17.0266 | 20.1662 | 15.5093 | 17.4161 | 18.1676 | 18.3797 | 19.5166 | -999 | -999 | -999 | -999 | -999 | 2.8089 | 15.6906 | -999 | -999 | -999 | 0.08 | 0.237 | 0.334 | 0.137 | 0 | 63
2003-07-24 21:00 | 1.4975 | 5.141 | -19.224 | 17.909 | 0.301 | 7.9359 | 356.45 | 19.9511 | 0.46835 | 19.8129 | 0.46938 | 20.1088 | 0.4877 | 1.2396 | 256.412 | 1.0762 | 103.483 | 73.5087 | 46.6399 | 42.1682 | 4.2997 | 95.74 | 14.2751 | 15.4837 | 16.0948 | 16.7947 | 19.0118 | 15.5167 | 17.2215 | 17.8055 | 17.8705 | 17.9054 | -999 | -999 | -999 | -999 | -999 | 2.0878 | 13.5561 | -999 | -999 | -999 | 0.081 | 0.237 | 0.334 | 0.137 | 0 | 63
2003-07-24 21:30 | 1.6236 | -13.309 | -26.424 | 18.426 | 0.4551 | 7.717 | 357.817 | 19.0811 | 0.48133 | 18.8925 | 0.48389 | 19.118 | 0.50425 | 3.4667 | 306.514 | 2.8121 | 52.829 | 39.4688 | 22.4124 | 20.0583 | 1.3845 | 95.7403 | 14.2949 | 15.4374 | 15.9824 | 16.535 | 17.5676 | 15.5026 | 17.0257 | 17.4333 | 17.32 | 16.414 | -999 | -999 | -999 | -999 | -999 | 1.3478 | 11.6441 | -999 | -999 | -999 | 0.081 | 0.237 | 0.334 | 0.136 | 0 | 63
2003-07-24 22:00 | 1.0333 | -20.413 | -19.616 | 11.936 | 0.3521 | 7.6748 | 358.408 | 18.166 | 0.50589 | 17.9612 | 0.50885 | 18.1504 | 0.52925 | 3.8779 | 318.627 | 3.235 | 39.6725 | 30.1269 | 16.6385 | 14.4569 | 0.97506 | 95.7588 | 14.3103 | 15.3682 | 15.8653 | 16.1562 | 16.7513 | 15.4801 | 16.8375 | 16.9973 | 16.7073 | 15.2679 | -999 | -999 | -999 | -999 | -999 | 0.15854 | 9.8065 | -999 | -999 | -999 | 0.082 | 0.237 | 0.333 | 0.136 | 0 | 63.002
2003-07-24 22:30 | 0.9388 | -21.154 | -15.362 | 8.413 | 0.2524 | 7.4723 | 360.41 | 17.3483 | 0.51821 | 17.1326 | 0.52173 | 17.3195 | 0.54198 | 4.0213 | 319.031 | 3.3671 | 25.9223 | 18.9138 | 12.6826 | 9.6353 | 0.65562 | 95.7732 | 14.312 | 15.3073 | 15.7338 | 15.8398 | 15.9697 | 15.4447 | 16.6331 | 16.6102 | 16.2365 | 14.6547 | -999 | -999 | -999 | -999 | -999 | -0.74367 | 7.89 | -999 | -999 | -999 | 0.082 | 0.238 | 0.333 | 0.136 | 0 | 63
2003-07-24 23:00 | 0.7899 | -20.708 | -9.007 | 5.98 | 0.098 | 7.332 | 361.559 | 16.8705 | 0.52388 | 16.6078 | 0.52916 | 16.6952 | 0.55352 | 2.3025 | 271.322 | 1.9067 | 19.2182 | 13.8908 | 11.8534 | 7.9357 | 0.73084 | 95.8013 | 14.3103 | 15.2472 | 15.5956 | 15.5423 | 15.0348 | 15.4031 | 16.4298 | 16.2477 | 15.7961 | 13.8269 | -999 | -999 | -999 | -999 | -999 | -1.5106 | 6.1585 | -999 | -999 | -999 | 0.083 | 0.238 | 0.333 | 0.136 | 0 | 63
2003-07-24 23:30 | 1.5045 | -24.981 | -24.523 | 12.068 | 0.1888 | 7.2059 | 363.359 | 16.5209 | 0.52618 | 16.2474 | 0.53247 | 16.2172 | 0.56131 | 1.44 | 305.727 | 1.1562 | 8.6156 | 6.0936 | 6.2952 | 2.3601 | -0.20211 | 95.8013 | 14.3092 | 15.175 | 15.4603 | 15.2721 | 13.7781 | 15.3517 | 16.2261 | 15.9313 | 15.4234 | 12.8567 | -999 | -999 | -999 | -999 | -999 | -2.1374 | 4.6171 | -999 | -999 | -999 | 0.083 | 0.238 | 0.333 | 0.136 | 0 | 63
2003-07-25 | 0.2499 | -27.592 | -13.026 | 4.313 | 0.1934 | 6.9372 | 364.494 | 16.0071 | 0.52383 | 15.7096 | 0.53086 | 15.6522 | 0.56127 | 2.4221 | 278.022 | 1.9608 | 2.2854 | 1.4222 | 0.82152 | -1.7861 | -0.79651 | 95.8136 | 14.3034 | 15.104 | 15.3232 | 14.9343 | 13.1843 | 15.2998 | 16.0316 | 15.5835 | 14.9701 | 12.2344 | -999 | -999 | -999 | -999 | -999 | -3.0232 | 3.2737 | -999 | -999 | -999 | 0.084 | 0.238 | 0.333 | 0.136 | 0 | 63
2003-07-25 00:30 | 0.7728 | -26.336 | -9.223 | 1.24 | 0.1315 | 6.7523 | 365.061 | 15.9629 | 0.5115 | 15.7274 | 0.51555 | 15.8392 | 0.53851 | 2.2296 | 301.118 | 1.8337 | 1.0212 | 0.48536 | 0.19489 | -2.0796 | -0.81591 | 95.8342 | 14.2825 | 15.0134 | 15.1655 | 14.7336 | 13.7507 | 15.227 | 15.827 | 15.292 | 14.7154 | 12.4503 | -999 | -999 | -999 | -999 | -999 | -3.331 | 1.9623 | -999 | -999 | -999 | 0.085 | 0.239 | 0.333 | 0.136 | 0 | 63
2003-07-25 01:00 | 0.6105 | -40.672 | -7.159 | -0.343 | 0.1082 | 6.9166 | 366.884 | 15.2189 | 0.54714 | 14.8852 | 0.55452 | 14.7376 | 0.58563 | 1.8542 | 306.043 | 1.4054 | 0.81023 | 0.31723 | 0.098774 | -3.7943 | -1.5084 | 95.8335 | 14.2889 | 14.9541 | 15.0564 | 14.4809 | 11.2992 | 15.1833 | 15.6571 | 15.0148 | 14.2289 | 9.9806 | -999 | -999 | -999 | -999 | -999 | -3.7059 | 0.88563 | -999 | -999 | -999 | 0.086 | 0.239 | 0.333 | 0.136 | 0 | 63.006
2003-07-25 01:30 | 0.3445 | -37.363 | -6.24 | -1.007 | 0.0757 | 7.046 | 369.225 | 14.2435 | 0.58987 | 13.8513 | 0.59785 | 13.4071 | 0.63525 | 1.0054 | 258.32 | 0.64292 | 0.7384 | 0.23728 | 0.073813 | -4.3576 | -2.0037 | 95.8485 | 14.287 | 14.8869 | 14.9326 | 13.9769 | 9.5668 | 15.1298 | 15.4826 | 14.5761 | 13.5593 | 8.3906 | -999 | -999 | -999 | -999 | -999 | -5.32 | -0.32999 | -999 | -999 | -999 | 0.086 | 0.24 | 0.333 | 0.136 | 0 | 63
2003-07-25 02:00 | -3.0525 | -27.084 | 8.855 | 5.935 | 0.1254 | 7.1053 | 369.111 | 14.096 | 0.60001 | 13.3572 | 0.61788 | 12.5645 | 0.66986 | 1.0975 | 236.756 | 0.75083 | 0.73483 | 0.25528 | 0.071512 | -3.1097 | -1.4426 | 95.8359 | 14.2575 | 14.7974 | 14.7602 | 13.5268 | 9.1912 | 15.0545 | 15.2669 | 14.1621 | 13.1222 | 8.4442 | -999 | -999 | -999 | -999 | -999 | -6.638 | -1.9006 | -999 | -999 | -999 | 0.086 | 0.24 | 0.333 | 0.136 | 0 | 63
2003-07-25 02:30 | 1.8319 | -22.743 | -6.334 | -1.157 | 0.123 | 7.0377 | 381.879 | 12.48 | 0.65528 | 10.7923 | 0.69566 | 10.5716 | 0.72942 | 1.9767 | 205.67 | 1.2375 | 0.57226 | 0.24921 | 0.067863 | -3.1281 | -2.1787 | 95.8442 | 14.2175 | 14.693 | 14.5744 | 13.2858 | 9.3082 | 14.971 | 15.0427 | 13.8748 | 12.8857 | 8.678 | -999 | -999 | -999 | -999 | -999 | -6.8889 | -3.2935 | -999 | -999 | -999 | 0.087 | 0.24 | 0.333 | 0.136 | 0 | 63
2003-07-25 03:00 | -1.8979 | -24.387 | 1.633 | 1.683 | 0.1664 | 6.9316 | 393.441 | 11.1653 | 0.69601 | 10.6989 | 0.71023 | 10.5715 | 0.73982 | 1.5413 | 169.468 | 0.96917 | 0.8321 | 0.25091 | 0.076933 | -2.0767 | -0.74067 | 95.8596 | 14.1718 | 14.5686 | 14.3922 | 13.1282 | 9.2165 | 14.8801 | 14.8284 | 13.6429 | 12.6948 | 8.6972 | -999 | -999 | -999 | -999 | -999 | -6.7364 | -4.2905 | -999 | -999 | -999 | 0.087 | 0.24 | 0.333 | 0.136 | 0 | 63
2003-07-25 03:30 | 3.8384 | -21.252 | -17.019 | -0.435 | 0.1247 | 6.971 | 387.109 | 11.5735 | 0.68371 | 10.9548 | 0.70339 | 10.5599 | 0.74457 | 1.8167 | 167.69 | 1.1067 | 0.97603 | 0.30152 | 0.10668 | -1.4852 | -0.35838 | 95.8818 | 14.1333 | 14.4558 | 14.2385 | 12.997 | 9.2226 | 14.7919 | 14.6406 | 13.4498 | 12.5216 | 8.7132 | -999 | -999 | -999 | -999 | -999 | -6.5996 | -5.0098 | -999 | -999 | -999 | 0.087 | 0.24 | 0.333 | 0.136 | 0 | 63
2003-07-25 04:00 | 0.2368 | -24.286 | -7.684 | 0.207 | 0.2361 | 6.876 | 388.208 | 11.7151 | 0.67049 | 11.0443 | 0.69369 | 10.5933 | 0.73982 | 1.5375 | 182.95 | 1.0517 | 1.2949 | 0.64426 | 0.28215 | -1.5918 | -0.40025 | 95.8838 | 14.1036 | 14.3568 | 14.1098 | 12.8762 | 8.9266 | 14.7069 | 14.4743 | 13.2765 | 12.3386 | 8.3657 | -999 | -999 | -999 | -999 | -999 | -6.4751 | -5.5556 | -999 | -999 | -999 | 0.088 | 0.241 | 0.333 | 0.136 | 0 | 63
2003-07-25 04:30 | 0.0739 | -27.077 | -8.348 | 1.255 | 0.1807 | 6.8209 | 368.824 | 13.7314 | 0.59284 | 13.1693 | 0.61043 | 12.5233 | 0.66218 | 1.6321 | 145.05 | 1.1742 | 3.3034 | 2.1267 | 1.0488 | 0.16674 | 0.81201 | 95.8745 | 14.0624 | 14.2573 | 13.972 | 12.7353 | 9.1472 | 14.6114 | 14.3055 | 13.0773 | 12.1812 | 8.6883 | -999 | -999 | -999 | -999 | -999 | -6.4813 | -6.0184 | -999 | -999 | -999 | 0.088 | 0.241 | 0.333 | 0.136 | 0 | 63
2003-07-25 05:00 | 1.2229 | -22.483 | -29.407 | 11.235 | 0.3286 | 6.8298 | 366.068 | 13.666 | 0.59466 | 13.3984 | 0.60036 | 13.4208 | 0.627 | 1.8217 | 176.292 | 1.365 | 8.189 | 5.8429 | 2.9592 | 1.0849 | -0.18042 | 95.8647 | 14.0298 | 14.1604 | 13.8539 | 12.752 | 10.1196 | 14.5164 | 14.1513 | 12.9887 | 12.2416 | 9.6509 | -999 | -999 | -999 | -999 | -999 | -6.0097 | -6.404 | -999 | -999 | -999 | 0.087 | 0.241 | 0.333 | 0.136 | 0 | 63
2003-07-25 05:30 | 0.8474 | -12.886 | -24.365 | 14.611 | 0.4721 | 6.9358 | 366.831 | 13.4734 | 0.61035 | 13.2024 | 0.61665 | 13.2287 | 0.64389 | 3.0133 | 144.245 | 2.4717 | 19.8544 | 14.6601 | 9.2369 | 7.6124 | 0.79084 | 95.871 | 14.0013 | 14.0907 | 13.7791 | 12.8468 | 10.9568 | 14.4478 | 14.0425 | 13.0124 | 12.384 | 10.6043 | -999 | -999 | -999 | -999 | -999 | -5.2178 | -6.5091 | -999 | -999 | -999 | 0.087 | 0.241 | 0.333 | 0.136 | 0 | 63
2003-07-25 06:00 | -0.5688 | -4.752 | 2.522 | 2.048 | 0.2771 | 6.9122 | 364.833 | 14.1548 | 0.58398 | 13.9332 | 0.58811 | 14.1067 | 0.60982 | 3.7521 | 157.597 | 3.1029 | 37.9963 | 28.4685 | 18.701 | 16.4946 | 2.0707 | 95.8831 | 13.9669 | 14.0135 | 13.7121 | 12.9882 | 12.2074 | 14.3668 | 13.9476 | 13.0572 | 12.5744 | 11.716 | -999 | -999 | -999 | -999 | -999 | -4.2833 | -6.3074 | -999 | -999 | -999 | 0.088 | 0.241 | 0.333 | 0.136 | 0 | 63
2003-07-25 06:30 | 1.4968 | -2.011 | -2.483 | 4.68 | 0.2182 | 7.2754 | 372.713 | 12.9133 | 0.65654 | 12.7917 | 0.65728 | 13.0948 | 0.67255 | 2.2442 | 212.306 | 1.7579 | 43.6222 | 32.47 | 21.123 | 17.6359 | 1.2484 | 95.9096 | 13.9561 | 13.9706 | 13.7012 | 13.1159 | 12.2165 | 14.3157 | 13.9042 | 13.1481 | 12.7058 | 11.6366 | -999 | -999 | -999 | -999 | -999 | -3.5024 | -5.8524 | -999 | -999 | -999 | 0.088 | 0.241 | 0.333 | 0.136 | 0 | 63
2003-07-25 07:00 | 1.2646 | 5.627 | 0.817 | 6.675 | 0.2261 | 7.7031 | 384.605 | 11.7236 | 0.73959 | 11.5943 | 0.74054 | 11.8929 | 0.75405 | 2.3204 | 235.816 | 1.9804 | 60.799 | 45.9457 | 27.738 | 25.1921 | 2.4722 | 95.9241 | 13.9331 | 13.9285 | 13.6907 | 13.1444 | 11.7182 | 14.2686 | 13.8725 | 13.1688 | 12.7267 | 11.5446 | -999 | -999 | -999 | -999 | -999 | -3.2877 | -5.3447 | -999 | -999 | -999 | 0.087 | 0.241 | 0.333 | 0.136 | 0 | 63
2003-07-25 07:30 | 0.0259 | 19.35 | 6.564 | 9.716 | 0.1823 | 7.7947 | 382.52 | 11.8468 | 0.74341 | 11.7083 | 0.74499 | 12.0143 | 0.75873 | 2.0621 | 250.448 | 1.6925 | 85.6019 | 63.5691 | 39.8035 | 37.6854 | 4.8031 | 95.928 | 13.8846 | 13.8816 | 13.6499 | 13.1873 | 12.0446 | 14.1951 | 13.8199 | 13.17 | 12.8289 | 12.4142 | -999 | -999 | -999 | -999 | -999 | -2.9636 | -4.9594 | -999 | -999 | -999 | 0.087 | 0.241 | 0.333 | 0.136 | 0 | 63
2003-07-25 08:00 | 0.0986 | 39.12 | 7.578 | 8.739 | 0.1707 | 7.8308 | 375.754 | 12.4069 | 0.72384 | 12.2953 | 0.7249 | 12.6722 | 0.73828 | 1.2942 | 202.503 | 0.96958 | 144.487 | 109.435 | 68.328 | 64.6977 | 8.5766 | 95.9293 | 13.8389 | 13.8279 | 13.6167 | 13.3714 | 13.6752 | 14.1244 | 13.7721 | 13.2849 | 13.1461 | 13.8997 | -999 | -999 | -999 | -999 | -999 | -2.0657 | -4.4876 | -999 | -999 | -999 | 0.087 | 0.241 | 0.333 | 0.136 | 0 | 63
2003-07-25 08:30 | -0.5251 | 34.002 | 11.168 | 11.338 | 0.1372 | 7.8521 | 371.096 | 12.6824 | 0.71394 | 12.589 | 0.71422 | 13.0038 | 0.72636 | 1.1967 | 207.947 | 0.88208 | 131.779 | 98.2196 | 62.5876 | 58.1076 | 7.4005 | 95.9237 | 13.8029 | 13.7862 | 13.6172 | 13.5793 | 13.8372 | 14.0672 | 13.7587 | 13.4512 | 13.4089 | 14.1811 | -999 | -999 | -999 | -999 | -999 | -0.98546 | -3.6328 | -999 | -999 | -999 | 0.087 | 0.241 | 0.333 | 0.136 | 0 | 63
2003-07-25 09:00 | -0.5889 | 46.592 | 20.809 | 19.575 | 0.1619 | 7.8998 | 368.046 | 12.8914 | 0.70946 | 12.7974 | 0.70955 | 13.1957 | 0.72081 | 0.635 | 216.695 | 0.55542 | 168.022 | 122.138 | 81.7529 | 74.4223 | 9.7054 | 95.9121 | 13.7766 | 13.7592 | 13.636 | 13.6801 | 14.2353 | 14.022 | 13.7718 | 13.563 | 13.6084 | 14.8546 | -999 | -999 | -999 | -999 | -999 | -0.58625 | -2.6507 | -999 | -999 | -999 | 0.086 | 0.24 | 0.333 | 0.136 | 0 | 63.0043
2003-07-25 09:30 | -2.1064 | 86.766 | 49.382 | 37.773 | 0.2077 | 7.9435 | 366.078 | 13.27 | 0.69869 | 13.1911 | 0.69753 | 13.6923 | 0.70768 | 1.14 | 146.504 | 1.0446 | 283.99 | 211.082 | 140.908 | 127.714 | 17.028 | 95.8972 | 13.7426 | 13.7371 | 13.65 | 13.8939 | 15.2567 | 13.9765 | 13.785 | 13.7608 | 14.0455 | 16.7872 | -999 | -999 | -999 | -999 | -999 | 0.19862 | -1.7784 | -999 | -999 | -999 | 0.085 | 0.24 | 0.333 | 0.136 | 0 | 63
2003-07-25 10:00 | -2.5215 | 143.683 | 83.488 | 74.94 | 0.1909 | 7.925 | 363.27 | 13.9254 | 0.67355 | 13.8518 | 0.6719 | 14.4738 | 0.67814 | 1.5017 | 142.557 | 1.4175 | 446.649 | 329.918 | 222.783 | 202.781 | 27.7614 | 95.8861 | 13.7125 | 13.7134 | 13.6755 | 14.3454 | 17.0537 | 13.9297 | 13.8162 | 14.177 | 14.9 | 19.8216 | -999 | -999 | -999 | -999 | -999 | 2.0127 | -0.58168 | -999 | -999 | -999 | 0.084 | 0.239 | 0.333 | 0.136 | 0 | 63
2003-07-25 10:30 | -3.1668 | 226.505 | 104.537 | 79.078 | 0.2584 | 7.6882 | 360.684 | 14.9656 | 0.61786 | 14.9249 | 0.61545 | 15.5858 | 0.62165 | 1.3242 | 132.057 | 1.2117 | 673.881 | 479.667 | 342.599 | 304.726 | 43.5217 | 95.8655 | 13.6814 | 13.7029 | 13.7435 | 14.8645 | 18.9817 | 13.8908 | 13.8982 | 14.6597 | 15.8543 | 23.9226 | -999 | -999 | -999 | -999 | -999 | 4.3114 | 1.3993 | -999 | -999 | -999 | 0.083 | 0.239 | 0.333 | 0.136 | 0 | 63
2003-07-25 11:00 | -2.7756 | 265.233 | 64.467 | 49.136 | 0.2412 | 7.1421 | 360.323 | 15.9226 | 0.54698 | 15.9319 | 0.54344 | 16.7269 | 0.54651 | 1.6675 | 85.8038 | 1.4783 | 783.65 | 547.035 | 399.178 | 354.914 | 48.7389 | 95.8292 | 13.6434 | 13.7022 | 13.8501 | 15.7668 | 20.3266 | 13.851 | 14.0246 | 15.4258 | 17.3105 | 27.2621 | -999 | -999 | -999 | -999 | -999 | 7.9893 | 3.9317 | -999 | -999 | -999 | 0.083 | 0.239 | 0.333 | 0.136 | 0 | 63
2003-07-25 11:30 | -1.8445 | 152.569 | 85.84 | 52.954 | 0.4156 | 7.2297 | 360.609 | 16.0161 | 0.54841 | 15.9783 | 0.54652 | 16.6186 | 0.55533 | 1.6875 | 87.1389 | 1.4963 | 498.748 | 371.329 | 251.723 | 225.674 | 28.7329 | 95.8094 | 13.6699 | 13.7815 | 14.0829 | 15.9326 | 19.1835 | 13.8964 | 14.2961 | 15.9355 | 17.254 | 22.7088 | -999 | -999 | -999 | -999 | -999 | 8.893 | 7.0121 | -999 | -999 | -999 | 0.082 | 0.238 | 0.333 | 0.136 | 0 | 63
2003-07-25 12:00 | -1.6546 | 187.205 | 105.749 | 52.654 | 0.4068 | 7.1109 | 360.94 | 16.203 | 0.5323 | 16.2021 | 0.53057 | 16.9148 | 0.53892 | 2.995 | 182.387 | 2.4312 | 588.018 | 430.166 | 296.652 | 267.269 | 35.4134 | 95.8122 | 13.6528 | 13.8502 | 14.233 | 15.8777 | 19.8486 | 13.9093 | 14.5101 | 16.008 | 17.2208 | 22.9272 | -999 | -999 | -999 | -999 | -999 | 7.4435 | 9.0152 | -999 | -999 | -999 | 0.081 | 0.238 | 0.332 | 0.136 | 0 | 63
2003-07-25 12:30 | -1.5057 | 279.859 | 99.284 | 38.498 | 0.3422 | 7.1776 | 360.056 | 16.5829 | 0.52567 | 16.666 | 0.52255 | 17.5535 | 0.52667 | 3.1387 | 214.655 | 2.5321 | 841.462 | 604.229 | 421.364 | 386.115 | 52.6968 | 95.782 | 13.6254 | 13.9041 | 14.3263 | 16.2484 | 21.0639 | 13.9151 | 14.648 | 16.127 | 17.855 | 26.4361 | -999 | -999 | -999 | -999 | -999 | 8.4392 | 10.1129 | -999 | -999 | -999 | 0.081 | 0.237 | 0.332 | 0.136 | 0 | 63
2003-07-25 13:00 | -0.7009 | 313.119 | 79.12 | 36.027 | 0.5014 | 7.1754 | 359.486 | 17.0629 | 0.51167 | 17.191 | 0.50686 | 18.1566 | 0.50884 | 2.9308 | 240.561 | 2.5092 | 925.359 | 653.601 | 460.392 | 428.156 | 57.6348 | 95.7417 | 13.6129 | 13.9656 | 14.4649 | 17.1026 | 21.6744 | 13.932 | 14.7785 | 16.6741 | 19.1055 | 29.5719 | -999 | -999 | -999 | -999 | -999 | 12.1175 | 11.6069 | -999 | -999 | -999 | 0.08 | 0.237 | 0.332 | 0.136 | 0 | 63
2003-07-25 13:30 | -1.3042 | 188.08 | 85.933 | 57.655 | 0.5096 | 6.7946 | 360.253 | 17.3997 | 0.47534 | 17.4204 | 0.4726 | 18.2111 | 0.47993 | 3.805 | 209.773 | 3.0083 | 585.4 | 415.639 | 286.684 | 270.246 | 35.0143 | 95.7056 | 13.6402 | 14.0559 | 14.698 | 17.1583 | 20.5661 | 14.0034 | 15.0129 | 17.0725 | 18.8062 | 24.4306 | -999 | -999 | -999 | -999 | -999 | 12.461 | 13.998 | -999 | -999 | -999 | 0.077 | 0.236 | 0.332 | 0.136 | 0 | 63
2003-07-25 14:00 | -2.7471 | 316.976 | 256.264 | 114.291 | 0.4474 | 6.832 | 359.217 | 17.8776 | 0.4648 | 17.8681 | 0.46271 | 18.6174 | 0.47167 | 1789570 | 161.265 | 1789570 | 923.618 | 729.442 | 455.957 | 430.5 | 58.2431 | 95.6622 | 13.6409 | 14.1512 | 14.8477 | 16.9169 | 21.575 | 14.047 | 15.1972 | 16.9738 | 18.975 | 27.3946 | -999 | -999 | -999 | -999 | -999 | 9.9466 | 15.198 | -999 | -999 | -999 | 0.075 | 0.235 | 0.332 | 0.136 | 0 | 63
2003-07-25 14:30 | -2.7647 | 494.716 | 194.907 | 81.018 | 0.3114 | 7.0963 | 358.462 | 19.0229 | 0.45126 | 19.076 | 0.44705 | 20.1095 | 0.44848 | 2.2921 | 108.451 | 2.075 | 1417.55 | 1147.61 | 705.436 | 670.131 | 90.0432 | 95.6407 | 13.6386 | 14.228 | 14.9558 | 18.0859 | 25.402 | 14.0749 | 15.3182 | 18.2107 | 22.3334 | 36.7908 | -999 | -999 | -999 | -999 | -999 | 14.5206 | 15.8515 | -999 | -999 | -999 | 0.075 | 0.235 | 0.332 | 0.136 | 0 | 63
2003-07-25 15:00 | -2.1092 | 470.499 | 148.128 | 72.595 | 0.3401 | 6.9041 | 358.883 | 19.2517 | 0.43234 | 19.3336 | 0.42742 | 20.479 | 0.42659 | 2.0221 | 143.656 | 1.855 | 1345.22 | 860.088 | 675.408 | 641.643 | 83.7082 | 95.6104 | 13.6676 | 14.3169 | 15.2047 | 19.3525 | 26.2697 | 14.1342 | 15.6387 | 19.9298 | 24.202 | 37.2848 | -999 | -999 | -999 | -999 | -999 | 20.1726 | 19.5064 | -999 | -999 | -999 | 0.076 | 0.235 | 0.332 | 0.136 | 0 | 63
2003-07-25 15:30 | -2.3949 | 338.122 | 88.49 | 56.457 | 0.2779 | 6.9548 | 358.886 | 18.9461 | 0.44381 | 18.9949 | 0.43945 | 19.8552 | 0.44412 | 2.5692 | 72.8511 | 2.3321 | 1026.3 | 608.607 | 509.258 | 486.17 | 63.2659 | 95.5857 | 13.7225 | 14.4777 | 15.5463 | 19.2033 | 22.9024 | 14.2368 | 16.1436 | 20.3429 | 23.4086 | 31.7095 | -999 | -999 | -999 | -999 | -999 | 18.4314 | 24.0371 | -999 | -999 | -999 | 0.077 | 0.235 | 0.332 | 0.136 | 0 | 63
2003-07-25 16:00 | -1.6452 | 152.444 | 39.603 | 36.845 | 0.1674 | 6.9005 | 359.127 | 19.0553 | 0.43541 | 19.0844 | 0.43066 | 19.8718 | 0.43845 | 1.4296 | 132.838 | 1.3137 | 535.156 | 347.318 | 257.191 | 246.341 | 29.9813 | 95.5658 | 13.7418 | 14.6369 | 15.7554 | 19.0072 | 22.3922 | 14.334 | 16.5264 | 20.6212 | 22.8213 | 26.8985 | -999 | -999 | -999 | -999 | -999 | 15.8125 | 25.883 | -999 | -999 | -999 | 0.077 | 0.235 | 0.331 | 0.136 | 0 | 63
2003-07-25 16:30 | -1.0188 | 160.95 | 63.26 | 34.404 | 0.205 | 6.9446 | 358.612 | 19.1131 | 0.43605 | 19.1061 | 0.43365 | 19.747 | 0.44516 | 1.2596 | 130.854 | 1.1642 | 521.943 | 348.931 | 260.985 | 241.529 | 31.4635 | 95.5404 | 13.7702 | 14.778 | 15.8646 | 18.1596 | 21.9906 | 14.4441 | 16.7866 | 19.5995 | 20.933 | 25.4305 | -999 | -999 | -999 | -999 | -999 | 10.5821 | 25.7999 | -999 | -999 | -999 | 0.077 | 0.234 | 0.331 | 0.136 | 0 | 63
2003-07-25 17:00 | -1.2363 | 204.345 | 149.471 | 69.103 | 0.5749 | 6.614 | 358.857 | 19.6749 | 0.40068 | 19.6989 | 0.39816 | 20.4126 | 0.40981 | 1.91 | 179.39 | 1.6592 | 646.855 | 413.656 | 322.68 | 300.11 | 38.9392 | 95.5189 | 13.7766 | 14.8624 | 15.8516 | 18.1025 | 22.8978 | 14.5292 | 16.8257 | 19.263 | 20.8572 | 26.9586 | -999 | -999 | -999 | -999 | -999 | 9.6378 | 23.6516 | -999 | -999 | -999 | 0.077 | 0.234 | 0.331 | 0.136 | 0 | 63
2003-07-25 17:30 | -0.7272 | 279.466 | 72.743 | 44.977 | 0.532 | 6.5848 | 358.497 | 19.8552 | 0.3947 | 19.9751 | 0.38991 | 20.9016 | 0.39738 | 4.4975 | 203.931 | 3.3638 | 829.661 | 464.048 | 415.074 | 394.907 | 52.7321 | 95.5044 | 13.8133 | 14.9171 | 15.8606 | 18.1998 | 23.7438 | 14.6126 | 16.8229 | 19.3197 | 21.1748 | 28.0069 | -999 | -999 | -999 | -999 | -999 | 10.5441 | 22.4072 | -999 | -999 | -999 | 0.077 | 0.234 | 0.331 | 0.136 | 0 | 63
2003-07-25 18:00 | -0.8066 | 199.128 | 146.319 | 64.136 | 0.5427 | 6.6602 | 358.537 | 19.4781 | 0.40839 | 19.5333 | 0.40502 | 20.3192 | 0.41479 | 4.2733 | 204.264 | 3.1879 | 663.766 | 315.334 | 321.907 | 315.18 | 42.0342 | 95.4891 | 13.874 | 14.9879 | 15.9177 | 17.9674 | 21.7775 | 14.7192 | 16.8796 | 19.182 | 20.6082 | 24.8733 | -999 | -999 | -999 | -999 | -999 | 9.7624 | 22.1147 | -999 | -999 | -999 | 0.077 | 0.234 | 0.331 | 0.136 | 0 | 63
2003-07-25 18:30 | -0.8541 | 292.163 | 138.283 | 61.181 | 0.6668 | 6.5647 | 358.426 | 19.8146 | 0.39346 | 19.9536 | 0.3883 | 20.9039 | 0.39438 | 4.175 | 218.365 | 3.5067 | 957.219 | 296.864 | 484.812 | 470.421 | 67.5003 | 95.4706 | 13.9036 | 15.0142 | 15.8946 | 17.4523 | 22.2448 | 14.7739 | 16.8773 | 18.9818 | 20.4432 | 26.372 | -999 | -999 | -999 | -999 | -999 | 6.8861 | 21.303 | -999 | -999 | -999 | 0.077 | 0.234 | 0.33 | 0.136 | 0 | 63
2003-07-25 19:00 | -0.7656 | 229.829 | 103.303 | 42.872 | 0.6322 | 6.6205 | 357.999 | 19.744 | 0.39924 | 19.814 | 0.39486 | 20.6954 | 0.40149 | 4.9433 | 190.482 | 3.8963 | 816.238 | 476.467 | 409.828 | 404.196 | 58.1474 | 95.4571 | 13.9535 | 15.043 | 15.8449 | 17.0594 | 23.7807 | 14.843 | 16.8758 | 18.4798 | 19.2799 | 22.3869 | -999 | -999 | -999 | -999 | -999 | 5.2158 | 21.1661 | -999 | -999 | -999 | 0.078 | 0.234 | 0.33 | 0.136 | 0 | 63
2003-07-25 19:30 | -0.8461 | 194.216 | 62.038 | 40.509 | 0.5887 | 6.6203 | 357.968 | 19.5764 | 0.40356 | 19.6157 | 0.40038 | 20.4354 | 0.40862 | 4.8012 | 187.402 | 3.7771 | 722.325 | 532.111 | 363.144 | 363.793 | 52.8629 | 95.453 | 13.9914 | 15.0533 | 15.7648 | 16.9339 | 24.9626 | 14.9072 | 16.8134 | 18.0122 | 18.7899 | 20.1835 | -999 | -999 | -999 | -999 | -999 | 3.5634 | 21.1237 | -999 | -999 | -999 | 0.08 | 0.234 | 0.33 | 0.136 | 0 | 63
2003-07-25 20:00 | -0.6322 | 112.666 | 46.499 | 31.828 | 0.6566 | 6.6691 | 358.01 | 19.2206 | 0.41433 | 19.1843 | 0.41263 | 19.8772 | 0.42256 | 4.4512 | 190.257 | 3.5475 | 506.064 | 384.978 | 250.638 | 251.196 | 36.4641 | 95.4382 | 14.0199 | 15.0382 | 15.685 | 16.8182 | 23.0176 | 14.9624 | 16.7097 | 17.5629 | 17.7912 | 17.8221 | -999 | -999 | -999 | -999 | -999 | 3.0129 | 19.6536 | -999 | -999 | -999 | 0.081 | 0.234 | 0.33 | 0.136 | 0 | 63
2003-07-25 20:30 | 0.2648 | 84.171 | 2.722 | 19.667 | 0.5435 | 6.6018 | 357.882 | 18.3822 | 0.43303 | 18.3112 | 0.4319 | 18.8894 | 0.44379 | 5.14 | 187.526 | 4.0896 | 420.376 | 205.767 | 213.635 | 210.353 | 31.5472 | 95.4292 | 14.0416 | 15.0145 | 15.6047 | 16.3434 | 21.0841 | 14.9987 | 16.5701 | 17.0799 | 17.0502 | 16.5253 | -999 | -999 | -999 | -999 | -999 | 1.5677 | 17.0959 | -999 | -999 | -999 | 0.082 | 0.234 | 0.33 | 0.136 | 0 | 63
2003-07-25 21:00 | -0.0838 | 16.768 | 7.316 | 24.131 | 0.5858 | 6.6265 | 358.207 | 17.4944 | 0.45806 | 17.3564 | 0.45867 | 17.7285 | 0.47463 | 4.5925 | 186.545 | 3.5913 | 216.444 | 87.1488 | 102.898 | 100.656 | 13.3664 | 95.4246 | 14.0512 | 14.9848 | 15.5067 | 15.8994 | 17.8997 | 15.0254 | 16.405 | 16.6702 | 16.4156 | 14.9289 | -999 | -999 | -999 | -999 | -999 | 0.30199 | 13.8459 | -999 | -999 | -999 | 0.082 | 0.234 | 0.33 | 0.136 | 0 | 63
2003-07-25 21:30 | 0.3799 | 30.598 | 0.735 | 20.595 | 0.6008 | 6.6038 | 358.038 | 17.2582 | 0.46385 | 17.1103 | 0.465 | 17.4704 | 0.48147 | 4.7742 | 182.946 | 3.8479 | 221.163 | 108.006 | 121.039 | 112.388 | 17.1685 | 95.4194 | 14.0464 | 14.9333 | 15.3635 | 15.4979 | 17.1757 | 15.0071 | 16.1983 | 16.202 | 15.9385 | 15.3565 | -999 | -999 | -999 | -999 | -999 | -0.91046 | 10.7711 | -999 | -999 | -999 | 0.083 | 0.234 | 0.33 | 0.136 | 0 | 63
2003-07-25 22:00 | 0.8344 | 10.94 | -33.096 | 13.165 | 0.5698 | 6.5705 | 358.377 | 16.9256 | 0.47101 | 16.7838 | 0.47191 | 17.1701 | 0.48739 | 4.6604 | 184.326 | 3.7142 | 170.319 | 78.9268 | 103.469 | 93.8531 | 14.3895 | 95.4156 | 14.0406 | 14.8677 | 15.2216 | 15.3372 | 16.333 | 14.9781 | 15.989 | 15.9314 | 15.6879 | 14.9482 | -999 | -999 | -999 | -999 | -999 | -0.84504 | 8.2626 | -999 | -999 | -999 | 0.084 | 0.235 | 0.329 | 0.135 | 0 | 63
2003-07-25 22:30 | 0.8398 | -40.906 | -37.831 | 8.105 | 0.5447 | 6.4205 | 359.503 | 16.0856 | 0.48409 | 15.8737 | 0.48673 | 16.063 | 0.50631 | 4.6921 | 177.647 | 3.8879 | 59.5304 | 38.3326 | 27.0733 | 23.6303 | 2.444 | 95.3977 | 14.0566 | 14.8286 | 15.1299 | 14.9862 | 14.3637 | 14.9676 | 15.8244 | 15.5841 | 15.0791 | 12.6941 | -999 | -999 | -999 | -999 | -999 | -1.638 | 6.4819 | -999 | -999 | -999 | 0.084 | 0.235 | 0.329 | 0.135 | 0 | 63
2003-07-25 23:00 | 1.2344 | -48.77 | -49.77 | 7.773 | 0.5207 | 6.2741 | 360.276 | 15.4962 | 0.49086 | 15.2495 | 0.49454 | 15.384 | 0.51547 | 4.4775 | 171.12 | 3.655 | 28.7338 | 19.4522 | 11.8508 | 8.3885 | 0.59091 | 95.3821 | 14.0503 | 14.7695 | 14.9952 | 14.5569 | 13.3096 | 14.9274 | 15.6318 | 15.1401 | 14.4833 | 11.5772 | -999 | -999 | -999 | -999 | -999 | -3.029 | 4.5536 | -999 | -999 | -999 | 0.085 | 0.235 | 0.329 | 0.135 | 0 | 63
2003-07-25 23:30 | 0.9674 | -55.006 | -32.43 | 3.6 | 0.3772 | 6.2957 | 360.398 | 15.0803 | 0.5051 | 14.8315 | 0.50869 | 14.9366 | 0.53008 | 4.2296 | 165.065 | 3.565 | 9.8856 | 6.6254 | 3.9318 | 0.61835 | -0.28802 | 95.3838 | 14.0333 | 14.6955 | 14.8336 | 14.1903 | 12.6442 | 14.8717 | 15.4191 | 14.7331 | 13.9764 | 10.7618 | -999 | -999 | -999 | -999 | -999 | -4.0007 | 2.5487 | -999 | -999 | -999 | 0.085 | 0.236 | 0.329 | 0.135 | 0 | 63
2003-07-26 | 1.019 | -55.029 | -29.564 | 1.371 | 0.2806 | 6.4103 | 360.777 | 14.544 | 0.53073 | 14.2626 | 0.53553 | 14.3188 | 0.55839 | 3.1392 | 150.757 | 2.6088 | 2.8038 | 1.763 | 0.81178 | -2.8616 | -0.94671 | 95.3822 | 14.0201 | 14.6117 | 14.6765 | 13.8862 | 11.7708 | 14.815 | 15.2052 | 14.3754 | 13.5242 | 9.5719 | -999 | -999 | -999 | -999 | -999 | -4.636 | 0.7005 | -999 | -999 | -999 | 0.086 | 0.236 | 0.329 | 0.135 | 0 | 63
2003-07-26 00:30 | 0.5745 | -51.244 | -16.015 | -0.11 | 0.1764 | 6.4991 | 361.124 | 14.1659 | 0.55007 | 13.8228 | 0.55742 | 13.7425 | 0.58471 | 2.4629 | 153.6 | 1.8771 | 1.0589 | 0.52891 | 0.23106 | -3.3428 | -0.8434 | 95.3854 | 14.0088 | 14.5257 | 14.5233 | 13.5709 | 10.5201 | 14.7546 | 15.0007 | 14.0156 | 13.0644 | 8.5642 | -999 | -999 | -999 | -999 | -999 | -5.3224 | -0.96031 | -999 | -999 | -999 | 0.087 | 0.236 | 0.329 | 0.135 | 0 | 63
2003-07-26 01:00 | 1.8082 | -50.08 | -30.592 | -0.147 | 0.2391 | 6.5577 | 361.516 | 13.9393 | 0.56219 | 13.5587 | 0.57079 | 13.384 | 0.60105 | 2.0221 | 181.467 | 1.3792 | 0.70559 | 0.26473 | 0.099693 | -3.8547 | -1.1368 | 95.3745 | 13.9922 | 14.4341 | 14.368 | 13.268 | 9.3224 | 14.6891 | 14.7968 | 13.6944 | 12.6574 | 7.4986 | -999 | -999 | -999 | -999 | -999 | -5.9119 | -2.4938 | -999 | -999 | -999 | 0.087 | 0.236 | 0.329 | 0.135 | 0 | 63
2003-07-26 01:30 | 0.9394 | -39.783 | -21.861 | 2.671 | 0.2492 | 6.7101 | 362.062 | 13.53 | 0.58834 | 13.1 | 0.59911 | 12.8444 | 0.63246 | 2.5679 | 176.419 | 1.9138 | 0.62572 | 0.23174 | 0.069798 | -3.0677 | -0.93049 | 95.3728 | 13.9711 | 14.3415 | 14.2089 | 12.8832 | 9.1385 | 14.6149 | 14.5918 | 13.3469 | 12.2868 | 8.0209 | -999 | -999 | -999 | -999 | -999 | -6.8322 | -3.8817 | -999 | -999 | -999 | 0.087 | 0.236 | 0.329 | 0.135 | 0 | 63
2003-07-26 02:00 | 1.3319 | -27.075 | -33.183 | 4.025 | 0.3631 | 6.8377 | 362.256 | 13.5868 | 0.59668 | 13.2614 | 0.60487 | 13.2529 | 0.63127 | 2.4775 | 171.83 | 1.8908 | 0.60612 | 0.22702 | 0.062476 | -1.7822 | -0.43534 | 95.3651 | 13.9247 | 14.2195 | 14.0233 | 12.914 | 10.9554 | 14.5114 | 14.3683 | 13.2088 | 12.4392 | 9.9752 | -999 | -999 | -999 | -999 | -999 | -6.1646 | -5.0473 | -999 | -999 | -999 | 0.087 | 0.237 | 0.329 | 0.135 | 0 | 63
2003-07-26 02:30 | 0.4565 | -37.795 | -14.448 | 4.067 | 0.3015 | 7.001 | 362.41 | 13.2379 | 0.62232 | 12.9398 | 0.62902 | 12.9813 | 0.65262 | 3.2525 | 164.197 | 2.5838 | 0.60645 | 0.21385 | 0.060125 | -2.4251 | -0.66923 | 95.3477 | 13.9043 | 14.1412 | 13.917 | 12.9345 | 10.7043 | 14.4431 | 14.2154 | 13.1511 | 12.3438 | 9.3447 | -999 | -999 | -999 | -999 | -999 | -5.2926 | -5.4407 | -999 | -999 | -999 | 0.087 | 0.237 | 0.329 | 0.135 | 0 | 63
2003-07-26 03:00 | 0.4117 | -22.383 | -8.558 | 1.426 | 0.1455 | 7.0056 | 362.83 | 13.398 | 0.61718 | 13.1464 | 0.62272 | 13.2578 | 0.64474 | 2.6942 | 174.609 | 2.1129 | 0.60795 | 0.24127 | 0.062825 | -1.4915 | -0.359 | 95.3411 | 13.88 | 14.0512 | 13.818 | 12.9237 | 11.3315 | 14.3621 | 14.0797 | 13.0611 | 12.3928 | 10.4844 | -999 | -999 | -999 | -999 | -999 | -4.9659 | -5.6233 | -999 | -999 | -999 | 0.087 | 0.237 | 0.329 | 0.135 | 0 | 63
2003-07-26 03:30 | 0.4912 | -26.691 | -7.073 | -1.647 | 0.1858 | 6.9053 | 365.054 | 13.1452 | 0.61846 | 12.7592 | 0.63007 | 12.6586 | 0.66119 | 1.8725 | 201.172 | 1.1579 | 0.63993 | 0.31067 | 0.087623 | -2.2358 | -0.82208 | 95.3335 | 13.8691 | 13.993 | 13.7596 | 12.8983 | 10.2483 | 14.3064 | 13.9843 | 13.0366 | 12.3035 | 9.1802 | -999 | -999 | -999 | -999 | -999 | -4.6219 | -5.6639 | -999 | -999 | -999 | 0.087 | 0.237 | 0.329 | 0.135 | 0 | 63
2003-07-26 04:00 | 0.921 | -16.783 | -11.995 | 5.273 | 0.2112 | 6.7628 | 364.575 | 13.6721 | 0.58918 | 13.2814 | 0.59988 | 12.921 | 0.64182 | 1.9296 | 197.892 | 1.3717 | 0.95015 | 0.53249 | 0.20203 | -1.1203 | -0.23542 | 95.3432 | 13.8384 | 13.918 | 13.6784 | 12.7192 | 10.1775 | 14.2303 | 13.8817 | 12.8904 | 12.174 | 9.6886 | -999 | -999 | -999 | -999 | -999 | -5.0856 | -5.6944 | -999 | -999 | -999 | 0.088 | 0.237 | 0.329 | 0.135 | 0 | 63
2003-07-26 04:30 | 0.6296 | -15.415 | -10.954 | 4.021 | 0.2094 | 6.8076 | 364.67 | 13.9249 | 0.58317 | 13.6085 | 0.59224 | 13.5692 | 0.62266 | 2.19 | 207.39 | 1.3671 | 2.0087 | 1.3009 | 0.59222 | -0.66273 | -0.27648 | 95.358 | 13.7905 | 13.8391 | 13.5818 | 12.7593 | 11.0902 | 14.1448 | 13.77 | 12.8569 | 12.3046 | 10.733 | -999 | -999 | -999 | -999 | -999 | -4.6361 | -5.7897 | -999 | -999 | -999 | 0.088 | 0.237 | 0.329 | 0.135 | 0 | 63
2003-07-26 05:00 | 0.5969 | -14.837 | -5.419 | 2.126 | 0.1285 | 6.7661 | 365.069 | 13.8577 | 0.58213 | 13.5877 | 0.58868 | 13.6444 | 0.61391 | 1.73 | 201.289 | 1.2812 | 6.2427 | 4.4308 | 2.1073 | 0.60686 | -0.38693 | 95.3712 | 13.7621 | 13.7742 | 13.5226 | 12.8223 | 11.1456 | 14.0825 | 13.6917 | 12.8774 | 12.3742 | 10.8849 | -999 | -999 | -999 | -999 | -999 | -4.009 | -5.6117 | -999 | -999 | -999 | 0.088 | 0.237 | 0.329 | 0.135 | 0 | 63
2003-07-26 05:30 | 3.8852 | -9.988 | -29.106 | 20.968 | 0.1584 | 7.2752 | 370.024 | 12.4612 | 0.67432 | 12.2261 | 0.67885 | 12.3484 | 0.69999 | 1.1096 | 47.958 | 0.85958 | 25.2566 | 18.9191 | 12.9796 | 9.3267 | 0.16507 | 95.3655 | 13.7369 | 13.7387 | 13.4938 | 12.8253 | 11.0113 | 14.0329 | 13.6407 | 12.872 | 12.3494 | 10.4537 | -999 | -999 | -999 | -999 | -999 | -3.7643 | -5.3434 | -999 | -999 | -999 | 0.088 | 0.237 | 0.329 | 0.135 | 0 | 63
2003-07-26 06:00 | -0.5444 | 12.182 | 2.308 | 0.336 | 0.0795 | 7.1091 | 369.292 | 12.7681 | 0.64929 | 12.4362 | 0.66491 | 12.4205 | 0.70065 | 0.79167 | 158.017 | 0.60792 | 66.1089 | 50.2878 | 39.6712 | 33.0782 | 5.0442 | 95.3335 | 13.7075 | 13.6858 | 13.4486 | 12.8439 | 11.9075 | 13.9722 | 13.5827 | 12.8608 | 12.4728 | 11.7708 | -999 | -999 | -999 | -999 | -999 | -3.6023 | -5.1512 | -999 | -999 | -999 | 0.088 | 0.237 | 0.329 | 0.135 | 0 | 63
2003-07-26 06:30 | 0.3654 | 13.215 | -1.553 | 5.253 | 0.121 | 7.2725 | 370.237 | 13.2793 | 0.64249 | 13.0302 | 0.65535 | 13.2338 | 0.68438 | 0.97708 | 148.276 | 0.84292 | 76.6769 | 55.7344 | 39.5713 | 34.713 | 4.6566 | 95.3392 | 13.6584 | 13.6216 | 13.3965 | 13.027 | 12.5125 | 13.9008 | 13.5238 | 12.9619 | 12.7357 | 12.5703 | -999 | -999 | -999 | -999 | -999 | -2.5836 | -4.8004 | -999 | -999 | -999 | 0.088 | 0.237 | 0.329 | 0.135 | 0 | 63
2003-07-26 07:00 | -0.1754 | 23.836 | 3.322 | 10.065 | 0.1236 | 7.5956 | 371.483 | 12.4603 | 0.70109 | 12.2849 | 0.70858 | 12.5802 | 0.72848 | 1.1258 | 141.229 | 0.91417 | 131.643 | 97.9039 | 63.9205 | 58.072 | 7.6104 | 95.3296 | 13.6307 | 13.5943 | 13.3965 | 13.1379 | 12.612 | 13.8549 | 13.5092 | 13.0576 | 12.8559 | 12.7429 | -999 | -999 | -999 | -999 | -999 | -1.986 | -4.1529 | -999 | -999 | -999 | 0.087 | 0.237 | 0.329 | 0.135 | 0 | 63
2003-07-26 07:30 | -0.1252 | 39.05 | 5.297 | 16.038 | 0.1771 | 7.4129 | 368.223 | 13.5491 | 0.64389 | 13.267 | 0.662 | 13.5033 | 0.6889 | 1.1179 | 219.271 | 1.0621 | 147.829 | 109.216 | 72.9269 | 67.145 | 9.5522 | 95.3493 | 13.5932 | 13.5454 | 13.3822 | 13.3158 | 13.5925 | 13.7984 | 13.4927 | 13.1595 | 13.1671 | 14.3526 | -999 | -999 | -999 | -999 | -999 | -1.2991 | -3.5174 | -999 | -999 | -999 | 0.087 | 0.237 | 0.329 | 0.135 | 0 | 63.003
2003-07-26 08:00 | -0.0268 | 40.195 | 7.086 | 22.889 | 0.1485 | 7.8492 | 372.535 | 12.8914 | 0.70489 | 12.7893 | 0.70641 | 13.2012 | 0.71838 | 1.7363 | 103.452 | 1.5529 | 149.091 | 107.735 | 74.6449 | 66.5079 | 8.7117 | 95.3529 | 13.5659 | 13.5345 | 13.4042 | 13.4895 | 13.497 | 13.7605 | 13.5066 | 13.3485 | 13.4176 | 14.4118 | -999 | -999 | -999 | -999 | -999 | -0.45425 | -2.7063 | -999 | -999 | -999 | 0.087 | 0.237 | 0.329 | 0.135 | 0 | 63
2003-07-26 08:30 | -0.4704 | 63.479 | 8.216 | 14.474 | 0.1436 | 7.5071 | 366.765 | 13.5672 | 0.65322 | 13.4398 | 0.65553 | 13.8405 | 0.67062 | 0.8925 | 130.222 | 0.82042 | 217.097 | 158.24 | 109.048 | 97.5174 | 13.7175 | 95.3599 | 13.5425 | 13.5066 | 13.4199 | 13.6331 | 14.6768 | 13.7209 | 13.5283 | 13.5321 | 13.7649 | 15.909 | -999 | -999 | -999 | -999 | -999 | -0.03493 | -1.824 | -999 | -999 | -999 | 0.086 | 0.237 | 0.329 | 0.135 | 0 | 63.0073
2003-07-26 09:00 | -1.3282 | 54.375 | 21.41 | 24.75 | 0.205 | 7.6746 | 365.249 | 14.117 | 0.64317 | 14.019 | 0.64667 | 14.4651 | 0.6607 | 1.2071 | 229.365 | 1.0754 | 204.128 | 147.2 | 101.253 | 91.5287 | 12.4339 | 95.3648 | 13.5161 | 13.4936 | 13.4478 | 13.8502 | 15.0464 | 13.6871 | 13.5706 | 13.7292 | 14.0238 | 15.9391 | -999 | -999 | -999 | -999 | -999 | 0.96523 | -0.87403 | -999 | -999 | -999 | 0.086 | 0.237 | 0.329 | 0.135 | 0 | 63
2003-07-26 09:30 | -1.099 | 111.706 | 18.682 | 46.559 | 0.1393 | 7.7851 | 363.653 | 14.0969 | 0.65451 | 14.0531 | 0.65386 | 14.6203 | 0.662 | 2.1058 | 115.926 | 1.9204 | 366.027 | 272.767 | 182.691 | 166.178 | 22.3218 | 95.3639 | 13.4921 | 13.4915 | 13.4907 | 14.0782 | 15.9816 | 13.666 | 13.6248 | 13.9298 | 14.525 | 18.3496 | -999 | -999 | -999 | -999 | -999 | 1.5938 | 0.097659 | -999 | -999 | -999 | 0.085 | 0.236 | 0.329 | 0.135 | 0 | 63
2003-07-26 10:00 | -2.0465 | 95.614 | 37.215 | 52.548 | 0.2002 | 7.5566 | 361.767 | 14.8901 | 0.60852 | 14.7982 | 0.60926 | 15.3094 | 0.62084 | 1.1229 | 79.3629 | 1.0908 | 323.172 | 237.989 | 163.533 | 144.469 | 19.6163 | 95.3796 | 13.4704 | 13.4884 | 13.5475 | 14.4257 | 16.7725 | 13.6412 | 13.6886 | 14.3092 | 15.0212 | 18.8183 | -999 | -999 | -999 | -999 | -999 | 3.1342 | 1.3223 | -999 | -999 | -999 | 0.085 | 0.236 | 0.329 | 0.135 | 0 | 63
2003-07-26 10:30 | -1.2391 | 154.222 | 36.856 | 24.713 | 0.2593 | 7.4807 | 361.673 | 15.1444 | 0.5943 | 15.1687 | 0.5918 | 15.8297 | 0.59936 | 2.7571 | 295.978 | 2.4467 | 488.153 | 363.38 | 244.953 | 221.039 | 29.7102 | 95.4011 | 13.45 | 13.5023 | 13.6246 | 14.7178 | 17.8599 | 13.6289 | 13.7957 | 14.5903 | 15.561 | 20.8695 | -999 | -999 | -999 | -999 | -999 | 4.0046 | 2.8166 | -999 | -999 | -999 | 0.085 | 0.236 | 0.329 | 0.135 | 0 | 63
2003-07-26 11:00 | -1.8681 | 140.536 | 37.991 | 28.974 | 0.2624 | 7.7431 | 364.951 | 14.6998 | 0.62827 | 14.7116 | 0.62476 | 15.3846 | 0.62926 | 3.1029 | 301.377 | 2.8054 | 454.127 | 334.558 | 227.245 | 202.364 | 26.1843 | 95.4036 | 13.4499 | 13.54 | 13.7373 | 15.0617 | 17.3486 | 13.6388 | 13.9224 | 14.9409 | 16.0287 | 20.8287 | -999 | -999 | -999 | -999 | -999 | 5.2624 | 4.3402 | -999 | -999 | -999 | 0.084 | 0.236 | 0.329 | 0.135 | 0 | 63
2003-07-26 11:30 | -3.5536 | 116.249 | 92.465 | 48.356 | 0.3024 | 7.7661 | 367.963 | 14.277 | 0.64531 | 14.2843 | 0.64193 | 14.8989 | 0.64813 | 2.9629 | 300.252 | 2.6296 | 386.23 | 287.676 | 192.379 | 172.238 | 21.9101 | 95.4181 | 13.449 | 13.5892 | 13.8527 | 15.0443 | 16.6476 | 13.658 | 14.0637 | 15.0665 | 15.9319 | 19.5128 | -999 | -999 | -999 | -999 | -999 | 4.884 | 5.8739 | -999 | -999 | -999 | 0.083 | 0.235 | 0.329 | 0.135 | 0 | 63
2003-07-26 12:00 | -2.1467 | 213.316 | 72.062 | 45.609 | 0.2448 | 8.1719 | 369.467 | 14.4395 | 0.67014 | 14.5058 | 0.66495 | 15.2569 | 0.66512 | 2.3213 | 165.432 | 2.0617 | 649.751 | 488.772 | 324.25 | 296.2 | 40.0932 | 95.4179 | 13.4193 | 13.6112 | 13.9053 | 15.176 | 18.3574 | 13.6538 | 14.1522 | 15.1911 | 16.4829 | 23.5346 | -999 | -999 | -999 | -999 | -999 | 4.6674 | 6.7206 | -999 | -999 | -999 | 0.083 | 0.235 | 0.328 | 0.135 | 0 | 63
2003-07-26 12:30 | -1.8631 | 202.408 | 68.589 | 46.66 | 0.3099 | 7.999 | 367.95 | 14.669 | 0.64981 | 14.708 | 0.64521 | 15.5437 | 0.64234 | 2.4958 | 71.8575 | 2.285 | 627.735 | 470.595 | 318.534 | 283.353 | 36.7121 | 95.4137 | 13.4024 | 13.6387 | 13.9781 | 15.8607 | 18.5596 | 13.6561 | 14.2511 | 15.7954 | 17.4395 | 24.4554 | -999 | -999 | -999 | -999 | -999 | 7.6829 | 7.793 | -999 | -999 | -999 | 0.083 | 0.235 | 0.328 | 0.135 | 0 | 63
2003-07-26 13:00 | -2.3366 | 209.076 | 64.156 | 40.484 | 0.2887 | 7.7311 | 365.474 | 14.9263 | 0.62152 | 14.9768 | 0.6167 | 15.7807 | 0.61722 | 2.6671 | 148.876 | 2.3608 | 645.65 | 478.112 | 323.827 | 294.521 | 38.5339 | 95.409 | 13.412 | 13.6956 | 14.1205 | 15.9443 | 18.8141 | 13.6935 | 14.4342 | 16.1165 | 17.689 | 24.3896 | -999 | -999 | -999 | -999 | -999 | 7.8611 | 9.7777 | -999 | -999 | -999 | 0.082 | 0.234 | 0.328 | 0.135 | 0 | 63
2003-07-26 13:30 | -3.6056 | 193.324 | 122.289 | 70.718 | 0.3029 | 7.7164 | 362.389 | 15.1001 | 0.61345 | 15.137 | 0.60906 | 15.9316 | 0.60957 | 3.0508 | 167.577 | 2.7792 | 607.42 | 448.569 | 303.585 | 277.093 | 36.113 | 95.4052 | 13.4118 | 13.7562 | 14.2367 | 16.0865 | 18.5308 | 13.7263 | 14.6046 | 16.3681 | 17.9078 | 23.8197 | -999 | -999 | -999 | -999 | -999 | 7.912 | 11.2799 | -999 | -999 | -999 | 0.08 | 0.233 | 0.328 | 0.135 | 0 | 63
2003-07-26 14:00 | -999 | 285.78 | 201.855 | 105.399 | 0.2799 | 7.5884 | 361.066 | 15.5482 | 0.59065 | 15.6981 | 0.58405 | 16.6107 | 0.58227 | 2.3546 | 207.236 | 2.1158 | 858.684 | 643.46 | 423.941 | 396.464 | 53.153 | 95.3977 | 13.4028 | 13.8071 | 14.3253 | 16.3449 | 19.9195 | 13.7527 | 14.7504 | 16.6589 | 18.8398 | 27.7525 | -999 | -999 | -999 | -999 | -999 | 8.1895 | 12.3978 | -999 | -999 | -999 | 0.079 | 0.233 | 0.328 | 0.135 | 0 | 63
2003-07-26 14:30 | -2.229 | 394.199 | 98.504 | 30.417 | 0.1475 | 7.4644 | 359.855 | 16.7598 | 0.54354 | 16.8663 | 0.53724 | 17.8178 | 0.53501 | 1.6262 | 96.7288 | 1.485 | 1140.47 | 848.355 | 577.217 | 532.507 | 70.6008 | 95.3729 | 13.3996 | 13.869 | 14.4332 | 17.3014 | 22.2653 | 13.7658 | 14.9013 | 17.6439 | 20.8023 | 32.7714 | -999 | -999 | -999 | -999 | -999 | 12.1869 | 13.999 | -999 | -999 | -999 | 0.079 | 0.233 | 0.328 | 0.135 | 0 | 63
2003-07-26 15:00 | -1.4643 | 281.726 | 47.784 | 30.49 | 0.185 | 7.1947 | 359.413 | 17.0785 | 0.51327 | 17.1284 | 0.50812 | 17.9853 | 0.50946 | 1.5533 | 117.21 | 1.4333 | 849.477 | 614.062 | 428.877 | 390.196 | 49.9289 | 95.3753 | 13.4323 | 13.9588 | 14.666 | 17.8056 | 21.9369 | 13.8322 | 15.2116 | 18.4546 | 21.0318 | 29.8551 | -999 | -999 | -999 | -999 | -999 | 14.6272 | 17.2746 | -999 | -999 | -999 | 0.08 | 0.233 | 0.328 | 0.135 | 0 | 63
2003-07-26 15:30 | -0.9513 | 149.066 | 48.772 | 45.55 | 0.5724 | 7.1135 | 359.314 | 16.9078 | 0.5115 | 16.8724 | 0.50974 | 17.5517 | 0.51681 | 1.6667 | 117.833 | 1.4683 | 496.077 | 363.406 | 250.028 | 220.302 | 26.8109 | 95.3514 | 13.4729 | 14.0783 | 14.9004 | 17.396 | 19.9664 | 13.9297 | 15.5502 | 18.2862 | 19.8509 | 24.4913 | -999 | -999 | -999 | -999 | -999 | 11.8886 | 19.7519 | -999 | -999 | -999 | 0.08 | 0.233 | 0.328 | 0.135 | 0 | 63
2003-07-26 16:00 | -1.8854 | 118.472 | 93.146 | 61.578 | 0.4655 | 6.054 | 359.769 | 17.0961 | 0.43145 | 17.0293 | 0.43141 | 17.5649 | 0.44651 | 4.1229 | 186.206 | 3.3304 | 413.814 | 289.513 | 208.4 | 182.968 | 22.8277 | 95.3517 | 13.487 | 14.1933 | 15.0037 | 16.775 | 18.815 | 14.0121 | 15.7306 | 17.6943 | 18.5652 | 20.7799 | -999 | -999 | -999 | -999 | -999 | 8.151 | 19.582 | -999 | -999 | -999 | 0.079 | 0.232 | 0.328 | 0.135 | 0 | 63
2003-07-26 16:30 | -2.7921 | 262.405 | 131.247 | 71.018 | 0.2144 | 5.9689 | 359.196 | 17.4909 | 0.41657 | 17.531 | 0.41426 | 18.2795 | 0.42554 | 3.7367 | 180.38 | 3.0362 | 798.628 | 505.487 | 401.119 | 374.443 | 50.829 | 95.3225 | 13.4853 | 14.2615 | 14.9873 | 16.5719 | 21.247 | 14.0643 | 15.7352 | 17.3258 | 18.8284 | 25.3793 | -999 | -999 | -999 | -999 | -999 | 6.3414 | 17.8324 | -999 | -999 | -999 | 0.078 | 0.232 | 0.327 | 0.135 | 0 | 63
2003-07-26 17:00 | -2.9646 | 302.668 | 94.219 | 68.814 | 0.3152 | 6.7562 | 357.406 | 18.1325 | 0.45084 | 18.2765 | 0.44387 | 19.1546 | 0.44861 | 2.03 | 142.022 | 1.795 | 907.771 | 523.99 | 463.463 | 431.173 | 58.4697 | 95.2804 | 13.5012 | 14.2969 | 14.9838 | 17.0776 | 22.5484 | 14.1087 | 15.7111 | 17.9147 | 20.1347 | 28.6318 | -999 | -999 | -999 | -999 | -999 | 8.8584 | 17.0278 | -999 | -999 | -999 | 0.079 | 0.232 | 0.327 | 0.135 | 0 | 63
2003-07-26 17:30 | -1.1749 | 219.676 | 30.028 | 37.449 | 0.2586 | 7.5493 | 355.453 | 17.3623 | 0.52661 | 17.5295 | 0.51961 | 18.3615 | 0.52153 | 2.5925 | 175.23 | 2.2725 | 686.897 | 411.293 | 342.585 | 321.641 | 41.5178 | 95.2683 | 13.5601 | 14.3379 | 15.0831 | 17.3195 | 21.0143 | 14.1955 | 15.8463 | 18.5097 | 20.4539 | 26.7495 | -999 | -999 | -999 | -999 | -999 | 10.0618 | 18.3041 | -999 | -999 | -999 | 0.08 | 0.232 | 0.327 | 0.135 | 0 | 63
2003-07-26 18:00 | 0.0708 | 90.887 | 6.861 | 16.17 | 0.2048 | 7.4988 | 355.615 | 16.9756 | 0.53406 | 16.9768 | 0.53174 | 17.6329 | 0.53875 | 2.4083 | 108.444 | 2.1192 | 331.25 | 243.887 | 162.95 | 149.895 | 18.4307 | 95.279 | 13.5976 | 14.4013 | 15.1757 | 17.1172 | 19.0996 | 14.2734 | 16.0232 | 18.3353 | 19.438 | 22.0305 | -999 | -999 | -999 | -999 | -999 | 8.6991 | 19.4303 | -999 | -999 | -999 | 0.081 | 0.232 | 0.327 | 0.135 | 0 | 63
2003-07-26 18:30 | -0.1616 | 38.748 | 18.824 | 24.27 | 0.3125 | 7.8056 | 355.067 | 16.5205 | 0.56832 | 16.4117 | 0.56843 | 16.8494 | 0.58043 | 1.1963 | 77.4003 | 1.1004 | 191.299 | 140.424 | 94.1839 | 81.3763 | 9.4311 | 95.2753 | 13.6106 | 14.4508 | 15.1937 | 16.489 | 17.4986 | 14.3348 | 16.0966 | 17.628 | 18.1019 | 18.6142 | -999 | -999 | -999 | -999 | -999 | 5.4874 | 18.6203 | -999 | -999 | -999 | 0.082 | 0.232 | 0.327 | 0.135 | 0 | 63
2003-07-26 19:00 | -999 | 47.493 | 7.722 | 7.647 | 0.2875 | 7.9838 | 354.898 | 15.9825 | 0.59898 | 15.9236 | 0.59768 | 16.4062 | 0.60796 | 2.505 | 214.373 | 2.1246 | 204.016 | 151.571 | 101.026 | 89.2227 | 10.7709 | 95.2663 | 13.6159 | 14.477 | 15.1345 | 16.1443 | 16.9499 | 14.381 | 16.0357 | 17.1092 | 17.5007 | 18.1443 | -999 | -999 | -999 | -999 | -999 | 3.5452 | 16.2091 | -999 | -999 | -999 | 0.083 | 0.232 | 0.327 | 0.135 | 0 | 63
2003-07-26 19:30 | 0.0968 | 28.811 | 13.269 | 14.948 | 0.2762 | 8.3032 | 358.491 | 14.7302 | 0.66253 | 14.654 | 0.66118 | 15.0893 | 0.67078 | 2.66 | 295.714 | 2.3383 | 148.02 | 107.221 | 73.802 | 63.9443 | 7.6805 | 95.2671 | 13.6403 | 14.4932 | 15.0739 | 15.7967 | 15.3522 | 14.429 | 15.9284 | 16.673 | 16.7999 | 16.2688 | -999 | -999 | -999 | -999 | -999 | 2.3388 | 13.8773 | -999 | -999 | -999 | 0.083 | 0.233 | 0.327 | 0.135 | 0 | 63
2003-07-26 20:00 | 0.3337 | 24.642 | 7.42 | 14.588 | 0.3093 | 8.2691 | 357.051 | 13.6391 | 0.70629 | 13.5522 | 0.7057 | 13.9654 | 0.71558 | 2.5121 | 306.173 | 2.1767 | 130.04 | 94.4281 | 64.2543 | 56.4535 | 6.8883 | 95.2552 | 13.6521 | 14.4813 | 14.9749 | 15.4388 | 14.3229 | 14.4497 | 15.7847 | 16.2329 | 16.1963 | 15.2358 | -999 | -999 | -999 | -999 | -999 | 1.0173 | 11.6551 | -999 | -999 | -999 | 0.084 | 0.233 | 0.326 | 0.135 | 0 | 63
2003-07-26 20:30 | 0.4037 | 22.593 | 3.889 | 7.284 | 0.2054 | 8.0739 | 358.371 | 13.0311 | 0.71647 | 12.9365 | 0.71652 | 13.3303 | 0.72687 | 2.6604 | 310.404 | 2.2125 | 122.071 | 88.5939 | 60.2574 | 54.2487 | 6.8431 | 95.2355 | 13.6541 | 14.452 | 14.8653 | 15.1426 | 13.6785 | 14.4548 | 15.6182 | 15.844 | 15.7056 | 14.5409 | -999 | -999 | -999 | -999 | -999 | 0.11819 | 9.5509 | -999 | -999 | -999 | 0.084 | 0.233 | 0.326 | 0.135 | 0 | 63
2003-07-26 21:00 | 0.5595 | 18.469 | -0.481 | 3.373 | 0.1725 | 8.1002 | 359.013 | 12.6872 | 0.73304 | 12.5792 | 0.73335 | 12.9482 | 0.74366 | 1.9604 | 306.502 | 1.695 | 116.756 | 86.4804 | 57.5219 | 52.4812 | 6.7919 | 95.2278 | 13.6549 | 14.4113 | 14.751 | 14.8817 | 13.3045 | 14.447 | 15.4511 | 15.5192 | 15.3235 | 14.0598 | -999 | -999 | -999 | -999 | -999 | -0.57492 | 7.7099 | -999 | -999 | -999 | 0.085 | 0.233 | 0.326 | 0.135 | 0 | 63
2003-07-26 21:30 | 1.2535 | -3.778 | -5.958 | 5.699 | 0.2511 | 8.2055 | 360.462 | 12.382 | 0.75421 | 12.2582 | 0.75467 | 12.5644 | 0.76681 | 1.3142 | 305.538 | 1.1242 | 51.8588 | 37.1484 | 25.5588 | 21.6404 | 2.5925 | 95.2071 | 13.6597 | 14.3639 | 14.6393 | 14.6104 | 12.5542 | 14.4293 | 15.2893 | 15.1994 | 14.8641 | 12.7585 | -999 | -999 | -999 | -999 | -999 | -1.1781 | 6.1401 | -999 | -999 | -999 | 0.085 | 0.233 | 0.326 | 0.135 | 0 | 63
2003-07-26 22:00 | 2.2947 | -8.774 | -7.367 | 1.005 | 0.3699 | 8.1591 | 362.094 | 11.9185 | 0.77072 | 11.7741 | 0.77206 | 12.0462 | 0.78516 | 2.5692 | 313.131 | 2.1162 | 55.3782 | 40.8042 | 27.6798 | 24.1155 | 2.8958 | 95.2132 | 13.6599 | 14.3203 | 14.532 | 14.2838 | 11.818 | 14.4101 | 15.1261 | 14.8576 | 14.3976 | 11.7468 | -999 | -999 | -999 | -999 | -999 | -2.1329 | 4.6347 | -999 | -999 | -999 | 0.086 | 0.234 | 0.326 | 0.135 | 0 | 63
2003-07-26 22:30 | 0.8862 | -19.725 | -6.829 | -0.626 | 0.2766 | 8.1555 | 363 | 11.522 | 0.78787 | 11.3585 | 0.78965 | 11.6102 | 0.80244 | 3.3825 | 306.149 | 2.8104 | 24.6477 | 17.9589 | 12.2855 | 9.7871 | 1.1037 | 95.2407 | 13.6576 | 14.2511 | 14.404 | 13.9666 | 11.1965 | 14.3791 | 14.9566 | 14.5099 | 13.9141 | 10.8603 | -999 | -999 | -999 | -999 | -999 | -2.9704 | 3.1347 | -999 | -999 | -999 | 0.086 | 0.234 | 0.326 | 0.135 | 0 | 63
2003-07-26 23:00 | 0.8112 | -21.92 | -2.992 | -1.928 | 0.2017 | 8.3041 | 363.348 | 11.1644 | 0.81656 | 11.0023 | 0.818 | 11.2347 | 0.8307 | 2.4512 | 286.776 | 1.9688 | 9.262 | 6.8067 | 4.3711 | 2.2861 | 0.08282 | 95.2713 | 13.6548 | 14.1806 | 14.2732 | 13.6788 | 10.8115 | 14.34 | 14.7829 | 14.185 | 13.5284 | 10.4063 | -999 | -999 | -999 | -999 | -999 | -3.6726 | 1.6645 | -999 | -999 | -999 | 0.087 | 0.234 | 0.326 | 0.135 | 0 | 63
2003-07-26 23:30 | 1.2563 | -21.461 | -6.047 | -0.507 | 0.2816 | 8.4863 | 364.004 | 10.7466 | 0.85225 | 10.5961 | 0.85292 | 10.8428 | 0.86387 | 1.9 | 255.623 | 1.5467 | 2.4631 | 1.708 | 0.68044 | -1.0337 | -0.40092 | 95.3122 | 13.6484 | 14.1123 | 14.1449 | 13.4578 | 10.5893 | 14.295 | 14.6106 | 13.918 | 13.2516 | 10.2126 | -999 | -999 | -999 | -999 | -999 | -4.0843 | 0.31936 | -999 | -999 | -999 | 0.087 | 0.234 | 0.326 | 0.135 | 0 | 63
2003-07-27 | 0.5567 | -20.882 | -5.203 | -0.69 | 0.2142 | 8.5449 | 364.315 | 10.722 | 0.85966 | 10.5524 | 0.86133 | 10.7867 | 0.87326 | 2.6987 | 275.794 | 2.1479 | 0.95411 | 0.58372 | 0.23039 | -1.1042 | -0.16625 | 95.3007 | 13.6341 | 14.0406 | 14.0194 | 13.2881 | 10.5135 | 14.2442 | 14.4394 | 13.6951 | 13.028 | 10.1425 | -999 | -999 | -999 | -999 | -999 | -4.2678 | -0.78559 | -999 | -999 | -999 | 0.087 | 0.235 | 0.326 | 0.135 | 0 | 63
2003-07-27 00:30 | 1.0492 | -18.483 | -4.151 | -2.376 | 0.2151 | 8.5746 | 364.756 | 10.6502 | 0.86583 | 10.4847 | 0.86753 | 10.7094 | 0.8799 | 2.2104 | 291.776 | 1.7754 | 0.59051 | 0.3011 | 0.095177 | -1.2271 | -0.23995 | 95.2576 | 13.6201 | 13.9682 | 13.9037 | 13.1665 | 10.407 | 14.1882 | 14.2835 | 13.5131 | 12.8588 | 10.1411 | -999 | -999 | -999 | -999 | -999 | -4.2586 | -1.6623 | -999 | -999 | -999 | 0.088 | 0.235 | 0.326 | 0.135 | 0 | 63
2003-07-27 01:00 | 0.3479 | -17.723 | -6.102 | -5.632 | 0.2254 | 8.5982 | 365.462 | 10.5069 | 0.87527 | 10.3328 | 0.87787 | 10.5594 | 0.89034 | 2.3363 | 289.068 | 1.8704 | 0.50815 | 0.24306 | 0.062079 | -1.2165 | -0.27744 | 95.1869 | 13.6042 | 13.8997 | 13.8009 | 13.0644 | 10.294 | 14.1314 | 14.1431 | 13.3649 | 12.7217 | 10.0808 | -999 | -999 | -999 | -999 | -999 | -4.2048 | -2.3311 | -999 | -999 | -999 | 0.088 | 0.235 | 0.326 | 0.135 | 0 | 63
2003-07-27 01:30 | 1.9438 | -22.722 | -22.408 | 11.839 | 0.3129 | 7.9378 | 365.614 | 11.0073 | 0.79872 | 10.7156 | 0.80894 | 10.7997 | 0.83132 | 2.0408 | 269.881 | 1.6162 | 0.48936 | 0.22365 | 0.057353 | -1.0742 | 0.26683 | 95.1653 | 13.592 | 13.8323 | 13.7097 | 12.9391 | 9.8903 | 14.076 | 14.0198 | 13.2142 | 12.5351 | 9.6102 | -999 | -999 | -999 | -999 | -999 | -4.2637 | -2.8496 | -999 | -999 | -999 | 0.088 | 0.235 | 0.326 | 0.135 | 0 | 63
2003-07-27 02:00 | 1.2239 | -21.008 | -19.198 | 11.502 | 0.2728 | 7.3665 | 365.599 | 11.9673 | 0.70607 | 11.7739 | 0.70842 | 11.9208 | 0.72772 | 2.9454 | 300.105 | 2.4429 | 0.49244 | 0.20392 | 0.054296 | -1.1477 | -0.045616 | 95.1681 | 13.5613 | 13.7667 | 13.602 | 12.8069 | 10.2303 | 14.0072 | 13.8896 | 13.0411 | 12.3837 | 9.8925 | -999 | -999 | -999 | -999 | -999 | -4.4045 | -3.3553 | -999 | -999 | -999 | 0.088 | 0.235 | 0.326 | 0.135 | 0 | 63
2003-07-27 02:30 | 2.1112 | -19.179 | -25.59 | 17.491 | 0.2541 | 7.7209 | 367.457 | 11.1765 | 0.76739 | 10.932 | 0.77584 | 11.0977 | 0.79512 | 3.3179 | 325.211 | 2.7433 | 0.45863 | 0.2354 | 0.05045 | -1.2779 | -0.42239 | 95.1381 | 13.5494 | 13.6938 | 13.5248 | 12.7379 | 10.3068 | 13.9578 | 13.782 | 12.9366 | 12.287 | 9.8315 | -999 | -999 | -999 | -999 | -999 | -4.3215 | -3.807 | -999 | -999 | -999 | 0.089 | 0.235 | 0.326 | 0.135 | 0 | 63
2003-07-27 03:00 | -0.8722 | -19.118 | 13.192 | -20.604 | 0.161 | 7.695 | 369.219 | 11.0217 | 0.77159 | 10.7406 | 0.78227 | 10.832 | 0.80653 | 2.0154 | 152.415 | 1.6238 | 0.47023 | 0.23752 | 0.056311 | -1.5232 | -0.44875 | 95.1354 | 13.5318 | 13.64 | 13.4544 | 12.6537 | 9.9511 | 13.9044 | 13.6805 | 12.8308 | 12.1771 | 9.5568 | -999 | -999 | -999 | -999 | -999 | -4.327 | -4.1545 | -999 | -999 | -999 | 0.089 | 0.236 | 0.326 | 0.135 | 0 | 63
2003-07-27 03:30 | 2.4235 | -19.971 | -23.819 | 15.682 | 0.2092 | 7.7221 | 370.601 | 10.9941 | 0.77728 | 10.7507 | 0.78342 | 10.8931 | 0.80185 | 1.7017 | 82.0944 | 1.4754 | 0.58261 | 0.26905 | 0.072629 | -1.7652 | -0.6244 | 95.1295 | 13.5046 | 13.5832 | 13.3762 | 12.5491 | 10.0104 | 13.8454 | 13.579 | 12.7132 | 12.0538 | 9.4738 | -999 | -999 | -999 | -999 | -999 | -4.4132 | -4.4526 | -999 | -999 | -999 | 0.089 | 0.236 | 0.326 | 0.135 | 0 | 63
2003-07-27 04:00 | 2.4244 | -14.439 | -45.505 | 33.993 | 0.6187 | 7.2846 | 370.663 | 11.2573 | 0.7296 | 10.898 | 0.74578 | 10.7525 | 0.78623 | 1.5396 | 192.859 | 1.3237 | 0.63351 | 0.33041 | 0.10591 | -0.73669 | 0.17733 | 95.0944 | 13.4879 | 13.5249 | 13.3053 | 12.4523 | 9.7509 | 13.7937 | 13.4887 | 12.6108 | 11.9688 | 9.5539 | -999 | -999 | -999 | -999 | -999 | -4.4977 | -4.7316 | -999 | -999 | -999 | 0.089 | 0.236 | 0.326 | 0.135 | 0 | 63
2003-07-27 04:30 | -0.9979 | -16.969 | -30.142 | 15.542 | 0.4202 | 5.7899 | 365.473 | 14.5326 | 0.48814 | 14.3012 | 0.49226 | 14.3884 | 0.51666 | 4.0758 | 176.089 | 3.3629 | 1.0395 | 0.64989 | 0.26023 | 0.33545 | 1.069 | 95.1091 | 13.4257 | 13.4363 | 13.186 | 12.4136 | 11.639 | 13.6895 | 13.3596 | 12.498 | 12.0052 | 11.1909 | -999 | -999 | -999 | -999 | -999 | -4.2405 | -4.9501 | -999 | -999 | -999 | 0.09 | 0.236 | 0.326 | 0.135 | 0 | 63
2003-07-27 05:00 | -0.6628 | -17.046 | -74.527 | 74.484 | 0.8133 | 5.8835 | 366.595 | 14.2793 | 0.50114 | 14.0534 | 0.50541 | 14.181 | 0.52843 | 2.6171 | 226.818 | 2.1787 | 1.7262 | 1.1532 | 0.44799 | -1.1328 | -0.48529 | 95.0775 | 13.4289 | 13.399 | 13.156 | 12.4949 | 11.9729 | 13.6623 | 13.3072 | 12.5258 | 12.0687 | 11.0124 | -999 | -999 | -999 | -999 | -999 | -3.6779 | -4.9618 | -999 | -999 | -999 | 0.091 | 0.236 | 0.326 | 0.135 | 0 | 63
2003-07-27 05:30 | 0.7757 | -18.73 | -52.174 | 48.508 | 0.8815 | 6.3916 | 360.3 | 14.5141 | 0.48654 | 14.2569 | 0.49349 | 14.3752 | 0.52083 | 6.5304 | 174.273 | 5.2804 | 3.3237 | 2.2406 | 1.2807 | -1.9937 | 0.63376 | 95.0658 | 13.4112 | 13.3695 | 13.1277 | 12.5018 | 11.961 | 13.6275 | 13.2614 | 12.5202 | 12.0341 | 10.8098 | -999 | -999 | -999 | -999 | -999 | -3.438 | -4.8656 | -999 | -999 | -999 | 0.092 | 0.236 | 0.326 | 0.135 | 0 | 72.5046
2003-07-27 06:00 | 2.2449 | -15.152 | -66.239 | 77.143 | 0.9692 | 5.6642 | 364.275 | 14.522 | 0.47764 | 14.2961 | 0.48199 | 14.4318 | 0.50758 | 7.9138 | 172.501 | 6.53 | 6.5575 | 4.5842 | 2.7827 | -0.085147 | 0.46199 | 95.0569 | 13.3897 | 13.3289 | 13.0894 | 12.4158 | 12.2676 | 13.5817 | 13.2111 | 12.453 | 11.9199 | 10.9299 | -999 | -999 | -999 | -999 | -999 | -3.5896 | -4.7948 | -999 | -999 | -999 | 0.094 | 0.236 | 0.326 | 0.135 | 0 | 63
2003-07-27 06:30 | -1.0835 | -12.974 | -97.2 | 114.706 | 0.9988 | 5.9875 | 366.561 | 13.8432 | 0.51462 | 13.6104 | 0.5203 | 13.7287 | 0.54825 | 8.3933 | 175.002 | 6.9125 | 12.0636 | 8.5535 | 5.293 | 1.2076 | 0.87969 | 95.0697 | 13.3811 | 13.2923 | 13.0567 | 12.3404 | 11.7207 | 13.5493 | 13.1666 | 12.3832 | 11.8056 | 10.4151 | -999 | -999 | -999 | -999 | -999 | -3.7057 | -4.8316 | -999 | -999 | -999 | 0.095 | 0.236 | 0.326 | 0.134 | 0 | 64.7557
2003-07-27 07:00 | -999 | -10.52 | -75.12 | 83.515 | 0.9468 | 6.1357 | 368.013 | 13.2946 | 0.54148 | 13.0527 | 0.5486 | 13.1448 | 0.57763 | 8.7317 | 173.94 | 7.1808 | 17.0405 | 11.9704 | 7.2977 | 3.5489 | 1.7874 | 95.0325 | 13.3624 | 13.2572 | 13.019 | 12.2348 | 10.8128 | 13.5164 | 13.1211 | 12.3088 | 11.6476 | 9.779 | -999 | -999 | -999 | -999 | -999 | -3.983 | -4.9516 | -999 | -999 | -999 | 0.095 | 0.236 | 0.326 | 0.135 | 0 | 66.0253
2003-07-27 07:30 | -2.9588 | -6.907 | -58.45 | 61.057 | 1.1399 | 6.3234 | 375.198 | 12.8998 | 0.55741 | 12.6575 | 0.56497 | 12.7585 | 0.59369 | 8.9692 | 173.552 | 7.4133 | 27.2249 | 18.9113 | 11.7225 | 8.1525 | 2.2441 | 95.0322 | 13.3287 | 13.21 | 12.9548 | 12.1055 | 10.5057 | 13.4661 | 13.0563 | 12.2034 | 11.5063 | 9.5381 | -999 | -999 | -999 | -999 | -999 | -4.2255 | -5.126 | -999 | -999 | -999 | 0.096 | 0.237 | 0.326 | 0.134 | 1 | 69.9567
2003-07-27 08:00 | 2.2654 | -1.305 | -63.539 | 79.98 | 1.0667 | 5.774 | 365.439 | 13.1893 | 0.5241 | 12.9776 | 0.52894 | 13.1424 | 0.55233 | 9.2479 | 172.818 | 7.6242 | 36.0615 | 25.9976 | 15.5783 | 13.0601 | 1.5783 | 95.0531 | 13.2787 | 13.1476 | 12.8672 | 12.0045 | 11.3956 | 13.3962 | 12.9626 | 12.0776 | 11.448 | 10.16 | -999 | -999 | -999 | -999 | -999 | -4.3008 | -5.3377 | -999 | -999 | -999 | 0.098 | 0.237 | 0.326 | 0.134 | 0 | 63.2057
2003-07-27 08:30 | 0.4236 | -1.555 | -92.741 | 117.956 | 0.9829 | 5.6651 | 365.899 | 13.2527 | 0.51295 | 13.039 | 0.51838 | 13.203 | 0.5434 | 8.7483 | 172.106 | 7.2583 | 36.7627 | 26.7825 | 15.0891 | 11.8162 | 1.3262 | 95.0425 | 13.2539 | 13.1036 | 12.8126 | 11.965 | 11.4974 | 13.3532 | 12.8957 | 12.0055 | 11.4088 | 10.2155 | -999 | -999 | -999 | -999 | -999 | -4.1845 | -5.5155 | -999 | -999 | -999 | 0.098 | 0.237 | 0.326 | 0.134 | 0 | 63.273
2003-07-27 09:00 | 0.8286 | -0.626 | -52.977 | 60.648 | 0.9901 | 6.0315 | 368.084 | 12.9462 | 0.53427 | 12.6815 | 0.54369 | 12.7243 | 0.57756 | 7.8767 | 169.268 | 6.5546 | 44.4335 | 30.7736 | 18.0255 | 14.1885 | 3.3346 | 95.0316 | 13.2542 | 13.0803 | 12.7904 | 11.9283 | 9.9043 | 13.3387 | 12.8587 | 11.9857 | 11.3169 | 9.2082 | -999 | -999 | -999 | -999 | -999 | -4.2428 | -5.6418 | -999 | -999 | -999 | 0.098 | 0.237 | 0.326 | 0.134 | 0 | 67.5059
2003-07-27 09:30 | 0.3109 | 8.231 | -33.7 | 56.321 | 0.9727 | 5.6511 | 364.336 | 13.3357 | 0.51021 | 13.1216 | 0.5155 | 13.2671 | 0.54051 | 8.1225 | 166.741 | 6.7392 | 65.2382 | 45.6032 | 28.4696 | 24.5176 | 3.1292 | 95.0145 | 13.1966 | 13.0137 | 12.7036 | 11.8522 | 11.2323 | 13.2615 | 12.7684 | 11.8911 | 11.3073 | 10.1881 | -999 | -999 | -999 | -999 | -999 | -4.2416 | -5.7352 | -999 | -999 | -999 | 0.098 | 0.237 | 0.326 | 0.134 | 0 | 63
2003-07-27 10:00 | 1.218 | 36.173 | -30.306 | 65.241 | 1.0363 | 5.6757 | 364.2 | 13.5741 | 0.50464 | 13.3853 | 0.50862 | 13.6062 | 0.5304 | 8.4362 | 163.469 | 7.0713 | 135.988 | 98.7106 | 64.5993 | 56.5383 | 6.5724 | 95.0252 | 13.1663 | 12.9659 | 12.6473 | 11.9064 | 12.398 | 13.2084 | 12.7004 | 11.8877 | 11.4726 | 11.4854 | -999 | -999 | -999 | -999 | -999 | -3.8144 | -5.7408 | -999 | -999 | -999 | 0.097 | 0.237 | 0.326 | 0.134 | 0 | 63
2003-07-27 10:30 | 0.8994 | 37.646 | -24.383 | 60.213 | 0.986 | 5.6933 | 364.088 | 13.6106 | 0.50489 | 13.4266 | 0.50845 | 13.6483 | 0.53078 | 8.9267 | 165.671 | 7.5308 | 146.012 | 104.212 | 68.1488 | 59.3435 | 6.9871 | 95.0118 | 13.1515 | 12.9288 | 12.6271 | 11.9932 | 12.5688 | 13.1749 | 12.6658 | 11.9621 | 11.6167 | 11.7198 | -999 | -999 | -999 | -999 | -999 | -3.2148 | -5.4973 | -999 | -999 | -999 | 0.098 | 0.237 | 0.326 | 0.134 | 0 | 63
2003-07-27 11:00 | -0.0785 | 46.53 | -33.87 | 69.791 | 0.8719 | 5.6965 | 363.529 | 13.6539 | 0.50397 | 13.472 | 0.50785 | 13.7149 | 0.52917 | 8.9288 | 172.113 | 7.42 | 169.523 | 124.938 | 79.562 | 69.0495 | 8.3198 | 95.042 | 13.1239 | 12.8929 | 12.6059 | 12.04 | 12.8233 | 13.1331 | 12.6359 | 12.004 | 11.727 | 12.0818 | -999 | -999 | -999 | -999 | -999 | -2.8873 | -5.0899 | -999 | -999 | -999 | 0.097 | 0.237 | 0.326 | 0.134 | 0 | 63
2003-07-27 11:30 | -0.4589 | 39.943 | -15.459 | 49.203 | 0.9533 | 5.7041 | 363.236 | 13.7671 | 0.50014 | 13.5773 | 0.50484 | 13.7956 | 0.52898 | 7.3829 | 169.868 | 6.0629 | 158.663 | 117.135 | 73.2198 | 62.3539 | 7.7157 | 95.0659 | 13.1003 | 12.8672 | 12.597 | 12.0911 | 12.7288 | 13.0979 | 12.6233 | 12.0435 | 11.7843 | 11.9794 | -999 | -999 | -999 | -999 | -999 | -2.5919 | -4.6627 | -999 | -999 | -999 | 0.097 | 0.236 | 0.326 | 0.134 | 0 | 63
2003-07-27 12:00 | -0.2345 | 58.195 | -0.244 | 58.192 | 1.047 | 5.7565 | 362.773 | 13.5936 | 0.51021 | 13.425 | 0.5136 | 13.6887 | 0.53411 | 8.145 | 168.974 | 6.7854 | 207.696 | 154.261 | 97.7576 | 85.6778 | 10.1935 | 95.0542 | 13.068 | 12.8356 | 12.5805 | 12.1317 | 13.0574 | 13.0569 | 12.6059 | 12.0689 | 11.8669 | 12.6108 | -999 | -999 | -999 | -999 | -999 | -2.3211 | -4.286 | -999 | -999 | -999 | 0.096 | 0.236 | 0.326 | 0.134 | 0 | 63
2003-07-27 12:30 | -1.0855 | 80.271 | 13.579 | 66.862 | 1.0989 | 5.7901 | 362.373 | 13.9547 | 0.50199 | 13.7979 | 0.50466 | 14.0934 | 0.52413 | 8.9279 | 170 | 7.4196 | 267.633 | 198.836 | 129.174 | 113.05 | 13.9155 | 95.0766 | 13.0143 | 12.7812 | 12.547 | 12.205 | 13.7236 | 12.9978 | 12.5619 | 12.1056 | 12.0614 | 13.5485 | -999 | -999 | -999 | -999 | -999 | -1.9101 | -3.902 | -999 | -999 | -999 | 0.096 | 0.236 | 0.326 | 0.134 | 0 | 63
2003-07-27 13:00 | -0.932 | 98.009 | 13.439 | 61.568 | 1.2202 | 5.907 | 361.955 | 14.053 | 0.5084 | 13.911 | 0.51102 | 14.2294 | 0.52968 | 9.0854 | 170.844 | 7.5175 | 319.882 | 236.279 | 157.135 | 138.914 | 17.5981 | 95.088 | 13.0143 | 12.7883 | 12.5759 | 12.3351 | 14.0851 | 12.9876 | 12.5987 | 12.259 | 12.2923 | 14.0873 | -999 | -999 | -999 | -999 | -999 | -1.3752 | -3.343 | -999 | -999 | -999 | 0.096 | 0.236 | 0.326 | 0.134 | 0 | 63
2003-07-27 13:30 | -0.7118 | 92.696 | 18.438 | 57.113 | 1.1498 | 5.831 | 361.63 | 14.249 | 0.49643 | 14.1031 | 0.49857 | 14.423 | 0.51685 | 10.37 | 171.519 | 8.6271 | 303.978 | 223.565 | 150.355 | 132.174 | 16.9419 | 95.1148 | 12.9894 | 12.7762 | 12.59 | 12.4573 | 14.2241 | 12.9605 | 12.6158 | 12.395 | 12.4875 | 14.1792 | -999 | -999 | -999 | -999 | -999 | -0.81261 | -2.68 | -999 | -999 | -999 | 0.095 | 0.236 | 0.326 | 0.134 | 0 | 63
2003-07-27 14:00 | -0.4092 | 99.159 | 50.203 | 57.766 | 1.1892 | 5.8731 | 361.448 | 14.1856 | 0.50169 | 14.0441 | 0.50368 | 14.3776 | 0.52125 | 9.6779 | 171.019 | 8.0867 | 321.368 | 234.803 | 159.325 | 142.024 | 18.4023 | 95.1553 | 12.9642 | 12.7631 | 12.6071 | 12.4759 | 14.2923 | 12.9363 | 12.6372 | 12.4359 | 12.5353 | 14.3579 | -999 | -999 | -999 | -999 | -999 | -0.7568 | -2.0046 | -999 | -999 | -999 | 0.095 | 0.235 | 0.325 | 0.134 | 0 | 63
2003-07-27 14:30 | -0.5588 | 161.101 | 32.829 | 61.064 | 1.261 | 5.9419 | 360.881 | 14.3025 | 0.50431 | 14.1896 | 0.50557 | 14.5788 | 0.52142 | 10.6292 | 172.111 | 8.9271 | 483.512 | 351.637 | 239.76 | 220.18 | 29.2586 | 95.1808 | 12.9406 | 12.7559 | 12.6183 | 12.6092 | 15.0628 | 12.9134 | 12.6591 | 12.5683 | 12.8901 | 15.7264 | -999 | -999 | -999 | -999 | -999 | -0.36014 | -1.5099 | -999 | -999 | -999 | 0.095 | 0.235 | 0.325 | 0.134 | 0 | 63
2003-07-27 15:00 | -0.639 | 110.453 | 16.28 | 45.347 | 1.0732 | 5.9811 | 360.828 | 14.473 | 0.50162 | 14.3466 | 0.50304 | 14.7147 | 0.51916 | 10.0087 | 174.095 | 8.2625 | 355.085 | 252.024 | 172.983 | 157.952 | 20.3897 | 95.2284 | 12.8948 | 12.7246 | 12.6243 | 12.783 | 14.8504 | 12.879 | 12.6664 | 12.7467 | 13.0904 | 15.2102 | -999 | -999 | -999 | -999 | -999 | 0.51333 | -0.74961 | -999 | -999 | -999 | 0.094 | 0.235 | 0.325 | 0.134 | 0 | 63
2003-07-27 15:30 | -0.8385 | 85.476 | 20.969 | 39.479 | 0.9352 | 6.0153 | 360.728 | 14.4359 | 0.50529 | 14.2931 | 0.50687 | 14.6247 | 0.52355 | 9.5258 | 173.306 | 7.9392 | 289.33 | 210.03 | 141.316 | 126.79 | 16.1347 | 95.2872 | 12.8596 | 12.7101 | 12.6458 | 12.7245 | 14.5302 | 12.8563 | 12.7009 | 12.7302 | 12.9348 | 14.6376 | -999 | -999 | -999 | -999 | -999 | 0.28216 | 0.075195 | -999 | -999 | -999 | 0.094 | 0.235 | 0.325 | 0.134 | 0 | 63
2003-07-27 16:00 | -0.5232 | 96.254 | 18.297 | 47.562 | 0.8257 | 6.046 | 360.421 | 14.7601 | 0.49812 | 14.6191 | 0.50002 | 14.9548 | 0.51683 | 8.2929 | 179.861 | 6.8283 | 315.406 | 227.668 | 155.024 | 136.581 | 17.3577 | 95.3347 | 12.8452 | 12.7182 | 12.6691 | 12.7505 | 15.0164 | 12.85 | 12.7458 | 12.7615 | 13.0326 | 15.2598 | -999 | -999 | -999 | -999 | -999 | 0.12084 | 0.36446 | -999 | -999 | -999 | 0.095 | 0.235 | 0.325 | 0.134 | 0 | 63
2003-07-27 16:30 | -1.6665 | 90.511 | 50.426 | 23.587 | 0.4868 | 6.0886 | 360.202 | 14.8999 | 0.49565 | 14.7704 | 0.4973 | 15.127 | 0.51424 | 7.0167 | 185.239 | 5.5929 | 301.478 | 219.98 | 147.04 | 129.034 | 15.97 | 95.4007 | 12.8272 | 12.7167 | 12.6827 | 12.8701 | 15.2026 | 12.84 | 12.7696 | 12.848 | 13.1773 | 15.4649 | -999 | -999 | -999 | -999 | -999 | 0.54766 | 0.58498 | -999 | -999 | -999 | 0.095 | 0.235 | 0.325 | 0.134 | 0 | 63.3067
2003-07-27 17:00 | -1.5251 | 110.277 | 36.585 | 17.673 | 0.4251 | 6.8456 | 359.921 | 14.4477 | 0.56583 | 14.3619 | 0.56581 | 14.7904 | 0.58062 | 4.7554 | 155.976 | 3.7779 | 358.562 | 254.568 | 176.398 | 156.086 | 19.8208 | 95.4645 | 12.8137 | 12.719 | 12.7132 | 13.0828 | 15.2088 | 12.8414 | 12.8064 | 13.0033 | 13.4812 | 15.9714 | -999 | -999 | -999 | -999 | -999 | 1.1502 | 0.95499 | -999 | -999 | -999 | 0.095 | 0.235 | 0.325 | 0.134 | 0 | 63.688
2003-07-27 17:30 | -1.7166 | 78.883 | 29.908 | 29.916 | 0.4795 | 7.8112 | 359.36 | 12.9222 | 0.70183 | 12.8414 | 0.70219 | 13.2813 | 0.71264 | 4.8537 | 221.702 | 4.1579 | 263.606 | 184.856 | 128.815 | 115.311 | 14.4899 | 95.5178 | 12.8153 | 12.743 | 12.778 | 13.2932 | 13.9104 | 12.8514 | 12.86 | 13.2694 | 13.7042 | 15.0911 | -999 | -999 | -999 | -999 | -999 | 1.9093 | 1.6037 | -999 | -999 | -999 | 0.095 | 0.235 | 0.325 | 0.134 | 0 | 63
2003-07-27 18:00 | -1.2511 | 74.655 | 47.381 | 21.024 | 0.5108 | 8.1337 | 360.126 | 12.3989 | 0.74321 | 12.3379 | 0.74153 | 12.7912 | 0.74913 | 3.9779 | 278.52 | 3.3304 | 244.221 | 172.673 | 118.306 | 108.016 | 13.5085 | 95.5834 | 12.7944 | 12.7504 | 12.8109 | 13.278 | 13.4942 | 12.8468 | 12.9298 | 13.3222 | 13.6464 | 14.9081 | -999 | -999 | -999 | -999 | -999 | 1.5682 | 2.2346 | -999 | -999 | -999 | 0.095 | 0.235 | 0.325 | 0.134 | 0 | 64.8347
2003-07-27 18:30 | -2.4015 | 63.376 | 20.81 | 23.424 | 0.4692 | 8.5104 | 359.879 | 10.7234 | 0.85492 | 10.6618 | 0.8527 | 11.1247 | 0.85624 | 5.2875 | 316.142 | 4.5683 | 204.614 | 154.386 | 96.3987 | 87.3946 | 10.4172 | 95.649 | 12.8124 | 12.7955 | 12.8758 | 13.2736 | 12.158 | 12.8747 | 13.0144 | 13.3587 | 13.531 | 13.7225 | -999 | -999 | -999 | -999 | -999 | 1.333 | 2.4692 | -999 | -999 | -999 | 0.097 | 0.235 | 0.325 | 0.134 | 0 | 63
2003-07-27 19:00 | -3.633 | 38.791 | 7.148 | 34.9 | 0.544 | 8.4721 | 362.863 | 10.0614 | 0.86418 | 9.9745 | 0.86427 | 10.3705 | 0.87235 | 4.7725 | 304.589 | 4.0208 | 137.386 | 102.636 | 63.1397 | 56.6659 | 7.0184 | 95.7162 | 12.783 | 12.7982 | 12.8804 | 13.0175 | 10.8893 | 12.8711 | 13.0383 | 13.1723 | 13.0812 | 12.0603 | -999 | -999 | -999 | -999 | -999 | 0.25129 | 2.4313 | -999 | -999 | -999 | 0.098 | 0.235 | 0.325 | 0.134 | 0 | 68.3253
2003-07-27 19:30 | -999 | 28.127 | -0.197 | 73.879 | 0.5543 | 8.7628 | 379.206 | 8.9716 | 0.88631 | 8.8617 | 0.88867 | 9.1967 | 0.90095 | 5.6433 | 318.612 | 4.7479 | 103.727 | 76.2373 | 47.7419 | 42.7126 | 5.0666 | 95.751 | 12.7703 | 12.8048 | 12.8654 | 12.7237 | 9.2719 | 12.8765 | 13.0288 | 12.9341 | 12.6186 | 10.3359 | -999 | -999 | -999 | -999 | -999 | -0.96936 | 1.8864 | -999 | -999 | -999 | 0.098 | 0.236 | 0.325 | 0.134 | 0 | 74.7521
2003-07-27 20:00 | -999 | 27.13 | 0.796 | 38.282 | 0.5662 | 9.3199 | 399.955 | 8.3106 | 0.90995 | 8.1818 | 0.9135 | 8.4793 | 0.92686 | 5.4629 | 312.09 | 4.5329 | 97.1052 | 69.1455 | 44.3349 | 40.9493 | 4.7718 | 95.7675 | 12.7565 | 12.8002 | 12.8126 | 12.383 | 8.496 | 12.874 | 12.9863 | 12.6533 | 12.1837 | 9.7011 | -999 | -999 | -999 | -999 | -999 | -2.3138 | 0.95396 | -999 | -999 | -999 | 0.099 | 0.236 | 0.325 | 0.134 | 0 | 85.7982
2003-07-27 20:30 | 1.2311 | 24.899 | -0.897 | 8.847 | 0.2796 | 9.5209 | 418.359 | 8.0784 | 0.9223 | 7.9456 | 0.926 | 8.2449 | 0.9387 | 5.2462 | 310.068 | 4.3333 | 90.8615 | 63.0148 | 40.256 | 37.7693 | 4.283 | 95.8018 | 12.737 | 12.7785 | 12.734 | 12.1634 | 8.3379 | 12.8622 | 12.9075 | 12.4159 | 11.9019 | 9.5275 | -999 | -999 | -999 | -999 | -999 | -3.0206 | -0.16171 | -999 | -999 | -999 | 0.099 | 0.236 | 0.325 | 0.134 | 0 | 94
2003-07-27 21:00 | -1.0238 | 7.012 | -3.859 | 30.423 | 0.3074 | 9.2712 | 418.191 | 8.0539 | 0.91841 | 7.9202 | 0.92106 | 8.2057 | 0.93376 | 2.1892 | 280.794 | 1.8221 | 41.1264 | 27.9679 | 18.4537 | 16.3578 | 2.112 | 95.864 | 12.7219 | 12.7517 | 12.6539 | 12.0154 | 8.2397 | 12.8451 | 12.8131 | 12.2375 | 11.6995 | 9.4787 | -999 | -999 | -999 | -999 | -999 | -3.2983 | -1.1717 | -999 | -999 | -999 | 0.1 | 0.236 | 0.325 | 0.134 | 0 | 94
2003-07-27 21:30 | 3.6541 | 4.314 | -3.43 | 10.804 | 0.2088 | 9.4989 | 415.636 | 8.0084 | 0.91529 | 7.8743 | 0.91898 | 8.1499 | 0.93315 | 2.17 | 233.443 | 1.7525 | 34.0167 | 22.9849 | 15.2282 | 13.2334 | 1.8716 | 95.9153 | 12.7104 | 12.6928 | 12.5709 | 11.8815 | 8.1974 | 12.8274 | 12.7211 | 12.0857 | 11.5516 | 9.4211 | -999 | -999 | -999 | -999 | -999 | -3.5089 | -2.0028 | -999 | -999 | -999 | 0.1 | 0.237 | 0.325 | 0.134 | 1 | 94
2003-07-27 22:00 | 2.3611 | -1.751 | -2.26 | 15.779 | 0.1692 | 9.4328 | 423.514 | 7.914 | 0.90616 | 7.7742 | 0.90988 | 8.0354 | 0.92481 | 1.8667 | 258.957 | 1.5025 | 18.662 | 11.4062 | 7.7745 | 6.1684 | 1.1331 | 95.933 | 12.701 | 12.6562 | 12.5001 | 11.753 | 8.0004 | 12.8048 | 12.6353 | 11.9589 | 11.3859 | 9.1181 | -999 | -999 | -999 | -999 | -999 | -3.7208 | -2.6825 | -999 | -999 | -999 | 0.1 | 0.237 | 0.325 | 0.134 | 0 | 94
2003-07-27 22:30 | 3.1371 | -5.537 | -2.137 | 15.417 | 0.1496 | 9.3286 | 417.137 | 7.7958 | 0.91146 | 7.6516 | 0.91468 | 7.9092 | 0.92942 | 1.2083 | 112.993 | 0.97125 | 8.7278 | 3.7494 | 2.6329 | 1.652 | 0.67411 | 95.9595 | 12.6873 | 12.6159 | 12.4292 | 11.6209 | 7.9601 | 12.7758 | 12.5502 | 11.8185 | 11.2301 | 9.0213 | -999 | -999 | -999 | -999 | -999 | -3.9493 | -3.2673 | -999 | -999 | -999 | 0.101 | 0.237 | 0.325 | 0.134 | 0 | 94
2003-07-27 23:00 | 1.5975 | -7.223 | -4.193 | 16.55 | 0.138 | 8.7813 | 404.912 | 7.6103 | 0.9132 | 7.4592 | 0.91733 | 7.7253 | 0.93188 | 1.0721 | 35.2033 | 1.0008 | 5.2737 | 1.055 | 0.84916 | 0.047689 | 0.43697 | 95.9982 | 12.675 | 12.5772 | 12.3621 | 11.508 | 7.7673 | 12.7477 | 12.4691 | 11.7048 | 11.1002 | 8.8153 | -999 | -999 | -999 | -999 | -999 | -4.1041 | -3.7993 | -999 | -999 | -999 | 0.101 | 0.237 | 0.325 | 0.134 | 0 | 94
2003-07-27 23:30 | 1.5622 | -7.784 | -3.417 | 12.364 | 0.1401 | 9.1477 | 407.16 | 7.5672 | 0.91244 | 7.4004 | 0.91742 | 7.646 | 0.93372 | 1.1817 | 78.8141 | 0.85917 | 3.669 | -0.20156 | 0.32386 | -0.43503 | 0.49392 | 96.0169 | 12.6639 | 12.5391 | 12.2958 | 11.3959 | 7.8109 | 12.7165 | 12.3944 | 11.5962 | 10.9535 | 8.63 | -999 | -999 | -999 | -999 | -999 | -4.2703 | -4.2621 | -999 | -999 | -999 | 0.102 | 0.237 | 0.325 | 0.134 | 0 | 94
2003-07-28 | 0.5645 | -8.364 | -3.576 | 7.874 | 0.1385 | 9.3462 | 412.241 | 7.5375 | 0.90615 | 7.3644 | 0.91172 | 7.5985 | 0.9296 | 1.2283 | 68.7563 | 0.9525 | 3.2305 | -0.58013 | 0.12396 | -0.7058 | 0.53332 | 96.0593 | 12.6461 | 12.4927 | 12.2274 | 11.2983 | 7.759 | 12.6813 | 12.3172 | 11.4858 | 10.8243 | 8.5061 | -999 | -999 | -999 | -999 | -999 | -4.3744 | -4.6806 | -999 | -999 | -999 | 0.103 | 0.238 | 0.325 | 0.134 | 0 | 94
2003-07-28 00:30 | -999 | -8.763 | -0.109 | -6.269 | 0.0577 | 9.0993 | 405.367 | 7.5515 | 0.89721 | 7.375 | 0.90357 | 7.5988 | 0.92309 | 0.88417 | 67.3519 | 0.67917 | 3.1463 | -0.68605 | 0.072228 | -0.82884 | 0.59434 | 96.1074 | 12.6255 | 12.4479 | 12.1629 | 11.2084 | 7.6861 | 12.6448 | 12.2395 | 11.3822 | 10.72 | 8.4407 | -999 | -999 | -999 | -999 | -999 | -4.4453 | -5.0519 | -999 | -999 | -999 | 0.103 | 0.238 | 0.325 | 0.134 | 0 | 94
2003-07-28 01:00 | 0.984 | -8.664 | -2.494 | 9.975 | 0.1236 | 9.6944 | 435.505 | 7.5382 | 0.90465 | 7.3517 | 0.9141 | 7.5715 | 0.94191 | 0.22417 | 147.036 | 0.215 | 3.0803 | -0.73549 | 0.05764 | -0.68666 | 0.62137 | 96.1226 | 12.6108 | 12.4087 | 12.1065 | 11.1498 | 8.2041 | 12.6072 | 12.1678 | 11.2931 | 10.6505 | 8.5067 | -999 | -999 | -999 | -999 | -999 | -4.4566 | -5.3568 | -999 | -999 | -999 | 0.104 | 0.238 | 0.325 | 0.134 | 0 | 94
2003-07-28 01:30 | -999 | -8.37 | -999 | -999 | -999 | 9.8028 | 426.109 | 7.5272 | 0.91324 | 7.3257 | 0.92748 | 7.5504 | 0.95171 | 0.29917 | 128.786 | 0.28667 | 2.9679 | -0.7493 | 0.052886 | -0.60371 | 0.60709 | 96.1458 | 12.5905 | 12.355 | 12.0467 | 11.1092 | 8.2215 | 12.5686 | 12.0977 | 11.2172 | 10.5845 | 8.4951 | -999 | -999 | -999 | -999 | -999 | -4.3718 | -5.5976 | -999 | -999 | -999 | 0.104 | 0.238 | 0.325 | 0.134 | 0 | 94
2003-07-28 02:00 | -999 | -7.579 | -999 | -999 | -999 | 9.637 | 451.945 | 7.4572 | 0.92156 | 7.2781 | 0.92906 | 7.5116 | 0.94939 | 1.025 | 38.52 | 0.83333 | 2.8201 | -0.72075 | 0.05312 | -0.57151 | 0.49832 | 96.166 | 12.5653 | 12.3343 | 11.998 | 11.0648 | 7.7293 | 12.5313 | 12.0316 | 11.1516 | 10.5292 | 8.4539 | -999 | -999 | -999 | -999 | -999 | -4.3254 | -5.7749 | -999 | -999 | -999 | 0.104 | 0.238 | 0.325 | 0.134 | 0 | 94
2003-07-28 02:30 | -999 | -7.721 | -999 | -999 | -999 | 10.0056 | 447.85 | 7.3932 | 0.92822 | 7.2282 | 0.93266 | 7.4784 | 0.94756 | 0.69208 | 74.8741 | 0.59583 | 2.8203 | -0.73776 | 0.052169 | -0.58559 | 0.39947 | 96.1971 | 12.5454 | 12.299 | 11.9524 | 11.0034 | 7.759 | 12.4947 | 11.9732 | 11.0989 | 10.455 | 8.3396 | -999 | -999 | -999 | -999 | -999 | -4.3531 | -5.9214 | -999 | -999 | -999 | 0.105 | 0.238 | 0.325 | 0.134 | 0 | 94
2003-07-28 03:00 | 1.0557 | -8.284 | -3.493 | 7.302 | 0.1412 | 9.988 | 444.973 | 7.2701 | 0.92527 | 7.1061 | 0.92985 | 7.3563 | 0.94474 | 1.0696 | 67.6085 | 0.81292 | 2.8648 | -0.6341 | 0.051721 | -0.69363 | 0.35288 | 96.2064 | 12.5237 | 12.2733 | 11.9098 | 10.945 | 7.5934 | 12.4554 | 11.9176 | 11.0354 | 10.3822 | 8.222 | -999 | -999 | -999 | -999 | -999 | -4.3831 | -6.0545 | -999 | -999 | -999 | 0.105 | 0.238 | 0.325 | 0.134 | 0 | 94
2003-07-28 03:30 | 1.2511 | -8.651 | -2.449 | 7.068 | 0.1321 | 9.5437 | 429.057 | 7.1346 | 0.92288 | 6.9709 | 0.92738 | 7.2136 | 0.94243 | 1.11 | 35.5342 | 0.86792 | 2.8792 | -0.67805 | 0.057289 | -0.74411 | 0.36272 | 96.2269 | 12.4984 | 12.2346 | 11.8635 | 10.8678 | 7.277 | 12.4161 | 11.8624 | 10.9632 | 10.2979 | 8.0782 | -999 | -999 | -999 | -999 | -999 | -4.4658 | -6.1949 | -999 | -999 | -999 | 0.105 | 0.239 | 0.325 | 0.134 | 0 | 94
2003-07-28 04:00 | 1.1843 | -8.816 | -2.67 | 7.005 | 0.1335 | 9.3385 | 413.089 | 7.0813 | 0.92445 | 6.9154 | 0.92935 | 7.1521 | 0.94577 | 0.59958 | 73.2818 | 0.42792 | 3.1199 | -0.64064 | 0.093544 | -0.69204 | 0.3989 | 96.2533 | 12.4715 | 12.1959 | 11.8122 | 10.8001 | 7.4704 | 12.3756 | 11.8051 | 10.8884 | 10.222 | 8.0147 | -999 | -999 | -999 | -999 | -999 | -4.5481 | -6.3501 | -999 | -999 | -999 | 0.105 | 0.239 | 0.325 | 0.134 | 0 | 94
2003-07-28 04:30 | 1.3794 | -8.716 | -2.355 | 3.694 | 0.0818 | 9.1304 | 406.387 | 7.1042 | 0.92193 | 6.9308 | 0.92788 | 7.1489 | 0.94495 | 0.85458 | 221.41 | 0.6525 | 3.6262 | -0.30803 | 0.29191 | -0.44702 | 0.51231 | 96.2518 | 12.446 | 12.1428 | 11.7638 | 10.7462 | 7.3704 | 12.3375 | 11.7499 | 10.8115 | 10.1443 | 7.9555 | -999 | -999 | -999 | -999 | -999 | -4.5649 | -6.5084 | -999 | -999 | -999 | 0.105 | 0.239 | 0.325 | 0.134 | 0 | 94
2003-07-28 05:00 | 0.4186 | -7.747 | -0.602 | 1.771 | 0.0868 | 8.423 | 398.893 | 7.161 | 0.92142 | 6.989 | 0.92732 | 7.205 | 0.94418 | 0.64917 | 214.961 | 0.48667 | 6.1142 | 1.337 | 1.2752 | 0.52965 | 0.57666 | 96.2629 | 12.4192 | 12.0856 | 11.7119 | 10.7015 | 7.3551 | 12.2977 | 11.6911 | 10.7404 | 10.0863 | 7.9899 | -999 | -999 | -999 | -999 | -999 | -4.5529 | -6.6456 | -999 | -999 | -999 | 0.105 | 0.239 | 0.325 | 0.134 | 0 | 94
2003-07-28 05:30 | 1.6894 | -5.71 | -2.14 | 5.835 | 0.1616 | 8.1917 | 400.069 | 7.2002 | 0.92023 | 7.0315 | 0.92634 | 7.252 | 0.94611 | 0.22792 | 147.382 | 0.2 | 13.7303 | 6.6284 | 4.3506 | 3.5915 | 0.81661 | 96.2751 | 12.3932 | 12.0441 | 11.6652 | 10.6769 | 7.8169 | 12.2586 | 11.6365 | 10.6989 | 10.0691 | 8.0766 | -999 | -999 | -999 | -999 | -999 | -4.4885 | -6.7588 | -999 | -999 | -999 | 0.105 | 0.239 | 0.325 | 0.134 | 0 | 94
2003-07-28 06:00 | 0.2157 | 3.961 | 2.171 | 8.585 | 0.1372 | 7.9807 | 393.434 | 7.1895 | 0.91377 | 7.0314 | 0.91877 | 7.2821 | 0.93623 | 0.90917 | 88.3161 | 0.72917 | 36.0619 | 23.5101 | 17.9071 | 15.4104 | 2.2952 | 96.2967 | 12.3654 | 12.0136 | 11.627 | 10.6709 | 7.7583 | 12.2202 | 11.586 | 10.672 | 10.0774 | 8.2882 | -999 | -999 | -999 | -999 | -999 | -4.3458 | -6.8001 | -999 | -999 | -999 | 0.106 | 0.239 | 0.325 | 0.134 | 0 | 94
2003-07-28 06:30 | -3.3769 | 12.971 | 7.061 | 3.368 | 0.1228 | 7.9526 | 388.68 | 7.1485 | 0.91404 | 7.0121 | 0.91679 | 7.3173 | 0.93052 | 1.0217 | 61.2523 | 0.84708 | 65.9814 | 44.1637 | 31.2705 | 27.9675 | 3.6349 | 96.312 | 12.3376 | 11.9723 | 11.5901 | 10.6997 | 7.7362 | 12.1815 | 11.5397 | 10.6952 | 10.1631 | 8.6741 | -999 | -999 | -999 | -999 | -999 | -4.0794 | -6.7423 | -999 | -999 | -999 | 0.105 | 0.239 | 0.325 | 0.134 | 0 | 89.114
2003-07-28 07:00 | -2.3339 | 39.68 | 23.69 | 22.922 | 0.1875 | 8.1228 | 385.704 | 7.3088 | 0.91497 | 7.2068 | 0.91648 | 7.611 | 0.92608 | 1.0225 | 63.9121 | 0.88292 | 176.887 | 127.158 | 87.4207 | 72.2921 | 11.2853 | 96.2899 | 12.3058 | 11.9233 | 11.5515 | 10.7657 | 8.488 | 12.1368 | 11.4997 | 10.7458 | 10.2992 | 9.3437 | -999 | -999 | -999 | -999 | -999 | -3.7071 | -6.5202 | -999 | -999 | -999 | 0.105 | 0.239 | 0.325 | 0.134 | 0 | 88
2003-07-28 07:30 | -0.7509 | 72.966 | 33.03 | 35.024 | 0.0829 | 8.4724 | 382.012 | 7.5986 | 0.91437 | 7.5078 | 0.91516 | 8.0127 | 0.92203 | 1.2379 | 81.9293 | 1.0625 | 229.844 | 168.348 | 117.425 | 104.707 | 13.9015 | 96.3028 | 12.2719 | 11.8883 | 11.53 | 11.0182 | 9.4167 | 12.0853 | 11.4722 | 10.8936 | 10.7396 | 11.0773 | -999 | -999 | -999 | -999 | -999 | -2.769 | -6.1099 | -999 | -999 | -999 | 0.105 | 0.239 | 0.325 | 0.134 | 0 | 83.1043
2003-07-28 08:00 | -2.5617 | 105.519 | 37.483 | 35.48 | 0.2223 | 8.1418 | 372.885 | 7.8117 | 0.89817 | 7.7348 | 0.89867 | 8.315 | 0.90265 | 1.3529 | 86.5464 | 1.1846 | 403.061 | 267.853 | 201.929 | 176.336 | 27.817 | 96.2966 | 12.2442 | 11.8572 | 11.5327 | 11.3439 | 10.288 | 12.0452 | 11.4749 | 11.1823 | 11.1433 | 12.4368 | -999 | -999 | -999 | -999 | -999 | -1.3446 | -5.1547 | -999 | -999 | -999 | 0.105 | 0.239 | 0.325 | 0.134 | 0 | 81
2003-07-28 08:30 | -999 | 118.445 | 53.425 | 18.751 | 0.3007 | 8.7809 | 370.915 | 8.2955 | 0.87995 | 8.238 | 0.87989 | 8.8486 | 0.88118 | 1.5137 | 59.8779 | 1.3662 | 451.838 | 301.96 | 218.798 | 202.434 | 29.8786 | 96.3241 | 12.2054 | 11.8248 | 11.5574 | 11.4217 | 10.263 | 11.9982 | 11.5092 | 11.285 | 11.4459 | 13.3816 | -999 | -999 | -999 | -999 | -999 | -0.9552 | -3.853 | -999 | -999 | -999 | 0.104 | 0.238 | 0.325 | 0.134 | 0 | 81
2003-07-28 09:00 | -999 | 167.091 | 66.361 | 47.893 | 0.3094 | 10.1615 | 377.037 | 8.9996 | 0.85654 | 8.9761 | 0.85576 | 9.5803 | 0.86046 | 2.31 | 60.1426 | 2.0158 | 584.472 | 439.69 | 282.539 | 257.329 | 39.524 | 96.2931 | 12.1891 | 11.8284 | 11.5931 | 11.6844 | 10.8109 | 11.9819 | 11.5696 | 11.5118 | 12.0957 | 13.9808 | -999 | -999 | -999 | -999 | -999 | -0.57478 | -2.7312 | -999 | -999 | -999 | 0.103 | 0.238 | 0.325 | 0.134 | 0 | 77.5913
2003-07-28 09:30 | -3.8549 | 213.179 | 111.266 | 101.037 | 0.433 | 8.7933 | 386.09 | 9.9875 | 0.80648 | 9.9755 | 0.80586 | 10.6251 | 0.8106 | 2.7513 | 67.2675 | 2.3683 | 684.383 | 382.901 | 336.862 | 275.596 | 47.5158 | 96.319 | 12.177 | 11.8315 | 11.6478 | 12.0827 | 11.7854 | 11.9727 | 11.6638 | 11.8082 | 12.5074 | 15.6792 | -999 | -999 | -999 | -999 | -999 | 0.48143 | -1.5632 | -999 | -999 | -999 | 0.102 | 0.237 | 0.325 | 0.134 | 0 | 66.0157
2003-07-28 10:00 | -2.8917 | 284.988 | 128.994 | 102.523 | 0.3766 | 7.1173 | 360.462 | 10.9547 | 0.73815 | 10.9695 | 0.73719 | 11.7342 | 0.74129 | 3.1154 | 64.2276 | 2.7054 | 880.607 | 503.682 | 436.056 | 394.761 | 60.9304 | 96.3329 | 12.1439 | 11.8414 | 11.7111 | 12.7463 | 13.3403 | 11.953 | 11.7643 | 12.1641 | 13.3618 | 19.0596 | -999 | -999 | -999 | -999 | -999 | 2.5838 | -0.53639 | -999 | -999 | -999 | 0.101 | 0.237 | 0.325 | 0.134 | 0 | 63
2003-07-28 10:30 | -2.9423 | 374.078 | 135.709 | 100.227 | 0.4073 | 7.0401 | 359.654 | 11.8711 | 0.69456 | 11.9512 | 0.69241 | 12.7778 | 0.69532 | 3.4358 | 59.1491 | 3.0117 | 1100.98 | 665.788 | 545.195 | 471.815 | 74.6133 | 96.3266 | 12.1199 | 11.8642 | 11.8193 | 13.4345 | 15.361 | 11.9399 | 11.8961 | 12.818 | 14.4737 | 25.1921 | -999 | -999 | -999 | -999 | -999 | 5.5894 | 0.84532 | -999 | -999 | -999 | 0.101 | 0.236 | 0.325 | 0.134 | 0 | 63
2003-07-28 11:00 | -3.0372 | 369.424 | 124.59 | 87.601 | 0.4066 | 7.1695 | 359.44 | 12.4653 | 0.68105 | 12.5631 | 0.67726 | 13.4354 | 0.67744 | 3.4112 | 45.6106 | 2.9904 | 1080.6 | 563.328 | 534.364 | 478.548 | 70.4066 | 96.3192 | 12.1291 | 11.9315 | 12.0066 | 14.1235 | 16.2021 | 11.9658 | 12.124 | 13.6846 | 15.8045 | 26.2443 | -999 | -999 | -999 | -999 | -999 | 7.4267 | 2.965 | -999 | -999 | -999 | 0.099 | 0.236 | 0.325 | 0.134 | 0 | 63
2003-07-28 11:30 | -2.5467 | 280.678 | 117.126 | 86.785 | 0.356 | 7.4254 | 359.365 | 12.8409 | 0.68521 | 12.8739 | 0.68193 | 13.7009 | 0.68158 | 2.7379 | 49.0627 | 2.3883 | 871.787 | 627.953 | 416.732 | 383 | 53.2432 | 96.3119 | 12.1569 | 12.0352 | 12.2438 | 14.7087 | 16.6348 | 12.0232 | 12.4403 | 14.4228 | 16.3515 | 24.7766 | -999 | -999 | -999 | -999 | -999 | 9.6037 | 5.791 | -999 | -999 | -999 | 0.098 | 0.235 | 0.325 | 0.134 | 0 | 63
2003-07-28 12:00 | -3.0267 | 388.274 | 108.777 | 87.675 | 0.233 | 7.6413 | 357.85 | 13.5946 | 0.67468 | 13.7172 | 0.66984 | 14.6736 | 0.66755 | 3.175 | 33.7169 | 2.8033 | 1113.45 | 903.967 | 550.608 | 502.592 | 69.5753 | 96.3032 | 12.1478 | 12.1187 | 12.4566 | 15.1913 | 18.1831 | 12.06 | 12.7404 | 14.8651 | 17.2261 | 27.8562 | -999 | -999 | -999 | -999 | -999 | 10.8416 | 8.3221 | -999 | -999 | -999 | 0.098 | 0.235 | 0.325 | 0.134 | 0 | 63
2003-07-28 12:30 | -2.0939 | 310.003 | 43.575 | 39.914 | 0.2533 | 7.3178 | 357.666 | 14.3899 | 0.62052 | 14.3932 | 0.61773 | 15.216 | 0.62101 | 2.0842 | 91.5697 | 1.7842 | 907.63 | 700.637 | 448.226 | 414.035 | 55.2738 | 96.3386 | 12.1616 | 12.2316 | 12.7086 | 15.8741 | 19.0563 | 12.1244 | 13.0565 | 15.6724 | 18.0198 | 26.1873 | -999 | -999 | -999 | -999 | -999 | 13.1279 | 10.9483 | -999 | -999 | -999 | 0.097 | 0.234 | 0.325 | 0.134 | 0 | 63
2003-07-28 13:00 | -3.3941 | 139.801 | 78.537 | 68.443 | 0.1994 | 7.5568 | 356.943 | 14.2708 | 0.63969 | 14.2149 | 0.63886 | 14.8111 | 0.64698 | 1.8838 | 68.8785 | 1.585 | 468.197 | 343.278 | 225.721 | 211.949 | 26.6341 | 96.3204 | 12.1957 | 12.3924 | 12.9949 | 15.6354 | 16.9614 | 12.2285 | 13.4155 | 15.8261 | 17.2292 | 20.2932 | -999 | -999 | -999 | -999 | -999 | 11.3876 | 13.7861 | -999 | -999 | -999 | 0.095 | 0.234 | 0.325 | 0.134 | 0 | 63
2003-07-28 13:30 | -999 | 228.363 | 157.905 | 129.861 | 0.3212 | 7.7294 | 356.203 | 14.6636 | 0.63893 | 14.6236 | 0.63696 | 15.3544 | 0.64237 | 1.2792 | 85.1409 | 1.1183 | 694.759 | 527.284 | 350.967 | 320.85 | 42.6626 | 96.3053 | 12.1962 | 12.5092 | 13.1388 | 15.3538 | 18.3928 | 12.3002 | 13.6309 | 15.7104 | 17.2142 | 23.0503 | -999 | -999 | -999 | -999 | -999 | 8.5615 | 14.5181 | -999 | -999 | -999 | 0.092 | 0.233 | 0.324 | 0.134 | 0 | 63
2003-07-28 14:00 | -3.8599 | 429.371 | 250.813 | 180.08 | 0.3912 | 7.7748 | 354.983 | 15.5147 | 0.61421 | 15.5546 | 0.61107 | 16.4664 | 0.6089 | 1.9208 | 60.0785 | 1.7096 | 1220.36 | 979.364 | 614.241 | 567.992 | 74.6938 | 96.2942 | 12.2015 | 12.5993 | 13.2362 | 15.8942 | 20.4581 | 12.3699 | 13.7676 | 16.3352 | 19.0279 | 30.0441 | -999 | -999 | -999 | -999 | -999 | 10.4171 | 14.7174 | -999 | -999 | -999 | 0.09 | 0.232 | 0.324 | 0.134 | 0 | 63
2003-07-28 14:30 | -999 | 592.461 | 171.976 | 141.243 | 0.3086 | 7.7354 | 354.17 | 16.53 | 0.57842 | 16.6363 | 0.57333 | 17.8048 | 0.56783 | 2.8904 | 68.23 | 2.5325 | 1606.45 | 1340.33 | 823.077 | 765.618 | 100.607 | 96.3007 | 12.2265 | 12.7067 | 13.4166 | 17.4771 | 23.3777 | 12.4382 | 13.9955 | 18.3595 | 22.7206 | 36.2828 | -999 | -999 | -999 | -999 | -999 | 17.4845 | 17.1593 | -999 | -999 | -999 | 0.087 | 0.232 | 0.324 | 0.134 | 0 | 63
2003-07-28 15:00 | -1.7449 | 396.535 | 202.277 | 107.723 | 0.5582 | 6.9191 | 355.656 | 17.3134 | 0.49823 | 17.3392 | 0.49654 | 18.2871 | 0.5005 | 2.1587 | 134.948 | 1.7421 | 1170.36 | 757.765 | 580.222 | 556.038 | 72.5607 | 96.2803 | 12.2897 | 12.8363 | 13.7745 | 17.9796 | 21.975 | 12.5662 | 14.5144 | 19.4513 | 22.7034 | 31.095 | -999 | -999 | -999 | -999 | -999 | 19.9687 | 22.9148 | -999 | -999 | -999 | 0.086 | 0.231 | 0.324 | 0.134 | 0 | 63
2003-07-28 15:30 | -1.8591 | 483.402 | 172.261 | 94.762 | 0.5211 | 5.7275 | 357.767 | 18.7886 | 0.37571 | 18.972 | 0.37187 | 20.1173 | 0.37808 | 4.2458 | 190.192 | 3.4042 | 1383.14 | 699.982 | 697.215 | 671.048 | 90.1309 | 96.2607 | 12.3092 | 12.9875 | 14.0704 | 18.6658 | 24.2322 | 12.6612 | 14.9865 | 20.088 | 23.8512 | 33.3585 | -999 | -999 | -999 | -999 | -999 | 20.3048 | 26.4811 | -999 | -999 | -999 | 0.084 | 0.231 | 0.324 | 0.134 | 0 | 63
2003-07-28 16:00 | -1.751 | 417.157 | 170.434 | 87.814 | 0.5188 | 5.5548 | 358.179 | 18.8261 | 0.36146 | 19.0712 | 0.35571 | 20.1941 | 0.36277 | 3.9487 | 190.139 | 3.1729 | 1233.32 | 664.829 | 617.308 | 597.888 | 80.1654 | 96.2504 | 12.3761 | 13.1919 | 14.4134 | 18.7746 | 23.8631 | 12.8189 | 15.4434 | 20.585 | 24.0833 | 32.0466 | -999 | -999 | -999 | -999 | -999 | 20.7258 | 28.943 | -999 | -999 | -999 | 0.082 | 0.231 | 0.324 | 0.134 | 0 | 63
2003-07-28 16:30 | -1.7662 | 441.697 | 168.141 | 81.397 | 0.4143 | 5.6133 | 357.874 | 19.1569 | 0.35741 | 19.5488 | 0.34801 | 20.7583 | 0.35359 | 3.5854 | 190.064 | 2.8983 | 1299.91 | 587.163 | 655.844 | 636.243 | 85.8987 | 96.2407 | 12.4271 | 13.3834 | 14.6774 | 18.6419 | 24.7852 | 12.9651 | 15.8273 | 20.9885 | 24.5216 | 33.0642 | -999 | -999 | -999 | -999 | -999 | 19.5831 | 30.5337 | -999 | -999 | -999 | 0.082 | 0.23 | 0.323 | 0.134 | 0 | 63
2003-07-28 17:00 | -1.0511 | 404.955 | 125.78 | 53.56 | 0.3062 | 5.5698 | 357.977 | 19.2724 | 0.35245 | 19.5819 | 0.34292 | 20.5902 | 0.35085 | 2.9146 | 154.626 | 2.4213 | 1224.43 | 602.341 | 616.774 | 599.922 | 80.5505 | 96.2202 | 12.4888 | 13.5661 | 14.8712 | 18.2059 | 23.7264 | 13.1191 | 16.1726 | 21.3866 | 24.4133 | 31.0482 | -999 | -999 | -999 | -999 | -999 | 17.5689 | 31.8347 | -999 | -999 | -999 | 0.081 | 0.23 | 0.323 | 0.134 | 0 | 63
2003-07-28 17:30 | -1.8983 | 359.538 | 156.455 | 73.114 | 0.3687 | 5.5775 | 358.108 | 19.396 | 0.34757 | 19.7668 | 0.33778 | 20.6272 | 0.3485 | 2.6725 | 197.715 | 2.1904 | 1125.82 | 276.315 | 566.874 | 552.394 | 74.33 | 96.1962 | 12.5599 | 13.7213 | 14.9533 | 17.427 | 21.9675 | 13.2733 | 16.4639 | 20.9973 | 23.2475 | 28.5453 | -999 | -999 | -999 | -999 | -999 | 12.9767 | 32.9834 | -999 | -999 | -999 | 0.082 | 0.23 | 0.323 | 0.134 | 0 | 63
2003-07-28 18:00 | -1.4174 | 319.171 | 140.085 | 74.34 | 0.4838 | 5.5405 | 358.069 | 19.4979 | 0.34197 | 19.7045 | 0.33628 | 20.7623 | 0.34189 | 2.5842 | 194.119 | 2.1675 | 1030.12 | 354.941 | 519.439 | 507.539 | 69.3779 | 96.1522 | 12.6239 | 13.8341 | 14.9402 | 16.8363 | 20.6131 | 13.4258 | 16.6413 | 20.6348 | 22.8187 | 29.6224 | -999 | -999 | -999 | -999 | -999 | 9.2232 | 32.3335 | -999 | -999 | -999 | 0.082 | 0.23 | 0.323 | 0.134 | 0 | 63
2003-07-28 18:30 | -1.7174 | 264.487 | 118.213 | 68.365 | 0.4742 | 5.5984 | 357.863 | 19.678 | 0.33986 | 19.8019 | 0.33496 | 20.808 | 0.34263 | 3.1379 | 168.171 | 2.6596 | 919.261 | 150.768 | 464.594 | 454.508 | 62.9287 | 96.1552 | 12.6861 | 13.8944 | 14.8742 | 16.1586 | 20.3444 | 13.5697 | 16.7485 | 20.4969 | 22.146 | 26.8398 | -999 | -999 | -999 | -999 | -999 | 5.9575 | 30.6388 | -999 | -999 | -999 | 0.082 | 0.23 | 0.323 | 0.134 | 0 | 63
2003-07-28 19:00 | -1.4145 | 226.83 | 86.798 | 50.308 | 0.5186 | 5.7003 | 357.478 | 19.487 | 0.35168 | 19.5689 | 0.34793 | 20.4769 | 0.3564 | 4.0383 | 179.775 | 3.3117 | 802.107 | 404.929 | 407.184 | 402.467 | 56.9372 | 96.1454 | 12.7488 | 13.9183 | 14.7616 | 15.6792 | 22.6242 | 13.706 | 16.7973 | 19.1669 | 20.0075 | 21.8907 | -999 | -999 | -999 | -999 | -999 | 3.7244 | 29.8322 | -999 | -999 | -999 | 0.082 | 0.23 | 0.322 | 0.134 | 0 | 63
2003-07-28 19:30 | -1.5899 | 223.25 | 112.299 | 57.872 | 0.7283 | 5.8083 | 357.501 | 19.2405 | 0.36485 | 19.2586 | 0.36278 | 20.0817 | 0.37175 | 4.4483 | 187.116 | 3.5342 | 763.005 | 558.924 | 398.998 | 393.296 | 57.4577 | 96.1114 | 12.7985 | 13.9065 | 14.6345 | 15.6877 | 24.2725 | 13.8208 | 16.6533 | 18.4186 | 19.2291 | 20.5864 | -999 | -999 | -999 | -999 | -999 | 3.1289 | 28.1797 | -999 | -999 | -999 | 0.083 | 0.23 | 0.322 | 0.134 | 0 | 63
2003-07-28 20:00 | -0.5029 | 192.26 | 24.392 | 36.181 | 0.7003 | 6.0923 | 358.024 | 18.4338 | 0.40299 | 18.4439 | 0.40018 | 19.2201 | 0.40864 | 5.6021 | 170.193 | 4.6817 | 631.349 | 456.874 | 339.133 | 323.099 | 46.3829 | 96.1152 | 12.8353 | 13.8664 | 14.54 | 15.9683 | 22.416 | 13.9091 | 16.4492 | 17.9348 | 18.5942 | 20.7123 | -999 | -999 | -999 | -999 | -999 | 4.4126 | 25.2932 | -999 | -999 | -999 | 0.084 | 0.23 | 0.322 | 0.134 | 0 | 63
2003-07-28 20:30 | -0.3361 | 61.542 | 31.079 | 30.522 | 0.7869 | 6.065 | 359.654 | 17.1374 | 0.43393 | 17.0234 | 0.43439 | 17.4533 | 0.44871 | 5.8796 | 172.751 | 4.9329 | 258.308 | 175.68 | 133.341 | 124.151 | 16.6467 | 96.1102 | 12.8809 | 13.8559 | 14.5242 | 15.585 | 17.9314 | 14.0001 | 16.2729 | 17.4437 | 17.6775 | 17.6584 | -999 | -999 | -999 | -999 | -999 | 3.9558 | 22.4973 | -999 | -999 | -999 | 0.085 | 0.231 | 0.322 | 0.134 | 0 | 63
2003-07-28 21:00 | -0.5756 | 77.656 | 16.791 | 31.923 | 0.7516 | 6.0979 | 359.354 | 17.1113 | 0.43858 | 16.991 | 0.43885 | 17.4051 | 0.45331 | 6.9879 | 167.529 | 5.9279 | 348.808 | 152.822 | 201.998 | 190.625 | 30.7715 | 96.0745 | 12.8873 | 13.8226 | 14.4266 | 15.0438 | 18.2412 | 14.0171 | 16.0381 | 16.7676 | 16.7797 | 16.3718 | -999 | -999 | -999 | -999 | -999 | 2.1469 | 19.2167 | -999 | -999 | -999 | 0.085 | 0.231 | 0.322 | 0.134 | 0 | 63
2003-07-28 21:30 | 0.0386 | 35.853 | -26.727 | 25.625 | 0.7135 | 6.1152 | 359.485 | 17.0609 | 0.44118 | 16.9238 | 0.44158 | 17.3476 | 0.45564 | 6.1612 | 163.252 | 5.2287 | 266.249 | 112.691 | 160.447 | 147.143 | 23.4515 | 96.074 | 12.9074 | 13.7945 | 14.3129 | 14.7115 | 17.1153 | 14.0246 | 15.7846 | 16.222 | 16.112 | 15.2486 | -999 | -999 | -999 | -999 | -999 | 1.072 | 15.7146 | -999 | -999 | -999 | 0.086 | 0.231 | 0.322 | 0.134 | 0 | 63
2003-07-28 22:00 | 0.6688 | -24.894 | -40.728 | 14.865 | 0.6056 | 6.0528 | 360.436 | 16.6978 | 0.44605 | 16.4967 | 0.44803 | 16.7913 | 0.46471 | 6.0796 | 146.833 | 5.2012 | 132.858 | 55.4886 | 78.8828 | 73.8914 | 11.0748 | 96.0553 | 12.9407 | 13.7676 | 14.2167 | 14.3249 | 15.371 | 14.0343 | 15.5482 | 15.6918 | 15.3559 | 13.4599 | -999 | -999 | -999 | -999 | -999 | -0.080115 | 12.5411 | -999 | -999 | -999 | 0.087 | 0.231 | 0.321 | 0.134 | 0 | 63
2003-07-28 22:30 | 0.7254 | -58.246 | -39.505 | 9.03 | 0.5713 | 6.0154 | 361.465 | 16.2603 | 0.45444 | 16.0252 | 0.45767 | 16.1699 | 0.47831 | 5.0792 | 152.147 | 4.2846 | 59.5813 | 33.7163 | 33.8919 | 31.9714 | 4.2829 | 96.0623 | 12.9543 | 13.7266 | 14.0901 | 13.9108 | 14.2567 | 14.0207 | 15.3003 | 15.139 | 14.6488 | 12.1716 | -999 | -999 | -999 | -999 | -999 | -1.398 | 9.5626 | -999 | -999 | -999 | 0.087 | 0.231 | 0.321 | 0.134 | 0 | 63
2003-07-28 23:00 | 1.3625 | -50.417 | -69.13 | 15.401 | 0.7061 | 6.0638 | 361.841 | 15.7373 | 0.47249 | 15.4913 | 0.47662 | 15.6009 | 0.49755 | 5.0946 | 162.891 | 4.2763 | 21.4324 | 14.1399 | 9.4135 | 6.4354 | 0.23056 | 96.086 | 12.9604 | 13.6766 | 13.9492 | 13.5605 | 13.4935 | 13.9875 | 15.0364 | 14.6518 | 14.098 | 11.7207 | -999 | -999 | -999 | -999 | -999 | -2.3801 | 6.7951 | -999 | -999 | -999 | 0.087 | 0.232 | 0.321 | 0.134 | 0 | 63
2003-07-28 23:30 | 1.0139 | -55.55 | -48.168 | 7.747 | 0.5035 | 5.9808 | 362.153 | 15.6306 | 0.46934 | 15.3774 | 0.47374 | 15.4837 | 0.49449 | 5.4275 | 164.821 | 4.5354 | 5.8355 | 4.0606 | 1.9461 | -0.82576 | -0.40813 | 96.1011 | 12.9592 | 13.606 | 13.7919 | 13.2856 | 13.2714 | 13.9329 | 14.774 | 14.244 | 13.6553 | 11.4617 | -999 | -999 | -999 | -999 | -999 | -2.9134 | 4.4353 | -999 | -999 | -999 | 0.088 | 0.232 | 0.321 | 0.134 | 0 | 63
2003-07-29 | 1.2738 | -58.098 | -56.457 | 5.727 | 0.4963 | 6.0816 | 363.498 | 14.8112 | 0.50118 | 14.5444 | 0.50607 | 14.6266 | 0.52778 | 4.3929 | 148.482 | 3.7138 | 1.7969 | 1.0517 | 0.46575 | -3.0543 | -1.0684 | 96.0852 | 12.9677 | 13.5446 | 13.6592 | 13.0452 | 12.4107 | 13.8835 | 14.5362 | 13.8897 | 13.1962 | 10.1154 | -999 | -999 | -999 | -999 | -999 | -3.3193 | 2.5027 | -999 | -999 | -999 | 0.088 | 0.232 | 0.321 | 0.134 | 0 | 63
2003-07-29 00:30 | 0.7019 | -59.813 | -36.089 | 3.595 | 0.3619 | 6.1703 | 363.749 | 14.2814 | 0.5248 | 14.0014 | 0.53047 | 14.0642 | 0.55212 | 4.3492 | 150.879 | 3.6142 | 0.55722 | 0.37259 | 0.12499 | -3.1191 | -0.73479 | 96.0779 | 12.9703 | 13.477 | 13.527 | 12.7666 | 11.7754 | 13.8273 | 14.3111 | 13.5236 | 12.7506 | 9.5572 | -999 | -999 | -999 | -999 | -999 | -3.9349 | 0.82464 | -999 | -999 | -999 | 0.089 | 0.232 | 0.321 | 0.134 | 0 | 63
2003-07-29 01:00 | -0.1783 | -58.205 | -1.843 | 0.115 | 0.1302 | 6.2453 | 364.005 | 14.0276 | 0.53921 | 13.7145 | 0.54584 | 13.7155 | 0.56961 | 3.1883 | 145.836 | 2.5692 | 0.80108 | 0.22221 | 0.070396 | -3.6684 | -0.9691 | 96.0866 | 12.9643 | 13.3959 | 13.3865 | 12.5368 | 10.8471 | 13.7602 | 14.0887 | 13.2006 | 12.3597 | 8.5085 | -999 | -999 | -999 | -999 | -999 | -4.3445 | -0.70755 | -999 | -999 | -999 | 0.09 | 0.233 | 0.321 | 0.134 | 0 | 63
2003-07-29 01:30 | 1.0644 | -50.766 | -37.539 | 2.185 | 0.3292 | 6.2649 | 364.984 | 13.2606 | 0.5662 | 12.8288 | 0.57696 | 12.2234 | 0.61889 | 0.54292 | 161.647 | 0.40375 | 0.38505 | 0.16854 | 0.058813 | -5.6298 | -2.1662 | 96.1014 | 12.9799 | 13.3421 | 13.2813 | 12.1391 | 7.1129 | 13.7141 | 13.9012 | 12.8347 | 11.6908 | 5.5489 | -999 | -999 | -999 | -999 | -999 | -5.3149 | -2.0855 | -999 | -999 | -999 | 0.09 | 0.233 | 0.321 | 0.134 | 0 | 63
2003-07-29 02:00 | 0.42 | -54.038 | -24.63 | 1.861 | 0.3051 | 6.2828 | 364.856 | 13.6126 | 0.55628 | 13.1905 | 0.56724 | 12.7548 | 0.60514 | 2.8213 | 184.35 | 2.1596 | 0.61214 | 0.19909 | 0.071563 | -3.2879 | -0.40058 | 96.1084 | 12.9413 | 13.2428 | 13.0985 | 11.6051 | 8.5953 | 13.6195 | 13.6618 | 12.3422 | 11.2682 | 7.1959 | -999 | -999 | -999 | -999 | -999 | -7.0092 | -3.6064 | -999 | -999 | -999 | 0.091 | 0.233 | 0.321 | 0.134 | 0 | 63
2003-07-29 02:30 | 0.1077 | -54.861 | -18.678 | 1.467 | 0.2086 | 6.2737 | 364.798 | 13.6771 | 0.55314 | 13.3488 | 0.56128 | 13.2613 | 0.58817 | 2.8267 | 203.57 | 2.045 | 0.95758 | 0.18806 | 0.05866 | -3.4929 | -0.79252 | 96.1016 | 12.9022 | 13.1309 | 12.9099 | 11.5951 | 9.3131 | 13.5231 | 13.4219 | 12.1685 | 11.2448 | 7.5183 | -999 | -999 | -999 | -999 | -999 | -6.4182 | -5.0061 | -999 | -999 | -999 | 0.091 | 0.233 | 0.321 | 0.134 | 0 | 63
2003-07-29 03:00 | 0.5512 | -52.998 | -9.428 | -0.369 | 0.0605 | 6.2963 | 365.348 | 13.4626 | 0.56198 | 13.0694 | 0.57229 | 12.8947 | 0.60207 | 2.3862 | 197.711 | 1.6504 | 0.88439 | 0.19919 | 0.05864 | -3.7472 | -1.0281 | 96.1078 | 12.9044 | 13.0536 | 12.794 | 11.5179 | 8.4865 | 13.4599 | 13.2463 | 12.0227 | 11.0528 | 6.8293 | -999 | -999 | -999 | -999 | -999 | -6.0771 | -5.8088 | -999 | -999 | -999 | 0.092 | 0.234 | 0.321 | 0.134 | 0 | 63
2003-07-29 03:30 | 0.3101 | -45.178 | -5.777 | -0.608 | 0.0665 | 6.3869 | 367.192 | 12.2182 | 0.61262 | 11.4542 | 0.6362 | 10.7372 | 0.6783 | 1.0462 | 284.419 | 0.72 | 0.23786 | 0.20365 | 0.074853 | -5.5141 | -2.7272 | 96.1281 | 12.9045 | 13.0038 | 12.7084 | 11.2404 | 5.4816 | 13.4053 | 13.1002 | 11.7758 | 10.5383 | 4.4301 | -999 | -999 | -999 | -999 | -999 | -6.5545 | -6.4634 | -999 | -999 | -999 | 0.093 | 0.234 | 0.321 | 0.134 | 0 | 63
2003-07-29 04:00 | 0.109 | -40.454 | -4.39 | -0.8 | 0.0937 | 6.5687 | 372.499 | 10.6881 | 0.68723 | 10.0886 | 0.70376 | 8.7728 | 0.76526 | 2.0171 | 221.736 | 1.3629 | 3.8642 | 0.43001 | 0.18339 | -4.3563 | -2.2531 | 96.1332 | 12.8839 | 12.9251 | 12.5875 | 10.7318 | 4.07 | 13.3361 | 12.9338 | 11.3553 | 9.9468 | 3.4126 | -999 | -999 | -999 | -999 | -999 | -8.0572 | -7.3416 | -999 | -999 | -999 | 0.093 | 0.234 | 0.321 | 0.134 | 0 | 63
2003-07-29 04:30 | 0.8392 | -41.339 | -8.289 | -4.145 | 0.1271 | 6.6031 | 376.272 | 9.5243 | 0.73924 | 9.0991 | 0.7493 | 8.4941 | 0.78786 | 0.835 | 103.921 | 0.58375 | 4.7571 | 1.6032 | 0.84144 | -4.2738 | -2.2317 | 96.145 | 12.8227 | 12.8015 | 12.397 | 10.3075 | 3.8242 | 13.2315 | 12.7165 | 10.9448 | 9.496 | 3.1963 | -999 | -999 | -999 | -999 | -999 | -9.0562 | -8.4816 | -999 | -999 | -999 | 0.093 | 0.234 | 0.321 | 0.134 | 0 | 63
2003-07-29 05:00 | -0.1162 | -35.476 | 1.43 | 0.396 | 0.0817 | 6.5279 | 375.914 | 9.0196 | 0.75388 | 8.235 | 0.77666 | 6.6528 | 0.83974 | 1.2829 | 184.164 | 1.0987 | 10.5892 | 6.792 | 3.9694 | -0.38404 | -1.2147 | 96.1449 | 12.7923 | 12.71 | 12.2342 | 10.0059 | 3.3607 | 13.155 | 12.5109 | 10.6293 | 9.1362 | 2.8105 | -999 | -999 | -999 | -999 | -999 | -9.5418 | -9.5746 | -999 | -999 | -999 | 0.094 | 0.235 | 0.321 | 0.134 | 0 | 63
2003-07-29 05:30 | 1.1424 | -29.477 | -5.835 | -4.38 | 0.1101 | 6.4498 | 374.635 | 8.956 | 0.75033 | 7.6149 | 0.79176 | 5.8625 | 0.85251 | 1.5508 | 189.595 | 0.82875 | 34.3888 | 20.1674 | 13.602 | 7.0317 | 2.3375 | 96.1363 | 12.7341 | 12.584 | 12.0386 | 9.7522 | 3.5222 | 13.0453 | 12.2842 | 10.3237 | 8.8683 | 2.9216 | -999 | -999 | -999 | -999 | -999 | -9.7792 | -10.5339 | -999 | -999 | -999 | 0.094 | 0.235 | 0.321 | 0.134 | 0 | 63
2003-07-29 06:00 | 0.3644 | -23.728 | -1.473 | -1.902 | 0.0773 | 6.7446 | 369.096 | 11.1005 | 0.68971 | 9.7194 | 0.72515 | 7.7516 | 0.79558 | 1.4283 | 230.85 | 1.14 | 73.6497 | 47.8503 | 37.7819 | 20.7196 | 8.9464 | 96.1458 | 12.6542 | 12.4338 | 11.8295 | 9.6692 | 5.8132 | 12.9121 | 12.0487 | 10.0968 | 8.7953 | 3.8392 | -999 | -999 | -999 | -999 | -999 | -9.4435 | -11.295 | -999 | -999 | -999 | 0.093 | 0.235 | 0.321 | 0.134 | 0 | 63
2003-07-29 06:30 | 0.8649 | 0.014 | 5.783 | -3.216 | 0.1532 | 6.656 | 376.221 | 10.6333 | 0.7012 | 9.8229 | 0.70397 | 9.147 | 0.73176 | 1.0417 | 156.464 | 0.73333 | 149.629 | 109.178 | 80.568 | 45.5623 | 14.4688 | 96.148 | 12.5919 | 12.3 | 11.664 | 9.8194 | 9.4777 | 12.7873 | 11.844 | 10.034 | 8.9754 | 5.2298 | -999 | -999 | -999 | -999 | -999 | -8.3347 | -11.6827 | -999 | -999 | -999 | 0.092 | 0.235 | 0.321 | 0.134 | 0 | 63
2003-07-29 07:00 | -0.2822 | 29.841 | 18.951 | 11.468 | 0.2131 | 7.5749 | 366.621 | 12.0253 | 0.71984 | 11.9658 | 0.71977 | 12.5203 | 0.72549 | 1.3342 | 188.427 | 0.98917 | 242.463 | 190.823 | 130.144 | 88.2837 | 23.5364 | 96.174 | 12.5472 | 12.1923 | 11.5533 | 10.2054 | 13.1594 | 12.6656 | 11.6874 | 10.1645 | 9.4974 | 8.0314 | -999 | -999 | -999 | -999 | -999 | -6.5133 | -11.5763 | -999 | -999 | -999 | 0.092 | 0.234 | 0.321 | 0.134 | 0 | 63
2003-07-29 07:30 | -0.672 | 70.303 | 24.325 | 28.162 | 0.2905 | 7.7937 | 361.216 | 13.3544 | 0.68697 | 13.4196 | 0.68588 | 14.0597 | 0.69014 | 1.4021 | 238.593 | 1.2917 | 346.219 | 198.404 | 179.933 | 136.129 | 30.7885 | 96.1632 | 12.531 | 12.1104 | 11.5378 | 10.765 | 13.9165 | 12.5785 | 11.6218 | 10.5189 | 10.2074 | 11.3921 | -999 | -999 | -999 | -999 | -999 | -4.2169 | -10.7637 | -999 | -999 | -999 | 0.091 | 0.234 | 0.321 | 0.134 | 0 | 63
2003-07-29 08:00 | -2.2932 | 106.866 | 33.223 | 30.492 | 0.3438 | 7.5203 | 358.804 | 14.5462 | 0.62449 | 14.5563 | 0.62494 | 15.1512 | 0.63378 | 2.405 | 269.698 | 2.0329 | 411.558 | 259.092 | 209.776 | 172.407 | 33.3998 | 96.1547 | 12.5529 | 12.1014 | 11.6259 | 11.4025 | 15.7133 | 12.5459 | 11.6649 | 10.982 | 11.1087 | 15.7739 | -999 | -999 | -999 | -999 | -999 | -1.9287 | -9.1247 | -999 | -999 | -999 | 0.09 | 0.233 | 0.321 | 0.134 | 0 | 63
2003-07-29 08:30 | -1.6597 | 87.154 | 47.842 | 23.367 | 0.2454 | 7.7208 | 357.861 | 14.4189 | 0.64256 | 14.4085 | 0.64143 | 14.9831 | 0.64923 | 2.34 | 297.746 | 1.9817 | 335.261 | 246.739 | 158.938 | 143.702 | 21.0394 | 96.1611 | 12.5638 | 12.1189 | 11.7665 | 12.0601 | 15.65 | 12.5338 | 11.7847 | 11.4985 | 11.9417 | 16.2115 | -999 | -999 | -999 | -999 | -999 | 0.3555 | -6.8029 | -999 | -999 | -999 | 0.089 | 0.233 | 0.321 | 0.134 | 0 | 63
2003-07-29 09:00 | -3.036 | 178.679 | 108.312 | 51.692 | 0.2431 | 7.7392 | 359.007 | 13.8593 | 0.66551 | 13.9156 | 0.66345 | 14.5583 | 0.66844 | 1.8946 | 281.632 | 1.6558 | 557.573 | 410.119 | 276.857 | 247.316 | 38.2705 | 96.1619 | 12.5451 | 12.1312 | 11.9018 | 12.6116 | 16.4198 | 12.4975 | 11.9167 | 11.9457 | 12.8497 | 19.3544 | -999 | -999 | -999 | -999 | -999 | 2.124 | -4.299 | -999 | -999 | -999 | 0.088 | 0.232 | 0.321 | 0.134 | 0 | 63
2003-07-29 09:30 | -1.7292 | 226.328 | 52.407 | 34.414 | 0.2652 | 7.5795 | 356.956 | 15.4799 | 0.59644 | 15.6075 | 0.59304 | 16.4257 | 0.59452 | 1.4917 | 273.836 | 1.3429 | 679.954 | 463.284 | 342.92 | 304.734 | 46.0427 | 96.16 | 12.4716 | 12.1156 | 12.0129 | 13.552 | 18.8052 | 12.4211 | 12.0307 | 12.5915 | 14.1614 | 22.681 | -999 | -999 | -999 | -999 | -999 | 5.3689 | -1.7983 | -999 | -999 | -999 | 0.088 | 0.232 | 0.321 | 0.134 | 0 | 63
2003-07-29 10:00 | -2.2452 | 185.86 | 54.678 | 36.936 | 0.351 | 7.2117 | 357.547 | 15.3632 | 0.57308 | 15.3948 | 0.57159 | 16.0773 | 0.57847 | 2.2487 | 262.501 | 2.0054 | 573.122 | 417.054 | 278.056 | 256.31 | 35.6826 | 96.1619 | 12.4789 | 12.1938 | 12.2628 | 14.0688 | 17.7895 | 12.445 | 12.287 | 13.2009 | 14.6801 | 22.5859 | -999 | -999 | -999 | -999 | -999 | 7.1627 | 1.251 | -999 | -999 | -999 | 0.087 | 0.231 | 0.321 | 0.134 | 0 | 63
2003-07-29 10:30 | -2.3414 | 151.442 | 108.774 | 61.052 | 0.302 | 7.4432 | 356.414 | 15.4494 | 0.5861 | 15.4843 | 0.58406 | 16.1544 | 0.59067 | 2.5483 | 290.903 | 2.1842 | 523.519 | 373.463 | 242.547 | 227.209 | 31.5381 | 96.1694 | 12.4585 | 12.2681 | 12.4768 | 14.3631 | 17.1986 | 12.4474 | 12.5212 | 13.6085 | 15.0287 | 21.511 | -999 | -999 | -999 | -999 | -999 | 7.9872 | 3.8721 | -999 | -999 | -999 | 0.085 | 0.23 | 0.321 | 0.134 | 0 | 63
2003-07-29 11:00 | -1.9604 | 336.79 | 130.566 | 49.407 | 0.2213 | 7.2918 | 356.168 | 16.3418 | 0.54768 | 16.4778 | 0.54425 | 17.3428 | 0.54758 | 2.5242 | 286.213 | 2.1854 | 1006.4 | 501.335 | 493.371 | 447.056 | 67.1723 | 96.1605 | 12.4108 | 12.3379 | 12.6189 | 14.6289 | 19.6077 | 12.4253 | 12.703 | 13.8033 | 15.7618 | 29.0959 | -999 | -999 | -999 | -999 | -999 | 7.7826 | 5.6474 | -999 | -999 | -999 | 0.083 | 0.23 | 0.321 | 0.133 | 0 | 63
2003-07-29 11:30 | -1.6154 | 337.845 | 112.583 | 73.069 | 0.1854 | 7.232 | 356.02 | 17.227 | 0.51551 | 17.4442 | 0.50822 | 18.4944 | 0.50494 | 1.8958 | 257.778 | 1.7383 | 1013.25 | 763.564 | 495.193 | 453.003 | 63.5597 | 96.1497 | 12.3996 | 12.4288 | 12.8067 | 15.7158 | 21.6141 | 12.4452 | 12.9049 | 14.6149 | 17.3045 | 31.2632 | -999 | -999 | -999 | -999 | -999 | 12.7737 | 7.0706 | -999 | -999 | -999 | 0.082 | 0.229 | 0.321 | 0.133 | 0 | 63
2003-07-29 12:00 | -1.0033 | 315.417 | 123.387 | 64.798 | 0.1732 | 7.1656 | 356.478 | 17.2109 | 0.51153 | 17.3564 | 0.50672 | 18.4009 | 0.50519 | 2.2133 | 302.748 | 1.9967 | 918.065 | 721.203 | 453.829 | 421.371 | 56.2755 | 96.1433 | 12.4313 | 12.5626 | 13.1111 | 16.4307 | 21.8062 | 12.5131 | 13.2172 | 15.4911 | 18.4813 | 30.7757 | -999 | -999 | -999 | -999 | -999 | 15.0501 | 9.7284 | -999 | -999 | -999 | 0.08 | 0.228 | 0.321 | 0.133 | 0 | 63
2003-07-29 12:30 | -1.0983 | 412.006 | 218.747 | 97.08 | 0.3096 | 7.3557 | 355.911 | 17.4909 | 0.51565 | 17.6806 | 0.50977 | 18.7308 | 0.50751 | 2.1571 | 278.22 | 1.9758 | 1198.66 | 919.33 | 593.847 | 550.637 | 75.6519 | 96.1231 | 12.4433 | 12.6977 | 13.4052 | 16.8536 | 22.2883 | 12.5667 | 13.5555 | 16.0183 | 19.1886 | 33.7951 | -999 | -999 | -999 | -999 | -999 | 14.9625 | 12.9809 | -999 | -999 | -999 | 0.08 | 0.228 | 0.321 | 0.133 | 0 | 63
2003-07-29 13:00 | -999 | 377.041 | 86.466 | 83.668 | 0.3833 | 7.32 | 356.115 | 18.3151 | 0.48852 | 18.4642 | 0.48286 | 19.5069 | 0.48087 | 2.0608 | 239.096 | 1.8942 | 1090.74 | 808.669 | 539.194 | 501.671 | 64.1432 | 96.1101 | 12.4524 | 12.8407 | 13.6895 | 17.8444 | 23.5672 | 12.6381 | 13.8907 | 16.933 | 20.7498 | 34.2614 | -999 | -999 | -999 | -999 | -999 | 17.8982 | 16.0104 | -999 | -999 | -999 | 0.085 | 0.228 | 0.32 | 0.133 | 1 | 63
2003-07-29 13:30 | -999 | 153.409 | 3.463 | 74.807 | 0.408 | 7.3193 | 353.951 | 17.582 | 0.50523 | 17.6366 | 0.50292 | 18.3853 | 0.50923 | 3.0217 | 308.078 | 2.5908 | 494.76 | 369.271 | 244.704 | 220.257 | 27.4523 | 96.1255 | 12.5146 | 13.0514 | 14.0444 | 17.4722 | 20.6181 | 12.7705 | 14.3254 | 17.3142 | 19.5166 | 24.9692 | -999 | -999 | -999 | -999 | -999 | 16.315 | 19.5909 | -999 | -999 | -999 | 0.086 | 0.228 | 0.32 | 0.133 | 0 | 64.83
2003-07-29 14:00 | -3.5302 | 98.343 | 116.371 | -999 | 0.492 | 9.3806 | 377.004 | 15.475 | 0.66245 | 15.4072 | 0.67002 | 15.8663 | 0.69383 | 3.9987 | 294.922 | 3.2742 | 348.351 | 254.323 | 170.665 | 150.277 | 19.5217 | 96.1372 | 12.5456 | 13.2218 | 14.2483 | 16.6675 | 15.018 | 12.9002 | 14.6482 | 16.8802 | 17.9336 | 18.0544 | -999 | -999 | -999 | -999 | -999 | 10.807 | 20.3959 | -999 | -999 | -999 | 0.084 | 0.227 | 0.32 | 0.133 | 0 | 78.3874
2003-07-29 14:30 | -0.3634 | 449.826 | 108.977 | 139.724 | 0.3786 | 9.4742 | 370.094 | 15.4188 | 0.69657 | 15.4256 | 0.70617 | 16.0926 | 0.72996 | 3.5858 | 315.88 | 3.1 | 1261.67 | 903.247 | 628.791 | 611.198 | 80.2345 | 96.13 | 12.5553 | 13.3356 | 14.2733 | 16.7633 | 16.1529 | 12.9924 | 14.7597 | 16.8978 | 19.4741 | 25.9971 | -999 | -999 | -999 | -999 | -999 | 9.0257 | 18.6763 | -999 | -999 | -999 | 0.083 | 0.227 | 0.32 | 0.133 | 0 | 73.1023
2003-07-29 15:00 | -1.1171 | 364.615 | 122.542 | 121.654 | 0.3467 | 8.3143 | 357.817 | 16.2344 | 0.61838 | 16.3443 | 0.61598 | 17.2188 | 0.62281 | 3.4075 | 314.487 | 3.0125 | 1065.22 | 647.789 | 517.673 | 498.322 | 67.3619 | 96.1328 | 12.5381 | 13.3691 | 14.2981 | 17.6744 | 15.9052 | 13.0394 | 14.8382 | 18.1988 | 21.1853 | 27.366 | -999 | -999 | -999 | -999 | -999 | 13.9106 | 18.798 | -999 | -999 | -999 | 0.084 | 0.227 | 0.32 | 0.133 | 0 | 63.4643
2003-07-29 15:30 | -0.8836 | 387.546 | 55.083 | 42.77 | 0.4748 | 8.0399 | 355.974 | 17.2882 | 0.56744 | 17.446 | 0.56412 | 18.3688 | 0.56753 | 2.6054 | 303.637 | 2.2912 | 1095 | 633.108 | 544.297 | 521.701 | 69.1753 | 96.1407 | 12.57 | 13.4576 | 14.4491 | 18.3581 | 18.4983 | 13.1082 | 15.1085 | 19.1318 | 22.6519 | 30.8269 | -999 | -999 | -999 | -999 | -999 | 15.393 | 21.0101 | -999 | -999 | -999 | 0.087 | 0.227 | 0.32 | 0.133 | 1 | 63
2003-07-29 16:00 | -999 | 151.097 | 13.946 | 89.514 | 0.3239 | 8.3082 | 355.884 | 15.8659 | 0.63062 | 15.9064 | 0.62841 | 16.6063 | 0.63674 | 4.1508 | 285.351 | 3.4496 | 473.984 | 335.139 | 229.369 | 211.42 | 26.2333 | 96.1321 | 12.643 | 13.5886 | 14.6817 | 17.7535 | 17.3137 | 13.2507 | 15.5007 | 18.9107 | 20.3019 | 21.9248 | -999 | -999 | -999 | -999 | -999 | 13.8711 | 23.3358 | -999 | -999 | -999 | 0.087 | 0.227 | 0.32 | 0.133 | 0 | 63
2003-07-29 16:30 | -1.7456 | 101.371 | 44.049 | 128.521 | 0.2012 | 9.334 | 382.728 | 14.085 | 0.71556 | 14.0243 | 0.72166 | 14.5084 | 0.74265 | 2.565 | 295.532 | 2.1733 | 349.945 | 244.375 | 174.249 | 154.565 | 21.1729 | 96.0916 | 12.7171 | 13.7422 | 14.8039 | 16.8239 | 14.4576 | 13.3917 | 15.7061 | 17.8481 | 18.4542 | 17.9246 | -999 | -999 | -999 | -999 | -999 | 8.6078 | 22.555 | -999 | -999 | -999 | 0.086 | 0.227 | 0.319 | 0.133 | 0 | 78.1015
2003-07-29 17:00 | -0.9301 | 242.532 | 53.15 | 70.883 | 0.2825 | 9.3168 | 399.192 | 15.3048 | 0.66412 | 15.3881 | 0.66613 | 15.9625 | 0.6831 | 1.3987 | 288.813 | 1.1958 | 751.596 | 473.478 | 372.394 | 352.717 | 49.5152 | 96.0947 | 12.7059 | 13.7839 | 14.7212 | 16.7055 | 16.1429 | 13.4514 | 15.6364 | 17.5101 | 18.8958 | 22.7989 | -999 | -999 | -999 | -999 | -999 | 6.9839 | 19.6829 | -999 | -999 | -999 | 0.085 | 0.227 | 0.319 | 0.133 | 0 | 86.4763
2003-07-29 17:30 | -1.6425 | 256.286 | 84.852 | 107.9 | 0.326 | 7.7531 | 365.988 | 16.9005 | 0.5504 | 16.9839 | 0.54944 | 17.705 | 0.562 | 2.4571 | 261.837 | 2.1688 | 783.016 | 422.08 | 384.943 | 370.573 | 51.7816 | 96.0754 | 12.7136 | 13.7973 | 14.6568 | 17.1092 | 17.8672 | 13.4832 | 15.5451 | 17.9011 | 19.4896 | 24.3446 | -999 | -999 | -999 | -999 | -999 | 9.4397 | 18.5337 | -999 | -999 | -999 | 0.085 | 0.227 | 0.319 | 0.133 | 0 | 65.7737
2003-07-29 18:00 | -1.3641 | 308.664 | 65.779 | 61.138 | 0.3082 | 7.058 | 356.736 | 18.0528 | 0.47939 | 18.2029 | 0.4769 | 19.0411 | 0.48752 | 2.5633 | 262.6 | 2.2462 | 954.219 | 414.937 | 479.586 | 464.306 | 66.2036 | 96.0597 | 12.7841 | 13.8477 | 14.7011 | 16.9748 | 19.6266 | 13.5522 | 15.5994 | 18.2074 | 20.1528 | 26.8408 | -999 | -999 | -999 | -999 | -999 | 9.6036 | 19.069 | -999 | -999 | -999 | 0.086 | 0.227 | 0.319 | 0.133 | 0 | 63
2003-07-29 18:30 | -0.1669 | 241.169 | 12.542 | 26.743 | 0.2293 | 7.3469 | 355.458 | 18.0695 | 0.49554 | 18.1796 | 0.49258 | 19.0316 | 0.49983 | 3.0546 | 289.904 | 2.6379 | 789.119 | 306.778 | 396.5 | 378.703 | 52.6662 | 96.056 | 12.8527 | 13.8943 | 14.7442 | 16.5897 | 20.3955 | 13.6438 | 15.7377 | 18.5124 | 19.9385 | 24.236 | -999 | -999 | -999 | -999 | -999 | 7.7313 | 19.8334 | -999 | -999 | -999 | 0.086 | 0.227 | 0.319 | 0.133 | 0 | 63
2003-07-29 19:00 | -0.176 | 41.202 | 4.999 | 31.406 | 0.2578 | 8.0529 | 354.862 | 17.4563 | 0.55837 | 17.4115 | 0.5593 | 17.9651 | 0.57107 | 2.1362 | 305.687 | 1.8358 | 242.204 | 159.714 | 105.752 | 104.44 | 11.0747 | 96.0519 | 12.9203 | 13.9403 | 14.76 | 16.1716 | 18.2315 | 13.7448 | 15.8776 | 17.8191 | 18.342 | 18.0292 | -999 | -999 | -999 | -999 | -999 | 6.0423 | 20.3337 | -999 | -999 | -999 | 0.087 | 0.227 | 0.319 | 0.133 | 0 | 63
2003-07-29 19:30 | -0.4994 | 45.625 | 2.898 | 29.278 | 0.2442 | 8.3624 | 354.361 | 17.0096 | 0.59257 | 16.8912 | 0.5956 | 17.2827 | 0.61162 | 2.5838 | 320.547 | 2.2683 | 181.773 | 131.958 | 89.6195 | 81.738 | 10.4455 | 96.0579 | 12.9474 | 13.9456 | 14.6958 | 15.7611 | 17.3885 | 13.8117 | 15.8431 | 17.1333 | 17.4661 | 17.8956 | -999 | -999 | -999 | -999 | -999 | 4.0773 | 18.9785 | -999 | -999 | -999 | 0.088 | 0.227 | 0.319 | 0.133 | 0 | 63
2003-07-29 20:00 | -999 | 35.914 | 0.171 | 29.21 | 0.204 | 8.5293 | 354.35 | 16.8618 | 0.60822 | 16.7436 | 0.61127 | 17.1155 | 0.62741 | 2.3733 | 310.108 | 2.0233 | 153.304 | 111.82 | 78.005 | 70.0426 | 9.4536 | 96.0752 | 12.9618 | 13.927 | 14.5982 | 15.4997 | 17.1822 | 13.8537 | 15.7001 | 16.634 | 16.859 | 17.1508 | -999 | -999 | -999 | -999 | -999 | 3.2835 | 16.2608 | -999 | -999 | -999 | 0.089 | 0.227 | 0.319 | 0.133 | 0 | 63
2003-07-29 20:30 | 2.1535 | 26.514 | -2.587 | 28.659 | 0.0981 | 8.7975 | 356.296 | 16.7435 | 0.62489 | 16.6283 | 0.62827 | 16.9779 | 0.64588 | 1.5729 | 284.425 | 1.3137 | 128.223 | 90.3217 | 68.0585 | 58.5523 | 8.0219 | 96.1101 | 12.9812 | 13.9029 | 14.5035 | 15.2908 | 16.6743 | 13.8859 | 15.5368 | 16.2576 | 16.4169 | 16.4772 | -999 | -999 | -999 | -999 | -999 | 2.7428 | 13.7956 | -999 | -999 | -999 | 0.089 | 0.227 | 0.318 | 0.133 | 0 | 64.1847
2003-07-29 21:00 | 0.0261 | 25.197 | -2.335 | 9.855 | 0.1068 | 8.9491 | 358.107 | 16.3339 | 0.63971 | 16.2118 | 0.64471 | 16.5142 | 0.67041 | 1.0821 | 299.91 | 0.98458 | 143.1 | 103.454 | 73.4725 | 64.3622 | 10.1497 | 96.1209 | 13.0065 | 13.88 | 14.4235 | 15.1813 | 15.9928 | 13.9072 | 15.3794 | 16.0457 | 16.185 | 16.0267 | -999 | -999 | -999 | -999 | -999 | 2.479 | 11.8176 | -999 | -999 | -999 | 0.09 | 0.228 | 0.318 | 0.133 | 0 | 66.818
2003-07-29 21:30 | 0.1079 | -0.342 | -13.061 | 40.376 | 0.0884 | 8.8624 | 354.871 | 16.1036 | 0.65837 | 15.9488 | 0.66223 | 16.1997 | 0.68305 | 0.88583 | 79.7086 | 0.695 | 81.9783 | 57.0341 | 38.6525 | 33.328 | 4.3274 | 96.1345 | 13.0183 | 13.8451 | 14.3471 | 14.9946 | 14.9014 | 13.9043 | 15.2328 | 15.8176 | 15.7956 | 14.6216 | -999 | -999 | -999 | -999 | -999 | 2.1365 | 10.4309 | -999 | -999 | -999 | 0.101 | 0.228 | 0.318 | 0.133 | 3 | 63
2003-07-29 22:00 | -999 | -8.449 | -26.586 | 76.532 | 0.2838 | 7.882 | 357.155 | 15.9758 | 0.59707 | 15.7511 | 0.60598 | 15.8334 | 0.6359 | 0.88292 | 137.351 | 0.79583 | 49.7276 | 35.7177 | 23.8861 | 19.5341 | 2.213 | 96.1636 | 13.0387 | 13.8209 | 14.2696 | 14.5748 | 13.4527 | 13.9024 | 15.0988 | 15.3882 | 15.1374 | 13.3079 | -999 | -999 | -999 | -999 | -999 | 0.72968 | 9.0966 | -999 | -999 | -999 | 0.116 | 0.229 | 0.318 | 0.133 | 1 | 63
2003-07-29 22:30 | -999 | -14.604 | -35.438 | 55.377 | 0.2828 | 8.7534 | 368.645 | 14.1513 | 0.67861 | 13.8896 | 0.69261 | 13.9973 | 0.72645 | 2.7996 | 206.374 | 2.1721 | 8.2881 | 5.9269 | 3.9427 | -0.25888 | 0.47878 | 96.1946 | 13.0745 | 13.8237 | 14.1972 | 14.2242 | 12.1178 | 13.9131 | 14.9732 | 15.0271 | 14.6197 | 12.2184 | -999 | -999 | -999 | -999 | -999 | -0.46523 | 7.3837 | -999 | -999 | -999 | 0.119 | 0.229 | 0.318 | 0.133 | 0 | 82.174
2003-07-29 23:00 | 1.1469 | -13.669 | -11.716 | 14.445 | 0.1676 | 10.2032 | 377.292 | 12.3452 | 0.7947 | 11.9663 | 0.81782 | 11.9988 | 0.85495 | 2.6179 | 169.657 | 2.0063 | 7.2074 | 3.1331 | 2.2224 | 1.3488 | 2.0196 | 96.1827 | 13.1325 | 13.8271 | 14.1309 | 13.8378 | 11.0639 | 13.9337 | 14.8519 | 14.6399 | 14.0418 | 11.5996 | -999 | -999 | -999 | -999 | -999 | -1.5558 | 5.6494 | -999 | -999 | -999 | 0.122 | 0.23 | 0.318 | 0.133 | 0 | 94
2003-07-29 23:30 | -1.3475 | -19.315 | -45.948 | 57.105 | 0.4183 | 10.0004 | 379.608 | 12.2279 | 0.79393 | 11.7875 | 0.8241 | 11.6402 | 0.87442 | 1.8454 | 203.117 | 1.2346 | 4.1358 | 1.1299 | 1.0391 | -0.31631 | 1.41 | 96.2021 | 13.1124 | 13.7501 | 13.9753 | 13.4964 | 10.7231 | 13.8818 | 14.6358 | 14.2292 | 13.6435 | 11.3454 | -999 | -999 | -999 | -999 | -999 | -2.3379 | 3.7887 | -999 | -999 | -999 | 0.125 | 0.23 | 0.318 | 0.133 | 0 | 94
2003-07-30 | -999 | -18.14 | -35.52 | 72.183 | 0.3779 | 9.9226 | 374.067 | 12.4397 | 0.74156 | 12.0994 | 0.75968 | 12.0428 | 0.80034 | 3.9521 | 175.466 | 3.1521 | 12.7366 | -0.53875 | 0.20058 | -1.2227 | 1.7671 | 96.1971 | 13.091 | 13.6741 | 13.8173 | 13.2613 | 10.4856 | 13.8233 | 14.4183 | 13.8861 | 13.2306 | 10.7747 | -999 | -999 | -999 | -999 | -999 | -2.8096 | 2.155 | -999 | -999 | -999 | 0.126 | 0.231 | 0.318 | 0.133 | 0 | 93.4586
2003-07-30 00:30 | 0.8067 | -29.272 | -30.666 | 14.115 | 0.2758 | 8.8746 | 378.962 | 12.293 | 0.73623 | 11.9614 | 0.75302 | 11.8996 | 0.79355 | 3.5621 | 182.547 | 2.7017 | 4.0346 | -1.4204 | 0.094349 | -2.0327 | 1.7975 | 96.2132 | 13.0934 | 13.6095 | 13.6929 | 13.0338 | 10.0185 | 13.7802 | 14.2287 | 13.5901 | 12.8659 | 10.199 | -999 | -999 | -999 | -999 | -999 | -3.205 | 0.77981 | -999 | -999 | -999 | 0.128 | 0.232 | 0.318 | 0.133 | 0 | 71.1788
2003-07-30 01:00 | 0.5257 | -54.654 | -17.768 | 5.4 | 0.2341 | 7.5122 | 365.019 | 11.7257 | 0.72583 | 11.3064 | 0.74624 | 11.1382 | 0.78944 | 3.1921 | 185.343 | 2.2617 | 3.1809 | -0.96496 | 0.065156 | -3.207 | 0.7675 | 96.2297 | 13.0966 | 13.5418 | 13.5734 | 12.7447 | 8.8219 | 13.7373 | 14.0457 | 13.222 | 12.2804 | 8.3875 | -999 | -999 | -999 | -999 | -999 | -3.841 | -0.46662 | -999 | -999 | -999 | 0.129 | 0.232 | 0.318 | 0.133 | 0 | 63
2003-07-30 01:30 | 0.1061 | -52.512 | -10.484 | 2.548 | 0.1442 | 7.1217 | 365.63 | 11.1953 | 0.71543 | 10.7225 | 0.73737 | 10.3919 | 0.7888 | 3.0288 | 206.102 | 1.8021 | 2.4869 | -0.58442 | 0.055417 | -2.9972 | 0.36101 | 96.2252 | 13.093 | 13.4758 | 13.4451 | 12.3126 | 7.4575 | 13.6903 | 13.8557 | 12.7518 | 11.6419 | 7.298 | -999 | -999 | -999 | -999 | -999 | -5.1275 | -2.0031 | -999 | -999 | -999 | 0.13 | 0.233 | 0.318 | 0.133 | 0 | 63
2003-07-30 02:00 | -0.4645 | -50.494 | -1.849 | 0.107 | 0.036 | 6.7605 | 365.56 | 11.6754 | 0.66468 | 10.9526 | 0.69908 | 10.2613 | 0.76704 | 2.3833 | 186.083 | 1.4642 | 1.8695 | -0.69497 | 0.057301 | -2.9975 | 0.13975 | 96.2111 | 13.0718 | 13.3956 | 13.2759 | 11.86 | 6.4121 | 13.6219 | 13.6312 | 12.2866 | 11.0409 | 6.0759 | -999 | -999 | -999 | -999 | -999 | -6.3004 | -3.8661 | -999 | -999 | -999 | 0.131 | 0.234 | 0.318 | 0.133 | 0 | 63
2003-07-30 02:30 | 1.3991 | -37.482 | -14.153 | 3.574 | 0.1212 | 6.6455 | 366.301 | 11.7554 | 0.65171 | 10.4873 | 0.71019 | 8.5566 | 0.83211 | 2.2358 | 157.352 | 1.4071 | 6.0864 | -0.52671 | 0.057318 | -2.6621 | -0.41488 | 96.207 | 13.058 | 13.3017 | 13.1069 | 11.4001 | 5.5662 | 13.5561 | 13.3993 | 11.8193 | 10.4713 | 5.6424 | -999 | -999 | -999 | -999 | -999 | -7.4122 | -5.7149 | -999 | -999 | -999 | 0.132 | 0.234 | 0.318 | 0.133 | 0 | 63
2003-07-30 03:00 | -0.3013 | -40.145 | 0.327 | -0.969 | 0.1358 | 6.5253 | 370.885 | 10.7779 | 0.67857 | 9.947 | 0.71426 | 8.982 | 0.78778 | 2.1408 | 109.447 | 1.4379 | 1.7468 | -0.52588 | 0.064915 | -3.0764 | -0.87958 | 96.1977 | 13.0151 | 13.1878 | 12.896 | 11.0267 | 5.2539 | 13.461 | 13.1392 | 11.394 | 10.0782 | 5.4529 | -999 | -999 | -999 | -999 | -999 | -8.0818 | -7.4386 | -999 | -999 | -999 | 0.132 | 0.235 | 0.318 | 0.133 | 0 | 63
2003-07-30 03:30 | -0.8565 | -38.95 | 4.997 | -0.262 | 0.0661 | 6.3897 | 371.009 | 10.7445 | 0.66716 | 10.1563 | 0.69124 | 9.3146 | 0.76541 | 1.7292 | 167.563 | 1.1558 | 0.29226 | -0.57202 | 0.067478 | -2.8079 | -0.77548 | 96.2123 | 12.9803 | 13.0697 | 12.6965 | 10.7762 | 5.6154 | 13.3726 | 12.8935 | 11.0801 | 9.7951 | 5.3106 | -999 | -999 | -999 | -999 | -999 | -8.2883 | -8.8323 | -999 | -999 | -999 | 0.133 | 0.235 | 0.318 | 0.133 | 0 | 63
2003-07-30 04:00 | 0.9175 | -42.539 | 0.578 | -1.912 | 0.0803 | 6.2694 | 370.8 | 10.5845 | 0.66142 | 9.4029 | 0.71809 | 7.3717 | 0.84128 | 0.86625 | 178.131 | 0.7525 | 0.47083 | -0.52707 | 0.13249 | -3.6949 | -1.1864 | 96.1822 | 12.9724 | 12.9736 | 12.5498 | 10.5669 | 4.7373 | 13.3033 | 12.6886 | 10.8408 | 9.5176 | 4.5942 | -999 | -999 | -999 | -999 | -999 | -8.379 | -9.8708 | -999 | -999 | -999 | 0.134 | 0.236 | 0.318 | 0.133 | 0 | 63
2003-07-30 04:30 | 3.4942 | -44.779 | -24.728 | 1.958 | 0.0953 | 6.1012 | 374.907 | 9.8604 | 0.67331 | 8.3481 | 0.73901 | 6.0222 | 0.8647 | 1.21 | 232.458 | 0.67958 | 2.3161 | 0.16114 | 0.59495 | -3.5835 | -1.451 | 96.1956 | 12.9478 | 12.8715 | 12.4004 | 10.2546 | 3.347 | 13.2213 | 12.4885 | 10.5323 | 9.0746 | 3.5614 | -999 | -999 | -999 | -999 | -999 | -8.854 | -10.7381 | -999 | -999 | -999 | 0.134 | 0.236 | 0.318 | 0.133 | 0 | 63
2003-07-30 05:00 | -0.1405 | -41.581 | -0.274 | 0.57 | 0.069 | 6.0343 | 373.78 | 9.8703 | 0.66712 | 7.7606 | 0.75674 | 5.3309 | 0.87942 | 0.29 | 130.754 | 0.32 | 7.9333 | 4.2498 | 3.1057 | -1.6703 | -1.3076 | 96.2007 | 12.8944 | 12.7468 | 12.2179 | 9.9013 | 2.9465 | 13.117 | 12.2708 | 10.1573 | 8.6252 | 2.9468 | -999 | -999 | -999 | -999 | -999 | -9.4954 | -11.7239 | -999 | -999 | -999 | 0.135 | 0.236 | 0.318 | 0.133 | 0 | 63
2003-07-30 05:30 | -0.962 | -34.206 | 4.317 | 1.594 | 0.0674 | 5.8582 | 377.262 | 9.6474 | 0.65731 | 7.9215 | 0.72842 | 5.5045 | 0.85476 | 0.46083 | 175.374 | 0.53667 | 26.8689 | 15.9802 | 11.5862 | 5.6775 | 0.9861 | 96.1901 | 12.8327 | 12.6141 | 12.0177 | 9.5804 | 2.8702 | 13.0021 | 12.0384 | 9.8067 | 8.2954 | 3.0764 | -999 | -999 | -999 | -999 | -999 | -9.9665 | -12.7728 | -999 | -999 | -999 | 0.135 | 0.237 | 0.319 | 0.133 | 0 | 63
2003-07-30 06:00 | 3.1768 | -21.959 | -23.023 | 1.345 | 0.2065 | 5.9601 | 378.676 | 9.1809 | 0.68552 | 7.8353 | 0.73994 | 5.9667 | 0.84803 | 0.65958 | 213.777 | 0.44917 | 63.057 | 36.8666 | 30.5592 | 18.3726 | 3.8252 | 96.1734 | 12.7639 | 12.4753 | 11.8192 | 9.4005 | 4.0759 | 12.8821 | 11.8105 | 9.5481 | 8.1553 | 3.6745 | -999 | -999 | -999 | -999 | -999 | -9.9353 | -13.6897 | -999 | -999 | -999 | 0.134 | 0.237 | 0.319 | 0.133 | 0 | 63
2003-07-30 06:30 | 0.9785 | -15.435 | -45.836 | 32.77 | 0.4379 | 6.0856 | 373.345 | 9.5838 | 0.68388 | 8.7876 | 0.7167 | 7.6172 | 0.79873 | 1.4183 | 138.21 | 1.2263 | 81.0953 | 49.9007 | 31.9892 | 27.4267 | 3.4255 | 96.1672 | 12.7184 | 12.3555 | 11.6614 | 9.4197 | 5.3491 | 12.7763 | 11.6149 | 9.441 | 8.2505 | 4.725 | -999 | -999 | -999 | -999 | -999 | -9.3189 | -14.257 | -999 | -999 | -999 | 0.134 | 0.237 | 0.319 | 0.133 | 0 | 63
2003-07-30 07:00 | -0.9038 | 38.312 | -25.216 | 58.978 | 0.4215 | 6.1946 | 362.289 | 11.9432 | 0.60767 | 11.5959 | 0.62424 | 11.4126 | 0.67357 | 3.3446 | 193.332 | 2.3546 | 205.196 | 134.508 | 106.02 | 84.5333 | 16.1781 | 96.1615 | 12.654 | 12.2238 | 11.4948 | 9.5789 | 8.4205 | 12.6271 | 11.4015 | 9.4209 | 8.616 | 7.5404 | -999 | -999 | -999 | -999 | -999 | -8.2349 | -14.3478 | -999 | -999 | -999 | 0.133 | 0.236 | 0.319 | 0.133 | 0 | 63
2003-07-30 07:30 | -0.9442 | 78.105 | -13.74 | 43.311 | 0.3261 | 6.1682 | 360.306 | 13.203 | 0.56085 | 13.0142 | 0.57242 | 13.2551 | 0.60509 | 3.3879 | 183.828 | 2.5888 | 271.153 | 181.752 | 143.927 | 121.189 | 18.4341 | 96.1713 | 12.6227 | 12.125 | 11.4202 | 10.2228 | 10.4348 | 12.5245 | 11.2915 | 9.8552 | 9.6544 | 10.5502 | -999 | -999 | -999 | -999 | -999 | -5.6796 | -13.7004 | -999 | -999 | -999 | 0.132 | 0.236 | 0.319 | 0.133 | 0 | 63
2003-07-30 08:00 | -1.2946 | 68.878 | -5.586 | 43.788 | 0.2593 | 6.312 | 359.298 | 13.1027 | 0.57478 | 12.9103 | 0.58646 | 13.1396 | 0.61635 | 2.5767 | 183.741 | 1.9929 | 246.517 | 171.244 | 121.409 | 111.811 | 13.1076 | 96.1801 | 12.6502 | 12.1107 | 11.512 | 10.9665 | 11.0176 | 12.5146 | 11.358 | 10.5091 | 10.5848 | 11.6336 | -999 | -999 | -999 | -999 | -999 | -2.8952 | -11.6891 | -999 | -999 | -999 | 0.131 | 0.236 | 0.319 | 0.133 | 0 | 63
2003-07-30 08:30 | -1.1097 | 99.547 | 6.499 | 33.575 | 0.1672 | 6.2181 | 358.465 | 13.8518 | 0.54414 | 13.6783 | 0.55493 | 13.9641 | 0.58571 | 2.4342 | 161.883 | 2.0458 | 337.858 | 240.311 | 166.458 | 153.145 | 19.503 | 96.1866 | 12.6158 | 12.0652 | 11.586 | 11.5225 | 12.0285 | 12.4493 | 11.4333 | 10.9872 | 11.3245 | 13.2108 | -999 | -999 | -999 | -999 | -999 | -0.93676 | -9.0398 | -999 | -999 | -999 | 0.13 | 0.235 | 0.319 | 0.133 | 0 | 63
2003-07-30 09:00 | -999 | 116.533 | 66.687 | -22.008 | 0.2598 | 6.1286 | 358.48 | 14.5011 | 0.51551 | 14.4182 | 0.52161 | 14.8204 | 0.54609 | 1.0629 | 214.358 | 0.79125 | 366.774 | 263.787 | 184.011 | 168.304 | 20.3771 | 96.1826 | 12.5796 | 12.0502 | 11.692 | 12.1195 | 13.2211 | 12.3896 | 11.5494 | 11.5104 | 12.1878 | 15.2075 | -999 | -999 | -999 | -999 | -999 | 0.99951 | -6.3859 | -999 | -999 | -999 | 0.129 | 0.235 | 0.319 | 0.133 | 0 | 63
2003-07-30 09:30 | -2.4652 | 126.709 | 62.208 | 92.256 | 0.223 | 7.4809 | 362.292 | 13.7482 | 0.64521 | 13.7181 | 0.65082 | 14.2978 | 0.66433 | 1.4229 | 132.034 | 1.2746 | 399.666 | 292.491 | 199.493 | 182.475 | 21.3591 | 96.2026 | 12.5515 | 12.0818 | 11.8505 | 12.7842 | 13.2206 | 12.3641 | 11.7199 | 12.1612 | 13.0727 | 16.2738 | -999 | -999 | -999 | -999 | -999 | 3.2472 | -3.5618 | -999 | -999 | -999 | 0.128 | 0.234 | 0.319 | 0.133 | 0 | 63
2003-07-30 10:00 | -1.6308 | 266.41 | 58.821 | 114.328 | 0.2378 | 7.8077 | 362.212 | 14.1071 | 0.6609 | 14.0983 | 0.66305 | 14.8057 | 0.66952 | 1.5821 | 58.4956 | 1.4792 | 776.319 | 519.552 | 396.252 | 351.63 | 48.2862 | 96.1828 | 12.5008 | 12.0859 | 11.992 | 13.3542 | 14.3923 | 12.3161 | 11.9015 | 12.7741 | 14.1881 | 21.4666 | -999 | -999 | -999 | -999 | -999 | 4.923 | -0.68171 | -999 | -999 | -999 | 0.126 | 0.234 | 0.319 | 0.133 | 0 | 63
2003-07-30 10:30 | -3.2245 | 254.4 | 95.914 | 143.34 | 0.2338 | 7.4458 | 361.162 | 14.8658 | 0.60638 | 14.8991 | 0.60817 | 15.6538 | 0.61691 | 2.0675 | 37.6307 | 1.91 | 760.932 | 531.117 | 385.585 | 342.195 | 45.7468 | 96.1617 | 12.4549 | 12.1282 | 12.1748 | 14.2456 | 14.6266 | 12.2926 | 12.1346 | 13.7372 | 15.5958 | 23.1937 | -999 | -999 | -999 | -999 | -999 | 8.0409 | 2.3674 | -999 | -999 | -999 | 0.125 | 0.233 | 0.319 | 0.133 | 0 | 63
2003-07-30 11:00 | -3.3318 | 323.096 | 63.463 | 114.032 | 0.4781 | 6.3883 | 358.69 | 16.1253 | 0.48943 | 16.2082 | 0.49328 | 17.0377 | 0.50691 | 2.1008 | 163.56 | 1.8462 | 921.24 | 595.656 | 476.39 | 420.611 | 57.9803 | 96.1419 | 12.4284 | 12.1997 | 12.4015 | 14.9507 | 15.5637 | 12.2899 | 12.4499 | 14.5875 | 16.7039 | 26.1557 | -999 | -999 | -999 | -999 | -999 | 9.8734 | 5.9545 | -999 | -999 | -999 | 0.123 | 0.233 | 0.319 | 0.133 | 0 | 63
2003-07-30 11:30 | -2.6252 | 264.382 | 74.782 | 126.691 | 0.5666 | 5.7364 | 358.254 | 16.6442 | 0.4259 | 16.6289 | 0.42839 | 17.361 | 0.44777 | 2.9583 | 159.016 | 2.5554 | 775.264 | 584.554 | 396.423 | 357.454 | 48.718 | 96.1393 | 12.4357 | 12.3244 | 12.6929 | 15.5366 | 16.0183 | 12.3441 | 12.8339 | 15.098 | 16.7865 | 23.262 | -999 | -999 | -999 | -999 | -999 | 12.0248 | 9.3695 | -999 | -999 | -999 | 0.121 | 0.232 | 0.319 | 0.133 | 0 | 63
2003-07-30 12:00 | -1.3989 | 288.51 | 90.99 | 112.613 | 0.4049 | 5.5841 | 358.189 | 16.4754 | 0.41799 | 16.4759 | 0.4224 | 17.1823 | 0.44346 | 3.8687 | 178.179 | 3.2113 | 848.766 | 637.102 | 424.511 | 390.282 | 53.0597 | 96.1232 | 12.4366 | 12.4679 | 12.9727 | 15.6368 | 16.4965 | 12.408 | 13.167 | 15.219 | 16.7904 | 23.1485 | -999 | -999 | -999 | -999 | -999 | 11.7207 | 11.7584 | -999 | -999 | -999 | 0.119 | 0.231 | 0.319 | 0.133 | 0 | 63
2003-07-30 12:30 | -1.2099 | 411.093 | 109.927 | 106.392 | 0.3349 | 5.3657 | 358.58 | 17.1442 | 0.38496 | 17.2332 | 0.39078 | 18.1718 | 0.41278 | 3598530 | 194.012 | 3598530 | 1148.89 | 878.806 | 579.86 | 535.494 | 74.1846 | 96.1052 | 12.4121 | 12.5848 | 13.1719 | 16.1411 | 19.2011 | 12.4429 | 13.3841 | 15.3573 | 17.6462 | 28.3045 | -999 | -999 | -999 | -999 | -999 | 12.6566 | 13.1927 | -999 | -999 | -999 | 0.117 | 0.231 | 0.319 | 0.133 | 0 | 63
2003-07-30 13:00 | -2.4701 | 481.621 | 84.358 | 127.958 | 0.3441 | 5.2732 | 358.573 | 17.392 | 0.37223 | 17.5562 | 0.37524 | 18.6306 | 0.39232 | 1789570 | 202.644 | 1789570 | 1325.93 | 915.908 | 677.161 | 624.921 | 85.0819 | 96.0891 | 12.4206 | 12.7103 | 13.428 | 17.4307 | 21.7741 | 12.5094 | 13.6039 | 15.9876 | 19.306 | 31.3525 | -999 | -999 | -999 | -999 | -999 | 17.1683 | 15.1413 | -999 | -999 | -999 | 0.117 | 0.231 | 0.319 | 0.133 | 0 | 63
2003-07-30 13:30 | -1.9741 | 271.216 | 80.828 | 113.136 | 0.4879 | 5.3248 | 358.821 | 17.3304 | 0.37478 | 17.4166 | 0.37884 | 18.2578 | 0.39689 | 2.4263 | 207.609 | 1.95 | 815.562 | 614.599 | 413.755 | 375.784 | 48.9031 | 96.0948 | 12.4728 | 12.8858 | 13.8124 | 17.848 | 20.8828 | 12.6249 | 13.9418 | 16.7371 | 19.1764 | 25.806 | -999 | -999 | -999 | -999 | -999 | 19.1979 | 18.5111 | -999 | -999 | -999 | 0.117 | 0.23 | 0.318 | 0.133 | 0 | 63
2003-07-30 14:00 | -1.533 | 243.341 | 55.594 | 78.604 | 0.3463 | 5.6219 | 357.949 | 17.0252 | 0.40352 | 17.0742 | 0.40699 | 17.7926 | 0.42677 | 3.6637 | 219.236 | 2.9542 | 733.071 | 549.716 | 374.52 | 338.42 | 44.1474 | 96.102 | 12.4993 | 13.0575 | 14.1171 | 17.4225 | 19.8475 | 12.729 | 14.262 | 16.7617 | 18.5234 | 23.7333 | -999 | -999 | -999 | -999 | -999 | 15.5976 | 20.4582 | -999 | -999 | -999 | 0.116 | 0.23 | 0.318 | 0.133 | 0 | 63
2003-07-30 14:30 | -1.5751 | 231.563 | 46.07 | 70.998 | 0.3232 | 5.4925 | 358.196 | 16.9132 | 0.39743 | 16.9645 | 0.40029 | 17.7115 | 0.41922 | 2.8342 | 228.417 | 2.3883 | 703.316 | 527.794 | 360.212 | 323.541 | 42.3733 | 96.0937 | 12.5104 | 13.2104 | 14.2759 | 17.1746 | 19.9362 | 12.8146 | 14.4474 | 16.6554 | 18.3223 | 23.9523 | -999 | -999 | -999 | -999 | -999 | 13.2719 | 20.2788 | -999 | -999 | -999 | 0.116 | 0.23 | 0.318 | 0.133 | 0 | 63
2003-07-30 15:00 | -2.2132 | 213.578 | 76.592 | 76.741 | 0.4868 | 5.9767 | 357.453 | 16.6694 | 0.43751 | 16.7363 | 0.43849 | 17.4512 | 0.45491 | 3.0721 | 278.933 | 2.54 | 645.213 | 472.659 | 333.051 | 297.576 | 38.3922 | 96.0895 | 12.5362 | 13.332 | 14.3813 | 17.012 | 19.4326 | 12.9057 | 14.5645 | 16.67 | 18.2867 | 23.6616 | -999 | -999 | -999 | -999 | -999 | 12.1203 | 19.6695 | -999 | -999 | -999 | 0.116 | 0.23 | 0.318 | 0.133 | 0 | 63
2003-07-30 15:30 | -2.0409 | 205.826 | 61.504 | 72.299 | 0.3868 | 7.4559 | 355.337 | 15.3471 | 0.58614 | 15.3973 | 0.58514 | 16.0759 | 0.59389 | 4.7375 | 306.653 | 4.0717 | 616.819 | 457.502 | 316.093 | 285.656 | 37.4441 | 96.1147 | 12.5965 | 13.4514 | 14.4777 | 16.8023 | 18.1895 | 13.0143 | 14.6795 | 16.7781 | 18.1682 | 22.0296 | -999 | -999 | -999 | -999 | -999 | 10.5352 | 19.1447 | -999 | -999 | -999 | 0.115 | 0.23 | 0.318 | 0.133 | 0 | 63
2003-07-30 16:00 | -2.7545 | 217.002 | 81.659 | 86.633 | 0.4372 | 7.3769 | 355.159 | 15.3531 | 0.58185 | 15.3961 | 0.58167 | 16.0786 | 0.59108 | 3.6467 | 305.055 | 3.1571 | 653.199 | 472.241 | 326.72 | 301.776 | 39.837 | 96.1081 | 12.6083 | 13.5059 | 14.4786 | 16.5678 | 18.5405 | 13.0795 | 14.7515 | 16.701 | 18.0842 | 22.6944 | -999 | -999 | -999 | -999 | -999 | 8.8259 | 18.5789 | -999 | -999 | -999 | 0.115 | 0.23 | 0.318 | 0.133 | 0 | 63
2003-07-30 16:30 | -1.8513 | 235.23 | 78.633 | 66.178 | 0.6156 | 7.4162 | 354.262 | 15.5617 | 0.57834 | 15.6395 | 0.57672 | 16.4026 | 0.58372 | 3.9896 | 301.148 | 3.4567 | 699.77 | 469.739 | 346.182 | 328.189 | 43.4273 | 96.1128 | 12.6259 | 13.5451 | 14.4648 | 16.6219 | 18.7709 | 13.1378 | 14.8009 | 16.8462 | 18.4419 | 23.1992 | -999 | -999 | -999 | -999 | -999 | 8.7882 | 18.0004 | -999 | -999 | -999 | 0.115 | 0.23 | 0.318 | 0.133 | 0 | 63
2003-07-30 17:00 | -1.6528 | 187.252 | 59.889 | 46.53 | 0.6303 | 7.8891 | 353.453 | 14.6592 | 0.64344 | 14.661 | 0.64314 | 15.264 | 0.65047 | 6.0067 | 313.477 | 5.1392 | 562.403 | 395.67 | 274.969 | 260.658 | 33.3449 | 96.1347 | 12.6755 | 13.6079 | 14.499 | 16.4664 | 16.8405 | 13.2194 | 14.8954 | 16.9257 | 17.9906 | 20.2295 | -999 | -999 | -999 | -999 | -999 | 8.2942 | 17.9222 | -999 | -999 | -999 | 0.115 | 0.23 | 0.318 | 0.133 | 0 | 63
2003-07-30 17:30 | -0.5373 | 114.418 | 50.13 | 34.673 | 0.5853 | 8.1607 | 355.462 | 13.097 | 0.72161 | 13.0619 | 0.72161 | 13.5918 | 0.72838 | 6.2433 | 312.186 | 5.2508 | 374.441 | 271.749 | 179.84 | 166.182 | 20.7101 | 96.1835 | 12.7209 | 13.6777 | 14.517 | 16.0125 | 14.7515 | 13.3029 | 14.9684 | 16.5 | 17.0447 | 17.1189 | -999 | -999 | -999 | -999 | -999 | 6.1762 | 17.3364 | -999 | -999 | -999 | 0.116 | 0.231 | 0.318 | 0.133 | 0 | 63
2003-07-30 18:00 | -0.614 | 92.946 | 34.925 | 31.727 | 0.533 | 8.136 | 356.665 | 11.8235 | 0.77454 | 11.7675 | 0.77459 | 12.2678 | 0.7802 | 5.4562 | 308.141 | 4.6404 | 296.176 | 218.134 | 142.987 | 131.813 | 16.7702 | 96.199 | 12.7383 | 13.7054 | 14.4546 | 15.455 | 13.4884 | 13.3588 | 14.9372 | 15.9067 | 16.2059 | 15.7639 | -999 | -999 | -999 | -999 | -999 | 3.7502 | 15.5484 | -999 | -999 | -999 | 0.116 | 0.231 | 0.317 | 0.133 | 0 | 63
2003-07-30 18:30 | -0.2707 | 62.735 | 26.886 | 23.134 | 0.4654 | 7.7825 | 358.1 | 11.0604 | 0.77805 | 10.9906 | 0.77889 | 11.4145 | 0.7867 | 4.9304 | 307.396 | 4.1933 | 209.991 | 159.586 | 99.9897 | 91.7833 | 11.2584 | 96.2216 | 12.7564 | 13.6881 | 14.3442 | 14.9138 | 12.3353 | 13.402 | 14.8226 | 15.3585 | 15.3542 | 14.0656 | -999 | -999 | -999 | -999 | -999 | 1.8631 | 13.1498 | -999 | -999 | -999 | 0.116 | 0.231 | 0.317 | 0.133 | 0 | 63
2003-07-30 19:00 | 0.9216 | 49.846 | 17.142 | 19.088 | 0.3268 | 7.7034 | 358.638 | 10.5857 | 0.79218 | 10.5122 | 0.793 | 10.9425 | 0.80016 | 4.2438 | 309.878 | 3.5608 | 177.235 | 132.942 | 84.8545 | 77.6461 | 9.5964 | 96.2174 | 12.7665 | 13.6592 | 14.206 | 14.4651 | 11.8441 | 13.422 | 14.6655 | 14.881 | 14.7969 | 13.4955 | -999 | -999 | -999 | -999 | -999 | 0.392 | 10.6027 | -999 | -999 | -999 | 0.117 | 0.231 | 0.317 | 0.133 | 0 | 63
2003-07-30 19:30 | -0.3713 | 33.46 | 17.817 | 17.835 | 0.3144 | 7.7895 | 360.896 | 10.1845 | 0.81245 | 10.1079 | 0.81328 | 10.5104 | 0.82078 | 3.1717 | 309.817 | 2.6925 | 129.028 | 96.3082 | 61.8278 | 55.8475 | 6.9048 | 96.2189 | 12.7824 | 13.6202 | 14.0632 | 14.0979 | 11.288 | 13.4359 | 14.49 | 14.4972 | 14.3184 | 12.7045 | -999 | -999 | -999 | -999 | -999 | -0.54955 | 8.3334 | -999 | -999 | -999 | 0.117 | 0.231 | 0.317 | 0.133 | 0 | 63.889
2003-07-30 20:00 | -1.0448 | 37.434 | 5.55 | 10.747 | 0.2113 | 7.9234 | 359.672 | 9.9639 | 0.83887 | 9.8821 | 0.83972 | 10.2972 | 0.84668 | 2.6387 | 307.138 | 2.2817 | 135.59 | 103.201 | 65.2922 | 59.5856 | 7.6217 | 96.2231 | 12.795 | 13.5668 | 13.9137 | 13.8178 | 11.364 | 13.4322 | 14.31 | 14.1768 | 13.9985 | 12.8241 | -999 | -999 | -999 | -999 | -999 | -1.1702 | 6.4043 | -999 | -999 | -999 | 0.119 | 0.232 | 0.317 | 0.133 | 1 | 63
2003-07-30 20:30 | -999 | 12.984 | -2.341 | 31.104 | 0.2446 | 8.0141 | 357.625 | 10.0129 | 0.83686 | 9.917 | 0.83824 | 10.2854 | 0.84691 | 1.8971 | 299.654 | 1.6262 | 66.3844 | 49.7419 | 31.4497 | 27.6755 | 3.4586 | 96.2316 | 12.8084 | 13.506 | 13.7775 | 13.6188 | 10.9839 | 13.4197 | 14.1425 | 13.9404 | 13.6919 | 11.9808 | -999 | -999 | -999 | -999 | -999 | -1.3516 | 4.867 | -999 | -999 | -999 | 0.121 | 0.232 | 0.317 | 0.133 | 0 | 65.5187
2003-07-30 21:00 | -999 | -1.127 | -25.878 | -0.956 | 0.2951 | 8.6446 | 378.09 | 9.8384 | 0.84352 | 9.7154 | 0.84642 | 10.0181 | 0.85959 | 2.0442 | 300.981 | 1.7737 | 26.6505 | 20.0068 | 12.2154 | 9.5414 | 1.4201 | 96.2586 | 12.8247 | 13.4441 | 13.6593 | 13.3414 | 10.1023 | 13.4046 | 13.9972 | 13.6532 | 13.2596 | 10.9148 | -999 | -999 | -999 | -999 | -999 | -1.9813 | 3.6117 | -999 | -999 | -999 | 0.129 | 0.232 | 0.317 | 0.133 | 2 | 79.1828
2003-07-30 21:30 | -999 | -2.956 | 0.212 | -0.078 | 0.3233 | 9.6878 | 409.615 | 9.4205 | 0.88388 | 9.2838 | 0.88924 | 9.5406 | 0.90661 | 1.7271 | 298.627 | 1.4229 | 20.2281 | 14.4924 | 9.2621 | 7.3753 | 1.4941 | 96.2858 | 12.8479 | 13.4032 | 13.5527 | 13.0679 | 9.4839 | 13.3936 | 13.8639 | 13.3669 | 12.8856 | 10.5358 | -999 | -999 | -999 | -999 | -999 | -2.7216 | 2.3039 | -999 | -999 | -999 | 0.139 | 0.233 | 0.317 | 0.133 | 1 | 94
2003-07-30 22:00 | -999 | -4.04 | -3.043 | -4.816 | 0.2274 | 9.7605 | 397.248 | 8.9855 | 0.92354 | 8.8503 | 0.92799 | 9.131 | 0.93992 | 2.59 | 315.51 | 2.1692 | 10.4907 | 7.2908 | 4.7894 | 3.6628 | 0.77611 | 96.3208 | 12.8686 | 13.3623 | 13.4449 | 12.8452 | 9.1487 | 13.3753 | 13.7277 | 13.1329 | 12.5834 | 10.0569 | -999 | -999 | -999 | -999 | -999 | -3.1949 | 1.0145 | -999 | -999 | -999 | 0.143 | 0.233 | 0.317 | 0.133 | 0 | 92.0909
2003-07-30 22:30 | -999 | -3.056 | -10.28 | 20.02 | 0.3371 | 9.528 | 415.088 | 8.5201 | 0.92576 | 8.373 | 0.93165 | 8.6425 | 0.94471 | 2.2267 | 308.03 | 1.8429 | 14.5899 | 7.6129 | 8.6169 | 6.6345 | 1.1559 | 96.3329 | 12.8806 | 13.2986 | 13.3303 | 12.5098 | 8.6787 | 13.3471 | 13.5891 | 12.868 | 12.2169 | 9.6387 | -999 | -999 | -999 | -999 | -999 | -3.7567 | -0.1875 | -999 | -999 | -999 | 0.155 | 0.234 | 0.317 | 0.133 | 3 | 92.6822
2003-07-30 23:00 | -999 | -7.188 | -8.474 | 21.735 | 0.2825 | 9.734 | 439.588 | 8.3544 | 0.90214 | 8.1891 | 0.90953 | 8.4227 | 0.92733 | 3.0108 | 304.426 | 2.5038 | 5.358 | -3.4531 | 2.8654 | 1.8424 | 0.89879 | 96.3645 | 12.8742 | 13.2341 | 13.1841 | 12.2414 | 8.2618 | 13.3013 | 13.4333 | 12.6061 | 11.9323 | 9.2917 | -999 | -999 | -999 | -999 | -999 | -4.2008 | -1.4536 | -999 | -999 | -999 | 0.164 | 0.236 | 0.317 | 0.133 | 2 | 94
2003-07-30 23:30 | -999 | -9.02 | -4.077 | 22.861 | 0.1729 | 8.678 | 387.564 | 7.9082 | 0.91718 | 7.7615 | 0.92275 | 8.005 | 0.93738 | 2.67 | 307.757 | 2.2083 | 4.9375 | -6.8778 | 0.41384 | -0.33482 | 0.52284 | 96.3858 | 12.8685 | 13.1587 | 13.0622 | 11.9963 | 7.8732 | 13.2579 | 13.2785 | 12.3566 | 11.5924 | 8.8249 | -999 | -999 | -999 | -999 | -999 | -4.5526 | -23.7995 | -999 | -999 | -999 | 0.168 | 0.238 | 0.318 | 0.133 | 1 | 89.6761
2003-07-31 | -999 | -11.074 | 22.724 | -70.701 | 0.5118 | 8.584 | 401.415 | 7.26 | 0.93019 | 7.1282 | 0.93526 | 7.385 | 0.94828 | 1.4075 | 295.233 | 1.1942 | 13.4971 | -4.9918 | 0.19188 | -0.68861 | 0.40157 | 96.3929 | 12.8615 | 13.0785 | 12.913 | 11.4097 | 7.4352 | 13.2076 | 13.1217 | 12.0681 | 11.1998 | 8.4841 | -999 | -999 | -999 | -999 | -999 | -5.1953 | -0.11302 | -999 | -999 | -999 | 0.17 | 0.241 | 0.318 | 0.133 | 1 | 89.7844
2003-07-31 00:30 | 3.7087 | -11.458 | 22.702 | 5.694 | 0.2925 | 8.6253 | 411.179 | 7.0903 | 0.93578 | 6.9424 | 0.94237 | 7.2015 | 0.95556 | 0.95375 | 187.345 | 0.71792 | 7.5506 | -3.8513 | 0.16936 | -0.63167 | 0.49588 | 96.4213 | 12.8395 | 12.9532 | 12.6915 | 10.983 | 7.6724 | 13.1327 | 12.9444 | 11.7829 | 10.9088 | 8.3127 | -999 | -999 | -999 | -999 | -999 | -5.7174 | 1.8544 | -999 | -999 | -999 | 0.169 | 0.243 | 0.318 | 0.133 | 0 | 86.587
2003-07-31 01:00 | -999 | -10.832 | -26.55 | 4.812 | 0.2287 | 8.7452 | 421.552 | 6.8998 | 0.9423 | 6.7481 | 0.94886 | 7.0139 | 0.96035 | 1.2254 | 168.987 | 0.905 | 4.6849 | -3.9166 | 0.17414 | -0.55065 | 0.40677 | 96.4267 | 12.8087 | 12.8232 | 12.4656 | 10.7672 | 7.7709 | 13.0459 | 12.7598 | 11.5522 | 10.7038 | 8.0957 | -999 | -999 | -999 | -999 | -999 | -5.9058 | -7.9659 | -999 | -999 | -999 | 0.169 | 0.246 | 0.319 | 0.133 | 0 | 91.2338
2003-07-31 01:30 | 0.4378 | -13.015 | -66.652 | 3.74 | 0.3809 | 8.9882 | 420.955 | 6.9082 | 0.93517 | 6.724 | 0.9444 | 6.9573 | 0.9583 | 0.69458 | 159.45 | 0.45375 | 3.91 | -4.7276 | 0.16002 | -0.69868 | 0.54868 | 96.436 | 12.7769 | 12.7127 | 12.3098 | 10.6842 | 7.6751 | 12.9606 | 12.5774 | 11.3558 | 10.5412 | 7.9545 | -999 | -999 | -999 | -999 | -999 | -5.9823 | -11.4537 | -999 | -999 | -999 | 0.17 | 0.248 | 0.319 | 0.133 | 1 | 93.647
2003-07-31 02:00 | -999 | -9.909 | -999 | -999 | -999 | 8.7058 | 410.999 | 6.8464 | 0.93641 | 6.6771 | 0.94446 | 6.9147 | 0.95828 | 0.30708 | 170.274 | 0.36417 | 0.74441 | -4.2336 | 0.17252 | -0.52405 | 0.5447 | 96.4518 | 12.7436 | 12.6046 | 12.1947 | 10.6841 | 7.6738 | 12.878 | 12.405 | 11.1911 | 10.4204 | 7.9582 | -999 | -999 | -999 | -999 | -999 | -6.0039 | -11.3968 | -999 | -999 | -999 | 0.169 | 0.25 | 0.32 | 0.133 | 0 | 94
2003-07-31 02:30 | -0.341 | -7.94 | -10.903 | 30.419 | 0.2923 | 8.9747 | 441.735 | 6.9442 | 0.92704 | 6.7757 | 0.93479 | 7.0104 | 0.95114 | 0.85125 | 227.002 | 0.63375 | 2.2025 | -4.7094 | 0.21008 | -0.29772 | 0.66125 | 96.4689 | 12.7076 | 12.5189 | 12.0943 | 10.6968 | 7.5757 | 12.8048 | 12.2549 | 11.067 | 10.349 | 8.0498 | -999 | -999 | -999 | -999 | -999 | -5.8709 | -11.3008 | -999 | -999 | -999 | 0.168 | 0.251 | 0.32 | 0.133 | 0 | 92.6868
2003-07-31 03:00 | 1.9612 | -8.514 | 23.904 | 11.855 | 0.2975 | 9.2187 | 414.867 | 7.2004 | 0.90039 | 7.0263 | 0.90886 | 7.2331 | 0.92877 | 2.0554 | 274.839 | 1.6229 | 0.85383 | -5.1849 | 0.24075 | -0.42564 | 0.81766 | 96.4797 | 12.6694 | 12.4539 | 12.0371 | 10.6773 | 7.0218 | 12.7323 | 12.126 | 10.9679 | 10.2746 | 7.9883 | -999 | -999 | -999 | -999 | -999 | -5.6576 | -11.1533 | -999 | -999 | -999 | 0.167 | 0.252 | 0.321 | 0.133 | 0 | 94
2003-07-31 03:30 | -0.2582 | -11.857 | -0.36 | 3.256 | 0.1009 | 9.0072 | 404.366 | 6.9608 | 0.9168 | 6.8029 | 0.92334 | 7.0319 | 0.9394 | 1.5696 | 262.917 | 1.1938 | 0.13667 | -5.3725 | 0.10148 | -0.75308 | 0.532 | 96.4733 | 12.6313 | 12.3786 | 11.9637 | 10.678 | 6.8464 | 12.666 | 12.0195 | 10.879 | 10.1832 | 7.7982 | -999 | -999 | -999 | -999 | -999 | -5.489 | -10.8799 | -999 | -999 | -999 | 0.166 | 0.253 | 0.321 | 0.134 | 0 | 94
2003-07-31 04:00 | 1.8623 | -16.814 | -3.295 | -0.082 | 0.0832 | 8.5595 | 394.017 | 6.7993 | 0.92678 | 6.6171 | 0.934 | 6.7975 | 0.94918 | 0.38792 | 201.592 | 0.29625 | 0.23128 | -5.0647 | 0.10963 | -1.3114 | 0.39334 | 96.48 | 12.5969 | 12.3093 | 11.8928 | 10.6441 | 6.8064 | 12.604 | 11.9247 | 10.7677 | 10.0397 | 7.3366 | -999 | -999 | -999 | -999 | -999 | -5.4707 | -10.5753 | -999 | -999 | -999 | 0.166 | 0.254 | 0.322 | 0.134 | 0 | 89.3503
2003-07-31 04:30 | 3.9664 | -11.232 | -37.481 | 8.655 | 0.3096 | 8.0243 | 389.054 | 6.6173 | 0.93276 | 6.4009 | 0.94149 | 6.5027 | 0.96077 | 0.20333 | 157.498 | 0.83292 | 0.74623 | -4.2262 | 0.32962 | -0.6287 | 0.34063 | 96.4882 | 12.5531 | 12.241 | 11.8198 | 10.5434 | 7.0315 | 12.5389 | 11.8294 | 10.6233 | 9.8811 | 7.3226 | -999 | -999 | -999 | -999 | -999 | -5.6818 | -10.4417 | -999 | -999 | -999 | 0.165 | 0.255 | 0.322 | 0.134 | 0 | 80.0391
2003-07-31 05:00 | 0.1984 | -13.819 | -1.483 | 1.105 | 0.0713 | 7.5163 | 383.679 | 6.6099 | 0.92593 | 6.3929 | 0.93647 | 6.5587 | 0.9552 | 1.2812 | 161.093 | 0.98958 | 2.626 | -2.9774 | 1.001 | -0.069 | 0.42999 | 96.4731 | 12.5099 | 12.178 | 11.7481 | 10.4638 | 7.2564 | 12.4726 | 11.7364 | 10.5227 | 9.8119 | 7.2175 | -999 | -999 | -999 | -999 | -999 | -5.7605 | -10.4491 | -999 | -999 | -999 | 0.165 | 0.256 | 0.323 | 0.134 | 0 | 73.6463
2003-07-31 05:30 | 0.6503 | -13.111 | -3.27 | 2.056 | 0.1134 | 7.2763 | 389.963 | 6.4375 | 0.92476 | 6.2129 | 0.93513 | 6.3688 | 0.95221 | 1.2375 | 172.186 | 0.82667 | 10.4935 | 3.7013 | 5.3114 | 3.4667 | 0.69586 | 96.4579 | 12.4731 | 12.1206 | 11.6792 | 10.3763 | 7.0355 | 12.4162 | 11.6545 | 10.4211 | 9.6742 | 6.8652 | -999 | -999 | -999 | -999 | -999 | -5.8183 | -10.3997 | -999 | -999 | -999 | 0.164 | 0.256 | 0.323 | 0.134 | 0 | 69
2003-07-31 06:00 | 0.6161 | -1.745 | -3.131 | 2.547 | 0.1127 | 7.1685 | 391.473 | 6.3108 | 0.93147 | 6.1044 | 0.94018 | 6.2772 | 0.95579 | 1.2925 | 165.632 | 0.90708 | 38.4315 | 23.4703 | 19.6277 | 16.6899 | 2.1934 | 96.449 | 12.4311 | 12.0558 | 11.6061 | 10.2753 | 7.0661 | 12.3556 | 11.569 | 10.3009 | 9.5688 | 6.9655 | -999 | -999 | -999 | -999 | -999 | -5.9375 | -10.433 | -999 | -999 | -999 | 0.164 | 0.257 | 0.323 | 0.134 | 0 | 66.0127
2003-07-31 06:30 | 0.0752 | -0.122 | 2.042 | 8.406 | 0.106 | 7.0806 | -999 | 6.5275 | 0.92442 | 6.3761 | 0.93244 | 6.6594 | 0.94543 | 0.88208 | 167.242 | 0.55042 | 93.8018 | 57.2624 | 51.0838 | 37.4145 | 6.7081 | 96.4555 | 12.3816 | 11.9833 | 11.5254 | 10.2045 | 7.6213 | 12.285 | 11.4772 | 10.2043 | 9.4404 | 6.2663 | -999 | -999 | -999 | -999 | -999 | -5.8986 | -10.5132 | -999 | -999 | -999 | 0.163 | 0.257 | 0.324 | 0.134 | 0 | 63
2003-07-31 07:00 | -0.5165 | 34.927 | 9.254 | 38.08 | 0.237 | 7.1306 | -999 | 7.0364 | 0.91043 | 6.9202 | 0.91928 | 7.2941 | 0.93158 | 0.67458 | 168.059 | 0.54958 | 181.615 | 122.621 | 101.38 | 78.5381 | 12.9231 | 96.4563 | 12.3328 | 11.9154 | 11.4563 | 10.1271 | 8.2176 | 12.2162 | 11.3956 | 10.0749 | 9.3359 | 7.1115 | -999 | -999 | -999 | -999 | -999 | -5.9387 | -10.6125 | -999 | -999 | -999 | 0.162 | 0.257 | 0.324 | 0.134 | 0 | 63
2003-07-31 07:30 | -0.236 | 64.159 | -11.204 | 24.515 | 0.3764 | 7.2067 | 371.975 | 7.8139 | 0.87953 | 7.7304 | 0.88845 | 8.2025 | 0.90302 | 1.7292 | 165.137 | 1.5017 | 223.965 | 143.377 | 123.393 | 99.6516 | 15.1933 | 96.4478 | 12.2756 | 11.827 | 11.343 | 10.3088 | 9.7698 | 12.1299 | 11.2875 | 10.1576 | 9.8645 | 9.9615 | -999 | -999 | -999 | -999 | -999 | -5.1584 | -10.7076 | -999 | -999 | -999 | 0.162 | 0.257 | 0.324 | 0.134 | 0 | 63
2003-07-31 08:00 | -3.6034 | 36.894 | 5.622 | 23.991 | 0.2801 | 7.2221 | 369.605 | 8.0455 | 0.86887 | 7.8971 | 0.88015 | 8.2162 | 0.90132 | 1.3162 | 161.94 | 1.1079 | 136.756 | 89.3215 | 65.1106 | 59.2547 | 7.0258 | 96.4608 | 12.2823 | 11.815 | 11.3748 | 10.6661 | 9.4187 | 12.1197 | 11.2948 | 10.5003 | 10.3008 | 10.0118 | -999 | -999 | -999 | -999 | -999 | -3.5694 | -9.6759 | -999 | -999 | -999 | 0.162 | 0.257 | 0.325 | 0.134 | 0 | 63
2003-07-31 08:30 | 0.9304 | 16.281 | 0.72 | 39.817 | 0.3287 | 7.3987 | 373.543 | 7.8708 | 0.87423 | 7.7579 | 0.88279 | 8.0697 | 0.9036 | 2.2917 | 266.605 | 1.8729 | 75.1703 | 47.6527 | 34.862 | 31.1169 | 3.5229 | 96.4957 | 12.2554 | 11.7867 | 11.393 | 10.8383 | 8.0678 | 12.0802 | 11.3133 | 10.6861 | 10.4546 | 9.4722 | -999 | -999 | -999 | -999 | -999 | -2.8028 | -8.0626 | -999 | -999 | -999 | 0.161 | 0.257 | 0.325 | 0.134 | 0 | 66.2513
2003-07-31 09:00 | -1.3136 | 35.653 | 6.463 | 34.128 | 0.3237 | 8.4979 | 399.046 | 6.3823 | 0.90331 | 6.2736 | 0.90907 | 6.604 | 0.92354 | 3.4921 | 304.632 | 2.9675 | 122.263 | 85.2697 | 60.2417 | 53.6133 | 5.7433 | 96.523 | 12.2352 | 11.781 | 11.4295 | 10.8398 | 6.9256 | 12.0517 | 11.3564 | 10.719 | 10.3392 | 8.662 | -999 | -999 | -999 | -999 | -999 | -2.8317 | -6.8942 | -999 | -999 | -999 | 0.16 | 0.258 | 0.325 | 0.134 | 0 | 87.7029
2003-07-31 09:30 | -1.4728 | 62.462 | 20.388 | 56.593 | 0.4008 | 7.3598 | 379.344 | 6.5888 | 0.8742 | 6.4813 | 0.88041 | 6.8229 | 0.89894 | 3.2388 | 310.703 | 2.8021 | 198.41 | 141.236 | 98.5855 | 89.5437 | 10.5375 | 96.5453 | 12.1869 | 11.7454 | 11.4095 | 10.8098 | 7.2872 | 12.0051 | 11.3547 | 10.7071 | 10.4392 | 9.6745 | -999 | -999 | -999 | -999 | -999 | -3.1179 | -6.436 | -999 | -999 | -999 | 0.159 | 0.258 | 0.325 | 0.134 | 0 | 71.7247
2003-07-31 10:00 | 0.6444 | 79.587 | 29.678 | 57.808 | 0.4355 | 6.5923 | 363.643 | 6.6569 | 0.86765 | 6.5751 | 0.87357 | 6.9662 | 0.88994 | 3.3588 | 304.482 | 2.8521 | 247.147 | 174.367 | 122.489 | 111.804 | 12.9689 | 96.556 | 12.1427 | 11.7317 | 11.3951 | 10.9013 | 7.4977 | 11.9625 | 11.3467 | 10.8043 | 10.6548 | 10.2962 | -999 | -999 | -999 | -999 | -999 | -2.8204 | -6.0203 | -999 | -999 | -999 | 0.158 | 0.257 | 0.326 | 0.135 | 0 | 63
2003-07-31 10:30 | -1.5203 | 118.911 | 39.426 | 56.1 | 0.4475 | 6.6257 | 360.085 | 6.8024 | 0.86589 | 6.7284 | 0.87128 | 7.1389 | 0.88605 | 4.0171 | 303.633 | 3.3588 | 346.49 | 252.992 | 172.079 | 161.075 | 19.058 | 96.5677 | 12.1071 | 11.7082 | 11.3932 | 11.0603 | 7.7123 | 11.9271 | 11.3527 | 10.9465 | 10.935 | 11.0599 | -999 | -999 | -999 | -999 | -999 | -2.2008 | -5.2951 | -999 | -999 | -999 | 0.157 | 0.257 | 0.326 | 0.135 | 0 | 63
2003-07-31 11:00 | -1.2961 | 154.433 | 35.319 | 49.61 | 0.3041 | 6.4646 | 357.698 | 7.0023 | 0.84014 | 6.9494 | 0.84635 | 7.4466 | 0.86126 | 4.3679 | 299.283 | 3.6862 | 439.125 | 323.028 | 220.955 | 205.02 | 24.6847 | 96.5963 | 12.0702 | 11.6845 | 11.4058 | 11.3739 | 8.0981 | 11.8896 | 11.3701 | 11.1932 | 11.4772 | 12.5417 | -999 | -999 | -999 | -999 | -999 | -1.1111 | -4.3231 | -999 | -999 | -999 | 0.155 | 0.257 | 0.326 | 0.135 | 0 | 63
2003-07-31 11:30 | -2.9066 | 162.747 | 87.77 | 94.014 | 0.3324 | 6.2961 | 357.229 | 7.0849 | 0.81856 | 7.0366 | 0.82544 | 7.54 | 0.8399 | 3.1688 | 308.983 | 2.7254 | 467.855 | 338.832 | 231.279 | 216.159 | 26.3831 | 96.594 | 12.049 | 11.6833 | 11.4571 | 11.7093 | 8.333 | 11.8756 | 11.4278 | 11.4922 | 11.8782 | 13.3665 | -999 | -999 | -999 | -999 | -999 | 0.18229 | -2.8269 | -999 | -999 | -999 | 0.154 | 0.256 | 0.326 | 0.135 | 0 | 63
2003-07-31 12:00 | -0.9579 | 266.951 | 56.81 | 56.734 | 0.3336 | 6.3906 | 356.385 | 7.7076 | 0.80247 | 7.7598 | 0.80777 | 8.4052 | 0.81851 | 2.6738 | 301.911 | 2.3075 | 733.515 | 526.768 | 365.929 | 343.687 | 43.3575 | 96.5982 | 12.0151 | 11.6696 | 11.504 | 12.1957 | 10.0308 | 11.8416 | 11.4882 | 11.8975 | 12.9411 | 17.3882 | -999 | -999 | -999 | -999 | -999 | 1.5859 | -1.1689 | -999 | -999 | -999 | 0.156 | 0.256 | 0.326 | 0.135 | 0 | 63
2003-07-31 12:30 | -999 | 129.67 | 26.942 | 77.801 | 0.3093 | 6.422 | 357.208 | 7.6817 | 0.80264 | 7.6874 | 0.80759 | 8.2973 | 0.81803 | 2.8154 | 306.295 | 2.41 | 373.962 | 275.903 | 184.9 | 168.832 | 20.7009 | 96.6077 | 12.0088 | 11.7109 | 11.6338 | 12.8238 | 9.0229 | 11.8539 | 11.6378 | 12.5393 | 13.4459 | 14.7295 | -999 | -999 | -999 | -999 | -999 | 3.9911 | 1.3278 | -999 | -999 | -999 | 0.156 | 0.256 | 0.326 | 0.135 | 0 | 63
2003-07-31 13:00 | -0.3016 | 99.257 | 29.941 | 62.393 | 0.2271 | 8.078 | 409.83 | 7.5021 | 0.83781 | 7.4711 | 0.84348 | 7.9768 | 0.85753 | 2.3671 | 300.707 | 2.0483 | 319.631 | 239.247 | 154.4 | 140.729 | 16.6998 | 96.6132 | 12.011 | 11.779 | 11.7809 | 12.7394 | 8.9093 | 11.8822 | 11.8343 | 12.5077 | 12.8978 | 12.7695 | -999 | -999 | -999 | -999 | -999 | 3.2971 | 3.7118 | -999 | -999 | -999 | 0.163 | 0.256 | 0.327 | 0.135 | 2 | 87.2698
2003-07-31 13:30 | -999 | 142.906 | 26.908 | 54.581 | 0.2741 | 8.2303 | 437.589 | 7.6215 | 0.83095 | 7.5822 | 0.83578 | 8.0921 | 0.85203 | 2.0879 | 289.308 | 1.83 | 435.838 | 318.147 | 215.076 | 196.345 | 23.9374 | 96.6206 | 11.9949 | 11.8148 | 11.8614 | 12.5955 | 9.311 | 11.897 | 11.9505 | 12.4192 | 12.8539 | 14.0352 | -999 | -999 | -999 | -999 | -999 | 2.16 | 4.1364 | -999 | -999 | -999 | 0.168 | 0.257 | 0.327 | 0.135 | 0 | 94
2003-07-31 14:00 | -999 | 102.75 | 33.334 | 71.096 | 0.2928 | 8.26 | 416.528 | 7.8502 | 0.83714 | 7.8516 | 0.84198 | 8.3743 | 0.85836 | 2.0092 | 274.932 | 1.6787 | 331.132 | 241.666 | 163.821 | 146.114 | 17.2059 | 96.6278 | 11.9728 | 11.8571 | 11.9036 | 12.7368 | 9.1496 | 11.9092 | 12.0164 | 12.5877 | 13.058 | 13.3953 | -999 | -999 | -999 | -999 | -999 | 2.4505 | 4.1488 | -999 | -999 | -999 | 0.169 | 0.257 | 0.327 | 0.135 | 1 | 92.3477
2003-07-31 14:30 | 3.3219 | 163.274 | 41.874 | 114.292 | 0.266 | 8.2859 | 417.323 | 7.7258 | 0.84555 | 7.7212 | 0.85186 | 8.2348 | 0.87269 | 1.925 | 266.026 | 1.6217 | 498.384 | 357.513 | 248.851 | 227.456 | 24.8651 | 96.6124 | 11.9873 | 11.9132 | 11.9962 | 12.7789 | 9.6193 | 11.9491 | 12.1134 | 12.6373 | 13.12 | 14.2759 | -999 | -999 | -999 | -999 | -999 | 2.4911 | 4.5667 | -999 | -999 | -999 | 0.166 | 0.257 | 0.327 | 0.135 | 0 | 93.7844
2003-07-31 15:00 | -999 | 268.961 | 131.981 | 233.841 | 0.2868 | 7.7173 | 388.655 | 8.2963 | 0.81112 | 8.3346 | 0.81875 | 8.9692 | 0.84167 | 1.5525 | 244.003 | 1.3417 | 784.753 | 529.716 | 394.657 | 369.873 | 41.1983 | 96.6067 | 11.9689 | 11.9286 | 12.0248 | 13.1542 | 11.4178 | 11.9518 | 12.1594 | 12.9717 | 13.9967 | 17.1381 | -999 | -999 | -999 | -999 | -999 | 3.5313 | 5.0323 | -999 | -999 | -999 | 0.162 | 0.257 | 0.327 | 0.135 | 0 | 81.0088
2003-07-31 15:30 | -999 | 395.473 | 124.922 | 159.754 | 0.4146 | 7.3177 | 386.388 | 9.3606 | 0.75742 | 9.4854 | 0.76191 | 10.2306 | 0.78307 | 2.1888 | 266.794 | 1.8629 | 1108.55 | 662.636 | 559.247 | 555.106 | 62.5075 | 96.6058 | 11.9573 | 11.9577 | 12.0867 | 14.0696 | 12.2672 | 11.9554 | 12.2485 | 13.9255 | 16.0843 | 21.2217 | -999 | -999 | -999 | -999 | -999 | 6.6029 | 6.8272 | -999 | -999 | -999 | 0.16 | 0.257 | 0.327 | 0.135 | 0 | 80.5909
2003-07-31 16:00 | 0.2542 | 483.907 | 102.572 | 149.41 | 0.5878 | 6.0887 | 370.18 | 10.1283 | 0.65933 | 10.3408 | 0.66373 | 11.3205 | 0.6811 | 3.8325 | 306.109 | 3.3183 | 1367.59 | 739.191 | 694.541 | 684.979 | 83.6505 | 96.5847 | 11.9631 | 11.9913 | 12.2638 | 15.2765 | 11.6834 | 11.9807 | 12.4802 | 15.6787 | 18.9164 | 24.4381 | -999 | -999 | -999 | -999 | -999 | 10.8916 | 10.7639 | -999 | -999 | -999 | 0.158 | 0.257 | 0.327 | 0.135 | 0 | 67.0347
2003-07-31 16:30 | -1.9209 | 288.925 | 70.529 | 102.615 | 0.4735 | 5.2983 | 358.335 | 10.3998 | 0.58669 | 10.4335 | 0.59667 | 11.1512 | 0.61837 | 4.7508 | 296.654 | 3.9842 | 831.196 | 498.13 | 413.38 | 395.961 | 49.4282 | 96.6062 | 11.9917 | 12.0988 | 12.5274 | 15.6071 | 10.0666 | 12.0525 | 12.9295 | 16.6202 | 18.3651 | 19.5578 | -999 | -999 | -999 | -999 | -999 | 11.9489 | 16.1722 | -999 | -999 | -999 | 0.157 | 0.258 | 0.327 | 0.135 | 0 | 63
2003-07-31 17:00 | -2.9276 | 260.145 | 73.49 | 111.434 | 0.6391 | 5.0769 | 357.209 | 10.4221 | 0.56268 | 10.4564 | 0.56927 | 11.0856 | 0.59284 | 4.5308 | 298.707 | 3.8462 | 751.678 | 473.086 | 374.41 | 358.321 | 46.0066 | 96.6008 | 12.0048 | 12.2326 | 12.743 | 15.1323 | 9.736 | 12.1325 | 13.3455 | 15.9699 | 17.0244 | 18.3015 | -999 | -999 | -999 | -999 | -999 | 8.7842 | 18.7999 | -999 | -999 | -999 | 0.156 | 0.258 | 0.327 | 0.135 | 0 | 63
2003-07-31 17:30 | -3.1191 | 210.532 | 58.905 | 100.314 | 0.5695 | 4.8293 | 358.229 | 10.6452 | 0.52901 | 10.6755 | 0.53308 | 11.2663 | 0.55558 | 5.0888 | 291.796 | 4.2171 | 640.387 | 350.53 | 314.932 | 305.134 | 39.3789 | 96.6084 | 12.0107 | 12.341 | 12.8508 | 14.7057 | 9.546 | 12.2174 | 13.5431 | 15.6299 | 16.5784 | 16.7106 | -999 | -999 | -999 | -999 | -999 | 6.3578 | 17.9947 | -999 | -999 | -999 | 0.156 | 0.258 | 0.328 | 0.135 | 0 | 63
2003-07-31 18:00 | -2.812 | 173.887 | 52.317 | 88.935 | 0.591 | 4.8654 | 357.165 | 10.4773 | 0.53737 | 10.4603 | 0.54165 | 11.001 | 0.56173 | 4.4967 | 296.86 | 3.8062 | 535.867 | 326.526 | 265.74 | 256.089 | 33.1665 | 96.6121 | 12.029 | 12.423 | 12.8933 | 14.1773 | 9.8877 | 12.3111 | 13.6348 | 15.1799 | 15.7235 | 15.8098 | -999 | -999 | -999 | -999 | -999 | 4.0261 | 16.3613 | -999 | -999 | -999 | 0.155 | 0.258 | 0.328 | 0.135 | 0 | 63
2003-07-31 18:30 | -1.1899 | 152.838 | 47.226 | 64.48 | 0.5419 | 4.6199 | 357.571 | 10.2811 | 0.51775 | 10.2482 | 0.52268 | 10.7557 | 0.54376 | 5.0867 | 287.743 | 4.1692 | 469.15 | 328.847 | 235.216 | 223.793 | 28.9714 | 96.6255 | 12.0423 | 12.4753 | 12.8787 | 13.8485 | 10.2704 | 12.3902 | 13.639 | 14.717 | 15.0195 | 14.8292 | -999 | -999 | -999 | -999 | -999 | 2.6782 | 14.0088 | -999 | -999 | -999 | 0.154 | 0.258 | 0.328 | 0.135 | 0 | 63
2003-07-31 19:00 | -1.1822 | 153.496 | 71.117 | 75.281 | 0.5589 | 4.5441 | 357.293 | 10.1208 | 0.51519 | 10.0957 | 0.51891 | 10.6251 | 0.53794 | 4.8583 | 287.754 | 4.0025 | 525.846 | 356.351 | 265.427 | 257.415 | 36.0444 | 96.63 | 12.0604 | 12.4959 | 12.8407 | 13.5252 | 11.2251 | 12.4487 | 13.5771 | 14.2737 | 14.369 | 13.4903 | -999 | -999 | -999 | -999 | -999 | 1.7616 | 11.7965 | -999 | -999 | -999 | 0.154 | 0.258 | 0.328 | 0.135 | 0 | 63
2003-07-31 19:30 | -1.7801 | 176.375 | 32.967 | 52.928 | 0.4412 | 4.5796 | 357.216 | 10.2912 | 0.51421 | 10.2901 | 0.51667 | 10.9049 | 0.53133 | 4.6271 | 297.57 | 3.9312 | 625.564 | 462.66 | 326.271 | 315.54 | 46.453 | 96.6329 | 12.0808 | 12.4985 | 12.7782 | 13.2027 | 13.0707 | 12.4893 | 13.471 | 13.8406 | 13.812 | 12.3308 | -999 | -999 | -999 | -999 | -999 | 0.31172 | 9.8251 | -999 | -999 | -999 | 0.154 | 0.258 | 0.328 | 0.135 | 0 | 63
2003-07-31 20:00 | -2.2303 | 75.167 | 24.76 | 41.328 | 0.4298 | 4.6167 | 356.98 | 9.8936 | 0.5284 | 9.8524 | 0.53138 | 10.3665 | 0.54753 | 4.1529 | 300.57 | 3.5162 | 355.199 | 229.681 | 174.848 | 168.991 | 23.5601 | 96.6517 | 12.1074 | 12.4931 | 12.7173 | 13.0053 | 11.2967 | 12.5304 | 13.3579 | 13.4379 | 13.1742 | 10.9052 | -999 | -999 | -999 | -999 | -999 | -0.7316 | 7.9902 | -999 | -999 | -999 | 0.155 | 0.258 | 0.328 | 0.135 | 0 | 63
2003-07-31 20:30 | 0.1799 | 70.162 | 5.803 | 24.337 | 0.3836 | 4.7417 | 356.882 | 9.8635 | 0.54307 | 9.8129 | 0.54571 | 10.3226 | 0.55913 | 3.5571 | 296.513 | 2.9133 | 371.208 | 184.903 | 196.071 | 188.847 | 29.5212 | 96.6544 | 12.1242 | 12.4708 | 12.6378 | 12.5662 | 12.0519 | 12.5524 | 13.2194 | 12.9351 | 12.4043 | 9.4015 | -999 | -999 | -999 | -999 | -999 | -2.0402 | 6.0121 | -999 | -999 | -999 | 0.156 | 0.258 | 0.328 | 0.135 | 0 | 63
2003-07-31 21:00 | -0.4743 | 32.072 | -9.281 | 20.516 | 0.285 | 4.6776 | 357.386 | 9.607 | 0.54446 | 9.5481 | 0.54727 | 9.974 | 0.56335 | 3.3029 | 297.998 | 2.7212 | 262.426 | 114.261 | 143.539 | 135.288 | 20.5701 | 96.6647 | 12.1337 | 12.448 | 12.5395 | 12.1675 | 10.9634 | 12.558 | 13.0492 | 12.4994 | 11.8233 | 8.4476 | -999 | -999 | -999 | -999 | -999 | -3.2308 | 3.5301 | -999 | -999 | -999 | 0.156 | 0.259 | 0.328 | 0.135 | 0 | 63
2003-07-31 21:30 | -0.0792 | -5.272 | -11.466 | 8.53 | 0.1678 | 4.7157 | 357.462 | 8.9754 | 0.56752 | 8.8541 | 0.5731 | 9.1221 | 0.59409 | 2.5317 | 298.417 | 2.0112 | 143.425 | 84.5127 | 72.9832 | 66.5768 | 8.6541 | 96.6666 | 12.1474 | 12.4112 | 12.4337 | 11.7987 | 8.6116 | 12.5554 | 12.8717 | 12.0856 | 11.3255 | 7.5126 | -999 | -999 | -999 | -999 | -999 | -4.1605 | 0.99672 | -999 | -999 | -999 | 0.157 | 0.259 | 0.328 | 0.135 | 0 | 63
2003-07-31 22:00 | -0.0442 | -30.071 | 0.371 | -0.152 | 0.0363 | 4.8596 | 357.823 | 8.2827 | 0.6067 | 8.0796 | 0.61481 | 8.2072 | 0.63851 | 1.2667 | 278.904 | 0.92625 | 75.1492 | 49.8028 | 36.038 | 30.646 | 3.5722 | 96.6759 | 12.1525 | 12.3658 | 12.3171 | 11.3767 | 7.2556 | 12.5372 | 12.6824 | 11.6691 | 10.7794 | 6.2331 | -999 | -999 | -999 | -999 | -999 | -5.1349 | -1.2751 | -999 | -999 | -999 | 0.158 | 0.259 | 0.328 | 0.135 | 0 | 63
2003-07-31 22:30 | 0.833 | -48.349 | -2.721 | 1.054 | 0.0931 | 4.8546 | 358.165 | 7.8898 | 0.62082 | 7.5161 | 0.63508 | 7.1088 | 0.68215 | 0.31667 | 212.007 | 0.20417 | 29.0943 | 16.7424 | 12.2322 | 6.8037 | 0.12336 | 96.676 | 12.1485 | 12.3092 | 12.1808 | 10.871 | 5.044 | 12.5046 | 12.4823 | 11.2082 | 10.0791 | 4.2109 | -999 | -999 | -999 | -999 | -999 | -6.3514 | -3.3556 | -999 | -999 | -999 | 0.158 | 0.26 | 0.328 | 0.135 | 0 | 63
2003-07-31 23:00 | -0.6567 | -38.828 | -1.239 | -0.408 | 0.1125 | 4.8921 | 360.92 | 6.9927 | 0.65765 | 6.2164 | 0.68824 | 5.0738 | 0.77331 | 1.6775 | 175.44 | 1.0437 | 10.7491 | 3.0287 | 3.8644 | 0.00031104 | -1.0614 | 96.6847 | 12.1314 | 12.2343 | 12.0105 | 10.2529 | 3.8651 | 12.4504 | 12.2549 | 10.6471 | 9.3538 | 3.6378 | -999 | -999 | -999 | -999 | -999 | -7.9459 | -5.4863 | -999 | -999 | -999 | 0.158 | 0.26 | 0.328 | 0.135 | 0 | 63
2003-07-31 23:30 | 1.192 | -18.547 | -5.422 | 2.717 | 0.1358 | 5.1372 | 369.768 | 5.4866 | 0.74822 | 5.07 | 0.76746 | 4.9825 | 0.80033 | 1.9596 | 177.977 | 1.2671 | 3.9903 | -2.6309 | 0.88392 | -1.0886 | -0.8289 | 96.6773 | 12.0801 | 12.118 | 11.78 | 9.8181 | 5.0915 | 12.3556 | 11.9846 | 10.1962 | 9.0993 | 5.01 | -999 | -999 | -999 | -999 | -999 | -8.8375 | -7.677 | -999 | -999 | -999 | 0.158 | 0.26 | 0.328 | 0.135 | 0 | 63
2003-08-01 | 1.5914 | -12.405 | -5.391 | 3.504 | 0.1154 | 5.2272 | 376.366 | 5.5903 | 0.75629 | 5.2782 | 0.77358 | 5.3596 | 0.80103 | 1.9163 | 183.789 | 1.1983 | 2.2364 | -4.8976 | 0.15963 | -0.63498 | 0.031785 | 96.6603 | 12.049 | 11.9996 | 11.5786 | 9.6993 | 5.8882 | 12.273 | 11.7377 | 10.0145 | 9.0974 | 5.6833 | -999 | -999 | -999 | -999 | -999 | -8.5241 | -9.2518 | -999 | -999 | -999 | 0.158 | 0.26 | 0.328 | 0.135 | 0 | 63
2003-08-01 00:30 | 2.1925 | -13.545 | -7.41 | 5.866 | 0.1578 | 5.2943 | 378.257 | 5.8971 | 0.75103 | 5.6227 | 0.76645 | 5.7191 | 0.79419 | 1.7825 | 182.715 | 1.1362 | 0.70777 | -5.6195 | 0.071844 | -0.71207 | 0.11434 | 96.6457 | 12.034 | 11.8922 | 11.4283 | 9.6941 | 6.1819 | 12.1978 | 11.5419 | 9.9321 | 9.0985 | 5.937 | -999 | -999 | -999 | -999 | -999 | -7.841 | -9.9302 | -999 | -999 | -999 | 0.158 | 0.26 | 0.328 | 0.135 | 0 | 63
2003-08-01 01:00 | 1.6828 | -14.699 | -7.202 | 5.016 | 0.1534 | 5.3749 | 380.555 | 5.9393 | 0.76014 | 5.7021 | 0.7724 | 5.8452 | 0.79575 | 1.7896 | 178.212 | 1.2637 | 0.48814 | -5.2584 | 0.056269 | -0.80695 | 0.04685 | 96.6284 | 12.019 | 11.799 | 11.316 | 9.6775 | 6.1535 | 12.1246 | 11.3935 | 9.8515 | 9.0361 | 5.8996 | -999 | -999 | -999 | -999 | -999 | -7.3233 | -10.1216 | -999 | -999 | -999 | 0.158 | 0.26 | 0.328 | 0.135 | 0 | 63
2003-08-01 01:30 | 1.9945 | -16.031 | -7.923 | 5.443 | 0.1584 | 5.2953 | 378.284 | 6.112 | 0.74259 | 5.8751 | 0.75437 | 6.0169 | 0.77752 | 2.0917 | 178.768 | 1.5758 | 0.95484 | -5.3081 | 0.053348 | -0.92788 | -0.038984 | 96.623 | 12.0006 | 11.7206 | 11.2205 | 9.6313 | 6.1101 | 12.054 | 11.2627 | 9.7624 | 8.9636 | 5.8237 | -999 | -999 | -999 | -999 | -999 | -7.0281 | -10.1898 | -999 | -999 | -999 | 0.158 | 0.26 | 0.328 | 0.135 | 0 | 63
2003-08-01 02:00 | 0.6717 | -14.669 | -3.493 | 2.58 | 0.1191 | 5.3056 | 377.789 | 6.0246 | 0.74778 | 5.7895 | 0.7597 | 5.9459 | 0.78135 | 2.0367 | 179.633 | 1.4863 | 3.3183 | -5.2864 | 0.052263 | -0.91858 | -0.11931 | 96.6122 | 11.9766 | 11.6475 | 11.1352 | 9.5638 | 5.9767 | 11.9865 | 11.1512 | 9.6659 | 8.8698 | 5.7882 | -999 | -999 | -999 | -999 | -999 | -6.8867 | -10.256 | -999 | -999 | -999 | 0.158 | 0.26 | 0.328 | 0.135 | 0 | 63
2003-08-01 02:30 | 0.9308 | -21.391 | -4.46 | 1.956 | 0.1162 | 5.2428 | 375.69 | 6.1082 | 0.73696 | 5.853 | 0.75042 | 5.9602 | 0.77634 | 1.2904 | 171.941 | 0.78792 | 0.91533 | -5.7158 | 0.052854 | -1.4321 | -0.1901 | 96.5842 | 11.9523 | 11.5773 | 11.057 | 9.4998 | 5.6663 | 11.9196 | 11.049 | 9.5751 | 8.7838 | 5.5739 | -999 | -999 | -999 | -999 | -999 | -6.7888 | -10.3483 | -999 | -999 | -999 | 0.159 | 0.26 | 0.328 | 0.136 | 0 | 63
2003-08-01 03:00 | 0.3593 | -33.514 | -2.736 | -0.03 | 0.0715 | 5.2423 | 377.993 | 5.7205 | 0.75313 | 5.467 | 0.76414 | 5.5065 | 0.78937 | 1.5954 | 181.296 | 1.0721 | 0.29409 | -6.2303 | 0.053472 | -2.4236 | -0.54013 | 96.5663 | 11.9302 | 11.5273 | 10.9952 | 9.3848 | 4.6002 | 11.8624 | 10.9595 | 9.4658 | 8.582 | 4.6124 | -999 | -999 | -999 | -999 | -999 | -6.9053 | -10.461 | -999 | -999 | -999 | 0.159 | 0.26 | 0.328 | 0.136 | 0 | 63
2003-08-01 03:30 | -0.2012 | -51.735 | -1.176 | 0.064 | 0.0561 | 5.1959 | 379.851 | 5.1547 | 0.77241 | 4.8114 | 0.78481 | 4.6492 | 0.81167 | 1.2996 | 169.973 | 0.62417 | 0.29292 | -6.7202 | 0.061507 | -4.1276 | -0.96651 | 96.5482 | 11.9058 | 11.4728 | 10.9289 | 9.1069 | 1.7302 | 11.8084 | 10.8744 | 9.2172 | 8.014 | 2.0112 | -999 | -999 | -999 | -999 | -999 | -7.58 | -10.8012 | -999 | -999 | -999 | 0.159 | 0.26 | 0.329 | 0.136 | 0 | 63
2003-08-01 04:00 | 1.3994 | -21.53 | -2.984 | 1.85 | 0.1088 | 5.1817 | 388.027 | 4.2478 | 0.81121 | 3.9123 | 0.82108 | 3.5325 | 0.85407 | 1.2388 | 174.117 | 0.66375 | 0.37435 | -7.5891 | 0.09924 | -2.277 | -0.8902 | 96.5277 | 11.8596 | 11.4024 | 10.8133 | 8.6424 | 2.8668 | 11.7313 | 10.7443 | 8.8038 | 7.5352 | 2.901 | -999 | -999 | -999 | -999 | -999 | -8.9291 | -11.744 | -999 | -999 | -999 | 0.159 | 0.26 | 0.329 | 0.136 | 0 | 63
2003-08-01 04:30 | 0.7524 | -15.959 | -2.09 | 0.405 | 0.046 | 5.1313 | 399.724 | 3.6356 | 0.83312 | 3.3937 | 0.84571 | 3.4596 | 0.87031 | 1.6229 | 191.257 | 1.0254 | 1.3025 | -6.41 | 0.30496 | -1.1229 | -0.49384 | 96.5024 | 11.794 | 11.2693 | 10.6396 | 8.4544 | 4.0279 | 11.6368 | 10.5713 | 8.6045 | 7.5801 | 3.9801 | -999 | -999 | -999 | -999 | -999 | -9.2062 | -12.939 | -999 | -999 | -999 | 0.16 | 0.261 | 0.329 | 0.136 | 0 | 63
2003-08-01 05:00 | 1.7151 | -24.133 | -3.665 | 0.037 | 0.0778 | 4.9898 | 397.904 | 3.4548 | 0.82381 | 3.146 | 0.8383 | 3.2227 | 0.86289 | 1.1496 | 172.115 | 0.68833 | 3.1024 | -3.9009 | 1.0807 | -0.64487 | -0.1133 | 96.4623 | 11.7526 | 11.1778 | 10.5185 | 8.4357 | 3.7984 | 11.5643 | 10.4309 | 8.5479 | 7.5454 | 3.5006 | -999 | -999 | -999 | -999 | -999 | -8.7654 | -13.4767 | -999 | -999 | -999 | 0.16 | 0.261 | 0.329 | 0.136 | 0 | 63
2003-08-01 05:30 | 0.2062 | -24.188 | -0.972 | -0.896 | 0.0253 | 4.8971 | 392.843 | 3.6098 | 0.8041 | 3.1752 | 0.82813 | 3.0022 | 0.8668 | 0.20875 | 165.467 | 0.39667 | 9.4081 | 0.20579 | 4.2176 | 1.9501 | 0.44094 | 96.4658 | 11.7222 | 11.1026 | 10.4265 | 8.348 | 3.0599 | 11.5002 | 10.3184 | 8.4373 | 7.3864 | 3.2407 | -999 | -999 | -999 | -999 | -999 | -8.6424 | -13.6448 | -999 | -999 | -999 | 0.16 | 0.261 | 0.329 | 0.136 | 0 | 63
2003-08-01 06:00 | 1.7505 | -13.088 | -2.728 | 1.187 | 0.0581 | 4.9753 | 393.421 | 3.5236 | 0.81922 | 3.1628 | 0.83153 | 2.7464 | 0.87714 | 0.48208 | 113.271 | 0.30792 | 29.731 | 15.6727 | 16.5118 | 12.7834 | 1.9617 | 96.4727 | 11.6758 | 11.0233 | 10.3253 | 8.2298 | 3.3918 | 11.4258 | 10.2024 | 8.3065 | 7.2848 | 3.5382 | -999 | -999 | -999 | -999 | -999 | -8.7326 | -13.8624 | -999 | -999 | -999 | 0.159 | 0.26 | 0.329 | 0.136 | 0 | 63
2003-08-01 06:30 | -0.0948 | -1.204 | 1.541 | 4.192 | 0.0664 | 4.9858 | 388.308 | 3.6312 | 0.81501 | 3.3728 | 0.82879 | 3.3451 | 0.86784 | 0.95708 | 158.587 | 0.40542 | 40.5049 | 24.2524 | 21.1691 | 18.0863 | 2.6166 | 96.4664 | 11.6252 | 10.939 | 10.2239 | 8.2162 | 4.5496 | 11.3427 | 10.0889 | 8.256 | 7.3872 | 4.4411 | -999 | -999 | -999 | -999 | -999 | -8.5145 | -14.0561 | -999 | -999 | -999 | 0.159 | 0.26 | 0.329 | 0.136 | 0 | 63
2003-08-01 07:00 | 0.3278 | 14.801 | 0.745 | 3.209 | 0.0731 | 5.2245 | 387.849 | 3.9276 | 0.83184 | 3.7361 | 0.84465 | 3.9615 | 0.86518 | 0.43375 | 191.555 | 0.27875 | 82.7613 | 58.3418 | 43.6717 | 38.4166 | 5.3105 | 96.4577 | 11.5831 | 10.8619 | 10.1409 | 8.3225 | 5.4108 | 11.2642 | 9.9929 | 8.3049 | 7.6118 | 5.479 | -999 | -999 | -999 | -999 | -999 | -7.8445 | -13.9391 | -999 | -999 | -999 | 0.159 | 0.26 | 0.329 | 0.136 | 0 | 63
2003-08-01 07:30 | -0.2715 | 10.331 | 4.407 | 8.585 | 0.0978 | 5.3572 | 391.252 | 4.0824 | 0.84298 | 3.9585 | 0.84827 | 4.2671 | 0.86247 | 0.37042 | 181.103 | 0.31708 | 73.7182 | 51.4855 | 36.9554 | 32.5776 | 4.1835 | 96.4411 | 11.5429 | 10.8032 | 10.0912 | 8.5161 | 5.5943 | 11.2005 | 9.9338 | 8.4396 | 7.8255 | 5.6504 | -999 | -999 | -999 | -999 | -999 | -6.8893 | -13.3989 | -999 | -999 | -999 | 0.159 | 0.26 | 0.329 | 0.136 | 0 | 63
2003-08-01 08:00 | -1.3036 | 19.101 | 6.677 | 11.783 | 0.1053 | 5.4645 | 392.29 | 4.2225 | 0.85146 | 4.1185 | 0.85529 | 4.4508 | 0.86707 | 0.25167 | 140.073 | 0.285 | 98.5971 | 69.6477 | 50.6907 | 43.8322 | 5.6771 | 96.4275 | 11.5088 | 10.7509 | 10.0709 | 8.6454 | 5.7101 | 11.146 | 9.9088 | 8.5414 | 7.9903 | 6.1531 | -999 | -999 | -999 | -999 | -999 | -6.2444 | -12.6052 | -999 | -999 | -999 | 0.159 | 0.26 | 0.329 | 0.136 | 0 | 63
2003-08-01 08:30 | -3.7269 | 21.74 | 5.091 | 9.77 | 0.1109 | 5.4558 | 389.511 | 4.7334 | 0.82784 | 4.6174 | 0.8308 | 4.9485 | 0.83996 | 0.2 | 154.633 | 0.20042 | 109.042 | 78.3261 | 55.594 | 47.5244 | 6.2845 | 96.4205 | 11.4729 | 10.7058 | 10.056 | 8.7758 | 6.2566 | 11.0873 | 9.8905 | 8.6633 | 8.1793 | 6.5549 | -999 | -999 | -999 | -999 | -999 | -5.6816 | -11.8383 | -999 | -999 | -999 | 0.158 | 0.26 | 0.329 | 0.136 | 0 | 63
2003-08-01 09:00 | -1.8556 | 52.675 | 25.166 | 34.045 | 0.1438 | 5.6346 | 388.199 | 5.2666 | 0.80848 | 5.1767 | 0.80993 | 5.5376 | 0.81951 | 0.2 | 235.231 | 0.2125 | 191.356 | 140.451 | 95.5302 | 86.0114 | 10.8815 | 96.4067 | 11.4349 | 10.6701 | 10.0505 | 8.9387 | 6.5026 | 11.0375 | 9.8882 | 8.7987 | 8.5045 | 8.0017 | -999 | -999 | -999 | -999 | -999 | -5.0674 | -11.0401 | -999 | -999 | -999 | 0.158 | 0.259 | 0.329 | 0.136 | 0 | 65.9333
2003-08-01 09:30 | -0.9768 | 80.49 | 15.018 | 21.748 | 0.1438 | 5.7903 | 386.284 | 5.7938 | 0.79064 | 5.7206 | 0.79162 | 6.1692 | 0.80029 | 0.4375 | 79.802 | 0.43083 | 272.323 | 203.87 | 135.43 | 121.706 | 15.4133 | 96.402 | 11.3972 | 10.6565 | 10.0721 | 9.2755 | 7.3898 | 10.9845 | 9.8996 | 9.1338 | 9.1419 | 9.6565 | -999 | -999 | -999 | -999 | -999 | -4.0063 | -10.0727 | -999 | -999 | -999 | 0.157 | 0.259 | 0.329 | 0.136 | 0 | 66.2597
2003-08-01 10:00 | -1.8914 | 56.92 | 16.255 | 18.744 | 0.1225 | 5.4318 | 375.01 | 6.1634 | 0.75908 | 6.0693 | 0.76122 | 6.5061 | 0.77105 | 0.735 | 56.0539 | 0.68 | 206.992 | 152.767 | 103.533 | 90.4968 | 11.5323 | 96.4098 | 11.3659 | 10.6422 | 10.1125 | 9.6415 | 7.4246 | 10.9513 | 9.9559 | 9.5352 | 9.5252 | 9.3559 | -999 | -999 | -999 | -999 | -999 | -2.6123 | -8.4766 | -999 | -999 | -999 | 0.156 | 0.259 | 0.329 | 0.136 | 0 | 63
2003-08-01 10:30 | -0.7796 | 71.315 | 41.19 | 55.079 | 0.194 | 5.3953 | 371.253 | 6.5928 | 0.73764 | 6.4887 | 0.74055 | 6.9248 | 0.75277 | 0.91375 | 94.9987 | 0.82542 | 242.472 | 178.31 | 121.93 | 107.892 | 13.41 | 96.4163 | 11.3406 | 10.6464 | 10.1754 | 9.7934 | 8.1707 | 10.9263 | 10.051 | 9.7283 | 9.6818 | 9.7388 | -999 | -999 | -999 | -999 | -999 | -2.1413 | -6.8086 | -999 | -999 | -999 | 0.155 | 0.258 | 0.329 | 0.136 | 0 | 63
2003-08-01 11:00 | -2.0093 | 146.478 | 55.581 | 55.358 | 0.2585 | 5.3302 | 368.128 | 7.0175 | 0.70917 | 6.9308 | 0.71102 | 7.4812 | 0.72261 | 1.4692 | 100.772 | 1.3308 | 456.654 | 339.178 | 227.442 | 205.546 | 25.8843 | 96.4039 | 11.3054 | 10.6455 | 10.2249 | 10.0654 | 9.5972 | 10.8964 | 10.1242 | 10.0259 | 10.3394 | 12.5546 | -999 | -999 | -999 | -999 | -999 | -1.4757 | -5.6018 | -999 | -999 | -999 | 0.153 | 0.257 | 0.329 | 0.136 | 0 | 63
2003-08-01 11:30 | -999 | 179.864 | 80.184 | 63.386 | 0.2813 | 5.3656 | 363.737 | 7.5925 | 0.69383 | 7.5369 | 0.69694 | 8.1035 | 0.70722 | 2.2287 | 88.3608 | 1.9858 | 543.584 | 399.131 | 276.207 | 247.013 | 32.7353 | 96.3987 | 11.2807 | 10.6512 | 10.2942 | 10.5496 | 10.396 | 10.8788 | 10.2252 | 10.5335 | 11.0369 | 13.8231 | -999 | -999 | -999 | -999 | -999 | 0.28035 | -3.961 | -999 | -999 | -999 | 0.151 | 0.257 | 0.329 | 0.136 | 0 | 63
2003-08-01 12:00 | -2.9101 | 247.215 | 69.295 | 65.831 | 0.3029 | 5.1842 | 359.357 | 8.4022 | 0.64482 | 8.3877 | 0.64659 | 9.0914 | 0.65563 | 2.3838 | 96.2778 | 2.1192 | 723.647 | 540.705 | 362.679 | 334.822 | 43.8679 | 96.4072 | 11.2559 | 10.6648 | 10.3917 | 11.2002 | 12.3683 | 10.866 | 10.358 | 11.1065 | 12.1023 | 17.067 | -999 | -999 | -999 | -999 | -999 | 2.4084 | -1.7425 | -999 | -999 | -999 | 0.149 | 0.256 | 0.329 | 0.136 | 0 | 63
2003-08-01 12:30 | -2.7065 | 216.449 | 72.881 | 60.959 | 0.158 | 5.0845 | 358.034 | 8.5844 | 0.62764 | 8.5545 | 0.62952 | 9.2314 | 0.63891 | 2.415 | 102.664 | 2.1704 | 657.245 | 481.413 | 329.379 | 307.91 | 39.6581 | 96.4075 | 11.2555 | 10.7222 | 10.5676 | 11.824 | 12.1841 | 10.8904 | 10.5686 | 11.7506 | 12.7035 | 16.4425 | -999 | -999 | -999 | -999 | -999 | 4.669 | 1.0865 | -999 | -999 | -999 | 0.148 | 0.256 | 0.329 | 0.136 | 0 | 63
2003-08-01 13:00 | -999 | 244.326 | 91.198 | 85.043 | 0.289 | 5.0488 | 358.615 | 8.9004 | 0.6114 | 8.8625 | 0.61268 | 9.626 | 0.62156 | 1.9487 | 109.075 | 1.7821 | 734.635 | 542.091 | 369.593 | 342.626 | 44.4878 | 96.409 | 11.2415 | 10.7902 | 10.7449 | 12.2366 | 13.3157 | 10.911 | 10.7907 | 12.227 | 13.3697 | 18.0629 | -999 | -999 | -999 | -999 | -999 | 5.6404 | 3.8796 | -999 | -999 | -999 | 0.147 | 0.255 | 0.329 | 0.136 | 0 | 63
2003-08-01 13:30 | -999 | 191.278 | 107.32 | 81.713 | 0.2435 | 5.1997 | 359.538 | 8.8702 | 0.62634 | 8.8185 | 0.62858 | 9.4338 | 0.63872 | 1.9654 | 89.2701 | 1.7783 | 596.698 | 439.647 | 303.698 | 275.064 | 35.055 | 96.4149 | 11.2397 | 10.871 | 10.9339 | 12.5159 | 12.4867 | 10.9549 | 11.0315 | 12.6247 | 13.546 | 16.5977 | -999 | -999 | -999 | -999 | -999 | 6.3827 | 6.2502 | -999 | -999 | -999 | 0.145 | 0.255 | 0.329 | 0.136 | 0 | 63
2003-08-01 14:00 | -999 | 275.156 | 114.918 | 93.078 | 0.2739 | 5.0457 | 359.236 | 9.0232 | 0.60656 | 8.9658 | 0.60786 | 9.7556 | 0.61642 | 2.0179 | 103.049 | 1.8592 | 801.731 | 596.026 | 410.203 | 376.515 | 49.6686 | 96.4174 | 11.2286 | 10.9526 | 11.0867 | 12.6238 | 13.5457 | 10.9899 | 11.2402 | 12.8437 | 13.9593 | 19.0138 | -999 | -999 | -999 | -999 | -999 | 6.1293 | 7.8884 | -999 | -999 | -999 | 0.144 | 0.255 | 0.329 | 0.136 | 0 | 63
2003-08-01 14:30 | -3.7017 | 242.721 | 87.739 | 70.676 | 0.3069 | 4.9681 | 358.347 | 9.2985 | 0.58832 | 9.292 | 0.58978 | 10.0187 | 0.59844 | 2.0175 | 95.4272 | 1.7908 | 734.005 | 541.038 | 370.864 | 342.487 | 44.2934 | 96.4179 | 11.2258 | 11.0351 | 11.2285 | 13.0787 | 13.7661 | 11.0365 | 11.4278 | 13.4013 | 14.7124 | 18.8367 | -999 | -999 | -999 | -999 | -999 | 7.4412 | 9.234 | -999 | -999 | -999 | 0.144 | 0.254 | 0.329 | 0.136 | 0 | 63
2003-08-01 15:00 | -3.423 | 205.219 | 82.053 | 69.23 | 0.3019 | 5.2289 | 357.069 | 8.8985 | 0.62732 | 8.8776 | 0.62885 | 9.5543 | 0.63807 | 3.0058 | 82.507 | 2.665 | 630.175 | 453.481 | 322.871 | 292.311 | 37.994 | 96.4104 | 11.2424 | 11.13 | 11.4036 | 13.1627 | 12.542 | 11.1072 | 11.6585 | 13.6142 | 14.4145 | 16.7016 | -999 | -999 | -999 | -999 | -999 | 7.5052 | 11.0515 | -999 | -999 | -999 | 0.142 | 0.254 | 0.329 | 0.136 | 0 | 63
2003-08-01 15:30 | -3.1786 | 209.701 | 80.732 | 70.982 | 0.2397 | 5.1078 | 356.951 | 8.9749 | 0.61252 | 8.9569 | 0.61423 | 9.6394 | 0.62406 | 2.6083 | 97.3831 | 2.3204 | 632.541 | 452.128 | 325.479 | 294.504 | 39.4436 | 96.411 | 11.2433 | 11.216 | 11.5267 | 13.0582 | 12.8024 | 11.1641 | 11.8375 | 13.5837 | 14.2848 | 16.9883 | -999 | -999 | -999 | -999 | -999 | 6.3231 | 11.8152 | -999 | -999 | -999 | 0.141 | 0.254 | 0.329 | 0.136 | 0 | 63
2003-08-01 16:00 | -3.1197 | 274.801 | 78.292 | 66.448 | 0.2035 | 4.791 | 357.16 | 9.4819 | 0.56384 | 9.4952 | 0.56391 | 10.2479 | 0.57375 | 2.2083 | 99.773 | 1.9525 | 803.943 | 526.529 | 412.698 | 383.083 | 52.2471 | 96.4048 | 11.2468 | 11.2829 | 11.6049 | 13.1074 | 13.8297 | 11.2186 | 11.9565 | 13.682 | 14.7299 | 19.0504 | -999 | -999 | -999 | -999 | -999 | 5.979 | 11.9032 | -999 | -999 | -999 | 0.14 | 0.253 | 0.329 | 0.136 | 0 | 63
2003-08-01 16:30 | -3.5558 | 221.264 | 91.674 | 80.287 | 0.1958 | 4.73 | 357.323 | 9.9443 | 0.54056 | 9.9457 | 0.5408 | 10.6372 | 0.55182 | 1.7433 | 96.603 | 1.5679 | 688.221 | 437.26 | 348.415 | 325.211 | 43.6338 | 96.4092 | 11.2618 | 11.3491 | 11.6899 | 13.3982 | 13.8934 | 11.2829 | 12.0795 | 14.1912 | 15.2813 | 18.5343 | -999 | -999 | -999 | -999 | -999 | 6.93 | 12.3275 | -999 | -999 | -999 | 0.139 | 0.253 | 0.329 | 0.136 | 0 | 63
2003-08-01 17:00 | -3.0209 | 264.192 | 120.385 | 86.074 | 0.1932 | 4.5961 | 357.405 | 10.4641 | 0.51187 | 10.5747 | 0.50889 | 11.2736 | 0.51791 | 1.2733 | 133.359 | 1.1712 | 804.333 | 451.203 | 410.328 | 386.929 | 52.2938 | 96.405 | 11.2884 | 11.4208 | 11.7913 | 13.4173 | 14.2419 | 11.3488 | 12.2413 | 14.3557 | 15.5453 | 19.673 | -999 | -999 | -999 | -999 | -999 | 6.7746 | 13.2328 | -999 | -999 | -999 | 0.138 | 0.253 | 0.329 | 0.136 | 0 | 63
2003-08-01 17:30 | -2.2051 | 357.2 | 135.188 | 84.316 | 0.2236 | 4.553 | 357.447 | 10.9947 | 0.49209 | 11.2135 | 0.48597 | 11.8734 | 0.49622 | 1.4433 | 188.453 | 1.365 | 1071.03 | 399.22 | 552.353 | 526.446 | 72.1946 | 96.3933 | 11.3145 | 11.4938 | 11.8711 | 13.4611 | 14.4857 | 11.4007 | 12.3897 | 14.8584 | 16.4378 | 21.0886 | -999 | -999 | -999 | -999 | -999 | 6.534 | 13.9052 | -999 | -999 | -999 | 0.137 | 0.252 | 0.329 | 0.136 | 0 | 63
2003-08-01 18:00 | -1.8636 | 331.821 | 129.35 | 70.111 | 0.3386 | 4.2698 | 357.783 | 11.4645 | 0.44872 | 11.7006 | 0.44466 | 12.6101 | 0.45209 | 1.6117 | 262.162 | 1.4496 | 1042.01 | 361.712 | 538.806 | 515.487 | 72.0492 | 96.3907 | 11.3503 | 11.5656 | 11.951 | 13.3482 | 13.33 | 11.4675 | 12.5962 | 15.4771 | 17.2884 | 23.2802 | -999 | -999 | -999 | -999 | -999 | 5.858 | 15.288 | -999 | -999 | -999 | 0.137 | 0.252 | 0.329 | 0.136 | 0 | 63
2003-08-01 18:30 | -2.0442 | 275.546 | 99.855 | 61.947 | 0.1665 | 4.6882 | 357.071 | 11.7323 | 0.4778 | 11.9597 | 0.47268 | 12.925 | 0.4751 | 1.9046 | 178.039 | 1.7083 | 917.34 | 164.988 | 478.722 | 463.405 | 64.8778 | 96.3932 | 11.4012 | 11.6442 | 12.0214 | 12.9608 | 13.7105 | 11.563 | 12.8806 | 16.0364 | 17.3498 | 21.1959 | -999 | -999 | -999 | -999 | -999 | 3.8986 | 16.6735 | -999 | -999 | -999 | 0.137 | 0.253 | 0.329 | 0.136 | 0 | 63
2003-08-01 19:00 | -1.7336 | 221.108 | 70.186 | 46.098 | 0.2539 | 4.675 | 356.609 | 11.7503 | 0.47837 | 11.911 | 0.47501 | 12.8809 | 0.47818 | 1.8646 | 239.978 | 1.6925 | 777.194 | 463.698 | 404.589 | 394.722 | 55.7162 | 96.3976 | 11.4391 | 11.6993 | 12.0303 | 12.5165 | 16.2258 | 11.6621 | 13.1561 | 15.3074 | 15.7713 | 15.7961 | -999 | -999 | -999 | -999 | -999 | 1.6295 | 18.2618 | -999 | -999 | -999 | 0.137 | 0.253 | 0.329 | 0.136 | 0 | 63
2003-08-01 19:30 | -1.8061 | 166.062 | 60.82 | 38.509 | 0.3024 | 4.9318 | 356.417 | 11.8873 | 0.49935 | 11.8894 | 0.49665 | 12.7317 | 0.49899 | 1.785 | 105.114 | 1.6246 | 639.563 | 449.51 | 334.23 | 330.018 | 46.5213 | 96.4072 | 11.469 | 11.726 | 11.9886 | 12.433 | 15.8951 | 11.7584 | 13.2546 | 14.8068 | 14.9302 | 12.8498 | -999 | -999 | -999 | -999 | -999 | 0.41116 | 18.7049 | -999 | -999 | -999 | 0.138 | 0.253 | 0.329 | 0.136 | 0 | 63
2003-08-01 20:00 | -1.4055 | 120.073 | 37.532 | 32.251 | 0.1424 | 5.065 | 356.553 | 11.6346 | 0.51851 | 11.5169 | 0.51952 | 12.2272 | 0.52533 | 1.7992 | 77.365 | 1.5867 | 518.244 | 363.083 | 275.143 | 268.764 | 39.8128 | 96.4204 | 11.4902 | 11.732 | 11.9434 | 12.4836 | 14.3074 | 11.8477 | 13.2356 | 14.0404 | 13.7521 | 11.7391 | -999 | -999 | -999 | -999 | -999 | -0.033995 | 17.0873 | -999 | -999 | -999 | 0.139 | 0.253 | 0.329 | 0.136 | 0 | 63
2003-08-01 20:30 | -0.6232 | 76.177 | 14.993 | 20.924 | 0.1107 | 4.912 | 356.789 | 12.1628 | 0.48853 | 12.1179 | 0.48606 | 12.7933 | 0.49228 | 0.90333 | 195.143 | 0.87708 | 406.13 | 227.328 | 223.618 | 211.993 | 31.7245 | 96.4323 | 11.5028 | 11.7227 | 11.8947 | 12.2364 | 14.8776 | 11.9145 | 13.1086 | 13.3301 | 12.8671 | 10.3039 | -999 | -999 | -999 | -999 | -999 | -0.72496 | 14.0899 | -999 | -999 | -999 | 0.139 | 0.253 | 0.328 | 0.136 | 0 | 63
2003-08-01 21:00 | -0.2197 | 42.571 | 5.446 | 10.332 | 0.1216 | 4.7915 | 357.294 | 12.1298 | 0.47866 | 11.9957 | 0.47895 | 12.633 | 0.48562 | 1.1121 | 99.8819 | 1.0667 | 302.941 | 106.803 | 175.083 | 161.669 | 23.0143 | 96.4351 | 11.5067 | 11.7151 | 11.8422 | 11.9559 | 13.4524 | 11.9615 | 12.9265 | 12.8762 | 12.403 | 9.7263 | -999 | -999 | -999 | -999 | -999 | -1.3562 | 10.6597 | -999 | -999 | -999 | 0.14 | 0.253 | 0.328 | 0.136 | 0 | 63
2003-08-01 21:30 | -0.1358 | -2.545 | 0.298 | 0.665 | 0.0374 | 4.8032 | 357.447 | 11.6254 | 0.49391 | 11.4477 | 0.4959 | 11.8868 | 0.50751 | 0.8975 | 46.4194 | 0.85458 | 186.577 | 70.0604 | 112.079 | 97.9072 | 12.5337 | 96.4545 | 11.5228 | 11.71 | 11.7896 | 11.6327 | 10.5302 | 11.9889 | 12.7352 | 12.4446 | 11.7799 | 7.6588 | -999 | -999 | -999 | -999 | -999 | -2.0193 | 7.5304 | -999 | -999 | -999 | 0.141 | 0.254 | 0.328 | 0.136 | 0 | 63
2003-08-01 22:00 | -0.2272 | -45.098 | 0.539 | -0.157 | 0.0353 | 4.7636 | 357.979 | 11.4043 | 0.49434 | 11.1822 | 0.49687 | 11.4692 | 0.51146 | 0.21542 | 76.6044 | 0.21792 | 79.1769 | 43.04 | 39.1305 | 29.7944 | 0.61203 | 96.4739 | 11.5394 | 11.718 | 11.7278 | 11.1521 | 7.744 | 12.0036 | 12.5466 | 11.8973 | 11.0213 | 6.0327 | -999 | -999 | -999 | -999 | -999 | -3.4535 | 4.6161 | -999 | -999 | -999 | 0.141 | 0.254 | 0.328 | 0.136 | 0 | 63
2003-08-01 22:30 | -0.5964 | -18.121 | -5.974 | 8.046 | 0.1914 | 4.8434 | 359.033 | 10.7291 | 0.52047 | 10.4263 | 0.53135 | 10.2058 | 0.57065 | 0.4075 | 143.9 | 0.41042 | 37.743 | 24.7581 | 22.9484 | 14.7584 | -0.68795 | 96.5037 | 11.5257 | 11.6633 | 11.6108 | 10.6006 | 7.7909 | 11.9779 | 12.3165 | 11.3404 | 10.4899 | 6.894 | -999 | -999 | -999 | -999 | -999 | -5.1423 | 1.7547 | -999 | -999 | -999 | 0.141 | 0.254 | 0.328 | 0.136 | 0 | 63
2003-08-01 23:00 | 0.5203 | -33.926 | -9.046 | 0.117 | 0.1489 | 5.8493 | 361.333 | 9.0258 | 0.67978 | 8.7133 | 0.69311 | 8.7525 | 0.71883 | 2.1554 | 263.533 | 1.6775 | 12.9451 | 8.332 | 6.2755 | 2.093 | -1.3055 | 96.5419 | 11.5017 | 11.5928 | 11.4638 | 10.37 | 7.4646 | 11.9327 | 12.0713 | 11.0597 | 10.341 | 6.6985 | -999 | -999 | -999 | -999 | -999 | -5.5021 | -0.66575 | -999 | -999 | -999 | 0.142 | 0.254 | 0.328 | 0.136 | 0 | 63
2003-08-01 23:30 | 0.6731 | -51.231 | -11.638 | -1.051 | 0.1698 | 6.1086 | 358.307 | 8.2663 | 0.74037 | 7.9496 | 0.75075 | 7.8892 | 0.77341 | 1.9125 | 260.513 | 1.2937 | 4.8864 | 1.9139 | 1.3296 | -2.9768 | -1.1134 | 96.5433 | 11.5048 | 11.5377 | 11.3458 | 10.076 | 5.1861 | 11.8961 | 11.8727 | 10.7439 | 9.7224 | 4.2737 | -999 | -999 | -999 | -999 | -999 | -5.8604 | -2.2605 | -999 | -999 | -999 | 0.142 | 0.255 | 0.328 | 0.136 | 0 | 63
2003-08-02 | 0.7322 | -50.974 | -15.618 | -1.23 | 0.1907 | 6.096 | 358.697 | 7.8925 | 0.75562 | 7.5305 | 0.76787 | 7.3928 | 0.79376 | 2.3379 | 250.969 | 1.7267 | 1.8057 | -0.13422 | 0.2554 | -3.3228 | -0.82195 | 96.5426 | 11.4852 | 11.4664 | 11.2064 | 9.5745 | 4.8951 | 11.8411 | 11.6704 | 10.2289 | 9.0638 | 3.8471 | -999 | -999 | -999 | -999 | -999 | -7.1712 | -3.9945 | -999 | -999 | -999 | 0.142 | 0.255 | 0.328 | 0.136 | 0 | 63
2003-08-02 00:30 | 0.3207 | -45.432 | -9.966 | -0.481 | 0.134 | 6.1316 | 358.597 | 7.4782 | 0.7779 | 7.1583 | 0.78833 | 7.0706 | 0.81199 | 1.9667 | 254.115 | 1.4425 | 0.65721 | -0.62755 | 0.083345 | -3.2155 | -0.75576 | 96.56 | 11.465 | 11.3858 | 11.0489 | 9.2284 | 4.7137 | 11.7705 | 11.4421 | 9.8358 | 8.7294 | 3.8717 | -999 | -999 | -999 | -999 | -999 | -7.9738 | -5.9881 | -999 | -999 | -999 | 0.143 | 0.255 | 0.328 | 0.136 | 0 | 63
2003-08-02 01:00 | -0.4047 | -50.108 | -1.252 | 0.211 | 0.1382 | 6.081 | 359.713 | 7.2147 | 0.78445 | 6.8708 | 0.79595 | 6.7371 | 0.82014 | 1.735 | 231.687 | 1.3125 | 6.9522 | -1.0007 | 0.062084 | -3.6025 | -0.83518 | 96.5767 | 11.4475 | 11.301 | 10.8929 | 8.9839 | 3.7022 | 11.7074 | 11.2226 | 9.5387 | 8.3418 | 2.8593 | -999 | -999 | -999 | -999 | -999 | -8.2535 | -7.6553 | -999 | -999 | -999 | 0.143 | 0.256 | 0.328 | 0.136 | 0 | 63
2003-08-02 01:30 | 0.9342 | -48.683 | -19.568 | -0.683 | 0.158 | 5.9269 | 362.362 | 6.5263 | 0.79902 | 5.9222 | 0.81913 | 5.6194 | 0.84645 | 2.2287 | 207.208 | 1.26 | 2.8198 | -1.6472 | 0.055543 | -3.6537 | -1.1978 | 96.5797 | 11.4426 | 11.2267 | 10.7559 | 8.6617 | 2.4236 | 11.6433 | 11.0258 | 9.18 | 7.8366 | 1.8199 | -999 | -999 | -999 | -999 | -999 | -8.8025 | -9.067 | -999 | -999 | -999 | 0.144 | 0.256 | 0.328 | 0.136 | 0 | 63
2003-08-02 02:00 | 0.1244 | -49.306 | -4.418 | -0.48 | 0.0739 | 5.783 | 362.878 | 6.6819 | 0.77584 | 6.0833 | 0.7981 | 5.4965 | 0.83825 | 2.2454 | 241.64 | 1.5938 | 0.98886 | -2.1688 | 0.059314 | -2.9669 | -0.51921 | 96.591 | 11.4112 | 11.1273 | 10.597 | 8.2654 | 1.6414 | 11.564 | 10.8144 | 8.7774 | 7.3478 | 1.3347 | -999 | -999 | -999 | -999 | -999 | -9.5885 | -10.4763 | -999 | -999 | -999 | 0.144 | 0.256 | 0.328 | 0.136 | 0 | 63
2003-08-02 02:30 | -0.9672 | -45.075 | -0.37 | 0.855 | 0.0689 | 5.5715 | 369.849 | 5.4557 | 0.80689 | 4.6854 | 0.82628 | 3.7354 | 0.86511 | 1.9808 | 201.883 | 1.1783 | 0.95035 | -2.341 | 0.054378 | -4.1531 | -1.7176 | 96.608 | 11.3877 | 11.0462 | 10.441 | 7.9516 | 0.96783 | 11.4871 | 10.6044 | 8.4388 | 6.9593 | 0.58377 | -999 | -999 | -999 | -999 | -999 | -10.1671 | -11.8662 | -999 | -999 | -999 | 0.144 | 0.256 | 0.328 | 0.136 | 0 | 63
2003-08-02 03:00 | 1.1109 | -44.818 | -8.615 | -1.641 | 0.0922 | 5.3634 | 374.788 | 4.3806 | 0.83196 | 3.4096 | 0.85947 | 3.007 | 0.88954 | 2.1983 | 195.996 | 1.2479 | 1.777 | -3.1067 | 0.061776 | -3.33 | -1.1554 | 96.6134 | 11.3501 | 10.9093 | 10.2563 | 7.6194 | 0.28298 | 11.3973 | 10.384 | 8.0869 | 6.573 | 0.22465 | -999 | -999 | -999 | -999 | -999 | -10.679 | -13.0984 | -999 | -999 | -999 | 0.144 | 0.257 | 0.328 | 0.136 | 0 | 63
2003-08-02 03:30 | -0.0364 | -42.57 | -4.751 | -0.739 | 0.1059 | 5.3457 | 371.724 | 4.5339 | 0.82139 | 3.5544 | 0.85559 | 2.504 | 0.90347 | 2.0658 | 175.64 | 1.3367 | 1.5039 | -3.2926 | 0.067008 | -2.9463 | -0.72766 | 96.6276 | 11.3062 | 10.7965 | 10.0791 | 7.3238 | -0.078335 | 11.3045 | 10.1675 | 7.7692 | 6.212 | -0.19735 | -999 | -999 | -999 | -999 | -999 | -11.0786 | -14.2248 | -999 | -999 | -999 | 0.144 | 0.257 | 0.328 | 0.136 | 0 | 63
2003-08-02 04:00 | -0.3579 | -37.294 | 0.472 | 0.838 | 0.1015 | 5.2016 | 374.838 | 3.6368 | 0.84387 | 3.1464 | 0.86079 | 2.8209 | 0.89413 | 2.3396 | 188.3 | 1.5017 | 1.2164 | -3.4207 | 0.11471 | -2.5469 | -0.79684 | 96.6364 | 11.2489 | 10.665 | 9.8941 | 7.0743 | 0.52472 | 11.1946 | 9.9449 | 7.4674 | 5.9841 | 0.41414 | -999 | -999 | -999 | -999 | -999 | -11.3426 | -15.2225 | -999 | -999 | -999 | 0.144 | 0.257 | 0.328 | 0.136 | 0 | 63
2003-08-02 04:30 | -0.1355 | -29.525 | -0.578 | 0.141 | 0.0999 | 5.1226 | 377.592 | 3.0002 | 0.86806 | 2.3819 | 0.88817 | 2.2515 | 0.9108 | 2.1862 | 198.753 | 1.1483 | 1.3888 | -2.6856 | 0.45327 | -1.5884 | -0.37735 | 96.6332 | 11.2094 | 10.5579 | 9.7423 | 7.0072 | 1.6689 | 11.102 | 9.752 | 7.3355 | 6.0328 | 1.2579 | -999 | -999 | -999 | -999 | -999 | -11.1 | -15.9984 | -999 | -999 | -999 | 0.144 | 0.257 | 0.328 | 0.136 | 0 | 63
2003-08-02 05:00 | 0.6342 | -27.258 | -8.625 | -1.053 | 0.095 | 5.3815 | 369.755 | 4.6611 | 0.82278 | 3.6969 | 0.85392 | 2.8064 | 0.90376 | 1.6979 | 220.6 | 1.0462 | 5.4596 | -0.23565 | 1.9147 | 0.57974 | 0.76016 | 96.6252 | 11.173 | 10.4773 | 9.6208 | 7.0282 | 1.3204 | 11.011 | 9.5865 | 7.2895 | 6.0387 | 1.2939 | -999 | -999 | -999 | -999 | -999 | -10.5168 | -16.3532 | -999 | -999 | -999 | 0.144 | 0.257 | 0.328 | 0.136 | 0 | 63
2003-08-02 05:30 | 1.6033 | -10.798 | -10.743 | -0.681 | 0.1393 | 5.5429 | 367.057 | 5.5253 | 0.80069 | 5.0274 | 0.81883 | 4.6657 | 0.85686 | 1.625 | 235.023 | 1.3233 | 13.0794 | 6.9624 | 5.6051 | 4.7804 | 0.89163 | 96.6288 | 11.1241 | 10.3789 | 9.5033 | 7.0407 | 3.0645 | 10.8983 | 9.4327 | 7.2066 | 6.1437 | 2.9316 | -999 | -999 | -999 | -999 | -999 | -10.0316 | -16.3852 | -999 | -999 | -999 | 0.144 | 0.257 | 0.328 | 0.136 | 0 | 63
2003-08-02 06:00 | 0.1456 | -3.521 | -6.623 | 0.34 | 0.1366 | 5.7427 | 366.845 | 6.0224 | 0.80085 | 5.6544 | 0.81529 | 5.4807 | 0.84658 | 1.2733 | 234.274 | 0.88083 | 32.9962 | 21.2288 | 13.965 | 12.9386 | 1.5842 | 96.6261 | 11.0894 | 10.291 | 9.4217 | 7.2982 | 4.7981 | 10.8131 | 9.3262 | 7.3822 | 6.6441 | 4.6676 | -999 | -999 | -999 | -999 | -999 | -8.9527 | -16.1259 | -999 | -999 | -999 | 0.143 | 0.256 | 0.328 | 0.136 | 0 | 63
2003-08-02 06:30 | -0.3238 | -4.58 | -2.448 | 3.206 | 0.1475 | 5.899 | 366.219 | 5.9221 | 0.82367 | 5.6764 | 0.83322 | 5.6925 | 0.85663 | 1.3487 | 226.255 | 0.83208 | 67.6933 | 48.4847 | 29.9151 | 27.501 | 3.2372 | 96.6227 | 11.0621 | 10.2282 | 9.3943 | 7.6026 | 5.0579 | 10.7519 | 9.2828 | 7.6113 | 6.9038 | 4.5248 | -999 | -999 | -999 | -999 | -999 | -7.5934 | -15.2448 | -999 | -999 | -999 | 0.143 | 0.256 | 0.328 | 0.136 | 0 | 63
2003-08-02 07:00 | 0.3511 | 22.158 | -1.17 | 7.103 | 0.2177 | 6.1303 | 365.189 | 6.4412 | 0.82688 | 6.2495 | 0.83599 | 6.3989 | 0.857 | 1.2521 | 220.696 | 0.82083 | 116.317 | 86.349 | 55.5409 | 51.8574 | 7.0341 | 96.6208 | 11.0255 | 10.1728 | 9.3802 | 7.8512 | 6.8045 | 10.6764 | 9.2567 | 7.7511 | 7.2415 | 6.2767 | -999 | -999 | -999 | -999 | -999 | -6.6388 | -14.2277 | -999 | -999 | -999 | 0.143 | 0.256 | 0.329 | 0.136 | 0 | 63
2003-08-02 07:30 | -0.5885 | 36.37 | 8.549 | 11.603 | 0.2132 | 6.229 | 363.267 | 7.0064 | 0.812 | 6.8779 | 0.81815 | 7.1522 | 0.8342 | 1.7071 | 232.673 | 1.3671 | 145.608 | 109.54 | 68.7921 | 65.5621 | 8.5914 | 96.6219 | 10.9821 | 10.12 | 9.3821 | 8.2335 | 7.4116 | 10.6028 | 9.2487 | 8.0212 | 7.7283 | 7.432 | -999 | -999 | -999 | -999 | -999 | -5.2428 | -13.1037 | -999 | -999 | -999 | 0.142 | 0.255 | 0.329 | 0.136 | 0 | 63
2003-08-02 08:00 | -0.7629 | 57.994 | 26.132 | 20.911 | 0.2616 | 6.2965 | 362.811 | 7.309 | 0.80504 | 7.2269 | 0.80966 | 7.6134 | 0.82213 | 1.7763 | 221.68 | 1.4079 | 189.955 | 140.621 | 92.9207 | 87.2875 | 11.5669 | 96.6104 | 10.9484 | 10.0896 | 9.4244 | 8.6565 | 8.2342 | 10.5468 | 9.2778 | 8.3462 | 8.2686 | 8.6093 | -999 | -999 | -999 | -999 | -999 | -3.7357 | -11.6177 | -999 | -999 | -999 | 0.145 | 0.255 | 0.329 | 0.136 | 0 | 63
2003-08-02 08:30 | 2.5114 | 94.451 | 8.775 | 33.636 | 0.2048 | 6.5279 | 363.661 | 7.6124 | 0.81392 | 7.5962 | 0.81646 | 8.0839 | 0.82429 | 1.9238 | 228.641 | 1.6254 | 288.114 | 214.132 | 145.167 | 131.257 | 18.0448 | 96.628 | 10.9136 | 10.0756 | 9.4948 | 9.1328 | 9.3426 | 10.4983 | 9.342 | 8.7322 | 8.9268 | 10.2591 | -999 | -999 | -999 | -999 | -999 | -2.1767 | -9.8741 | -999 | -999 | -999 | 0.149 | 0.255 | 0.329 | 0.136 | 1 | 63
2003-08-02 09:00 | -3.7218 | 105.249 | 13.797 | 50.523 | 0.2179 | 7.673 | 383.487 | 7.4477 | 0.85962 | 7.4172 | 0.86573 | 7.9265 | 0.87639 | 2.2083 | 240.353 | 1.9846 | 319.633 | 243.779 | 165.036 | 145.355 | 18.5903 | 96.6437 | 10.8965 | 10.0991 | 9.6147 | 9.7375 | 9.0552 | 10.4819 | 9.4615 | 9.2253 | 9.6346 | 11.4187 | -999 | -999 | -999 | -999 | -999 | -0.24313 | -7.8455 | -999 | -999 | -999 | 0.15 | 0.255 | 0.329 | 0.136 | 0 | 82.2013
2003-08-02 09:30 | -999 | 97.158 | 19.07 | 48.258 | 0.2566 | 8.5122 | 416.716 | 7.6044 | 0.86523 | 7.5136 | 0.87389 | 7.9592 | 0.88992 | 1.4071 | 213.386 | 1.2692 | 302.168 | 222.124 | 155.091 | 138.442 | 16.8727 | 96.6391 | 10.8956 | 10.149 | 9.772 | 10.2285 | 9.261 | 10.4846 | 9.6275 | 9.6736 | 10.0868 | 11.6595 | -999 | -999 | -999 | -999 | -999 | 1.2673 | -5.5772 | -999 | -999 | -999 | 0.15 | 0.254 | 0.329 | 0.136 | 0 | 92.6984
2003-08-02 10:00 | -0.6129 | 103.389 | 19.416 | 40.143 | 0.168 | 8.3761 | 416.35 | 7.7824 | 0.85605 | 7.7274 | 0.86517 | 8.1842 | 0.88187 | 1.9342 | 238.372 | 1.7396 | 327.182 | 233.337 | 164.705 | 150.139 | 18.4774 | 96.6158 | 10.8693 | 10.189 | 9.9106 | 10.5099 | 9.1514 | 10.4713 | 9.7782 | 10.0124 | 10.4737 | 12.0337 | -999 | -999 | -999 | -999 | -999 | 1.8647 | -3.4997 | -999 | -999 | -999 | 0.149 | 0.254 | 0.329 | 0.136 | 0 | 93.0289
2003-08-02 10:30 | -3.1124 | 160.142 | 88.335 | 123.548 | 0.2796 | 7.9585 | 400.314 | 8.0857 | 0.82041 | 8.0653 | 0.82783 | 8.6004 | 0.844 | 1.875 | 236.741 | 1.6946 | 493.578 | 343.551 | 241.173 | 228.364 | 28.3386 | 96.5935 | 10.8316 | 10.2267 | 10.0243 | 10.8182 | 9.5795 | 10.4532 | 9.9159 | 10.3098 | 10.9752 | 13.6555 | -999 | -999 | -999 | -999 | -999 | 2.5796 | -1.7159 | -999 | -999 | -999 | 0.148 | 0.253 | 0.329 | 0.136 | 0 | 93.1783
2003-08-02 11:00 | -2.7288 | 243.979 | 70.809 | 106.102 | 0.1374 | 7.7374 | 394.775 | 9.331 | 0.775 | 9.359 | 0.77975 | 10.1313 | 0.78696 | 0.98417 | 197.087 | 0.86833 | 708.657 | 495.225 | 355.648 | 333.399 | 42.9804 | 96.592 | 10.7896 | 10.2594 | 10.1281 | 11.4207 | 12.2391 | 10.4269 | 10.0408 | 10.7622 | 12.0014 | 16.9582 | -999 | -999 | -999 | -999 | -999 | 4.1982 | 0.015376 | -999 | -999 | -999 | 0.145 | 0.253 | 0.329 | 0.136 | 0 | 86.9862
2003-08-02 11:30 | -999 | 266.931 | 148.2 | 127.505 | 0.271 | 6.8606 | 386.934 | 9.7731 | 0.6999 | 9.8347 | 0.70637 | 10.6073 | 0.71223 | 1.1304 | 208.578 | 0.99417 | 799.84 | 570.221 | 394.795 | 369.176 | 49.299 | 96.5622 | 10.7784 | 10.3297 | 10.3034 | 12.279 | 12.3287 | 10.4421 | 10.2316 | 11.4891 | 12.9651 | 18.9727 | -999 | -999 | -999 | -999 | -999 | 7.1847 | 2.5107 | -999 | -999 | -999 | 0.142 | 0.252 | 0.329 | 0.136 | 0 | 77.4073
2003-08-02 12:00 | -2.8867 | 510.969 | 147.896 | 137.187 | 0.2933 | 6.2642 | 369.315 | 11.2066 | 0.62655 | 11.2815 | 0.63137 | 12.2585 | 0.63049 | 0.935 | 195.043 | 0.92542 | 1406.72 | 1121.99 | 718.188 | 660.006 | 92.0223 | 96.5289 | 10.7545 | 10.3795 | 10.5031 | 13.2985 | 14.6277 | 10.438 | 10.4546 | 11.9927 | 14.2046 | 26.7565 | -999 | -999 | -999 | -999 | -999 | 10.9858 | 5.6141 | -999 | -999 | -999 | 0.14 | 0.251 | 0.329 | 0.136 | 0 | 65.2803
2003-08-02 12:30 | -0.516 | 421.267 | 160.053 | 138.053 | 0.3026 | 6.2294 | 357.087 | 11.3367 | 0.63318 | 11.5111 | 0.63226 | 12.4625 | 0.63614 | 2.3963 | 257.039 | 2.1133 | 1137.8 | 837.818 | 582.898 | 532.484 | 69.7681 | 96.5138 | 10.7823 | 10.5187 | 10.8541 | 15.0675 | 15.0909 | 10.5027 | 10.7679 | 13.1647 | 16.305 | 27.3725 | -999 | -999 | -999 | -999 | -999 | 18.0752 | 9.1484 | -999 | -999 | -999 | 0.137 | 0.25 | 0.329 | 0.136 | 0 | 64.2127
2003-08-02 13:00 | -1.1469 | 517.859 | 170.36 | 135.611 | 0.2839 | 5.5516 | 356.289 | 11.3499 | 0.57671 | 11.5401 | 0.5774 | 12.5024 | 0.58382 | 2.3279 | 268.812 | 2.0808 | 1408.22 | 1001.56 | 713.614 | 664.582 | 91.6852 | 96.4901 | 10.8216 | 10.7091 | 11.3136 | 15.7959 | 15.8998 | 10.5942 | 11.2103 | 13.923 | 17.1773 | 28.264 | -999 | -999 | -999 | -999 | -999 | 18.8551 | 14.2276 | -999 | -999 | -999 | 0.136 | 0.249 | 0.329 | 0.136 | 0 | 63
2003-08-02 13:30 | -1.489 | 499.063 | 122.025 | 98.838 | 0.1918 | 5.3907 | 356.261 | 12.0899 | 0.5376 | 12.3233 | 0.53703 | 13.3916 | 0.53985 | 2.66 | 284.577 | 2.3558 | 1351.38 | 1077.04 | 686.497 | 644.717 | 86.292 | 96.465 | 10.8235 | 10.9059 | 11.7211 | 16.8217 | 17.4035 | 10.6729 | 11.6321 | 14.6418 | 18.2322 | 28.7486 | -999 | -999 | -999 | -999 | -999 | 20.9765 | 17.9759 | -999 | -999 | -999 | 0.134 | 0.249 | 0.329 | 0.136 | 0 | 63
2003-08-02 14:00 | -1.9304 | 331.824 | 204.447 | 152.191 | 0.4434 | 5.5202 | 356.119 | 11.8289 | 0.55646 | 11.8683 | 0.55852 | 12.6337 | 0.56614 | 1.9704 | 284.342 | 1.7796 | 975.693 | 778.916 | 485.308 | 461.841 | 61.3353 | 96.4399 | 10.8972 | 11.1864 | 12.1907 | 16.6249 | 15.5197 | 10.8286 | 12.106 | 15.1736 | 17.9184 | 24.3251 | -999 | -999 | -999 | -999 | -999 | 19.8521 | 21.2087 | -999 | -999 | -999 | 0.131 | 0.248 | 0.328 | 0.136 | 0 | 63
2003-08-02 14:30 | -2.6335 | 496.496 | 168.899 | 116.588 | 0.2556 | 5.3515 | 356.61 | 12.747 | 0.51352 | 12.9697 | 0.51351 | 13.9739 | 0.51909 | 2.9717 | 302.269 | 2.5754 | 1381.8 | 1039.75 | 696.679 | 663.242 | 88.414 | 96.4212 | 10.8828 | 11.3714 | 12.4501 | 16.696 | 17.3205 | 10.9151 | 12.4419 | 16.1072 | 20.2694 | 30.4783 | -999 | -999 | -999 | -999 | -999 | 18.2234 | 22.4587 | -999 | -999 | -999 | 0.13 | 0.247 | 0.328 | 0.136 | 0 | 63
2003-08-02 15:00 | -1.9446 | 507.247 | 155.842 | 103.49 | 0.2737 | 5.2609 | 356.637 | 12.7208 | 0.50625 | 12.9169 | 0.50388 | 14.1294 | 0.50551 | 3.1929 | 277.63 | 2.8854 | 1421.98 | 727.701 | 721.552 | 687.309 | 92.1168 | 96.4166 | 10.9364 | 11.5861 | 12.7395 | 17.4357 | 17.4835 | 11.0515 | 12.8504 | 17.5765 | 21.8433 | 31.0724 | -999 | -999 | -999 | -999 | -999 | 20.4273 | 24.6846 | -999 | -999 | -999 | 0.129 | 0.247 | 0.328 | 0.136 | 0 | 63
2003-08-02 15:30 | -2.6104 | 458.299 | 198.485 | 115.18 | 0.3862 | 5.1672 | 356.76 | 13.2214 | 0.48354 | 13.4559 | 0.47984 | 14.6272 | 0.47868 | 2.6063 | 170.178 | 2.3338 | 1285.31 | 684.714 | 658.436 | 627.825 | 83.6245 | 96.3873 | 11.0025 | 11.7907 | 13.0468 | 17.9199 | 18.2528 | 11.2004 | 13.3626 | 18.7955 | 22.5614 | 30.1214 | -999 | -999 | -999 | -999 | -999 | 20.4075 | 27.7175 | -999 | -999 | -999 | 0.129 | 0.247 | 0.328 | 0.136 | 0 | 63
2003-08-02 16:00 | -1.1231 | 364.626 | 88.05 | 74.582 | 0.3437 | 5.3671 | 356.288 | 13.7134 | 0.48302 | 13.9194 | 0.47916 | 14.8256 | 0.48572 | 2.1646 | 293.497 | 1.9446 | 1063.7 | 647.903 | 545.391 | 509.981 | 67.3107 | 96.365 | 11.0498 | 11.9859 | 13.2961 | 17.7223 | 18.3193 | 11.3459 | 13.8757 | 18.9969 | 21.6417 | 27.2352 | -999 | -999 | -999 | -999 | -999 | 18.9289 | 30.3095 | -999 | -999 | -999 | 0.129 | 0.247 | 0.328 | 0.136 | 0 | 63
2003-08-02 16:30 | -2.4155 | 229.031 | 143.357 | 100.352 | 0.3819 | 5.4892 | 356.067 | 13.0928 | 0.51076 | 13.2231 | 0.50902 | 14.0203 | 0.51631 | 3.0242 | 292.796 | 2.6896 | 733.733 | 419.341 | 368.078 | 350.597 | 46.192 | 96.3623 | 11.1448 | 12.2262 | 13.5241 | 17.1477 | 16.395 | 11.554 | 14.3002 | 18.496 | 20.1015 | 22.2229 | -999 | -999 | -999 | -999 | -999 | 15.6383 | 31.0232 | -999 | -999 | -999 | 0.129 | 0.247 | 0.328 | 0.136 | 0 | 63
2003-08-02 17:00 | -1.472 | 271.312 | 56.699 | 56.517 | 0.3334 | 5.604 | 355.777 | 13.2847 | 0.51431 | 13.5138 | 0.50963 | 14.4276 | 0.51504 | 2.7596 | 303.277 | 2.4275 | 810.966 | 462.444 | 413.033 | 388.659 | 52.2769 | 96.3545 | 11.185 | 12.3589 | 13.5748 | 16.4491 | 17.2237 | 11.7084 | 14.4812 | 17.993 | 19.8702 | 23.8801 | -999 | -999 | -999 | -999 | -999 | 11.4376 | 29.4678 | -999 | -999 | -999 | 0.129 | 0.247 | 0.327 | 0.136 | 0 | 63
2003-08-02 17:30 | -0.7572 | 154.377 | 28.678 | 38.438 | 0.313 | 5.7483 | 355.714 | 12.9205 | 0.5362 | 12.9718 | 0.53641 | 13.6372 | 0.54667 | 2.9671 | 317.836 | 2.5817 | 502.638 | 353.823 | 258.038 | 233.377 | 30.2754 | 96.3315 | 11.2603 | 12.4911 | 13.5902 | 15.9643 | 15.7646 | 11.8782 | 14.5746 | 17.4726 | 18.3853 | 19.6908 | -999 | -999 | -999 | -999 | -999 | 9.2824 | 27.6695 | -999 | -999 | -999 | 0.129 | 0.247 | 0.327 | 0.136 | 0 | 63
2003-08-02 18:00 | -1.4081 | 92.115 | 48.624 | 48.679 | 0.4056 | 5.7424 | 355.504 | 12.746 | 0.54064 | 12.7274 | 0.54293 | 13.2633 | 0.55532 | 2.9967 | 315.397 | 2.5867 | 319.247 | 240.876 | 163.072 | 145.529 | 18.7718 | 96.3368 | 11.317 | 12.5526 | 13.5415 | 15.4033 | 14.5318 | 12.0179 | 14.5627 | 16.6191 | 17.1027 | 17.122 | -999 | -999 | -999 | -999 | -999 | 6.9923 | 25.1409 | -999 | -999 | -999 | 0.129 | 0.247 | 0.327 | 0.136 | 0 | 63
2003-08-02 18:30 | -0.9822 | 133.625 | 47.769 | 41.817 | 0.4484 | 5.901 | 354.738 | 12.4879 | 0.56259 | 12.4657 | 0.56491 | 13.0024 | 0.57712 | 3.7633 | 308.623 | 3.18 | 442.867 | 298.134 | 228.839 | 207.17 | 28.0445 | 96.3352 | 11.3663 | 12.5744 | 13.4459 | 14.8486 | 14.444 | 12.1258 | 14.4345 | 15.8468 | 16.2778 | 16.9882 | -999 | -999 | -999 | -999 | -999 | 4.897 | 21.8212 | -999 | -999 | -999 | 0.129 | 0.247 | 0.327 | 0.136 | 0 | 63
2003-08-02 19:00 | 2.4642 | 148.865 | 48.041 | 36.254 | 0.6247 | 5.8655 | 354.598 | 12.3442 | 0.56531 | 12.3587 | 0.56612 | 12.975 | 0.57533 | 4.4925 | 302.924 | 3.8042 | 498.774 | 346.897 | 250.857 | 233.975 | 31.6124 | 96.3488 | 11.4129 | 12.566 | 13.3325 | 14.5627 | 14.6661 | 12.2028 | 14.2531 | 15.4567 | 15.9539 | 16.7036 | -999 | -999 | -999 | -999 | -999 | 4.0983 | 18.6693 | -999 | -999 | -999 | 0.129 | 0.248 | 0.327 | 0.136 | 0 | 63
2003-08-02 19:30 | -0.1878 | 91.738 | 17.843 | 30.231 | 0.4381 | 6.2432 | 356.054 | 11.3618 | 0.63267 | 11.3163 | 0.6347 | 11.792 | 0.64477 | 5.2296 | 297.784 | 4.3642 | 320.692 | 238.702 | 155.866 | 148.621 | 19.199 | 96.3706 | 11.4733 | 12.5574 | 13.2431 | 14.2223 | 12.7573 | 12.2776 | 14.0998 | 15.0461 | 15.1841 | 14.4588 | -999 | -999 | -999 | -999 | -999 | 3.3108 | 16.5538 | -999 | -999 | -999 | 0.13 | 0.248 | 0.327 | 0.135 | 0 | 63
2003-08-02 20:00 | 0.2614 | 50.884 | 3.633 | 15.057 | 0.3037 | 5.9284 | 355.32 | 10.9356 | 0.61894 | 10.853 | 0.62246 | 11.2454 | 0.63546 | 4.1279 | 301.923 | 3.4471 | 177.124 | 131.225 | 89.4029 | 82.0285 | 10.8324 | 96.385 | 11.5156 | 12.5289 | 13.132 | 13.7807 | 11.7516 | 12.3233 | 13.9298 | 14.5102 | 14.4673 | 13.1875 | -999 | -999 | -999 | -999 | -999 | 1.9547 | 14.2741 | -999 | -999 | -999 | 0.13 | 0.248 | 0.327 | 0.135 | 0 | 63
2003-08-02 20:30 | 0.76 | 19.444 | 1.681 | 13.684 | 0.2538 | 6.067 | 355.565 | 10.7072 | 0.63982 | 10.6006 | 0.64336 | 10.9427 | 0.65692 | 2.9225 | 305.842 | 2.485 | 98.4826 | 70.7744 | 46.0712 | 43.7059 | 5.3313 | 96.3909 | 11.5509 | 12.4919 | 13.0038 | 13.3344 | 11.1364 | 12.3473 | 13.7388 | 13.9899 | 13.8093 | 11.9842 | -999 | -999 | -999 | -999 | -999 | 0.59996 | 11.7482 | -999 | -999 | -999 | 0.13 | 0.248 | 0.327 | 0.135 | 0 | 63
2003-08-02 21:00 | 0.6276 | 10.948 | -0.736 | 5.442 | 0.1625 | 6.2992 | 355.792 | 10.3502 | 0.67457 | 10.2407 | 0.6791 | 10.5612 | 0.69309 | 2.4933 | 304.003 | 2.0675 | 68.6133 | 50.2449 | 34.3748 | 30.2893 | 3.7325 | 96.4 | 11.5787 | 12.4476 | 12.8653 | 12.9224 | 10.7485 | 12.3548 | 13.5358 | 13.5198 | 13.2623 | 11.4195 | -999 | -999 | -999 | -999 | -999 | -0.63301 | 9.2508 | -999 | -999 | -999 | 0.131 | 0.248 | 0.327 | 0.135 | 0 | 63
2003-08-02 21:30 | -2.6075 | -4.188 | 0.204 | 1.225 | 0.1116 | 6.4955 | 356.891 | 10.1508 | 0.70096 | 10.0267 | 0.70634 | 10.3074 | 0.72152 | 1.6167 | 272.685 | 1.2804 | 30.0758 | 21.5321 | 14.9296 | 12.5841 | 1.4352 | 96.4028 | 11.6063 | 12.3942 | 12.7236 | 12.5871 | 10.315 | 12.3482 | 13.3277 | 13.1355 | 12.8123 | 10.7445 | -999 | -999 | -999 | -999 | -999 | -1.4761 | 6.9847 | -999 | -999 | -999 | 0.132 | 0.249 | 0.326 | 0.135 | 0 | 63
2003-08-02 22:00 | 2.6644 | -4.494 | -5.29 | 13.52 | 0.1643 | 6.7001 | 364.094 | 10.0608 | 0.70851 | 9.9276 | 0.71547 | 10.1891 | 0.73295 | 1.1246 | 229.916 | 0.7325 | 30.552 | 22.414 | 16.2068 | 12.8716 | 1.799 | 96.3973 | 11.6272 | 12.334 | 12.5813 | 12.3054 | 10.3232 | 12.3357 | 13.1284 | 12.797 | 12.4424 | 10.3987 | -999 | -999 | -999 | -999 | -999 | -2.0476 | 5.0609 | -999 | -999 | -999 | 0.133 | 0.249 | 0.326 | 0.135 | 0 | 64.302
2003-08-02 22:30 | 0.8237 | -13.651 | -6.164 | 8.894 | 0.2017 | 7.9792 | 360.043 | 9.4444 | 0.78082 | 9.2717 | 0.79092 | 9.5069 | 0.80914 | 1.9338 | 179.155 | 1.4988 | 18.0659 | 12.5857 | 8.2751 | 5.3461 | 1.2138 | 96.4048 | 11.6497 | 12.2681 | 12.4488 | 12.0583 | 9.7536 | 12.3176 | 12.9444 | 12.5086 | 12.0579 | 9.3922 | -999 | -999 | -999 | -999 | -999 | -2.4804 | 3.4539 | -999 | -999 | -999 | 0.133 | 0.249 | 0.326 | 0.135 | 0 | 84.0389
2003-08-02 23:00 | 0.4497 | -20.03 | -6.306 | 4.454 | 0.1907 | 8.1913 | 315.91 | 8.7768 | 0.8265 | 8.5939 | 0.83454 | 8.7941 | 0.85056 | 2.0546 | 182.518 | 1.5312 | 7.66 | 4.5633 | 2.4535 | 0.24635 | 0.34646 | 96.4171 | 11.6682 | 12.2061 | 12.3229 | 11.7406 | 8.8855 | 12.2889 | 12.7754 | 12.1751 | 11.5963 | 8.5152 | -999 | -999 | -999 | -999 | -999 | -3.1659 | 2.0708 | -999 | -999 | -999 | 0.133 | 0.249 | 0.326 | 0.135 | 0 | 94
2003-08-02 23:30 | 0.9737 | -24.114 | -5.539 | 3.256 | 0.1512 | 8.0298 | 348.365 | 8.5319 | 0.82964 | 8.3339 | 0.8376 | 8.4957 | 0.85427 | 2.2025 | 181.671 | 1.6679 | 3.5622 | 0.83432 | 0.66977 | -1.5792 | -0.054866 | 96.4153 | 11.6685 | 12.1361 | 12.1852 | 11.4281 | 8.4183 | 12.248 | 12.5927 | 11.8425 | 11.1992 | 7.9502 | -999 | -999 | -999 | -999 | -999 | -3.8813 | 0.65853 | -999 | -999 | -999 | 0.134 | 0.25 | 0.326 | 0.135 | 0 | 87.212
2003-08-03 | 0.6586 | -26.725 | -4.4 | 0.345 | 0.1083 | 7.5795 | 369.798 | 8.1212 | 0.83769 | 7.9216 | 0.84547 | 8.0864 | 0.86107 | 1.74 | 174.912 | 1.3271 | 1.8054 | -0.25213 | 0.16401 | -2.1576 | -0.34105 | 96.4055 | 11.6718 | 12.0632 | 12.045 | 11.1498 | 8.0038 | 12.2008 | 12.4099 | 11.5406 | 10.848 | 7.4833 | -999 | -999 | -999 | -999 | -999 | -4.4307 | -0.70945 | -999 | -999 | -999 | 0.134 | 0.25 | 0.326 | 0.135 | 0 | 72.4933
2003-08-03 00:30 | 1.3858 | -41.547 | -7.5 | -0.906 | 0.086 | 7.0725 | 374.783 | 7.5908 | 0.83996 | 7.3178 | 0.85023 | 7.3446 | 0.86883 | 1.7263 | 185.246 | 1.1833 | 1.4591 | -0.71069 | 0.069874 | -3.3873 | -0.74859 | 96.3995 | 11.678 | 12.0043 | 11.9235 | 10.8287 | 5.9084 | 12.166 | 12.247 | 11.2021 | 10.2842 | 5.4748 | -999 | -999 | -999 | -999 | -999 | -5.0903 | -1.9894 | -999 | -999 | -999 | 0.134 | 0.25 | 0.326 | 0.135 | 0 | 67.3837
2003-08-03 01:00 | 0.4303 | -23.533 | -1.883 | 0.207 | 0.0812 | 6.6401 | 370.223 | 7.3697 | 0.83092 | 6.9853 | 0.84655 | 6.8784 | 0.87349 | 2.0387 | 186.213 | 1.4167 | 0.62564 | -0.98573 | 0.058976 | -1.8892 | -0.2525 | 96.392 | 11.6643 | 11.92 | 11.7703 | 10.4104 | 6.2766 | 12.1035 | 12.0533 | 10.7845 | 9.8763 | 6.1296 | -999 | -999 | -999 | -999 | -999 | -6.2387 | -3.4863 | -999 | -999 | -999 | 0.134 | 0.25 | 0.326 | 0.135 | 0 | 63
2003-08-03 01:30 | 1.2945 | -23.128 | -4.61 | -4.219 | 0.1363 | 6.4754 | 369.175 | 7.4546 | 0.81771 | 7.0191 | 0.83491 | 6.8853 | 0.86415 | 1.5358 | 196.045 | 0.82917 | 0.34159 | -1.0606 | 0.055196 | -1.9325 | -0.31238 | 96.38 | 11.6448 | 11.827 | 11.607 | 10.191 | 6.2007 | 12.0363 | 11.8546 | 10.551 | 9.7036 | 6.094 | -999 | -999 | -999 | -999 | -999 | -6.5319 | -4.9605 | -999 | -999 | -999 | 0.134 | 0.251 | 0.326 | 0.135 | 0 | 63
2003-08-03 02:00 | 1.7505 | -15.905 | -12.012 | 7.904 | 0.1696 | 6.5718 | 370.184 | 7.6063 | 0.82125 | 7.1362 | 0.83681 | 7.007 | 0.86235 | 1.7671 | 203.626 | 1.1017 | 1.9085 | -0.93318 | 0.054528 | -1.141 | -0.02848 | 96.3974 | 11.6276 | 11.7315 | 11.4588 | 10.0439 | 6.7412 | 11.9688 | 11.6721 | 10.3797 | 9.5965 | 6.6511 | -999 | -999 | -999 | -999 | -999 | -6.527 | -5.9521 | -999 | -999 | -999 | 0.134 | 0.251 | 0.326 | 0.135 | 0 | 63
2003-08-03 02:30 | 1.4712 | -14.474 | -12.134 | 10.982 | 0.2046 | 6.5897 | 366.292 | 8.3375 | 0.79012 | 8.0104 | 0.80588 | 7.9543 | 0.83436 | 1.9958 | 241.49 | 1.515 | 0.61818 | -0.56887 | 0.054186 | -0.67507 | 0.35042 | 96.3938 | 11.6037 | 11.633 | 11.3201 | 9.9993 | 7.1518 | 11.8877 | 11.5075 | 10.2774 | 9.5961 | 7.147 | -999 | -999 | -999 | -999 | -999 | -6.1646 | -6.5594 | -999 | -999 | -999 | 0.135 | 0.251 | 0.326 | 0.135 | 0 | 63
2003-08-03 03:00 | 0.6014 | -16.11 | -6.727 | 3.8 | 0.1353 | 5.9605 | 363.129 | 8.6848 | 0.71143 | 8.4524 | 0.72319 | 8.5418 | 0.74883 | 2.1625 | 275.612 | 1.6325 | 3.2902 | -0.10581 | 0.050328 | -1.1228 | -0.11105 | 96.3768 | 11.5904 | 11.5546 | 11.2161 | 10.0295 | 6.9959 | 11.8254 | 11.3795 | 10.2443 | 9.6139 | 7.1709 | -999 | -999 | -999 | -999 | -999 | -5.5929 | -6.791 | -999 | -999 | -999 | 0.135 | 0.251 | 0.326 | 0.135 | 0 | 63
2003-08-03 03:30 | 0.7119 | -15.589 | -3.03 | 0.877 | 0.0795 | 5.8853 | 364.491 | 8.4752 | 0.71088 | 8.2538 | 0.72058 | 8.3443 | 0.74489 | 1.6058 | 303.577 | 1.1487 | 0.72229 | -0.048992 | 0.048227 | -1.4168 | -0.51643 | 96.3608 | 11.5836 | 11.4923 | 11.1543 | 10.0382 | 6.965 | 11.7751 | 11.288 | 10.2083 | 9.5876 | 7.1657 | -999 | -999 | -999 | -999 | -999 | -5.2299 | -6.8195 | -999 | -999 | -999 | 0.135 | 0.251 | 0.326 | 0.135 | 0 | 63
2003-08-03 04:00 | 0.2778 | -14.892 | -2.283 | -0.036 | 0.0407 | 5.96 | 365.392 | 8.1776 | 0.73136 | 7.9266 | 0.74115 | 7.9515 | 0.7678 | 0.81875 | 151.507 | 0.73125 | 0.56636 | -0.069558 | 0.057434 | -1.4849 | -0.527 | 96.359 | 11.5693 | 11.433 | 11.0928 | 10.0001 | 7.2651 | 11.7178 | 11.2052 | 10.1526 | 9.5382 | 7.1892 | -999 | -999 | -999 | -999 | -999 | -5.1001 | -6.8408 | -999 | -999 | -999 | 0.135 | 0.251 | 0.326 | 0.135 | 0 | 63
2003-08-03 04:30 | 0.6703 | -15.123 | -0.885 | 3.375 | 0.0441 | 6.1022 | 370.853 | 8.0243 | 0.74444 | 7.7246 | 0.75656 | 7.7145 | 0.78875 | 1.0037 | 128.753 | 0.6925 | 0.42948 | -0.024464 | 0.12691 | -1.6618 | -0.53695 | 96.3501 | 11.5444 | 11.3817 | 11.0312 | 9.9418 | 7.2673 | 11.6595 | 11.1255 | 10.0853 | 9.4801 | 7.1396 | -999 | -999 | -999 | -999 | -999 | -5.0617 | -6.8692 | -999 | -999 | -999 | 0.135 | 0.251 | 0.326 | 0.135 | 0 | 63.343
2003-08-03 05:00 | 0.8753 | -14.774 | -2.618 | 0.28 | 0.0823 | 6.3625 | 379.024 | 7.3043 | 0.79811 | 7.0474 | 0.81025 | 7.1226 | 0.83548 | 0.78875 | 152.213 | 0.42375 | 1.6991 | 0.61728 | 0.62354 | -1.6863 | -0.45198 | 96.3322 | 11.5222 | 11.334 | 10.9738 | 9.8715 | 7.078 | 11.6074 | 11.0517 | 10.0112 | 9.3911 | 6.9675 | -999 | -999 | -999 | -999 | -999 | -5.0788 | -6.9083 | -999 | -999 | -999 | 0.136 | 0.251 | 0.326 | 0.135 | 0 | 63.919
2003-08-03 05:30 | 1.4661 | -12.676 | -2.911 | 3.687 | 0.1112 | 6.8822 | 399.295 | 6.559 | 0.86139 | 6.338 | 0.87304 | 6.5105 | 0.89142 | 1.3487 | 180.44 | 0.88083 | 7.3991 | 3.999 | 3.165 | 0.94177 | 0.12813 | 96.3174 | 11.4978 | 11.2818 | 10.9133 | 9.7952 | 6.9745 | 11.5564 | 10.9796 | 9.9208 | 9.2798 | 6.7469 | -999 | -999 | -999 | -999 | -999 | -5.1355 | -6.9911 | -999 | -999 | -999 | 0.137 | 0.251 | 0.326 | 0.135 | 0 | 68.0917
2003-08-03 06:00 | -0.4001 | -3.952 | -2.342 | 5.802 | 0.0791 | 7.4321 | 402.148 | 6.3444 | 0.88676 | 6.1513 | 0.89677 | 6.3567 | 0.9139 | 1.3658 | 178.994 | 0.97458 | 25.566 | 10.4937 | 9.1786 | 6.9255 | 1.2978 | 96.3119 | 11.4687 | 11.2307 | 10.8464 | 9.7267 | 7.1784 | 11.4991 | 10.9045 | 9.828 | 9.2081 | 7.0278 | -999 | -999 | -999 | -999 | -999 | -5.159 | -7.1205 | -999 | -999 | -999 | 0.137 | 0.251 | 0.327 | 0.135 | 1 | 77.0058
2003-08-03 06:30 | -1.4744 | 8.924 | -0.884 | 9.305 | 0.0856 | 8.2163 | 392.56 | 6.4415 | 0.89987 | 6.2757 | 0.91057 | 6.5261 | 0.92758 | 1.1025 | 171.225 | 0.70917 | 63.1147 | 33.5813 | 27.969 | 23.5023 | 3.6468 | 96.2981 | 11.4409 | 11.175 | 10.7884 | 9.7318 | 7.7126 | 11.4465 | 10.8348 | 9.8083 | 9.2862 | 7.6927 | -999 | -999 | -999 | -999 | -999 | -4.939 | -7.1993 | -999 | -999 | -999 | 0.138 | 0.251 | 0.327 | 0.135 | 0 | 93.862
2003-08-03 07:00 | -1.8921 | 8.714 | -1.304 | 12.243 | 0.0588 | 8.6975 | 398.282 | 6.7896 | 0.89487 | 6.6471 | 0.90469 | 6.9231 | 0.92136 | 0.68667 | 176.94 | 0.47167 | 65.6 | 35.3523 | 27.1241 | 22.9169 | 3.5035 | 96.2917 | 11.4165 | 11.1351 | 10.7392 | 9.8248 | 7.8814 | 11.395 | 10.7733 | 9.8638 | 9.4392 | 8.1019 | -999 | -999 | -999 | -999 | -999 | -4.3897 | -7.0514 | -999 | -999 | -999 | 0.139 | 0.251 | 0.327 | 0.135 | 0 | 94
2003-08-03 07:30 | 0.9138 | 12.591 | 1.145 | 15.176 | 0.12 | 8.3583 | 420.232 | 6.9173 | 0.89592 | 6.7667 | 0.90638 | 7.0384 | 0.9247 | 0.68083 | 163.237 | 0.46333 | 80.3061 | 44.7187 | 32.0049 | 29.2987 | 3.9226 | 96.2775 | 11.3978 | 11.092 | 10.7152 | 9.896 | 8.0073 | 11.353 | 10.7432 | 9.9136 | 9.4932 | 8.1527 | -999 | -999 | -999 | -999 | -999 | -3.9421 | -6.6722 | -999 | -999 | -999 | 0.141 | 0.251 | 0.327 | 0.135 | 0 | 94
2003-08-03 08:00 | -999 | 33.044 | -999 | -999 | -999 | 8.8743 | 446.677 | 7.2783 | 0.88791 | 7.1555 | 0.89717 | 7.466 | 0.91192 | 1.0888 | 163.021 | 0.88417 | 130.578 | 90.6832 | 64.6905 | 57.2605 | 7.4318 | 96.2645 | 11.3719 | 11.0506 | 10.6903 | 9.9951 | 8.7016 | 11.3059 | 10.715 | 9.9906 | 9.709 | 9.0644 | -999 | -999 | -999 | -999 | -999 | -3.5294 | -6.2944 | -999 | -999 | -999 | 0.144 | 0.251 | 0.327 | 0.135 | 1 | 94
2003-08-03 08:30 | -999 | 17.717 | 18.315 | 42.503 | 0.2727 | 8.7956 | 443.137 | 7.5155 | 0.8764 | 7.3901 | 0.88521 | 7.7009 | 0.90315 | 0.94375 | 147.179 | 0.79292 | 83.6563 | 58.6942 | 39.9938 | 35.613 | 4.5013 | 96.2469 | 11.3525 | 11.0274 | 10.6878 | 10.143 | 8.4499 | 11.2685 | 10.7105 | 10.1285 | 9.8778 | 9.0301 | -999 | -999 | -999 | -999 | -999 | -2.8481 | -5.7134 | -999 | -999 | -999 | 0.144 | 0.251 | 0.327 | 0.135 | 0 | 93.9997
2003-08-03 09:00 | 0.1707 | 66.808 | 7.34 | 42.956 | 0.2219 | 8.5506 | 407.668 | 7.6086 | 0.88544 | 7.49 | 0.89146 | 7.8412 | 0.90843 | 1.1246 | 107.301 | 1.0108 | 221.802 | 154.012 | 106.343 | 98.5349 | 11.5586 | 96.2215 | 11.3372 | 11.0121 | 10.6916 | 10.2228 | 8.9901 | 11.2397 | 10.7198 | 10.2234 | 10.0857 | 10.2707 | -999 | -999 | -999 | -999 | -999 | -2.5735 | -5.0399 | -999 | -999 | -999 | 0.144 | 0.251 | 0.327 | 0.135 | 0 | 88.8639
2003-08-03 09:30 | -999 | 56.861 | 10.961 | 40.615 | 0.1821 | 8.5823 | 403.133 | 7.8548 | 0.87006 | 7.7368 | 0.87672 | 8.1009 | 0.89427 | 1.9263 | 103.405 | 1.6783 | 205.238 | 141.903 | 96.2681 | 88.0637 | 10.3613 | 96.2022 | 11.3143 | 10.9881 | 10.6957 | 10.4834 | 8.8898 | 11.2058 | 10.728 | 10.5179 | 10.508 | 10.5458 | -999 | -999 | -999 | -999 | -999 | -1.6129 | -4.328 | -999 | -999 | -999 | 0.148 | 0.251 | 0.327 | 0.135 | 0 | 88.7676
2003-08-03 10:00 | -999 | 65.069 | 9.933 | 33.555 | 0.1785 | 8.2131 | 403.745 | 8.1409 | 0.87002 | 8.0417 | 0.87508 | 8.4177 | 0.88908 | 1.46 | 83.0618 | 1.2604 | 225.767 | 161.811 | 110.296 | 98.4049 | 11.2579 | 96.2078 | 11.2891 | 10.9658 | 10.7167 | 10.6667 | 9.2822 | 11.1704 | 10.7657 | 10.7115 | 10.7504 | 11.1731 | -999 | -999 | -999 | -999 | -999 | -0.88382 | -3.1762 | -999 | -999 | -999 | 0.152 | 0.251 | 0.327 | 0.135 | 1 | 78.7603
2003-08-03 10:30 | -999 | 64.533 | 4.044 | 123.556 | 0.3323 | 8.7665 | 415.911 | 8.1633 | 0.87152 | 8.0421 | 0.87708 | 8.4194 | 0.89053 | 1.3421 | 66.7138 | 1.2192 | 235.051 | 164.659 | 111.11 | 97.2878 | 10.7357 | 96.2161 | 11.2823 | 10.9751 | 10.7725 | 10.879 | 9.2799 | 11.1631 | 10.8381 | 10.9512 | 11.0481 | 11.4003 | -999 | -999 | -999 | -999 | -999 | -0.26081 | -2.1039 | -999 | -999 | -999 | 0.158 | 0.252 | 0.327 | 0.135 | 0 | 89.0354
2003-08-03 11:00 | -999 | 72.649 | 8.666 | 21.797 | 0.1493 | 8.7246 | 369.923 | 8.2253 | 0.88056 | 8.1078 | 0.88689 | 8.4968 | 0.90185 | 1.2329 | 85.8416 | 1.0475 | 252.876 | 181.102 | 122.726 | 107.947 | 11.7022 | 96.216 | 11.2704 | 10.9913 | 10.8197 | 11.0385 | 9.7917 | 11.1528 | 10.9075 | 11.1192 | 11.2415 | 11.7504 | -999 | -999 | -999 | -999 | -999 | 0.13864 | -1.0833 | -999 | -999 | -999 | 0.165 | 0.252 | 0.327 | 0.135 | 1 | 92.2938
2003-08-03 11:30 | -999 | 60.158 | -35.123 | 45.5 | 0.4343 | 9.1886 | 411.178 | 8.2576 | 0.89241 | 8.1399 | 0.89899 | 8.5116 | 0.91311 | 1.3404 | 70.0922 | 1.1921 | 215.508 | 154.595 | 103.528 | 91.5337 | 9.6513 | 96.2159 | 11.2536 | 10.9983 | 10.8675 | 11.1732 | 9.4754 | 11.1476 | 10.9758 | 11.2581 | 11.3309 | 11.3587 | -999 | -999 | -999 | -999 | -999 | 0.50402 | -0.20387 | -999 | -999 | -999 | 0.171 | 0.253 | 0.327 | 0.135 | 1 | 92.9533
2003-08-03 12:00 | -999 | 79.833 | 24.948 | 110.316 | 0.4802 | 8.8631 | 407.35 | 8.3645 | 0.88476 | 8.2454 | 0.89247 | 8.6328 | 0.90928 | 1.5233 | 62.661 | 1.31 | 268.381 | 189.735 | 129.053 | 114.448 | 11.8577 | 96.2125 | 11.2429 | 11.0045 | 10.912 | 11.2497 | 9.6066 | 11.1426 | 11.0362 | 11.3453 | 11.49 | 11.9407 | -999 | -999 | -999 | -999 | -999 | 0.55134 | 0.49911 | -999 | -999 | -999 | 0.172 | 0.253 | 0.327 | 0.135 | 0 | 92.1031
2003-08-03 12:30 | -999 | 110.693 | 82.02 | 123.214 | 0.646 | 8.9484 | 415.47 | 8.4361 | 0.87289 | 8.3278 | 0.88193 | 8.7008 | 0.90166 | 2.0067 | 58.0968 | 1.7688 | 353.641 | 240.527 | 172.198 | 156.449 | 16.2927 | 96.1908 | 11.2314 | 11.0303 | 10.9589 | 11.3801 | 9.673 | 11.1437 | 11.0958 | 11.4971 | 11.7142 | 12.4054 | -999 | -999 | -999 | -999 | -999 | 0.83018 | 1.0762 | -999 | -999 | -999 | 0.173 | 0.254 | 0.327 | 0.135 | 0 | 89.0304
2003-08-03 13:00 | -999 | 127.797 | 80.879 | 99.295 | 0.6171 | 9.6743 | -999 | 8.6185 | 0.86023 | 8.5508 | 0.86815 | 8.992 | 0.88801 | 2.7821 | 55.4316 | 2.4379 | 391.965 | 268.501 | 192.587 | 176.119 | 18.7802 | 96.193 | 11.2253 | 11.0259 | 10.998 | 11.6818 | 10.1349 | 11.1367 | 11.1484 | 11.8226 | 12.3443 | 13.4551 | -999 | -999 | -999 | -999 | -999 | 1.6394 | 1.8128 | -999 | -999 | -999 | 0.174 | 0.255 | 0.327 | 0.135 | 0 | 94
2003-08-03 13:30 | -999 | 93.077 | 26.191 | 92.097 | 0.3593 | 8.7216 | -999 | 8.6276 | 0.86402 | 8.5362 | 0.87108 | 8.9247 | 0.8875 | 2.7021 | 57.7785 | 2.3317 | 300.814 | 207.63 | 145.325 | 131.335 | 13.8306 | 96.1678 | 11.2185 | 11.0515 | 11.0695 | 11.8783 | 9.493 | 11.1481 | 11.2449 | 12.0723 | 12.3834 | 12.5698 | -999 | -999 | -999 | -999 | -999 | 2.461 | 3.2003 | -999 | -999 | -999 | 0.174 | 0.255 | 0.327 | 0.135 | 0 | 90.3001
2003-08-03 14:00 | -999 | 143.549 | 57.384 | 161.408 | 0.4065 | 9.0365 | 414.14 | 8.6991 | 0.86496 | 8.6315 | 0.87154 | 9.0848 | 0.88697 | 2.8954 | 43.3787 | 2.5292 | 438.025 | 312.61 | 213.225 | 196.266 | 20.7544 | 96.1618 | 11.2041 | 11.1211 | 11.1343 | 11.9256 | 9.9972 | 11.162 | 11.3469 | 12.1564 | 12.6163 | 13.8291 | -999 | -999 | -999 | -999 | -999 | 2.2502 | 4.194 | -999 | -999 | -999 | 0.177 | 0.256 | 0.327 | 0.135 | 1 | 91.4935
2003-08-03 14:30 | -999 | 167.982 | 13.024 | 49.53 | 0.3293 | 9.169 | 406.896 | 8.9071 | 0.86728 | 8.8751 | 0.87301 | 9.4107 | 0.88623 | 2.5583 | 47.0666 | 2.2458 | 500.366 | 354.091 | 246.191 | 223.944 | 23.8463 | 96.1977 | 11.195 | 11.121 | 11.1865 | 12.1494 | 10.6349 | 11.1707 | 11.4245 | 12.467 | 13.1982 | 15.0198 | -999 | -999 | -999 | -999 | -999 | 2.8014 | 4.9257 | -999 | -999 | -999 | 0.18 | 0.257 | 0.327 | 0.135 | 0 | 94
2003-08-03 15:00 | -999 | 66.543 | -6.087 | 130.525 | 0.338 | 9.3242 | 417.229 | 8.6973 | 0.87752 | 8.6289 | 0.88367 | 9.0788 | 0.89458 | 2.7483 | 48.0962 | 2.3804 | 228.094 | 160.216 | 106.543 | 95.1027 | 9.5906 | 96.1992 | 11.2012 | 11.1607 | 11.2691 | 12.3816 | 9.6304 | 11.1994 | 11.5434 | 12.7671 | 13.2011 | 12.9201 | -999 | -999 | -999 | -999 | -999 | 3.6108 | 6.1974 | -999 | -999 | -999 | 0.187 | 0.258 | 0.327 | 0.135 | 1 | 93.9986
2003-08-03 15:30 | -999 | 61.523 | 7.555 | 72.102 | 0.3327 | 9.1463 | 404.248 | 8.1993 | 0.88669 | 8.1235 | 0.89251 | 8.5082 | 0.90685 | 2.72 | 112.892 | 2.3537 | 212.984 | 147.481 | 96.8601 | 87.2994 | 8.5486 | 96.2343 | 11.213 | 11.2246 | 11.3574 | 12.2093 | 9.1523 | 11.234 | 11.6609 | 12.552 | 12.7582 | 12.1082 | -999 | -999 | -999 | -999 | -999 | 2.547 | 7.0135 | -999 | -999 | -999 | 0.193 | 0.261 | 0.327 | 0.135 | 1 | 92.3708
2003-08-03 16:00 | -1.2156 | 58.384 | 21.122 | 59.242 | 0.3584 | 8.7306 | 364.142 | 8.0304 | 0.89421 | 7.964 | 0.90037 | 8.3412 | 0.91397 | 2.7138 | 313.537 | 2.3371 | 209.275 | 138.699 | 91.4737 | 82.8149 | 8.2597 | 96.2505 | 11.2087 | 11.2521 | 11.3809 | 12 | 9.047 | 11.2599 | 11.7145 | 12.3196 | 12.4154 | 11.5675 | -999 | -999 | -999 | -999 | -999 | 1.3697 | 6.6177 | -999 | -999 | -999 | 0.196 | 0.263 | 0.328 | 0.135 | 1 | 92.8354
2003-08-03 16:30 | -999 | 81.485 | 14.749 | 93.652 | 0.2529 | 9.4105 | 412.339 | 7.9139 | 0.92282 | 7.8367 | 0.92792 | 8.2234 | 0.93965 | 2.4613 | 312.572 | 2.1192 | 264.3 | 177.288 | 120.99 | 111.079 | 10.7725 | 96.254 | 11.2038 | 11.2997 | 11.3851 | 11.8252 | 9.3037 | 11.2786 | 11.7177 | 12.0735 | 12.1245 | 11.6263 | -999 | -999 | -999 | -999 | -999 | 0.54811 | 5.7433 | -999 | -999 | -999 | 0.2 | 0.267 | 0.328 | 0.135 | 1 | 91.6388
2003-08-03 17:00 | -2.6922 | 80.479 | -43.701 | 47.825 | 0.3704 | 8.6643 | 383.768 | 8.13 | 0.89964 | 8.075 | 0.9048 | 8.5028 | 0.92031 | 1.9608 | 301.866 | 1.7604 | 261.95 | 176.501 | 123.619 | 112.96 | 11.4087 | 96.266 | 11.204 | 11.3004 | 11.3685 | 11.842 | 9.7632 | 11.2948 | 11.6895 | 12.0289 | 12.2694 | 12.3686 | -999 | -999 | -999 | -999 | -999 | 0.48446 | 4.8618 | -999 | -999 | -999 | 0.2 | 0.271 | 0.328 | 0.135 | 0 | 84.8602
2003-08-03 17:30 | 2.1693 | 57.131 | -28.01 | 12.492 | 0.271 | 9.1006 | 411.399 | 8.087 | 0.89884 | 8.0118 | 0.90531 | 8.4071 | 0.92099 | 1.4967 | 294.324 | 1.2692 | 207.372 | 137.345 | 96.5203 | 86.5112 | 8.8302 | 96.2649 | 11.2133 | 11.3056 | 11.386 | 11.8949 | 9.4204 | 11.3154 | 11.6776 | 12.0157 | 12.1291 | 11.5632 | -999 | -999 | -999 | -999 | -999 | 0.769 | 4.6669 | -999 | -999 | -999 | 0.197 | 0.273 | 0.328 | 0.135 | 1 | 92.4981
2003-08-03 18:00 | -0.4576 | 91.85 | 14.041 | 39.61 | 0.1122 | 9.0841 | 389.505 | 8.3611 | 0.90479 | 8.2653 | 0.90804 | 8.6974 | 0.921 | 0.56542 | 181.031 | 0.54458 | 299.532 | 197.243 | 146.867 | 132.081 | 13.3133 | 96.2382 | 11.2148 | 11.3061 | 11.3758 | 11.8827 | 10.3988 | 11.3209 | 11.6582 | 11.9449 | 12.1614 | 12.4356 | -999 | -999 | -999 | -999 | -999 | 0.77913 | 4.4869 | -999 | -999 | -999 | 0.195 | 0.275 | 0.328 | 0.135 | 0 | 89.1419
2003-08-03 18:30 | -1.5293 | 109.004 | 17.409 | 55.056 | 0.1669 | 9.3674 | 423.349 | 8.6276 | 0.89824 | 8.5207 | 0.90282 | 8.9798 | 0.91612 | 1.3833 | 97.9978 | 1.2696 | 328.799 | 216.367 | 164.219 | 150.379 | 15.4217 | 96.2393 | 11.2164 | 11.2957 | 11.3786 | 12.0729 | 10.9382 | 11.3286 | 11.6451 | 12.1539 | 12.5713 | 13.3142 | -999 | -999 | -999 | -999 | -999 | 1.4388 | 4.4367 | -999 | -999 | -999 | 0.193 | 0.276 | 0.329 | 0.135 | 0 | 94
2003-08-03 19:00 | -1.1159 | 75.108 | 23.13 | 75.917 | 0.2127 | 9.4228 | 419.287 | 8.8554 | 0.88797 | 8.7471 | 0.89347 | 9.1918 | 0.90844 | 1.1421 | 116.936 | 1.0125 | 233.856 | 148.995 | 116.77 | 107.456 | 11.6663 | 96.2356 | 11.2228 | 11.312 | 11.4128 | 12.2203 | 10.6406 | 11.3393 | 11.6729 | 12.3602 | 12.6975 | 12.9836 | -999 | -999 | -999 | -999 | -999 | 2.1589 | 5.252 | -999 | -999 | -999 | 0.191 | 0.277 | 0.329 | 0.135 | 0 | 94
2003-08-03 19:30 | -1.5044 | 99.171 | 13.755 | 52.888 | 0.2074 | 9.0783 | 413.703 | 9.1464 | 0.85752 | 9.0635 | 0.86526 | 9.5186 | 0.88294 | 1.2 | 161.036 | 1.0437 | 314.263 | 201.473 | 158.466 | 148.079 | 16.7771 | 96.232 | 11.2238 | 11.3289 | 11.4451 | 12.2118 | 11.4795 | 11.3441 | 11.7161 | 12.3795 | 12.6788 | 13.1603 | -999 | -999 | -999 | -999 | -999 | 2.1396 | 5.9647 | -999 | -999 | -999 | 0.189 | 0.277 | 0.33 | 0.136 | 0 | 94
2003-08-03 20:00 | -1.9822 | 81.44 | 3.319 | 22.429 | 0.0839 | 8.8212 | 409.8 | 9.4365 | 0.83142 | 9.3595 | 0.83996 | 9.8502 | 0.85767 | 1.3267 | 175.784 | 1.0608 | 301.857 | 189.862 | 148.989 | 140.184 | 16.5367 | 96.245 | 11.2295 | 11.3807 | 11.4681 | 12.2689 | 11.6808 | 11.3547 | 11.754 | 12.4281 | 12.7262 | 12.7732 | -999 | -999 | -999 | -999 | -999 | 2.3433 | 6.2782 | -999 | -999 | -999 | 0.188 | 0.277 | 0.33 | 0.136 | 0 | 93.3113
2003-08-03 20:30 | -1.2344 | 40.37 | -0.375 | 21.837 | 0.1332 | 8.6082 | 400.987 | 9.4876 | 0.82866 | 9.3793 | 0.83506 | 9.7594 | 0.85276 | 0.83167 | 149.324 | 0.67042 | 195.667 | 121.092 | 93.7964 | 90.3003 | 10.2996 | 96.2462 | 11.2475 | 11.3791 | 11.5092 | 12.1657 | 10.8088 | 11.3818 | 11.8008 | 12.3302 | 12.378 | 11.5577 | -999 | -999 | -999 | -999 | -999 | 1.9864 | 6.5568 | -999 | -999 | -999 | 0.187 | 0.278 | 0.33 | 0.136 | 0 | 85.4429
2003-08-03 21:00 | 0.3586 | 11.905 | -2.533 | 6.296 | 0.1234 | 8.5339 | 391.726 | 9.4069 | 0.84473 | 9.2739 | 0.85054 | 9.5793 | 0.86991 | 1.1379 | 121.435 | 0.96583 | 125.971 | 73.673 | 57.5115 | 55.2055 | 6.4229 | 96.2544 | 11.2507 | 11.3817 | 11.5179 | 11.9283 | 9.8864 | 11.3973 | 11.8129 | 12.1423 | 12.0362 | 10.5658 | -999 | -999 | -999 | -999 | -999 | 0.94173 | 6.0569 | -999 | -999 | -999 | 0.187 | 0.278 | 0.331 | 0.136 | 0 | 78.8089
2003-08-03 21:30 | 0.6524 | -0.679 | -1.293 | 2.731 | 0.0807 | 8.4469 | 389.398 | 9.0543 | 0.87642 | 8.8974 | 0.88186 | 9.1397 | 0.89889 | 0.82167 | 126.544 | 0.79125 | 95.6716 | 56.9028 | 43.4102 | 40.5058 | 4.7819 | 96.2681 | 11.2573 | 11.3991 | 11.507 | 11.6006 | 9.1197 | 11.4179 | 11.7946 | 11.8411 | 11.5196 | 9.4328 | -999 | -999 | -999 | -999 | -999 | -0.29822 | 4.9178 | -999 | -999 | -999 | 0.188 | 0.278 | 0.331 | 0.136 | 0 | 72.408
2003-08-03 22:00 | 3.6433 | -6.589 | -3.553 | 10.858 | 0.1516 | 8.3849 | 384.134 | 8.8943 | 0.89441 | 8.7241 | 0.90328 | 8.9135 | 0.92238 | 0.45875 | 195.209 | 0.34292 | 52.6202 | 28.0802 | 21.925 | 19.1045 | 2.2299 | 96.2862 | 11.2584 | 11.3928 | 11.4513 | 11.2803 | 9.0626 | 11.4231 | 11.7314 | 11.5252 | 11.1405 | 9.1121 | -999 | -999 | -999 | -999 | -999 | -1.5077 | 3.2681 | -999 | -999 | -999 | 0.188 | 0.278 | 0.331 | 0.136 | 0 | 69
2003-08-03 22:30 | 0.3819 | -5.968 | -12.645 | 14.284 | 0.2375 | 8.9074 | 389.055 | 8.8864 | 0.89165 | 8.7109 | 0.90107 | 8.8872 | 0.92128 | 1.4204 | 236.591 | 1.0929 | 23.1864 | 7.4598 | 9.1526 | 7.2054 | 1.2536 | 96.3237 | 11.2518 | 11.3663 | 11.3713 | 11.0486 | 8.7147 | 11.4135 | 11.6385 | 11.2714 | 10.8983 | 9.2249 | -999 | -999 | -999 | -999 | -999 | -2.2503 | 1.5859 | -999 | -999 | -999 | 0.188 | 0.278 | 0.332 | 0.136 | 0 | 76.5951
2003-08-03 23:00 | 0.186 | -17.588 | -3.74 | 2.822 | 0.0871 | 8.307 | 391.763 | 8.8374 | 0.85359 | 8.6296 | 0.86495 | 8.7744 | 0.8879 | 2.3971 | 252.198 | 1.8917 | 10.6649 | 0.082427 | 3.1735 | 1.2233 | 0.92646 | 96.3335 | 11.2571 | 11.3475 | 11.3051 | 10.9079 | 7.8517 | 11.4106 | 11.5457 | 11.0914 | 10.6494 | 8.4528 | -999 | -999 | -999 | -999 | -999 | -2.5274 | 0.21785 | -999 | -999 | -999 | 0.187 | 0.279 | 0.332 | 0.136 | 0 | 73.589
2003-08-03 23:30 | 0.651 | -23.289 | -8.081 | 5.841 | 0.124 | 8.0787 | 391.163 | 8.4891 | 0.87591 | 8.2853 | 0.88565 | 8.4048 | 0.90676 | 1.1617 | 264.516 | 0.92292 | 3.3618 | -3.5674 | 0.71122 | -1.4713 | 0.39878 | 96.3465 | 11.2609 | 11.318 | 11.2401 | 10.7158 | 7.6482 | 11.3989 | 11.4499 | 10.8626 | 10.3445 | 7.8708 | -999 | -999 | -999 | -999 | -999 | -2.9736 | -0.94042 | -999 | -999 | -999 | 0.188 | 0.279 | 0.332 | 0.136 | 0 | 69
2003-08-04 | 0.0077 | -20.342 | 0.191 | 3.757 | 0.077 | 7.6058 | 380.993 | 8.326 | 0.85904 | 8.073 | 0.87164 | 8.1106 | 0.89702 | 1.235 | 230.948 | 0.71958 | 0.47146 | -3.9264 | 0.15563 | -2.0295 | 0.31416 | 96.3569 | 11.2598 | 11.2835 | 11.1696 | 10.4755 | 7.1488 | 11.3819 | 11.3476 | 10.5981 | 9.9886 | 7.3987 | -999 | -999 | -999 | -999 | -999 | -3.5985 | -2.1164 | -999 | -999 | -999 | 0.188 | 0.279 | 0.333 | 0.136 | 0 | 65.8247
2003-08-04 00:30 | -0.8186 | -16.183 | -1.127 | -1.81 | 0.0707 | 7.8993 | 376.989 | 7.9907 | 0.88054 | 7.6959 | 0.89562 | 7.6761 | 0.92318 | 0.50792 | 178.668 | 0.24792 | 0.26268 | -3.8917 | 0.074125 | -1.7529 | 0.15284 | 96.3649 | 11.2516 | 11.2395 | 11.0845 | 10.2775 | 7.4583 | 11.3498 | 11.2285 | 10.3988 | 9.8448 | 7.5539 | -999 | -999 | -999 | -999 | -999 | -4.1166 | -3.3349 | -999 | -999 | -999 | 0.187 | 0.279 | 0.333 | 0.136 | 0 | 69.0733
2003-08-04 01:00 | 0.8674 | -14.697 | -3.801 | 1.785 | 0.0896 | 8.8031 | 417.047 | 7.803 | 0.87654 | 7.4346 | 0.8999 | 7.4423 | 0.93078 | 1.3204 | 193.765 | 0.61458 | 0.28125 | -3.7626 | 0.062505 | -1.1567 | 0.5248 | 96.3778 | 11.2409 | 11.1887 | 10.9972 | 10.1474 | 7.6032 | 11.3151 | 11.1156 | 10.2671 | 9.7245 | 7.5899 | -999 | -999 | -999 | -999 | -999 | -4.3123 | -4.2742 | -999 | -999 | -999 | 0.187 | 0.279 | 0.333 | 0.136 | 0 | 88.4388
2003-08-04 01:30 | -0.4642 | -16.008 | -0.721 | -0.819 | 0.1195 | 8.2036 | 410.187 | 7.5663 | 0.88243 | 7.2608 | 0.89933 | 7.2263 | 0.92965 | 1.5071 | 177.746 | 1.0275 | 2.6972 | -3.7302 | 0.05969 | -1.3724 | 0.40218 | 96.3785 | 11.232 | 11.1389 | 10.9164 | 10.0292 | 7.2827 | 11.2785 | 11.0126 | 10.139 | 9.5665 | 7.2259 | -999 | -999 | -999 | -999 | -999 | -4.4168 | -4.9208 | -999 | -999 | -999 | 0.186 | 0.279 | 0.333 | 0.136 | 0 | 77.4683
2003-08-04 02:00 | 0.8549 | -17.403 | -10.583 | 10.076 | 0.1783 | 7.5955 | 394.58 | 7.5346 | 0.87525 | 7.1778 | 0.89505 | 7.1604 | 0.92426 | 1.5908 | 207.606 | 1.0317 | 9.6435 | -3.6845 | 0.059388 | -1.4587 | 0.44107 | 96.393 | 11.2167 | 11.0879 | 10.8367 | 9.8942 | 6.9896 | 11.2394 | 10.9144 | 9.9927 | 9.387 | 6.9348 | -999 | -999 | -999 | -999 | -999 | -4.607 | -5.4705 | -999 | -999 | -999 | 0.186 | 0.279 | 0.334 | 0.137 | 0 | 70.0187
2003-08-04 02:30 | 1.386 | -10.648 | -6.505 | 6.713 | 0.1409 | 7.0412 | 371.706 | 8.1165 | 0.83196 | 7.8415 | 0.84732 | 7.8636 | 0.87989 | 1.6008 | 271.988 | 1.1387 | 2.0114 | -3.6545 | 0.050283 | -1.3704 | 0.66046 | 96.402 | 11.1936 | 11.0284 | 10.7493 | 9.7943 | 7.1423 | 11.1887 | 10.8114 | 9.8733 | 9.3586 | 7.6627 | -999 | -999 | -999 | -999 | -999 | -4.7061 | -6.0195 | -999 | -999 | -999 | 0.187 | 0.279 | 0.334 | 0.137 | 0 | 64.9913
2003-08-04 03:00 | 0.999 | -12.151 | -7.936 | 13.752 | 0.2099 | 6.9944 | 367.495 | 7.9727 | 0.84839 | 7.7579 | 0.8598 | 7.8599 | 0.88606 | 1.28 | 239.749 | 0.9075 | 5.3211 | -3.5826 | 0.049299 | -1.5228 | 0.27196 | 96.4107 | 11.182 | 10.9814 | 10.6849 | 9.8001 | 7.2635 | 11.1482 | 10.7302 | 9.8595 | 9.386 | 7.6887 | -999 | -999 | -999 | -999 | -999 | -4.424 | -6.3413 | -999 | -999 | -999 | 0.194 | 0.279 | 0.334 | 0.137 | 1 | 63.2117
2003-08-04 03:30 | -999 | -9.7 | -13.122 | 55.091 | 0.234 | 7.9161 | 373.334 | 7.649 | 0.87118 | 7.4766 | 0.87932 | 7.6566 | 0.89886 | 2.0238 | 242.442 | 1.7021 | 0.39565 | -3.6006 | 0.049274 | -1.2795 | 0.33889 | 96.4198 | 11.1693 | 10.9455 | 10.6345 | 9.7987 | 6.9666 | 11.1102 | 10.6655 | 9.8276 | 9.3415 | 7.5526 | -999 | -999 | -999 | -999 | -999 | -4.1821 | -6.384 | -999 | -999 | -999 | 0.199 | 0.28 | 0.334 | 0.137 | 1 | 75.6144
2003-08-04 04:00 | -999 | -11.023 | -5.097 | 1.477 | 0.1662 | 8.7375 | 401.486 | 7.4827 | 0.88732 | 7.2817 | 0.89851 | 7.4608 | 0.91722 | 1.9575 | 234.497 | 1.59 | 0.54608 | -3.4318 | 0.091158 | -0.75061 | 0.64261 | 96.4106 | 11.1626 | 10.9105 | 10.5996 | 9.7815 | 6.9792 | 11.081 | 10.6166 | 9.7802 | 9.2759 | 7.3947 | -999 | -999 | -999 | -999 | -999 | -4.0704 | -6.4131 | -999 | -999 | -999 | 0.201 | 0.281 | 0.335 | 0.137 | 0 | 91.7057
2003-08-04 04:30 | 2.4469 | -11.132 | 31.452 | -23.3 | 0.2839 | 8.464 | 412.911 | 7.3092 | 0.90012 | 7.0643 | 0.91528 | 7.2343 | 0.93426 | 1.8346 | 196.565 | 1.1758 | 1.7914 | -3.4443 | 0.19678 | -0.56218 | 0.61686 | 96.4018 | 11.1461 | 10.875 | 10.5571 | 9.7072 | 7.3064 | 11.0414 | 10.5618 | 9.7039 | 9.1725 | 7.2586 | -999 | -999 | -999 | -999 | -999 | -4.1024 | -6.5699 | -999 | -999 | -999 | 0.201 | 0.281 | 0.335 | 0.137 | 0 | 90.8463
2003-08-04 05:00 | -999 | -9.986 | -999 | -999 | -999 | 8.8427 | 423.853 | 7.0788 | 0.92094 | 6.8609 | 0.93241 | 7.0429 | 0.948 | 1.3196 | 177.45 | 0.9125 | 3.8564 | -2.1846 | 0.69537 | -0.0015473 | 0.50374 | 96.402 | 11.1244 | 10.8366 | 10.5118 | 9.6128 | 7.3763 | 11.0016 | 10.5009 | 9.6158 | 9.0906 | 7.243 | -999 | -999 | -999 | -999 | -999 | -4.2275 | -6.8354 | -999 | -999 | -999 | 0.2 | 0.282 | 0.335 | 0.137 | 0 | 92.6301
2003-08-04 05:30 | -999 | -7.486 | -999 | -999 | -999 | 9.1696 | 479.21 | 6.942 | 0.91361 | 6.7299 | 0.92593 | 6.9238 | 0.94329 | 1.7254 | 178.174 | 1.2429 | 8.3242 | 2.1011 | 3.2693 | 2.5037 | 0.72689 | 96.4054 | 11.1001 | 10.7988 | 10.4592 | 9.5437 | 7.339 | 10.958 | 10.4369 | 9.5414 | 9.0256 | 7.1902 | -999 | -999 | -999 | -999 | -999 | -4.2932 | -7.075 | -999 | -999 | -999 | 0.199 | 0.282 | 0.335 | 0.137 | 0 | 94
2003-08-04 06:00 | -999 | -2.305 | -999 | -999 | -999 | 9.2751 | 488.212 | 6.9458 | 0.90381 | 6.7279 | 0.91797 | 6.9097 | 0.9387 | 1.6038 | 194.387 | 1.0183 | 19.9897 | 10.3207 | 8.7602 | 7.884 | 1.2973 | 96.4119 | 11.0742 | 10.7588 | 10.4082 | 9.5008 | 7.3845 | 10.9173 | 10.3754 | 9.4849 | 8.9947 | 7.347 | -999 | -999 | -999 | -999 | -999 | -4.2863 | -7.2305 | -999 | -999 | -999 | 0.197 | 0.283 | 0.336 | 0.137 | 0 | 94
2003-08-04 06:30 | -999 | 5.545 | -999 | -999 | -999 | 8.9618 | 452.088 | 7.273 | 0.89731 | 7.0354 | 0.91393 | 7.1966 | 0.93841 | 0.76 | 228.045 | 0.51208 | 39.6967 | 23.6003 | 18.9314 | 17.1257 | 2.4905 | 96.424 | 11.0518 | 10.7086 | 10.3568 | 9.5042 | 7.7203 | 10.8738 | 10.3162 | 9.4637 | 9.0591 | 7.8932 | -999 | -999 | -999 | -999 | -999 | -4.1306 | -7.263 | -999 | -999 | -999 | 0.196 | 0.283 | 0.336 | 0.137 | 0 | 93.9997
2003-08-04 07:00 | 0.8231 | 6.896 | -2.831 | 13.629 | 0.1747 | 8.8733 | 440.568 | 7.3367 | 0.90711 | 7.171 | 0.91837 | 7.419 | 0.93732 | 0.89792 | 251.956 | 0.65208 | 40.7697 | 24.5321 | 19.3425 | 17.799 | 2.3456 | 96.439 | 11.0296 | 10.6662 | 10.3148 | 9.584 | 7.8983 | 10.8351 | 10.2678 | 9.5187 | 9.2059 | 8.2701 | -999 | -999 | -999 | -999 | -999 | -3.7282 | -7.1009 | -999 | -999 | -999 | 0.195 | 0.283 | 0.336 | 0.137 | 0 | 94
2003-08-04 07:30 | -0.8312 | 6.212 | -2.033 | 9.642 | 0.1413 | 8.4874 | 432.041 | 7.3719 | 0.89787 | 7.2062 | 0.90991 | 7.4523 | 0.9294 | 1.5246 | 215.754 | 0.995 | 39.2176 | 24.0997 | 18.1181 | 16.7706 | 2.1422 | 96.4463 | 11.0056 | 10.63 | 10.2897 | 9.667 | 7.9902 | 10.8002 | 10.2407 | 9.5812 | 9.2646 | 8.1609 | -999 | -999 | -999 | -999 | -999 | -3.2885 | -6.6989 | -999 | -999 | -999 | 0.196 | 0.283 | 0.337 | 0.137 | 0 | 88.6378
2003-08-04 08:00 | 1.1067 | 11.103 | -2.23 | 10.19 | 0.2213 | 8.0181 | 416.625 | 7.4893 | 0.88146 | 7.3079 | 0.89533 | 7.5283 | 0.91808 | 1.3787 | 227.655 | 1.0058 | 59.5932 | 34.7593 | 26.2388 | 24.996 | 3.0399 | 96.4569 | 10.9845 | 10.6009 | 10.2763 | 9.7021 | 7.6674 | 10.7694 | 10.2251 | 9.5901 | 9.2737 | 8.2357 | -999 | -999 | -999 | -999 | -999 | -3.0606 | -6.2596 | -999 | -999 | -999 | 0.195 | 0.283 | 0.337 | 0.137 | 0 | 77.2723
2003-08-04 08:30 | -0.2287 | 39.307 | 9.144 | 45.624 | 0.1938 | 8.3104 | 407.021 | 7.7483 | 0.86826 | 7.6029 | 0.87828 | 7.8679 | 0.89858 | 2.0025 | 250.528 | 1.6542 | 135.649 | 92.3369 | 64.0223 | 60.6239 | 6.86 | 96.4657 | 10.963 | 10.577 | 10.2621 | 9.7877 | 7.7124 | 10.7358 | 10.2122 | 9.6462 | 9.4708 | 9.1475 | -999 | -999 | -999 | -999 | -999 | -2.7765 | -5.9301 | -999 | -999 | -999 | 0.192 | 0.283 | 0.337 | 0.137 | 0 | 81.6762
2003-08-04 09:00 | -1.2678 | 94.51 | 14.088 | 39.241 | 0.1537 | 8.2609 | 407.005 | 8.1862 | 0.86035 | 8.0914 | 0.8704 | 8.4827 | 0.89087 | 1.0658 | 220.467 | 0.79542 | 292.675 | 199.742 | 143.73 | 135.422 | 15.5531 | 96.4557 | 10.9372 | 10.5477 | 10.2523 | 10.0209 | 9.8127 | 10.6951 | 10.1984 | 9.8271 | 9.9584 | 11.2671 | -999 | -999 | -999 | -999 | -999 | -1.9203 | -5.4154 | -999 | -999 | -999 | 0.19 | 0.282 | 0.337 | 0.137 | 0 | 81.4748
2003-08-04 09:30 | -2.9963 | 114.664 | 21.878 | 55.022 | 0.1914 | 7.9511 | 398.333 | 8.8538 | 0.8191 | 8.7876 | 0.82887 | 9.2241 | 0.84946 | 1.2737 | 231.536 | 1.0513 | 350.626 | 248.231 | 176.098 | 161.932 | 18.3316 | 96.4661 | 10.9108 | 10.5293 | 10.2703 | 10.5196 | 10.6363 | 10.6596 | 10.212 | 10.2234 | 10.7062 | 12.844 | -999 | -999 | -999 | -999 | -999 | -0.083623 | -4.2261 | -999 | -999 | -999 | 0.188 | 0.282 | 0.338 | 0.137 | 0 | 75.0113
2003-08-04 10:00 | -3.1844 | 116.368 | 64.822 | 90.03 | 0.2491 | 7.6353 | 386.9 | 9.307 | 0.78815 | 9.2299 | 0.79847 | 9.6793 | 0.81999 | 1.14 | 231.369 | 0.8825 | 368.358 | 257.09 | 181.16 | 167.835 | 19.0836 | 96.452 | 10.9011 | 10.535 | 10.3501 | 11.0445 | 10.8255 | 10.6431 | 10.2928 | 10.6676 | 11.2885 | 13.5453 | -999 | -999 | -999 | -999 | -999 | 1.9654 | -2.0708 | -999 | -999 | -999 | 0.185 | 0.281 | 0.338 | 0.138 | 0 | 70.7427
2003-08-04 10:30 | 0.221 | 309.435 | 57.858 | 75.192 | 0.2293 | 7.1495 | 366.08 | 9.9263 | 0.75388 | 10.0638 | 0.76183 | 10.7767 | 0.77703 | 1.8892 | 258.321 | 1.5996 | 896.08 | 526.199 | 446.664 | 443.971 | 54.5388 | 96.4459 | 10.8432 | 10.5219 | 10.4078 | 11.4563 | 10.8477 | 10.5883 | 10.374 | 10.9894 | 12.1114 | 20.167 | -999 | -999 | -999 | -999 | -999 | 3.5081 | 0.30602 | -999 | -999 | -999 | 0.181 | 0.28 | 0.338 | 0.138 | 0 | 65.8943
2003-08-04 11:00 | -2.7051 | 293.196 | 93.837 | 105.569 | 0.2996 | 6.8245 | 358.609 | 10.3431 | 0.73442 | 10.4549 | 0.73795 | 11.1929 | 0.74691 | 1.8583 | 279.723 | 1.6362 | 826.379 | 496.166 | 407.475 | 387.264 | 48.739 | 96.4461 | 10.849 | 10.5746 | 10.5542 | 12.318 | 11.1011 | 10.5936 | 10.5265 | 11.622 | 13.1889 | 20.8332 | -999 | -999 | -999 | -999 | -999 | 6.1273 | 2.6149 | -999 | -999 | -999 | 0.177 | 0.278 | 0.339 | 0.138 | 0 | 63
2003-08-04 11:30 | -999 | 421.984 | 137.998 | 131.599 | 0.303 | 6.7431 | 357.068 | 10.9057 | 0.70687 | 11.0333 | 0.71035 | 11.8242 | 0.72082 | 2.1354 | 282.151 | 1.8513 | 1138.87 | 891.022 | 576.555 | 513.353 | 69.4964 | 96.4352 | 10.8696 | 10.6488 | 10.7703 | 13.1903 | 12.1242 | 10.6341 | 10.7652 | 12.1542 | 13.9435 | 23.5024 | -999 | -999 | -999 | -999 | -999 | 8.8599 | 5.3058 | -999 | -999 | -999 | 0.172 | 0.277 | 0.339 | 0.138 | 0 | 63
2003-08-04 12:00 | -3.3646 | 381.763 | 118.078 | 121.601 | 0.2782 | 6.4861 | 357.473 | 11.5502 | 0.65823 | 11.7437 | 0.66163 | 12.6169 | 0.67286 | 1.9487 | 266.796 | 1.7121 | 1065.85 | 816.968 | 530.377 | 472.24 | 63.5501 | 96.4186 | 10.8663 | 10.7374 | 11.0116 | 14.3521 | 12.3396 | 10.6566 | 11.0088 | 13.0184 | 15.4095 | 24.6117 | -999 | -999 | -999 | -999 | -999 | 13.2342 | 7.9672 | -999 | -999 | -999 | 0.169 | 0.276 | 0.339 | 0.138 | 0 | 63
2003-08-04 12:30 | -2.6668 | 333.898 | 100.699 | 116.771 | 0.2184 | 6.5052 | 357.541 | 12.0667 | 0.63981 | 12.1838 | 0.64434 | 13.0494 | 0.65213 | 2.1387 | 288.248 | 1.9363 | 928.351 | 657.875 | 458.386 | 428.434 | 52.9931 | 96.4057 | 10.875 | 10.8598 | 11.3327 | 15.497 | 12.856 | 10.7066 | 11.3354 | 13.7602 | 16.4868 | 24.9144 | -999 | -999 | -999 | -999 | -999 | 16.7799 | 11.8595 | -999 | -999 | -999 | 0.166 | 0.274 | 0.339 | 0.138 | 0 | 63
2003-08-04 13:00 | -1.9101 | 353.171 | 141.765 | 145.918 | 0.2036 | 6.352 | 356.626 | 12.3244 | 0.61642 | 12.3213 | 0.62393 | 13.036 | 0.63437 | 1.5029 | 220.872 | 1.4279 | 1017.26 | 695.477 | 503.011 | 469.598 | 59.6113 | 96.3912 | 10.9185 | 11.0552 | 11.7314 | 15.8132 | 12.5992 | 10.811 | 11.7357 | 14.2371 | 16.7242 | 24.1984 | -999 | -999 | -999 | -999 | -999 | 16.4819 | 15.8989 | -999 | -999 | -999 | 0.166 | 0.273 | 0.339 | 0.138 | 2 | 63
2003-08-04 13:30 | -999 | 410.446 | 157.29 | 76.289 | 0.4727 | 6.3285 | 356.464 | 12.9402 | 0.59112 | 12.9804 | 0.59886 | 13.7796 | 0.60687 | 1.6254 | 277.845 | 1.5188 | 1099.35 | 836.323 | 554.914 | 519.474 | 66.3361 | 96.3746 | 10.9082 | 11.2146 | 12.0115 | 16.1624 | 13.2867 | 10.8799 | 12.0533 | 14.7102 | 17.0428 | 25.6134 | -999 | -999 | -999 | -999 | -999 | 16.1646 | 18.2276 | -999 | -999 | -999 | 0.175 | 0.274 | 0.339 | 0.138 | 0 | 63
2003-08-04 14:00 | -999 | 319.829 | 7.952 | 82.995 | 0.2989 | 7.3909 | 365.754 | 12.493 | 0.66102 | 12.5819 | 0.66234 | 13.3839 | 0.67199 | 3.7167 | 241.44 | 3.2379 | 865.041 | 644.787 | 446.381 | 408.227 | 50.6705 | 96.3981 | 10.9392 | 11.413 | 12.3031 | 16.5405 | 13.2032 | 10.9841 | 12.371 | 15.4984 | 18.303 | 24.0454 | -999 | -999 | -999 | -999 | -999 | 17.5891 | 20.0448 | -999 | -999 | -999 | 0.172 | 0.274 | 0.34 | 0.138 | 0 | 72.1043
2003-08-04 14:30 | -2.7514 | 122.597 | 73.211 | 208.238 | 0.2034 | 8.903 | 398.46 | 10.3558 | 0.79454 | 10.255 | 0.80939 | 10.6095 | 0.84029 | 2.5 | 293.063 | 2.0971 | 389.644 | 260.202 | 194.628 | 180.094 | 20.832 | 96.3942 | 11.0504 | 11.7113 | 12.6632 | 15.9561 | 11.2697 | 11.1799 | 12.7947 | 15.4063 | 16.2242 | 15.2305 | -999 | -999 | -999 | -999 | -999 | 14.4188 | 22.474 | -999 | -999 | -999 | 0.168 | 0.273 | 0.339 | 0.138 | 0 | 92.6219
2003-08-04 15:00 | -2.9583 | 431.439 | 106.488 | 174.689 | 0.1856 | 8.3559 | 393.196 | 12.1424 | 0.68998 | 12.1324 | 0.70422 | 12.7973 | 0.72774 | 1.0492 | 227.454 | 0.97042 | 1199.07 | 683.822 | 603.788 | 601.549 | 69.8655 | 96.3785 | 11.0142 | 11.7855 | 12.6983 | 15.4481 | 14.016 | 11.2344 | 12.9298 | 15.1211 | 17.3621 | 23.4514 | -999 | -999 | -999 | -999 | -999 | 9.6773 | 21.2962 | -999 | -999 | -999 | 0.167 | 0.273 | 0.339 | 0.138 | 0 | 94
2003-08-04 15:30 | -2.2967 | 411.388 | 52.378 | 88.907 | 0.1903 | 7.2658 | 393.761 | 13.2285 | 0.58778 | 13.4037 | 0.58971 | 14.2988 | 0.60568 | 1.8296 | 274.419 | 1.5679 | 1191.26 | 607.734 | 590.2 | 580.661 | 71.3681 | 96.3815 | 11.0237 | 11.8483 | 12.7374 | 16.7137 | 13.2015 | 11.3067 | 13.0265 | 17.0846 | 20.433 | 26.085 | -999 | -999 | -999 | -999 | -999 | 14.3825 | 21.1166 | -999 | -999 | -999 | 0.165 | 0.272 | 0.339 | 0.138 | 0 | 90.6512
2003-08-04 16:00 | -1.1927 | 204.005 | 75.755 | 93.411 | 0.2751 | 6.5881 | 373.718 | 13.0686 | 0.58456 | 13.1223 | 0.58664 | 13.8062 | 0.60083 | 1.9075 | 283.318 | 1.7192 | 665.72 | 315.195 | 315.678 | 307.327 | 37.733 | 96.3699 | 11.1076 | 11.9795 | 12.9728 | 16.9306 | 11.9536 | 11.4522 | 13.4257 | 17.6416 | 19.2718 | 20.5078 | -999 | -999 | -999 | -999 | -999 | 16.528 | 24.885 | -999 | -999 | -999 | 0.163 | 0.272 | 0.339 | 0.138 | 0 | 69.4833
2003-08-04 16:30 | -0.8015 | 281.302 | 107.663 | 108.36 | 0.219 | 6.4144 | 354.767 | 13.4631 | 0.58003 | 13.6953 | 0.57667 | 14.5007 | 0.58623 | 1.9525 | 279.246 | 1.6671 | 863.374 | 374.66 | 422.142 | 408.798 | 51.7548 | 96.3589 | 11.1525 | 12.0977 | 13.1292 | 16.4674 | 12.9703 | 11.5661 | 13.7557 | 17.408 | 19.3277 | 22.7507 | -999 | -999 | -999 | -999 | -999 | 13.2301 | 25.9996 | -999 | -999 | -999 | 0.163 | 0.272 | 0.339 | 0.138 | 0 | 63
2003-08-04 17:00 | -1.2337 | 383.37 | 52.886 | 72.031 | 0.2861 | 6.3386 | 355.232 | 14.0213 | 0.55796 | 14.3471 | 0.54855 | 15.1704 | 0.55509 | 1.4667 | 233.883 | 1.3858 | 1118.21 | 499.137 | 565.104 | 541.976 | 70.3581 | 96.3423 | 11.2158 | 12.2142 | 13.2182 | 16.2008 | 13.3086 | 11.69 | 13.9805 | 17.9192 | 20.233 | 25.8217 | -999 | -999 | -999 | -999 | -999 | 11.8412 | 25.7826 | -999 | -999 | -999 | 0.172 | 0.272 | 0.339 | 0.138 | 1 | 63
2003-08-04 17:30 | -999 | 144.333 | -1.708 | 65.177 | 0.203 | 6.4312 | 354.599 | 13.6869 | 0.57082 | 13.7867 | 0.57122 | 14.421 | 0.58623 | 2.3917 | 297.91 | 2.0971 | 439.313 | 251.874 | 217.754 | 204.318 | 23.3195 | 96.3377 | 11.2864 | 12.3415 | 13.2816 | 15.8903 | 12.4188 | 11.8265 | 14.2384 | 18.103 | 19.1687 | 19.8552 | -999 | -999 | -999 | -999 | -999 | 10.313 | 26.8404 | -999 | -999 | -999 | 0.177 | 0.273 | 0.339 | 0.138 | 0 | 63
2003-08-04 18:00 | 1.7338 | 39.893 | 13.257 | 82.186 | 0.2234 | 8.8983 | 396.953 | 12.3005 | 0.70162 | 12.1965 | 0.71438 | 12.588 | 0.74457 | 2.0258 | 248.454 | 1.59 | 174.642 | 113.348 | 86.1818 | 73.6493 | 8.7737 | 96.3566 | 11.3662 | 12.4611 | 13.3398 | 15.3819 | 12.1674 | 11.9912 | 14.4612 | 16.8915 | 17.0052 | 14.793 | -999 | -999 | -999 | -999 | -999 | 7.6608 | 26.7291 | -999 | -999 | -999 | 0.178 | 0.273 | 0.339 | 0.138 | 1 | 90.1759
2003-08-04 18:30 | 0.5749 | 145.111 | 15.44 | 73.436 | 0.2174 | 9.1774 | 343.018 | 11.8339 | 0.75738 | 11.7323 | 0.76845 | 12.1894 | 0.79663 | 1.5037 | 185.591 | 1.2246 | 471.264 | 270.875 | 236.353 | 225.968 | 27.7027 | 96.3402 | 11.408 | 12.5243 | 13.2875 | 14.8413 | 13.7006 | 12.1059 | 14.4232 | 15.8792 | 16.1172 | 15.7071 | -999 | -999 | -999 | -999 | -999 | 5.0498 | 23.2196 | -999 | -999 | -999 | 0.178 | 0.273 | 0.339 | 0.138 | 0 | 93.655
2003-08-04 19:00 | -999 | 121.102 | 42.668 | 86.215 | 0.2636 | 9.0737 | 346.331 | 12.4686 | 0.71299 | 12.3836 | 0.72 | 12.8819 | 0.7436 | 1.7692 | 168.888 | 1.5804 | 404.684 | 266.812 | 216.179 | 205.375 | 27.6108 | 96.3284 | 11.4245 | 12.4999 | 13.1747 | 14.6196 | 13.5786 | 12.1682 | 14.2358 | 15.5345 | 15.8728 | 15.1965 | -999 | -999 | -999 | -999 | -999 | 4.543 | 19.7397 | -999 | -999 | -999 | 0.178 | 0.274 | 0.339 | 0.138 | 0 | 91.662
2003-08-04 19:30 | 2.6918 | 113.137 | 6.406 | 50 | 0.2077 | 9.3638 | 390.784 | 12.9195 | 0.6642 | 12.8885 | 0.67079 | 13.5441 | 0.68713 | 2.0854 | 163.865 | 1.8021 | 436.193 | 305.409 | 220.027 | 222.526 | 28.8048 | 96.3193 | 11.476 | 12.4918 | 13.1002 | 14.4975 | 13.8162 | 12.229 | 14.092 | 15.3692 | 15.7133 | 14.0106 | -999 | -999 | -999 | -999 | -999 | 4.1605 | 17.9352 | -999 | -999 | -999 | 0.178 | 0.274 | 0.339 | 0.138 | 0 | 86.884
2003-08-04 20:00 | 0.0211 | 66.038 | 0.803 | 6.878 | 0.127 | 7.5001 | 361.191 | 12.8957 | 0.65219 | 12.7753 | 0.65828 | 13.1671 | 0.67818 | 1.815 | 166.444 | 1.6213 | 273.575 | 180.458 | 134.021 | 128.518 | 16.9428 | 96.3104 | 11.5245 | 12.4872 | 13.0503 | 14.1834 | 12.5333 | 12.2897 | 13.9933 | 14.9934 | 15.0145 | 13.738 | -999 | -999 | -999 | -999 | -999 | 3.1825 | 16.8884 | -999 | -999 | -999 | 0.18 | 0.274 | 0.339 | 0.138 | 0 | 67.062
2003-08-04 20:30 | -999 | 11.509 | -3.835 | 27.854 | 0.2067 | 7.2433 | 353.974 | 13.1348 | 0.65399 | 13.0042 | 0.66048 | 13.3539 | 0.67941 | 1.1717 | 206.727 | 0.81417 | 131.84 | 88.1919 | 56.7944 | 54.2193 | 6.0345 | 96.3261 | 11.5629 | 12.4686 | 12.9724 | 13.8218 | 12.1644 | 12.3265 | 13.8689 | 14.5482 | 14.4441 | 12.7522 | -999 | -999 | -999 | -999 | -999 | 2.2487 | 15.0719 | -999 | -999 | -999 | 0.18 | 0.275 | 0.339 | 0.138 | 0 | 63
2003-08-04 21:00 | 0.2565 | 26.253 | 0.321 | 12.554 | 0.0946 | 8.2812 | 385.782 | 12.1471 | 0.71421 | 12.0141 | 0.72466 | 12.2833 | 0.75162 | 2.1688 | 270.74 | 1.7458 | 121.841 | 81.0482 | 67.323 | 57.2358 | 8.1954 | 96.3294 | 11.5987 | 12.4613 | 12.894 | 13.4823 | 10.7529 | 12.3628 | 13.7282 | 14.1057 | 13.9684 | 12.6286 | -999 | -999 | -999 | -999 | -999 | 1.2579 | 12.8286 | -999 | -999 | -999 | 0.18 | 0.275 | 0.339 | 0.138 | 0 | 73.4927
2003-08-04 21:30 | 0.6768 | 1.056 | -3.173 | 4.035 | 0.139 | 8.0145 | 382.173 | 11.6688 | 0.72623 | 11.5341 | 0.73488 | 11.8262 | 0.75781 | 1.0737 | 206.771 | 0.70417 | 105.239 | 70.1763 | 51.6362 | 45.0408 | 6.3185 | 96.3369 | 11.6222 | 12.4316 | 12.7968 | 13.2763 | 11.0286 | 12.3678 | 13.5578 | 13.8271 | 13.6542 | 11.7511 | -999 | -999 | -999 | -999 | -999 | 0.83425 | 10.5484 | -999 | -999 | -999 | 0.18 | 0.275 | 0.339 | 0.138 | 0 | 70.164
2003-08-04 22:00 | 0.7949 | -11.933 | -3.815 | 6.11 | 0.1271 | 7.6306 | 357.946 | 11.3441 | 0.75411 | 11.1362 | 0.76578 | 11.3126 | 0.78972 | 1.6808 | 184.112 | 1.1892 | 46.8444 | 31.2621 | 21.2913 | 17.2966 | 2.1322 | 96.3447 | 11.6361 | 12.3692 | 12.699 | 12.9254 | 10.4713 | 12.3625 | 13.3997 | 13.4099 | 13.0407 | 10.7422 | -999 | -999 | -999 | -999 | -999 | -0.071097 | 8.6496 | -999 | -999 | -999 | 0.18 | 0.275 | 0.339 | 0.138 | 0 | 63.002
2003-08-04 22:30 | 0.8209 | -14.381 | -4.783 | 3.769 | 0.1249 | 7.8353 | 359.909 | 10.8819 | 0.79482 | 10.674 | 0.80573 | 10.8469 | 0.82643 | 1.4642 | 183.852 | 0.95042 | 18.1267 | 10.3773 | 8.678 | 6.0533 | 0.64896 | 96.358 | 11.645 | 12.3201 | 12.5877 | 12.5638 | 10.1612 | 12.339 | 13.22 | 12.9968 | 12.5887 | 10.431 | -999 | -999 | -999 | -999 | -999 | -1.1563 | 6.5662 | -999 | -999 | -999 | 0.181 | 0.276 | 0.339 | 0.139 | 0 | 63
2003-08-04 23:00 | 0.509 | -30.752 | -4.666 | 1.836 | 0.0931 | 7.7102 | 366.091 | 10.5379 | 0.79945 | 10.3237 | 0.8093 | 10.4785 | 0.82923 | 1.7658 | 178.84 | 1.3167 | 8.1175 | 2.5706 | 2.2791 | -0.43696 | -0.24811 | 96.3666 | 11.656 | 12.2758 | 12.4723 | 12.275 | 9.4639 | 12.3155 | 13.0341 | 12.6647 | 12.1952 | 9.464 | -999 | -999 | -999 | -999 | -999 | -1.8847 | 4.6147 | -999 | -999 | -999 | 0.181 | 0.276 | 0.34 | 0.139 | 0 | 63
2003-08-04 23:30 | 1.1686 | -49.381 | -7.861 | 0.984 | 0.1165 | 7.5358 | 369.858 | 9.815 | 0.81667 | 9.4801 | 0.83352 | 9.4641 | 0.85713 | 1.8913 | 181.502 | 1.3438 | 2.0832 | -1.0405 | 0.48836 | -3.3122 | -0.72408 | 96.3838 | 11.6798 | 12.2281 | 12.3692 | 11.9016 | 7.302 | 12.3016 | 12.8692 | 12.2541 | 11.502 | 7.1964 | -999 | -999 | -999 | -999 | -999 | -2.8736 | 2.8764 | -999 | -999 | -999 | 0.182 | 0.277 | 0.34 | 0.139 | 0 | 63
2003-08-05 | 0.5208 | -52.746 | -6.473 | -0.48 | 0.1184 | 7.3611 | 375.662 | 9.0137 | 0.83702 | 8.6782 | 0.84953 | 8.5801 | 0.87247 | 2.0692 | 179.72 | 1.4737 | 1.7768 | -2.0189 | 0.11031 | -3.8733 | -0.92921 | 96.3832 | 11.6841 | 12.168 | 12.2358 | 11.3433 | 5.8027 | 12.2655 | 12.6732 | 11.6999 | 10.716 | 5.7406 | -999 | -999 | -999 | -999 | -999 | -4.5899 | 0.76411 | -999 | -999 | -999 | 0.182 | 0.277 | 0.34 | 0.139 | 0 | 63
2003-08-05 00:30 | 1.3152 | -48.343 | -10.788 | 0.714 | 0.1408 | 7.1005 | 375.942 | 8.1844 | 0.85128 | 7.7483 | 0.86811 | 7.5861 | 0.8929 | 2.2708 | 179.205 | 1.5167 | 2.1084 | -2.2845 | 0.06335 | -3.4456 | -0.78923 | 96.3904 | 11.6705 | 12.0929 | 12.0609 | 10.7881 | 5.0129 | 12.2126 | 12.4431 | 11.1533 | 10.0536 | 4.9518 | -999 | -999 | -999 | -999 | -999 | -6.2108 | -1.7453 | -999 | -999 | -999 | 0.181 | 0.277 | 0.34 | 0.139 | 0 | 63.0543
2003-08-05 01:00 | 2.9209 | -21.848 | -21.164 | 6.186 | 0.2289 | 6.8715 | 372.775 | 7.9472 | 0.84002 | 7.5836 | 0.85536 | 7.4494 | 0.88409 | 2.0617 | 172.468 | 1.4371 | 1.995 | -2.112 | 0.057249 | -1.7135 | -0.27398 | 96.3888 | 11.6445 | 11.9851 | 11.8521 | 10.3637 | 6.2733 | 12.1338 | 12.1809 | 10.7233 | 9.7718 | 6.3822 | -999 | -999 | -999 | -999 | -999 | -7.2225 | -4.2037 | -999 | -999 | -999 | 0.181 | 0.277 | 0.34 | 0.139 | 0 | 63
2003-08-05 01:30 | 1.0003 | -11.295 | -9.075 | 3.796 | 0.1553 | 6.8337 | 367.77 | 8.5534 | 0.80762 | 8.2144 | 0.82396 | 8.2161 | 0.85152 | 2.7921 | 169.381 | 2.0879 | 1.5738 | -1.3812 | 0.053939 | -0.69709 | 0.22368 | 96.3897 | 11.6204 | 11.8689 | 11.6524 | 10.2308 | 7.3134 | 12.0508 | 11.9292 | 10.553 | 9.8193 | 7.4458 | -999 | -999 | -999 | -999 | -999 | -7.0245 | -5.9728 | -999 | -999 | -999 | 0.181 | 0.277 | 0.34 | 0.139 | 0 | 63
2003-08-05 02:00 | 0.7696 | -11.389 | -7.583 | 2.417 | 0.1273 | 6.8659 | 365.824 | 9.1245 | 0.78512 | 8.7992 | 0.80148 | 8.8541 | 0.82738 | 2.3546 | 176.771 | 1.7087 | 1.6166 | -0.91401 | 0.049315 | -0.78447 | 0.082545 | 96.3851 | 11.6116 | 11.7617 | 11.4953 | 10.2632 | 7.8439 | 11.9757 | 11.7331 | 10.5324 | 9.9322 | 7.9251 | -999 | -999 | -999 | -999 | -999 | -6.2083 | -6.7068 | -999 | -999 | -999 | 0.18 | 0.277 | 0.34 | 0.139 | 0 | 63
2003-08-05 02:30 | 1.05 | -11.674 | -3.627 | 1.577 | 0.1222 | 6.7532 | 366.919 | 9.3911 | 0.76284 | 9.0714 | 0.7792 | 9.0885 | 0.80888 | 2.1379 | 178.424 | 1.5513 | 1.6169 | -0.66613 | 0.048314 | -0.86937 | -0.057137 | 96.3561 | 11.6099 | 11.6756 | 11.3933 | 10.3298 | 8.0072 | 11.9103 | 11.5959 | 10.5367 | 10.0064 | 8.1344 | -999 | -999 | -999 | -999 | -999 | -5.4227 | -6.7488 | -999 | -999 | -999 | 0.18 | 0.277 | 0.34 | 0.139 | 0 | 63
2003-08-05 03:00 | 0.4965 | -12.657 | -3.822 | 1.035 | 0.1156 | 6.7876 | 368.492 | 9.6201 | 0.75596 | 9.3426 | 0.76898 | 9.3748 | 0.79717 | 1.5875 | 195.792 | 1.0021 | 0.25386 | -0.50408 | 0.048575 | -1.0237 | -0.1949 | 96.3613 | 11.6003 | 11.6057 | 11.3123 | 10.372 | 8.022 | 11.8453 | 11.489 | 10.5245 | 10.0308 | 8.2731 | -999 | -999 | -999 | -999 | -999 | -4.8674 | -6.5508 | -999 | -999 | -999 | 0.18 | 0.277 | 0.34 | 0.139 | 0 | 63
2003-08-05 03:30 | 0.4625 | -20.67 | -2.723 | 0.501 | 0.0707 | 6.9207 | 370.024 | 9.5168 | 0.77273 | 9.2291 | 0.78534 | 9.2336 | 0.8114 | 1.5908 | 196.114 | 0.95292 | 0.52318 | -0.55638 | 0.050028 | -1.5684 | -0.40929 | 96.3364 | 11.5913 | 11.5378 | 11.2541 | 10.3846 | 7.891 | 11.7885 | 11.405 | 10.4982 | 9.9774 | 7.8344 | -999 | -999 | -999 | -999 | -999 | -4.5176 | -6.3269 | -999 | -999 | -999 | 0.181 | 0.277 | 0.34 | 0.139 | 0 | 63
2003-08-05 04:00 | 0.659 | -23.881 | -3.747 | 0.878 | 0.0841 | 6.8772 | 372.028 | 9.3035 | 0.77814 | 9.0084 | 0.79033 | 8.9622 | 0.81772 | 1.5996 | 178.881 | 1.1004 | 0.40771 | -0.60692 | 0.058725 | -1.8628 | -0.5411 | 96.3339 | 11.5711 | 11.4792 | 11.1963 | 10.303 | 7.4829 | 11.7281 | 11.3285 | 10.3957 | 9.8121 | 7.3879 | -999 | -999 | -999 | -999 | -999 | -4.5421 | -6.2332 | -999 | -999 | -999 | 0.181 | 0.277 | 0.34 | 0.139 | 0 | 63
2003-08-05 04:30 | 1.4977 | -34.82 | -10.078 | -0.642 | 0.1521 | 6.6973 | 374.989 | 8.8705 | 0.77908 | 8.536 | 0.7953 | 8.4261 | 0.82603 | 1.5771 | 185.045 | 0.95667 | 0.63435 | -0.57579 | 0.1442 | -2.7249 | -0.82328 | 96.3346 | 11.5531 | 11.4366 | 11.1459 | 10.1411 | 6.2413 | 11.6803 | 11.2571 | 10.2373 | 9.5005 | 6.0669 | -999 | -999 | -999 | -999 | -999 | -4.8923 | -6.3995 | -999 | -999 | -999 | 0.181 | 0.277 | 0.34 | 0.139 | 0 | 63
2003-08-05 05:00 | 0.667 | -43.57 | -11.112 | 0.555 | 0.1396 | 6.4994 | 373.301 | 8.316 | 0.78346 | 7.922 | 0.80104 | 7.7022 | 0.83379 | 2.19 | 191.97 | 1.3692 | 3.2346 | 0.63353 | 0.82296 | -2.4716 | -0.82877 | 96.3332 | 11.5274 | 11.387 | 11.0788 | 9.8387 | 5.0505 | 11.6273 | 11.1673 | 9.943 | 9.0067 | 4.7043 | -999 | -999 | -999 | -999 | -999 | -5.7412 | -6.9252 | -999 | -999 | -999 | 0.181 | 0.277 | 0.34 | 0.139 | 0 | 63
2003-08-05 05:30 | 0.2345 | -33.356 | -7.559 | 1.181 | 0.1427 | 6.2359 | 373.837 | 7.8083 | 0.77847 | 7.3888 | 0.79715 | 7.2136 | 0.82969 | 2.5567 | 188.16 | 1.6875 | 13.0973 | 5.881 | 3.8762 | 1.3416 | -0.201 | 96.318 | 11.4843 | 11.3201 | 10.9649 | 9.507 | 5.3328 | 11.558 | 11.0351 | 9.6164 | 8.6994 | 5.0632 | -999 | -999 | -999 | -999 | -999 | -6.6808 | -7.9253 | -999 | -999 | -999 | 0.181 | 0.277 | 0.34 | 0.139 | 0 | 63
2003-08-05 06:00 | 1.0118 | -25.828 | -11.714 | 1.879 | 0.1487 | 6.2229 | 373.009 | 7.6265 | 0.78499 | 7.2416 | 0.80119 | 7.116 | 0.83101 | 2.4317 | 187.276 | 1.6438 | 30.9965 | 18.0929 | 12.8144 | 9.8459 | 1.1156 | 96.3169 | 11.4427 | 11.2449 | 10.844 | 9.3145 | 5.6547 | 11.487 | 10.8897 | 9.4162 | 8.534 | 5.206 | -999 | -999 | -999 | -999 | -999 | -6.9927 | -8.993 | -999 | -999 | -999 | 0.18 | 0.277 | 0.34 | 0.139 | 0 | 63
2003-08-05 06:30 | 0.7788 | -2.18 | -10.467 | 6.24 | 0.1899 | 6.1795 | 369.26 | 7.8781 | 0.76975 | 7.4796 | 0.78812 | 7.3531 | 0.82139 | 2.5517 | 177.004 | 1.8704 | 46.4632 | 29.8582 | 20.8786 | 18.4161 | 2.428 | 96.2985 | 11.4027 | 11.1583 | 10.7217 | 9.2149 | 6.4298 | 11.4095 | 10.7434 | 9.2778 | 8.5246 | 6.2226 | -999 | -999 | -999 | -999 | -999 | -6.898 | -9.7214 | -999 | -999 | -999 | 0.18 | 0.277 | 0.34 | 0.139 | 0 | 63
2003-08-05 07:00 | -0.2846 | 8.867 | -6.014 | 6.561 | 0.1952 | 6.272 | 364.619 | 8.7863 | 0.74092 | 8.4812 | 0.75695 | 8.5231 | 0.78615 | 2.4196 | 189.238 | 1.745 | 40.9925 | 26.5622 | 18.948 | 17.8336 | 2.3525 | 96.2893 | 11.3682 | 11.0708 | 10.6146 | 9.2855 | 7.4277 | 11.3307 | 10.6078 | 9.3115 | 8.8193 | 7.602 | -999 | -999 | -999 | -999 | -999 | -6.2579 | -9.9981 | -999 | -999 | -999 | 0.18 | 0.277 | 0.34 | 0.139 | 0 | 63
2003-08-05 07:30 | -0.33 | 22.978 | -6.484 | 9.728 | 0.2091 | 6.2402 | 361.029 | 9.8852 | 0.69346 | 9.6171 | 0.70864 | 9.6989 | 0.73812 | 2.3512 | 195.504 | 1.6683 | 159.009 | 110.427 | 69.3395 | 65.5991 | 8.3283 | 96.2827 | 11.3435 | 11.007 | 10.551 | 9.5006 | 8.2047 | 11.2686 | 10.5296 | 9.4812 | 9.1246 | 8.1631 | -999 | -999 | -999 | -999 | -999 | -5.1544 | -9.5741 | -999 | -999 | -999 | 0.178 | 0.277 | 0.34 | 0.139 | 0 | 63
2003-08-05 08:00 | -0.9088 | 39.276 | 30.263 | 48.255 | 0.3438 | 6.3481 | 359.291 | 10.4113 | 0.68204 | 10.234 | 0.69293 | 10.4482 | 0.71679 | 2.0979 | 202.135 | 1.4633 | 231.9 | 153.142 | 105.354 | 93.4068 | 13.6078 | 96.2962 | 11.3134 | 10.9451 | 10.5167 | 9.7387 | 9.0679 | 11.2072 | 10.4918 | 9.6195 | 9.3519 | 9.0798 | -999 | -999 | -999 | -999 | -999 | -4.0335 | -8.7001 | -999 | -999 | -999 | 0.177 | 0.276 | 0.341 | 0.139 | 0 | 63
2003-08-05 08:30 | -0.8585 | 154.996 | 22.379 | 35.064 | 0.3238 | 6.4068 | 356.005 | 12.0176 | 0.62853 | 12.0141 | 0.63534 | 12.5762 | 0.65068 | 2.6 | 214.068 | 1.9842 | 470.011 | 314.421 | 252.73 | 212.586 | 35.7056 | 96.2954 | 11.2304 | 10.8446 | 10.4311 | 9.9843 | 11.5233 | 11.0739 | 10.4013 | 9.7091 | 10.0351 | 13.7449 | -999 | -999 | -999 | -999 | -999 | -2.912 | -7.714 | -999 | -999 | -999 | 0.175 | 0.275 | 0.341 | 0.139 | 0 | 63
2003-08-05 09:00 | -1.8494 | 157.567 | 54.348 | 82.854 | 0.4295 | 6.4325 | 353.506 | 12.7639 | 0.60392 | 12.754 | 0.61011 | 13.3327 | 0.62628 | 2.7008 | 211.454 | 1.9579 | 512.71 | 354.17 | 260.279 | 225.809 | 35.2408 | 96.2795 | 11.2624 | 10.8586 | 10.5208 | 10.6689 | 11.6424 | 11.0814 | 10.4772 | 10.2477 | 10.8864 | 13.9701 | -999 | -999 | -999 | -999 | -999 | -0.50207 | -6.1069 | -999 | -999 | -999 | 0.172 | 0.274 | 0.341 | 0.139 | 0 | 63
2003-08-05 09:30 | -2.5425 | 226.186 | 76.714 | 106.201 | 0.5305 | 6.2721 | 352.041 | 14.3225 | 0.53978 | 14.3425 | 0.547 | 15.079 | 0.56177 | 3.1671 | 201.58 | 2.3487 | 708.486 | 342.433 | 359.274 | 314.84 | 49.6291 | 96.266 | 11.2443 | 10.8302 | 10.5991 | 11.3449 | 12.9007 | 11.0375 | 10.5601 | 10.6079 | 11.6163 | 18.2633 | -999 | -999 | -999 | -999 | -999 | 1.8356 | -3.7824 | -999 | -999 | -999 | 0.169 | 0.273 | 0.341 | 0.139 | 0 | 63
2003-08-05 10:00 | -2.0569 | 274.359 | 81.16 | 104.16 | 0.4553 | 5.9293 | 352.576 | 15.4422 | 0.47863 | 15.4985 | 0.48461 | 16.3135 | 0.50163 | 3.6392 | 198.288 | 2.7329 | 817.557 | 455.865 | 416.35 | 368.03 | 55.588 | 96.2536 | 11.2193 | 10.8422 | 10.7295 | 12.2544 | 14.3111 | 11.0083 | 10.682 | 11.037 | 12.4897 | 21.6503 | -999 | -999 | -999 | -999 | -999 | 5.1798 | -1.5915 | -999 | -999 | -999 | 0.165 | 0.272 | 0.341 | 0.139 | 0 | 63
2003-08-05 10:30 | -2.4713 | 339.84 | 95.456 | 120.781 | 0.3942 | 5.2143 | 354.312 | 16.0385 | 0.40797 | 16.0981 | 0.41413 | 16.9666 | 0.43274 | 3.6583 | 199.418 | 2.875 | 976.549 | 548.453 | 496.913 | 428.836 | 65.7453 | 96.2546 | 11.1985 | 10.8867 | 10.9162 | 13.033 | 14.869 | 10.991 | 10.8388 | 11.6299 | 13.4495 | 24.9998 | -999 | -999 | -999 | -999 | -999 | 8.9133 | 0.64448 | -999 | -999 | -999 | 0.163 | 0.271 | 0.341 | 0.139 | 0 | 63
2003-08-05 11:00 | -1.0757 | 315.716 | 24.813 | 55.295 | 0.3288 | 5.1525 | 354.649 | 16.5177 | 0.38883 | 16.6166 | 0.39461 | 17.4954 | 0.4135 | 2.935 | 198.686 | 2.3292 | 888.85 | 526.867 | 452.024 | 405.864 | 56.3869 | 96.2183 | 11.2103 | 10.993 | 11.177 | 13.7307 | 16.5869 | 11.0119 | 11.0654 | 12.3818 | 14.4878 | 24.9126 | -999 | -999 | -999 | -999 | -999 | 11.0767 | 3.1895 | -999 | -999 | -999 | 0.16 | 0.27 | 0.341 | 0.139 | 0 | 63
2003-08-05 11:30 | -2.1803 | 170.879 | 89.74 | 105.41 | 0.352 | 5.0586 | 355.22 | 16.1002 | 0.39028 | 16.0652 | 0.39875 | 16.6313 | 0.4244 | 3.1983 | 210.599 | 2.3808 | 503.77 | 367.773 | 254.047 | 231.603 | 29.2969 | 96.2175 | 11.2593 | 11.1475 | 11.5086 | 14.2253 | 15.6722 | 11.0984 | 11.3918 | 13.0007 | 14.4037 | 19.5795 | -999 | -999 | -999 | -999 | -999 | 12.6563 | 6.3168 | -999 | -999 | -999 | 0.158 | 0.269 | 0.341 | 0.139 | 0 | 63
2003-08-05 12:00 | -2.0849 | 412.699 | 55.58 | 101.276 | 0.3853 | 4.9915 | 354.234 | 16.9112 | 0.36716 | 17.0319 | 0.37225 | 17.9742 | 0.39188 | 2.8575 | 211.191 | 2.2713 | 1094.77 | 857.747 | 564.855 | 516.992 | 70.5373 | 96.2078 | 11.2063 | 11.2383 | 11.6909 | 14.521 | 19.7862 | 11.0788 | 11.5967 | 13.2701 | 15.4316 | 27.4614 | -999 | -999 | -999 | -999 | -999 | 12.233 | 8.8591 | -999 | -999 | -999 | 0.157 | 0.269 | 0.34 | 0.139 | 0 | 63
2003-08-05 12:30 | -1.1891 | 215.795 | 15.981 | 75.081 | 0.3856 | 5.0245 | 354.671 | 16.8962 | 0.36772 | 16.9442 | 0.37459 | 17.6696 | 0.39756 | 2.6237 | 216.699 | 2.1242 | 615.805 | 453.581 | 308.81 | 283.497 | 35.4979 | 96.1947 | 11.2387 | 11.3691 | 11.9776 | 15.4241 | 18.6127 | 11.165 | 11.8799 | 14.1055 | 16.0801 | 22.9815 | -999 | -999 | -999 | -999 | -999 | 16.4523 | 11.8118 | -999 | -999 | -999 | 0.157 | 0.269 | 0.34 | 0.139 | 0 | 63
2003-08-05 13:00 | -0.4778 | 117.538 | 2.947 | 46.328 | 0.2912 | 4.8747 | 355.309 | 16.8805 | 0.35587 | 16.8023 | 0.3634 | 17.2931 | 0.39154 | 2.8058 | 200.792 | 2.0537 | 363.977 | 269.592 | 178.555 | 162.291 | 19.3384 | 96.1727 | 11.2638 | 11.5257 | 12.2727 | 15.2182 | 17.0442 | 11.2561 | 12.1883 | 14.2333 | 15.4354 | 19.2131 | -999 | -999 | -999 | -999 | -999 | 14.4761 | 15.0387 | -999 | -999 | -999 | 0.157 | 0.269 | 0.34 | 0.139 | 0 | 63.0013
2003-08-05 13:30 | 0.2063 | 72.651 | -2.066 | 10.844 | 0.1478 | 4.9136 | 355.531 | 16.824 | 0.35895 | 16.7017 | 0.36842 | 17.0799 | 0.39709 | 2.4417 | 205.87 | 1.8687 | 244.492 | 180.343 | 117.562 | 104.579 | 11.7879 | 96.1738 | 11.2653 | 11.6562 | 12.4408 | 14.7033 | 15.9519 | 11.3314 | 12.3971 | 13.9799 | 14.8248 | 17.4339 | -999 | -999 | -999 | -999 | -999 | 10.8084 | 15.7279 | -999 | -999 | -999 | 0.158 | 0.269 | 0.34 | 0.139 | 0 | 63
2003-08-05 14:00 | 0.2714 | 21.779 | -1.907 | 18.582 | 0.2949 | 6.6135 | 356.376 | 15.8027 | 0.51218 | 15.7082 | 0.51758 | 16.0676 | 0.5408 | 1.7392 | 267.235 | 1.4133 | 113.127 | 83.3267 | 50.6867 | 42.4345 | 2.9707 | 96.1989 | 11.2874 | 11.7752 | 12.5209 | 14.2266 | 14.9451 | 11.4207 | 12.5115 | 13.6751 | 14.2081 | 15.3253 | -999 | -999 | -999 | -999 | -999 | 7.9088 | 14.7934 | -999 | -999 | -999 | 0.158 | 0.269 | 0.34 | 0.139 | 0 | 63
2003-08-05 14:30 | 0.6606 | 10.273 | -4.678 | 23.658 | 0.343 | 8.6204 | 358.581 | 13.9819 | 0.72116 | 13.879 | 0.72379 | 14.221 | 0.7362 | 2.6825 | 300.226 | 2.3471 | 79.4406 | 59.2588 | 33.4236 | 27.9956 | 1.6241 | 96.2373 | 11.3211 | 11.8708 | 12.5414 | 13.7602 | 14.0191 | 11.504 | 12.5552 | 13.4111 | 13.6755 | 13.7895 | -999 | -999 | -999 | -999 | -999 | 5.4198 | 13.0745 | -999 | -999 | -999 | 0.158 | 0.269 | 0.34 | 0.139 | 0 | 63.4757
2003-08-05 15:00 | 0.0654 | 22.502 | -1.079 | 7.779 | 0.1337 | 8.4438 | 359.192 | 12.8753 | 0.7385 | 12.7285 | 0.74463 | 13.018 | 0.76073 | 3.3567 | 316.425 | 2.83 | 108.95 | 82.2504 | 47.4918 | 41.182 | 4.1885 | 96.2467 | 11.3262 | 11.9143 | 12.4915 | 13.3374 | 12.7265 | 11.5644 | 12.5396 | 13.1356 | 13.2457 | 12.9204 | -999 | -999 | -999 | -999 | -999 | 3.4714 | 11.0734 | -999 | -999 | -999 | 0.162 | 0.269 | 0.34 | 0.139 | 0 | 66.8893
2003-08-05 15:30 | 3.8621 | 21.527 | -16.132 | 40.442 | 0.2776 | 7.9382 | 355.053 | 13.1882 | 0.71072 | 13.0468 | 0.71715 | 13.3418 | 0.73456 | 1.4175 | 281.674 | 1.1567 | 101.711 | 77.0533 | 44.0085 | 39.0547 | 3.9896 | 96.2807 | 11.3222 | 11.8981 | 12.3864 | 13.0422 | 13.0583 | 11.5857 | 12.4729 | 12.9069 | 13.0348 | 13.4743 | -999 | -999 | -999 | -999 | -999 | 2.3472 | 9.1687 | -999 | -999 | -999 | 0.173 | 0.27 | 0.34 | 0.139 | 2 | 63
2003-08-05 16:00 | -1.2329 | 28.691 | -13.052 | 24.752 | 0.217 | 8.4677 | 372.617 | 13.174 | 0.69466 | 12.9927 | 0.70597 | 13.2045 | 0.73351 | 2.6938 | 292.473 | 2.2425 | 137.567 | 99.729 | 59.0302 | 51.5136 | 6.1759 | 96.3094 | 11.3423 | 11.8965 | 12.3139 | 12.9012 | 12.0111 | 11.6249 | 12.4193 | 12.8014 | 12.9166 | 12.8706 | -999 | -999 | -999 | -999 | -999 | 2.0538 | 7.7232 | -999 | -999 | -999 | 0.186 | 0.27 | 0.34 | 0.139 | 1 | 79.2374
2003-08-05 16:30 | -999 | 25.064 | -10.762 | 26.268 | 0.2238 | 9.5644 | 399.397 | 12.2062 | 0.76528 | 11.9812 | 0.78326 | 12.1182 | 0.81897 | 2.2521 | 289.064 | 1.7525 | 123.816 | 91.6648 | 53.1546 | 47.8523 | 6.2232 | 96.3556 | 11.3905 | 11.9357 | 12.2836 | 12.7931 | 11.2279 | 11.6787 | 12.4055 | 12.7423 | 12.7812 | 12.4778 | -999 | -999 | -999 | -999 | -999 | 1.6614 | 6.7163 | -999 | -999 | -999 | 0.197 | 0.272 | 0.34 | 0.139 | 1 | 88.4696
2003-08-05 17:00 | -999 | 27.385 | -3.214 | 48.137 | 0.1964 | 9.9501 | 390.198 | 11.5614 | 0.83204 | 11.3619 | 0.84669 | 11.563 | 0.8728 | 2.0488 | 314.005 | 1.6763 | 124.44 | 85.3273 | 54.1322 | 49.0655 | 5.8704 | 96.3914 | 11.4073 | 11.9147 | 12.2254 | 12.6926 | 11.2075 | 11.6954 | 12.3648 | 12.634 | 12.6481 | 12.3367 | -999 | -999 | -999 | -999 | -999 | 1.3199 | 5.8886 | -999 | -999 | -999 | 0.207 | 0.274 | 0.34 | 0.139 | 1 | 90.7359
2003-08-05 17:30 | -999 | 29.053 | -2.91 | -11.602 | 0.1436 | 10.0623 | 387.214 | 10.989 | 0.87125 | 10.8382 | 0.88039 | 11.0961 | 0.89973 | 1.6146 | 307.533 | 1.3796 | 123.047 | 84.4136 | 54.1734 | 48.8609 | 5.236 | 96.4108 | 11.4224 | 11.8828 | 12.1585 | 12.6091 | 11.0656 | 11.705 | 12.3146 | 12.5439 | 12.5529 | 12.22 | -999 | -999 | -999 | -999 | -999 | 1.0674 | 5.1993 | -999 | -999 | -999 | 0.212 | 0.276 | 0.34 | 0.139 | 1 | 88.6926
2003-08-05 18:00 | -999 | 23.674 | -34.38 | 130.35 | 0.2659 | 10.2768 | 400.083 | 10.5475 | 0.90706 | 10.4266 | 0.91489 | 10.7334 | 0.92884 | 0.70458 | 304.266 | 0.54 | 103.442 | 69.0645 | 45.8884 | 41.4322 | 4.1981 | 96.4195 | 11.4326 | 11.8701 | 12.1122 | 12.5087 | 11.198 | 11.7095 | 12.265 | 12.4495 | 12.4122 | 11.9412 | -999 | -999 | -999 | -999 | -999 | 0.79657 | 4.6634 | -999 | -999 | -999 | 0.21 | 0.278 | 0.34 | 0.139 | 0 | 89.0452
2003-08-05 18:30 | 0.2758 | 29.385 | -1.325 | 18.194 | 0.0713 | 10.0025 | -999 | 10.4916 | 0.92339 | 10.3739 | 0.9288 | 10.7054 | 0.93956 | 0.72 | 181.194 | 0.64583 | 114.118 | 63.1615 | 52.4191 | 47.4351 | 4.7019 | 96.3965 | 11.4434 | 11.8376 | 12.0561 | 12.4154 | 11.5811 | 11.7045 | 12.2148 | 12.3673 | 12.3528 | 12.0698 | -999 | -999 | -999 | -999 | -999 | 0.57317 | 4.1529 | -999 | -999 | -999 | 0.208 | 0.28 | 0.34 | 0.139 | 0 | 90.6868
2003-08-05 19:00 | 0.3035 | 8.661 | -2.75 | 11.355 | 0.1175 | 9.3327 | -999 | 10.6502 | 0.90151 | 10.5114 | 0.90975 | 10.7867 | 0.92584 | 1.5308 | 238.627 | 1.2333 | 59.554 | 24.0494 | 26.7079 | 23.8941 | 2.8119 | 96.4197 | 11.4515 | 11.8351 | 12.0163 | 12.3627 | 10.7966 | 11.7007 | 12.1658 | 12.3202 | 12.268 | 11.6052 | -999 | -999 | -999 | -999 | -999 | 0.57704 | 3.7643 | -999 | -999 | -999 | 0.206 | 0.281 | 0.341 | 0.139 | 0 | 94
2003-08-05 19:30 | 0.4206 | 2.895 | -0.667 | 4.762 | 0.0669 | 9.3435 | 370.042 | 10.5935 | 0.9027 | 10.4457 | 0.91165 | 10.6905 | 0.92913 | 1.2892 | 229.203 | 0.96667 | 38.4829 | 12.1647 | 17.1434 | 15.0259 | 1.9204 | 96.4465 | 11.4535 | 11.8134 | 11.9716 | 12.2443 | 10.7483 | 11.6967 | 12.1228 | 12.1785 | 12.0264 | 11.1844 | -999 | -999 | -999 | -999 | -999 | 0.34589 | 3.4249 | -999 | -999 | -999 | 0.204 | 0.282 | 0.341 | 0.139 | 0 | 94
2003-08-05 20:00 | 1.577 | 5.46 | -2.759 | 8.764 | 0.0782 | 9.4023 | 370.837 | 10.6046 | 0.90843 | 10.4511 | 0.91966 | 10.7123 | 0.93879 | 0.67292 | 194.427 | 0.46375 | 40.4541 | 16.5967 | 18.6958 | 16.3754 | 1.9899 | 96.4329 | 11.4565 | 11.7771 | 11.923 | 12.1033 | 11.1153 | 11.6842 | 12.069 | 12.0223 | 11.8779 | 11.3031 | -999 | -999 | -999 | -999 | -999 | -0.057395 | 2.7855 | -999 | -999 | -999 | 0.202 | 0.283 | 0.341 | 0.139 | 0 | 94
2003-08-05 20:30 | 0.2433 | 9.005 | -0.612 | 4.826 | 0.0912 | 9.4205 | 372.331 | 10.6749 | 0.90947 | 10.5028 | 0.92181 | 10.7664 | 0.9396 | 0.895 | 167.192 | 0.62875 | 56.1887 | 29.8332 | 26.8273 | 23.7323 | 2.857 | 96.428 | 11.461 | 11.7572 | 11.8763 | 12.0144 | 11.1893 | 11.676 | 12.009 | 11.9431 | 11.817 | 11.2756 | -999 | -999 | -999 | -999 | -999 | -0.25848 | 2.1402 | -999 | -999 | -999 | 0.201 | 0.283 | 0.341 | 0.139 | 0 | 94
2003-08-05 21:00 | -0.9753 | 15.621 | 0.716 | 6.847 | 0.0971 | 9.244 | 368.011 | 10.788 | 0.90411 | 10.6305 | 0.91791 | 10.9038 | 0.93845 | 0.47667 | 223.967 | 0.35833 | 73.4963 | 43.9334 | 35.7043 | 32.5947 | 3.7941 | 96.4386 | 11.4668 | 11.7333 | 11.8326 | 11.9686 | 11.4865 | 11.6634 | 11.9547 | 11.9047 | 11.8268 | 11.5903 | -999 | -999 | -999 | -999 | -999 | -0.27003 | 1.7037 | -999 | -999 | -999 | 0.199 | 0.283 | 0.342 | 0.139 | 0 | 87.2034
2003-08-05 21:30 | 0.5618 | 16.34 | -0.367 | 4.069 | 0.0824 | 9.345 | 369.763 | 10.8904 | 0.90777 | 10.7561 | 0.91563 | 11.0533 | 0.93151 | 0.30375 | 216.74 | 0.35583 | 73.1309 | 45.2962 | 39.9009 | 35.645 | 4.4376 | 96.4432 | 11.4664 | 11.7088 | 11.7932 | 11.9725 | 11.5961 | 11.6506 | 11.9103 | 11.9109 | 11.8601 | 11.6797 | -999 | -999 | -999 | -999 | -999 | -0.084659 | 1.505 | -999 | -999 | -999 | 0.198 | 0.283 | 0.342 | 0.139 | 0 | 79.3633
2003-08-05 22:00 | 0.1876 | 5.513 | -0.417 | 0.527 | 0.029 | 9.4748 | 378.162 | 10.7308 | 0.9274 | 10.602 | 0.93305 | 10.9053 | 0.94325 | 0.41333 | 141.437 | 0.3625 | 44.8795 | 25.5383 | 25.2373 | 21.8241 | 2.5612 | 96.4494 | 11.468 | 11.6877 | 11.7672 | 11.9639 | 11.2611 | 11.6382 | 11.881 | 11.9025 | 11.8051 | 11.2282 | -999 | -999 | -999 | -999 | -999 | 0.043426 | 1.4871 | -999 | -999 | -999 | 0.197 | 0.283 | 0.343 | 0.139 | 0 | 75
2003-08-05 22:30 | 0.4206 | -7.09 | -0.945 | 0.366 | 0.0491 | 9.403 | 375.288 | 10.6096 | 0.93263 | 10.4417 | 0.93952 | 10.675 | 0.95167 | 0.42583 | 125.113 | 0.35375 | 18.331 | 5.5437 | 9.7452 | 7.1567 | 0.87367 | 96.4405 | 11.4683 | 11.6679 | 11.7433 | 11.8694 | 10.6393 | 11.6255 | 11.8553 | 11.8102 | 11.6055 | 10.4759 | -999 | -999 | -999 | -999 | -999 | -0.20365 | 1.4053 | -999 | -999 | -999 | 0.197 | 0.283 | 0.343 | 0.139 | 0 | 75
2003-08-05 23:00 | 0.325 | -10.227 | -0.925 | 0.144 | 0.0452 | 9.2666 | 374.562 | 10.4217 | 0.93441 | 10.2042 | 0.94416 | 10.3606 | 0.95849 | 1.0096 | 82.8937 | 0.5775 | 3.4544 | -3.7699 | 1.3075 | 0.017482 | -0.0058689 | 96.4497 | 11.463 | 11.6505 | 11.7087 | 11.71 | 10.1899 | 11.6108 | 11.8167 | 11.6618 | 11.391 | 10.1634 | -999 | -999 | -999 | -999 | -999 | -0.75469 | 0.99133 | -999 | -999 | -999 | 0.197 | 0.284 | 0.343 | 0.139 | 0 | 74.139
2003-08-05 23:30 | -999 | -19.179 | -999 | -999 | -999 | 9.1678 | 376.285 | 10.1723 | 0.9375 | 9.9679 | 0.94425 | 10.1029 | 0.95689 | 0.9825 | 114.995 | 0.63917 | 1.8885 | -4.5682 | 0.29007 | -1.3943 | -0.22888 | 96.4506 | 11.4589 | 11.6276 | 11.6667 | 11.5422 | 9.6496 | 11.5949 | 11.7691 | 11.508 | 11.1395 | 9.2155 | -999 | -999 | -999 | -999 | -999 | -1.2833 | 0.35954 | -999 | -999 | -999 | 0.197 | 0.284 | 0.343 | 0.139 | 0 | 69
2003-08-06 | -999 | -25.231 | -999 | -999 | -999 | 3.0895 | 189.182 | 9.6582 | 0.9513 | 9.4017 | 0.95693 | 9.32 | 0.96318 | 0.665 | 151.27 | 0.45 | 2.0469 | -2.8002 | 0.090238 | -3.288 | -0.71976 | 96.4505 | 11.4641 | 11.6108 | 11.6312 | 11.2348 | 7.0483 | 11.5965 | 11.7193 | 11.2177 | 10.5019 | 6.3535 | -999 | -999 | -999 | -999 | -999 | -2.2362 | -0.42903 | -999 | -999 | -999 | 0.197 | 0.284 | 0.344 | 0.139 | 0 | 84.0317
2003-08-06 00:30 | -999 | -16.582 | -999 | -999 | -999 | 3.3483 | 490.977 | 8.9223 | 0.95293 | 8.6276 | 0.95964 | 8.2434 | 0.96817 | 0.7775 | 161.56 | 0.36167 | 1.7446 | -2.4865 | 0.060646 | -3.2751 | -0.91338 | 96.4537 | 11.4609 | 11.5829 | 11.5528 | 10.6641 | 5.0587 | 11.5819 | 11.6244 | 10.7015 | 9.7101 | 4.9661 | -999 | -999 | -999 | -999 | -999 | -4.2504 | -1.8757 | -999 | -999 | -999 | 0.197 | 0.284 | 0.344 | 0.14 | 0 | 94
2003-08-06 01:00 | -999 | -11.858 | -999 | -999 | -999 | 0.32895 | 526.442 | 8.0138 | 0.96183 | 7.1727 | 0.9647 | 7.0605 | 0.97175 | 1.6108 | 172.581 | 1.1333 | 0.49722 | -2.4566 | 0.066857 | -2.2479 | -0.84219 | 96.439 | 11.4255 | 11.5188 | 11.3997 | 10.117 | 5.0173 | 11.5386 | 11.457 | 10.2027 | 9.1927 | 5.0246 | -999 | -999 | -999 | -999 | -999 | -6.0456 | -4.0187 | -999 | -999 | -999 | 0.197 | 0.285 | 0.344 | 0.14 | 0 | 94
2003-08-06 01:30 | -999 | -12.092 | -999 | -999 | -999 | -0.21683 | 548.245 | 7.6398 | 0.96386 | 6.043 | 0.96634 | 5.8624 | 0.97088 | 1.4917 | 163.129 | 1.2067 | 0.77982 | -2.2431 | 0.077702 | -2.1461 | -0.59372 | 96.4362 | 11.4074 | 11.4541 | 11.245 | 9.7329 | 4.4803 | 11.501 | 11.2753 | 9.8466 | 8.7913 | 4.3055 | -999 | -999 | -999 | -999 | -999 | -7.0308 | -6.069 | -999 | -999 | -999 | 0.196 | 0.285 | 0.344 | 0.14 | 0 | 94
2003-08-06 02:00 | -999 | -11.826 | -999 | -999 | -999 | -0.021459 | 611.159 | 6.8129 | 0.95758 | 5.4788 | 0.96918 | 5.178 | 0.97375 | 2.1292 | 179.374 | 1.3313 | 0.39348 | -2.1059 | 0.091918 | -2.1605 | -0.71279 | 96.4397 | 11.3854 | 11.3683 | 11.0775 | 9.3821 | 4.1261 | 11.4484 | 11.0801 | 9.499 | 8.3977 | 3.7255 | -999 | -999 | -999 | -999 | -999 | -7.7564 | -7.7936 | -999 | -999 | -999 | 0.195 | 0.285 | 0.345 | 0.14 | 0 | 94
2003-08-06 02:30 | -999 | -2.432 | -999 | -999 | -999 | 0.33478 | 613.529 | 6.5442 | 0.96347 | 5.7559 | 0.97395 | 5.5383 | 0.97976 | 2.0354 | 177.85 | 1.3033 | 0.4032 | -2.9945 | 0.090619 | -0.48757 | -0.11888 | 96.4156 | 11.3442 | 11.2651 | 10.8941 | 9.0979 | 5.0918 | 11.369 | 10.8719 | 9.2052 | 8.2732 | 5.4631 | -999 | -999 | -999 | -999 | -999 | -8.2077 | -9.3268 | -999 | -999 | -999 | 0.194 | 0.285 | 0.345 | 0.14 | 0 | 94
2003-08-06 03:00 | -999 | -3.983 | -999 | -999 | -999 | 0.69967 | 606.528 | 6.6371 | 0.9596 | 6.1831 | 0.97088 | 6.2409 | 0.98015 | 2.07 | 189.702 | 1.2871 | 0.16316 | -5.1776 | 0.072912 | -0.50227 | -0.030065 | 96.4225 | 11.3137 | 11.1524 | 10.7264 | 9.1035 | 6.3364 | 11.291 | 10.68 | 9.1805 | 8.4792 | 6.2385 | -999 | -999 | -999 | -999 | -999 | -7.6582 | -10.3251 | -999 | -999 | -999 | 0.194 | 0.284 | 0.345 | 0.14 | 0 | 94
2003-08-06 03:30 | 1.2782 | -2.637 | -0.9 | -6.668 | 0.1199 | 1.1613 | 513.287 | 8.1237 | 0.94379 | 7.0868 | 0.96629 | 6.8159 | 0.97924 | 1.1379 | 188.897 | 0.6625 | 0.14006 | -4.0622 | 0.053704 | -0.082305 | 0.38068 | 96.4059 | 11.2998 | 11.0662 | 10.6201 | 9.2131 | 6.8293 | 11.2303 | 10.5567 | 9.2462 | 8.656 | 6.8333 | -999 | -999 | -999 | -999 | -999 | -6.7186 | -10.3934 | -999 | -999 | -999 | 0.193 | 0.284 | 0.345 | 0.14 | 0 | 94
2003-08-06 04:00 | 0.8697 | -3.491 | -1.476 | -0.863 | 0.0605 | 6.0332 | 399.241 | 7.8978 | 0.93675 | 7.2225 | 0.957 | 6.9774 | 0.97635 | 0.72667 | 171.587 | 0.6425 | 0.23642 | -3.8713 | 0.056981 | -0.80986 | -0.30256 | 96.3923 | 11.2798 | 10.9913 | 10.5425 | 9.319 | 6.9493 | 11.1744 | 10.4671 | 9.3155 | 8.7759 | 6.9667 | -999 | -999 | -999 | -999 | -999 | -5.9291 | -10.0079 | -999 | -999 | -999 | 0.193 | 0.284 | 0.345 | 0.14 | 0 | 73.5092
2003-08-06 04:30 | -999 | -3.578 | -7.368 | -0.801 | 0.1054 | 7.4672 | 393.144 | 7.2326 | 0.95035 | 6.8968 | 0.96017 | 6.9339 | 0.97532 | 0.7575 | 135.663 | 0.54792 | 0.47084 | -3.6521 | 0.093386 | -0.78193 | -0.34638 | 96.4043 | 11.2581 | 10.9253 | 10.4909 | 9.3882 | 7.2165 | 11.1182 | 10.4114 | 9.36 | 8.8554 | 7.1763 | -999 | -999 | -999 | -999 | -999 | -5.3948 | -9.5045 | -999 | -999 | -999 | 0.193 | 0.284 | 0.345 | 0.14 | 0 | 63
2003-08-06 05:00 | 2.9227 | -4.395 | -4.974 | -2.495 | 0.1219 | 7.0156 | 399.901 | 6.8923 | 0.95373 | 6.5656 | 0.96081 | 6.7196 | 0.97271 | 0.59333 | 158.113 | 0.39667 | 1.2062 | -2.6366 | 0.41926 | -0.54001 | -0.16473 | 96.4088 | 11.2311 | 10.8749 | 10.4531 | 9.4269 | 7.1404 | 11.0662 | 10.3712 | 9.3812 | 8.8627 | 6.9315 | -999 | -999 | -999 | -999 | -999 | -5.0239 | -9.0363 | -999 | -999 | -999 | 0.192 | 0.284 | 0.346 | 0.14 | 0 | 63.765
2003-08-06 05:30 | -999 | -3.79 | -15.618 | -5.012 | 0.1174 | 7.2105 | 405.405 | 6.9622 | 0.94467 | 6.5539 | 0.95617 | 6.661 | 0.97083 | 1.6462 | 190.467 | 0.95542 | 5.8018 | 1.0938 | 1.999 | 1.1101 | 0.11206 | 96.4011 | 11.2025 | 10.8273 | 10.4146 | 9.4124 | 7.0664 | 11.0132 | 10.3286 | 9.3483 | 8.8079 | 6.7161 | -999 | -999 | -999 | -999 | -999 | -4.8843 | -8.6751 | -999 | -999 | -999 | 0.192 | 0.284 | 0.346 | 0.14 | 0 | 63.1063
2003-08-06 06:00 | 0.4205 | 0.247 | -1.652 | -0.581 | 0.0477 | 7.4134 | 402.472 | 7.2419 | 0.94604 | 6.7749 | 0.95899 | 6.8671 | 0.97144 | 1.6917 | 195.448 | 0.94 | 13.1661 | 6.2816 | 4.7256 | 4.3983 | 0.60239 | 96.3872 | 11.1694 | 10.7764 | 10.3727 | 9.3752 | 7.2736 | 10.9612 | 10.2823 | 9.2959 | 8.7819 | 7.0855 | -999 | -999 | -999 | -999 | -999 | -4.8577 | -8.4853 | -999 | -999 | -999 | 0.191 | 0.284 | 0.346 | 0.14 | 0 | 63
2003-08-06 06:30 | 0.0157 | 8.274 | 0.067 | -0.466 | 0.0572 | 7.5908 | 395.399 | 7.6392 | 0.94054 | 7.2675 | 0.9549 | 7.2226 | 0.97083 | 0.58333 | 152.415 | 0.21625 | 40.7392 | 26.1726 | 19.1802 | 17.0242 | 2.1669 | 96.3852 | 11.1345 | 10.7324 | 10.3317 | 9.3972 | 7.6861 | 10.9101 | 10.2374 | 9.3059 | 8.878 | 7.5257 | -999 | -999 | -999 | -999 | -999 | -4.6415 | -8.3573 | -999 | -999 | -999 | 0.191 | 0.283 | 0.346 | 0.14 | 0 | 63
2003-08-06 07:00 | 0.3141 | 13.026 | 0.168 | 0.512 | 0.0792 | 7.6764 | 393.825 | 7.907 | 0.93395 | 7.6061 | 0.9466 | 7.5074 | 0.9703 | 0.24042 | 186.797 | 0.2 | 64.3436 | 42.566 | 27.7716 | 25.3523 | 2.8224 | 96.3893 | 11.1081 | 10.694 | 10.2981 | 9.4781 | 8.0103 | 10.8664 | 10.2028 | 9.3671 | 9.0077 | 7.8081 | -999 | -999 | -999 | -999 | -999 | -4.2122 | -8.0625 | -999 | -999 | -999 | 0.19 | 0.283 | 0.346 | 0.14 | 0 | 63
2003-08-06 07:30 | 0.2878 | 32.257 | 0.142 | 5.383 | 0.0724 | 7.7722 | 394.515 | 8.0452 | 0.93676 | 7.765 | 0.9499 | 7.8853 | 0.96976 | 0.47417 | 247.081 | 0.37667 | 123.183 | 83.0114 | 58.1699 | 51.6746 | 6.067 | 96.3905 | 11.0776 | 10.6561 | 10.272 | 9.5785 | 8.6614 | 10.823 | 10.1749 | 9.4287 | 9.1445 | 8.5343 | -999 | -999 | -999 | -999 | -999 | -3.739 | -7.6164 | -999 | -999 | -999 | 0.189 | 0.283 | 0.346 | 0.14 | 0 | 63
2003-08-06 08:00 | -0.4581 | 45.955 | 6.931 | 15.78 | 0.1035 | 7.9337 | 387.042 | 8.5645 | 0.92584 | 8.4068 | 0.93821 | 8.6808 | 0.95836 | 0.42208 | 173.758 | 0.24792 | 166.372 | 110.87 | 79.1006 | 70.2888 | 8.475 | 96.3925 | 11.0482 | 10.6158 | 10.2572 | 9.7634 | 9.6285 | 10.7753 | 10.1604 | 9.5492 | 9.4129 | 9.5686 | -999 | -999 | -999 | -999 | -999 | -2.9802 | -7.0651 | -999 | -999 | -999 | 0.188 | 0.282 | 0.346 | 0.14 | 0 | 63
2003-08-06 08:30 | -0.6022 | 72.033 | 17.773 | 37.719 | 0.1628 | 8.2424 | 384.692 | 9.2258 | 0.92251 | 9.1438 | 0.92617 | 9.5141 | 0.94007 | 0.57042 | 177.21 | 0.6125 | 239.071 | 161.569 | 117.896 | 103.501 | 12.789 | 96.3908 | 11.0191 | 10.5919 | 10.268 | 10.0671 | 10.5407 | 10.736 | 10.1665 | 9.7894 | 9.9304 | 11.3441 | -999 | -999 | -999 | -999 | -999 | -1.8034 | -6.1972 | -999 | -999 | -999 | 0.187 | 0.282 | 0.346 | 0.14 | 0 | 63
2003-08-06 09:00 | -1.2681 | 110.456 | 29.25 | 48.668 | 0.124 | 8.2632 | 388.732 | 9.6996 | 0.90277 | 9.6894 | 0.90471 | 10.1832 | 0.9135 | 0.70375 | 175.758 | 0.74208 | 348.013 | 228.884 | 172.529 | 149.882 | 19.3788 | 96.3827 | 10.9913 | 10.5753 | 10.2962 | 10.444 | 11.2549 | 10.7005 | 10.2009 | 10.1274 | 10.5093 | 12.6764 | -999 | -999 | -999 | -999 | -999 | -0.36333 | -4.7926 | -999 | -999 | -999 | 0.185 | 0.281 | 0.347 | 0.14 | 0 | 63
2003-08-06 09:30 | -2.2082 | 165.859 | 47.87 | 70.245 | 0.1907 | 8.1433 | 374.846 | 10.4579 | 0.85631 | 10.4721 | 0.85639 | 11.0698 | 0.86379 | 1.0688 | 178.94 | 1.0117 | 486.018 | 299.491 | 248.202 | 204.221 | 29.0287 | 96.3836 | 10.9669 | 10.5649 | 10.3604 | 10.9482 | 12.2076 | 10.675 | 10.2791 | 10.5481 | 11.3344 | 15.4072 | -999 | -999 | -999 | -999 | -999 | 1.2864 | -2.9887 | -999 | -999 | -999 | 0.183 | 0.28 | 0.347 | 0.14 | 0 | 63
2003-08-06 10:00 | -1.8003 | 210.537 | 36.629 | 49.756 | 0.153 | 8.296 | 368.353 | 11.2167 | 0.83389 | 11.2173 | 0.83509 | 11.8577 | 0.8397 | 1.0858 | 87.5777 | 0.99958 | 606.093 | 373.069 | 306.464 | 261.85 | 36.2423 | 96.3791 | 10.9385 | 10.5738 | 10.4503 | 11.6081 | 12.7059 | 10.648 | 10.3916 | 11.0765 | 12.1973 | 16.9808 | -999 | -999 | -999 | -999 | -999 | 3.4915 | -0.69266 | -999 | -999 | -999 | 0.181 | 0.279 | 0.347 | 0.14 | 0 | 63
2003-08-06 10:30 | -1.9021 | 165.001 | 70.695 | 80.994 | 0.1622 | 8.5526 | 369.549 | 11.6761 | 0.83282 | 11.665 | 0.83284 | 12.3279 | 0.83542 | 1.3558 | 149.276 | 1.2471 | 487.204 | 330.205 | 243.017 | 222.302 | 26.8968 | 96.3949 | 10.9413 | 10.6361 | 10.6193 | 12.4036 | 13.1091 | 10.6587 | 10.5814 | 11.7355 | 13.0088 | 17.4033 | -999 | -999 | -999 | -999 | -999 | 6.1163 | 2.015 | -999 | -999 | -999 | 0.178 | 0.279 | 0.347 | 0.14 | 0 | 63
2003-08-06 11:00 | -999 | 294.105 | 110.647 | 113.052 | 0.174 | 8.5973 | 370.201 | 12.3429 | 0.80838 | 12.3077 | 0.81004 | 13.0548 | 0.81175 | 1.1725 | 85.0868 | 1.1238 | 817.527 | 520.646 | 416.591 | 381.596 | 50.1537 | 96.3777 | 10.9339 | 10.6946 | 10.802 | 12.8968 | 14.5118 | 10.6677 | 10.7998 | 12.3254 | 13.8726 | 21.0681 | -999 | -999 | -999 | -999 | -999 | 7.5871 | 4.8103 | -999 | -999 | -999 | 0.174 | 0.277 | 0.347 | 0.14 | 0 | 63
2003-08-06 11:30 | -999 | 332.221 | 124.796 | 123.027 | 0.2251 | 8.4915 | 365.554 | 13.8003 | 0.73743 | 13.7647 | 0.73946 | 14.54 | 0.74089 | 1.0617 | 93.842 | 1.0163 | 946.957 | 652.076 | 478.342 | 419.098 | 56.9775 | 96.3574 | 10.9205 | 10.7518 | 10.9881 | 13.7848 | 15.432 | 10.6774 | 11.0398 | 13.0787 | 15.0178 | 23.6975 | -999 | -999 | -999 | -999 | -999 | 10.6753 | 7.6832 | -999 | -999 | -999 | 0.17 | 0.276 | 0.347 | 0.14 | 0 | 63
2003-08-06 12:00 | -3.2956 | 453.275 | 152.662 | 153.219 | 0.1495 | 8.351 | 361.336 | 15.1063 | 0.67672 | 15.1686 | 0.67615 | 16.0972 | 0.67749 | 1.5871 | 67.794 | 1.435 | 1261.2 | 993.603 | 635.71 | 517.411 | 76.159 | 96.358 | 10.9247 | 10.8433 | 11.2431 | 14.8555 | 16.429 | 10.7084 | 11.334 | 13.9432 | 16.5419 | 28.4895 | -999 | -999 | -999 | -999 | -999 | 15.1781 | 10.9961 | -999 | -999 | -999 | 0.165 | 0.274 | 0.347 | 0.141 | 0 | 63
2003-08-06 12:30 | -3.3853 | 476.233 | 155.586 | 140.379 | 0.2698 | 8.2987 | 358.4 | 15.4338 | 0.66096 | 15.4791 | 0.65992 | 16.4727 | 0.66147 | 1.8317 | 64.4483 | 1.6854 | 1311.62 | 1010.11 | 658.137 | 601.309 | 77.7283 | 96.3492 | 10.9547 | 10.9981 | 11.6065 | 16.0325 | 16.8909 | 10.7897 | 11.7224 | 14.8953 | 17.9848 | 30.3941 | -999 | -999 | -999 | -999 | -999 | 19.5525 | 15.1181 | -999 | -999 | -999 | 0.161 | 0.273 | 0.347 | 0.141 | 0 | 63
2003-08-06 13:00 | -2.6547 | 541.96 | 179.157 | 173.561 | 0.4271 | 8.3481 | 356.863 | 16.1849 | 0.63675 | 16.2668 | 0.63638 | 17.2986 | 0.63706 | 2.0358 | 97.8046 | 1.9058 | 1451.88 | 1067.56 | 738.971 | 679.41 | 88.0209 | 96.3504 | 10.9811 | 11.1869 | 12.0129 | 17.2259 | 18.4958 | 10.8761 | 12.163 | 15.8783 | 19.6539 | 31.7414 | -999 | -999 | -999 | -999 | -999 | 22.5915 | 19.8339 | -999 | -999 | -999 | 0.158 | 0.272 | 0.347 | 0.141 | 5 | 63
2003-08-06 13:30 | -3.9326 | 536.146 | 161.721 | 156.075 | 0.3903 | 8.3911 | 355.295 | 16.8296 | 0.61615 | 16.9015 | 0.62286 | 17.921 | 0.62914 | 5406560 | 53.4192 | 5406560 | 1433.34 | 1209.9 | 733.248 | 675.915 | 86.9388 | 96.3456 | 11.0376 | 11.417 | 12.4903 | 18.2106 | 19.3012 | 10.9972 | 12.6674 | 17.0389 | 20.7706 | 33.0147 | -999 | -999 | -999 | -999 | -999 | 26.0278 | 24.7985 | -999 | -999 | -999 | 0.156 | 0.271 | 0.347 | 0.141 | 0 | 62.9964
2003-08-06 14:00 | -3.4838 | 449.416 | 118.99 | 117.536 | 0.3488 | 8.5414 | 352.651 | 16.9638 | 0.61897 | 17.0969 | 0.61713 | 18.1878 | 0.61408 | 3.0096 | 78.8504 | 2.6854 | 1213.61 | 972.998 | 617.38 | 575.952 | 73.5064 | 96.3588 | 11.1141 | 11.692 | 12.9969 | 18.4555 | 19.7783 | 11.1599 | 13.219 | 18.0597 | 21.7682 | 32.1915 | -999 | -999 | -999 | -999 | -999 | 26.5324 | 29.4887 | -999 | -999 | -999 | 0.155 | 0.271 | 0.346 | 0.141 | 0 | 63
2003-08-06 14:30 | -3.1307 | 343.27 | 81.16 | 108.9 | 0.1981 | 8.5545 | 352.3 | 16.5851 | 0.63207 | 16.6414 | 0.63193 | 17.6217 | 0.63126 | 2.835 | 69.6097 | 2.5392 | 980.473 | 741.09 | 488.74 | 462.786 | 58.7419 | 96.361 | 11.1649 | 11.9626 | 13.3968 | 18.2707 | 19.2634 | 11.3225 | 13.7412 | 18.77 | 21.8587 | 28.7544 | -999 | -999 | -999 | -999 | -999 | 23.6005 | 33.011 | -999 | -999 | -999 | 0.154 | 0.27 | 0.346 | 0.141 | 0 | 63
2003-08-06 15:00 | -1.9289 | 283.932 | 42.319 | 61.313 | 0.122 | 8.4696 | 351.256 | 17.0206 | 0.61115 | 17.045 | 0.61081 | 17.905 | 0.6124 | 1.7446 | 110.613 | 1.5725 | 847.156 | 556.341 | 420.281 | 399.15 | 50.4239 | 96.349 | 11.2024 | 12.1946 | 13.6587 | 18.1014 | 19.4541 | 11.4791 | 14.1756 | 18.9693 | 21.3864 | 26.8813 | -999 | -999 | -999 | -999 | -999 | 20.9007 | 34.4224 | -999 | -999 | -999 | 0.154 | 0.27 | 0.346 | 0.141 | 0 | 63
2003-08-06 15:30 | -2.5095 | 193.743 | 36.144 | 68.98 | 0.0646 | 8.4267 | 350.69 | 17.4622 | 0.59258 | 17.4351 | 0.5933 | 18.1709 | 0.59833 | 1.0675 | 79.8339 | 0.99125 | 618.139 | 402.071 | 306.112 | 287.49 | 34.6448 | 96.3429 | 11.2502 | 12.425 | 13.8463 | 17.8817 | 19.4099 | 11.644 | 14.5079 | 18.8927 | 20.6683 | 24.7001 | -999 | -999 | -999 | -999 | -999 | 18.319 | 34.0416 | -999 | -999 | -999 | 0.153 | 0.27 | 0.346 | 0.141 | 0 | 63
2003-08-06 16:00 | -2.8862 | 191.151 | 66.338 | 84.172 | 0.1136 | 8.0893 | 351.197 | 17.7505 | 0.56147 | 17.7637 | 0.55999 | 18.4651 | 0.56697 | 0.89667 | 98.8262 | 0.82208 | 612.442 | 378.311 | 299.327 | 285.182 | 34.2648 | 96.3342 | 11.3163 | 12.5992 | 13.9746 | 17.5128 | 19.349 | 11.8175 | 14.7311 | 18.499 | 20.0605 | 24.0466 | -999 | -999 | -999 | -999 | -999 | 15.7403 | 32.6771 | -999 | -999 | -999 | 0.151 | 0.27 | 0.346 | 0.141 | 0 | 63
2003-08-06 16:30 | -3.1368 | 285.308 | 106.596 | 96.976 | 0.2839 | 8.2084 | 350.801 | 18.2134 | 0.55445 | 18.3367 | 0.55004 | 18.9819 | 0.55817 | 0.71167 | 154.235 | 0.71167 | 863.945 | 404.986 | 433.105 | 414.948 | 52.7889 | 96.3326 | 11.386 | 12.7331 | 14.0383 | 17.183 | 19.5531 | 11.9779 | 14.85 | 18.3198 | 20.2063 | 25.663 | -999 | -999 | -999 | -999 | -999 | 13.7365 | 30.7483 | -999 | -999 | -999 | 0.15 | 0.269 | 0.346 | 0.141 | 0 | 63
2003-08-06 17:00 | -2.7416 | 333.766 | 119.408 | 119.57 | 0.2839 | 8.3778 | 350.395 | 18.895 | 0.54341 | 19.1777 | 0.53412 | 19.9998 | 0.53855 | 1.6379 | 178.929 | 1.4279 | 1000.47 | 431.237 | 504.722 | 485.331 | 61.9007 | 96.3503 | 11.4574 | 12.8105 | 14.0473 | 17.1438 | 20.906 | 12.0975 | 14.9301 | 19.3529 | 21.7911 | 28.0417 | -999 | -999 | -999 | -999 | -999 | 13.7769 | 29.4766 | -999 | -999 | -999 | 0.149 | 0.269 | 0.345 | 0.141 | 0 | 63
2003-08-06 17:30 | -1.7558 | 340.067 | 90.147 | 85.316 | 0.2144 | 8.3715 | 349.951 | 18.8916 | 0.54156 | 19.1977 | 0.53328 | 20.0485 | 0.53976 | 2.0587 | 281.973 | 1.8367 | 1034.89 | 344.173 | 524.523 | 505.03 | 66.247 | 96.3422 | 11.5545 | 12.9024 | 14.0841 | 16.9387 | 20.7037 | 12.2332 | 15.163 | 19.7678 | 21.6049 | 25.5309 | -999 | -999 | -999 | -999 | -999 | 13.0999 | 30.8007 | -999 | -999 | -999 | 0.149 | 0.269 | 0.345 | 0.14 | 0 | 63
2003-08-06 18:00 | -1.3335 | 291.162 | 63.318 | 70.469 | 0.2635 | 8.5744 | 349.952 | 19.3691 | 0.53761 | 19.5758 | 0.53089 | 20.4732 | 0.53141 | 1.7033 | 292.632 | 1.4996 | 926.255 | 283.844 | 472.212 | 452.247 | 60.0793 | 96.344 | 11.6549 | 12.9821 | 14.1101 | 16.6203 | 19.6653 | 12.3735 | 15.4116 | 19.716 | 21.4464 | 27.0873 | -999 | -999 | -999 | -999 | -999 | 11.1826 | 31.4883 | -999 | -999 | -999 | 0.149 | 0.269 | 0.345 | 0.14 | 0 | 63
2003-08-06 18:30 | -0.827 | 190.273 | 64.736 | 60.954 | 0.2393 | 8.4883 | 349.958 | 19.4423 | 0.52711 | 19.5705 | 0.52479 | 20.4655 | 0.52849 | 1.9029 | 268.641 | 1.67 | 694.636 | 170.944 | 344.365 | 334.405 | 43.2453 | 96.3391 | 11.7212 | 13.0409 | 14.1022 | 16.211 | 19.8013 | 12.5127 | 15.6152 | 19.831 | 21.0352 | 24.566 | -999 | -999 | -999 | -999 | -999 | 9.039 | 31.0693 | -999 | -999 | -999 | 0.149 | 0.269 | 0.345 | 0.14 | 0 | 63
2003-08-06 19:00 | -0.8377 | 185.128 | 46.966 | 49.14 | 0.1699 | 8.5496 | 349.168 | 19.5799 | 0.52783 | 19.6653 | 0.52619 | 20.4425 | 0.53301 | 1.7229 | 266.396 | 1.4788 | 662.998 | 449.476 | 338.877 | 332.905 | 45.695 | 96.3417 | 11.7923 | 13.0803 | 14.064 | 15.8072 | 22.6999 | 12.6516 | 15.7739 | 18.9366 | 19.4535 | 20.2049 | -999 | -999 | -999 | -999 | -999 | 7.0688 | 30.6663 | -999 | -999 | -999 | 0.149 | 0.269 | 0.345 | 0.14 | 0 | 63
2003-08-06 19:30 | -0.5892 | 144.41 | 23.187 | 26.929 | 0.1564 | 8.6827 | 349.134 | 20.1168 | 0.51936 | 20.1883 | 0.51752 | 20.9114 | 0.52507 | 1.3229 | 284.568 | 1.1375 | 560.772 | 439.8 | 292.519 | 281.175 | 38.8679 | 96.3229 | 11.8463 | 13.0854 | 13.9908 | 15.7218 | 23.9316 | 12.7606 | 15.755 | 18.3166 | 18.6518 | 19.3901 | -999 | -999 | -999 | -999 | -999 | 6.4494 | 29.1376 | -999 | -999 | -999 | 0.15 | 0.269 | 0.345 | 0.14 | 0 | 63
2003-08-06 20:00 | -0.2642 | 99.722 | 17.83 | 29.023 | 0.2296 | 8.9824 | 349.171 | 20.1462 | 0.53343 | 20.1883 | 0.53242 | 20.967 | 0.53766 | 1.6196 | 279.971 | 1.3758 | 444.087 | 301.286 | 234.101 | 222.637 | 30.6767 | 96.3227 | 11.9023 | 13.0877 | 13.9431 | 15.7783 | 22.6063 | 12.8627 | 15.662 | 17.614 | 17.7997 | 18.0544 | -999 | -999 | -999 | -999 | -999 | 6.5234 | 26.9601 | -999 | -999 | -999 | 0.15 | 0.269 | 0.344 | 0.14 | 0 | 63
2003-08-06 20:30 | -0.0526 | 57.816 | 5.913 | 10.059 | 0.2007 | 9.1415 | 349.207 | 19.6512 | 0.55802 | 19.6427 | 0.55821 | 20.2936 | 0.56597 | 1.8887 | 283.526 | 1.5821 | 331.095 | 176.312 | 178.629 | 167.834 | 23.941 | 96.3411 | 11.9524 | 13.0972 | 13.9172 | 15.5762 | 21.8559 | 12.9523 | 15.5122 | 16.9273 | 16.9683 | 16.4308 | -999 | -999 | -999 | -999 | -999 | 5.9359 | 24.2042 | -999 | -999 | -999 | 0.151 | 0.269 | 0.344 | 0.14 | 0 | 63
2003-08-06 21:00 | 0.6899 | 18.026 | -6.989 | 10.183 | 0.2072 | 9.2912 | 349.546 | 19.4605 | 0.57307 | 19.4146 | 0.57392 | 19.9257 | 0.58513 | 1.5629 | 290.35 | 1.2958 | 226.235 | 90.973 | 127.928 | 116.218 | 15.9008 | 96.3723 | 11.9928 | 13.1081 | 13.8815 | 15.2528 | 19.4046 | 13.0174 | 15.3138 | 16.3673 | 16.262 | 14.8871 | -999 | -999 | -999 | -999 | -999 | 4.9169 | 20.993 | -999 | -999 | -999 | 0.152 | 0.269 | 0.344 | 0.14 | 0 | 63
2003-08-06 21:30 | 0.7955 | -25.865 | -10.071 | 4.498 | 0.169 | 9.5387 | 349.826 | 18.8267 | 0.60875 | 18.6853 | 0.61242 | 18.9589 | 0.62967 | 1.8454 | 304.154 | 1.5054 | 129.71 | 61.3712 | 75.0152 | 65.4495 | 7.6329 | 96.3906 | 12.0235 | 13.1082 | 13.8275 | 14.8798 | 16.5852 | 13.0546 | 15.0936 | 15.8189 | 15.5881 | 13.6402 | -999 | -999 | -999 | -999 | -999 | 3.7091 | 17.677 | -999 | -999 | -999 | 0.152 | 0.27 | 0.344 | 0.14 | 0 | 63
2003-08-06 22:00 | 0.2437 | -44.487 | -3.513 | 0.191 | 0.0745 | 9.6927 | 350.495 | 17.4577 | 0.66659 | 17.2375 | 0.67325 | 17.3746 | 0.69308 | 2.0292 | 300.217 | 1.5954 | 66.7793 | 39.165 | 37.2513 | 31.3598 | 2.577 | 96.4261 | 12.0538 | 13.1016 | 13.754 | 14.4568 | 14.796 | 13.073 | 14.8677 | 15.2911 | 14.9416 | 12.4977 | -999 | -999 | -999 | -999 | -999 | 2.3087 | 14.5212 | -999 | -999 | -999 | 0.153 | 0.27 | 0.344 | 0.14 | 0 | 63
2003-08-06 22:30 | 1.5319 | -44.511 | -15.353 | 4.168 | 0.1621 | 9.558 | 351.475 | 16.6969 | 0.68644 | 16.4166 | 0.69556 | 16.2563 | 0.72468 | 1.2483 | 269.355 | 0.91208 | 26.3682 | 17.4531 | 13.5267 | 7.1656 | -0.86902 | 96.4363 | 12.0814 | 13.0605 | 13.6583 | 13.9574 | 11.771 | 13.0793 | 14.637 | 14.7414 | 14.1576 | 10.4492 | -999 | -999 | -999 | -999 | -999 | 0.67896 | 11.5916 | -999 | -999 | -999 | 0.153 | 0.271 | 0.343 | 0.14 | 0 | 63
2003-08-06 23:00 | 0.7409 | -49.356 | -6.789 | -1.611 | 0.0675 | 8.8528 | 355.115 | 15.6639 | 0.67993 | 15.2524 | 0.69582 | 14.9662 | 0.73231 | 2.1329 | 289.848 | 1.46 | 7.4914 | 4.5617 | 3.5568 | -1.7481 | -1.5821 | 96.477 | 12.0867 | 13.0171 | 13.5105 | 13.3376 | 10.6618 | 13.0544 | 14.3776 | 14.0979 | 13.3656 | 9.4269 | -999 | -999 | -999 | -999 | -999 | -1.4607 | 8.6961 | -999 | -999 | -999 | 0.154 | 0.271 | 0.344 | 0.14 | 0 | 63
2003-08-06 23:30 | 0.1743 | -47.228 | -5.308 | -0.89 | 0.0891 | 8.6991 | 357.732 | 14.321 | 0.7209 | 13.7317 | 0.74302 | 13.2367 | 0.78127 | 1.3713 | 198.633 | 0.80083 | 1.3023 | -0.060341 | 0.62634 | -4.9109 | -2.4899 | 96.4929 | 12.0988 | 12.9713 | 13.3441 | 12.7767 | 8.6313 | 13.0217 | 14.103 | 13.516 | 12.6145 | 7.9054 | -999 | -999 | -999 | -999 | -999 | -3.2002 | 5.8142 | -999 | -999 | -999 | 0.154 | 0.272 | 0.343 | 0.14 | 0 | 63
2003-08-07 | 0.9717 | -43.538 | -9.08 | -1.247 | 0.1345 | 8.4909 | 379.447 | 12.102 | 0.79926 | 11.4791 | 0.81993 | 11.0001 | 0.85565 | 2.3017 | 184.986 | 1.4096 | 1.6924 | -2.0075 | 0.12251 | -4.4984 | -2.4059 | 96.5072 | 12.099 | 12.9087 | 13.1507 | 12.1901 | 7.4371 | 12.9692 | 13.8156 | 12.9052 | 11.8836 | 7.0498 | -999 | -999 | -999 | -999 | -999 | -4.9244 | 3.0707 | -999 | -999 | -999 | 0.155 | 0.272 | 0.343 | 0.14 | 0 | 63
2003-08-07 00:30 | 0.3231 | -43.973 | -7.468 | -0.704 | 0.1371 | 8.2347 | 387.933 | 11.1462 | 0.82232 | 10.5552 | 0.84263 | 10.2594 | 0.8737 | 2.6708 | 183.23 | 1.7225 | 0.97823 | -2.0281 | 0.072051 | -3.1992 | -1.0905 | 96.524 | 12.0785 | 12.7694 | 12.9151 | 11.7027 | 7.7633 | 12.8921 | 13.5084 | 12.3792 | 11.3762 | 7.0328 | -999 | -999 | -999 | -999 | -999 | -6.1455 | 0.48181 | -999 | -999 | -999 | 0.155 | 0.272 | 0.343 | 0.14 | 0 | 63
2003-08-07 01:00 | 2.7617 | -43.852 | -18.578 | -3.614 | 0.148 | 8.1059 | 386.26 | 10.8664 | 0.82427 | 10.3043 | 0.84345 | 10.038 | 0.87357 | 2.6042 | 180.67 | 1.8029 | 0.72825 | -1.9348 | 0.065268 | -2.8218 | -0.69077 | 96.544 | 12.0654 | 12.6565 | 12.6957 | 11.3972 | 7.8506 | 12.8143 | 13.2145 | 12.0033 | 11.0337 | 6.9635 | -999 | -999 | -999 | -999 | -999 | -6.563 | -1.7193 | -999 | -999 | -999 | 0.155 | 0.272 | 0.343 | 0.14 | 0 | 63
2003-08-07 01:30 | 0.0148 | -43.911 | -5.097 | -1.036 | 0.1272 | 8.149 | 377.205 | 11.0641 | 0.8202 | 10.4224 | 0.84038 | 10.0383 | 0.87401 | 2.3662 | 192.208 | 1.4467 | 0.47709 | -1.9342 | 0.05975 | -2.7342 | -0.49146 | 96.5311 | 12.0555 | 12.5383 | 12.4969 | 11.1624 | 7.4859 | 12.7311 | 12.9494 | 11.6917 | 10.7192 | 6.5392 | -999 | -999 | -999 | -999 | -999 | -6.6681 | -3.4399 | -999 | -999 | -999 | 0.155 | 0.273 | 0.343 | 0.14 | 0 | 63
2003-08-07 02:00 | 0.6537 | -42.143 | -8.524 | -1.309 | 0.1132 | 8.2718 | 375.401 | 10.8741 | 0.83999 | 10.1499 | 0.86039 | 9.7334 | 0.88971 | 2.3333 | 193.813 | 1.4083 | 0.37866 | -1.963 | 0.057088 | -2.8264 | -0.65741 | 96.5275 | 12.0508 | 12.435 | 12.3262 | 10.9146 | 6.6109 | 12.6535 | 12.7154 | 11.3826 | 10.3574 | 5.9285 | -999 | -999 | -999 | -999 | -999 | -6.8933 | -4.8178 | -999 | -999 | -999 | 0.156 | 0.273 | 0.343 | 0.14 | 0 | 63
2003-08-07 02:30 | 0.6238 | -39.514 | -5.299 | -1.436 | 0.0731 | 8.4616 | 369.933 | 11.7329 | 0.81633 | 11.0591 | 0.83845 | 10.4981 | 0.87811 | 2.3662 | 177.397 | 1.6746 | 0.48187 | -2.1069 | 0.060567 | -2.5015 | -0.49586 | 96.5365 | 12.0252 | 12.3213 | 12.146 | 10.6356 | 6.4381 | 12.5582 | 12.4835 | 11.0611 | 10.0285 | 5.859 | -999 | -999 | -999 | -999 | -999 | -7.2911 | -6.0387 | -999 | -999 | -999 | 0.156 | 0.273 | 0.343 | 0.14 | 0 | 63
2003-08-07 03:00 | 1.9336 | -27.579 | -23.968 | -5.479 | 0.1811 | 8.3233 | 370.351 | 11.369 | 0.8216 | 10.5662 | 0.84738 | 9.8806 | 0.89042 | 2.1308 | 186.37 | 1.3337 | 0.32557 | -1.9779 | 0.059061 | -2.1813 | -0.80709 | 96.5478 | 12.015 | 12.2101 | 11.9926 | 10.4378 | 6.5956 | 12.4781 | 12.2769 | 10.8268 | 9.864 | 6.2154 | -999 | -999 | -999 | -999 | -999 | -7.4701 | -7.1051 | -999 | -999 | -999 | 0.156 | 0.273 | 0.343 | 0.14 | 0 | 63
2003-08-07 03:30 | 2.4596 | -28.929 | -33.436 | 6.716 | 0.322 | 8.2371 | 372.042 | 11.5248 | 0.80709 | 10.9339 | 0.82875 | 10.4765 | 0.86929 | 2.3854 | 189.617 | 1.5479 | 0.63154 | -1.9014 | 0.064246 | -1.7586 | -0.4042 | 96.5753 | 11.9901 | 12.1095 | 11.8375 | 10.3287 | 7.3642 | 12.3815 | 12.0766 | 10.6743 | 9.8434 | 6.9304 | -999 | -999 | -999 | -999 | -999 | -7.3159 | -7.8597 | -999 | -999 | -999 | 0.156 | 0.273 | 0.343 | 0.14 | 0 | 63
2003-08-07 04:00 | 1.7833 | -38.602 | -22.783 | 3.277 | 0.2089 | 7.903 | 371.475 | 11.6711 | 0.77223 | 11.2931 | 0.78744 | 11.1739 | 0.81819 | 3.0042 | 214.891 | 2.1808 | 0.33233 | -0.90214 | 0.068861 | -2.1444 | -0.43679 | 96.5896 | 11.9652 | 12.0068 | 11.6983 | 10.3314 | 8.489 | 12.2906 | 11.9062 | 10.6236 | 9.893 | 7.524 | -999 | -999 | -999 | -999 | -999 | -6.7634 | -8.2262 | -999 | -999 | -999 | 0.156 | 0.273 | 0.343 | 0.14 | 0 | 63
2003-08-07 04:30 | 1.6407 | -38.358 | -17.168 | 1.919 | 0.1451 | 7.7287 | 372.505 | 11.3831 | 0.76891 | 11.0289 | 0.782 | 10.9347 | 0.80989 | 2.5038 | 185.799 | 1.9046 | 0.90107 | -0.55161 | 0.12932 | -2.5876 | -0.82371 | 96.6086 | 11.9494 | 11.9122 | 11.6064 | 10.3913 | 8.1474 | 12.2194 | 11.7816 | 10.6283 | 9.9258 | 7.1352 | -999 | -999 | -999 | -999 | -999 | -6.0834 | -8.3113 | -999 | -999 | -999 | 0.156 | 0.273 | 0.343 | 0.14 | 0 | 63
2003-08-07 05:00 | 1.9283 | -37.812 | -17.384 | 2.899 | 0.1471 | 7.5877 | 373.23 | 11.0926 | 0.76963 | 10.6158 | 0.78975 | 10.3854 | 0.82358 | 2.505 | 182.575 | 1.7712 | 1.9531 | 0.39104 | 0.79298 | -1.9569 | -0.67758 | 96.6103 | 11.9286 | 11.8377 | 11.5319 | 10.3584 | 7.4642 | 12.1425 | 11.6779 | 10.5388 | 9.767 | 6.5675 | -999 | -999 | -999 | -999 | -999 | -5.7752 | -8.2667 | -999 | -999 | -999 | 0.156 | 0.273 | 0.343 | 0.14 | 0 | 63
2003-08-07 05:30 | 0.5408 | -32.763 | -20.549 | 3.724 | 0.2042 | 7.3391 | 373.009 | 11.2962 | 0.73925 | 10.6337 | 0.76784 | 10.1644 | 0.81247 | 2.3013 | 206.03 | 1.3454 | 9.9183 | 5.8606 | 4.2625 | 1.3544 | -0.19947 | 96.6127 | 11.9045 | 11.7706 | 11.4632 | 10.2179 | 6.6471 | 12.0748 | 11.5807 | 10.3796 | 9.53 | 6.0351 | -999 | -999 | -999 | -999 | -999 | -5.9619 | -8.403 | -999 | -999 | -999 | 0.156 | 0.273 | 0.343 | 0.14 | 0 | 63
2003-08-07 06:00 | 0.009 | -28.936 | -12.342 | 6.957 | 0.2498 | 7.1101 | 369.21 | 11.6279 | 0.70658 | 11.2089 | 0.72401 | 11.0037 | 0.75975 | 2.6796 | 228.58 | 2.0508 | 33.1674 | 21.8095 | 15.3536 | 11.6031 | 1.7913 | 96.6376 | 11.8515 | 11.6937 | 11.353 | 10.0426 | 7.8398 | 11.9818 | 11.455 | 10.1906 | 9.4187 | 6.9241 | -999 | -999 | -999 | -999 | -999 | -6.3024 | -8.7344 | -999 | -999 | -999 | 0.156 | 0.273 | 0.343 | 0.14 | 0 | 63
2003-08-07 06:30 | 0.2174 | -11.065 | -12.795 | 7.181 | 0.2218 | 7.0248 | 368.504 | 11.6993 | 0.69619 | 11.4429 | 0.70821 | 11.5188 | 0.73402 | 2.9087 | 227.804 | 2.2588 | 88.2963 | 59.6938 | 50.6673 | 34.1409 | 9.2868 | 96.644 | 11.7921 | 11.6048 | 11.2365 | 10.0458 | 9.1613 | 11.8762 | 11.3155 | 10.1381 | 9.5253 | 7.7532 | -999 | -999 | -999 | -999 | -999 | -5.9376 | -8.998 | -999 | -999 | -999 | 0.155 | 0.273 | 0.343 | 0.14 | 0 | 63
2003-08-07 07:00 | -0.2903 | 7.849 | 1.744 | 17.989 | 0.2426 | 7.0182 | 367.711 | 12.0531 | 0.68124 | 11.846 | 0.69194 | 12.0668 | 0.7129 | 2.5954 | 225.758 | 2.0467 | 139.314 | 93.7294 | 72.1825 | 53.3029 | 11.2304 | 96.6436 | 11.7618 | 11.5319 | 11.1675 | 10.2167 | 9.954 | 11.8023 | 11.2262 | 10.2275 | 9.7757 | 8.527 | -999 | -999 | -999 | -999 | -999 | -4.9478 | -8.8376 | -999 | -999 | -999 | 0.155 | 0.273 | 0.343 | 0.14 | 0 | 63
2003-08-07 07:30 | -0.1294 | 68.269 | 1.959 | 21.722 | 0.2495 | 7.0388 | 364.642 | 13.1182 | 0.64338 | 13.0151 | 0.65229 | 13.408 | 0.67016 | 2.3983 | 222.714 | 1.8258 | 272.985 | 163.616 | 157.819 | 120.044 | 26.47 | 96.649 | 11.7165 | 11.4425 | 11.1045 | 10.4126 | 11.7113 | 11.7102 | 11.1409 | 10.3218 | 10.103 | 10.9634 | -999 | -999 | -999 | -999 | -999 | -3.8656 | -8.2269 | -999 | -999 | -999 | 0.154 | 0.272 | 0.343 | 0.14 | 0 | 63
2003-08-07 08:00 | -0.9536 | 80.407 | 10.031 | 23.461 | 0.2875 | 7.2967 | 362.273 | 14.2028 | 0.62348 | 14.1526 | 0.63003 | 14.6503 | 0.64489 | 2.0892 | 221.41 | 1.5904 | 301.995 | 189.391 | 158.815 | 131.431 | 23.2357 | 96.6651 | 11.7064 | 11.3971 | 11.1078 | 10.8621 | 13.7434 | 11.6565 | 11.1236 | 10.6496 | 10.7965 | 12.7671 | -999 | -999 | -999 | -999 | -999 | -2.0659 | -7.1952 | -999 | -999 | -999 | 0.153 | 0.272 | 0.343 | 0.14 | 0 | 63
2003-08-07 08:30 | -1.3127 | 85.278 | 23.039 | 52.491 | 0.2936 | 7.089 | 359.341 | 14.7502 | 0.5893 | 14.6592 | 0.59621 | 15.1138 | 0.61367 | 2.6025 | 227.723 | 2.0221 | 290.464 | 210.176 | 147.057 | 129.762 | 19.3359 | 96.6857 | 11.7062 | 11.3837 | 11.1752 | 11.3717 | 14.613 | 11.6303 | 11.1802 | 11.0609 | 11.4729 | 14.2637 | -999 | -999 | -999 | -999 | -999 | -0.01309 | -5.3813 | -999 | -999 | -999 | 0.152 | 0.271 | 0.343 | 0.14 | 0 | 63
2003-08-07 09:00 | -1.3056 | 156.225 | 29.279 | 46.587 | 0.24 | 7.0945 | 356.917 | 15.4472 | 0.56644 | 15.4277 | 0.57263 | 15.9921 | 0.58791 | 2.3754 | 224.681 | 1.9567 | 490.99 | 358.931 | 254.477 | 220.212 | 36.4005 | 96.6902 | 11.6749 | 11.3595 | 11.2423 | 11.8688 | 16.1694 | 11.5757 | 11.2447 | 11.4216 | 12.1896 | 17.2674 | -999 | -999 | -999 | -999 | -999 | 1.9653 | -3.1815 | -999 | -999 | -999 | 0.151 | 0.27 | 0.343 | 0.14 | 0 | 63
2003-08-07 09:30 | -0.9453 | 210.853 | 62.595 | 67.59 | 0.2925 | 6.9278 | 354.611 | 16.8521 | 0.51063 | 16.8939 | 0.51542 | 17.5964 | 0.53001 | 2.1263 | 243.415 | 1.8487 | 665.401 | 321.431 | 337.981 | 295.449 | 47.8369 | 96.6855 | 11.6567 | 11.3843 | 11.3536 | 12.5075 | 17.9033 | 11.5397 | 11.3538 | 11.7992 | 12.8926 | 21.7 | -999 | -999 | -999 | -999 | -999 | 4.304 | -0.93596 | -999 | -999 | -999 | 0.15 | 0.269 | 0.343 | 0.14 | 0 | 63
2003-08-07 10:00 | -1.9529 | 276.662 | 83.739 | 77.124 | 0.3538 | 6.7091 | 353.375 | 17.8079 | 0.46783 | 17.945 | 0.46942 | 18.7626 | 0.47878 | 2.1892 | 240.752 | 1.9387 | 837.193 | 406.309 | 424.142 | 372.399 | 57.3593 | 96.6792 | 11.6162 | 11.398 | 11.4783 | 13.4436 | 19.6651 | 11.4961 | 11.4684 | 12.2507 | 14.0326 | 25.9134 | -999 | -999 | -999 | -999 | -999 | 7.6253 | 1.2814 | -999 | -999 | -999 | 0.148 | 0.268 | 0.343 | 0.14 | 0 | 63
2003-08-07 10:30 | -1.758 | 321.022 | 93.702 | 84.181 | 0.3379 | 6.7901 | 351.992 | 18.3045 | 0.45906 | 18.4221 | 0.45949 | 19.2988 | 0.46931 | 2.6587 | 267.712 | 2.2871 | 937.212 | 518.957 | 473.827 | 408.539 | 62.4722 | 96.6681 | 11.6072 | 11.4525 | 11.6869 | 14.3393 | 19.9653 | 11.4921 | 11.6533 | 12.907 | 14.9765 | 28.8082 | -999 | -999 | -999 | -999 | -999 | 11.8303 | 3.5752 | -999 | -999 | -999 | 0.147 | 0.267 | 0.343 | 0.14 | 0 | 63
2003-08-07 11:00 | -1.6772 | 365.051 | 72.591 | 70.239 | 0.2964 | 6.9205 | 351.557 | 18.7862 | 0.45267 | 18.9498 | 0.45373 | 19.937 | 0.46181 | 2.6942 | 234.638 | 2.2487 | 1041.97 | 560.333 | 526.311 | 470.86 | 68.2594 | 96.6719 | 11.6104 | 11.554 | 11.9578 | 14.9607 | 21.8427 | 11.5106 | 11.9023 | 13.6845 | 16.0621 | 28.8162 | -999 | -999 | -999 | -999 | -999 | 13.6671 | 6.1122 | -999 | -999 | -999 | 0.145 | 0.266 | 0.343 | 0.14 | 0 | 63
2003-08-07 11:30 | 0.9503 | 302.965 | 84.73 | 84.036 | 0.4197 | 7.2722 | 351.474 | 19.3249 | 0.45825 | 19.4373 | 0.45869 | 20.3608 | 0.46655 | 2.4737 | 244.375 | 2.0983 | 893.052 | 624.966 | 436.981 | 400.659 | 54.3419 | 96.6719 | 11.6239 | 11.6866 | 12.256 | 15.9752 | 21.9975 | 11.5587 | 12.2184 | 14.3709 | 16.5467 | 27.7014 | -999 | -999 | -999 | -999 | -999 | 17.8323 | 9.1445 | -999 | -999 | -999 | 0.143 | 0.265 | 0.343 | 0.14 | 0 | 63
2003-08-07 12:00 | -3.3391 | 339.254 | 62.978 | 78.727 | 0.5121 | 7.4442 | 352.447 | 19.4546 | 0.46707 | 19.4854 | 0.46925 | 20.1516 | 0.48297 | 4.2642 | 281.298 | 3.6708 | 955.238 | 766.962 | 479.923 | 440.51 | 59.6675 | 96.6626 | 11.6591 | 11.8577 | 12.6247 | 16.1682 | 21.2666 | 11.6508 | 12.5653 | 14.6173 | 16.5411 | 27.1215 | -999 | -999 | -999 | -999 | -999 | 18.1113 | 11.9529 | -999 | -999 | -999 | 0.143 | 0.265 | 0.343 | 0.14 | 0 | 63
2003-08-07 12:30 | -2.2929 | 241.118 | 39.233 | 78.831 | 0.5683 | 7.5767 | 353.265 | 19.9292 | 0.46085 | 19.9673 | 0.46225 | 20.6739 | 0.47516 | 4.5788 | 292.511 | 3.8408 | 694.321 | 519.47 | 336.741 | 317.764 | 40.6488 | 96.6624 | 11.641 | 12.0019 | 12.881 | 16.7369 | 21.6427 | 11.6879 | 12.8027 | 15.2194 | 17.6469 | 26.3565 | -999 | -999 | -999 | -999 | -999 | 18.5599 | 14.1075 | -999 | -999 | -999 | 0.142 | 0.264 | 0.343 | 0.14 | 0 | 63
2003-08-07 13:00 | -1.0211 | 204.627 | 37.514 | 83.096 | 0.6141 | 7.5876 | 352.243 | 20.2513 | 0.45225 | 20.2096 | 0.45568 | 20.741 | 0.47282 | 4.6196 | 284.099 | 3.7846 | 626.528 | 470.68 | 296.241 | 284.615 | 36.4037 | 96.6404 | 11.6749 | 12.1777 | 13.1708 | 16.6773 | 20.956 | 11.7907 | 13.1098 | 15.4817 | 17.4137 | 24.1041 | -999 | -999 | -999 | -999 | -999 | 17.0303 | 17.0533 | -999 | -999 | -999 | 0.139 | 0.263 | 0.343 | 0.14 | 0 | 63
2003-08-07 13:30 | -1.5258 | 207.904 | 134.133 | 132.712 | 0.7145 | 7.2771 | 352.924 | 20.6631 | 0.42323 | 20.5944 | 0.42666 | 21.0838 | 0.44452 | 5.5579 | 285.548 | 4.5933 | 663.201 | 499.207 | 309.779 | 298.389 | 38.034 | 96.6402 | 11.6912 | 12.3256 | 13.3575 | 16.4742 | 20.9047 | 11.878 | 13.3485 | 15.5524 | 17.3634 | 23.6783 | -999 | -999 | -999 | -999 | -999 | 14.6536 | 18.3129 | -999 | -999 | -999 | 0.136 | 0.262 | 0.342 | 0.14 | 0 | 63
2003-08-07 14:00 | -2.3687 | 477.98 | 138.475 | 127.665 | 0.6712 | 6.7419 | 353.267 | 21.4218 | 0.3756 | 21.4801 | 0.37696 | 22.2451 | 0.39158 | 6.3208 | 288.481 | 5.2567 | 1308.55 | 1028.79 | 659.519 | 621.63 | 82.9412 | 96.6358 | 11.706 | 12.4222 | 13.4656 | 16.6032 | 23.3681 | 11.9506 | 13.5123 | 16.0111 | 19.2188 | 31.151 | -999 | -999 | -999 | -999 | -999 | 14.5177 | 18.5265 | -999 | -999 | -999 | 0.133 | 0.261 | 0.342 | 0.14 | 0 | 63
2003-08-07 14:30 | -3.9628 | 490.52 | 126.386 | 114.561 | 0.654 | 6.7462 | 352.656 | 21.9377 | 0.36263 | 22.038 | 0.36291 | 22.9148 | 0.37559 | 5.7012 | 287.293 | 4.7483 | 1357.46 | 924.109 | 685.385 | 650.272 | 85.8164 | 96.627 | 11.7536 | 12.5318 | 13.6294 | 17.5488 | 24.3188 | 12.0397 | 13.7546 | 17.4943 | 21.4564 | 33.1829 | -999 | -999 | -999 | -999 | -999 | 19.1043 | 20.3807 | -999 | -999 | -999 | 0.131 | 0.261 | 0.342 | 0.14 | 0 | 63
2003-08-07 15:00 | 2.9301 | 475.338 | 174.14 | 154.163 | 0.7504 | 6.71 | 353.196 | 22.0374 | 0.3585 | 22.1428 | 0.35857 | 22.9871 | 0.37126 | 6.8433 | 289.012 | 5.6638 | 1333.41 | 679.76 | 672.016 | 639.821 | 84.3532 | 96.6255 | 11.8034 | 12.6605 | 13.9037 | 18.49 | 24.2002 | 12.1488 | 14.1521 | 18.8085 | 22.5408 | 32.2041 | -999 | -999 | -999 | -999 | -999 | 23.2837 | 24.3663 | -999 | -999 | -999 | 0.129 | 0.26 | 0.342 | 0.14 | 0 | 63
2003-08-07 15:30 | -2.3428 | 481.894 | 163.605 | 143.632 | 0.7675 | 6.6165 | 353.724 | 22.3761 | 0.34608 | 22.527 | 0.34503 | 23.4621 | 0.35706 | 6.3529 | 295.263 | 5.235 | 1352.54 | 778.497 | 686.867 | 653.841 | 86.8349 | 96.6308 | 11.8555 | 12.8142 | 14.2046 | 18.9769 | 25.2288 | 12.2608 | 14.6177 | 19.6952 | 23.2262 | 33.0528 | -999 | -999 | -999 | -999 | -999 | 23.2909 | 28.0215 | -999 | -999 | -999 | 0.128 | 0.26 | 0.342 | 0.14 | 0 | 63
2003-08-07 16:00 | -2.8336 | 438.229 | 117.794 | 100.545 | 0.7125 | 6.681 | 353.467 | 22.5771 | 0.34443 | 22.7269 | 0.34245 | 23.583 | 0.35505 | 6.4225 | 287.227 | 5.3367 | 1265.73 | 506.827 | 637.997 | 611.177 | 81.4981 | 96.6209 | 11.9103 | 13.0054 | 14.4912 | 19.0672 | 24.9449 | 12.3992 | 15.0805 | 20.438 | 23.6122 | 31.5155 | -999 | -999 | -999 | -999 | -999 | 23.0507 | 30.8441 | -999 | -999 | -999 | 0.127 | 0.259 | 0.341 | 0.139 | 0 | 63
2003-08-07 16:30 | 0.9403 | 406.751 | 125.535 | 113.043 | 0.746 | 6.4514 | 353.768 | 22.6019 | 0.33232 | 22.7657 | 0.32853 | 23.5902 | 0.34146 | 6.605 | 290.007 | 5.5287 | 1196.08 | 526.957 | 604.793 | 580.849 | 78.0932 | 96.6182 | 11.965 | 13.1887 | 14.7121 | 18.7975 | 24.7671 | 12.55 | 15.5062 | 20.8777 | 23.7384 | 30.5176 | -999 | -999 | -999 | -999 | -999 | 21.2975 | 32.9275 | -999 | -999 | -999 | 0.126 | 0.259 | 0.341 | 0.139 | 0 | 63
2003-08-07 17:00 | 1.7162 | 369.129 | 110.09 | 94.384 | 0.8103 | 6.6026 | 354.448 | 22.5922 | 0.33918 | 22.7482 | 0.33603 | 23.5237 | 0.34933 | 6.7313 | 291.548 | 5.6633 | 1113.1 | 587.733 | 564.759 | 543.528 | 73.9793 | 96.6096 | 12.0258 | 13.3478 | 14.8428 | 18.2373 | 24.3748 | 12.7039 | 15.8645 | 21.014 | 23.4729 | 29.1774 | -999 | -999 | -999 | -999 | -999 | 17.8961 | 34.1178 | -999 | -999 | -999 | 0.125 | 0.259 | 0.341 | 0.139 | 0 | 63
2003-08-07 17:30 | -2.8061 | 330.457 | 83.236 | 86.596 | 0.6657 | 6.6544 | 355.244 | 22.4981 | 0.34299 | 22.6077 | 0.34092 | 23.2672 | 0.35582 | 7.3317 | 292.316 | 6.0546 | 1027.56 | 361.267 | 520.895 | 501.373 | 69.2531 | 96.6285 | 12.0881 | 13.4754 | 14.8752 | 17.559 | 23.4097 | 12.8571 | 16.1307 | 20.5824 | 22.1373 | 25.2951 | -999 | -999 | -999 | -999 | -999 | 13.7004 | 34.2952 | -999 | -999 | -999 | 0.125 | 0.259 | 0.341 | 0.139 | 0 | 63
2003-08-07 18:00 | -3.5257 | 285.739 | 78.709 | 90.73 | 0.783 | 6.7119 | 354.423 | 22.4977 | 0.34534 | 22.5578 | 0.34412 | 23.2452 | 0.35746 | 6.4117 | 293.248 | 5.3217 | 919.368 | 274.686 | 468.113 | 449.821 | 63.1017 | 96.6439 | 12.155 | 13.562 | 14.8415 | 17.0288 | 22.8799 | 13.0086 | 16.2719 | 20.0848 | 21.5645 | 26.3787 | -999 | -999 | -999 | -999 | -999 | 10.5528 | 32.6018 | -999 | -999 | -999 | 0.125 | 0.259 | 0.34 | 0.139 | 0 | 63
2003-08-07 18:30 | -1.8486 | 234.874 | 74.309 | 77.781 | 0.762 | 6.8513 | 353.462 | 22.4051 | 0.35333 | 22.4426 | 0.35269 | 23.1088 | 0.36616 | 7.0258 | 288.23 | 5.7421 | 805.994 | 192.371 | 413.99 | 401.395 | 57.1501 | 96.6441 | 12.2147 | 13.6108 | 14.7724 | 16.5666 | 23.0456 | 13.1485 | 16.331 | 19.9065 | 21.0089 | 24.8915 | -999 | -999 | -999 | -999 | -999 | 8.3593 | 30.1752 | -999 | -999 | -999 | 0.125 | 0.259 | 0.34 | 0.139 | 0 | 63
2003-08-07 19:00 | 2.5544 | 237.735 | 21.691 | 50.432 | 0.7795 | 6.9962 | 356.053 | 22.3894 | 0.3637 | 22.3955 | 0.36348 | 23.0395 | 0.37663 | 7.1996 | 293.221 | 5.9267 | 777.091 | 522.886 | 415.342 | 399.079 | 58.2443 | 96.6447 | 12.2695 | 13.6265 | 14.6791 | 16.2153 | 24.6076 | 13.2676 | 16.3468 | 19.1154 | 19.7683 | 22.1672 | -999 | -999 | -999 | -999 | -999 | 6.8988 | 28.593 | -999 | -999 | -999 | 0.125 | 0.259 | 0.34 | 0.139 | 0 | 63
2003-08-07 19:30 | -1.785 | 92.818 | 17.702 | 46.362 | 0.6539 | 7.132 | 356.453 | 21.8339 | 0.38313 | 21.7309 | 0.38485 | 22.1461 | 0.40161 | 7.6317 | 292.458 | 6.2658 | 399.319 | 279.473 | 204.746 | 199.185 | 28.6628 | 96.6771 | 12.3283 | 13.6358 | 14.6053 | 16.131 | 22.2159 | 13.3838 | 16.283 | 18.5807 | 18.8292 | 19.6431 | -999 | -999 | -999 | -999 | -999 | 6.7799 | 27.1184 | -999 | -999 | -999 | 0.126 | 0.259 | 0.34 | 0.139 | 0 | 63
2003-08-07 20:00 | -999 | 98.161 | 5.073 | 29.707 | 0.5981 | 7.6031 | 353.476 | 21.6934 | 0.41177 | 21.6021 | 0.41326 | 22.0708 | 0.42823 | 5.95 | 297.791 | 4.9225 | 434.937 | 236.611 | 232.84 | 223.885 | 34.6166 | 96.6907 | 12.3677 | 13.615 | 14.517 | 15.8818 | 22.3013 | 13.4626 | 16.1379 | 17.7314 | 17.8501 | 18.6917 | -999 | -999 | -999 | -999 | -999 | 5.7192 | 24.5802 | -999 | -999 | -999 | 0.127 | 0.259 | 0.34 | 0.139 | 0 | 63
2003-08-07 20:30 | -0.0855 | 53.077 | -11.841 | 27.29 | 0.5711 | 7.8608 | 353.196 | 21.3551 | 0.43439 | 21.2465 | 0.43615 | 21.6666 | 0.45119 | 5.5525 | 287.639 | 4.5321 | 317.388 | 155.625 | 172.847 | 165.253 | 25.9917 | 96.7103 | 12.4099 | 13.6059 | 14.4373 | 15.6601 | 21.6138 | 13.5226 | 15.9291 | 17.0836 | 17.0986 | 17.5359 | -999 | -999 | -999 | -999 | -999 | 4.8926 | 21.2243 | -999 | -999 | -999 | 0.127 | 0.259 | 0.339 | 0.139 | 0 | 63
2003-08-07 21:00 | 0.4278 | 13.678 | -23.233 | 18.07 | 0.4287 | 8.0106 | 352.768 | 20.8398 | 0.45754 | 20.7005 | 0.46015 | 21.0141 | 0.47758 | 5.0167 | 284.727 | 4.1 | 210.241 | 90.8076 | 117.831 | 110.319 | 16.6846 | 96.7383 | 12.4459 | 13.5931 | 14.3651 | 15.3927 | 20.4424 | 13.5646 | 15.7046 | 16.5762 | 16.4829 | 16.3372 | -999 | -999 | -999 | -999 | -999 | 4.0835 | 18.0307 | -999 | -999 | -999 | 0.128 | 0.26 | 0.339 | 0.139 | 0 | 63
2003-08-07 21:30 | 0.7476 | -31.052 | -28.914 | 12.726 | 0.3589 | 7.9983 | 350.98 | 20.2742 | 0.47254 | 20.0895 | 0.47678 | 20.2808 | 0.49729 | 3.8479 | 275.853 | 3.0954 | 118.558 | 62.2945 | 67.6638 | 62.4014 | 8.5434 | 96.7573 | 12.476 | 13.5781 | 14.2842 | 15.0846 | 18.5722 | 13.5845 | 15.4771 | 16.0899 | 15.8867 | 14.9424 | -999 | -999 | -999 | -999 | -999 | 3.1468 | 15.1128 | -999 | -999 | -999 | 0.128 | 0.26 | 0.339 | 0.139 | 0 | 63
2003-08-07 22:00 | 1.1055 | -45.795 | -22.177 | 8.216 | 0.3167 | 7.991 | 351.683 | 19.6975 | 0.48834 | 19.4628 | 0.49423 | 19.5448 | 0.51765 | 3.4596 | 272.554 | 2.7571 | 55.9406 | 35.1094 | 29.8326 | 26.4962 | 2.7104 | 96.7811 | 12.4999 | 13.5527 | 14.1914 | 14.7379 | 17.3589 | 13.5889 | 15.2537 | 15.6269 | 15.3065 | 13.6784 | -999 | -999 | -999 | -999 | -999 | 1.999 | 12.4746 | -999 | -999 | -999 | 0.129 | 0.26 | 0.339 | 0.139 | 0 | 63
2003-08-07 22:30 | 1.1702 | -46.486 | -31.975 | 7.136 | 0.3669 | 7.9805 | 352.627 | 19.0415 | 0.50673 | 18.7155 | 0.51592 | 18.6834 | 0.54262 | 3.1971 | 261.425 | 2.4783 | 21.5485 | 15.0042 | 10.5237 | 6.1388 | -0.13749 | 96.8142 | 12.5188 | 13.5136 | 14.083 | 14.3714 | 16.2613 | 13.5734 | 15.0298 | 15.1784 | 14.7608 | 12.6636 | -999 | -999 | -999 | -999 | -999 | 0.78362 | 10.0612 | -999 | -999 | -999 | 0.129 | 0.26 | 0.339 | 0.139 | 0 | 63
2003-08-07 23:00 | 0.8833 | -54.607 | -28.324 | 4.887 | 0.3154 | 7.8451 | 353.572 | 18.5993 | 0.5119 | 18.2653 | 0.52131 | 18.244 | 0.54698 | 3.7658 | 258.749 | 2.9725 | 5.5044 | 4.0132 | 2.6106 | -1.473 | -0.8698 | 96.8242 | 12.5255 | 13.4447 | 13.9446 | 14.0084 | 16.1312 | 13.5386 | 14.7978 | 14.7458 | 14.2583 | 12.1935 | -999 | -999 | -999 | -999 | -999 | -0.32482 | 7.8402 | -999 | -999 | -999 | 0.13 | 0.261 | 0.339 | 0.139 | 0 | 63
2003-08-07 23:30 | 0.9006 | -57.653 | -32.356 | 5.282 | 0.2408 | 7.7396 | 355.313 | 17.9377 | 0.52554 | 17.6147 | 0.53446 | 17.5798 | 0.56039 | 3.3642 | 258.096 | 2.6237 | 1.016 | 0.78369 | 0.44456 | -3.8199 | -1.3694 | 96.8794 | 12.5327 | 13.377 | 13.8084 | 13.6998 | 15.0653 | 13.4976 | 14.5708 | 14.362 | 13.8071 | 11.3131 | -999 | -999 | -999 | -999 | -999 | -1.1592 | 5.833 | -999 | -999 | -999 | 0.13 | 0.261 | 0.339 | 0.139 | 0 | 63
2003-08-08 | 0.8819 | -56.309 | -28.06 | 5.983 | 0.2365 | 7.8411 | 356.978 | 16.8736 | 0.5661 | 16.4526 | 0.5792 | 16.2832 | 0.60921 | 2.73 | 238.555 | 2.1758 | 0.35745 | 0.31121 | 0.099085 | -4.3795 | -1.6368 | 96.9051 | 12.5472 | 13.3225 | 13.683 | 13.3448 | 12.5561 | 13.4588 | 14.3653 | 13.9798 | 13.2918 | 9.8939 | -999 | -999 | -999 | -999 | -999 | -2.1225 | 4.0314 | -999 | -999 | -999 | 0.131 | 0.262 | 0.339 | 0.139 | 0 | 63
2003-08-08 00:30 | 1.1593 | -55.295 | -33.99 | 14.281 | 0.2438 | 7.561 | 359.399 | 16.0317 | 0.57527 | 15.5891 | 0.58999 | 15.3897 | 0.62183 | 2.9546 | 243.095 | 2.28 | 0.3418 | 0.25894 | 0.067089 | -4.0482 | -1.3774 | 96.9352 | 12.5462 | 13.2568 | 13.5358 | 12.9401 | 12.0365 | 13.4055 | 14.145 | 13.5854 | 12.823 | 9.3335 | -999 | -999 | -999 | -999 | -999 | -3.3028 | 2.2672 | -999 | -999 | -999 | 0.131 | 0.262 | 0.339 | 0.139 | 0 | 63
2003-08-08 01:00 | 0.7486 | -54.614 | -30.419 | 7.133 | 0.2637 | 7.0055 | 361.675 | 15.5692 | 0.55156 | 15.1057 | 0.56806 | 14.8749 | 0.6027 | 3.0137 | 229.429 | 2.2938 | 0.3632 | 0.23301 | 0.063972 | -3.742 | -1.1617 | 96.9614 | 12.5367 | 13.1789 | 13.3706 | 12.5919 | 10.8401 | 13.3382 | 13.9217 | 13.2231 | 12.4168 | 8.9669 | -999 | -999 | -999 | -999 | -999 | -4.1468 | 0.59379 | -999 | -999 | -999 | 0.132 | 0.262 | 0.339 | 0.139 | 0 | 63
2003-08-08 01:30 | 0.9447 | -55.009 | -37.465 | 12.956 | 0.3672 | 6.431 | 362.878 | 15.1274 | 0.52325 | 14.7149 | 0.53648 | 14.5459 | 0.56861 | 3.0283 | 222.141 | 2.2287 | 0.28039 | 0.23311 | 0.060229 | -3.6455 | -1.0463 | 96.9597 | 12.5245 | 13.0919 | 13.2033 | 12.2982 | 10.057 | 13.2667 | 13.7044 | 12.8979 | 12.074 | 8.8024 | -999 | -999 | -999 | -999 | -999 | -4.717 | -0.90099 | -999 | -999 | -999 | 0.132 | 0.262 | 0.339 | 0.139 | 0 | 63
2003-08-08 02:00 | 0.5837 | -51.254 | -36.293 | 8.761 | 0.3279 | 6.2185 | 362.074 | 15.2204 | 0.50446 | 14.8562 | 0.51522 | 14.7331 | 0.54546 | 3.5238 | 216.507 | 2.4596 | 0.73471 | 0.23458 | 0.06053 | -2.9342 | -0.59156 | 96.9694 | 12.5058 | 12.9903 | 13.0364 | 12.0688 | 10.5276 | 13.189 | 13.4919 | 12.6271 | 11.8788 | 9.5633 | -999 | -999 | -999 | -999 | -999 | -5.0502 | -2.2131 | -999 | -999 | -999 | 0.132 | 0.263 | 0.339 | 0.139 | 0 | 63
2003-08-08 02:30 | 0.7232 | -55.945 | -31.337 | 2.67 | 0.2974 | 5.8619 | 363.184 | 15.1616 | 0.47849 | 14.8506 | 0.48701 | 14.8165 | 0.5139 | 3.3221 | 224.131 | 2.6113 | 0.79291 | 0.23378 | 0.058947 | -3.4633 | -0.96229 | 96.9829 | 12.4922 | 12.8948 | 12.8884 | 11.9443 | 10.9492 | 13.1127 | 13.2999 | 12.433 | 11.6958 | 9.2654 | -999 | -999 | -999 | -999 | -999 | -4.9396 | -3.2118 | -999 | -999 | -999 | 0.132 | 0.263 | 0.339 | 0.139 | 0 | 63
2003-08-08 03:00 | 0.9705 | -55.932 | -35.369 | 7.974 | 0.2996 | 6.1359 | 363.407 | 14.534 | 0.51843 | 14.1447 | 0.52908 | 13.9795 | 0.55961 | 3.0617 | 218.514 | 2.1608 | 0.55609 | 0.21731 | 0.057696 | -3.6866 | -1.0458 | 97.0317 | 12.4953 | 12.8285 | 12.7803 | 11.7718 | 9.7268 | 13.0565 | 13.1447 | 12.218 | 11.3785 | 8.1615 | -999 | -999 | -999 | -999 | -999 | -5.0858 | -3.9781 | -999 | -999 | -999 | 0.133 | 0.263 | 0.338 | 0.139 | 0 | 63
2003-08-08 03:30 | 0.8373 | -55.839 | -36.592 | 8.813 | 0.3004 | 6.2292 | 362.753 | 14.5075 | 0.52684 | 14.1207 | 0.53832 | 13.9343 | 0.57035 | 3.395 | 219.386 | 2.4333 | 0.43569 | 0.22537 | 0.063016 | -3.2915 | -0.75845 | 97.0448 | 12.4692 | 12.7394 | 12.6498 | 11.5566 | 9.7726 | 12.978 | 12.9753 | 11.9788 | 11.1606 | 8.5084 | -999 | -999 | -999 | -999 | -999 | -5.4836 | -4.7806 | -999 | -999 | -999 | 0.133 | 0.263 | 0.338 | 0.139 | 0 | 63
2003-08-08 04:00 | 0.8639 | -55.172 | -38.293 | 9.483 | 0.3084 | 5.9801 | 362.768 | 14.2557 | 0.51472 | 13.886 | 0.52607 | 13.7913 | 0.5552 | 3.0067 | 232.368 | 2.4863 | 0.74516 | 0.24071 | 0.065744 | -3.4824 | -0.96579 | 97.0714 | 12.4429 | 12.6529 | 12.5221 | 11.4149 | 10.4046 | 12.8994 | 12.8132 | 11.8038 | 10.9849 | 8.1619 | -999 | -999 | -999 | -999 | -999 | -5.5604 | -5.5265 | -999 | -999 | -999 | 0.133 | 0.263 | 0.338 | 0.139 | 0 | 63
2003-08-08 04:30 | 1.0037 | -54.36 | -34.503 | 7.269 | 0.2886 | 5.7037 | 362.443 | 14.0507 | 0.49905 | 13.6697 | 0.51049 | 13.5755 | 0.53926 | 3.4346 | 241.525 | 2.7867 | 0.77228 | 0.3512 | 0.13804 | -3.1569 | -0.78192 | 97.1026 | 12.4215 | 12.5719 | 12.41 | 11.2594 | 10.6664 | 12.8241 | 12.6671 | 11.6203 | 10.7821 | 7.9902 | -999 | -999 | -999 | -999 | -999 | -5.6908 | -6.1105 | -999 | -999 | -999 | 0.133 | 0.264 | 0.338 | 0.139 | 0 | 63
2003-08-08 05:00 | 0.7713 | -51.717 | -27.958 | 6.188 | 0.2773 | 5.5864 | 362.693 | 13.8415 | 0.49535 | 13.4598 | 0.50662 | 13.3662 | 0.53567 | 3.0754 | 244.8 | 2.4675 | 1.5239 | 1.2162 | 0.75569 | -2.8143 | -0.91658 | 97.12 | 12.3961 | 12.4898 | 12.2995 | 11.1309 | 10.6848 | 12.7486 | 12.5252 | 11.4402 | 10.5789 | 7.478 | -999 | -999 | -999 | -999 | -999 | -5.7764 | -6.6301 | -999 | -999 | -999 | 0.133 | 0.264 | 0.338 | 0.139 | 0 | 63
2003-08-08 05:30 | 0.0394 | -47.077 | -9.628 | 1.975 | 0.1443 | 5.5553 | 362.384 | 13.7754 | 0.49452 | 13.3774 | 0.50675 | 13.2474 | 0.53733 | 3.1012 | 259.502 | 2.2983 | 8.3531 | 6.0429 | 4.3007 | 0.37587 | -0.30787 | 97.1544 | 12.3691 | 12.4109 | 12.1949 | 11.0031 | 10.7248 | 12.6729 | 12.3891 | 11.2614 | 10.3821 | 7.1587 | -999 | -999 | -999 | -999 | -999 | -5.864 | -7.1062 | -999 | -999 | -999 | 0.133 | 0.264 | 0.338 | 0.139 | 0 | 63
2003-08-08 06:00 | 0.5 | -19.484 | -5.543 | 1.875 | 0.1264 | 5.6593 | 364.925 | 13.0622 | 0.52437 | 12.7535 | 0.53471 | 12.6126 | 0.56665 | 1.7629 | 229.773 | 1.1058 | 28.5817 | 19.7919 | 16.1151 | 8.5689 | 1.8938 | 97.1952 | 12.3355 | 12.3325 | 12.0924 | 10.8847 | 9.3071 | 12.595 | 12.2506 | 11.0968 | 10.2532 | 7.3967 | -999 | -999 | -999 | -999 | -999 | -5.9082 | -7.5549 | -999 | -999 | -999 | 0.133 | 0.264 | 0.338 | 0.139 | 0 | 63
2003-08-08 06:30 | 0.3164 | -12.287 | -4.242 | 1.497 | 0.1071 | 5.7038 | 365.065 | 13.1847 | 0.52547 | 12.8441 | 0.53725 | 12.6511 | 0.57383 | 0.99125 | 256.727 | 0.66667 | 60.6923 | 44.4165 | 29.1507 | 22.2789 | 3.3276 | 97.223 | 12.2953 | 12.2507 | 11.9895 | 10.8755 | 9.819 | 12.5155 | 12.1177 | 11.0571 | 10.3854 | 8.2053 | -999 | -999 | -999 | -999 | -999 | -5.592 | -7.8363 | -999 | -999 | -999 | 0.133 | 0.264 | 0.338 | 0.139 | 0 | 63
2003-08-08 07:00 | -0.1296 | 4.512 | -5.872 | 4.702 | 0.1602 | 5.7374 | 364.002 | 13.1719 | 0.52864 | 12.8082 | 0.54113 | 12.4418 | 0.58913 | 1.0254 | 187.887 | 0.65792 | 107.493 | 77.1432 | 49.8196 | 41.9798 | 5.6033 | 97.2373 | 12.2665 | 12.1853 | 11.9174 | 10.9424 | 10.5219 | 12.4468 | 12.0158 | 11.075 | 10.5136 | 8.9929 | -999 | -999 | -999 | -999 | -999 | -4.9159 | -7.659 | -999 | -999 | -999 | 0.133 | 0.264 | 0.338 | 0.139 | 0 | 63
2003-08-08 07:30 | -0.4818 | 11.944 | -3.141 | 16.775 | 0.2321 | 5.8162 | 362.029 | 13.1663 | 0.53524 | 12.8935 | 0.54598 | 12.8453 | 0.58031 | 1.7029 | 209.23 | 1.0108 | 148.032 | 104.498 | 66.1167 | 57.8203 | 8.4214 | 97.2449 | 12.2306 | 12.1103 | 11.8538 | 11.0263 | 10.858 | 12.373 | 11.9356 | 11.1017 | 10.5734 | 9.2404 | -999 | -999 | -999 | -999 | -999 | -4.2175 | -7.2027 | -999 | -999 | -999 | 0.132 | 0.263 | 0.338 | 0.139 | 0 | 63
2003-08-08 08:00 | -0.9866 | 43.021 | 8.6 | 24.586 | 0.2272 | 5.9632 | 363.896 | 13.3527 | 0.54191 | 13.2232 | 0.54911 | 13.4954 | 0.5722 | 1.9658 | 236.897 | 1.6054 | 219.067 | 152.308 | 103.734 | 91.8872 | 13.9795 | 97.2652 | 12.1692 | 12.0212 | 11.7766 | 11.173 | 12.1815 | 12.2777 | 11.8474 | 11.1139 | 10.8449 | 11.6726 | -999 | -999 | -999 | -999 | -999 | -3.4079 | -6.6598 | -999 | -999 | -999 | 0.131 | 0.263 | 0.338 | 0.138 | 0 | 63
2003-08-08 08:30 | -1.6787 | 99.692 | 45.483 | 36.549 | 0.2087 | 5.9925 | 361.664 | 14.0473 | 0.52286 | 13.9785 | 0.52783 | 14.3384 | 0.54628 | 1.6917 | 242.628 | 1.4688 | 366.365 | 242.052 | 184.146 | 158.413 | 27.0675 | 97.2877 | 12.1333 | 11.9565 | 11.7456 | 11.4861 | 14.0948 | 12.202 | 11.7941 | 11.2597 | 11.3626 | 15.3105 | -999 | -999 | -999 | -999 | -999 | -1.8816 | -5.8168 | -999 | -999 | -999 | 0.13 | 0.262 | 0.338 | 0.138 | 0 | 63
2003-08-08 09:00 | -1.7427 | 184.499 | 54.704 | 42.999 | 0.2605 | 5.9079 | 359.959 | 15.3274 | 0.47858 | 15.4643 | 0.47808 | 16.1619 | 0.48843 | 1.6583 | 270.716 | 1.4171 | 613.93 | 441.82 | 316.91 | 266.312 | 46.1745 | 97.301 | 12.0836 | 11.8823 | 11.7292 | 11.955 | 16.3698 | 12.1087 | 11.7545 | 11.5549 | 12.4043 | 17.9432 | -999 | -999 | -999 | -999 | -999 | 0.07465 | -4.5126 | -999 | -999 | -999 | 0.129 | 0.262 | 0.338 | 0.138 | 0 | 63
2003-08-08 09:30 | -2.4915 | 195.064 | 106.21 | 68.721 | 0.3607 | 6.0879 | 359.298 | 15.2563 | 0.49424 | 15.3967 | 0.49336 | 16.1808 | 0.50146 | 2.2283 | 282.204 | 1.8904 | 644.507 | 318.361 | 322.755 | 282.021 | 44.5452 | 97.2995 | 12.0977 | 11.8987 | 11.839 | 12.6493 | 16.8275 | 12.0961 | 11.8395 | 11.9733 | 13.0872 | 21.0326 | -999 | -999 | -999 | -999 | -999 | 2.2895 | -2.7234 | -999 | -999 | -999 | 0.127 | 0.261 | 0.338 | 0.138 | 0 | 63
2003-08-08 10:00 | -3.0582 | 278.184 | 124.137 | 81.753 | 0.3355 | 6.2655 | 358.625 | 15.6838 | 0.49578 | 15.8221 | 0.49486 | 16.6745 | 0.50098 | 2.4575 | 264.346 | 2.1779 | 850.157 | 473.971 | 429.845 | 378.513 | 58.8313 | 97.2976 | 12.0668 | 11.8962 | 11.9429 | 13.4193 | 18.0666 | 12.0522 | 11.9391 | 12.3513 | 13.9461 | 25.5541 | -999 | -999 | -999 | -999 | -999 | 4.9731 | -0.77521 | -999 | -999 | -999 | 0.126 | 0.26 | 0.338 | 0.138 | 0 | 63
2003-08-08 10:30 | -2.6407 | 301.39 | 120.709 | 81.236 | 0.3141 | 6.3884 | 357.923 | 16.1295 | 0.49193 | 16.2502 | 0.49086 | 17.1509 | 0.49515 | 2.5417 | 284.322 | 2.2233 | 902.999 | 514.593 | 454.778 | 394.06 | 60.6221 | 97.3148 | 12.0374 | 11.9342 | 12.0992 | 14.2252 | 18.3296 | 12.025 | 12.0801 | 12.9244 | 14.8603 | 27.6779 | -999 | -999 | -999 | -999 | -999 | 8.7578 | 1.1744 | -999 | -999 | -999 | 0.124 | 0.259 | 0.338 | 0.138 | 0 | 63
2003-08-08 11:00 | -3.1669 | 330.469 | 160.758 | 99.09 | 0.1716 | 6.3689 | 358.322 | 16.4172 | 0.48222 | 16.5416 | 0.48062 | 17.4696 | 0.48484 | 2.2654 | 301.566 | 2.0175 | 971.097 | 550.718 | 488.716 | 439.068 | 63.3275 | 97.3251 | 12.0494 | 12.0193 | 12.3351 | 14.7202 | 19.5598 | 12.0393 | 12.2956 | 13.5985 | 15.7855 | 27.1554 | -999 | -999 | -999 | -999 | -999 | 10.2617 | 3.5316 | -999 | -999 | -999 | 0.122 | 0.258 | 0.338 | 0.138 | 0 | 63
2003-08-08 11:30 | -1.8934 | 410.26 | 152.079 | 94.493 | 0.2767 | 6.5651 | 358.495 | 17.0972 | 0.47651 | 17.298 | 0.47208 | 18.3426 | 0.47115 | 1.7133 | 198.911 | 1.5829 | 1177.42 | 864.977 | 594.928 | 535.646 | 74.8991 | 97.3084 | 12.0428 | 12.1222 | 12.5606 | 15.517 | 21.6901 | 12.0539 | 12.5454 | 14.3137 | 16.6751 | 30.735 | -999 | -999 | -999 | -999 | -999 | 13.1206 | 6.2477 | -999 | -999 | -999 | 0.119 | 0.256 | 0.338 | 0.138 | 0 | 63
2003-08-08 12:00 | -2.6886 | 416.546 | 176.943 | 96.982 | 0.2316 | 6.7124 | 358.135 | 17.4365 | 0.47671 | 17.6392 | 0.4723 | 18.6995 | 0.47034 | 1.9112 | 190.437 | 1.7512 | 1194.79 | 981.668 | 602 | 546.675 | 73.5854 | 97.3103 | 12.0576 | 12.2398 | 12.8516 | 16.4111 | 22.3744 | 12.0971 | 12.8439 | 15.1975 | 18.1246 | 32.412 | -999 | -999 | -999 | -999 | -999 | 17.1945 | 9.4119 | -999 | -999 | -999 | 0.117 | 0.255 | 0.338 | 0.138 | 0 | 63
2003-08-08 12:30 | -2.638 | 448.362 | 163.266 | 89.625 | 0.3536 | 6.7497 | 356.932 | 18.1124 | 0.46018 | 18.3397 | 0.45597 | 19.4506 | 0.45563 | 1.9729 | 274.058 | 1.7796 | 1262.12 | 1004.21 | 639.84 | 588.765 | 78.2808 | 97.3167 | 12.0558 | 12.3736 | 13.1643 | 17.2914 | 23.0519 | 12.1387 | 13.1841 | 15.9132 | 19.2912 | 34.0128 | -999 | -999 | -999 | -999 | -999 | 19.841 | 13.5764 | -999 | -999 | -999 | 0.114 | 0.254 | 0.338 | 0.138 | 0 | 63
2003-08-08 13:00 | -2.8767 | 451.43 | 157.602 | 95.076 | 0.141 | 6.7389 | 357.146 | 18.3669 | 0.45208 | 18.562 | 0.4494 | 19.5942 | 0.45179 | 2.2821 | 288.544 | 2.0375 | 1275.11 | 993.526 | 644.833 | 599.814 | 79.4014 | 97.3084 | 12.0802 | 12.5529 | 13.5378 | 18.2466 | 22.8031 | 12.2198 | 13.5732 | 16.6135 | 20.6092 | 33.3491 | -999 | -999 | -999 | -999 | -999 | 21.754 | 17.9927 | -999 | -999 | -999 | 0.112 | 0.253 | 0.338 | 0.138 | 0 | 63
2003-08-08 13:30 | 1.1016 | 466.826 | 147.457 | 90.356 | 0.215 | 6.6963 | 356.393 | 19.0162 | 0.43251 | 19.1729 | 0.42907 | 20.2409 | 0.42895 | 2.0058 | 224.166 | 1.8838 | 1318.2 | 1109.03 | 668.38 | 625.155 | 81.9737 | 97.3032 | 12.107 | 12.758 | 13.9292 | 18.957 | 23.8287 | 12.3268 | 13.9931 | 17.3395 | 21.4423 | 34.8352 | -999 | -999 | -999 | -999 | -999 | 23.3436 | 22.0991 | -999 | -999 | -999 | 0.11 | 0.253 | 0.338 | 0.138 | 0 | 63
2003-08-08 14:00 | -1.8825 | 481.24 | 172.715 | 114.615 | 0.2768 | 6.547 | -999 | 19.4234 | 0.41126 | 19.5821 | 0.40832 | 20.6808 | 0.40943 | 1.9475 | 246.784 | 1.84 | 1356.48 | 1160.25 | 690.686 | 647.812 | 84.2265 | 97.2892 | 12.1361 | 12.9682 | 14.3041 | 19.1707 | 23.8481 | 12.4361 | 14.4073 | 18.4521 | 23.1995 | 36.0756 | -999 | -999 | -999 | -999 | -999 | 24.6925 | 25.5768 | -999 | -999 | -999 | 0.108 | 0.252 | 0.337 | 0.138 | 0 | 62.9664
2003-08-08 14:30 | -2.2524 | 439.576 | 171.838 | 116.539 | 0.2214 | 6.311 | 356.259 | 19.6028 | 0.39102 | 19.7799 | 0.40017 | 20.7742 | 0.40565 | 1789570 | 253.45 | 1789570 | 1271.84 | 877.703 | 643.791 | 608.493 | 78.2233 | 97.2755 | 12.1784 | 13.1908 | 14.634 | 19.3005 | 23.1727 | 12.5661 | 14.8761 | 19.6932 | 24.1778 | 34.4463 | -999 | -999 | -999 | -999 | -999 | 24.4532 | 29.1931 | -999 | -999 | -999 | 0.106 | 0.251 | 0.337 | 0.138 | 0 | 63
2003-08-08 15:00 | -2.5385 | 468.092 | 174.378 | 92.316 | 0.1763 | 6.0682 | 356.171 | 19.9372 | 0.36851 | 20.0242 | 0.36594 | 21.1228 | 0.36982 | 2.1637 | 200.124 | 1.9375 | 1338.12 | 590.396 | 683.888 | 649.061 | 84.3031 | 97.2515 | 12.2246 | 13.3994 | 14.9252 | 19.7207 | 23.9426 | 12.7095 | 15.3583 | 20.6022 | 25.1151 | 35.5338 | -999 | -999 | -999 | -999 | -999 | 24.871 | 32.0558 | -999 | -999 | -999 | 0.105 | 0.251 | 0.337 | 0.138 | 0 | 63
2003-08-08 15:30 | -1.5808 | 445.192 | 155.81 | 92.108 | 0.3317 | 5.7612 | 356.353 | 20.0783 | 0.34653 | 20.2162 | 0.34332 | 21.2762 | 0.34862 | 2.0958 | 175.626 | 1.8683 | 1294.99 | 774.618 | 661.923 | 630.488 | 81.7344 | 97.2402 | 12.2852 | 13.5975 | 15.1917 | 20.0836 | 23.7546 | 12.8652 | 15.8318 | 21.5862 | 25.7553 | 34.908 | -999 | -999 | -999 | -999 | -999 | 24.1984 | 34.1751 | -999 | -999 | -999 | 0.104 | 0.251 | 0.337 | 0.138 | 0 | 63
2003-08-08 16:00 | -0.7364 | 422.529 | 154.478 | 89.587 | 0.1771 | 5.4981 | 355.6 | 20.2797 | 0.32755 | 20.5701 | 0.3186 | 21.6126 | 0.32655 | 2.1167 | 171.319 | 1.9092 | 1232.65 | 530.305 | 633.826 | 606.997 | 79.2967 | 97.2245 | 12.3503 | 13.7886 | 15.4267 | 20.0579 | 23.7462 | 13.0376 | 16.3031 | 22.1058 | 26.0224 | 33.6576 | -999 | -999 | -999 | -999 | -999 | 23.4984 | 35.9227 | -999 | -999 | -999 | 0.104 | 0.251 | 0.337 | 0.138 | 0 | 63
2003-08-08 16:30 | -2.3715 | 396.421 | 181.9 | 126.736 | 0.2989 | 5.2552 | 356.088 | 20.4693 | 0.31193 | 20.7847 | 0.303 | 21.8253 | 0.31196 | 2.3358 | 263.787 | 2.1117 | 1191.1 | 479.126 | 611.19 | 585.954 | 77.0228 | 97.2109 | 12.4157 | 13.9661 | 15.5909 | 19.668 | 24.0472 | 13.2105 | 16.71 | 22.4754 | 26.0499 | 32.7755 | -999 | -999 | -999 | -999 | -999 | 21.3284 | 37.1526 | -999 | -999 | -999 | 0.103 | 0.25 | 0.336 | 0.138 | 0 | 63
2003-08-08 17:00 | -1.6294 | 362.348 | 113.717 | 86.719 | 0.4017 | 5.1752 | 356.876 | 20.6533 | 0.30481 | 21.1259 | 0.29557 | 22.1556 | 0.30246 | 1.9912 | 216.804 | 1.7571 | 1112.13 | 488.743 | 570.713 | 550.342 | 72.3945 | 97.1881 | 12.4878 | 14.1159 | 15.6829 | 19.0803 | 23.5944 | 13.3842 | 17.0528 | 22.6343 | 25.8408 | 31.5716 | -999 | -999 | -999 | -999 | -999 | 17.9512 | 37.9873 | -999 | -999 | -999 | 0.103 | 0.25 | 0.336 | 0.138 | 0 | 63
2003-08-08 17:30 | -1.1971 | 316.877 | 93.049 | 61.908 | 0.2637 | 5.2305 | 357.254 | 20.6835 | 0.30573 | 20.9614 | 0.29896 | 21.7521 | 0.31141 | 2.2679 | 226.576 | 1.9946 | 1012.02 | 332.564 | 517.856 | 498.672 | 66.4647 | 97.1847 | 12.5705 | 14.2375 | 15.6799 | 18.2854 | 22.1313 | 13.5566 | 17.3151 | 22.1461 | 24.0598 | 26.4884 | -999 | -999 | -999 | -999 | -999 | 13.0831 | 38.1232 | -999 | -999 | -999 | 0.104 | 0.25 | 0.336 | 0.138 | 0 | 63
2003-08-08 18:00 | -1.2541 | 275.196 | 91.632 | 79.034 | 0.3131 | 5.3641 | 357.285 | 21.0441 | 0.3051 | 21.2606 | 0.29902 | 22.2452 | 0.30703 | 1.9142 | 289.335 | 1.7383 | 915.875 | 282.674 | 470.991 | 451.567 | 61.0378 | 97.1716 | 12.6532 | 14.317 | 15.6031 | 17.621 | 20.845 | 13.722 | 17.4429 | 21.5169 | 23.4811 | 28.7304 | -999 | -999 | -999 | -999 | -999 | 9.2224 | 36.1916 | -999 | -999 | -999 | 0.104 | 0.251 | 0.336 | 0.138 | 0 | 63
2003-08-08 18:30 | -0.6856 | 219.123 | 52.946 | 54.603 | 0.2176 | 5.2485 | 356.686 | 20.9014 | 0.30082 | 21.0503 | 0.29682 | 21.9564 | 0.30645 | 2.6454 | 300.118 | 2.2958 | 805.046 | 127.755 | 416.511 | 400.503 | 55.0504 | 97.1567 | 12.7222 | 14.3497 | 15.4919 | 17.0111 | 21.2876 | 13.8804 | 17.4829 | 21.2669 | 22.673 | 26.3009 | -999 | -999 | -999 | -999 | -999 | 6.3931 | 33.5445 | -999 | -999 | -999 | 0.104 | 0.251 | 0.335 | 0.138 | 0 | 63
2003-08-08 19:00 | -0.9107 | 179.182 | 36.655 | 59.688 | 0.2427 | 4.585 | 356.007 | 20.8585 | 0.27036 | 20.9043 | 0.26913 | 21.7389 | 0.28087 | 2.3167 | 304.554 | 2.0383 | 679.381 | 422.678 | 356.614 | 345.596 | 48.1693 | 97.1408 | 12.7816 | 14.3404 | 15.3424 | 16.453 | 23.9415 | 14.0126 | 17.4753 | 20.2455 | 20.7546 | 20.0602 | -999 | -999 | -999 | -999 | -999 | 4.1999 | 31.7709 | -999 | -999 | -999 | 0.105 | 0.251 | 0.335 | 0.138 | 0 | 63
2003-08-08 19:30 | -0.4712 | 131.431 | 14.55 | 36.212 | 0.1369 | 4.2725 | 356.398 | 20.9153 | 0.25388 | 20.9383 | 0.25311 | 21.7009 | 0.26579 | 2.0871 | 239.139 | 1.8137 | 549.393 | 364.505 | 294.481 | 282.955 | 40.1941 | 97.1185 | 12.843 | 14.3056 | 15.1875 | 16.2436 | 24.1054 | 14.1223 | 17.3444 | 19.4671 | 19.5755 | 18.5626 | -999 | -999 | -999 | -999 | -999 | 3.2796 | 29.598 | -999 | -999 | -999 | 0.106 | 0.251 | 0.335 | 0.138 | 0 | 63
2003-08-08 20:00 | -0.4215 | 88.017 | 7.06 | 43.098 | 0.1864 | 4.2968 | 356.504 | 20.8125 | 0.25524 | 20.756 | 0.25532 | 21.5136 | 0.26854 | 1.9038 | 198.717 | 1.6754 | 433.099 | 218.343 | 237.323 | 224.7 | 32.5743 | 97.1068 | 12.8854 | 14.2567 | 15.045 | 16.1089 | 22.0404 | 14.2091 | 17.1293 | 18.5052 | 18.4079 | 16.8921 | -999 | -999 | -999 | -999 | -999 | 2.8925 | 26.2885 | -999 | -999 | -999 | 0.107 | 0.251 | 0.335 | 0.138 | 0 | 63
2003-08-08 20:30 | -0.0707 | 43.216 | -1.255 | 10.498 | 0.1217 | 4.3049 | 356.232 | 20.6789 | 0.25797 | 20.588 | 0.25734 | 21.2901 | 0.27025 | 1.3362 | 141.956 | 1.1842 | 314.888 | 147.66 | 178.483 | 164.356 | 23.1515 | 97.107 | 12.9313 | 14.2049 | 14.9232 | 15.7508 | 20.2798 | 14.2688 | 16.8482 | 17.7052 | 17.4576 | 15.1312 | -999 | -999 | -999 | -999 | -999 | 2.0354 | 22.3792 | -999 | -999 | -999 | 0.108 | 0.251 | 0.335 | 0.138 | 0 | 63
2003-08-08 21:00 | 0.0679 | 5.12 | -0.314 | 3.27 | 0.0551 | 4.3059 | 356.135 | 20.3899 | 0.26151 | 20.3507 | 0.26084 | 20.8782 | 0.27683 | 1.2821 | 222.229 | 1.0938 | 214.439 | 86.0746 | 126.816 | 112.294 | 14.6043 | 97.0987 | 12.9561 | 14.1595 | 14.8023 | 15.3308 | 18.103 | 14.3024 | 16.5428 | 17.0309 | 16.5897 | 13.0985 | -999 | -999 | -999 | -999 | -999 | 0.95298 | 18.4425 | -999 | -999 | -999 | 0.109 | 0.252 | 0.334 | 0.138 | 0 | 63
2003-08-08 21:30 | 0.7934 | -45.116 | -7.518 | 2.629 | 0.1523 | 4.1593 | 356.27 | 20.0922 | 0.25855 | 19.9107 | 0.25897 | 20.2419 | 0.27603 | 0.61375 | 25.169 | 0.54708 | 122.884 | 58.3093 | 74.1416 | 62.2962 | 5.6218 | 97.0874 | 12.9801 | 14.1082 | 14.661 | 14.8679 | 14.411 | 14.3058 | 16.2255 | 16.3625 | 15.7519 | 11.4711 | -999 | -999 | -999 | -999 | -999 | -0.35442 | 14.6789 | -999 | -999 | -999 | 0.11 | 0.252 | 0.334 | 0.138 | 0 | 63
2003-08-08 22:00 | 0.3491 | -52.875 | -3.39 | 0.221 | 0.0645 | 4.2156 | 356.8 | 19.5071 | 0.26873 | 19.3046 | 0.27053 | 19.2345 | 0.30959 | 0.62917 | 154.018 | 0.52375 | 55.311 | 32.8386 | 31.2065 | 21.8841 | -1.578 | 97.0906 | 12.9978 | 14.0663 | 14.5237 | 14.2947 | 11.4555 | 14.299 | 15.9141 | 15.7039 | 14.8778 | 9.649 | -999 | -999 | -999 | -999 | -999 | -2.1448 | 11.1981 | -999 | -999 | -999 | 0.111 | 0.253 | 0.334 | 0.138 | 0 | 63
2003-08-08 22:30 | 1.4595 | -47.041 | -7.559 | 0.396 | 0.113 | 4.9905 | 365.441 | 16.7485 | 0.36697 | 15.9682 | 0.39211 | 15.2834 | 0.45008 | 1.7642 | 180.671 | 0.95542 | 18.9249 | 12.7328 | 9.188 | 1.305 | -4.4553 | 97.0867 | 13.0161 | 14.0053 | 14.3579 | 13.6373 | 8.7614 | 14.2705 | 15.5944 | 15.019 | 13.9641 | 7.9191 | -999 | -999 | -999 | -999 | -999 | -4.2411 | 7.931 | -999 | -999 | -999 | 0.112 | 0.254 | 0.334 | 0.138 | 0 | 63
2003-08-08 23:00 | 1.8224 | -46.57 | -11.117 | 1.531 | 0.0958 | 5.3882 | 378.89 | 13.0038 | 0.49765 | 12.3723 | 0.51926 | 12.0964 | 0.55524 | 2.6379 | 185.886 | 1.6633 | 4.5373 | 3.1725 | 2.4676 | -3.4234 | -3.1858 | 97.0816 | 12.9992 | 13.9046 | 14.1292 | 12.9643 | 7.3134 | 14.2016 | 15.2416 | 14.3229 | 13.1144 | 6.845 | -999 | -999 | -999 | -999 | -999 | -6.2157 | 4.7827 | -999 | -999 | -999 | 0.112 | 0.254 | 0.334 | 0.138 | 0 | 63
2003-08-08 23:30 | 0.2473 | -47.348 | -7.248 | 0.338 | 0.1262 | 5.5615 | 387.847 | 11.4186 | 0.56605 | 10.7587 | 0.59123 | 10.4538 | 0.62879 | 2.7471 | 183.249 | 1.8513 | 0.74189 | 0.55949 | 0.41998 | -3.8307 | -1.9052 | 97.0722 | 12.9656 | 13.7674 | 13.8647 | 12.4012 | 6.7834 | 14.1099 | 14.8765 | 13.7046 | 12.4285 | 6.1775 | -999 | -999 | -999 | -999 | -999 | -7.547 | 1.8306 | -999 | -999 | -999 | 0.113 | 0.254 | 0.334 | 0.138 | 0 | 63
2003-08-09 | 0.9555 | -46.282 | -6.302 | 0.892 | 0.108 | 5.4663 | 389.844 | 10.3733 | 0.59384 | 9.7049 | 0.61907 | 9.37 | 0.65721 | 2.5283 | 185.266 | 1.5804 | 0.23249 | 0.18174 | 0.095531 | -3.6427 | -1.4481 | 97.074 | 12.9358 | 13.6166 | 13.6041 | 11.9386 | 5.8325 | 14.0137 | 14.5257 | 13.1696 | 11.8283 | 5.4234 | -999 | -999 | -999 | -999 | -999 | -8.3624 | -0.77637 | -999 | -999 | -999 | 0.114 | 0.255 | 0.334 | 0.138 | 0 | 63
2003-08-09 00:30 | 0.1425 | -44.272 | -1.723 | -0.268 | 0.0269 | 5.2826 | 390.789 | 9.2604 | 0.61673 | 8.6862 | 0.63847 | 8.3133 | 0.67815 | 2.2237 | 184.74 | 1.3179 | 0.18144 | 0.1149 | 0.069217 | -3.7007 | -1.4598 | 97.0775 | 12.9115 | 13.4749 | 13.3622 | 11.5009 | 4.6186 | 13.9139 | 14.1914 | 12.6695 | 11.2357 | 4.5002 | -999 | -999 | -999 | -999 | -999 | -9.0826 | -3.0343 | -999 | -999 | -999 | 0.114 | 0.255 | 0.334 | 0.138 | 0 | 63
2003-08-09 01:00 | 0.328 | -42.861 | -2.337 | 0.184 | 0.087 | 5.1935 | 385.348 | 9.3773 | 0.6048 | 8.4749 | 0.63489 | 7.5517 | 0.69258 | 1.7992 | 176.058 | 1.0825 | 0.20808 | 0.066274 | 0.066801 | -3.2553 | -0.88599 | 97.0707 | 12.8843 | 13.3305 | 13.1244 | 11.0673 | 3.6576 | 13.8086 | 13.8754 | 12.1843 | 10.6656 | 3.6125 | -999 | -999 | -999 | -999 | -999 | -9.8361 | -5.0406 | -999 | -999 | -999 | 0.115 | 0.256 | 0.334 | 0.137 | 0 | 63
2003-08-09 01:30 | 1.4208 | -42.377 | -8.02 | -1.224 | 0.1307 | 5.1277 | 390.846 | 8.2295 | 0.63926 | 7.6541 | 0.6585 | 7.1664 | 0.70127 | 2.1587 | 186.523 | 1.3679 | 0.20514 | 0.080806 | 0.068535 | -3.5881 | -1.4807 | 97.073 | 12.8474 | 13.1911 | 12.886 | 10.6561 | 3.3778 | 13.6904 | 13.5633 | 11.7196 | 10.1568 | 3.2548 | -999 | -999 | -999 | -999 | -999 | -10.5196 | -6.8427 | -999 | -999 | -999 | 0.115 | 0.256 | 0.334 | 0.137 | 0 | 63
2003-08-09 02:00 | 0.2923 | -42.823 | -2.092 | -0.097 | 0.0892 | 5.1908 | 390.347 | 7.3144 | 0.68312 | 6.7289 | 0.70188 | 6.3874 | 0.73704 | 2.31 | 192.867 | 1.2454 | 0.20945 | 0.061495 | 0.06454 | -3.1779 | -1.1196 | 97.0699 | 12.8054 | 13.0446 | 12.6528 | 10.3158 | 2.9981 | 13.5712 | 13.2604 | 11.3196 | 9.7587 | 2.9843 | -999 | -999 | -999 | -999 | -999 | -10.9234 | -8.4414 | -999 | -999 | -999 | 0.115 | 0.256 | 0.334 | 0.137 | 0 | 63
2003-08-09 02:30 | 0.4104 | -42.726 | -1.894 | -0.447 | 0.0646 | 5.1779 | 388.406 | 7.0414 | 0.69385 | 6.344 | 0.71683 | 5.9592 | 0.75335 | 2.0092 | 188.45 | 1.1204 | 0.20874 | 0.04668 | 0.063073 | -3.0335 | -0.8689 | 97.0571 | 12.7683 | 12.8994 | 12.4342 | 10.0369 | 2.7114 | 13.4563 | 12.9813 | 10.974 | 9.3984 | 2.5532 | -999 | -999 | -999 | -999 | -999 | -11.126 | -9.8042 | -999 | -999 | -999 | 0.116 | 0.257 | 0.334 | 0.137 | 0 | 63
2003-08-09 03:00 | 0.1184 | -40.767 | -2.291 | -0.155 | 0.0596 | 5.2118 | 386.544 | 7.1987 | 0.69217 | 6.2629 | 0.7212 | 5.4021 | 0.77052 | 2.0929 | 183.311 | 1.255 | 0.21124 | 0.0027575 | 0.064429 | -2.8714 | -0.82378 | 97.0477 | 12.7304 | 12.7634 | 12.2307 | 9.7497 | 1.9418 | 13.3406 | 12.7231 | 10.6335 | 8.9979 | 2.0484 | -999 | -999 | -999 | -999 | -999 | -11.3646 | -10.971 | -999 | -999 | -999 | 0.116 | 0.257 | 0.334 | 0.137 | 0 | 63
2003-08-09 03:30 | 0.6334 | -40.857 | -5.705 | -0.248 | 0.1269 | 5.1861 | 388.472 | 6.5027 | 0.71654 | 5.8054 | 0.73993 | 5.002 | 0.79212 | 1.845 | 183.647 | 1.0679 | 0.20858 | -0.093744 | 0.066966 | -3.2565 | -1.1025 | 97.0526 | 12.6865 | 12.6294 | 12.0408 | 9.4563 | 1.3873 | 13.2273 | 12.4761 | 10.2973 | 8.6205 | 1.5166 | -999 | -999 | -999 | -999 | -999 | -11.6857 | -12.0198 | -999 | -999 | -999 | 0.117 | 0.257 | 0.334 | 0.137 | 0 | 63
2003-08-09 04:00 | 0.2986 | -40.865 | -4.753 | -0.161 | 0.08 | 5.1265 | 387.61 | 5.7678 | 0.7406 | 5.1652 | 0.7613 | 4.7809 | 0.79766 | 2.4629 | 190.423 | 1.4196 | 0.21978 | -0.077099 | 0.070349 | -2.8535 | -0.94437 | 97.0348 | 12.6236 | 12.4856 | 11.8349 | 9.1783 | 1.4566 | 13.0978 | 12.2247 | 9.9711 | 8.3272 | 1.5991 | -999 | -999 | -999 | -999 | -999 | -11.9737 | -12.9944 | -999 | -999 | -999 | 0.117 | 0.258 | 0.334 | 0.137 | 0 | 63
2003-08-09 04:30 | 0.0202 | -41.186 | -0.958 | 0.032 | 0.0563 | 5.1099 | 386.624 | 5.3277 | 0.75844 | 4.8809 | 0.77392 | 4.6275 | 0.80565 | 1.7117 | 187.511 | 0.82167 | 0.29267 | -0.059612 | 0.10689 | -2.9279 | -0.78697 | 97.0368 | 12.5736 | 12.3518 | 11.649 | 9.0086 | 1.7844 | 12.9767 | 11.9945 | 9.7465 | 8.1663 | 1.585 | -999 | -999 | -999 | -999 | -999 | -11.9184 | -13.8362 | -999 | -999 | -999 | 0.117 | 0.258 | 0.334 | 0.137 | 0 | 63
2003-08-09 05:00 | 0.0656 | -39.821 | -1.82 | -0.462 | 0.0524 | 5.0124 | 390.495 | 4.7643 | 0.77162 | 4.2511 | 0.78804 | 3.612 | 0.83247 | 0.92083 | 187.581 | 0.26958 | 1.279 | 0.17533 | 0.53133 | -3.2163 | -1.0847 | 97.022 | 12.5344 | 12.2362 | 11.4937 | 8.8273 | 0.64874 | 12.8713 | 11.7915 | 9.522 | 7.8725 | 0.80734 | -999 | -999 | -999 | -999 | -999 | -11.8886 | -14.4641 | -999 | -999 | -999 | 0.118 | 0.258 | 0.334 | 0.137 | 0 | 63
2003-08-09 05:30 | -1.1592 | -38.506 | 6.192 | 2.363 | 0.07 | 5.1796 | 384.947 | 4.9461 | 0.78771 | 3.8055 | 0.80578 | 2.4201 | 0.86563 | 0.35292 | 106.817 | 0.2 | 7.7987 | 4.2763 | 3.4402 | -0.58923 | -0.26087 | 97.0303 | 12.4777 | 12.1113 | 11.331 | 8.5817 | 0.34173 | 12.7525 | 11.5902 | 9.2525 | 7.5636 | 0.51587 | -999 | -999 | -999 | -999 | -999 | -12.1769 | -15.0548 | -999 | -999 | -999 | 0.118 | 0.258 | 0.334 | 0.137 | 0 | 63
2003-08-09 06:00 | 0.7398 | -31.824 | -3.163 | -0.498 | 0.1173 | 5.2932 | 383.012 | 5.8593 | 0.76001 | 4.8005 | 0.79668 | 3.0706 | 0.87027 | 2.0508 | 168.989 | 1.0621 | 28.1746 | 17.744 | 12.967 | 8.1008 | 2.6403 | 97.0317 | 12.4017 | 11.9567 | 11.1461 | 8.3634 | 1.2773 | 12.6169 | 11.3759 | 8.992 | 7.3489 | 1.0189 | -999 | -999 | -999 | -999 | -999 | -12.333 | -15.6665 | -999 | -999 | -999 | 0.118 | 0.258 | 0.334 | 0.137 | 0 | 63
2003-08-09 06:30 | 1.2474 | -22.441 | 0.195 | 3.238 | 0.1809 | 5.1463 | 385.793 | 5.8695 | 0.74066 | 5.5129 | 0.75415 | 5.2426 | 0.79073 | 1.7275 | 205.489 | 0.75042 | 72.3784 | 53.0148 | 39.109 | 22.3705 | 8.3665 | 97.0407 | 12.3045 | 11.7954 | 10.939 | 8.2691 | 3.1483 | 12.4532 | 11.1447 | 8.8079 | 7.3611 | 2.0944 | -999 | -999 | -999 | -999 | -999 | -11.9915 | -16.1392 | -999 | -999 | -999 | 0.117 | 0.258 | 0.334 | 0.137 | 0 | 63
2003-08-09 07:00 | -0.1618 | 5.29 | 5.761 | 8.01 | 0.1924 | 5.2839 | 387.346 | 6.3402 | 0.73452 | 6.2607 | 0.74058 | 6.683 | 0.75669 | 1.7846 | 196.563 | 1.09 | 153.441 | 108.731 | 87.3926 | 53.3893 | 16.233 | 97.0338 | 12.2268 | 11.6523 | 10.7788 | 8.4097 | 5.906 | 12.3154 | 10.9599 | 8.8234 | 7.6739 | 4.0513 | -999 | -999 | -999 | -999 | -999 | -10.9449 | -16.2405 | -999 | -999 | -999 | 0.117 | 0.258 | 0.334 | 0.137 | 0 | 63
2003-08-09 07:30 | -0.2713 | 40.109 | 14.761 | 8.583 | 0.0831 | 5.3389 | 383.51 | 6.9405 | 0.71771 | 6.8911 | 0.72298 | 7.4324 | 0.7334 | 1.7696 | 186.944 | 1.3783 | 244.068 | 146.578 | 135.169 | 95.2057 | 23.7496 | 97.0243 | 12.1892 | 11.5415 | 10.698 | 8.7296 | 7.0515 | 12.2132 | 10.8446 | 9.0017 | 8.1137 | 6.488 | -999 | -999 | -999 | -999 | -999 | -9.317 | -15.7847 | -999 | -999 | -999 | 0.116 | 0.258 | 0.334 | 0.137 | 0 | 63
2003-08-09 08:00 | -1.2788 | 77.209 | 36.571 | 25.637 | 0.0743 | 5.67 | 377.335 | 9.4003 | 0.65552 | 9.3641 | 0.66095 | 10.0255 | 0.66749 | 0.70167 | 191.573 | 0.5675 | 347.961 | 186.962 | 185.132 | 142.269 | 31.3782 | 97.0365 | 12.1454 | 11.4508 | 10.6527 | 9.1057 | 10.6512 | 12.1044 | 10.7726 | 9.2342 | 8.7081 | 9.4382 | -999 | -999 | -999 | -999 | -999 | -7.5979 | -14.7565 | -999 | -999 | -999 | 0.115 | 0.257 | 0.335 | 0.137 | 0 | 63
2003-08-09 08:30 | -1.7622 | 116.881 | 53.431 | 34.652 | 0.1223 | 5.949 | 372.704 | 12.1622 | 0.58349 | 12.2681 | 0.58076 | 12.9416 | 0.58396 | 0.34583 | 149.321 | 0.4825 | 472.931 | 262.489 | 246.584 | 195.336 | 37.6971 | 97.0181 | 12.1014 | 11.384 | 10.6542 | 9.6127 | 13.0504 | 12.009 | 10.7556 | 9.6197 | 9.7512 | 14.6962 | -999 | -999 | -999 | -999 | -999 | -5.6128 | -13.2154 | -999 | -999 | -999 | 0.114 | 0.257 | 0.335 | 0.137 | 0 | 63
2003-08-09 09:00 | -2.5523 | 165.206 | 95.02 | 52.605 | 0.2002 | 6.0306 | 371.822 | 12.9694 | 0.56409 | 12.9513 | 0.5639 | 13.6535 | 0.56683 | 0.75333 | 96.4608 | 0.775 | 596.007 | 408.806 | 306.257 | 250.505 | 42.6662 | 97.0137 | 12.1009 | 11.375 | 10.7518 | 10.3032 | 13.5798 | 11.9699 | 10.8434 | 10.1603 | 11.0018 | 14.8198 | -999 | -999 | -999 | -999 | -999 | -3.3872 | -10.9866 | -999 | -999 | -999 | 0.113 | 0.256 | 0.335 | 0.137 | 0 | 63
2003-08-09 09:30 | -2.9599 | 213.02 | 84.373 | 45.493 | 0.1888 | 6.0997 | 370.696 | 13.4908 | 0.55335 | 13.5635 | 0.55082 | 14.446 | 0.54782 | 0.9975 | 125.221 | 0.96458 | 716.963 | 370.351 | 364.781 | 308.141 | 48.507 | 96.997 | 12.0977 | 11.3822 | 10.8846 | 11.1412 | 15.2911 | 11.9396 | 10.9953 | 10.6761 | 11.8914 | 20.7541 | -999 | -999 | -999 | -999 | -999 | -0.97189 | -8.5977 | -999 | -999 | -999 | 0.111 | 0.255 | 0.335 | 0.137 | 0 | 63
2003-08-09 10:00 | -1.1573 | 261.113 | 127.509 | 77.886 | 0.235 | 6.3115 | 372.584 | 14.1296 | 0.55042 | 14.2506 | 0.54611 | 15.2115 | 0.54086 | 1.2917 | 94.1412 | 1.1858 | 836.746 | 415.437 | 424.994 | 365.056 | 54.9261 | 96.9808 | 12.0375 | 11.3663 | 11.0149 | 12.1461 | 17.3712 | 11.88 | 11.1507 | 11.2571 | 12.9983 | 24.7229 | -999 | -999 | -999 | -999 | -999 | 2.4969 | -6.2118 | -999 | -999 | -999 | 0.11 | 0.254 | 0.335 | 0.137 | 0 | 63
2003-08-09 10:30 | -3.9239 | 307.548 | 130.252 | 72.363 | 0.2213 | 6.3426 | 370.534 | 14.8474 | 0.53026 | 15.0008 | 0.52542 | 16.0444 | 0.51978 | 1.7654 | 118.427 | 1.6121 | 947.47 | 485.846 | 479.342 | 404.163 | 61.6108 | 96.9749 | 11.9855 | 11.3932 | 11.2105 | 12.9766 | 18.0514 | 11.8407 | 11.3512 | 12.0024 | 14.1655 | 27.745 | -999 | -999 | -999 | -999 | -999 | 6.3179 | -3.6966 | -999 | -999 | -999 | 0.108 | 0.253 | 0.335 | 0.137 | 0 | 63
2003-08-09 11:00 | -2.3426 | 350.421 | 149.527 | 84.588 | 0.1804 | 6.0981 | 366.242 | 15.9072 | 0.47936 | 16.1063 | 0.47384 | 17.1787 | 0.47173 | 1.7904 | 131.22 | 1.6275 | 1046.76 | 539.415 | 529.517 | 466.924 | 67.3632 | 96.9584 | 11.9646 | 11.4694 | 11.462 | 13.6012 | 19.95 | 11.8328 | 11.6169 | 12.8634 | 15.449 | 27.7022 | -999 | -999 | -999 | -999 | -999 | 8.2673 | -0.8155 | -999 | -999 | -999 | 0.106 | 0.252 | 0.334 | 0.137 | 0 | 63
2003-08-09 11:30 | -2.8268 | 388.794 | 143.96 | 75.849 | 0.3172 | 5.9393 | 366.337 | 16.515 | 0.4495 | 16.7135 | 0.44417 | 17.832 | 0.44257 | 1.9408 | 178.079 | 1.7688 | 1132.87 | 701.696 | 573.604 | 516.046 | 72.369 | 96.9317 | 11.9612 | 11.5785 | 11.7507 | 14.593 | 21.4981 | 11.8587 | 11.9548 | 13.6612 | 16.0397 | 30.0514 | -999 | -999 | -999 | -999 | -999 | 12.2356 | 2.5816 | -999 | -999 | -999 | 0.103 | 0.251 | 0.334 | 0.137 | 0 | 63
2003-08-09 12:00 | -2.4647 | 420.946 | 156.057 | 84.23 | 0.2523 | 5.7504 | 363.661 | 17.5773 | 0.40708 | 17.8019 | 0.40209 | 18.8511 | 0.40455 | 1.6062 | 182.994 | 1.4771 | 1203.1 | 1047.75 | 613.437 | 557.258 | 76.0574 | 96.9193 | 11.9524 | 11.7335 | 12.0879 | 15.5404 | 22.7405 | 11.8893 | 12.2953 | 14.3562 | 17.4032 | 33.0045 | -999 | -999 | -999 | -999 | -999 | 16.335 | 6.0471 | -999 | -999 | -999 | 0.101 | 0.249 | 0.334 | 0.137 | 0 | 63
2003-08-09 12:30 | -2.8387 | 445.582 | 183.385 | 98.689 | 0.2645 | 5.7288 | 362.214 | 18.2066 | 0.38993 | 18.3991 | 0.38517 | 19.4499 | 0.38741 | 1.7267 | 156.577 | 1.6483 | 1268.68 | 1052.9 | 647.292 | 592.003 | 79.3226 | 96.9113 | 11.9546 | 11.9025 | 12.4755 | 16.5291 | 23.1387 | 11.9477 | 12.6654 | 15.1375 | 18.7336 | 34.7698 | -999 | -999 | -999 | -999 | -999 | 19.3648 | 10.1634 | -999 | -999 | -999 | 0.098 | 0.248 | 0.334 | 0.137 | 0 | 63
2003-08-09 13:00 | -1.2887 | 461.753 | 226.361 | 154.15 | 0.1842 | 5.9635 | 362.641 | 19.0403 | 0.38522 | 19.1307 | 0.38216 | 20.1752 | 0.38395 | 1.5408 | 157.565 | 1.4358 | 1312.02 | 963.069 | 671.518 | 619.27 | 81.396 | 96.8682 | 11.9637 | 12.0923 | 12.8896 | 17.5847 | 24.3187 | 12.0248 | 13.0727 | 16.0077 | 20.3724 | 34.4426 | -999 | -999 | -999 | -999 | -999 | 21.0903 | 14.8016 | -999 | -999 | -999 | 0.096 | 0.247 | 0.334 | 0.137 | 0 | 63
2003-08-09 13:30 | -1.9992 | 472.795 | 150.605 | 84.862 | 0.2562 | 6.0193 | 361.423 | 19.7783 | 0.37016 | 19.8626 | 0.36716 | 20.8524 | 0.37143 | 1.6546 | 156.333 | 1.5108 | 1337.06 | 1193.69 | 686.874 | 640.327 | 84.2241 | 96.8339 | 11.9891 | 12.3112 | 13.3211 | 18.4154 | 24.6796 | 12.1273 | 13.53 | 16.8987 | 21.3028 | 35.9528 | -999 | -999 | -999 | -999 | -999 | 23.1546 | 19.3846 | -999 | -999 | -999 | 0.094 | 0.247 | 0.334 | 0.137 | 0 | 63
2003-08-09 14:00 | -1.7468 | 472.168 | 132.653 | 81.524 | 0.178 | 5.7608 | 360.051 | 20.6352 | 0.33568 | 20.6812 | 0.33271 | 21.6677 | 0.33824 | 1.3004 | 117.698 | 1.23 | 1348.16 | 1222.46 | 694.492 | 648.785 | 84.253 | 96.8149 | 12.0213 | 12.5409 | 13.7472 | 18.6537 | 25.1394 | 12.2471 | 13.9996 | 18.0826 | 23.0546 | 36.6539 | -999 | -999 | -999 | -999 | -999 | 24.9601 | 23.4304 | -999 | -999 | -999 | 0.092 | 0.246 | 0.334 | 0.137 | 0 | 63
2003-08-09 14:30 | -2.6131 | 466.178 | 173.9 | 100.394 | 0.2092 | 5.4928 | 358.766 | 21.2263 | 0.3113 | 21.1903 | 0.30584 | 22.0792 | 0.31625 | 1.115 | 142.383 | 1.1387 | 1343.43 | 1082.19 | 693.621 | 653.061 | 84.5143 | 96.7747 | 12.0674 | 12.7813 | 14.1257 | 18.8467 | 26.0211 | 12.3889 | 14.5145 | 19.3954 | 24.3024 | 36.3259 | -999 | -999 | -999 | -999 | -999 | 25.1679 | 27.387 | -999 | -999 | -999 | 0.091 | 0.245 | 0.334 | 0.137 | 0 | 63
2003-08-09 15:00 | -1.1178 | 462.004 | 157.139 | 89.21 | 0.1576 | 5.58 | 358.105 | 21.5938 | 0.30961 | 21.6756 | 0.30398 | 22.683 | 0.31228 | 1.6204 | 125.602 | 1.5063 | 1330.85 | 813.126 | 686.429 | 649.732 | 83.5512 | 96.7434 | 12.1068 | 12.9972 | 14.4622 | 19.379 | 25.8313 | 12.5348 | 15.0344 | 20.4773 | 25.3342 | 36.3455 | -999 | -999 | -999 | -999 | -999 | 26.313 | 30.8805 | -999 | -999 | -999 | 0.09 | 0.245 | 0.333 | 0.137 | 0 | 63
2003-08-09 15:30 | -2.3091 | 441.335 | 199.038 | 117.373 | 0.2213 | 5.4168 | 357.981 | 21.9612 | 0.2959 | 22.1105 | 0.29199 | 23.2428 | 0.29557 | 1.3892 | 159.162 | 1.2917 | 1296.16 | 701.14 | 668.473 | 633.801 | 81.1045 | 96.7221 | 12.1659 | 13.2147 | 14.7803 | 19.8306 | 25.2842 | 12.6992 | 15.5619 | 21.3661 | 26.0302 | 36.624 | -999 | -999 | -999 | -999 | -999 | 25.4229 | 33.6197 | -999 | -999 | -999 | 0.09 | 0.244 | 0.333 | 0.137 | 0 | 63
2003-08-09 16:00 | 0.016 | 421.67 | 139.54 | 37.18 | 0.0828 | 5.2636 | 358.375 | 22.1745 | 0.28531 | 22.475 | 0.27987 | 23.5846 | 0.28646 | 1.8858 | 262.326 | 1.7004 | 1247.77 | 629.473 | 644.332 | 614.477 | 80.1116 | 96.6954 | 12.2317 | 13.4296 | 15.0571 | 19.8977 | 25.5666 | 12.8807 | 16.0622 | 21.98 | 26.4644 | 35.4105 | -999 | -999 | -999 | -999 | -999 | 24.5708 | 35.5282 | -999 | -999 | -999 | 0.089 | 0.244 | 0.333 | 0.137 | 0 | 63
2003-08-09 16:30 | -1.9753 | 390.586 | 114.745 | 80.88 | 0.198 | 4.7534 | 359.25 | 22.3585 | 0.25905 | 22.7717 | 0.25234 | 23.7815 | 0.26119 | 1.8521 | 273.565 | 1.6692 | 1185.62 | 480.08 | 614.985 | 587.017 | 77.4631 | 96.6684 | 12.3 | 13.6386 | 15.2719 | 19.5872 | 25.8271 | 13.0712 | 16.5098 | 22.3969 | 26.5557 | 34.1765 | -999 | -999 | -999 | -999 | -999 | 22.8123 | 36.9997 | -999 | -999 | -999 | 0.089 | 0.244 | 0.333 | 0.137 | 0 | 63
2003-08-09 17:00 | -1.3624 | 353.217 | 98.857 | 59.749 | 0.247 | 4.0905 | 359.991 | 22.4571 | 0.22603 | 22.8484 | 0.21996 | 23.8138 | 0.2306 | 1.8675 | 220.514 | 1.7433 | 1099.59 | 402.73 | 571.994 | 550.454 | 73.2865 | 96.6507 | 12.3806 | 13.8214 | 15.412 | 18.9642 | 24.6639 | 13.2628 | 16.8998 | 22.5612 | 26.1694 | 32.5289 | -999 | -999 | -999 | -999 | -999 | 19.2159 | 38.0344 | -999 | -999 | -999 | 0.09 | 0.244 | 0.332 | 0.137 | 0 | 63
2003-08-09 17:30 | -0.5204 | 311.213 | 98.191 | 68.366 | 0.2685 | 4.3745 | 359.547 | 23.046 | 0.22958 | 23.4393 | 0.2229 | 24.1012 | 0.23666 | 1.2558 | 226.839 | 1.1829 | 1018.83 | 322.172 | 526.973 | 503.849 | 66.4122 | 96.6189 | 12.4588 | 13.9572 | 15.4241 | 18.1171 | 23.4213 | 13.4375 | 17.1821 | 22.0982 | 24.2551 | 27.9921 | -999 | -999 | -999 | -999 | -999 | 13.7781 | 38.1319 | -999 | -999 | -999 | 0.09 | 0.244 | 0.332 | 0.137 | 0 | 63
2003-08-09 18:00 | -0.7676 | 270.711 | 55.866 | 38.981 | 0.2091 | 4.9326 | 358.184 | 23.0024 | 0.25507 | 23.2003 | 0.25081 | 24.1457 | 0.26052 | 2.0283 | 272.071 | 1.7954 | 919.178 | 281.899 | 474.539 | 452.625 | 60.7653 | 96.6095 | 12.5413 | 14.0577 | 15.3691 | 17.5041 | 22.1745 | 13.6179 | 17.3318 | 21.4725 | 23.7997 | 29.9125 | -999 | -999 | -999 | -999 | -999 | 9.9089 | 36.2187 | -999 | -999 | -999 | 0.091 | 0.244 | 0.332 | 0.137 | 0 | 63
2003-08-09 18:30 | -0.6245 | 215.486 | 49.817 | 55.344 | 0.1077 | 4.9865 | 357.851 | 23.1502 | 0.2544 | 23.2651 | 0.25136 | 24.214 | 0.2609 | 1.835 | 308.7 | 1.6846 | 804.964 | 115.507 | 418.826 | 401.695 | 54.4045 | 96.5866 | 12.6228 | 14.111 | 15.2813 | 16.9162 | 22.4491 | 13.7921 | 17.3953 | 21.3205 | 23.0785 | 27.7259 | -999 | -999 | -999 | -999 | -999 | 7.1045 | 33.6176 | -999 | -999 | -999 | 0.091 | 0.244 | 0.332 | 0.137 | 0 | 63
2003-08-09 19:00 | -0.7103 | 176.04 | 42.693 | 59.276 | 0.1946 | 4.6792 | 356.919 | 23.1956 | 0.24129 | 23.2854 | 0.23821 | 24.2029 | 0.24802 | 1.3513 | 248.994 | 1.2392 | 681.416 | 387.271 | 357.81 | 346.734 | 46.7218 | 96.5653 | 12.7006 | 14.1195 | 15.1539 | 16.4076 | 25.0188 | 13.9368 | 17.4215 | 20.3853 | 21.145 | 21.313 | -999 | -999 | -999 | -999 | -999 | 4.9948 | 32.1273 | -999 | -999 | -999 | 0.092 | 0.244 | 0.331 | 0.137 | 0 | 63
2003-08-09 19:30 | -0.3939 | 129.344 | 19.961 | 39.173 | 0.1349 | 4.3612 | 357.071 | 23.4083 | 0.22426 | 23.4047 | 0.22336 | 24.2011 | 0.23511 | 1.3454 | 307.009 | 1.2371 | 568.914 | 370.621 | 302.956 | 287.055 | 39.5039 | 96.5566 | 12.752 | 14.0961 | 15.006 | 16.2725 | 26.0945 | 14.0552 | 17.3232 | 19.6423 | 19.9885 | 19.571 | -999 | -999 | -999 | -999 | -999 | 4.275 | 30.3393 | -999 | -999 | -999 | 0.093 | 0.244 | 0.331 | 0.137 | 0 | 63
2003-08-09 20:00 | 0.008 | 85.554 | 4.847 | 21.24 | 0.1159 | 4.2779 | 357.266 | 23.3105 | 0.22042 | 23.2499 | 0.21985 | 24.1585 | 0.23292 | 1.3229 | 303.297 | 1.1779 | 448.809 | 215.034 | 244.406 | 228.376 | 31.8486 | 96.5496 | 12.8056 | 14.0637 | 14.8906 | 16.1949 | 23.7229 | 14.157 | 17.1388 | 18.7096 | 18.7896 | 17.6295 | -999 | -999 | -999 | -999 | -999 | 4.0476 | 27.2767 | -999 | -999 | -999 | 0.094 | 0.244 | 0.331 | 0.137 | 0 | 63
2003-08-09 20:30 | 0.089 | 39.511 | 0.152 | 8.755 | 0.0887 | 4.297 | 357.12 | 23.2324 | 0.22265 | 23.2156 | 0.22127 | 24.0674 | 0.23434 | 1.1875 | 307.125 | 1.0888 | 324.259 | 141.677 | 181.75 | 164.781 | 22.6533 | 96.5374 | 12.8579 | 14.0315 | 14.7981 | 15.8672 | 21.737 | 14.2326 | 16.8854 | 17.9022 | 17.7636 | 15.6903 | -999 | -999 | -999 | -999 | -999 | 3.1629 | 23.4679 | -999 | -999 | -999 | 0.095 | 0.244 | 0.331 | 0.137 | 0 | 63
2003-08-09 21:00 | 0.0035 | 0.442 | 0.526 | 0.67 | 0.0432 | 4.3389 | 357.302 | 23.0796 | 0.22582 | 22.9572 | 0.22579 | 23.4399 | 0.24248 | 0.825 | 311.116 | 0.78333 | 212.658 | 77.8066 | 125.353 | 107.151 | 12.7959 | 96.5259 | 12.8898 | 14.02 | 14.6998 | 15.4393 | 18.4165 | 14.281 | 16.5979 | 17.2413 | 16.8833 | 13.517 | -999 | -999 | -999 | -999 | -999 | 1.945 | 19.4931 | -999 | -999 | -999 | 0.096 | 0.245 | 0.331 | 0.137 | 0 | 63
2003-08-09 21:30 | -0.4025 | -52.113 | 2.628 | -1.742 | 0.068 | 4.4314 | 357.464 | 22.8107 | 0.23322 | 22.6163 | 0.23355 | 22.7866 | 0.25305 | 0.54417 | 300.956 | 0.4825 | 121.454 | 54.0578 | 72.9026 | 59.6798 | 4.0687 | 96.5105 | 12.9199 | 13.9946 | 14.5829 | 14.9555 | 15.0657 | 14.2961 | 16.2942 | 16.5784 | 16.0385 | 11.9768 | -999 | -999 | -999 | -999 | -999 | 0.48675 | 15.6914 | -999 | -999 | -999 | 0.097 | 0.245 | 0.331 | 0.137 | 0 | 63
2003-08-09 22:00 | 0.835 | -52.272 | -6.684 | 1.825 | 0.07 | 4.6324 | 359.285 | 21.4256 | 0.25994 | 21.0726 | 0.26831 | 20.5194 | 0.31824 | 0.8075 | 221.786 | 0.665 | 53.9867 | 30.9709 | 30.1622 | 20.7161 | -2.4526 | 96.5097 | 12.9405 | 13.9488 | 14.4575 | 14.3909 | 11.8465 | 14.2977 | 15.9896 | 15.9301 | 15.1705 | 10.2291 | -999 | -999 | -999 | -999 | -999 | -1.3387 | 12.1939 | -999 | -999 | -999 | 0.098 | 0.246 | 0.331 | 0.137 | 0 | 63
2003-08-09 22:30 | 0.5731 | -44.529 | -5.945 | 0.573 | 0.0919 | 5.5806 | 373.746 | 17.6213 | 0.38297 | 16.713 | 0.41035 | 16.4198 | 0.446 | 2.5288 | 184.588 | 1.6225 | 18.8348 | 12.5 | 9.473 | 2.0477 | -4.2666 | 96.4966 | 12.9561 | 13.8996 | 14.2997 | 13.7435 | 9.6052 | 14.2782 | 15.6768 | 15.2514 | 14.2825 | 8.6228 | -999 | -999 | -999 | -999 | -999 | -3.469 | 8.9481 | -999 | -999 | -999 | 0.099 | 0.246 | 0.33 | 0.137 | 0 | 63
2003-08-09 23:00 | 1.8136 | -45.526 | -16.011 | 2.091 | 0.1784 | 5.9599 | 384.207 | 14.8555 | 0.48953 | 14.2697 | 0.50782 | 13.9891 | 0.5431 | 2.425 | 179.974 | 1.6854 | 4.1879 | 2.9055 | 2.3203 | -3.3792 | -2.891 | 96.4974 | 12.938 | 13.8055 | 14.0773 | 13.1239 | 8.2799 | 14.2142 | 15.3313 | 14.5876 | 13.487 | 7.6135 | -999 | -999 | -999 | -999 | -999 | -5.2968 | 5.8596 | -999 | -999 | -999 | 0.1 | 0.247 | 0.33 | 0.137 | 0 | 63
2003-08-09 23:30 | 0.0111 | -46.366 | -9.203 | 1.786 | 0.1635 | 5.7847 | 382.583 | 13.8139 | 0.50852 | 13.2986 | 0.52422 | 12.9157 | 0.56436 | 2.6187 | 170.828 | 1.8862 | 0.62723 | 0.4724 | 0.28001 | -3.9057 | -1.8149 | 96.4829 | 12.9057 | 13.6849 | 13.8242 | 12.5977 | 7.7273 | 14.1273 | 14.9734 | 13.9881 | 12.8321 | 7.1464 | -999 | -999 | -999 | -999 | -999 | -6.5409 | 3.0235 | -999 | -999 | -999 | 0.101 | 0.247 | 0.33 | 0.137 | 0 | 63
2003-08-10 | 1.3514 | -45.489 | -9.482 | 0.454 | 0.1152 | 5.8283 | 386.233 | 12.2494 | 0.5627 | 11.8463 | 0.57499 | 11.6756 | 0.60652 | 2.4312 | 182.14 | 1.6321 | 0.22049 | 0.19215 | 0.082477 | -4.1274 | -1.8879 | 96.4905 | 12.8799 | 13.559 | 13.5845 | 12.2631 | 7.6967 | 14.0367 | 14.636 | 13.533 | 12.3873 | 6.7825 | -999 | -999 | -999 | -999 | -999 | -6.9677 | 0.56148 | -999 | -999 | -999 | 0.101 | 0.247 | 0.33 | 0.137 | 0 | 63
2003-08-10 00:30 | 0.4494 | -40.594 | -3.295 | 0.14 | 0.0746 | 5.6756 | 391.286 | 10.8642 | 0.59773 | 10.3586 | 0.61423 | 10.075 | 0.64901 | 2.1562 | 183.565 | 1.4092 | 0.18324 | 0.15636 | 0.068123 | -3.6386 | -1.5816 | 96.4793 | 12.876 | 13.4368 | 13.3841 | 11.932 | 6.4479 | 13.955 | 14.3392 | 13.1108 | 11.8689 | 5.8987 | -999 | -999 | -999 | -999 | -999 | -7.356 | -1.4515 | -999 | -999 | -999 | 0.102 | 0.248 | 0.33 | 0.137 | 0 | 63
2003-08-10 01:00 | -0.0119 | -38.529 | -1.08 | -0.07 | 0.0445 | 5.5548 | 386.252 | 10.9798 | 0.58328 | 10.3116 | 0.60457 | 9.814 | 0.64738 | 1.9112 | 182.91 | 1.1975 | 0.16949 | 0.13489 | 0.066134 | -2.962 | -0.92608 | 96.4696 | 12.853 | 13.3144 | 13.1776 | 11.529 | 5.2736 | 13.8577 | 14.0472 | 12.6586 | 11.3231 | 5.1206 | -999 | -999 | -999 | -999 | -999 | -8.1243 | -3.2259 | -999 | -999 | -999 | 0.102 | 0.248 | 0.33 | 0.137 | 0 | 63
2003-08-10 01:30 | -0.0798 | -38.007 | -1.402 | 0.024 | 0.1206 | 5.5951 | 383.762 | 10.8464 | 0.59133 | 10.0765 | 0.61512 | 9.5295 | 0.65801 | 2.0596 | 185.075 | 1.2217 | 0.16461 | 0.13595 | 0.064661 | -3.023 | -1.0519 | 96.4534 | 12.8265 | 13.1905 | 12.9747 | 11.1503 | 4.7365 | 13.7549 | 13.7651 | 12.2318 | 10.8499 | 4.571 | -999 | -999 | -999 | -999 | -999 | -8.8399 | -4.8605 | -999 | -999 | -999 | 0.103 | 0.248 | 0.33 | 0.136 | 0 | 63
2003-08-10 02:00 | 0.0679 | -38.594 | -9.746 | 1.447 | 0.1493 | 5.7154 | 383.553 | 10.3012 | 0.62248 | 9.5814 | 0.64553 | 9.1111 | 0.68655 | 2.465 | 189.125 | 1.4104 | 0.16731 | 0.13318 | 0.063989 | -2.7814 | -0.98463 | 96.4635 | 12.789 | 13.0568 | 12.7576 | 10.8335 | 4.901 | 13.645 | 13.4901 | 11.8506 | 10.4972 | 4.6342 | -999 | -999 | -999 | -999 | -999 | -9.2941 | -6.3194 | -999 | -999 | -999 | 0.103 | 0.249 | 0.33 | 0.136 | 0 | 63
2003-08-10 02:30 | 0.6541 | -38.74 | -5.639 | -0.397 | 0.0829 | 5.8011 | 385.195 | 9.8824 | 0.64683 | 9.3617 | 0.66289 | 9.0595 | 0.69873 | 2.5671 | 192.84 | 1.495 | 0.14464 | 0.11182 | 0.060008 | -2.8012 | -0.98149 | 96.4454 | 12.7586 | 12.9275 | 12.5632 | 10.6328 | 5.1778 | 13.5374 | 13.232 | 11.5746 | 10.2739 | 4.7817 | -999 | -999 | -999 | -999 | -999 | -9.3247 | -7.5398 | -999 | -999 | -999 | 0.104 | 0.249 | 0.33 | 0.136 | 0 | 63
2003-08-10 03:00 | 0.1337 | -38.507 | 0.328 | -0.245 | 0.0596 | 5.7686 | 387.357 | 9.4706 | 0.65989 | 8.7679 | 0.68243 | 8.2749 | 0.72213 | 1.6946 | 152.913 | 1.0042 | 0.1599 | 0.078507 | 0.058704 | -3.1938 | -1.1764 | 96.432 | 12.7332 | 12.8099 | 12.3981 | 10.4873 | 4.6756 | 13.4402 | 13.005 | 11.3474 | 10.0294 | 4.2893 | -999 | -999 | -999 | -999 | -999 | -9.1517 | -8.4788 | -999 | -999 | -999 | 0.104 | 0.249 | 0.33 | 0.136 | 0 | 63
2003-08-10 03:30 | -2.3232 | -39.316 | 9.039 | 1.282 | 0.1232 | 5.8641 | 379.916 | 9.4079 | 0.6725 | 8.5877 | 0.6962 | 6.9318 | 0.76937 | 0.54917 | 69.0119 | 0.25375 | 0.19713 | -0.006568 | 0.061167 | -3.8496 | -1.1814 | 96.44 | 12.713 | 12.7106 | 12.2639 | 10.25 | 3.4962 | 13.351 | 12.8056 | 11.0681 | 9.6424 | 3.2431 | -999 | -999 | -999 | -999 | -999 | -9.4034 | -9.2608 | -999 | -999 | -999 | 0.105 | 0.25 | 0.33 | 0.136 | 0 | 63
2003-08-10 04:00 | 1.5439 | -37.922 | -6.895 | -1.998 | 0.1195 | 5.814 | 381.69 | 9.5526 | 0.662 | 8.2104 | 0.70783 | 5.3942 | 0.81957 | 0.95625 | 158.443 | 0.86375 | 0.23201 | -0.059087 | 0.06843 | -3.3408 | -0.99396 | 96.4393 | 12.6727 | 12.5976 | 12.1074 | 9.9478 | 3.0928 | 13.2448 | 12.599 | 10.7371 | 9.2514 | 2.8856 | -999 | -999 | -999 | -999 | -999 | -9.9498 | -10.0954 | -999 | -999 | -999 | 0.105 | 0.25 | 0.33 | 0.136 | 0 | 63
2003-08-10 04:30 | 3.5653 | -36.589 | -14.108 | -2.791 | 0.0848 | 5.7146 | 388.767 | 8.6903 | 0.68543 | 7.6548 | 0.7203 | 6.3674 | 0.79215 | 2.3862 | 198.312 | 1.4079 | 0.30281 | 0.017061 | 0.095579 | -2.8024 | -1.1939 | 96.4396 | 12.6106 | 12.4685 | 11.9279 | 9.6733 | 3.1801 | 13.1213 | 12.3745 | 10.4316 | 8.9602 | 2.8835 | -999 | -999 | -999 | -999 | -999 | -10.3191 | -10.9785 | -999 | -999 | -999 | 0.105 | 0.25 | 0.33 | 0.136 | 0 | 63
2003-08-10 05:00 | -0.3472 | -35.369 | -1.709 | 0.824 | 0.1219 | 5.5563 | 400.318 | 7.204 | 0.73051 | 6.2844 | 0.75392 | 5.7171 | 0.79458 | 2.4762 | 179.851 | 1.6267 | 1.0852 | 0.55126 | 0.42766 | -3.052 | -1.7778 | 96.4384 | 12.557 | 12.3538 | 11.7612 | 9.4832 | 2.9525 | 13.0136 | 12.1689 | 10.1942 | 8.7222 | 2.598 | -999 | -999 | -999 | -999 | -999 | -10.3998 | -11.7433 | -999 | -999 | -999 | 0.106 | 0.25 | 0.33 | 0.136 | 0 | 63
2003-08-10 05:30 | 1.8083 | -32.26 | -12.923 | -0.298 | 0.175 | 5.4539 | 402.198 | 6.6635 | 0.74328 | 5.335 | 0.78561 | 4.8369 | 0.82581 | 2.8396 | 187.157 | 1.5888 | 6.9468 | 4.6034 | 2.8477 | 0.31371 | -0.40782 | 96.4394 | 12.5158 | 12.2496 | 11.6163 | 9.3161 | 3.3822 | 12.9128 | 11.9816 | 9.9829 | 8.5552 | 2.8626 | -999 | -999 | -999 | -999 | -999 | -10.4556 | -12.3695 | -999 | -999 | -999 | 0.106 | 0.25 | 0.33 | 0.136 | 0 | 63
2003-08-10 06:00 | 1.4537 | -29.407 | -6.95 | -0.068 | 0.1274 | 5.5423 | 395.667 | 6.8624 | 0.74254 | 6.4489 | 0.75789 | 6.2659 | 0.79124 | 2.4292 | 186.659 | 1.5942 | 27.3742 | 18.1504 | 12.0532 | 7.8329 | 2.4817 | 96.4093 | 12.449 | 12.1201 | 11.4503 | 9.2455 | 4.4641 | 12.7863 | 11.782 | 9.83 | 8.5582 | 3.7963 | -999 | -999 | -999 | -999 | -999 | -10.1648 | -12.8781 | -999 | -999 | -999 | 0.105 | 0.25 | 0.331 | 0.136 | 0 | 63
2003-08-10 06:30 | -0.0928 | -19.375 | 0.662 | 0.484 | 0.0526 | 5.567 | 392.724 | 7.2011 | 0.73131 | 6.8514 | 0.7442 | 6.9457 | 0.76802 | 1.5042 | 181.516 | 0.83125 | 71.8431 | 52.8183 | 36.7228 | 20.839 | 7.9103 | 96.4123 | 12.3883 | 11.9912 | 11.3061 | 9.3071 | 5.7509 | 12.6625 | 11.6047 | 9.7787 | 8.6434 | 4.4442 | -999 | -999 | -999 | -999 | -999 | -9.3515 | -13.0925 | -999 | -999 | -999 | 0.105 | 0.25 | 0.331 | 0.136 | 0 | 63
2003-08-10 07:00 | -0.5508 | 6.295 | 7.797 | 5.816 | 0.1011 | 5.7215 | 385.201 | 9.3218 | 0.66281 | 8.9105 | 0.67791 | 9.1594 | 0.70214 | 0.86208 | 160.08 | 0.46875 | 150.332 | 104.212 | 80.9342 | 49.5219 | 16.0244 | 96.4 | 12.3232 | 11.8653 | 11.1818 | 9.4385 | 7.8874 | 12.539 | 11.4574 | 9.7946 | 8.8668 | 5.8995 | -999 | -999 | -999 | -999 | -999 | -8.393 | -12.958 | -999 | -999 | -999 | 0.104 | 0.25 | 0.331 | 0.136 | 0 | 63
2003-08-10 07:30 | -0.4175 | 38.569 | 19.734 | 23.856 | 0.0509 | 6.0043 | 384.701 | 10.6714 | 0.637 | 10.6704 | 0.64132 | 11.27 | 0.6502 | 0.60292 | 207.828 | 0.56542 | 244.353 | 141.178 | 130.195 | 89.5578 | 22.7084 | 96.3984 | 12.2708 | 11.7673 | 11.1046 | 9.7253 | 9.3559 | 12.4201 | 11.347 | 9.941 | 9.3089 | 8.9987 | -999 | -999 | -999 | -999 | -999 | -6.984 | -12.4499 | -999 | -999 | -999 | 0.104 | 0.25 | 0.331 | 0.136 | 0 | 63
2003-08-10 08:00 | -0.6526 | 74.793 | 33.667 | 30.422 | 0.1164 | 6.2178 | 378.965 | 13.2077 | 0.56912 | 13.0638 | 0.57292 | 13.8882 | 0.57035 | 0.25333 | 52.555 | 0.30083 | 350.773 | 192.009 | 181.382 | 136.719 | 29.0164 | 96.401 | 12.2446 | 11.7131 | 11.1001 | 10.1541 | 12.8295 | 12.3381 | 11.3066 | 10.2327 | 9.9619 | 11.6767 | -999 | -999 | -999 | -999 | -999 | -5.187 | -11.4061 | -999 | -999 | -999 | 0.103 | 0.249 | 0.331 | 0.136 | 0 | 63
2003-08-10 08:30 | -2.8864 | 120.837 | 69.147 | 53.865 | 0.2297 | 6.2683 | 379.251 | 13.797 | 0.55507 | 13.6911 | 0.55619 | 14.2871 | 0.56436 | 0.81125 | 57.5356 | 0.8375 | 469.889 | 279.716 | 238.88 | 189.793 | 35.1101 | 96.3762 | 12.2381 | 11.6765 | 11.1534 | 10.6416 | 15.1452 | 12.2827 | 11.3418 | 10.6575 | 11.0217 | 16.8917 | -999 | -999 | -999 | -999 | -999 | -3.2674 | -9.7762 | -999 | -999 | -999 | 0.102 | 0.249 | 0.331 | 0.136 | 0 | 63
2003-08-10 09:00 | -1.5718 | 159.964 | 74.243 | 51.653 | 0.1849 | 6.1172 | 373.555 | 14.6563 | 0.51577 | 14.6087 | 0.51573 | 15.3423 | 0.52066 | 1.2254 | 52.6994 | 1.1333 | 570.461 | 372.548 | 285.102 | 235.226 | 39.7534 | 96.3727 | 12.2321 | 11.6685 | 11.2486 | 11.2297 | 15.8291 | 12.2417 | 11.4447 | 11.1747 | 12.1238 | 17.4633 | -999 | -999 | -999 | -999 | -999 | -1.3053 | -7.594 | -999 | -999 | -999 | 0.1 | 0.248 | 0.331 | 0.136 | 0 | 63
2003-08-10 09:30 | -1.9752 | 200.156 | 74.577 | 55.96 | 0.1807 | 6.1669 | 373.552 | 15.4865 | 0.49461 | 15.3892 | 0.49468 | 16.1744 | 0.49908 | 1.25 | 84.1712 | 1.1825 | 667.785 | 304.053 | 330.53 | 285.458 | 44.9225 | 96.3322 | 12.2256 | 11.6843 | 11.3802 | 11.9716 | 17.774 | 12.221 | 11.604 | 11.6722 | 12.9118 | 21.8829 | -999 | -999 | -999 | -999 | -999 | 0.98971 | -5.3774 | -999 | -999 | -999 | 0.099 | 0.247 | 0.331 | 0.136 | 0 | 63
2003-08-10 10:00 | -1.4891 | 246.419 | 94.091 | 66.034 | 0.2198 | 6.337 | 368.846 | 17.1365 | 0.45899 | 17.1927 | 0.45637 | 18.1031 | 0.45756 | 1.2975 | 73.5697 | 1.2012 | 795.971 | 393.904 | 392.149 | 340.507 | 51.1928 | 96.3244 | 12.1628 | 11.663 | 11.4918 | 12.9034 | 19.9211 | 12.1594 | 11.7506 | 12.2344 | 14.0383 | 26.28 | -999 | -999 | -999 | -999 | -999 | 4.6624 | -3.1438 | -999 | -999 | -999 | 0.098 | 0.246 | 0.331 | 0.136 | 0 | 63
2003-08-10 10:30 | -1.8955 | 283.657 | 121.749 | 86.667 | 0.2552 | 6.6757 | 368.041 | 17.5267 | 0.47074 | 17.6566 | 0.46638 | 18.7121 | 0.46474 | 1.5983 | 108.606 | 1.4775 | 885.88 | 505.084 | 433.979 | 372.511 | 54.6516 | 96.303 | 12.1351 | 11.7228 | 11.7091 | 13.6633 | 20.6567 | 12.1374 | 11.9617 | 12.9448 | 15.1478 | 28.7324 | -999 | -999 | -999 | -999 | -999 | 8.1039 | -0.67441 | -999 | -999 | -999 | 0.096 | 0.245 | 0.331 | 0.136 | 0 | 63
2003-08-10 11:00 | -2.1025 | 326.727 | 120.453 | 75.716 | 0.2298 | 7.0185 | 369.582 | 18.1728 | 0.47468 | 18.3848 | 0.4688 | 19.462 | 0.4671 | 1.6725 | 165.189 | 1.535 | 990.536 | 548.734 | 486.771 | 430.676 | 60.3539 | 96.2869 | 12.1352 | 11.8346 | 11.9761 | 14.2033 | 21.986 | 12.1495 | 12.2349 | 13.732 | 16.3089 | 28.7114 | -999 | -999 | -999 | -999 | -999 | 9.5404 | 2.1492 | -999 | -999 | -999 | 0.094 | 0.244 | 0.331 | 0.136 | 0 | 63
2003-08-10 11:30 | -2.6874 | 358.094 | 148.02 | 88.082 | 0.268 | 6.8781 | 367.239 | 18.8296 | 0.44715 | 19.0175 | 0.4416 | 20.0251 | 0.44205 | 1.5513 | 147.258 | 1.4208 | 1071.78 | 767.073 | 527.27 | 473.148 | 64.9732 | 96.2791 | 12.1358 | 11.9479 | 12.2477 | 15.1605 | 23.3411 | 12.1771 | 12.5503 | 14.4678 | 16.96 | 31.1196 | -999 | -999 | -999 | -999 | -999 | 13.1627 | 5.2569 | -999 | -999 | -999 | 0.092 | 0.243 | 0.331 | 0.136 | 0 | 63
2003-08-10 12:00 | -0.5485 | 415.484 | 134.339 | 89.371 | 0.1669 | 6.8163 | 365.5 | 19.831 | 0.41701 | 20.0577 | 0.41027 | 21.2104 | 0.40856 | 1.7525 | 143.407 | 1.6171 | 1208.71 | 1058.17 | 599.334 | 542.945 | 73.1315 | 96.2725 | 12.1306 | 12.0675 | 12.5646 | 16.1039 | 24.7582 | 12.2157 | 12.8771 | 15.1552 | 18.4052 | 35.3866 | -999 | -999 | -999 | -999 | -999 | 17.4025 | 8.4304 | -999 | -999 | -999 | 0.089 | 0.242 | 0.33 | 0.136 | 0 | 63
2003-08-10 12:30 | -1.1482 | 437.64 | 130.077 | 85.19 | 0.1291 | 6.6099 | 363.878 | 20.6575 | 0.38469 | 20.7921 | 0.38054 | 21.9072 | 0.38122 | 1.8717 | 80.2942 | 1.7488 | 1270.99 | 1093.61 | 632.669 | 576.366 | 76.3253 | 96.251 | 12.1485 | 12.2248 | 12.9429 | 17.0792 | 25.6743 | 12.2743 | 13.2384 | 15.9578 | 19.7324 | 36.7789 | -999 | -999 | -999 | -999 | -999 | 20.3379 | 12.3959 | -999 | -999 | -999 | 0.087 | 0.241 | 0.33 | 0.136 | 0 | 63
2003-08-10 13:00 | -1.4968 | 454.168 | 173.054 | 107.05 | 0.2901 | 6.0679 | 360.991 | 21.9247 | 0.32798 | 22.1397 | 0.32234 | 23.1878 | 0.32725 | 1.6625 | 167.249 | 1.525 | 1307.39 | 990.688 | 654.701 | 603.08 | 78.7967 | 96.2284 | 12.154 | 12.402 | 13.3472 | 18.0861 | 26.6062 | 12.3543 | 13.6435 | 16.8523 | 21.4601 | 37.1115 | -999 | -999 | -999 | -999 | -999 | 22.1693 | 16.9411 | -999 | -999 | -999 | 0.085 | 0.24 | 0.33 | 0.136 | 0 | 63
2003-08-10 13:30 | -1.6574 | 466.153 | 192.469 | 126.506 | 0.3357 | 5.998 | 359.389 | 22.7466 | 0.30893 | 22.9042 | 0.30352 | 24.0562 | 0.30967 | 1.8421 | 159.979 | 1.7112 | 1335.75 | 1173.53 | 670.421 | 623.545 | 80.6276 | 96.1958 | 12.1865 | 12.6175 | 13.7772 | 18.8981 | 27.2401 | 12.4567 | 14.1005 | 17.684 | 22.4495 | 38.7993 | -999 | -999 | -999 | -999 | -999 | 24.3057 | 21.4133 | -999 | -999 | -999 | 0.083 | 0.239 | 0.33 | 0.136 | 0 | 63
2003-08-10 14:00 | -1.3493 | 470.232 | 171.218 | 108.523 | 0.2014 | 5.923 | 357.065 | 23.2867 | 0.29684 | 23.4618 | 0.29266 | 24.6161 | 0.2978 | 2.2504 | 178.788 | 2.0225 | 1344.1 | 1218.71 | 676.912 | 633.924 | 81.842 | 96.1755 | 12.2326 | 12.8542 | 14.2106 | 19.1452 | 27.4274 | 12.5843 | 14.572 | 18.8478 | 24.2693 | 39.8136 | -999 | -999 | -999 | -999 | -999 | 25.6989 | 25.3866 | -999 | -999 | -999 | 0.081 | 0.238 | 0.33 | 0.136 | 0 | 63
2003-08-10 14:30 | -0.9797 | 465.674 | 171.701 | 102.425 | 0.2244 | 6.1664 | 356.749 | 23.8637 | 0.29764 | 23.9659 | 0.29401 | 25.0727 | 0.29921 | 1.9888 | 138.07 | 1.8438 | 1341.33 | 1019.38 | 676.638 | 637.234 | 81.5961 | 96.1567 | 12.2786 | 13.0973 | 14.5781 | 19.3644 | 27.9538 | 12.7236 | 15.0814 | 20.1752 | 25.6124 | 39.3796 | -999 | -999 | -999 | -999 | -999 | 25.7067 | 29.2019 | -999 | -999 | -999 | 0.08 | 0.237 | 0.33 | 0.136 | 0 | 63.0113
2003-08-10 15:00 | -0.3733 | 455.146 | 121.344 | 83.19 | 0.1585 | 6.1522 | 356.134 | 24.3063 | 0.28991 | 24.435 | 0.28635 | 25.5476 | 0.29131 | 1.7154 | 222.58 | 1.6342 | 1325.61 | 623.054 | 668.791 | 632.714 | 81.0414 | 96.1248 | 12.3273 | 13.3221 | 14.9128 | 19.9781 | 27.9062 | 12.8736 | 15.6207 | 21.2431 | 26.5719 | 39.6424 | -999 | -999 | -999 | -999 | -999 | 27.0384 | 32.5829 | -999 | -999 | -999 | 0.08 | 0.237 | 0.329 | 0.136 | 0 | 63
2003-08-10 15:30 | -1.3609 | 437.601 | 175.71 | 125.254 | 0.3055 | 6.2824 | 356.031 | 24.871 | 0.28693 | 25.0445 | 0.28234 | 26.1239 | 0.28777 | 1.6863 | 146.1 | 1.5496 | 1287.72 | 697.534 | 649.668 | 617.027 | 78.6374 | 96.0829 | 12.3879 | 13.5389 | 15.2333 | 20.5061 | 28.1594 | 13.0367 | 16.1509 | 22.0681 | 27.0798 | 38.7369 | -999 | -999 | -999 | -999 | -999 | 26.5884 | 35.2413 | -999 | -999 | -999 | 0.08 | 0.236 | 0.329 | 0.136 | 0 | 63
2003-08-10 16:00 | -0.8171 | 414.096 | 137.366 | 100.017 | 0.2219 | 6.383 | 355.557 | 25.2079 | 0.28557 | 25.4419 | 0.27995 | 26.5106 | 0.28563 | 1.9821 | 135.105 | 1.82 | 1230.9 | 647.817 | 621.296 | 593.073 | 75.8937 | 96.0438 | 12.4669 | 13.759 | 15.5237 | 20.5598 | 28.4235 | 13.23 | 16.6556 | 22.7869 | 27.5022 | 37.4394 | -999 | -999 | -999 | -999 | -999 | 26.1289 | 37.0983 | -999 | -999 | -999 | 0.08 | 0.236 | 0.329 | 0.136 | 0 | 63
2003-08-10 16:30 | -1.5415 | 382.634 | 150.672 | 109.586 | 0.2724 | 6.3563 | 354.97 | 25.3152 | 0.28278 | 25.6213 | 0.27618 | 26.7294 | 0.28194 | 2.1454 | 140.882 | 1.9521 | 1159.47 | 434.526 | 584.974 | 562.037 | 72.6174 | 96.0131 | 12.5405 | 13.972 | 15.7443 | 20.2421 | 28.3143 | 13.423 | 17.1137 | 23.2416 | 27.5907 | 36.2034 | -999 | -999 | -999 | -999 | -999 | 24.368 | 38.5841 | -999 | -999 | -999 | 0.08 | 0.236 | 0.329 | 0.136 | 0 | 63
2003-08-10 17:00 | -1.0902 | 350.907 | 109.184 | 88.381 | 0.3652 | 6.581 | 354.632 | 25.7789 | 0.28405 | 26.0418 | 0.27744 | 26.9667 | 0.28495 | 1.9771 | 73.7119 | 1.7712 | 1083.48 | 386.857 | 547.442 | 528.08 | 68.6514 | 95.9795 | 12.6213 | 14.153 | 15.8809 | 19.6634 | 27.8049 | 13.6122 | 17.5075 | 23.4851 | 27.2205 | 34.9483 | -999 | -999 | -999 | -999 | -999 | 20.8145 | 39.71 | -999 | -999 | -999 | 0.081 | 0.236 | 0.328 | 0.136 | 0 | 63
2003-08-10 17:30 | -1.0503 | 286.528 | 81.003 | 78.788 | 0.3474 | 6.8174 | 354.667 | 25.8207 | 0.2911 | 25.9635 | 0.2866 | 26.6755 | 0.29798 | 2.6983 | 54.4139 | 2.395 | 922.916 | 293.558 | 464.62 | 450.03 | 58.7326 | 95.9746 | 12.7067 | 14.3056 | 15.9196 | 18.9708 | 26.6401 | 13.8032 | 17.8126 | 23.0894 | 25.4172 | 29.9965 | -999 | -999 | -999 | -999 | -999 | 16.1447 | 40.0254 | -999 | -999 | -999 | 0.081 | 0.235 | 0.328 | 0.136 | 0 | 63
2003-08-10 18:00 | -0.7596 | 256.337 | 67.09 | 70.568 | 0.3469 | 6.834 | 354.482 | 25.9349 | 0.28959 | 25.99 | 0.28658 | 26.7422 | 0.29676 | 2.3508 | 57.8658 | 2.0775 | 848.589 | 298.11 | 429.486 | 414.764 | 55.4362 | 95.958 | 12.7995 | 14.415 | 15.8943 | 18.4045 | 25.6571 | 13.9899 | 17.9736 | 22.4086 | 24.7882 | 31.4013 | -999 | -999 | -999 | -999 | -999 | 12.3892 | 38.2324 | -999 | -999 | -999 | 0.082 | 0.235 | 0.328 | 0.136 | 0 | 63
2003-08-10 18:30 | -0.2675 | 214.234 | 41.684 | 56.273 | 0.3322 | 6.9019 | 354.277 | 26.0023 | 0.29048 | 26.0114 | 0.288 | 26.7317 | 0.29839 | 2.5621 | 51.1701 | 2.2408 | 761.564 | 161.422 | 389.966 | 379.321 | 51.0952 | 95.9288 | 12.8788 | 14.4696 | 15.8199 | 17.9148 | 25.6041 | 14.1559 | 18.0165 | 22.2298 | 24.1895 | 29.6259 | -999 | -999 | -999 | -999 | -999 | 9.9766 | 35.6769 | -999 | -999 | -999 | 0.082 | 0.235 | 0.328 | 0.136 | 0 | 63
2003-08-10 19:00 | -0.1526 | 169.787 | 25.811 | 50.595 | 0.3253 | 6.9372 | 353.734 | 25.7394 | 0.29613 | 25.6773 | 0.29444 | 26.2828 | 0.30717 | 2.9283 | 68.0323 | 2.5483 | 628.248 | 388.944 | 322.108 | 315.15 | 42.681 | 95.9298 | 12.9518 | 14.499 | 15.7275 | 17.5284 | 26.1156 | 14.3071 | 18.0347 | 21.371 | 22.4537 | 24.8486 | -999 | -999 | -999 | -999 | -999 | 8.2446 | 34.101 | -999 | -999 | -999 | 0.083 | 0.235 | 0.327 | 0.136 | 0 | 63
2003-08-10 19:30 | -0.0179 | 125.701 | 2.409 | 41.729 | 0.2951 | 6.8437 | 353.854 | 25.5183 | 0.29636 | 25.4149 | 0.29529 | 25.9491 | 0.30885 | 2.92 | 62.3593 | 2.5279 | 517.598 | 392.436 | 266.941 | 259.76 | 36.29 | 95.9105 | 13.0116 | 14.5054 | 15.6281 | 17.4187 | 26.1846 | 14.4282 | 17.931 | 20.6173 | 21.3584 | 22.7732 | -999 | -999 | -999 | -999 | -999 | 7.679 | 32.0195 | -999 | -999 | -999 | 0.084 | 0.235 | 0.327 | 0.136 | 0 | 63
2003-08-10 20:00 | -0.0408 | 81.523 | -2.831 | 32.816 | 0.2453 | 6.9968 | 353.852 | 25.1866 | 0.30648 | 25.0308 | 0.30352 | 25.4563 | 0.32245 | 2.2363 | 48.0012 | 1.9004 | 386.732 | 228.176 | 203.058 | 193.885 | 27.0148 | 95.9046 | 13.0772 | 14.498 | 15.551 | 17.1769 | 24.5564 | 14.5391 | 17.7534 | 19.7292 | 20.1938 | 21.0846 | -999 | -999 | -999 | -999 | -999 | 6.8224 | 29.042 | -999 | -999 | -999 | 0.085 | 0.235 | 0.327 | 0.136 | 0 | 63
2003-08-10 20:30 | 0.1978 | 39.795 | -4.287 | 5.992 | 0.1189 | 7.2721 | 353.46 | 25.1618 | 0.31712 | 25.0434 | 0.31358 | 25.5933 | 0.33112 | 2.0192 | 36.1471 | 1.7054 | 285.747 | 159.119 | 150.162 | 139.395 | 18.1962 | 95.8828 | 13.1117 | 14.4776 | 15.4523 | 16.9695 | 24.1498 | 14.5985 | 17.4992 | 19.0918 | 19.4247 | 19.6449 | -999 | -999 | -999 | -999 | -999 | 6.3253 | 25.4402 | -999 | -999 | -999 | 0.086 | 0.236 | 0.327 | 0.136 | 0 | 63
2003-08-10 21:00 | 0.2993 | -2.49 | -4.416 | 4.054 | 0.0983 | 7.4878 | 353.887 | 24.5456 | 0.33567 | 24.3508 | 0.3369 | 24.5359 | 0.36139 | 1.4538 | 23.4086 | 1.1417 | 166.007 | 79.1998 | 88.6082 | 78.1482 | 8.4816 | 95.8687 | 13.161 | 14.4767 | 15.3873 | 16.585 | 20.6539 | 14.6572 | 17.2602 | 18.4244 | 18.3945 | 16.6234 | -999 | -999 | -999 | -999 | -999 | 5.0467 | 22.1323 | -999 | -999 | -999 | 0.087 | 0.236 | 0.327 | 0.136 | 0 | 63
2003-08-10 21:30 | 0.1038 | -33.373 | -3.159 | 0.491 | 0.0536 | 7.5672 | 354.365 | 24.0089 | 0.35078 | 23.7447 | 0.35391 | 23.7238 | 0.38184 | 1.2867 | 34.457 | 0.97125 | 86.8916 | 49.4393 | 43.8811 | 35.783 | 1.6089 | 95.8564 | 13.1915 | 14.4573 | 15.2848 | 16.106 | 17.2415 | 14.6804 | 16.9867 | 17.757 | 17.5183 | 14.8445 | -999 | -999 | -999 | -999 | -999 | 3.1632 | 18.6969 | -999 | -999 | -999 | 0.089 | 0.236 | 0.327 | 0.136 | 0 | 63
2003-08-10 22:00 | 3.0044 | -38.622 | -17.571 | 1.478 | 0.1162 | 7.6678 | 355.041 | 22.9111 | 0.38164 | 22.3947 | 0.39017 | 21.7563 | 0.44011 | 0.51458 | 82.1384 | 0.32792 | 44.4972 | 27.875 | 24.5269 | 15.7487 | -1.8 | 95.8448 | 13.2329 | 14.4495 | 15.1756 | 15.5341 | 14.4436 | 14.6987 | 16.7175 | 17.0973 | 16.6019 | 12.8453 | -999 | -999 | -999 | -999 | -999 | 0.98969 | 15.3755 | -999 | -999 | -999 | 0.089 | 0.237 | 0.326 | 0.136 | 0 | 63
2003-08-10 22:30 | 1.6899 | -38.77 | -9.171 | 1.614 | 0.1576 | 7.8913 | 361.998 | 20.7403 | 0.44805 | 19.6863 | 0.48076 | 18.3788 | 0.55625 | 0.86792 | 222.295 | 0.96083 | 13.892 | 9.4299 | 6.6814 | -0.8787 | -3.9335 | 95.8529 | 13.2515 | 14.4182 | 15.0166 | 14.9057 | 12.1357 | 14.6885 | 16.4206 | 16.4107 | 15.6872 | 10.9731 | -999 | -999 | -999 | -999 | -999 | -1.2531 | 12.1689 | -999 | -999 | -999 | 0.09 | 0.237 | 0.326 | 0.136 | 0 | 63
2003-08-10 23:00 | 1.0149 | -39.219 | -7.826 | -0.986 | 0.0877 | 7.8478 | 372.681 | 18.9154 | 0.49924 | 17.7187 | 0.53482 | 16.6819 | 0.59743 | 2.8408 | 196.051 | 1.6513 | 2.772 | 2.0355 | 1.122 | -3.516 | -2.6907 | 95.8579 | 13.2449 | 14.3224 | 14.797 | 14.2956 | 11.0558 | 14.6369 | 16.0876 | 15.7371 | 14.8921 | 10.1752 | -999 | -999 | -999 | -999 | -999 | -3.2164 | 9.0681 | -999 | -999 | -999 | 0.091 | 0.237 | 0.326 | 0.136 | 0 | 63
2003-08-10 23:30 | 1.2139 | -38.977 | -9.882 | 0.335 | 0.1307 | 7.878 | 365.628 | 19.4558 | 0.48608 | 18.2932 | 0.51565 | 16.4414 | 0.59643 | 1.8733 | 204.347 | 1.1746 | 0.45871 | 0.42242 | 0.15292 | -3.3533 | -1.3359 | 95.8635 | 13.2285 | 14.237 | 14.5598 | 13.8262 | 10.1231 | 14.5678 | 15.7479 | 15.178 | 14.2581 | 9.3155 | -999 | -999 | -999 | -999 | -999 | -4.3356 | 6.2452 | -999 | -999 | -999 | 0.092 | 0.238 | 0.326 | 0.136 | 0 | 63
2003-08-11 | 0.9705 | -37.898 | -10.818 | -0.709 | 0.1407 | 7.5744 | 366.112 | 19.3052 | 0.47148 | 18.5537 | 0.49166 | 16.5137 | 0.58175 | 2.055 | 216.127 | 1.1087 | 0.22642 | 0.26059 | 0.07761 | -3.9463 | -1.9308 | 95.8536 | 13.2262 | 14.1214 | 14.3358 | 13.3955 | 9.3227 | 14.4968 | 15.4272 | 14.6581 | 13.6575 | 8.7035 | -999 | -999 | -999 | -999 | -999 | -5.2594 | 3.8371 | -999 | -999 | -999 | 0.092 | 0.238 | 0.326 | 0.135 | 0 | 63
2003-08-11 00:30 | 0.0909 | -36.768 | -4.024 | -1.214 | 0.1165 | 7.5859 | 366.456 | 18.6476 | 0.49157 | 17.8477 | 0.51264 | 15.6092 | 0.60591 | 1.7008 | 203.881 | 0.95167 | 0.19538 | 0.22517 | 0.06639 | -4.3872 | -2.4769 | 95.8583 | 13.2122 | 13.9809 | 14.1118 | 13.0199 | 8.8044 | 14.412 | 15.1189 | 14.1931 | 13.167 | 8.2846 | -999 | -999 | -999 | -999 | -999 | -5.9458 | 1.7472 | -999 | -999 | -999 | 0.093 | 0.238 | 0.326 | 0.135 | 0 | 63
2003-08-11 01:00 | 0.0941 | -36.537 | -4.022 | 0.783 | 0.0876 | 7.6855 | 366.865 | 18.1502 | 0.51303 | 17.3656 | 0.53357 | 15.8261 | 0.60659 | 2.1037 | 203.429 | 1.15 | 0.17082 | 0.22069 | 0.068205 | -3.8646 | -2.0677 | 95.8491 | 13.2059 | 13.8646 | 13.9089 | 12.7127 | 8.4921 | 14.3282 | 14.8327 | 13.7981 | 12.7455 | 7.9313 | -999 | -999 | -999 | -999 | -999 | -6.3824 | -0.034536 | -999 | -999 | -999 | 0.093 | 0.239 | 0.326 | 0.135 | 0 | 63
2003-08-11 01:30 | 2.4878 | -35.45 | -16.513 | 1.638 | 0.148 | 7.3957 | 366.602 | 18.2123 | 0.49178 | 17.0681 | 0.53123 | 14.8285 | 0.63694 | 1.5717 | 221.742 | 0.75458 | 0.15597 | 0.19579 | 0.062001 | -3.9289 | -1.9649 | 95.8468 | 13.1908 | 13.7518 | 13.7186 | 12.4463 | 8.1047 | 14.24 | 14.564 | 13.4442 | 12.3856 | 7.5755 | -999 | -999 | -999 | -999 | -999 | -6.6776 | -1.5437 | -999 | -999 | -999 | 0.094 | 0.239 | 0.326 | 0.135 | 0 | 63
2003-08-11 02:00 | 1.6938 | -36.231 | -32.087 | 7.955 | 0.2669 | 7.1436 | 369.346 | 17.831 | 0.48689 | 17.0611 | 0.51068 | 14.5916 | 0.61863 | 2.0433 | 220.313 | 1.1679 | 0.1637 | 0.19451 | 0.063604 | -3.8046 | -1.9468 | 95.8388 | 13.1836 | 13.6461 | 13.5499 | 12.1944 | 7.6083 | 14.1533 | 14.3193 | 13.1245 | 12.037 | 7.2102 | -999 | -999 | -999 | -999 | -999 | -6.9501 | -2.8287 | -999 | -999 | -999 | 0.094 | 0.239 | 0.326 | 0.135 | 0 | 63
2003-08-11 02:30 | 0.8229 | -44.383 | -15.156 | 2.126 | 0.1391 | 7.018 | 369.24 | 16.7863 | 0.5102 | 16.3382 | 0.52315 | 15.7931 | 0.56925 | 2.4983 | 212.501 | 1.6308 | 0.14017 | 0.19347 | 0.069449 | -3.7605 | -1.6232 | 95.8385 | 13.1423 | 13.5063 | 13.3435 | 12.0048 | 9.0734 | 14.0291 | 14.0578 | 12.8435 | 11.9208 | 8.2977 | -999 | -999 | -999 | -999 | -999 | -7.0136 | -3.9641 | -999 | -999 | -999 | 0.094 | 0.24 | 0.326 | 0.135 | 0 | 63
2003-08-11 03:00 | 2.0294 | -42.498 | -22.739 | 3.616 | 0.1198 | 6.4701 | 367.079 | 17.2095 | 0.46197 | 16.6123 | 0.47851 | 15.8017 | 0.53201 | 2.1463 | 184.663 | 1.4737 | 0.13313 | 0.12415 | 0.054339 | -3.283 | -1.0417 | 95.8231 | 13.1282 | 13.4025 | 13.2034 | 12.0051 | 8.0261 | 13.9437 | 13.8619 | 12.7369 | 11.7663 | 7.3319 | -999 | -999 | -999 | -999 | -999 | -6.2869 | -4.7701 | -999 | -999 | -999 | 0.095 | 0.24 | 0.326 | 0.135 | 0 | 63
2003-08-11 03:30 | -0.8989 | -35.949 | 13.986 | -0.799 | 0.1264 | 6.1104 | 366.745 | 17.6567 | 0.42318 | 16.3248 | 0.46909 | 14.2997 | 0.56562 | 1.3792 | 148.411 | 1.0192 | 0.13851 | 0.17577 | 0.055079 | -4.5896 | -2.5669 | 95.809 | 13.1268 | 13.3327 | 13.1131 | 11.828 | 7.2911 | 13.8781 | 13.7066 | 12.5159 | 11.489 | 6.9161 | -999 | -999 | -999 | -999 | -999 | -6.5289 | -5.3644 | -999 | -999 | -999 | 0.095 | 0.24 | 0.326 | 0.135 | 0 | 63
2003-08-11 04:00 | 1.3096 | -32.337 | -11.104 | -0.99 | 0.0976 | 6.4528 | 371.97 | 15.6959 | 0.50365 | 14.3212 | 0.54377 | 11.8166 | 0.66012 | 0.65 | 77.1289 | 0.47833 | 0.1784 | 0.17354 | 0.064524 | -5.4052 | -3.5885 | 95.7915 | 13.1202 | 13.2761 | 13.0197 | 11.6142 | 6.6674 | 13.8092 | 13.5523 | 12.286 | 11.2099 | 6.5341 | -999 | -999 | -999 | -999 | -999 | -6.975 | -6.0303 | -999 | -999 | -999 | 0.096 | 0.24 | 0.326 | 0.135 | 0 | 63
2003-08-11 04:30 | 2.0318 | -28.865 | -18.024 | -2.209 | 0.2079 | 7.0453 | 377.724 | 14.146 | 0.59706 | 13.2077 | 0.63165 | 11.5708 | 0.70685 | 1.4996 | 242.864 | 1.1812 | 0.25758 | 0.19605 | 0.089536 | -4.1012 | -2.572 | 95.7982 | 13.0674 | 13.1752 | 12.873 | 11.3974 | 6.5946 | 13.709 | 13.3682 | 12.0431 | 10.9984 | 6.6501 | -999 | -999 | -999 | -999 | -999 | -7.3058 | -6.712 | -999 | -999 | -999 | 0.096 | 0.24 | 0.326 | 0.135 | 0 | 63
2003-08-11 05:00 | 0.6047 | -33.581 | -8.644 | -3.268 | 0.0879 | 7.1845 | 380.937 | 13.8298 | 0.62102 | 13.275 | 0.63711 | 12.4216 | 0.69127 | 1.0267 | 192.029 | 0.84292 | 0.74459 | 0.52627 | 0.26965 | -3.28 | -1.504 | 95.8095 | 13.0122 | 13.0641 | 12.719 | 11.2785 | 7.3242 | 13.6004 | 13.1864 | 11.8669 | 10.8783 | 6.8689 | -999 | -999 | -999 | -999 | -999 | -7.2232 | -7.2774 | -999 | -999 | -999 | 0.097 | 0.241 | 0.326 | 0.135 | 0 | 63
2003-08-11 05:30 | 3.4316 | -37.048 | -38.379 | -9.384 | 0.1617 | 7.4222 | 384.704 | 12.9269 | 0.67483 | 12.2966 | 0.6866 | 10.9566 | 0.74175 | 0.76083 | 210.648 | 0.62083 | 4.5467 | 3.1778 | 1.7397 | -2.9602 | -1.9548 | 95.8136 | 12.9915 | 12.9913 | 12.6265 | 11.1521 | 5.9528 | 13.5278 | 13.0495 | 11.7015 | 10.5882 | 5.5585 | -999 | -999 | -999 | -999 | -999 | -7.1589 | -7.6629 | -999 | -999 | -999 | 0.097 | 0.241 | 0.326 | 0.135 | 0 | 63
2003-08-11 06:00 | 0.5538 | -29.082 | -3.924 | -1.56 | 0.0349 | 7.5537 | 385.404 | 12.4319 | 0.70549 | 11.5924 | 0.72653 | 9.4238 | 0.80692 | 0.75333 | 146.624 | 0.74417 | 23.2092 | 16.0755 | 12.004 | 6.3304 | 0.25824 | 95.8095 | 12.9535 | 12.9092 | 12.5187 | 10.9039 | 5.7433 | 13.4448 | 12.9013 | 11.4363 | 10.2732 | 5.3831 | -999 | -999 | -999 | -999 | -999 | -7.718 | -8.1575 | -999 | -999 | -999 | 0.097 | 0.241 | 0.326 | 0.135 | 0 | 63
2003-08-11 06:30 | -0.1111 | -17.964 | -0.589 | -0.07 | 0.1077 | 7.3314 | 380.897 | 13.2777 | 0.65554 | 12.1263 | 0.69284 | 10.0881 | 0.79054 | 0.50833 | 220.604 | 0.58833 | 52.652 | 36.1235 | 26.7841 | 18.8233 | 4.037 | 95.8244 | 12.8884 | 12.7959 | 12.3646 | 10.7634 | 7.1298 | 13.331 | 12.7235 | 11.233 | 10.2103 | 6.3717 | -999 | -999 | -999 | -999 | -999 | -7.776 | -8.7825 | -999 | -999 | -999 | 0.096 | 0.241 | 0.326 | 0.135 | 0 | 63
2003-08-11 07:00 | -0.2357 | 1.569 | 3.817 | 4.302 | 0.0824 | 7.4502 | 376.87 | 14.0971 | 0.63372 | 13.1791 | 0.66218 | 11.2103 | 0.76143 | 1.2617 | 174.914 | 0.9525 | 105.781 | 73.1245 | 52.4889 | 40.4856 | 7.7869 | 95.8392 | 12.831 | 12.6825 | 12.2371 | 10.8084 | 8.5616 | 13.229 | 12.5631 | 11.1796 | 10.3321 | 7.5461 | -999 | -999 | -999 | -999 | -999 | -7.0824 | -9.1196 | -999 | -999 | -999 | 0.096 | 0.241 | 0.326 | 0.135 | 0 | 63
2003-08-11 07:30 | 0.0087 | 50.761 | 0.947 | 15.689 | 0.0568 | 7.6226 | 373.477 | 15.4775 | 0.59374 | 14.9011 | 0.6239 | 14.3313 | 0.68892 | 0.56958 | 196.188 | 0.30958 | 251.307 | 163.581 | 135.316 | 102.042 | 22.1344 | 95.8331 | 12.7638 | 12.5486 | 12.1009 | 11.0769 | 12.7193 | 13.0859 | 12.3941 | 11.2726 | 10.891 | 11.8906 | -999 | -999 | -999 | -999 | -999 | -5.6604 | -9.0008 | -999 | -999 | -999 | 0.095 | 0.24 | 0.326 | 0.135 | 0 | 63
2003-08-11 08:00 | -0.5904 | 56.8 | 2.585 | 17.614 | 0.0948 | 7.925 | 370.449 | 17.2394 | 0.55744 | 17.0737 | 0.56405 | 17.5635 | 0.58308 | 0.36125 | 150.198 | 0.36583 | 238.989 | 157.74 | 123.154 | 100.205 | 16.799 | 95.8208 | 12.7301 | 12.4627 | 12.0626 | 11.7768 | 15.5071 | 12.9872 | 12.3232 | 11.69 | 11.7966 | 14.2371 | -999 | -999 | -999 | -999 | -999 | -2.5814 | -8.0064 | -999 | -999 | -999 | 0.094 | 0.24 | 0.326 | 0.135 | 0 | 63
2003-08-11 08:30 | -0.4703 | 97.265 | -10.738 | 60.883 | 0.1771 | 8.4018 | 365.982 | 18.0201 | 0.56207 | 17.9085 | 0.56759 | 18.2976 | 0.58753 | 0.47958 | 175.563 | 0.43042 | 330.535 | 238.046 | 164.841 | 145.706 | 21.5979 | 95.799 | 12.7639 | 12.4666 | 12.1865 | 12.5887 | 17.2251 | 12.9683 | 12.4043 | 12.3426 | 12.9887 | 17.5792 | -999 | -999 | -999 | -999 | -999 | 0.68704 | -5.9601 | -999 | -999 | -999 | 0.093 | 0.239 | 0.326 | 0.135 | 0 | 63
2003-08-11 09:00 | -0.4216 | 112.861 | 1.246 | 29.235 | 0.1416 | 8.4359 | 362.661 | 20.0977 | 0.50124 | 19.9945 | 0.50398 | 20.4982 | 0.52221 | 0.96333 | 170.087 | 0.965 | 362.775 | 252.757 | 185.598 | 159.725 | 23.5777 | 95.7955 | 12.7334 | 12.4598 | 12.3075 | 13.4313 | 19.1827 | 12.8994 | 12.5026 | 13.0344 | 14.2113 | 20.7766 | -999 | -999 | -999 | -999 | -999 | 4.3046 | -3.0978 | -999 | -999 | -999 | 0.093 | 0.239 | 0.326 | 0.135 | 0 | 63
2003-08-11 09:30 | -0.0674 | 105.307 | 6.915 | 21.778 | 0.1891 | 8.916 | 366.002 | 19.1823 | 0.55496 | 19.1298 | 0.55738 | 19.6998 | 0.57135 | 1.8104 | 134.984 | 1.6013 | 331 | 238.426 | 166.663 | 145.258 | 18.0719 | 95.7741 | 12.7449 | 12.5228 | 12.5427 | 13.9553 | 19.6284 | 12.9111 | 12.7365 | 13.6824 | 14.8301 | 20.7458 | -999 | -999 | -999 | -999 | -999 | 6.3482 | 0.18367 | -999 | -999 | -999 | 0.092 | 0.238 | 0.326 | 0.135 | 0 | 63
2003-08-11 10:00 | 0.8327 | 81.151 | 5.672 | 41.347 | 0.2017 | 9.2351 | 364.386 | 19.1523 | 0.57474 | 19.0694 | 0.57778 | 19.6119 | 0.59164 | 1.4988 | 83.4691 | 1.3229 | 267.944 | 199.381 | 135.397 | 116.78 | 14.041 | 95.7467 | 12.7318 | 12.5822 | 12.7448 | 14.3327 | 19.7827 | 12.899 | 12.9587 | 14.1713 | 15.3139 | 20.448 | -999 | -999 | -999 | -999 | -999 | 7.313 | 2.9672 | -999 | -999 | -999 | 0.092 | 0.238 | 0.326 | 0.135 | 0 | 63
2003-08-11 10:30 | -0.8202 | 105.686 | 25.679 | 44.853 | 0.2561 | 9.4612 | 361.405 | 19.4821 | 0.57728 | 19.4259 | 0.57831 | 19.9493 | 0.59129 | 1.4471 | 138.018 | 1.2771 | 334.479 | 251.948 | 164.008 | 147.452 | 18.2777 | 95.7566 | 12.7091 | 12.6487 | 12.9181 | 14.5682 | 20.4205 | 12.8956 | 13.1688 | 14.492 | 15.7121 | 21.6795 | -999 | -999 | -999 | -999 | -999 | 7.5576 | 5.2007 | -999 | -999 | -999 | 0.091 | 0.237 | 0.326 | 0.135 | 0 | 63
2003-08-11 11:00 | -0.2721 | 143.378 | 38.78 | 58.93 | 0.2661 | 9.9645 | 370.831 | 18.6739 | 0.63221 | 18.6552 | 0.62996 | 19.322 | 0.63563 | 2.3146 | 146.418 | 2.1017 | 435.656 | 323.15 | 214.857 | 195.598 | 24.485 | 95.7549 | 12.6961 | 12.7323 | 13.0862 | 14.8593 | 20.6349 | 12.9113 | 13.3653 | 14.8444 | 16.2276 | 22.8408 | -999 | -999 | -999 | -999 | -999 | 8.2521 | 6.9502 | -999 | -999 | -999 | 0.09 | 0.237 | 0.326 | 0.135 | 0 | 63.591
2003-08-11 11:30 | -0.7424 | 165.974 | 26.549 | 63.853 | 0.2416 | 9.5326 | 371.499 | 19.056 | 0.59692 | 19.0631 | 0.59409 | 19.7722 | 0.60003 | 2.2317 | 145.953 | 2.0479 | 507.504 | 371.595 | 249.282 | 227.334 | 29.4204 | 95.7666 | 12.6746 | 12.7946 | 13.2302 | 15.2657 | 21.4124 | 12.9188 | 13.5445 | 15.3324 | 17.0019 | 24.4837 | -999 | -999 | -999 | -999 | -999 | 9.5559 | 8.7431 | -999 | -999 | -999 | 0.09 | 0.237 | 0.326 | 0.135 | 0 | 63
2003-08-11 12:00 | -1.0297 | 148.835 | 17.61 | 57.17 | 0.2839 | 8.8133 | 368.665 | 19.0045 | 0.55656 | 19.0099 | 0.55441 | 19.7116 | 0.56129 | 2.2892 | 98.3929 | 2.065 | 466.251 | 348.643 | 226.428 | 208.218 | 25.6634 | 95.8047 | 12.6758 | 12.8751 | 13.4067 | 15.5503 | 21.1634 | 12.9557 | 13.7577 | 15.7115 | 17.3436 | 24.0415 | -999 | -999 | -999 | -999 | -999 | 10.5081 | 10.8086 | -999 | -999 | -999 | 0.09 | 0.237 | 0.326 | 0.135 | 0 | 63
2003-08-11 12:30 | -0.8146 | 111.493 | 10.474 | 31.649 | 0.198 | 8.88 | 368.418 | 18.7368 | 0.56814 | 18.7061 | 0.56792 | 19.295 | 0.5782 | 2.2867 | 195.537 | 2.0375 | 370.183 | 276.288 | 182.059 | 165.004 | 20.3134 | 95.7943 | 12.6863 | 12.9751 | 13.5785 | 15.5749 | 20.39 | 13.0076 | 13.9727 | 15.8438 | 17.1431 | 22.1314 | -999 | -999 | -999 | -999 | -999 | 9.9688 | 12.4563 | -999 | -999 | -999 | 0.09 | 0.237 | 0.326 | 0.135 | 0 | 63
2003-08-11 13:00 | -0.8191 | 89.139 | 23.241 | 32.431 | 0.2541 | 8.5575 | 367.425 | 18.8642 | 0.54431 | 18.7861 | 0.54436 | 19.2707 | 0.55768 | 2.0362 | 143.625 | 1.8092 | 307.784 | 231.051 | 153.254 | 134.272 | 16.2466 | 95.8195 | 12.6786 | 13.0538 | 13.6959 | 15.4779 | 19.7987 | 13.0541 | 14.1296 | 15.8167 | 16.9052 | 20.9923 | -999 | -999 | -999 | -999 | -999 | 8.8734 | 13.1722 | -999 | -999 | -999 | 0.09 | 0.236 | 0.326 | 0.135 | 0 | 63
2003-08-11 13:30 | -0.6598 | 98.262 | 38.841 | 52.673 | 0.3171 | 8.916 | 366.879 | 18.6582 | 0.57155 | 18.6208 | 0.57107 | 19.1443 | 0.58372 | 2.2021 | 309.255 | 1.9346 | 338.947 | 254.079 | 169.172 | 148.403 | 17.9925 | 95.8265 | 12.6847 | 13.1248 | 13.774 | 15.4238 | 19.9008 | 13.1001 | 14.234 | 15.778 | 16.8505 | 21.1909 | -999 | -999 | -999 | -999 | -999 | 8.0249 | 13.1773 | -999 | -999 | -999 | 0.089 | 0.236 | 0.326 | 0.135 | 0 | 63
2003-08-11 14:00 | -2.1777 | 131.686 | 43.155 | 50.206 | 0.2841 | 9.2108 | 365.632 | 18.5124 | 0.59427 | 18.5031 | 0.59309 | 19.0781 | 0.60379 | 2.1954 | 286.82 | 1.8846 | 429.382 | 324.43 | 213.215 | 192.034 | 24.1326 | 95.8267 | 12.6886 | 13.1824 | 13.8259 | 15.5112 | 20.3705 | 13.1436 | 14.3009 | 15.8052 | 17.0118 | 22.4277 | -999 | -999 | -999 | -999 | -999 | 8.022 | 13.006 | -999 | -999 | -999 | 0.088 | 0.236 | 0.326 | 0.135 | 0 | 63
2003-08-11 14:30 | -2.8306 | 150.589 | 61.703 | 58.592 | 0.2678 | 9.6359 | 363.493 | 18.6393 | 0.61561 | 18.6545 | 0.6133 | 19.2841 | 0.62107 | 2.1437 | 289.69 | 1.8392 | 485.568 | 350.881 | 234.943 | 221.168 | 28.4482 | 95.8013 | 12.6943 | 13.2249 | 13.8863 | 15.7908 | 20.9617 | 13.179 | 14.361 | 16.0053 | 17.4414 | 23.5878 | -999 | -999 | -999 | -999 | -999 | 9.193 | 13.134 | -999 | -999 | -999 | 0.086 | 0.235 | 0.326 | 0.135 | 0 | 63
2003-08-11 15:00 | -1.1551 | 210.83 | 139.922 | 76.773 | 0.715 | 9.7901 | 361.8 | 19.3043 | 0.60288 | 19.3342 | 0.60034 | 20.0474 | 0.60632 | 2.2875 | 298.12 | 1.9888 | 664.008 | 420.432 | 316.236 | 302.503 | 39.357 | 95.791 | 12.708 | 13.2634 | 13.9728 | 16.1231 | 21.6286 | 13.2161 | 14.4454 | 16.3849 | 18.3897 | 26.0666 | -999 | -999 | -999 | -999 | -999 | 10.279 | 13.8157 | -999 | -999 | -999 | 0.086 | 0.235 | 0.326 | 0.135 | 0 | 63
2003-08-11 15:30 | -0.8875 | 435.299 | 65.749 | 53.276 | 0.9668 | 8.7335 | 353.726 | 21.0943 | 0.49174 | 21.2033 | 0.48786 | 22.1562 | 0.49158 | 5.7925 | 213.071 | 4.4662 | 1231.5 | 676.186 | 608.919 | 582.799 | 78.9841 | 95.7091 | 12.7184 | 13.2952 | 14.0627 | 16.997 | 24.3392 | 13.225 | 14.5597 | 17.3372 | 20.5922 | 30.8448 | -999 | -999 | -999 | -999 | -999 | 13.3385 | 15.1561 | -999 | -999 | -999 | 0.085 | 0.234 | 0.325 | 0.135 | 0 | 63
2003-08-11 16:00 | -2.0183 | 192.658 | 134.492 | 87.956 | 0.9697 | 7.6521 | 352.744 | 21.2517 | 0.42655 | 21.21 | 0.4251 | 21.7725 | 0.43742 | 8.5854 | 184.673 | 6.88 | 612.105 | 377.097 | 293.046 | 285.994 | 37.1125 | 95.6583 | 12.7838 | 13.4159 | 14.3104 | 17.2129 | 22.22 | 13.3197 | 14.8587 | 17.8995 | 19.8053 | 23.8513 | -999 | -999 | -999 | -999 | -999 | 15.7609 | 17.8584 | -999 | -999 | -999 | 0.084 | 0.234 | 0.325 | 0.135 | 0 | 63
2003-08-11 16:30 | -2.5706 | 354.38 | 152.889 | 72.026 | 0.8944 | 7.125 | 352.789 | 22.0895 | 0.3776 | 22.1331 | 0.37441 | 22.8198 | 0.38639 | 8.0171 | 181.307 | 6.5029 | 1031.3 | 519.542 | 514.515 | 494.08 | 67.5789 | 95.65 | 12.801 | 13.5019 | 14.4597 | 16.7968 | 24.3623 | 13.3716 | 15.0846 | 17.6614 | 20.0603 | 27.4622 | -999 | -999 | -999 | -999 | -999 | 12.1517 | 19.0578 | -999 | -999 | -999 | 0.085 | 0.234 | 0.325 | 0.135 | 0 | 63
2003-08-11 17:00 | -1.6944 | 360.665 | 63.097 | 58.339 | 0.8818 | 7.1588 | 353.102 | 22.3556 | 0.37231 | 22.4748 | 0.36684 | 23.2842 | 0.37616 | 7.5371 | 178.396 | 6.2908 | 1044.7 | 488.27 | 525.289 | 503.708 | 68.5351 | 95.6392 | 12.8365 | 13.5997 | 14.5653 | 17.1092 | 25.2929 | 13.4361 | 15.243 | 18.4857 | 21.2756 | 28.7879 | -999 | -999 | -999 | -999 | -999 | 13.6162 | 19.6349 | -999 | -999 | -999 | 0.085 | 0.234 | 0.325 | 0.135 | 0 | 63
2003-08-11 17:30 | -1.1416 | 152.705 | 55.769 | 54.266 | 0.7483 | 7.4641 | 354.174 | 21.2789 | 0.41325 | 21.2319 | 0.41171 | 21.7694 | 0.42524 | 7.0971 | 178.532 | 5.8362 | 501.523 | 328.469 | 245.22 | 233.519 | 29.9978 | 95.6369 | 12.8999 | 13.7313 | 14.7152 | 16.9248 | 22.2889 | 13.5494 | 15.5019 | 18.3743 | 19.8443 | 23.3221 | -999 | -999 | -999 | -999 | -999 | 12.4318 | 21.5942 | -999 | -999 | -999 | 0.085 | 0.233 | 0.325 | 0.135 | 0 | 63
2003-08-11 18:00 | -1.3899 | 168.837 | 75.028 | 54.337 | 0.8171 | 7.5628 | 354.245 | 21.238 | 0.42 | 21.1764 | 0.41937 | 21.683 | 0.43379 | 6.2512 | 177.796 | 5.1733 | 539.281 | 336.834 | 265.747 | 252.082 | 33.6814 | 95.62 | 12.9157 | 13.804 | 14.7565 | 16.5857 | 22.2986 | 13.6225 | 15.6239 | 17.794 | 19.0927 | 23.5613 | -999 | -999 | -999 | -999 | -999 | 9.5992 | 21.3713 | -999 | -999 | -999 | 0.086 | 0.233 | 0.325 | 0.135 | 0 | 63
2003-08-11 18:30 | -0.8974 | 202.261 | 47.665 | 44.178 | 0.7851 | 7.6006 | 353.882 | 21.3333 | 0.41929 | 21.3275 | 0.41686 | 21.9647 | 0.42824 | 6.9396 | 177.373 | 5.7363 | 684.493 | 266.493 | 340.192 | 330.272 | 45.9933 | 95.6044 | 12.9374 | 13.8504 | 14.7479 | 16.4168 | 22.3229 | 13.6824 | 15.6298 | 17.739 | 19.1881 | 23.9645 | -999 | -999 | -999 | -999 | -999 | 8.6463 | 20.0179 | -999 | -999 | -999 | 0.086 | 0.233 | 0.325 | 0.135 | 0 | 63
2003-08-11 19:00 | -0.2693 | 138.856 | 29.893 | 44.23 | 0.8412 | 7.553 | 353.113 | 20.8511 | 0.42928 | 20.7866 | 0.42828 | 21.3042 | 0.44165 | 6.4638 | 178.521 | 5.3733 | 501.175 | 311.068 | 247.566 | 240.325 | 33.0984 | 95.5821 | 12.9809 | 13.9018 | 14.7544 | 16.1249 | 21.746 | 13.76 | 15.6645 | 17.5218 | 18.4508 | 21.4301 | -999 | -999 | -999 | -999 | -999 | 7.1203 | 19.4047 | -999 | -999 | -999 | 0.086 | 0.233 | 0.324 | 0.135 | 0 | 63
2003-08-11 19:30 | -0.2994 | 100.917 | -2.09 | 37.284 | 0.789 | 7.2908 | 353.112 | 20.6826 | 0.41872 | 20.5797 | 0.41884 | 21.0167 | 0.43434 | 6.7704 | 179.856 | 5.6279 | 381.743 | 259.518 | 189.136 | 180.815 | 24.5664 | 95.5491 | 13.0017 | 13.9205 | 14.7158 | 15.9351 | 21.0466 | 13.8145 | 15.6517 | 17.1857 | 17.9199 | 20.5156 | -999 | -999 | -999 | -999 | -999 | 6.1106 | 18.4137 | -999 | -999 | -999 | 0.087 | 0.233 | 0.324 | 0.135 | 0 | 63
2003-08-11 20:00 | -0.1197 | 58.831 | -18.639 | 34.495 | 0.8717 | 7.1234 | 353.456 | 20.4009 | 0.41599 | 20.2588 | 0.41711 | 20.6028 | 0.43469 | 6.3842 | 176.37 | 5.2521 | 262.91 | 185.802 | 128.645 | 121.376 | 15.9189 | 95.518 | 13.026 | 13.9325 | 14.6675 | 15.704 | 20.0142 | 13.864 | 15.5962 | 16.8191 | 17.366 | 19.457 | -999 | -999 | -999 | -999 | -999 | 5.2483 | 16.8887 | -999 | -999 | -999 | 0.087 | 0.233 | 0.324 | 0.135 | 0 | 63
2003-08-11 20:30 | 0.5657 | 31.593 | -31.771 | 28.779 | 0.7965 | 7.0458 | 353.631 | 19.9897 | 0.42177 | 19.8262 | 0.42315 | 20.1392 | 0.44084 | 7.0842 | 176.916 | 5.7154 | 196.379 | 131.484 | 97.2222 | 91.3867 | 12.405 | 95.4947 | 13.0451 | 13.9208 | 14.6102 | 15.4319 | 19.2216 | 13.8984 | 15.5035 | 16.4451 | 16.8015 | 18.2025 | -999 | -999 | -999 | -999 | -999 | 4.2296 | 15.0354 | -999 | -999 | -999 | 0.088 | 0.233 | 0.324 | 0.135 | 0 | 63
2003-08-11 21:00 | 1.9097 | 2.202 | -27.385 | 24.728 | 0.7029 | 7.0874 | 354.223 | 19.4004 | 0.43969 | 19.2156 | 0.44154 | 19.4729 | 0.46005 | 6.8863 | 158.963 | 5.8358 | 110.122 | 77.9233 | 54.4294 | 50.1497 | 6.366 | 95.4899 | 13.0647 | 13.8976 | 14.5335 | 15.1301 | 18.2541 | 13.9222 | 15.3847 | 16.0589 | 16.2241 | 16.9512 | -999 | -999 | -999 | -999 | -999 | 3.0328 | 13.0532 | -999 | -999 | -999 | 0.088 | 0.233 | 0.324 | 0.135 | 0 | 63
2003-08-11 21:30 | 1.6636 | -15.236 | -42.902 | 21.538 | 0.7278 | 7.0816 | 355.154 | 19.0495 | 0.44891 | 18.8488 | 0.45154 | 19.043 | 0.47146 | 6.0412 | 147.491 | 5.1433 | 56.368 | 41.753 | 28.305 | 24.9455 | 2.9144 | 95.4373 | 13.0772 | 13.866 | 14.442 | 14.8462 | 17.6053 | 13.9302 | 15.2424 | 15.692 | 15.7265 | 16.0407 | -999 | -999 | -999 | -999 | -999 | 1.9172 | 11.0358 | -999 | -999 | -999 | 0.088 | 0.234 | 0.324 | 0.135 | 0 | 63
2003-08-11 22:00 | 1.9237 | -19.857 | -36.479 | 24.605 | 0.8817 | 7.0228 | 356.074 | 19.0759 | 0.44448 | 18.8625 | 0.44721 | 19.0449 | 0.46741 | 5.9562 | 156.162 | 5.0233 | 18.276 | 14.0327 | 9.235 | 7.0063 | 0.58475 | 95.4089 | 13.0841 | 13.8315 | 14.3337 | 14.6139 | 17.4258 | 13.92 | 15.0837 | 15.375 | 15.3931 | 16.0011 | -999 | -999 | -999 | -999 | -999 | 1.1706 | 9.132 | -999 | -999 | -999 | 0.088 | 0.234 | 0.324 | 0.135 | 0 | 63
2003-08-11 22:30 | 3.4842 | -23.081 | -25.807 | 28.527 | 0.9321 | 6.9641 | 356.636 | 19.2255 | 0.43672 | 19.0222 | 0.43898 | 19.2145 | 0.45856 | 7.2258 | 166.584 | 6.0808 | 4.0065 | 3.2156 | 1.7061 | 0.28566 | -0.29567 | 95.3593 | 13.0924 | 13.7908 | 14.2309 | 14.4485 | 17.5779 | 13.9034 | 14.9322 | 15.1309 | 15.1752 | 16.2269 | -999 | -999 | -999 | -999 | -999 | 0.83938 | 7.5256 | -999 | -999 | -999 | 0.089 | 0.234 | 0.324 | 0.135 | 0 | 63
2003-08-11 23:00 | 2.3181 | -19.203 | -42.012 | 35.674 | 0.8837 | 6.9548 | 357.64 | 19.1613 | 0.43675 | 18.9698 | 0.43866 | 19.1914 | 0.45776 | 7.865 | 164.981 | 6.6204 | 0.80169 | 0.68351 | 0.38932 | -1.0701 | -0.49449 | 95.3345 | 13.1056 | 13.7469 | 14.141 | 14.3432 | 17.6584 | 13.8819 | 14.7908 | 14.9604 | 15.044 | 16.378 | -999 | -999 | -999 | -999 | -999 | 0.75748 | 6.2755 | -999 | -999 | -999 | 0.089 | 0.234 | 0.324 | 0.134 | 0 | 63.2057
2003-08-11 23:30 | 2.1456 | -20.31 | -40.719 | 32.555 | 1.0549 | 7.0636 | 358.543 | 18.7101 | 0.45527 | 18.5123 | 0.45784 | 18.7116 | 0.4782 | 8.0587 | 157.495 | 6.8683 | 0.34675 | 0.34622 | 0.071748 | -2.0695 | -0.39003 | 95.3134 | 13.1244 | 13.716 | 14.0782 | 14.2612 | 17.1812 | 13.8681 | 14.678 | 14.8228 | 14.827 | 15.6597 | -999 | -999 | -999 | -999 | -999 | 0.70517 | 5.3589 | -999 | -999 | -999 | 0.089 | 0.234 | 0.324 | 0.134 | 0 | 63.2417
2003-08-12 | 1.8163 | -19.573 | -30.486 | 18.527 | 0.9207 | 7.1252 | 357.908 | 18.3827 | 0.47003 | 18.1926 | 0.47216 | 18.407 | 0.49139 | 8.9083 | 160.405 | 7.5725 | 0.26725 | 0.32243 | 0.060581 | -1.6878 | -0.43703 | 95.2913 | 13.1284 | 13.6819 | 14.0089 | 14.1447 | 17.0226 | 13.8379 | 14.5685 | 14.6517 | 14.6308 | 15.7082 | -999 | -999 | -999 | -999 | -999 | 0.46621 | 4.6213 | -999 | -999 | -999 | 0.089 | 0.234 | 0.323 | 0.134 | 0 | 63
2003-08-12 00:30 | 1.8844 | -20.946 | -39.113 | 21.098 | 0.9816 | 7.2145 | 358.381 | 18.0653 | 0.48501 | 17.871 | 0.48738 | 18.0881 | 0.50571 | 8.2633 | 160.165 | 6.9367 | 0.35256 | 0.31478 | 0.057922 | -1.208 | -0.51813 | 95.2237 | 13.1284 | 13.6459 | 13.9399 | 14.033 | 16.852 | 13.8056 | 14.4645 | 14.4943 | 14.4898 | 15.5082 | -999 | -999 | -999 | -999 | -999 | 0.27073 | 3.9188 | -999 | -999 | -999 | 0.089 | 0.234 | 0.323 | 0.134 | 0 | 63
2003-08-12 01:00 | 1.7406 | -25.255 | -41.81 | 19.694 | 1.1158 | 7.3307 | 358.714 | 17.8554 | 0.49871 | 17.66 | 0.50105 | 17.8839 | 0.51895 | 8.6862 | 160.135 | 7.3371 | 0.33573 | 0.30585 | 0.057063 | -1.3085 | -0.53477 | 95.1605 | 13.127 | 13.6059 | 13.8754 | 13.9457 | 16.6617 | 13.7729 | 14.3644 | 14.3739 | 14.3623 | 15.2997 | -999 | -999 | -999 | -999 | -999 | 0.16687 | 3.2983 | -999 | -999 | -999 | 0.089 | 0.234 | 0.323 | 0.134 | 0 | 63
2003-08-12 01:30 | 2.0672 | -25.724 | -39.953 | 26 | 1.1324 | 7.3945 | 359.083 | 17.7542 | 0.50604 | 17.5593 | 0.50839 | 17.7782 | 0.52611 | 9.8729 | 158.025 | 8.3254 | 0.30209 | 0.30584 | 0.057162 | -1.2006 | -0.43522 | 95.1193 | 13.1213 | 13.565 | 13.8133 | 13.8527 | 16.5963 | 13.7364 | 14.2712 | 14.2502 | 14.2298 | 15.2999 | -999 | -999 | -999 | -999 | -999 | 0.024488 | 2.7824 | -999 | -999 | -999 | 0.09 | 0.234 | 0.323 | 0.134 | 0 | 63
2003-08-12 02:00 | 1.9804 | -21.462 | -32.009 | 21.405 | 1.1788 | 7.321 | 359.216 | 17.7326 | 0.50188 | 17.5421 | 0.50417 | 17.7712 | 0.52179 | 9.5708 | 158.676 | 8.1579 | 0.47732 | 0.30343 | 0.0581 | -1.0933 | -0.44707 | 95.0777 | 13.1148 | 13.526 | 13.7519 | 13.7921 | 16.6404 | 13.6969 | 14.1815 | 14.1577 | 14.1751 | 15.4017 | -999 | -999 | -999 | -999 | -999 | 0.015191 | 2.3211 | -999 | -999 | -999 | 0.09 | 0.234 | 0.323 | 0.134 | 0 | 63
2003-08-12 02:30 | 2.4431 | -21.489 | -33.702 | 22.829 | 1.294 | 7.2202 | 359.265 | 17.6449 | 0.49787 | 17.4516 | 0.50014 | 17.6779 | 0.51804 | 9.7771 | 160.657 | 8.2012 | 0.37222 | 0.30402 | 0.05831 | -1.1069 | -0.46244 | 95.0099 | 13.1104 | 13.4918 | 13.7021 | 13.7396 | 16.552 | 13.6627 | 14.1046 | 14.0836 | 14.1016 | 15.3319 | -999 | -999 | -999 | -999 | -999 | 0.031 | 1.997 | -999 | -999 | -999 | 0.09 | 0.234 | 0.323 | 0.134 | 0 | 63
2003-08-12 03:00 | 1.817 | -22.737 | -39.201 | 21.949 | 1.0768 | 7.1358 | 358.961 | 17.5269 | 0.49613 | 17.3412 | 0.49814 | 17.5792 | 0.51534 | 11.3112 | 161.898 | 9.6221 | 0.38299 | 0.30775 | 0.055457 | -1.0671 | -0.46565 | 95.0222 | 13.1051 | 13.4593 | 13.6548 | 13.6755 | 16.5385 | 13.6289 | 14.034 | 14.0077 | 14.035 | 15.3614 | -999 | -999 | -999 | -999 | -999 | -0.02168 | 1.7463 | -999 | -999 | -999 | 0.09 | 0.234 | 0.323 | 0.134 | 0 | 63
2003-08-12 03:30 | 2.3227 | -26.462 | -45.537 | 21.752 | 1.2234 | 7.077 | 359.169 | 17.3995 | 0.49634 | 17.2035 | 0.49873 | 17.4183 | 0.51668 | 8.9162 | 159.509 | 7.5604 | 0.4162 | 0.30596 | 0.057743 | -1.2612 | -0.45046 | 94.9993 | 13.0979 | 13.426 | 13.6133 | 13.6035 | 16.2071 | 13.596 | 13.9705 | 13.9211 | 13.9061 | 14.892 | -999 | -999 | -999 | -999 | -999 | -0.14196 | 1.5215 | -999 | -999 | -999 | 0.09 | 0.234 | 0.323 | 0.134 | 0 | 63
2003-08-12 04:00 | 2.3993 | -28.243 | -47.938 | 22.198 | 1.0515 | 7.0174 | 359.16 | 17.3959 | 0.49243 | 17.1991 | 0.49463 | 17.4182 | 0.51245 | 9.8462 | 158.776 | 8.4654 | 0.54124 | 0.30423 | 0.058714 | -1.2795 | -0.44824 | 94.9748 | 13.088 | 13.3928 | 13.5635 | 13.5274 | 16.2105 | 13.5604 | 13.904 | 13.8216 | 13.798 | 14.8686 | -999 | -999 | -999 | -999 | -999 | -0.30161 | 1.2569 | -999 | -999 | -999 | 0.09 | 0.234 | 0.323 | 0.134 | 0 | 63
2003-08-12 04:30 | 1.6149 | -29.237 | -34.742 | 18.97 | 1.21 | 7.1049 | 359.276 | 17.3039 | 0.50096 | 17.1036 | 0.50338 | 17.3109 | 0.52146 | 9.1062 | 152.83 | 7.7687 | 0.47089 | 0.30899 | 0.061871 | -1.2987 | -0.43773 | 94.9348 | 13.0756 | 13.3592 | 13.5166 | 13.4617 | 16.1593 | 13.5237 | 13.8394 | 13.7372 | 13.7013 | 14.624 | -999 | -999 | -999 | -999 | -999 | -0.40337 | 0.96452 | -999 | -999 | -999 | 0.09 | 0.234 | 0.323 | 0.134 | 0 | 63
2003-08-12 05:00 | 1.5526 | -26.029 | -33.461 | 18.611 | 1.1885 | 7.1438 | 359.461 | 17.5162 | 0.49714 | 17.3172 | 0.49962 | 17.5303 | 0.51747 | 10.3317 | 161.187 | 8.7071 | 0.47216 | 0.39883 | 0.10164 | -1.1103 | -0.37345 | 94.8992 | 13.0598 | 13.3223 | 13.4652 | 13.4143 | 16.338 | 13.4864 | 13.772 | 13.6627 | 13.6717 | 15.0135 | -999 | -999 | -999 | -999 | -999 | -0.41999 | 0.69638 | -999 | -999 | -999 | 0.09 | 0.234 | 0.323 | 0.134 | 0 | 63
2003-08-12 05:30 | 2.3177 | -23.988 | -36.807 | 24.24 | 1.2979 | 7.2143 | 359.698 | 17.6427 | 0.49785 | 17.4468 | 0.50013 | 17.6688 | 0.51773 | 10.6854 | 161.989 | 8.9896 | 2.073 | 1.4868 | 0.55829 | -0.50807 | -0.34217 | 94.8294 | 13.0487 | 13.2874 | 13.4217 | 13.4061 | 16.5496 | 13.4501 | 13.7131 | 13.637 | 13.7072 | 15.2803 | -999 | -999 | -999 | -999 | -999 | -0.22889 | 0.50674 | -999 | -999 | -999 | 0.09 | 0.234 | 0.323 | 0.134 | 0 | 63
2003-08-12 06:00 | 2.4935 | -20.494 | -51.027 | 26.459 | 1.3233 | 7.2511 | 359.806 | 17.9064 | 0.49252 | 17.7148 | 0.49476 | 17.9361 | 0.51237 | 11.3012 | 164.762 | 9.6121 | 6.1329 | 4.3281 | 1.9543 | 1.2209 | -0.12085 | 94.8028 | 13.0361 | 13.2549 | 13.3847 | 13.4158 | 16.8315 | 13.415 | 13.663 | 13.6266 | 13.7624 | 15.6451 | -999 | -999 | -999 | -999 | -999 | 0.0048934 | 0.46727 | -999 | -999 | -999 | 0.09 | 0.234 | 0.323 | 0.134 | 0 | 63
2003-08-12 06:30 | 1.1095 | -29.861 | -36.008 | 33.984 | 1.1686 | 7.3099 | 359.753 | 17.8952 | 0.49671 | 17.7007 | 0.499 | 17.914 | 0.51686 | 10.9483 | 164.279 | 9.2879 | 28.2563 | 19.4816 | 12.1187 | 11.0372 | 1.0767 | 94.7223 | 13.0288 | 13.2324 | 13.3662 | 13.4293 | 16.6758 | 13.3889 | 13.6272 | 13.6234 | 13.7309 | 15.2568 | -999 | -999 | -999 | -999 | -999 | 0.22887 | 0.5308 | -999 | -999 | -999 | 0.09 | 0.234 | 0.323 | 0.134 | 0 | 63
2003-08-12 07:00 | 1.0059 | 12.414 | -27.326 | 30.13 | 1.2307 | 7.3099 | 359.524 | 18.2411 | 0.48712 | 18.0543 | 0.48939 | 18.2858 | 0.50732 | 10.9158 | 164.182 | 9.2392 | 117.676 | 88.0646 | 61.0419 | 54.5756 | 7.7378 | 94.6928 | 13.0117 | 13.2031 | 13.3357 | 13.4283 | 17.3057 | 13.3523 | 13.5895 | 13.5965 | 13.8227 | 16.2331 | -999 | -999 | -999 | -999 | -999 | 0.2924 | 0.57207 | -999 | -999 | -999 | 0.09 | 0.234 | 0.323 | 0.134 | 0 | 63
2003-08-12 07:30 | 0.2255 | 11.993 | -28.566 | 29.973 | 1.0562 | 7.2592 | 359.53 | 18.5424 | 0.47474 | 18.3625 | 0.47674 | 18.6128 | 0.49436 | 10.6221 | 160.085 | 9.0129 | 102.507 | 73.2346 | 51.6037 | 46.4406 | 6.4249 | 94.6623 | 12.9976 | 13.1733 | 13.3187 | 13.5497 | 17.6169 | 13.3193 | 13.5601 | 13.693 | 14.0252 | 16.5443 | -999 | -999 | -999 | -999 | -999 | 1.0119 | 0.71266 | -999 | -999 | -999 | 0.09 | 0.233 | 0.323 | 0.134 | 0 | 63
2003-08-12 08:00 | 1.191 | 19.512 | -42.864 | 31.719 | 1.0813 | 7.3331 | 359.597 | 18.4159 | 0.48309 | 18.2363 | 0.48509 | 18.4988 | 0.50253 | 9.0692 | 155.487 | 7.6988 | 124.146 | 89.741 | 62.3882 | 55.6288 | 7.4436 | 94.6188 | 12.9953 | 13.1588 | 13.3258 | 13.5962 | 17.608 | 13.2996 | 13.5576 | 13.7478 | 14.0847 | 16.5514 | -999 | -999 | -999 | -999 | -999 | 1.2876 | 1.1425 | -999 | -999 | -999 | 0.09 | 0.233 | 0.323 | 0.134 | 0 | 63
2003-08-12 08:30 | 0.7477 | 0.909 | -30.423 | 30.776 | 1.1612 | 7.2978 | 359.911 | 18.3973 | 0.48113 | 18.2071 | 0.48354 | 18.4393 | 0.50165 | 9.2067 | 155.506 | 7.8433 | 72.9786 | 54.0389 | 36.5413 | 31.1338 | 3.8909 | 94.6177 | 12.9865 | 13.1491 | 13.3324 | 13.6329 | 17.3382 | 13.2788 | 13.5588 | 13.7903 | 14.0861 | 16.1348 | -999 | -999 | -999 | -999 | -999 | 1.4671 | 1.5195 | -999 | -999 | -999 | 0.089 | 0.233 | 0.323 | 0.134 | 0 | 63
2003-08-12 09:00 | 0.0463 | 13.293 | -2.546 | 48.838 | 1.2107 | 7.3439 | 359.825 | 18.2822 | 0.48725 | 18.098 | 0.48946 | 18.3427 | 0.50717 | 10.1571 | 157.806 | 8.5617 | 109.123 | 78.7701 | 54.5886 | 47.6445 | 6.1029 | 94.6129 | 12.9721 | 13.1398 | 13.3335 | 13.6077 | 17.3792 | 13.2573 | 13.557 | 13.7642 | 14.072 | 16.3247 | -999 | -999 | -999 | -999 | -999 | 1.3207 | 1.7791 | -999 | -999 | -999 | 0.089 | 0.233 | 0.323 | 0.134 | 0 | 63
2003-08-12 09:30 | -1.0494 | 74.04 | 21.596 | 51.71 | 1.3242 | 7.3093 | 359.18 | 18.4007 | 0.48226 | 18.2408 | 0.48405 | 18.5405 | 0.50066 | 10.5971 | 164.347 | 8.8704 | 272.214 | 196.933 | 135.694 | 124.644 | 16.6031 | 94.591 | 12.9558 | 13.1259 | 13.3224 | 13.6839 | 18.0368 | 13.2322 | 13.5446 | 13.8349 | 14.3727 | 17.7959 | -999 | -999 | -999 | -999 | -999 | 1.6062 | 1.9021 | -999 | -999 | -999 | 0.088 | 0.233 | 0.323 | 0.134 | 0 | 63
2003-08-12 10:00 | -1.1779 | 117.307 | 4.683 | 39.843 | 1.2648 | 7.2385 | 358.699 | 18.8543 | 0.46547 | 18.7205 | 0.46648 | 19.0726 | 0.48205 | 11.0487 | 169.756 | 9.365 | 388.989 | 285.462 | 196.443 | 179.888 | 24.5174 | 94.5808 | 12.9365 | 13.1058 | 13.3201 | 13.9065 | 18.927 | 13.206 | 13.5462 | 14.0581 | 14.8415 | 19.1915 | -999 | -999 | -999 | -999 | -999 | 2.7366 | 2.3737 | -999 | -999 | -999 | 0.088 | 0.232 | 0.323 | 0.134 | 0 | 63
2003-08-12 10:30 | -0.5857 | 75.806 | 13.22 | 50.639 | 1.1613 | 7.3612 | 358.975 | 18.5684 | 0.48015 | 18.429 | 0.48105 | 18.7815 | 0.49646 | 10.3396 | 165.597 | 8.7346 | 283.479 | 203.842 | 145.714 | 128.96 | 17.2776 | 94.5852 | 12.9352 | 13.1178 | 13.3721 | 14.0892 | 18.4612 | 13.2017 | 13.5916 | 14.2515 | 14.9892 | 18.3235 | -999 | -999 | -999 | -999 | -999 | 3.7433 | 3.3699 | -999 | -999 | -999 | 0.088 | 0.232 | 0.323 | 0.134 | 0 | 63
2003-08-12 11:00 | -1.202 | 100.438 | 35.365 | 53.475 | 1.1645 | 7.2915 | 358.746 | 18.5037 | 0.47858 | 18.362 | 0.47983 | 18.7037 | 0.49545 | 9.8679 | 164.433 | 8.3379 | 355.008 | 259.903 | 181.012 | 165.214 | 22.003 | 94.5714 | 12.9306 | 13.1261 | 13.4191 | 14.1002 | 18.527 | 13.1984 | 13.6477 | 14.304 | 15.0278 | 18.6388 | -999 | -999 | -999 | -999 | -999 | 3.4934 | 4.2632 | -999 | -999 | -999 | 0.087 | 0.232 | 0.322 | 0.134 | 0 | 63
2003-08-12 11:30 | -2.13 | 137.083 | 51.294 | 61.086 | 1.2536 | 7.2423 | 358.35 | 18.7325 | 0.46928 | 18.6132 | 0.4699 | 19.0058 | 0.48459 | 10.3475 | 164.687 | 8.7983 | 452.073 | 335.477 | 231.836 | 211.498 | 28.5533 | 94.5682 | 12.9144 | 13.1296 | 13.4409 | 14.2435 | 19.1747 | 13.1838 | 13.682 | 14.4651 | 15.363 | 19.6904 | -999 | -999 | -999 | -999 | -999 | 3.9406 | 4.851 | -999 | -999 | -999 | 0.087 | 0.231 | 0.322 | 0.134 | 0 | 63
2003-08-12 12:00 | -0.9979 | 168.738 | 60.688 | 47.537 | 1.1392 | 7.2456 | 358.003 | 18.8753 | 0.46587 | 18.7768 | 0.466 | 19.2209 | 0.47978 | 9.8633 | 168.052 | 8.3492 | 538.865 | 402.047 | 275.982 | 253.258 | 34.4373 | 94.563 | 12.9077 | 13.1434 | 13.4835 | 14.4429 | 19.7682 | 13.1807 | 13.7356 | 14.6699 | 15.7497 | 20.716 | -999 | -999 | -999 | -999 | -999 | 4.7837 | 5.7124 | -999 | -999 | -999 | 0.086 | 0.231 | 0.322 | 0.134 | 0 | 63
2003-08-12 12:30 | -2.3422 | 194.701 | 150.772 | 85.772 | 1.1696 | 7.3394 | 357.464 | 18.7599 | 0.47556 | 18.6764 | 0.47536 | 19.149 | 0.48812 | 9.9667 | 163.397 | 8.4533 | 609.872 | 474.973 | 306.121 | 286.914 | 38.9277 | 94.5659 | 12.9086 | 13.1635 | 13.5524 | 14.6777 | 20.0419 | 13.1871 | 13.8117 | 14.9166 | 16.142 | 21.4774 | -999 | -999 | -999 | -999 | -999 | 5.6987 | 6.8129 | -999 | -999 | -999 | 0.083 | 0.23 | 0.322 | 0.134 | 0 | 63
2003-08-12 13:00 | -1.8918 | 382.112 | 241.576 | 96.632 | 1.1928 | 7.2212 | 356.986 | 19.5764 | 0.44721 | 19.5594 | 0.44594 | 20.1995 | 0.45611 | 9.7425 | 171.561 | 8.2525 | 1082.91 | 899.031 | 543.208 | 509.353 | 72.7686 | 94.5895 | 12.887 | 13.1861 | 13.6059 | 15.0563 | 22.3979 | 13.1716 | 13.8791 | 15.0947 | 17.084 | 26.0032 | -999 | -999 | -999 | -999 | -999 | 6.8506 | 8.031 | -999 | -999 | -999 | 0.081 | 0.229 | 0.322 | 0.134 | 0 | 63
2003-08-12 13:30 | -1.4811 | 486.419 | 200.282 | 95.523 | 0.9976 | 6.9343 | 356.853 | 20.8804 | 0.39639 | 20.9562 | 0.39305 | 21.8029 | 0.39994 | 10.0292 | 174.093 | 8.2788 | 1349.67 | 1012.57 | 675.282 | 640.112 | 89.9001 | 94.5815 | 12.8825 | 13.2146 | 13.7259 | 16.2188 | 24.9748 | 13.1673 | 13.9822 | 15.7823 | 19.063 | 30.8152 | -999 | -999 | -999 | -999 | -999 | 12.5111 | 9.8568 | -999 | -999 | -999 | 0.081 | 0.228 | 0.322 | 0.134 | 0 | 63
2003-08-12 14:00 | -1.5259 | 499.038 | 155.3 | 68.132 | 0.9362 | 6.4551 | 356.971 | 21.7583 | 0.34832 | 21.8337 | 0.3447 | 22.7194 | 0.35217 | 9.2817 | 183.164 | 7.5217 | 1382.3 | 1212.9 | 694.261 | 660.498 | 91.7252 | 94.6068 | 12.9166 | 13.2914 | 13.9998 | 16.7874 | 25.4341 | 13.209 | 14.2224 | 16.7951 | 20.7012 | 31.9403 | -999 | -999 | -999 | -999 | -999 | 16.2258 | 13.3767 | -999 | -999 | -999 | 0.081 | 0.228 | 0.322 | 0.134 | 0 | 63
2003-08-12 14:30 | -1.8246 | 305.221 | 138.776 | 76.78 | 0.8908 | 6.3357 | 357.01 | 21.8763 | 0.33731 | 21.905 | 0.33442 | 22.594 | 0.34611 | 8.37 | 177.712 | 6.8175 | 906.369 | 692.255 | 445.728 | 430.352 | 57.6089 | 94.6227 | 12.9574 | 13.4313 | 14.2961 | 16.9834 | 24.4278 | 13.2749 | 14.5681 | 17.5001 | 20.4226 | 27.7995 | -999 | -999 | -999 | -999 | -999 | 15.9178 | 17.1346 | -999 | -999 | -999 | 0.082 | 0.228 | 0.322 | 0.134 | 0 | 63
2003-08-12 15:00 | -1.2347 | 284.232 | 82.606 | 53.94 | 1.1862 | 6.4917 | 356.713 | 21.634 | 0.35064 | 21.6684 | 0.34741 | 22.4404 | 0.3574 | 7.4 | 172.024 | 6.2458 | 817.611 | 606.38 | 408.636 | 384.707 | 50.2525 | 94.6448 | 12.9702 | 13.5555 | 14.5103 | 17.324 | 24.8361 | 13.3272 | 14.873 | 17.9537 | 20.8642 | 28.2765 | -999 | -999 | -999 | -999 | -999 | 15.5776 | 19.2765 | -999 | -999 | -999 | 0.081 | 0.228 | 0.322 | 0.134 | 0 | 63
2003-08-12 15:30 | -2.117 | 104.55 | 176.738 | 84.896 | 1.0594 | 6.9645 | 356.717 | 19.859 | 0.41952 | 19.7739 | 0.41879 | 20.2425 | 0.43268 | 9.2875 | 175.666 | 7.6304 | 348.176 | 256.62 | 171.55 | 153.709 | 18.9319 | 94.6954 | 13.0167 | 13.7096 | 14.7302 | 16.8171 | 20.6527 | 13.4411 | 15.1712 | 17.6069 | 18.8935 | 21.4358 | -999 | -999 | -999 | -999 | -999 | 12.3318 | 20.6741 | -999 | -999 | -999 | 0.081 | 0.227 | 0.321 | 0.134 | 0 | 63
2003-08-12 16:00 | -1.7845 | 376.184 | 182.444 | 47.757 | 1.1907 | 6.98 | 356.485 | 19.0935 | 0.44357 | 19.122 | 0.44032 | 19.8466 | 0.44835 | 8.8696 | 165.89 | 7.5679 | 1061.15 | 632.426 | 538.49 | 506.136 | 68.8892 | 94.7241 | 13.0102 | 13.801 | 14.7553 | 16.4961 | 22.3365 | 13.4993 | 15.2688 | 17.2794 | 19.3772 | 26.2438 | -999 | -999 | -999 | -999 | -999 | 8.5725 | 19.4951 | -999 | -999 | -999 | 0.082 | 0.227 | 0.321 | 0.134 | 0 | 63
2003-08-12 16:30 | -1.7522 | 288.944 | 122.63 | 69.1 | 1.0136 | 7.6406 | 355.813 | 17.7336 | 0.52462 | 17.767 | 0.51999 | 18.4934 | 0.52395 | 10.4683 | 166.272 | 8.9254 | 869.06 | 442.406 | 430.487 | 412.526 | 55.4935 | 94.7541 | 13.0281 | 13.858 | 14.7884 | 16.908 | 20.7031 | 13.5782 | 15.335 | 18.0606 | 20.0537 | 23.368 | -999 | -999 | -999 | -999 | -999 | 11.1749 | 18.8155 | -999 | -999 | -999 | 0.082 | 0.227 | 0.321 | 0.134 | 0 | 63
2003-08-12 17:00 | -1.0387 | 256.734 | 66.037 | 47.904 | 1.0012 | 7.4762 | 355.412 | 17.3447 | 0.5278 | 17.3332 | 0.52555 | 17.946 | 0.53306 | 8.1325 | 170.951 | 6.8392 | 766.576 | 467.172 | 380.705 | 360.322 | 48.1628 | 94.7534 | 13.0497 | 13.913 | 14.8394 | 16.5581 | 20.1569 | 13.6478 | 15.4752 | 17.8235 | 19.1866 | 23.0654 | -999 | -999 | -999 | -999 | -999 | 9.2352 | 19.509 | -999 | -999 | -999 | 0.084 | 0.227 | 0.321 | 0.134 | 0 | 63
2003-08-12 17:30 | 2.9798 | 163.183 | 13.187 | 52.742 | 0.9473 | 6.8007 | 356.251 | 18.402 | 0.45127 | 18.3544 | 0.44996 | 18.8972 | 0.46137 | 8.7742 | 180.898 | 7.2133 | 525.575 | 306.468 | 257.6 | 247.086 | 33.3231 | 94.761 | 13.041 | 13.9274 | 14.8073 | 16.3763 | 19.811 | 13.6846 | 15.5247 | 17.5561 | 18.6423 | 21.2719 | -999 | -999 | -999 | -999 | -999 | 8.2408 | 19.0425 | -999 | -999 | -999 | 0.086 | 0.227 | 0.321 | 0.134 | 0 | 63
2003-08-12 18:00 | 2.6265 | 63.045 | -31.54 | 131.882 | 0.8906 | 7.1582 | 357.202 | 17.6206 | 0.49357 | 17.4932 | 0.49472 | 17.8668 | 0.50998 | 8.2837 | 172.649 | 6.9417 | 232.302 | 160.501 | 113.534 | 103.744 | 13.3066 | 94.8057 | 13.0849 | 13.978 | 14.812 | 15.8561 | 17.8667 | 13.7668 | 15.5539 | 16.9769 | 17.3882 | 17.9531 | -999 | -999 | -999 | -999 | -999 | 5.7328 | 17.9786 | -999 | -999 | -999 | 0.087 | 0.227 | 0.321 | 0.134 | 0 | 63.3783
2003-08-12 18:30 | -0.0864 | 61.612 | -15.519 | 54.791 | 0.7943 | 6.942 | 361.672 | 17.3125 | 0.47974 | 17.1172 | 0.48639 | 17.3274 | 0.51304 | 7.9612 | 175.613 | 6.6096 | 219.491 | 154.728 | 106.96 | 96.3205 | 13.7791 | 94.8085 | 13.1134 | 14.005 | 14.7456 | 15.5111 | 15.8703 | 13.8324 | 15.4904 | 16.4656 | 16.475 | 14.972 | -999 | -999 | -999 | -999 | -999 | 3.6026 | 15.6749 | -999 | -999 | -999 | 0.087 | 0.227 | 0.321 | 0.134 | 0 | 65.0743
2003-08-12 19:00 | 0.4756 | 50.214 | -5.163 | 16.425 | 0.5397 | 6.5834 | 358.086 | 16.8262 | 0.48007 | 16.6551 | 0.48343 | 16.9318 | 0.50362 | 7.02 | 168.604 | 5.905 | 186.439 | 132.824 | 92.4574 | 84.5251 | 11.1324 | 94.8189 | 13.117 | 13.9823 | 14.6224 | 15.0408 | 16.1466 | 13.8527 | 15.3399 | 15.8695 | 15.7867 | 15.7226 | -999 | -999 | -999 | -999 | -999 | 1.8719 | 13.2198 | -999 | -999 | -999 | 0.087 | 0.227 | 0.32 | 0.134 | 0 | 63.0727
2003-08-12 19:30 | -0.2187 | 37.748 | 0.687 | 17.276 | 0.2282 | 6.5739 | 358.222 | 17.0625 | 0.47257 | 16.9015 | 0.4755 | 17.1794 | 0.49541 | 4.4037 | 220.155 | 3.525 | 157.923 | 118.796 | 81.8374 | 73.5112 | 10.0698 | 94.8915 | 13.1317 | 13.9468 | 14.4936 | 14.7881 | 16.5413 | 13.8652 | 15.1658 | 15.4981 | 15.4876 | 15.8988 | -999 | -999 | -999 | -999 | -999 | 1.1015 | 10.7812 | -999 | -999 | -999 | 0.087 | 0.227 | 0.32 | 0.134 | 0 | 63
2003-08-12 20:00 | -0.7105 | 40.716 | 16.495 | 19.662 | 0.2611 | 7.4213 | 357.815 | 16.971 | 0.53232 | 16.8684 | 0.53333 | 17.2254 | 0.54985 | 2.0562 | 273.451 | 1.7237 | 186.567 | 133.093 | 99.731 | 87.9278 | 11.5816 | 94.9143 | 13.1536 | 13.9074 | 14.3859 | 14.7332 | 17.309 | 13.8719 | 15.0009 | 15.3051 | 15.4068 | 16.2454 | -999 | -999 | -999 | -999 | -999 | 1.1739 | 8.9025 | -999 | -999 | -999 | 0.087 | 0.227 | 0.32 | 0.134 | 0 | 63
2003-08-12 20:30 | -0.0573 | 65.577 | 3.026 | 10.758 | 0.1675 | 8.8486 | 357.211 | 16.4076 | 0.64916 | 16.3486 | 0.64738 | 16.8614 | 0.65458 | 2.1154 | 168.408 | 1.8775 | 271.709 | 176.394 | 152.706 | 136.724 | 19.9696 | 94.9329 | 13.1682 | 13.86 | 14.305 | 14.8214 | 17.9173 | 13.8653 | 14.8629 | 15.3214 | 15.5846 | 17.1267 | -999 | -999 | -999 | -999 | -999 | 1.9191 | 7.7424 | -999 | -999 | -999 | 0.088 | 0.227 | 0.32 | 0.134 | 0 | 63
2003-08-12 21:00 | 0.367 | 32.496 | -16.548 | 18.847 | 0.1714 | 9.1338 | 357.147 | 16.0996 | 0.67974 | 16.0284 | 0.67874 | 16.5095 | 0.68673 | 1.2558 | 107.837 | 1.1983 | 180.152 | 129.481 | 97.648 | 85.2851 | 10.8768 | 94.9485 | 13.1801 | 13.8243 | 14.26 | 14.8467 | 16.8991 | 13.856 | 14.7789 | 15.3227 | 15.5157 | 16.1835 | -999 | -999 | -999 | -999 | -999 | 2.3901 | 7.3112 | -999 | -999 | -999 | 0.089 | 0.227 | 0.32 | 0.134 | 0 | 63
2003-08-12 21:30 | 0.6008 | -13.872 | -18.197 | 6.187 | 0.1664 | 8.5657 | 357.756 | 15.914 | 0.64938 | 15.7069 | 0.655 | 15.8432 | 0.67696 | 1.9221 | 83.3423 | 1.6504 | 86.9425 | 61.0907 | 44.8438 | 37.4046 | 4.5958 | 94.9624 | 13.1939 | 13.8067 | 14.2336 | 14.6529 | 14.5635 | 13.8481 | 14.7244 | 15.1155 | 14.9553 | 13.0743 | -999 | -999 | -999 | -999 | -999 | 1.7257 | 6.9419 | -999 | -999 | -999 | 0.09 | 0.228 | 0.32 | 0.134 | 0 | 63
2003-08-12 22:00 | 0.8634 | -32.786 | -24.934 | 6.309 | 0.2322 | 6.3947 | 359.846 | 16.0318 | 0.49372 | 15.7276 | 0.5011 | 15.6636 | 0.53166 | 1.9817 | 157.657 | 1.6521 | 33.6263 | 22.723 | 15.6775 | 11.1815 | 0.83164 | 94.969 | 13.1934 | 13.785 | 14.1626 | 14.1199 | 12.3533 | 13.8306 | 14.6371 | 14.6014 | 14.0771 | 10.8417 | -999 | -999 | -999 | -999 | -999 | -0.43211 | 5.8949 | -999 | -999 | -999 | 0.09 | 0.228 | 0.32 | 0.134 | 0 | 63
2003-08-12 22:30 | 1.8402 | -45.881 | -41.253 | 14.941 | 0.4187 | 6.1626 | 360.783 | 15.5037 | 0.49073 | 15.2277 | 0.49619 | 15.1456 | 0.52452 | 1.9283 | 179.104 | 1.5675 | 8.2332 | 5.4019 | 2.5495 | -1.3613 | -1.1108 | 94.9617 | 13.1902 | 13.7592 | 14.05 | 13.6007 | 11.0228 | 13.8095 | 14.4929 | 14.0922 | 13.3766 | 9.3436 | -999 | -999 | -999 | -999 | -999 | -2.4708 | 4.0314 | -999 | -999 | -999 | 0.091 | 0.228 | 0.32 | 0.134 | 0 | 63
2003-08-12 23:00 | 0.6059 | -33.751 | -32.738 | 9.953 | 0.3726 | 5.9584 | 361.893 | 15.3239 | 0.48021 | 14.9797 | 0.48895 | 14.679 | 0.5269 | 2.6129 | 206.028 | 2.0288 | 2.7744 | 1.1194 | 0.55499 | -2.3992 | -0.82589 | 95.0035 | 13.1868 | 13.708 | 13.9008 | 13.13 | 10.613 | 13.7806 | 14.3056 | 13.6355 | 12.8974 | 9.8965 | -999 | -999 | -999 | -999 | -999 | -4.0598 | 1.9923 | -999 | -999 | -999 | 0.091 | 0.229 | 0.32 | 0.134 | 0 | 63
2003-08-12 23:30 | 0.4187 | -51.839 | -20.815 | 7.185 | 0.3127 | 5.8582 | 361.818 | 15.2508 | 0.47435 | 14.9666 | 0.47989 | 14.9528 | 0.50603 | 2.3229 | 169.411 | 1.7679 | 2.2831 | 0.2847 | 0.096772 | -3.8935 | -1.1822 | 95.0279 | 13.1609 | 13.6209 | 13.7231 | 12.9234 | 10.9788 | 13.7277 | 14.0933 | 13.3617 | 12.6397 | 9.2542 | -999 | -999 | -999 | -999 | -999 | -4.2309 | 0.19531 | -999 | -999 | -999 | 0.092 | 0.229 | 0.32 | 0.134 | 0 | 63
2003-08-13 | 1.3751 | -48.877 | -62.038 | 14.59 | 0.5555 | 5.9174 | 362.836 | 14.6077 | 0.49763 | 14.1039 | 0.51385 | 13.6185 | 0.5572 | 1.6883 | 154.146 | 1.2954 | 3.9271 | 0.19216 | 0.060242 | -4.5879 | -1.571 | 95.0436 | 13.1781 | 13.5708 | 13.6052 | 12.5459 | 8.4973 | 13.7046 | 13.9268 | 13.0028 | 11.9987 | 7.1144 | -999 | -999 | -999 | -999 | -999 | -5.1552 | -1.1853 | -999 | -999 | -999 | 0.092 | 0.229 | 0.32 | 0.134 | 0 | 63
2003-08-13 00:30 | 1.0013 | -56.919 | -44.373 | 8.204 | 0.415 | 5.752 | 361.463 | 15.1922 | 0.46758 | 14.8966 | 0.47361 | 14.9043 | 0.49871 | 4.8196 | 178.301 | 3.9213 | 1.7117 | 0.19931 | 0.064901 | -2.7477 | -0.31434 | 95.0577 | 13.1255 | 13.4486 | 13.3996 | 12.286 | 11.4785 | 13.6096 | 13.7009 | 12.6685 | 11.9031 | 9.898 | -999 | -999 | -999 | -999 | -999 | -5.735 | -2.7156 | -999 | -999 | -999 | 0.092 | 0.229 | 0.32 | 0.134 | 0 | 63
2003-08-13 01:00 | 0.8781 | -54.702 | -28.876 | 5.163 | 0.2543 | 5.8205 | 362.104 | 14.6705 | 0.4879 | 14.3714 | 0.49381 | 14.3935 | 0.51834 | 3.2092 | 166.22 | 2.6054 | 0.46186 | 0.17441 | 0.054055 | -3.83 | -1.2298 | 95.1036 | 13.1239 | 13.3727 | 13.2734 | 12.2665 | 10.8894 | 13.5672 | 13.5323 | 12.5441 | 11.769 | 8.7658 | -999 | -999 | -999 | -999 | -999 | -5.0544 | -3.8478 | -999 | -999 | -999 | 0.092 | 0.229 | 0.32 | 0.134 | 0 | 63
2003-08-13 01:30 | 0.3651 | -37.705 | -12.201 | 1.174 | 0.211 | 5.7797 | 362.284 | 14.5173 | 0.48951 | 14.1486 | 0.49879 | 14.0452 | 0.52811 | 2.7725 | 168.071 | 2.1671 | 0.30796 | 0.19762 | 0.058877 | -2.6683 | -0.70028 | 95.1163 | 13.1204 | 13.2984 | 13.1699 | 12.1334 | 10.4222 | 13.5143 | 13.3855 | 12.3691 | 11.588 | 8.8531 | -999 | -999 | -999 | -999 | -999 | -5.1671 | -4.619 | -999 | -999 | -999 | 0.093 | 0.229 | 0.32 | 0.134 | 0 | 63
2003-08-13 02:00 | -0.6672 | -25.354 | 2.974 | 2.217 | 0.2103 | 5.8035 | 363.419 | 14.5967 | 0.48874 | 14.2093 | 0.49764 | 13.976 | 0.53136 | 1.2496 | 159.05 | 0.94333 | 0.68742 | 0.19942 | 0.058096 | -2.8895 | -1.3051 | 95.1458 | 13.0927 | 13.2102 | 13.0533 | 12.0706 | 10.0342 | 13.4427 | 13.2368 | 12.2565 | 11.5279 | 8.7461 | -999 | -999 | -999 | -999 | -999 | -4.9474 | -5.2345 | -999 | -999 | -999 | 0.093 | 0.23 | 0.32 | 0.134 | 0 | 63
2003-08-13 02:30 | 0.1925 | -26.474 | -4.991 | 1.047 | 0.1892 | 6.1972 | 367.934 | 13.2681 | 0.56253 | 12.8272 | 0.57667 | 12.6868 | 0.60892 | 1.1725 | 151.671 | 0.99083 | 1.1814 | 0.22225 | 0.059135 | -3.1697 | -1.5681 | 95.1513 | 13.0736 | 13.1525 | 12.9672 | 11.9976 | 10.0286 | 13.3835 | 13.1175 | 12.1784 | 11.4624 | 8.6821 | -999 | -999 | -999 | -999 | -999 | -4.8435 | -5.5213 | -999 | -999 | -999 | 0.093 | 0.23 | 0.32 | 0.134 | 0 | 63
2003-08-13 03:00 | 0.6337 | -23.94 | -23.873 | 6.814 | 0.3223 | 6.1645 | 365.477 | 13.5514 | 0.55111 | 13.0832 | 0.56588 | 12.647 | 0.60943 | 1.0333 | 138.889 | 0.75792 | 1.0263 | 0.20922 | 0.060714 | -2.0796 | -0.54467 | 95.1615 | 13.0462 | 13.0765 | 12.8788 | 11.9067 | 9.5483 | 13.3201 | 13.0068 | 12.0741 | 11.3722 | 8.7052 | -999 | -999 | -999 | -999 | -999 | -4.8317 | -5.656 | -999 | -999 | -999 | 0.093 | 0.23 | 0.32 | 0.134 | 0 | 63
2003-08-13 03:30 | 1.9433 | -28.466 | -17.689 | 6.447 | 0.0766 | 6.1393 | 362.491 | 14.2784 | 0.52573 | 13.9975 | 0.5321 | 13.9671 | 0.55903 | 1.8171 | 156.423 | 1.4104 | 0.94191 | 0.2014 | 0.063136 | -2.1421 | -0.4198 | 95.1704 | 12.999 | 12.9874 | 12.7711 | 11.8377 | 10.3967 | 13.2373 | 12.8892 | 11.9731 | 11.3521 | 9.3428 | -999 | -999 | -999 | -999 | -999 | -4.7442 | -5.7678 | -999 | -999 | -999 | 0.094 | 0.23 | 0.32 | 0.133 | 0 | 63
2003-08-13 04:00 | 0.8432 | -26.248 | -17.552 | 1.368 | 0.1801 | 6.3387 | 366.343 | 13.3499 | 0.57155 | 12.9635 | 0.58414 | 12.7664 | 0.61925 | 1.2138 | 88.8427 | 1.1233 | 2.3068 | 0.20017 | 0.056774 | -3.1133 | -1.4976 | 95.164 | 12.9771 | 12.9408 | 12.7143 | 11.8123 | 9.5922 | 13.1864 | 12.8094 | 11.9241 | 11.2338 | 8.3697 | -999 | -999 | -999 | -999 | -999 | -4.4926 | -5.8287 | -999 | -999 | -999 | 0.094 | 0.23 | 0.32 | 0.133 | 0 | 63
2003-08-13 04:30 | 1.5731 | -29.272 | -44.872 | 17.778 | 0.4919 | 6.1431 | 363.847 | 13.6958 | 0.54516 | 13.2254 | 0.55985 | 12.7183 | 0.60525 | 0.81167 | 164.357 | 0.645 | 5.3998 | 0.18277 | 0.066662 | -2.9489 | -0.8386 | 95.1636 | 12.9628 | 12.8892 | 12.6562 | 11.6261 | 8.4589 | 13.1376 | 12.7354 | 11.7586 | 10.9414 | 7.4424 | -999 | -999 | -999 | -999 | -999 | -4.9067 | -5.9138 | -999 | -999 | -999 | 0.094 | 0.23 | 0.32 | 0.133 | 0 | 63
2003-08-13 05:00 | 0.8395 | -23.762 | -43.933 | 10.312 | 0.5173 | 6.0915 | 362.799 | 14.2188 | 0.52384 | 13.9751 | 0.52926 | 14.0058 | 0.5548 | 3.3983 | 166.96 | 2.8862 | 0.79644 | 0.33636 | 0.13233 | -1.2891 | -0.14054 | 95.1799 | 12.9023 | 12.7939 | 12.537 | 11.5388 | 11.0294 | 13.0432 | 12.6125 | 11.6255 | 11.0811 | 10.1226 | -999 | -999 | -999 | -999 | -999 | -5.0774 | -6.2237 | -999 | -999 | -999 | 0.094 | 0.23 | 0.32 | 0.133 | 0 | 63
2003-08-13 05:30 | 1.1619 | -46.197 | -59.729 | 15.698 | 0.561 | 6.0433 | 363.462 | 14.0092 | 0.5262 | 13.7555 | 0.53159 | 13.8196 | 0.55482 | 3.7217 | 164.146 | 3.13 | 3.1091 | 2.1602 | 1.0362 | -1.858 | -0.71854 | 95.165 | 12.8846 | 12.7504 | 12.4873 | 11.6465 | 10.938 | 13.0026 | 12.5434 | 11.6677 | 11.0874 | 9.268 | -999 | -999 | -999 | -999 | -999 | -4.1837 | -6.2854 | -999 | -999 | -999 | 0.094 | 0.23 | 0.32 | 0.133 | 0 | 63
2003-08-13 06:00 | 0.7536 | -46.677 | -54.246 | 15.009 | 0.5877 | 6.0461 | 363.718 | 13.7218 | 0.53557 | 13.4775 | 0.5405 | 13.5645 | 0.5625 | 4.7933 | 156.085 | 4.0483 | 15.456 | 10.8398 | 5.7711 | 2.9483 | 0.042038 | 95.1402 | 12.8614 | 12.7034 | 12.4458 | 11.565 | 11.1311 | 12.9579 | 12.4846 | 11.5677 | 10.949 | 9.2415 | -999 | -999 | -999 | -999 | -999 | -4.256 | -6.2357 | -999 | -999 | -999 | 0.093 | 0.23 | 0.32 | 0.133 | 0 | 63
2003-08-13 06:30 | -0.0004 | -38.895 | -22.228 | 21.055 | 0.6923 | 5.992 | 363.258 | 13.8519 | 0.52732 | 13.5928 | 0.53293 | 13.6748 | 0.55567 | 4.6742 | 145.13 | 3.8883 | 44.7707 | 31.1097 | 19.8654 | 14.955 | 2.6772 | 95.1339 | 12.8297 | 12.6492 | 12.3904 | 11.5111 | 11.5152 | 12.9 | 12.4141 | 11.483 | 10.8823 | 9.3126 | -999 | -999 | -999 | -999 | -999 | -4.275 | -6.4486 | -999 | -999 | -999 | 0.093 | 0.23 | 0.32 | 0.133 | 0 | 63
2003-08-13 07:00 | -0.8843 | 15.224 | -1.063 | 36.423 | 0.826 | 5.9472 | 361.791 | 14.6678 | 0.49964 | 14.4813 | 0.50302 | 14.7282 | 0.52219 | 5.8788 | 150.06 | 5.0263 | 173.626 | 111.028 | 98.86 | 68.2054 | 18.0391 | 95.111 | 12.7744 | 12.567 | 12.3015 | 11.5412 | 13.1873 | 12.8165 | 12.3164 | 11.4489 | 11.1019 | 11.7292 | -999 | -999 | -999 | -999 | -999 | -3.908 | -6.6404 | -999 | -999 | -999 | 0.093 | 0.23 | 0.32 | 0.133 | 0 | 63
2003-08-13 07:30 | -0.9765 | 53.393 | 1.921 | 37.732 | 0.8121 | 5.8975 | 360.726 | 15.1999 | 0.48034 | 15.0628 | 0.48194 | 15.4692 | 0.49699 | 7.2975 | 149.143 | 6.2146 | 280.395 | 170.885 | 156.752 | 112.841 | 26.6939 | 95.1036 | 12.7364 | 12.5031 | 12.2532 | 11.7757 | 14.607 | 12.7471 | 12.252 | 11.6276 | 11.5594 | 14.2238 | -999 | -999 | -999 | -999 | -999 | -2.5873 | -6.408 | -999 | -999 | -999 | 0.092 | 0.23 | 0.32 | 0.133 | 0 | 63
2003-08-13 08:00 | -1.1643 | 61.682 | 25.136 | 52.502 | 1.0828 | 5.8864 | 360.405 | 15.1027 | 0.48195 | 14.9656 | 0.48359 | 15.3669 | 0.49862 | 6.0537 | 140.574 | 5.1179 | 298.491 | 186.07 | 152.914 | 124.493 | 24.1933 | 95.0977 | 12.7478 | 12.4927 | 12.2912 | 11.9892 | 15.257 | 12.7322 | 12.2727 | 11.8521 | 11.9073 | 14.361 | -999 | -999 | -999 | -999 | -999 | -1.5909 | -5.5448 | -999 | -999 | -999 | 0.092 | 0.229 | 0.32 | 0.133 | 0 | 63
2003-08-13 08:30 | -1.9905 | 93.985 | 83.777 | 62.534 | 1.2335 | 5.8063 | 360.349 | 15.1259 | 0.47479 | 15.0009 | 0.47633 | 15.3525 | 0.4927 | 8.3383 | 158.095 | 7.0333 | 396.5 | 255.959 | 197.68 | 165.225 | 32.0019 | 95.0585 | 12.7248 | 12.4758 | 12.3118 | 12.075 | 15.0114 | 12.694 | 12.2985 | 11.9646 | 12.1168 | 15.5885 | -999 | -999 | -999 | -999 | -999 | -1.1972 | -4.5487 | -999 | -999 | -999 | 0.091 | 0.229 | 0.32 | 0.133 | 0 | 63
2003-08-13 09:00 | -1.7294 | 171.023 | 46.71 | 52.634 | 1.261 | 5.735 | 359.899 | 15.4729 | 0.46 | 15.3986 | 0.45997 | 15.9024 | 0.47256 | 10.0221 | 157.926 | 8.4367 | 568.822 | 402.938 | 290.457 | 251.083 | 44.2159 | 95.0417 | 12.6838 | 12.4473 | 12.314 | 12.2961 | 16.1562 | 12.649 | 12.3197 | 12.1232 | 12.7075 | 17.0291 | -999 | -999 | -999 | -999 | -999 | -0.5009 | -3.7179 | -999 | -999 | -999 | 0.09 | 0.229 | 0.319 | 0.133 | 0 | 63
2003-08-13 09:30 | -1.8051 | 112.888 | 69.577 | 51.631 | 1.2304 | 5.83 | 360.199 | 14.694 | 0.48919 | 14.5775 | 0.4899 | 14.9771 | 0.50386 | 10.565 | 157.041 | 8.9208 | 396.182 | 278.486 | 198.988 | 182.296 | 26.225 | 95.0326 | 12.699 | 12.4862 | 12.4004 | 12.567 | 15.2497 | 12.6628 | 12.4053 | 12.423 | 12.9135 | 15.706 | -999 | -999 | -999 | -999 | -999 | 0.74664 | -2.7477 | -999 | -999 | -999 | 0.09 | 0.229 | 0.319 | 0.133 | 0 | 63
2003-08-13 10:00 | -1.2427 | 161.338 | 41.636 | 54.165 | 1.2005 | 5.8382 | 359.815 | 14.6206 | 0.49271 | 14.5254 | 0.49314 | 14.9662 | 0.50597 | 10.9296 | 159.22 | 9.2454 | 507.487 | 356.764 | 256.309 | 234.537 | 33.9699 | 94.9963 | 12.6582 | 12.4737 | 12.4333 | 12.6698 | 15.7571 | 12.6274 | 12.4634 | 12.6063 | 13.1958 | 16.7488 | -999 | -999 | -999 | -999 | -999 | 1.0576 | -1.5933 | -999 | -999 | -999 | 0.09 | 0.228 | 0.319 | 0.133 | 0 | 63
2003-08-13 10:30 | -1.5896 | 117.867 | 51.976 | 56.024 | 1.1918 | 5.7293 | 359.792 | 14.7856 | 0.47858 | 14.6703 | 0.4794 | 15.0655 | 0.49345 | 10.4513 | 156.819 | 8.8387 | 392.859 | 291.172 | 195.061 | 181.197 | 25.0709 | 94.9901 | 12.6313 | 12.476 | 12.4825 | 12.8306 | 15.4527 | 12.6104 | 12.5348 | 12.8318 | 13.3963 | 16.1197 | -999 | -999 | -999 | -999 | -999 | 1.8514 | -0.37775 | -999 | -999 | -999 | 0.089 | 0.228 | 0.319 | 0.133 | 0 | 63
2003-08-13 11:00 | -1.9255 | 136.529 | 57.113 | 60.132 | 1.1279 | 5.6388 | 359.29 | 15.1998 | 0.4597 | 15.0844 | 0.46058 | 15.4777 | 0.47517 | 10.1408 | 158.401 | 8.6117 | 425.371 | 318.483 | 210.11 | 196.084 | 26.5219 | 94.9836 | 12.6046 | 12.4758 | 12.5244 | 12.8586 | 15.9738 | 12.5967 | 12.6067 | 12.9375 | 13.5547 | 16.8741 | -999 | -999 | -999 | -999 | -999 | 1.6643 | 0.77381 | -999 | -999 | -999 | 0.088 | 0.228 | 0.319 | 0.133 | 0 | 63
2003-08-13 11:30 | -1.4771 | 147.682 | 81.738 | 54.877 | 1.2586 | 5.6504 | 358.915 | 15.5784 | 0.44917 | 15.4772 | 0.44962 | 15.903 | 0.46379 | 9.5729 | 157.728 | 8.1067 | 457.11 | 341.027 | 227.903 | 209.396 | 27.7314 | 94.9567 | 12.5795 | 12.481 | 12.561 | 13.0014 | 16.5462 | 12.5878 | 12.6699 | 13.1199 | 13.8733 | 17.6615 | -999 | -999 | -999 | -999 | -999 | 2.107 | 1.6997 | -999 | -999 | -999 | 0.088 | 0.227 | 0.319 | 0.133 | 0 | 63
2003-08-13 12:00 | -1.3885 | 173.927 | 67.748 | 53.961 | 1.2105 | 5.735 | 358.794 | 15.4474 | 0.45911 | 15.3592 | 0.45901 | 15.8081 | 0.4719 | 11.0271 | 159.909 | 9.3708 | 526.212 | 400.134 | 263.044 | 239.459 | 31.2742 | 94.9547 | 12.5735 | 12.502 | 12.6198 | 13.1963 | 16.6984 | 12.5947 | 12.7498 | 13.3788 | 14.2362 | 18.1057 | -999 | -999 | -999 | -999 | -999 | 2.8314 | 2.6984 | -999 | -999 | -999 | 0.088 | 0.227 | 0.319 | 0.133 | 0 | 63
2003-08-13 12:30 | -1.3885 | 146.782 | 67.748 | 53.961 | 1.2105 | 5.909 | 358.731 | 15.4243 | 0.47262 | 15.3245 | 0.47277 | 15.7507 | 0.48578 | 10.7087 | 159.447 | 9.1046 | 461.413 | 351.287 | 229.615 | 207.784 | 26.7219 | 94.9702 | 12.5655 | 12.5247 | 12.6819 | 13.2642 | 16.5149 | 12.605 | 12.8418 | 13.5288 | 14.3055 | 17.61 | -999 | -999 | -999 | -999 | -999 | 3.058 | 3.8283 | -999 | -999 | -999 | 0.089 | 0.227 | 0.319 | 0.133 | 0 | 63
2003-08-13 13:00 | 0.098 | 71.573 | 4.709 | 34.396 | 1.1427 | 6.0249 | 359.026 | 15.2877 | 0.48464 | 15.1662 | 0.49099 | 15.5224 | 0.50554 | 9.6225 | 162.342 | 8.1772 | 258.875 | 198.997 | 127.061 | 112.144 | 13.7769 | 94.9661 | 12.5543 | 12.5548 | 12.7385 | 13.2589 | 15.6551 | 12.6207 | 12.9279 | 13.5779 | 14.1088 | 15.9428 | -999 | -999 | -999 | -999 | -999 | 2.838 | 4.6573 | -999 | -999 | -999 | 0.089 | 0.227 | 0.319 | 0.133 | 0 | 63
2003-08-13 13:30 | 0.3467 | 40.338 | 4.199 | 40.527 | 1.1284 | 6.0823 | 358.976 | 15.2056 | 0.49154 | 15.0521 | 0.49304 | 15.352 | 0.51152 | 1789580 | 165.838 | 1789580 | 168.625 | 125.786 | 79.7393 | 69.9706 | 8.2497 | 94.9673 | 12.5223 | 12.6023 | 12.7584 | 13.0405 | 15.0509 | 12.6362 | 12.9926 | 13.3955 | 13.6789 | 14.8974 | -999 | -999 | -999 | -999 | -999 | 1.6211 | 4.8981 | -999 | -999 | -999 | 0.089 | 0.227 | 0.319 | 0.133 | 0 | 63
2003-08-13 14:00 | -0.0689 | 53.848 | -1.438 | 33.151 | 0.9485 | 6.0005 | 358.844 | 15.4664 | 0.47787 | 15.3136 | 0.47953 | 15.6196 | 0.49566 | 9.8154 | 160.448 | 8.2812 | 205.474 | 155.599 | 100.572 | 88.4774 | 10.9813 | 94.9831 | 12.5012 | 12.5997 | 12.7399 | 12.9081 | 15.3655 | 12.6387 | 12.9949 | 13.2562 | 13.5606 | 15.2901 | -999 | -999 | -999 | -999 | -999 | 0.81685 | 4.3573 | -999 | -999 | -999 | 0.089 | 0.227 | 0.319 | 0.133 | 0 | 63
2003-08-13 14:30 | -0.6319 | 53.955 | 20.75 | 43.692 | 1.145 | 6.0443 | 358.614 | 15.4887 | 0.4804 | 15.3361 | 0.48202 | 15.6398 | 0.49826 | 8.4175 | 159.724 | 7.1479 | 209.631 | 156.428 | 104.383 | 91.1305 | 11.4521 | 94.9508 | 12.4955 | 12.6009 | 12.7234 | 12.8827 | 15.3367 | 12.6495 | 12.9852 | 13.211 | 13.5177 | 15.2794 | -999 | -999 | -999 | -999 | -999 | 0.72112 | 3.7785 | -999 | -999 | -999 | 0.088 | 0.227 | 0.319 | 0.133 | 0 | 63
2003-08-13 15:00 | -0.654 | 93.275 | 40.363 | 52.022 | 1.262 | 6.0679 | 358.27 | 15.8836 | 0.47096 | 15.7466 | 0.47218 | 16.0857 | 0.48746 | 10.1629 | 161.313 | 8.5262 | 314.629 | 239.243 | 156.815 | 139.138 | 17.7652 | 94.921 | 12.4848 | 12.5857 | 12.7008 | 12.9442 | 16.1208 | 12.6469 | 12.965 | 13.2389 | 13.7304 | 16.5117 | -999 | -999 | -999 | -999 | -999 | 0.99118 | 3.4076 | -999 | -999 | -999 | 0.087 | 0.226 | 0.319 | 0.133 | 0 | 63
2003-08-13 15:30 | -1.3386 | 126.059 | 66.166 | 47.229 | 1.2519 | 6.0267 | 357.947 | 16.0549 | 0.46322 | 15.932 | 0.46405 | 16.3039 | 0.47856 | 11.1092 | 159.975 | 9.4508 | 398.813 | 300.483 | 200.701 | 179.631 | 23.5125 | 94.9033 | 12.4822 | 12.5793 | 12.703 | 13.0587 | 16.6081 | 12.6511 | 12.9659 | 13.351 | 13.9782 | 17.3408 | -999 | -999 | -999 | -999 | -999 | 1.6303 | 3.4497 | -999 | -999 | -999 | 0.087 | 0.226 | 0.318 | 0.133 | 0 | 63
2003-08-13 16:00 | -1.06 | 169.559 | 65.564 | 48.65 | 1.246 | 5.9833 | 357.483 | 16.4702 | 0.44874 | 16.3782 | 0.44878 | 16.8089 | 0.46215 | 11.6133 | 164.341 | 9.7821 | 518.615 | 378.336 | 259.907 | 237.397 | 31.4369 | 94.8685 | 12.477 | 12.5737 | 12.7176 | 13.2947 | 17.4739 | 12.6457 | 12.983 | 13.5867 | 14.5024 | 18.6452 | -999 | -999 | -999 | -999 | -999 | 2.6221 | 3.8795 | -999 | -999 | -999 | 0.087 | 0.226 | 0.318 | 0.133 | 0 | 63
2003-08-13 16:30 | -1.1571 | 155.263 | 50.909 | 49.293 | 1.2526 | 6.0234 | 357.067 | 16.6968 | 0.44545 | 16.6013 | 0.4454 | 17.0331 | 0.45877 | 11.58 | 164.257 | 9.6958 | 483.885 | 352.978 | 240.877 | 222.082 | 29.3738 | 94.8662 | 12.4831 | 12.5879 | 12.7697 | 13.4871 | 17.6335 | 12.6543 | 13.0406 | 13.8335 | 14.7693 | 18.6505 | -999 | -999 | -999 | -999 | -999 | 3.5173 | 4.7978 | -999 | -999 | -999 | 0.087 | 0.226 | 0.318 | 0.133 | 0 | 63
2003-08-13 17:00 | 0.8431 | 121.606 | 30.96 | 50.221 | 1.213 | 6.2036 | 356.841 | 16.6767 | 0.45829 | 16.5665 | 0.45857 | 16.9737 | 0.47245 | 10.5942 | 161.309 | 8.9162 | 394.608 | 293.688 | 195.432 | 179.599 | 23.3954 | 94.872 | 12.4895 | 12.611 | 12.8349 | 13.5664 | 17.4134 | 12.6706 | 13.1203 | 13.9519 | 14.7849 | 18.1574 | -999 | -999 | -999 | -999 | -999 | 3.6803 | 5.7294 | -999 | -999 | -999 | 0.087 | 0.225 | 0.318 | 0.133 | 0 | 63
2003-08-13 17:30 | -0.1802 | 85.21 | 27.151 | 44.666 | 1.215 | 6.2304 | 357.535 | 16.4946 | 0.46505 | 16.3574 | 0.46594 | 16.7154 | 0.4808 | 10.6367 | 157.452 | 8.9567 | 294.034 | 223.44 | 145.281 | 132.081 | 16.9698 | 94.8722 | 12.4934 | 12.6421 | 12.8909 | 13.52 | 16.8073 | 12.6869 | 13.1917 | 13.9348 | 14.5665 | 17.1477 | -999 | -999 | -999 | -999 | -999 | 3.2672 | 6.2828 | -999 | -999 | -999 | 0.087 | 0.225 | 0.318 | 0.133 | 0 | 63
2003-08-13 18:00 | 0.792 | 90.249 | 6.359 | 31.389 | 1.1429 | 6.1226 | 357.426 | 16.53 | 0.45682 | 16.3943 | 0.45765 | 16.7469 | 0.47248 | 11.07 | 159.646 | 9.4425 | 307.162 | 230.958 | 153.227 | 139.929 | 18.1622 | 94.871 | 12.4837 | 12.6599 | 12.91 | 13.4476 | 16.8069 | 12.697 | 13.2304 | 13.8631 | 14.4561 | 17.1046 | -999 | -999 | -999 | -999 | -999 | 2.6418 | 6.3072 | -999 | -999 | -999 | 0.087 | 0.225 | 0.318 | 0.133 | 0 | 63
2003-08-13 18:30 | 0.7157 | 49.893 | -2.364 | 34.716 | 1.2346 | 6.133 | 357.707 | 16.3654 | 0.46181 | 16.2151 | 0.46307 | 16.5334 | 0.47865 | 10.42 | 159.043 | 8.7454 | 196.407 | 149.142 | 97.5589 | 87.8364 | 11.2478 | 94.8298 | 12.4856 | 12.6781 | 12.9239 | 13.3813 | 16.2939 | 12.7138 | 13.2526 | 13.8123 | 14.2651 | 16.1739 | -999 | -999 | -999 | -999 | -999 | 2.2903 | 6.099 | -999 | -999 | -999 | 0.088 | 0.225 | 0.318 | 0.133 | 0 | 63
2003-08-13 19:00 | 0.71 | 38.293 | -8.288 | 31.944 | 1.2368 | 6.0863 | 357.709 | 16.3527 | 0.45904 | 16.1907 | 0.46048 | 16.4775 | 0.47676 | 10.7179 | 157.606 | 9.1817 | 168.163 | 126.545 | 82.3321 | 76.3528 | 9.7938 | 94.8177 | 12.4846 | 12.6869 | 12.9217 | 13.2329 | 16.0693 | 12.7251 | 13.2568 | 13.6577 | 13.9892 | 15.7115 | -999 | -999 | -999 | -999 | -999 | 1.5759 | 5.7225 | -999 | -999 | -999 | 0.088 | 0.225 | 0.318 | 0.133 | 0 | 63
2003-08-13 19:30 | 0.8284 | 22.12 | -23.161 | 31.992 | 1.2056 | 6.1984 | 357.611 | 16.2212 | 0.47071 | 16.0523 | 0.47232 | 16.3251 | 0.48852 | 11.2808 | 159.081 | 9.5917 | 137.114 | 104.223 | 68.2709 | 62.241 | 8.063 | 94.7996 | 12.4841 | 12.6939 | 12.9054 | 13.1326 | 15.7699 | 12.7338 | 13.2373 | 13.5324 | 13.7777 | 15.1735 | -999 | -999 | -999 | -999 | -999 | 1.085 | 5.0749 | -999 | -999 | -999 | 0.088 | 0.225 | 0.318 | 0.133 | 0 | 63
2003-08-13 20:00 | 0.4688 | 12.739 | -26.044 | 26.822 | 1.1357 | 6.0371 | 357.904 | 16.202 | 0.45983 | 16.0194 | 0.46198 | 16.2667 | 0.47913 | 10.2546 | 159.614 | 8.5471 | 119.885 | 90.666 | 61.2078 | 55.5044 | 7.3945 | 94.7938 | 12.4839 | 12.6938 | 12.879 | 13.0026 | 15.5336 | 12.742 | 13.204 | 13.3786 | 13.5366 | 14.7535 | -999 | -999 | -999 | -999 | -999 | 0.58398 | 4.3845 | -999 | -999 | -999 | 0.088 | 0.225 | 0.318 | 0.133 | 0 | 63
2003-08-13 20:30 | 0.9567 | 4.795 | -32.284 | 25.402 | 1.0729 | 5.9908 | 358.114 | 16.138 | 0.4581 | 15.9572 | 0.45999 | 16.199 | 0.47725 | 9.8238 | 162.29 | 8.3163 | 104.747 | 79.28 | 54.192 | 49.5187 | 6.6481 | 94.8003 | 12.48 | 12.6854 | 12.8447 | 12.8891 | 15.3563 | 12.7427 | 13.1575 | 13.2405 | 13.337 | 14.3995 | -999 | -999 | -999 | -999 | -999 | 0.19712 | 3.6209 | -999 | -999 | -999 | 0.088 | 0.225 | 0.318 | 0.133 | 0 | 63
2003-08-13 21:00 | 1.5332 | -2.14 | -40.976 | 24.594 | 1.1378 | 6.0378 | 358.186 | 16.0141 | 0.46531 | 15.8258 | 0.46739 | 16.0533 | 0.48513 | 8.9362 | 160.756 | 7.5788 | 88.5144 | 67.9225 | 46.917 | 42.5165 | 5.7486 | 94.8159 | 12.48 | 12.6723 | 12.806 | 12.7898 | 15.1224 | 12.7398 | 13.1066 | 13.1127 | 13.1481 | 14.0134 | -999 | -999 | -999 | -999 | -999 | -0.12311 | 2.8885 | -999 | -999 | -999 | 0.089 | 0.225 | 0.318 | 0.133 | 0 | 63
2003-08-13 21:30 | 1.8225 | -18.185 | -41.566 | 20.207 | 1.1673 | 6.0995 | 358.303 | 15.7539 | 0.47711 | 15.5581 | 0.47956 | 15.7751 | 0.4971 | 9.805 | 156.28 | 8.3117 | 57.4996 | 43.6405 | 31.4001 | 27.9426 | 3.7659 | 94.8012 | 12.4799 | 12.6609 | 12.7659 | 12.6779 | 14.762 | 12.7342 | 13.0517 | 12.9808 | 12.9247 | 13.4723 | -999 | -999 | -999 | -999 | -999 | -0.45198 | 2.2142 | -999 | -999 | -999 | 0.089 | 0.225 | 0.317 | 0.133 | 0 | 63
2003-08-13 22:00 | 1.617 | -31.381 | -49.473 | 22.104 | 1.1955 | 6.1112 | 358.577 | 15.5955 | 0.48245 | 15.395 | 0.48496 | 15.5955 | 0.5028 | 10.7288 | 157.224 | 9.1171 | 26.3643 | 20.0988 | 15.3797 | 12.7465 | 1.6831 | 94.8263 | 12.4749 | 12.6429 | 12.7189 | 12.5408 | 14.5141 | 12.7239 | 12.9909 | 12.8242 | 12.7058 | 13.1976 | -999 | -999 | -999 | -999 | -999 | -0.90194 | 1.5265 | -999 | -999 | -999 | 0.089 | 0.225 | 0.317 | 0.133 | 0 | 63
2003-08-13 22:30 | 1.7099 | -39.857 | -45.263 | 18.15 | 1.1692 | 6.0692 | 358.949 | 15.52 | 0.48137 | 15.3159 | 0.48404 | 15.5042 | 0.50208 | 10.3433 | 157.09 | 8.6946 | 5.8116 | 4.1586 | 2.3165 | 0.68404 | -0.14991 | 94.816 | 12.4664 | 12.6174 | 12.6631 | 12.4161 | 14.3096 | 12.7055 | 12.9201 | 12.6742 | 12.5139 | 12.8823 | -999 | -999 | -999 | -999 | -999 | -1.2607 | 0.8025 | -999 | -999 | -999 | 0.089 | 0.225 | 0.317 | 0.133 | 0 | 63
2003-08-13 23:00 | 1.5982 | -41.845 | -47.831 | 19.51 | 1.0032 | 6.0253 | 359.133 | 15.4757 | 0.47938 | 15.2741 | 0.48192 | 15.4602 | 0.49994 | 10.6629 | 157.541 | 9.1225 | 1.295 | 0.85402 | 0.3406 | -1.2346 | -0.37905 | 94.8131 | 12.4611 | 12.5888 | 12.6086 | 12.3088 | 14.2496 | 12.6879 | 12.8483 | 12.534 | 12.3576 | 12.7972 | -999 | -999 | -999 | -999 | -999 | -1.5264 | 0.1101 | -999 | -999 | -999 | 0.089 | 0.225 | 0.317 | 0.133 | 0 | 63
2003-08-13 23:30 | 1.976 | -37.7 | -50.732 | 27.033 | 1.1839 | 5.9617 | 359.34 | 15.459 | 0.47519 | 15.2466 | 0.47812 | 15.4249 | 0.4966 | 9.2696 | 152.742 | 7.8404 | 0.46683 | 0.30465 | 0.070876 | -1.4712 | -0.42008 | 94.8087 | 12.4531 | 12.5599 | 12.5543 | 12.2249 | 14.1635 | 12.6661 | 12.7743 | 12.4222 | 12.237 | 12.6236 | -999 | -999 | -999 | -999 | -999 | -1.6793 | -0.51133 | -999 | -999 | -999 | 0.089 | 0.225 | 0.317 | 0.133 | 0 | 63
2003-08-14 | 1.7915 | -33.018 | -42.497 | 19.622 | 1.2105 | 5.9654 | 359.468 | 15.5053 | 0.47401 | 15.3012 | 0.47651 | 15.4974 | 0.49436 | 10.6987 | 155.2 | 9.1033 | 0.68807 | 0.26443 | 0.049766 | -1.2356 | -0.37094 | 94.824 | 12.443 | 12.5237 | 12.4993 | 12.175 | 14.4 | 12.6378 | 12.7001 | 12.3407 | 12.2045 | 13.0087 | -999 | -999 | -999 | -999 | -999 | -1.6823 | -1.016 | -999 | -999 | -999 | 0.089 | 0.225 | 0.317 | 0.133 | 0 | 63
2003-08-14 00:30 | 2.232 | -29.088 | -43.193 | 22.866 | 1.3541 | 6.1141 | 359.621 | 15.2384 | 0.49285 | 15.0459 | 0.49511 | 15.2672 | 0.51204 | 10.3504 | 157.284 | 8.7875 | 0.40498 | 0.26825 | 0.052247 | -1.2824 | -0.52991 | 94.8054 | 12.4374 | 12.5024 | 12.459 | 12.1561 | 14.2501 | 12.617 | 12.6406 | 12.3012 | 12.1818 | 12.948 | -999 | -999 | -999 | -999 | -999 | -1.554 | -1.3453 | -999 | -999 | -999 | 0.089 | 0.225 | 0.317 | 0.133 | 0 | 63
2003-08-14 01:00 | 1.9835 | -29.538 | -33.992 | 16.879 | 1.1515 | 6.0592 | 359.694 | 15.2523 | 0.48852 | 15.059 | 0.49096 | 15.2691 | 0.50815 | 11.3408 | 158.442 | 9.6717 | 0.52778 | 0.27287 | 0.050791 | -1.1232 | -0.35089 | 94.7948 | 12.4284 | 12.4722 | 12.4204 | 12.1283 | 14.2893 | 12.5898 | 12.5871 | 12.2602 | 12.1523 | 13.0353 | -999 | -999 | -999 | -999 | -999 | -1.4936 | -1.5235 | -999 | -999 | -999 | 0.09 | 0.225 | 0.317 | 0.133 | 0 | 63
2003-08-14 01:30 | 1.4793 | -30.465 | -44.19 | 18.009 | 0.9578 | 6.1068 | 359.776 | 15.1883 | 0.494 | 14.9939 | 0.49643 | 15.2065 | 0.51367 | 10.8629 | 157.373 | 9.2233 | 0.48043 | 0.2681 | 0.049561 | -1.2099 | -0.42444 | 94.8381 | 12.4161 | 12.4468 | 12.3873 | 12.0992 | 14.1951 | 12.5631 | 12.5411 | 12.2193 | 12.1172 | 12.9252 | -999 | -999 | -999 | -999 | -999 | -1.4521 | -1.6389 | -999 | -999 | -999 | 0.09 | 0.225 | 0.317 | 0.133 | 0 | 63
2003-08-14 02:00 | 2.0635 | -32.214 | -43.508 | 19.347 | 1.0707 | 6.0032 | 359.971 | 15.2678 | 0.48415 | 15.0649 | 0.48696 | 15.2469 | 0.50525 | 8.3508 | 159.127 | 7.0842 | 0.23961 | 0.26649 | 0.050935 | -1.3645 | -0.36762 | 94.8338 | 12.4049 | 12.4203 | 12.3585 | 12.0587 | 14.0167 | 12.5381 | 12.4989 | 12.1656 | 12.0263 | 12.5579 | -999 | -999 | -999 | -999 | -999 | -1.4859 | -1.7387 | -999 | -999 | -999 | 0.09 | 0.225 | 0.317 | 0.133 | 0 | 63
2003-08-14 02:30 | 2.034 | -31.944 | -35.699 | 19.936 | 1.2096 | 5.9638 | 360.134 | 15.3426 | 0.47857 | 15.1471 | 0.4811 | 15.341 | 0.49891 | 9.2683 | 161.677 | 7.9021 | 0.31386 | 0.26125 | 0.051531 | -1.379 | -0.45116 | 94.8552 | 12.39 | 12.3932 | 12.322 | 12.0156 | 14.1191 | 12.5077 | 12.4523 | 12.1052 | 11.9821 | 12.7228 | -999 | -999 | -999 | -999 | -999 | -1.5389 | -1.8875 | -999 | -999 | -999 | 0.09 | 0.225 | 0.317 | 0.133 | 0 | 63
2003-08-14 03:00 | 1.8835 | -31.326 | -43.229 | 23.833 | 1.1154 | 6.0206 | 360.215 | 15.1056 | 0.48988 | 14.9064 | 0.49262 | 15.1118 | 0.5101 | 10.6621 | 159.203 | 8.9771 | 0.42193 | 0.26702 | 0.049865 | -1.2656 | -0.44188 | 94.8613 | 12.3795 | 12.3711 | 12.2943 | 11.9814 | 14.0544 | 12.4845 | 12.4128 | 12.0641 | 11.9444 | 12.7467 | -999 | -999 | -999 | -999 | -999 | -1.551 | -2.035 | -999 | -999 | -999 | 0.09 | 0.225 | 0.317 | 0.133 | 0 | 63
2003-08-14 03:30 | 1.927 | -28.315 | -41.019 | 24.235 | 1.1927 | 5.9795 | 360.382 | 15.0473 | 0.48864 | 14.8496 | 0.49129 | 15.0572 | 0.50886 | 9.5042 | 158.603 | 8.0762 | 0.21869 | 0.27032 | 0.05141 | -1.2085 | -0.41041 | 94.8507 | 12.3654 | 12.3482 | 12.2639 | 11.9498 | 13.9776 | 12.4582 | 12.3746 | 12.0253 | 11.9086 | 12.6518 | -999 | -999 | -999 | -999 | -999 | -1.5532 | -2.139 | -999 | -999 | -999 | 0.09 | 0.225 | 0.317 | 0.133 | 0 | 63
2003-08-14 04:00 | 1.8253 | -26.894 | -41.812 | 21.98 | 1.1625 | 5.9069 | 360.432 | 15.1024 | 0.48136 | 14.9108 | 0.48376 | 15.1255 | 0.50103 | 10.6425 | 159.581 | 9.0975 | 0.3984 | 0.26913 | 0.051269 | -1.1259 | -0.38816 | 94.857 | 12.3488 | 12.3185 | 12.2308 | 11.9201 | 14.1008 | 12.4297 | 12.3351 | 11.9896 | 11.8978 | 12.8368 | -999 | -999 | -999 | -999 | -999 | -1.5397 | -2.208 | -999 | -999 | -999 | 0.09 | 0.225 | 0.317 | 0.133 | 0 | 63
2003-08-14 04:30 | 1.9118 | -27.928 | -36.659 | 19.581 | 1.1646 | 5.8522 | 360.406 | 15.0776 | 0.47797 | 14.8824 | 0.48052 | 15.0951 | 0.4978 | 10.0912 | 156.368 | 8.5567 | 0.54227 | 0.27825 | 0.051797 | -1.1328 | -0.39969 | 94.8585 | 12.3364 | 12.2972 | 12.2059 | 11.901 | 14.0618 | 12.4053 | 12.3004 | 11.9682 | 11.8796 | 12.7436 | -999 | -999 | -999 | -999 | -999 | -1.4917 | -2.2404 | -999 | -999 | -999 | 0.09 | 0.225 | 0.317 | 0.133 | 0 | 63
2003-08-14 05:00 | 2.0469 | -28.761 | -46.458 | 22.758 | 1.1516 | 5.7993 | 360.478 | 15.0998 | 0.473 | 14.9052 | 0.47541 | 15.1123 | 0.49308 | 10.55 | 155.639 | 8.9425 | 0.46124 | 0.35806 | 0.094393 | -1.1325 | -0.42027 | 94.8459 | 12.3219 | 12.2726 | 12.1787 | 11.8653 | 14.0655 | 12.3796 | 12.2683 | 11.9306 | 11.8384 | 12.725 | -999 | -999 | -999 | -999 | -999 | -1.5252 | -2.254 | -999 | -999 | -999 | 0.09 | 0.225 | 0.317 | 0.133 | 0 | 63
2003-08-14 05:30 | 1.8063 | -31.48 | -45.41 | 18.781 | 1.1409 | 5.8087 | 360.57 | 14.9726 | 0.47761 | 14.7747 | 0.48009 | 14.9751 | 0.49785 | 9.8058 | 158.262 | 8.3325 | 1.8021 | 1.41 | 0.80853 | -0.60252 | -0.32428 | 94.8355 | 12.3106 | 12.2535 | 12.157 | 11.8357 | 13.8808 | 12.3586 | 12.2403 | 11.8974 | 11.7842 | 12.4946 | -999 | -999 | -999 | -999 | -999 | -1.5523 | -2.3009 | -999 | -999 | -999 | 0.09 | 0.225 | 0.317 | 0.133 | 0 | 63
2003-08-14 06:00 | 2.4998 | -35.218 | -48.258 | 27.659 | 1.1518 | 5.7306 | 360.6 | 15.0042 | 0.47048 | 14.8032 | 0.47315 | 14.9978 | 0.49114 | 9.9454 | 157.943 | 8.4633 | 8.5007 | 6.4911 | 3.2915 | 1.9472 | -0.038756 | 94.8248 | 12.293 | 12.2303 | 12.1285 | 11.7781 | 13.8408 | 12.3346 | 12.2074 | 11.8372 | 11.6912 | 12.3487 | -999 | -999 | -999 | -999 | -999 | -1.6627 | -2.3701 | -999 | -999 | -999 | 0.09 | 0.225 | 0.317 | 0.133 | 0 | 63
2003-08-14 06:30 | 0.7684 | -22.103 | -34.172 | 27.892 | 1.0988 | 5.6963 | 360.787 | 15.0429 | 0.46658 | 14.8437 | 0.46931 | 15.0399 | 0.48743 | 9.8071 | 160.373 | 8.2538 | 36.6087 | 28.0273 | 19.6016 | 16.6027 | 2.2168 | 94.831 | 12.2762 | 12.2042 | 12.0978 | 11.7373 | 13.9252 | 12.3086 | 12.1717 | 11.7816 | 11.6617 | 12.5439 | -999 | -999 | -999 | -999 | -999 | -1.7369 | -2.5117 | -999 | -999 | -999 | 0.09 | 0.225 | 0.317 | 0.133 | 0 | 63
2003-08-14 07:00 | 0.5749 | 1.883 | -24.487 | 28.872 | 1.0797 | 5.6989 | 360.604 | 15.1998 | 0.4622 | 15.0116 | 0.46474 | 15.2296 | 0.48257 | 9.2883 | 158.463 | 7.8858 | 84.0578 | 64.8015 | 45.1165 | 39.46 | 5.4079 | 94.8352 | 12.2559 | 12.1756 | 12.0646 | 11.7627 | 14.2633 | 12.2807 | 12.1315 | 11.7782 | 11.7674 | 13.1444 | -999 | -999 | -999 | -999 | -999 | -1.5254 | -2.6187 | -999 | -999 | -999 | 0.09 | 0.225 | 0.317 | 0.133 | 0 | 63
2003-08-14 07:30 | 0.5893 | 14.454 | -21.37 | 31.857 | 1.0614 | 5.7181 | 360.259 | 15.2481 | 0.4628 | 15.0656 | 0.46518 | 15.2988 | 0.48301 | 9.65 | 153.917 | 8.1308 | 116.822 | 89.9357 | 59.766 | 54.0734 | 7.2159 | 94.8243 | 12.2432 | 12.1522 | 12.0496 | 11.8494 | 14.5337 | 12.2566 | 12.1078 | 11.8511 | 11.9345 | 13.5497 | -999 | -999 | -999 | -999 | -999 | -1.0471 | -2.5039 | -999 | -999 | -999 | 0.089 | 0.225 | 0.317 | 0.133 | 0 | 63
2003-08-14 08:00 | 0.2225 | 24.437 | -21.396 | 34.892 | 1.0494 | 5.6979 | 360.162 | 15.3401 | 0.45864 | 15.162 | 0.46083 | 15.4122 | 0.47822 | 9.8267 | 156.152 | 8.3892 | 140.269 | 106.913 | 70.5141 | 64.2697 | 8.5432 | 94.824 | 12.2286 | 12.1325 | 12.0464 | 11.9176 | 14.7447 | 12.2346 | 12.0986 | 11.9228 | 12.0703 | 13.9265 | -999 | -999 | -999 | -999 | -999 | -0.67944 | -2.1467 | -999 | -999 | -999 | 0.089 | 0.225 | 0.317 | 0.133 | 0 | 63
2003-08-14 08:30 | -0.097 | 29.207 | -23.059 | 33.523 | 0.9801 | 5.6887 | 360.207 | 15.4063 | 0.45591 | 15.2351 | 0.45804 | 15.4947 | 0.47525 | 9.3821 | 151.955 | 7.9967 | 157.591 | 119.307 | 76.2582 | 71.0977 | 9.2683 | 94.8145 | 12.2133 | 12.1189 | 12.0487 | 11.9919 | 14.9049 | 12.2129 | 12.0995 | 12.0074 | 12.2093 | 14.1106 | -999 | -999 | -999 | -999 | -999 | -0.33461 | -1.7012 | -999 | -999 | -999 | 0.089 | 0.224 | 0.316 | 0.133 | 0 | 63
2003-08-14 09:00 | -0.7715 | 31.677 | -3.502 | 37.859 | 0.9869 | 5.6585 | 359.941 | 15.4425 | 0.45281 | 15.2677 | 0.45505 | 15.5198 | 0.47278 | 8.3696 | 150.861 | 7.1396 | 182.495 | 137.012 | 84.9461 | 80.9892 | 10.5859 | 94.8096 | 12.2012 | 12.1085 | 12.0592 | 12.0397 | 14.8757 | 12.1969 | 12.1114 | 12.0536 | 12.2573 | 14.0606 | -999 | -999 | -999 | -999 | -999 | -0.14627 | -1.2155 | -999 | -999 | -999 | 0.088 | 0.224 | 0.316 | 0.133 | 0 | 63
2003-08-14 09:30 | -1.7684 | 72.25 | 31.355 | 61.468 | 1.1602 | 5.5675 | 359.446 | 15.6422 | 0.44073 | 15.4834 | 0.44259 | 15.7883 | 0.45979 | 7.6929 | 152.26 | 6.5225 | 282.536 | 212.079 | 136.26 | 128.221 | 17.1286 | 94.795 | 12.1845 | 12.0904 | 12.0623 | 12.1249 | 15.5374 | 12.1778 | 12.1209 | 12.1144 | 12.5051 | 15.3361 | -999 | -999 | -999 | -999 | -999 | 0.11245 | -0.82985 | -999 | -999 | -999 | 0.088 | 0.224 | 0.316 | 0.133 | 0 | 63
2003-08-14 10:00 | -2.2173 | 128.028 | 43.507 | 60.284 | 1.0206 | 5.4954 | 358.714 | 16.072 | 0.4243 | 15.9457 | 0.42548 | 16.3209 | 0.44118 | 9.2163 | 152.479 | 7.8167 | 426.298 | 310.583 | 210.522 | 194.4 | 27.385 | 94.7835 | 12.1651 | 12.0728 | 12.069 | 12.3646 | 16.6354 | 12.1553 | 12.1321 | 12.3282 | 13.0242 | 17.2224 | -999 | -999 | -999 | -999 | -999 | 1.0977 | -0.2895 | -999 | -999 | -999 | 0.087 | 0.223 | 0.316 | 0.133 | 0 | 63
2003-08-14 10:30 | -2.0591 | 150.315 | 136.185 | 73.937 | 1.0383 | 5.5422 | 358.005 | 16.5195 | 0.41618 | 16.4093 | 0.41703 | 16.8343 | 0.43207 | 8.5746 | 150.205 | 7.2258 | 504.054 | 360.335 | 246.928 | 228.792 | 33.0328 | 94.7434 | 12.1565 | 12.0675 | 12.1114 | 12.6612 | 17.3335 | 12.1421 | 12.1786 | 12.6072 | 13.5167 | 18.328 | -999 | -999 | -999 | -999 | -999 | 2.4922 | 0.73129 | -999 | -999 | -999 | 0.085 | 0.223 | 0.316 | 0.133 | 0 | 63
2003-08-14 11:00 | -1.6593 | 336.074 | 121.508 | 61.792 | 0.9577 | 5.4493 | 357.514 | 17.4571 | 0.387 | 17.4536 | 0.38569 | 18.1294 | 0.39666 | 9.2796 | 151.849 | 7.8563 | 978.577 | 605.029 | 492.142 | 442.77 | 68.5316 | 94.7351 | 12.1303 | 12.0532 | 12.15 | 13.1009 | 20.4575 | 12.1071 | 12.2326 | 12.9353 | 14.5479 | 22.5855 | -999 | -999 | -999 | -999 | -999 | 4.166 | 1.9897 | -999 | -999 | -999 | 0.084 | 0.222 | 0.316 | 0.133 | 0 | 63
2003-08-14 11:30 | -2.5519 | 376.16 | 183.892 | 84.744 | 1.0585 | 5.3248 | 357.835 | 18.1961 | 0.35941 | 18.2227 | 0.35713 | 19.0178 | 0.3663 | 8.5158 | 150.802 | 7.3442 | 1093.94 | 870.579 | 543.493 | 497.377 | 74.419 | 94.7228 | 12.1361 | 12.0823 | 12.2845 | 14.0224 | 22.4069 | 12.1099 | 12.3602 | 13.5018 | 15.4223 | 25.575 | -999 | -999 | -999 | -999 | -999 | 8.8705 | 3.5722 | -999 | -999 | -999 | 0.082 | 0.221 | 0.316 | 0.133 | 0 | 63
2003-08-14 12:00 | -2.2954 | 417.365 | 211.311 | 86.142 | 0.9874 | 5.0698 | 358.28 | 18.5403 | 0.33539 | 18.602 | 0.33162 | 19.4275 | 0.34082 | 8.9087 | 147.935 | 7.6025 | 1186.48 | 966.384 | 592.466 | 548.156 | 80.9423 | 94.72 | 12.1572 | 12.1498 | 12.5151 | 14.666 | 22.9602 | 12.1345 | 12.5542 | 14.0018 | 16.3279 | 28.7026 | -999 | -999 | -999 | -999 | -999 | 11.7778 | 5.6792 | -999 | -999 | -999 | 0.081 | 0.22 | 0.316 | 0.133 | 0 | 63
2003-08-14 12:30 | -2.5196 | 448.07 | 197.699 | 75.633 | 1.0073 | 4.9606 | 358.142 | 18.8346 | 0.32396 | 18.9241 | 0.31739 | 19.8486 | 0.32716 | 8.5125 | 150.124 | 7.2342 | 1264.38 | 1092.07 | 632.306 | 588.924 | 85.2129 | 94.6876 | 12.1645 | 12.2583 | 12.7656 | 15.3918 | 23.9947 | 12.1623 | 12.7752 | 14.5227 | 17.3587 | 30.8343 | -999 | -999 | -999 | -999 | -999 | 13.2783 | 8.3656 | -999 | -999 | -999 | 0.08 | 0.22 | 0.316 | 0.133 | 0 | 63
2003-08-14 13:00 | -2.3935 | 449.543 | 184.646 | 78.384 | 0.8882 | 5.0462 | 357.871 | 18.9197 | 0.32671 | 19.0072 | 0.32065 | 19.9324 | 0.3291 | 9.0008 | 149.367 | 7.6329 | 1268.3 | 1152.58 | 633.727 | 596.053 | 85.0291 | 94.6605 | 12.1824 | 12.3808 | 13.0529 | 16.1151 | 24.0095 | 12.2139 | 13.0414 | 15.1299 | 18.5855 | 30.2736 | -999 | -999 | -999 | -999 | -999 | 15.1821 | 11.6682 | -999 | -999 | -999 | 0.079 | 0.219 | 0.316 | 0.133 | 0 | 63
2003-08-14 13:30 | -2.5157 | 408.233 | 193.838 | 75.094 | 1.0101 | 5.237 | 357.284 | 19.1388 | 0.33281 | 19.2112 | 0.3287 | 20.0936 | 0.33623 | 7.8867 | 137.754 | 6.7117 | 1168.39 | 927.58 | 582.422 | 552.141 | 77.5578 | 94.6538 | 12.2008 | 12.5316 | 13.3483 | 16.4326 | 23.5636 | 12.2759 | 13.3478 | 15.7739 | 19.3938 | 30.2878 | -999 | -999 | -999 | -999 | -999 | 15.5879 | 14.9629 | -999 | -999 | -999 | 0.078 | 0.219 | 0.315 | 0.133 | 0 | 63
2003-08-14 14:00 | -3.3718 | 439.79 | 232.058 | 91.056 | 1.0126 | 5.2905 | 357.153 | 19.0034 | 0.33886 | 19.0717 | 0.33533 | 19.9639 | 0.34189 | 9.39 | 142.248 | 8.015 | 1235.96 | 966.181 | 618.677 | 588.17 | 81.9258 | 94.6367 | 12.2261 | 12.6697 | 13.6055 | 16.4958 | 23.0332 | 12.3505 | 13.6685 | 16.6192 | 20.3211 | 29.9652 | -999 | -999 | -999 | -999 | -999 | 15.4291 | 17.4272 | -999 | -999 | -999 | 0.078 | 0.218 | 0.315 | 0.133 | 0 | 63
2003-08-14 14:30 | -2.8659 | 438.168 | 174.36 | 76.772 | 0.8971 | 5.4449 | 356.893 | 19.2919 | 0.34192 | 19.3579 | 0.3385 | 20.2529 | 0.34539 | 8.2379 | 156.227 | 7.0642 | 1248.63 | 1055.2 | 623.732 | 596.272 | 82.8781 | 94.6038 | 12.2362 | 12.8213 | 13.8076 | 16.6638 | 23.9511 | 12.4276 | 14.006 | 17.3574 | 21.1318 | 30.2273 | -999 | -999 | -999 | -999 | -999 | 15.1952 | 19.7114 | -999 | -999 | -999 | 0.078 | 0.218 | 0.315 | 0.133 | 0 | 63
2003-08-14 15:00 | -3.1253 | 364.982 | 168.738 | 68.435 | 0.8556 | 5.6071 | 356.6 | 19.1134 | 0.35599 | 19.185 | 0.35243 | 20.0536 | 0.35965 | 7.4313 | 162.956 | 6.3317 | 1061.19 | 776.188 | 528.023 | 507.494 | 69.4325 | 94.591 | 12.2644 | 12.9502 | 14.0026 | 17.0398 | 23.437 | 12.5272 | 14.3511 | 17.9671 | 21.3789 | 28.6063 | -999 | -999 | -999 | -999 | -999 | 16.35 | 21.6779 | -999 | -999 | -999 | 0.079 | 0.218 | 0.315 | 0.133 | 0 | 63
2003-08-14 15:30 | -1.8016 | 321.727 | 80.75 | 50.402 | 0.8051 | 5.7516 | 356.137 | 18.8519 | 0.37148 | 18.919 | 0.3681 | 19.7374 | 0.37598 | 6.85 | 162.922 | 5.8167 | 942.706 | 610.02 | 470.566 | 449.859 | 61.0916 | 94.5514 | 12.296 | 13.0779 | 14.182 | 17.1614 | 22.8821 | 12.6322 | 14.6734 | 18.1615 | 21.0549 | 27.4629 | -999 | -999 | -999 | -999 | -999 | 14.9131 | 23.016 | -999 | -999 | -999 | 0.079 | 0.218 | 0.315 | 0.133 | 0 | 63
2003-08-14 16:00 | -1.0206 | 176.226 | 51.715 | 33.536 | 0.6874 | 6.056 | 355.615 | 18.4686 | 0.39957 | 18.4446 | 0.39793 | 19.0441 | 0.40942 | 6.5842 | 160.619 | 5.5883 | 562.483 | 375.716 | 277.311 | 261.647 | 33.9435 | 94.5312 | 12.3383 | 13.1963 | 14.3194 | 16.783 | 20.7566 | 12.7573 | 14.9338 | 17.9599 | 19.6883 | 23.1974 | -999 | -999 | -999 | -999 | -999 | 12.6852 | 23.2906 | -999 | -999 | -999 | 0.08 | 0.218 | 0.314 | 0.133 | 0 | 63
2003-08-14 16:30 | -0.6134 | 139.882 | 20.85 | 34.95 | 0.5855 | 6.259 | 355.093 | 18.0921 | 0.42253 | 18.0369 | 0.42175 | 18.5649 | 0.43444 | 6.1321 | 161.123 | 5.1192 | 460.704 | 340.245 | 229.993 | 210.326 | 26.5931 | 94.5115 | 12.3681 | 13.2955 | 14.3544 | 16.22 | 19.9354 | 12.8689 | 15.0583 | 17.3779 | 18.599 | 21.8905 | -999 | -999 | -999 | -999 | -999 | 9.1933 | 22.1396 | -999 | -999 | -999 | 0.081 | 0.218 | 0.314 | 0.132 | 0 | 63
2003-08-14 17:00 | 0.1318 | 77.275 | 0.613 | 30.623 | 0.5095 | 6.4009 | 355.46 | 17.667 | 0.44286 | 17.5627 | 0.44339 | 17.9956 | 0.45769 | 4.9475 | 159.834 | 4.2162 | 280.997 | 215.434 | 140.365 | 123.971 | 15.2072 | 94.4681 | 12.3994 | 13.3638 | 14.3219 | 15.8002 | 18.6658 | 12.9712 | 15.0614 | 16.8682 | 17.7051 | 19.7366 | -999 | -999 | -999 | -999 | -999 | 7.1164 | 20.2357 | -999 | -999 | -999 | 0.082 | 0.218 | 0.314 | 0.132 | 0 | 63
2003-08-14 17:30 | 0.0649 | 40.8 | 1.379 | 22.473 | 0.275 | 6.2419 | 356.979 | 17.5455 | 0.43486 | 17.3981 | 0.43664 | 17.7422 | 0.45392 | 4.5108 | 147.959 | 3.8512 | 177.067 | 134.407 | 87.6868 | 75.5703 | 9.0539 | 94.4418 | 12.4304 | 13.3909 | 14.2508 | 15.3579 | 17.5448 | 13.0539 | 14.9915 | 16.3319 | 16.8565 | 17.8886 | -999 | -999 | -999 | -999 | -999 | 5.1479 | 18.0813 | -999 | -999 | -999 | 0.082 | 0.218 | 0.314 | 0.132 | 0 | 63.1277
2003-08-14 18:00 | -0.3118 | 47.143 | 5.549 | 28.791 | 0.258 | 6.3462 | 357.224 | 17.3818 | 0.44714 | 17.2304 | 0.44892 | 17.5627 | 0.4666 | 2.1587 | 111.591 | 1.9004 | 192.311 | 145.987 | 94.982 | 82.7332 | 10.062 | 94.4245 | 12.4579 | 13.3993 | 14.1456 | 14.9923 | 17.5727 | 13.1137 | 14.8678 | 15.8734 | 16.3684 | 18.1574 | -999 | -999 | -999 | -999 | -999 | 3.5663 | 15.6975 | -999 | -999 | -999 | 0.082 | 0.218 | 0.314 | 0.132 | 0 | 63
2003-08-14 18:30 | 0.0058 | 65.252 | -4.194 | 24.173 | 0.2199 | 6.7199 | 356.183 | 17.3703 | 0.47297 | 17.2429 | 0.47536 | 17.614 | 0.4928 | 2.3221 | 101.345 | 1.9929 | 240.767 | 182.223 | 119.397 | 104.683 | 13.1826 | 94.3954 | 12.4825 | 13.3794 | 14.0378 | 14.9803 | 17.8882 | 13.152 | 14.7276 | 15.7378 | 16.3562 | 18.7151 | -999 | -999 | -999 | -999 | -999 | 3.7156 | 13.5888 | -999 | -999 | -999 | 0.082 | 0.217 | 0.314 | 0.132 | 0 | 63
2003-08-14 19:00 | -0.7937 | 40.607 | 5.53 | 37.12 | 0.2847 | 6.7678 | 356.223 | 17.4321 | 0.47474 | 17.2703 | 0.47905 | 17.5803 | 0.49918 | 2.2604 | 105.369 | 1.8367 | 170.04 | 127.957 | 84.1023 | 74.9247 | 9.3209 | 94.3724 | 12.5137 | 13.3605 | 13.9684 | 14.8557 | 17.2748 | 13.1843 | 14.6258 | 15.5819 | 16.0143 | 17.6135 | -999 | -999 | -999 | -999 | -999 | 3.7683 | 12.3601 | -999 | -999 | -999 | 0.082 | 0.217 | 0.314 | 0.132 | 0 | 63
2003-08-14 19:30 | -0.7311 | 83.623 | 10.924 | 43.296 | 0.3946 | 6.6017 | 356.384 | 17.8832 | 0.45182 | 17.7526 | 0.4554 | 18.122 | 0.47406 | 2.4929 | 95.6806 | 2.0467 | 283.801 | 208.797 | 143.134 | 130.222 | 17.5788 | 94.3396 | 12.5344 | 13.3312 | 13.8951 | 14.8069 | 18.4117 | 13.1943 | 14.5261 | 15.4443 | 16.1258 | 19.4775 | -999 | -999 | -999 | -999 | -999 | 3.5692 | 11.3051 | -999 | -999 | -999 | 0.083 | 0.217 | 0.313 | 0.132 | 0 | 63
2003-08-14 20:00 | 0.6093 | 70.172 | -25.433 | 34.55 | 0.5855 | 6.3169 | 358.469 | 18.2421 | 0.42349 | 18.1088 | 0.42473 | 18.4987 | 0.44158 | 3.4096 | 86.6224 | 2.8467 | 254.172 | 172.977 | 130.895 | 121.733 | 16.802 | 94.2952 | 12.5652 | 13.3072 | 13.8485 | 14.8649 | 18.57 | 13.2002 | 14.4508 | 15.4925 | 16.1092 | 18.5519 | -999 | -999 | -999 | -999 | -999 | 4.285 | 10.6764 | -999 | -999 | -999 | 0.084 | 0.218 | 0.313 | 0.132 | 0 | 63
2003-08-14 20:30 | 0.772 | 9.662 | -32.151 | 22.47 | 0.5374 | 6.0067 | 359.892 | 17.6269 | 0.41826 | 17.4381 | 0.42079 | 17.6787 | 0.44004 | 4.6575 | 79.2518 | 3.8275 | 122.18 | 83.891 | 57.4401 | 54.7387 | 6.6419 | 94.2663 | 12.6085 | 13.3125 | 13.8455 | 14.5508 | 16.824 | 13.2349 | 14.4302 | 15.2493 | 15.4124 | 15.6707 | -999 | -999 | -999 | -999 | -999 | 3.2039 | 10.3536 | -999 | -999 | -999 | 0.084 | 0.218 | 0.313 | 0.132 | 0 | 63
2003-08-14 21:00 | 1.0225 | -8.79 | -28.432 | 18.849 | 0.5197 | 5.9369 | 360.563 | 16.9904 | 0.43006 | 16.7734 | 0.43319 | 16.9606 | 0.45283 | 4.68 | 75.5491 | 3.8583 | 94.4751 | 64.5281 | 43.5603 | 40.7539 | 5.0005 | 94.2233 | 12.6285 | 13.3133 | 13.792 | 14.0866 | 15.8437 | 13.2502 | 14.3631 | 14.7498 | 14.6265 | 14.0809 | -999 | -999 | -999 | -999 | -999 | 1.1861 | 9.1895 | -999 | -999 | -999 | 0.084 | 0.218 | 0.313 | 0.132 | 0 | 63
2003-08-14 21:30 | 1.5174 | -6.195 | -30.251 | 15.977 | 0.4193 | 5.9046 | 360.629 | 16.8707 | 0.4308 | 16.6542 | 0.43415 | 16.8276 | 0.45432 | 4.8442 | 91.5079 | 4.0075 | 61.8298 | 42.9417 | 33.2739 | 28.3666 | 3.8128 | 94.2416 | 12.6298 | 13.2867 | 13.6841 | 13.7737 | 15.7292 | 13.2443 | 14.2241 | 14.3471 | 14.2376 | 14.3149 | -999 | -999 | -999 | -999 | -999 | -0.02038 | 7.3482 | -999 | -999 | -999 | 0.085 | 0.218 | 0.313 | 0.132 | 0 | 63
2003-08-14 22:00 | 1.6484 | -18.86 | -19.687 | 12.532 | 0.2631 | 5.9839 | 361.116 | 16.7804 | 0.43846 | 16.5503 | 0.44233 | 16.7005 | 0.46298 | 3.8967 | 95.2658 | 3.1796 | 11.5703 | 7.1032 | 4.1815 | 2.4133 | -0.18024 | 94.2328 | 12.6328 | 13.2475 | 13.5714 | 13.5894 | 15.3583 | 13.2325 | 14.0727 | 14.0847 | 13.9487 | 13.8258 | -999 | -999 | -999 | -999 | -999 | -0.39021 | 5.7013 | -999 | -999 | -999 | 0.085 | 0.218 | 0.313 | 0.132 | 0 | 63
2003-08-14 22:30 | 1.5804 | -18.334 | -27.126 | 17.967 | 0.2819 | 6.3285 | 362.97 | 16.5246 | 0.4576 | 16.2842 | 0.46186 | 16.3838 | 0.48509 | 2.4629 | 109.734 | 1.9475 | 3.3332 | 1.5698 | 0.70536 | -1.2407 | -0.64074 | 94.2071 | 12.6448 | 13.2071 | 13.4748 | 13.4272 | 14.5875 | 13.2184 | 13.935 | 13.8555 | 13.6743 | 13.1653 | -999 | -999 | -999 | -999 | -999 | -0.71469 | 4.4394 | -999 | -999 | -999 | 0.086 | 0.218 | 0.313 | 0.132 | 0 | 65.189
2003-08-14 23:00 | 0.6426 | -20.017 | -9.334 | 2.893 | 0.128 | 6.3926 | 363.877 | 16.5028 | 0.46758 | 16.2089 | 0.47408 | 16.2337 | 0.50072 | 2.6896 | 86.5174 | 2.0567 | 0.8906 | 0.38381 | 0.10801 | -2.2465 | -0.56653 | 94.2062 | 12.6494 | 13.1565 | 13.3811 | 13.3045 | 14.0548 | 13.1958 | 13.8059 | 13.677 | 13.4319 | 12.5766 | -999 | -999 | -999 | -999 | -999 | -0.92223 | 3.4041 | -999 | -999 | -999 | 0.086 | 0.218 | 0.313 | 0.132 | 0 | 64.479
2003-08-14 23:30 | 0.6834 | -21.323 | -7.129 | 1.192 | 0.1056 | 6.1655 | 363.776 | 15.9375 | 0.47589 | 15.6088 | 0.48366 | 15.5706 | 0.51137 | 1.8271 | 106.652 | 1.2567 | 0.29849 | 0.25602 | 0.058354 | -2.2805 | -1.1747 | 94.181 | 12.6566 | 13.1217 | 13.3036 | 13.1467 | 13.1531 | 13.176 | 13.6901 | 13.4813 | 13.1485 | 11.6619 | -999 | -999 | -999 | -999 | -999 | -1.2149 | 2.5727 | -999 | -999 | -999 | 0.087 | 0.218 | 0.313 | 0.132 | 0 | 63
2003-08-15 | 1.0664 | -28.649 | -8.012 | -0.153 | 0.1106 | 6.134 | 364.308 | 15.6005 | 0.48361 | 15.1919 | 0.49349 | 14.9572 | 0.5269 | 1.7325 | 104.144 | 1.0771 | 0.14202 | 0.22013 | 0.05294 | -3.0231 | -1.4442 | 94.1482 | 12.6626 | 13.0884 | 13.2261 | 12.8911 | 11.3717 | 13.1544 | 13.5772 | 13.2322 | 12.7298 | 9.9621 | -999 | -999 | -999 | -999 | -999 | -1.9898 | 1.7479 | -999 | -999 | -999 | 0.088 | 0.219 | 0.313 | 0.132 | 0 | 63
2003-08-15 00:30 | 2.8205 | -34.108 | -23.337 | -0.14 | 0.2126 | 6.2096 | 367.148 | 14.7196 | 0.51629 | 14.2675 | 0.5265 | 13.9274 | 0.56037 | 1.8192 | 79.5852 | 1.155 | 0.14391 | 0.18798 | 0.055051 | -3.9057 | -1.9749 | 94.0979 | 12.6622 | 13.0518 | 13.128 | 12.4374 | 9.0982 | 13.1269 | 13.4533 | 12.8472 | 12.0671 | 7.7989 | -999 | -999 | -999 | -999 | -999 | -3.489 | 0.75697 | -999 | -999 | -999 | 0.088 | 0.219 | 0.313 | 0.132 | 0 | 63
2003-08-15 01:00 | -999 | -32.704 | -57.97 | 8.747 | 0.2938 | 6.385 | 373.954 | 13.1464 | 0.58187 | 12.7171 | 0.59247 | 12.4816 | 0.6245 | 2.6954 | 116.954 | 1.9663 | 0.80048 | 0.20764 | 0.059433 | -3.2875 | -1.7621 | 94.0645 | 12.6415 | 12.9946 | 12.9885 | 12.042 | 9.3342 | 13.0817 | 13.2896 | 12.4585 | 11.6548 | 8.0597 | -999 | -999 | -999 | -999 | -999 | -4.8424 | -0.61775 | -999 | -999 | -999 | 0.088 | 0.219 | 0.313 | 0.132 | 0 | 63
2003-08-15 01:30 | 1.5752 | -28.969 | -37.613 | 8.987 | 0.381 | 6.3186 | 367.576 | 14.3287 | 0.53814 | 13.7773 | 0.55617 | 13.5244 | 0.59184 | 3.6075 | 109.721 | 2.7129 | 1.9612 | 0.20656 | 0.061528 | -1.1408 | 0.26038 | 94.0423 | 12.5949 | 12.8813 | 12.8057 | 11.9174 | 11.1269 | 13.005 | 13.0895 | 12.1992 | 11.5717 | 9.7302 | -999 | -999 | -999 | -999 | -999 | -4.7423 | -1.9613 | -999 | -999 | -999 | 0.088 | 0.219 | 0.313 | 0.132 | 0 | 63
2003-08-15 02:00 | -999 | -25.742 | -64.906 | 17.398 | 0.4066 | 6.387 | 366.419 | 14.676 | 0.53166 | 14.2912 | 0.54267 | 14.2617 | 0.57006 | 4.0912 | 107.663 | 3.2442 | 2.2723 | 0.19219 | 0.054932 | -1.6856 | -0.56791 | 94.0428 | 12.5725 | 12.8022 | 12.6802 | 11.9958 | 12.3141 | 12.9439 | 12.9247 | 12.1296 | 11.6661 | 10.7253 | -999 | -999 | -999 | -999 | -999 | -3.7763 | -2.8142 | -999 | -999 | -999 | 0.088 | 0.219 | 0.313 | 0.132 | 0 | 63
2003-08-15 02:30 | 2.5106 | -30.435 | -56.232 | 15.566 | 0.3702 | 6.4645 | 366.253 | 15.1258 | 0.5234 | 14.7734 | 0.53312 | 14.7521 | 0.55938 | 4.4392 | 111.266 | 3.5842 | 2.964 | 0.19526 | 0.050911 | -1.5692 | -0.28542 | 94.0153 | 12.5713 | 12.7331 | 12.6087 | 12.0658 | 13.0273 | 12.8971 | 12.8131 | 12.1158 | 11.7272 | 11.1054 | -999 | -999 | -999 | -999 | -999 | -3 | -3.1266 | -999 | -999 | -999 | 0.088 | 0.219 | 0.313 | 0.132 | 0 | 63
2003-08-15 03:00 | 1.1355 | -32.242 | -33.265 | 9.536 | 0.4475 | 6.3373 | 365.285 | 15.4854 | 0.50279 | 15.1702 | 0.51005 | 15.1918 | 0.53507 | 4.24 | 112.937 | 3.51 | 3.2124 | 0.20456 | 0.049912 | -1.97 | -0.657 | 94.0033 | 12.5654 | 12.6789 | 12.559 | 12.0986 | 13.293 | 12.855 | 12.7298 | 12.0896 | 11.7363 | 11.1729 | -999 | -999 | -999 | -999 | -999 | -2.5771 | -3.2102 | -999 | -999 | -999 | 0.088 | 0.219 | 0.313 | 0.132 | 0 | 63
2003-08-15 03:30 | 2.0501 | -30.724 | -53.437 | 14.897 | 0.4552 | 6.344 | 367.087 | 15.0613 | 0.51623 | 14.7344 | 0.52455 | 14.7656 | 0.54887 | 4.595 | 115.472 | 3.7325 | 2.6529 | 0.22672 | 0.049438 | -1.9468 | -0.70187 | 94.0002 | 12.5646 | 12.6475 | 12.5315 | 12.0805 | 13.0169 | 12.8179 | 12.6698 | 12.053 | 11.694 | 11.106 | -999 | -999 | -999 | -999 | -999 | -2.4678 | -3.2591 | -999 | -999 | -999 | 0.089 | 0.219 | 0.312 | 0.132 | 0 | 63
2003-08-15 04:00 | 2.2305 | -35.387 | -56.873 | 16.515 | 0.5456 | 6.351 | 366.386 | 15.3321 | 0.5084 | 15.0283 | 0.51507 | 15.0834 | 0.53826 | 4.4683 | 113.746 | 3.6642 | 1.5176 | 0.22636 | 0.051811 | -2.04 | -0.62715 | 93.9749 | 12.544 | 12.5989 | 12.4864 | 12.0469 | 13.2262 | 12.7688 | 12.6064 | 11.9983 | 11.6509 | 11.1057 | -999 | -999 | -999 | -999 | -999 | -2.4143 | -3.3438 | -999 | -999 | -999 | 0.088 | 0.219 | 0.312 | 0.132 | 0 | 63
2003-08-15 04:30 | 1.9781 | -34.558 | -67.571 | 23.492 | 0.745 | 6.3127 | 366.747 | 15.1021 | 0.51358 | 14.7897 | 0.52138 | 14.842 | 0.54425 | 5.4392 | 117.069 | 4.4583 | 2.3724 | 0.2379 | 0.056197 | -1.6334 | -0.25625 | 93.9428 | 12.5331 | 12.5683 | 12.4509 | 11.9899 | 13.2705 | 12.7301 | 12.55 | 11.9287 | 11.5834 | 11.2513 | -999 | -999 | -999 | -999 | -999 | -2.4609 | -3.4446 | -999 | -999 | -999 | 0.088 | 0.219 | 0.312 | 0.132 | 0 | 63
2003-08-15 05:00 | 2.8651 | -35.481 | -66.416 | 20.291 | 0.6147 | 6.0909 | 364.202 | 17.0881 | 0.43924 | 16.8233 | 0.44365 | 16.9383 | 0.46499 | 7.0708 | 129.485 | 5.9292 | 0.91943 | 0.2744 | 0.077804 | -1.3919 | -0.23535 | 93.9487 | 12.4837 | 12.4795 | 12.3653 | 12.0114 | 15.2421 | 12.6529 | 12.464 | 11.8918 | 11.7646 | 12.9287 | -999 | -999 | -999 | -999 | -999 | -2.109 | -3.5785 | -999 | -999 | -999 | 0.088 | 0.219 | 0.312 | 0.132 | 0 | 63
2003-08-15 05:30 | 0.8001 | -30.916 | -28.3 | 8.604 | 0.3734 | 6.2636 | 366.543 | 15.8314 | 0.48659 | 15.5765 | 0.49146 | 15.7091 | 0.51184 | 5.5542 | 114.225 | 4.5571 | 3.0116 | 0.84871 | 0.32481 | -1.7818 | -0.95833 | 93.9388 | 12.5022 | 12.4834 | 12.3826 | 12.1071 | 14.2888 | 12.6456 | 12.4483 | 11.9816 | 11.8118 | 12.1575 | -999 | -999 | -999 | -999 | -999 | -1.53 | -3.476 | -999 | -999 | -999 | 0.089 | 0.219 | 0.312 | 0.132 | 0 | 63
2003-08-15 06:00 | 1.719 | -28.036 | -32.188 | 11.608 | 0.3555 | 6.3444 | 368.454 | 15.2239 | 0.51092 | 14.9513 | 0.51637 | 15.0414 | 0.53828 | 3.8525 | 109.959 | 3.2096 | 8.3971 | 5.5286 | 3.5038 | 0.87598 | -0.6395 | 93.944 | 12.493 | 12.474 | 12.3765 | 12.0727 | 13.394 | 12.6201 | 12.4274 | 11.9643 | 11.7067 | 11.3296 | -999 | -999 | -999 | -999 | -999 | -1.6313 | -3.2906 | -999 | -999 | -999 | 0.089 | 0.219 | 0.312 | 0.132 | 0 | 63
2003-08-15 06:30 | 1.2606 | -15.784 | -22.728 | 8.984 | 0.2484 | 6.5055 | 370.596 | 13.9686 | 0.5636 | 13.7186 | 0.56957 | 13.8337 | 0.59052 | 3.4821 | 87.2958 | 2.7554 | 24.7671 | 17.2969 | 11.9637 | 8.8105 | 0.45453 | 93.9515 | 12.48 | 12.4622 | 12.3594 | 11.9955 | 12.6838 | 12.5928 | 12.4007 | 11.9045 | 11.6079 | 11.138 | -999 | -999 | -999 | -999 | -999 | -1.9164 | -3.2523 | -999 | -999 | -999 | 0.089 | 0.219 | 0.312 | 0.132 | 0 | 63
2003-08-15 07:00 | 0.4136 | -3.559 | -8.481 | 6.889 | 0.1916 | 6.6445 | 370.115 | 13.9629 | 0.57496 | 13.7019 | 0.58186 | 13.8141 | 0.6042 | 2.4867 | 99.0973 | 1.9154 | 35.2364 | 25.8983 | 17.7639 | 14.6351 | 1.5594 | 93.9539 | 12.4458 | 12.4201 | 12.3124 | 11.9679 | 12.6461 | 12.5476 | 12.3514 | 11.879 | 11.6413 | 11.4622 | -999 | -999 | -999 | -999 | -999 | -1.9585 | -3.2791 | -999 | -999 | -999 | 0.089 | 0.219 | 0.312 | 0.132 | 0 | 63
2003-08-15 07:30 | 0.3746 | 11.478 | -5.738 | 7.415 | 0.1509 | 6.8153 | 370.246 | 13.793 | 0.59459 | 13.577 | 0.60025 | 13.7658 | 0.6206 | 1.9712 | 119.298 | 1.4896 | 69.3812 | 53.7744 | 36.3675 | 30.8271 | 3.6676 | 93.9544 | 12.4186 | 12.3772 | 12.2713 | 12.0191 | 12.9337 | 12.5048 | 12.3097 | 11.9314 | 11.8029 | 12.2463 | -999 | -999 | -999 | -999 | -999 | -1.6411 | -3.1564 | -999 | -999 | -999 | 0.089 | 0.219 | 0.312 | 0.132 | 0 | 63
2003-08-15 08:00 | 1.7941 | 14.572 | -33.256 | 24.26 | 0.3534 | 6.8653 | 370.342 | 14.0237 | 0.59057 | 13.8209 | 0.59614 | 14.0098 | 0.61845 | 1.7246 | 89.5783 | 1.3492 | 75.9107 | 58.7642 | 38.3561 | 32.5708 | 3.8913 | 93.9343 | 12.3879 | 12.3432 | 12.2447 | 12.1412 | 13.2662 | 12.4647 | 12.283 | 12.0545 | 12.0353 | 12.7803 | -999 | -999 | -999 | -999 | -999 | -0.99811 | -2.7746 | -999 | -999 | -999 | 0.089 | 0.219 | 0.312 | 0.132 | 0 | 63
2003-08-15 08:30 | 0.1624 | 16.02 | -11.584 | 30.492 | 0.4079 | 7.0346 | 368.363 | 14.0426 | 0.60352 | 13.8317 | 0.60976 | 14.021 | 0.63008 | 3.1138 | 97.6053 | 2.4896 | 79.9848 | 59.8048 | 38.5759 | 33.6131 | 4.1086 | 93.9017 | 12.3672 | 12.3223 | 12.2445 | 12.2213 | 13.3329 | 12.4345 | 12.2837 | 12.1561 | 12.1457 | 12.8691 | -999 | -999 | -999 | -999 | -999 | -0.55006 | -2.1652 | -999 | -999 | -999 | 0.088 | 0.218 | 0.312 | 0.132 | 0 | 63
2003-08-15 09:00 | 0.291 | 44.067 | -20.08 | 63.732 | 0.5424 | 7.0711 | 366.149 | 14.8369 | 0.57855 | 14.6409 | 0.58341 | 14.8759 | 0.60294 | 4.0242 | 83.1993 | 3.3625 | 158.853 | 119.129 | 78.004 | 69.5463 | 9.1446 | 93.89 | 12.3386 | 12.2942 | 12.2377 | 12.3147 | 14.4337 | 12.3971 | 12.286 | 12.233 | 12.3977 | 14.1557 | -999 | -999 | -999 | -999 | -999 | -0.2022 | -1.5948 | -999 | -999 | -999 | 0.087 | 0.218 | 0.312 | 0.132 | 0 | 63
2003-08-15 09:30 | -1.0949 | 98.249 | 11.195 | 46.39 | 0.7491 | 6.9046 | 363.102 | 15.9982 | 0.53151 | 15.8274 | 0.53666 | 16.1215 | 0.55451 | 4.6762 | 104.472 | 3.9204 | 322.67 | 242.984 | 158.322 | 145.732 | 20.8794 | 93.8484 | 12.319 | 12.2624 | 12.2395 | 12.592 | 16.3207 | 12.3608 | 12.2929 | 12.4627 | 12.9763 | 16.9073 | -999 | -999 | -999 | -999 | -999 | 0.8996 | -0.94362 | -999 | -999 | -999 | 0.087 | 0.218 | 0.312 | 0.132 | 0 | 63
2003-08-15 10:00 | -1.6667 | 111.847 | 19.98 | 40.743 | 0.4827 | 6.58 | 360.674 | 17.6365 | 0.45884 | 17.5029 | 0.46034 | 17.9002 | 0.47618 | 6.2213 | 136.411 | 5.3483 | 379.66 | 275.338 | 182.714 | 170.1 | 24.198 | 93.85 | 12.2957 | 12.2327 | 12.2666 | 12.975 | 17.972 | 12.3252 | 12.3314 | 12.7832 | 13.6058 | 18.4649 | -999 | -999 | -999 | -999 | -999 | 2.7612 | 0.19253 | -999 | -999 | -999 | 0.086 | 0.218 | 0.312 | 0.132 | 0 | 63
2003-08-15 10:30 | -1.3614 | 124.542 | 10.337 | 58.736 | 0.5304 | 7.1588 | 360.164 | 17.3195 | 0.50613 | 17.2164 | 0.50673 | 17.6992 | 0.51872 | 4.635 | 117.818 | 3.9554 | 443.342 | 294.581 | 209.338 | 195.654 | 27.9388 | 93.849 | 12.305 | 12.2611 | 12.3687 | 13.2445 | 18.3113 | 12.3309 | 12.4334 | 13.0443 | 14.0665 | 19.4219 | -999 | -999 | -999 | -999 | -999 | 3.7683 | 1.669 | -999 | -999 | -999 | 0.086 | 0.217 | 0.312 | 0.132 | 0 | 63
2003-08-15 11:00 | -2.0399 | 115.36 | 39.342 | 68.63 | 0.9247 | 6.9949 | 360.118 | 17.5931 | 0.48826 | 17.4678 | 0.49056 | 17.8746 | 0.50658 | 4.5 | 121.591 | 3.7892 | 395.456 | 297.471 | 192.552 | 179.01 | 23.8583 | 93.8391 | 12.3159 | 12.2991 | 12.4771 | 13.527 | 18.3266 | 12.3467 | 12.5556 | 13.3881 | 14.4179 | 19.3832 | -999 | -999 | -999 | -999 | -999 | 4.5967 | 2.8769 | -999 | -999 | -999 | 0.084 | 0.217 | 0.312 | 0.132 | 0 | 63
2003-08-15 11:30 | -3.7925 | 181.574 | 127.232 | 87.378 | 0.8824 | 6.3519 | 360.427 | 18.1326 | 0.43012 | 18.0312 | 0.43123 | 18.4773 | 0.44627 | 8.3912 | 149.831 | 7.1771 | 554.015 | 428.227 | 280.316 | 254.35 | 35.0059 | 93.8168 | 12.3047 | 12.327 | 12.5634 | 13.6855 | 19.1692 | 12.3446 | 12.6705 | 13.6532 | 14.8394 | 20.7915 | -999 | -999 | -999 | -999 | -999 | 4.9488 | 4.0971 | -999 | -999 | -999 | 0.083 | 0.216 | 0.312 | 0.132 | 0 | 63
2003-08-15 12:00 | -0.2055 | 334.231 | 80.306 | -8.084 | 0.4197 | 6.2921 | 359.891 | 19.3107 | 0.39664 | 19.3235 | 0.3949 | 20.0854 | 0.4048 | 6.55 | 145.719 | 5.5729 | 942.734 | 743.175 | 477.235 | 438.618 | 61.897 | 93.833 | 12.279 | 12.3766 | 12.6412 | 14.359 | 22.8039 | 12.322 | 12.7704 | 14.1784 | 16.3719 | 27.6582 | -999 | -999 | -999 | -999 | -999 | 7.4963 | 5.561 | -999 | -999 | -999 | 0.083 | 0.216 | 0.312 | 0.132 | 0 | 63
2003-08-15 12:30 | -2.6239 | 202.255 | 53.156 | 55.598 | 0.4675 | 6.9767 | 358.686 | 18.6916 | 0.45504 | 18.6461 | 0.45391 | 19.2486 | 0.46515 | 4.1171 | 101.553 | 3.52 | 629.598 | 480.291 | 310.514 | 290.437 | 38.2074 | 93.8288 | 12.3207 | 12.4536 | 12.858 | 14.802 | 21.1758 | 12.385 | 12.9973 | 14.7911 | 16.6903 | 24.3993 | -999 | -999 | -999 | -999 | -999 | 9.6323 | 8.2194 | -999 | -999 | -999 | 0.081 | 0.215 | 0.312 | 0.132 | 0 | 63
2003-08-15 13:00 | -1.4705 | 186.952 | 128.413 | 65.477 | 0.5315 | 7.4673 | 357.827 | 18.4092 | 0.49414 | 18.3751 | 0.49214 | 18.9752 | 0.50111 | 4.1121 | 86.5777 | 3.4354 | 609.659 | 459.589 | 296.223 | 281.277 | 37.2207 | 93.793 | 12.3231 | 12.5104 | 13.0322 | 15.1526 | 20.7418 | 12.4206 | 13.2236 | 15.2637 | 17.1349 | 23.6346 | -999 | -999 | -999 | -999 | -999 | 10.0063 | 10.4801 | -999 | -999 | -999 | 0.079 | 0.214 | 0.311 | 0.132 | 0 | 63
2003-08-15 13:30 | -2.2579 | 412.077 | 196.662 | 80.281 | 0.8894 | 7.4058 | 357.711 | 19.2048 | 0.46965 | 19.2442 | 0.46757 | 20.0053 | 0.47409 | 4.945 | 85.0475 | 4.23 | 1163.3 | 887.391 | 587.902 | 549.541 | 76.7467 | 93.7923 | 12.3164 | 12.6054 | 13.1815 | 15.6568 | 23.4933 | 12.4418 | 13.426 | 15.7023 | 18.6108 | 30.338 | -999 | -999 | -999 | -999 | -999 | 11.0086 | 12.1893 | -999 | -999 | -999 | 0.079 | 0.214 | 0.311 | 0.132 | 0 | 63
2003-08-15 14:00 | -1.0575 | 451.304 | 191.116 | 100.648 | 1.1493 | 6.2575 | 359.106 | 20.9745 | 0.3567 | 21.0499 | 0.35312 | 21.9773 | 0.3597 | 7.8529 | 139.565 | 6.7567 | 1256.44 | 965.295 | 636.548 | 597.791 | 83.7178 | 93.7599 | 12.316 | 12.6737 | 13.3746 | 16.5594 | 25.3747 | 12.4691 | 13.6574 | 16.8449 | 20.5938 | 32.4898 | -999 | -999 | -999 | -999 | -999 | 15.743 | 14.5428 | -999 | -999 | -999 | 0.078 | 0.214 | 0.311 | 0.132 | 0 | 63
2003-08-15 14:30 | -1.7995 | 350.906 | 165.848 | 71.628 | 1.1432 | 5.8916 | 359.887 | 21.1576 | 0.33 | 21.1856 | 0.32537 | 21.9812 | 0.33537 | 9.5742 | 149.461 | 8.1246 | 1015.1 | 841.194 | 507.141 | 481.134 | 66.9046 | 93.7526 | 12.3649 | 12.8097 | 13.6819 | 16.6632 | 24.29 | 12.5663 | 14.0431 | 17.4635 | 20.8006 | 29.1708 | -999 | -999 | -999 | -999 | -999 | 15.8515 | 18.2139 | -999 | -999 | -999 | 0.079 | 0.213 | 0.311 | 0.132 | 0 | 63
2003-08-15 15:00 | -0.8075 | 367.725 | 60.914 | 53.848 | 1.1339 | 5.9872 | 359.43 | 21.4419 | 0.32913 | 21.4585 | 0.32454 | 22.218 | 0.3349 | 10.0842 | 151.913 | 8.5446 | 1027.54 | 788.628 | 517.939 | 493.273 | 68.2343 | 93.729 | 12.3939 | 12.9498 | 13.9141 | 16.7335 | 24.4454 | 12.6503 | 14.3856 | 17.6999 | 20.7846 | 28.7229 | -999 | -999 | -999 | -999 | -999 | 14.5025 | 20.4564 | -999 | -999 | -999 | 0.08 | 0.213 | 0.311 | 0.132 | 0 | 63
2003-08-15 15:30 | -0.8102 | 121.911 | 45.92 | 56.962 | 1.1508 | 6.1675 | 359.61 | 20.5553 | 0.35605 | 20.4652 | 0.35518 | 20.9497 | 0.36928 | 10.1458 | 149.246 | 8.5642 | 424.676 | 296.153 | 205.003 | 198.66 | 26.3936 | 93.7086 | 12.4413 | 13.0902 | 14.1098 | 16.5611 | 21.3297 | 12.7678 | 14.6813 | 17.7162 | 19.4143 | 22.44 | -999 | -999 | -999 | -999 | -999 | 12.8013 | 21.3863 | -999 | -999 | -999 | 0.08 | 0.213 | 0.311 | 0.132 | 0 | 63
2003-08-15 16:00 | -1.2725 | 126.123 | 56.292 | 54.772 | 1.1506 | 6.3473 | 359.202 | 20.493 | 0.36791 | 20.3857 | 0.36799 | 20.8085 | 0.38357 | 9.6946 | 153.211 | 8.1392 | 405.965 | 275.347 | 202.307 | 190.403 | 26.0214 | 93.7087 | 12.4502 | 13.2045 | 14.1708 | 15.896 | 21.0546 | 12.8584 | 14.8375 | 16.9784 | 18.2358 | 21.956 | -999 | -999 | -999 | -999 | -999 | 8.4587 | 20.6473 | -999 | -999 | -999 | 0.081 | 0.213 | 0.31 | 0.132 | 0 | 63
2003-08-15 16:30 | -1.3316 | 134.92 | 51.597 | 57.078 | 1.2714 | 6.4653 | 359.331 | 20.2096 | 0.3814 | 20.1095 | 0.38092 | 20.5526 | 0.39554 | 10.7225 | 157.798 | 9.2212 | 425.217 | 283.181 | 213.054 | 199.111 | 26.6421 | 93.7388 | 12.4649 | 13.2602 | 14.1441 | 15.6522 | 20.8344 | 12.9433 | 14.8448 | 16.6292 | 17.8104 | 21.7035 | -999 | -999 | -999 | -999 | -999 | 6.9581 | 18.5416 | -999 | -999 | -999 | 0.081 | 0.213 | 0.31 | 0.132 | 0 | 63
2003-08-15 17:00 | -0.5013 | 110.269 | 60.366 | 47.079 | 1.0589 | 6.4567 | 360.002 | 19.3481 | 0.40263 | 19.2351 | 0.40276 | 19.6332 | 0.41763 | 10.5512 | 167.813 | 8.8387 | 364.004 | 249.918 | 182.406 | 169.784 | 23.0694 | 93.7397 | 12.5 | 13.3072 | 14.1228 | 15.4144 | 19.8405 | 13.0286 | 14.8207 | 16.3436 | 17.2619 | 20.4994 | -999 | -999 | -999 | -999 | -999 | 6.0213 | 16.7977 | -999 | -999 | -999 | 0.081 | 0.213 | 0.31 | 0.132 | 0 | 63
2003-08-15 17:30 | -1.6151 | 141.131 | 50.771 | 45.75 | 1.0717 | 6.4828 | 360.091 | 19.3031 | 0.4057 | 19.2043 | 0.4055 | 19.6304 | 0.4199 | 9.3883 | 168.211 | 7.9204 | 445.64 | 300.521 | 223.811 | 209.884 | 28.2789 | 93.7454 | 12.5164 | 13.3185 | 14.0636 | 15.2529 | 20.0802 | 13.0811 | 14.752 | 16.0757 | 17.0544 | 21.1262 | -999 | -999 | -999 | -999 | -999 | 5.2595 | 15.2466 | -999 | -999 | -999 | 0.081 | 0.213 | 0.31 | 0.132 | 0 | 63
2003-08-15 18:00 | -0.0326 | 137.286 | 13.575 | 43.309 | 1.0556 | 6.6289 | 360.073 | 19.107 | 0.41989 | 19.0171 | 0.41937 | 19.4797 | 0.43266 | 9.0396 | 168.285 | 7.7121 | 436.985 | 257.892 | 222.551 | 207.579 | 28.131 | 93.7486 | 12.5431 | 13.3238 | 14.023 | 15.2576 | 19.915 | 13.1277 | 14.6875 | 16.0692 | 17.1261 | 21.066 | -999 | -999 | -999 | -999 | -999 | 5.4987 | 14.0831 | -999 | -999 | -999 | 0.082 | 0.213 | 0.31 | 0.132 | 0 | 63
2003-08-15 18:30 | 0.1547 | 59.991 | -3.895 | 32.623 | 0.9673 | 6.5685 | 360.444 | 18.7252 | 0.42545 | 18.5839 | 0.42631 | 18.9297 | 0.4418 | 9.6304 | 171.588 | 8.0767 | 228.62 | 171.428 | 115.21 | 103.015 | 13.3423 | 93.7495 | 12.5751 | 13.3395 | 14.0066 | 15.0543 | 18.7305 | 13.1755 | 14.6595 | 15.8803 | 16.5327 | 18.9212 | -999 | -999 | -999 | -999 | -999 | 4.8284 | 13.4863 | -999 | -999 | -999 | 0.082 | 0.213 | 0.31 | 0.132 | 0 | 63
2003-08-15 19:00 | 0.9923 | 42.329 | 5.185 | 41.901 | 1.2222 | 6.5709 | 360.664 | 18.466 | 0.43243 | 18.3186 | 0.4335 | 18.6339 | 0.44957 | 8.4592 | 169.709 | 7.1042 | 174.825 | 129.524 | 87.4204 | 77.3894 | 9.8534 | 93.715 | 12.5919 | 13.3416 | 13.9563 | 14.8029 | 18.2066 | 13.2038 | 14.602 | 15.5143 | 16.0265 | 18.1544 | -999 | -999 | -999 | -999 | -999 | 3.661 | 12.4328 | -999 | -999 | -999 | 0.082 | 0.213 | 0.31 | 0.132 | 0 | 63
2003-08-15 19:30 | 0.6339 | 39.191 | -0.523 | 27.271 | 1.1686 | 6.2759 | 361.248 | 18.3861 | 0.41567 | 18.2233 | 0.41695 | 18.5208 | 0.43333 | 10.8704 | 168.966 | 9.2163 | 162.316 | 122.605 | 81.0535 | 72.4178 | 9.3017 | 93.7374 | 12.6089 | 13.3307 | 13.892 | 14.5935 | 17.9951 | 13.2214 | 14.5103 | 15.2282 | 15.6666 | 17.8494 | -999 | -999 | -999 | -999 | -999 | 2.8974 | 11.0396 | -999 | -999 | -999 | 0.082 | 0.213 | 0.309 | 0.132 | 0 | 63
2003-08-15 20:00 | 2.0686 | 34.867 | -13.375 | 24.356 | 1.2541 | 6.3074 | 361.42 | 18.2424 | 0.42098 | 18.086 | 0.42201 | 18.3874 | 0.4383 | 10.1742 | 167.289 | 8.5775 | 146.027 | 111.124 | 74.9842 | 65.4061 | 8.2007 | 93.7422 | 12.6227 | 13.3138 | 13.8238 | 14.4275 | 17.87 | 13.232 | 14.4096 | 14.997 | 15.4208 | 17.6388 | -999 | -999 | -999 | -999 | -999 | 2.3752 | 9.7129 | -999 | -999 | -999 | 0.083 | 0.213 | 0.309 | 0.132 | 0 | 63
2003-08-15 20:30 | 1.6288 | -3.799 | -21.741 | 23.976 | 1.1884 | 6.436 | 361.836 | 17.7311 | 0.4429 | 17.5577 | 0.44433 | 17.8237 | 0.46079 | 11.2396 | 169.171 | 9.4575 | 47.0538 | 34.6572 | 23.5194 | 19.7564 | 2.1466 | 93.757 | 12.6482 | 13.3068 | 13.7681 | 14.2353 | 17.0581 | 13.2472 | 14.3173 | 14.7775 | 15.0091 | 16.3572 | -999 | -999 | -999 | -999 | -999 | 1.864 | 8.595 | -999 | -999 | -999 | 0.083 | 0.213 | 0.309 | 0.132 | 0 | 63
2003-08-15 21:00 | 2.1667 | -6.404 | -24.873 | 17.987 | 1.0393 | 6.565 | 361.604 | 17.3162 | 0.46371 | 17.1357 | 0.4655 | 17.3888 | 0.48168 | 10.7975 | 159.794 | 9.1179 | 39.259 | 29.4319 | 19.6341 | 16.8633 | 1.8123 | 93.7765 | 12.6635 | 13.2867 | 13.6952 | 14.0143 | 16.6612 | 13.2489 | 14.214 | 14.5071 | 14.6513 | 15.8669 | -999 | -999 | -999 | -999 | -999 | 1.0516 | 7.4274 | -999 | -999 | -999 | 0.084 | 0.213 | 0.309 | 0.132 | 0 | 63
2003-08-15 21:30 | 2.5043 | -12.266 | -33.997 | 16.228 | 1.0038 | 6.6748 | 361.551 | 17.0539 | 0.47871 | 16.8698 | 0.48068 | 17.1129 | 0.49732 | 9.5479 | 153.879 | 8.1062 | 24.0507 | 17.8521 | 12.0398 | 10.0455 | 0.9789 | 93.7973 | 12.6677 | 13.2556 | 13.6124 | 13.8569 | 16.3137 | 13.2401 | 14.1025 | 14.2902 | 14.3807 | 15.3597 | -999 | -999 | -999 | -999 | -999 | 0.59754 | 6.2467 | -999 | -999 | -999 | 0.084 | 0.213 | 0.309 | 0.132 | 0 | 63
2003-08-15 22:00 | 1.1425 | -24.95 | -50.315 | 19.981 | 1.0209 | 6.8644 | 361.628 | 16.6247 | 0.50481 | 16.4345 | 0.50708 | 16.6576 | 0.52382 | 8.525 | 149.614 | 7.2279 | 11.9541 | 9.0106 | 4.8112 | 3.545 | 0.043768 | 93.7952 | 12.6755 | 13.226 | 13.5417 | 13.7078 | 15.759 | 13.2313 | 13.9942 | 14.0938 | 14.0836 | 14.5249 | -999 | -999 | -999 | -999 | -999 | 0.23149 | 5.2098 | -999 | -999 | -999 | 0.085 | 0.213 | 0.309 | 0.132 | 0 | 63
2003-08-15 22:30 | 2.0796 | -39.014 | -64.105 | 15.532 | 1.0098 | 6.805 | 361.647 | 16.3557 | 0.50946 | 16.1487 | 0.51239 | 16.3337 | 0.53012 | 8.4475 | 155.626 | 7.1988 | 3.8745 | 2.9645 | 1.2262 | -0.40894 | -0.35445 | 93.8253 | 12.6793 | 13.1978 | 13.4628 | 13.508 | 15.1525 | 13.2162 | 13.8877 | 13.8543 | 13.7175 | 13.6774 | -999 | -999 | -999 | -999 | -999 | -0.28726 | 4.239 | -999 | -999 | -999 | 0.085 | 0.213 | 0.309 | 0.132 | 0 | 63
2003-08-15 23:00 | 1.7345 | -49.222 | -55.016 | 13.408 | 0.9853 | 6.5423 | 361.551 | 16.4426 | 0.48823 | 16.2255 | 0.49128 | 16.3912 | 0.50972 | 8.4358 | 160.243 | 7.0529 | 0.80837 | 0.61626 | 0.23168 | -1.8237 | -0.44625 | 93.8353 | 12.6718 | 13.1509 | 13.3699 | 13.292 | 14.9277 | 13.188 | 13.7688 | 13.5944 | 13.3776 | 13.2037 | -999 | -999 | -999 | -999 | -999 | -0.84824 | 3.1776 | -999 | -999 | -999 | 0.085 | 0.213 | 0.309 | 0.132 | 0 | 63
2003-08-15 23:30 | 1.4411 | -45.973 | -38.716 | 14.144 | 0.8704 | 6.7162 | 361.361 | 16.2759 | 0.50545 | 16.0551 | 0.50872 | 16.2151 | 0.52714 | 8.0538 | 161.278 | 6.7771 | 0.2511 | 0.2848 | 0.063079 | -1.9742 | -0.50025 | 93.8589 | 12.6716 | 13.11 | 13.2825 | 13.1149 | 14.7347 | 13.162 | 13.6489 | 13.3638 | 13.125 | 13.0544 | -999 | -999 | -999 | -999 | -999 | -1.2977 | 2.1001 | -999 | -999 | -999 | 0.085 | 0.213 | 0.309 | 0.131 | 0 | 63
2003-08-16 | 1.3932 | -27.904 | -41.035 | 13.016 | 0.8089 | 6.8456 | 361.639 | 16.0815 | 0.52061 | 15.8813 | 0.5236 | 16.0745 | 0.54098 | 7.2183 | 159.732 | 6.1171 | 0.25219 | 0.26582 | 0.05361 | -1.4585 | -0.47974 | 93.8759 | 12.6659 | 13.0632 | 13.1943 | 13.0409 | 14.8339 | 13.1264 | 13.5265 | 13.2314 | 13.0725 | 13.4978 | -999 | -999 | -999 | -999 | -999 | -1.3097 | 1.1401 | -999 | -999 | -999 | 0.085 | 0.213 | 0.309 | 0.131 | 0 | 63
2003-08-16 00:30 | 1.2121 | -33.82 | -45.445 | 15.104 | 0.7616 | 6.7745 | 361.925 | 16.0051 | 0.51812 | 15.7989 | 0.52134 | 15.9726 | 0.53959 | 7.2129 | 158.669 | 6.0496 | 0.16621 | 0.26427 | 0.050809 | -1.5974 | -0.48458 | 93.8824 | 12.6644 | 13.019 | 13.1238 | 13.0043 | 14.6365 | 13.0942 | 13.421 | 13.1564 | 12.9877 | 13.165 | -999 | -999 | -999 | -999 | -999 | -1.0913 | 0.54582 | -999 | -999 | -999 | 0.086 | 0.213 | 0.309 | 0.131 | 0 | 63
2003-08-16 01:00 | 1.4094 | -36.548 | -51.395 | 16.799 | 0.9479 | 6.602 | 362.071 | 15.9357 | 0.50814 | 15.7196 | 0.51162 | 15.879 | 0.53026 | 7.0646 | 156.571 | 6.0104 | 0.20295 | 0.25803 | 0.051091 | -1.6986 | -0.4577 | 93.901 | 12.663 | 12.979 | 13.0643 | 12.8871 | 14.4638 | 13.0627 | 13.3336 | 13.0229 | 12.7982 | 12.7894 | -999 | -999 | -999 | -999 | -999 | -1.2766 | 0.1774 | -999 | -999 | -999 | 0.086 | 0.213 | 0.309 | 0.131 | 0 | 63
2003-08-16 01:30 | 1.1468 | -40.357 | -56.963 | 9.695 | 0.903 | 6.5224 | 361.93 | 15.9536 | 0.50159 | 15.7413 | 0.50471 | 15.907 | 0.52324 | 7.7533 | 157.803 | 6.5858 | 0.21254 | 0.25611 | 0.050346 | -1.7556 | -0.50537 | 93.9058 | 12.6536 | 12.9352 | 12.9977 | 12.7927 | 14.4776 | 13.0239 | 13.2444 | 12.9032 | 12.6901 | 12.774 | -999 | -999 | -999 | -999 | -999 | -1.4271 | -0.26226 | -999 | -999 | -999 | 0.086 | 0.213 | 0.309 | 0.131 | 0 | 63
2003-08-16 02:00 | 1.3371 | -54.758 | -65.617 | 11.414 | 0.9904 | 6.6036 | 361.828 | 15.5679 | 0.51924 | 15.3432 | 0.52288 | 15.4986 | 0.54132 | 8.1762 | 156.643 | 6.8567 | 0.20564 | 0.24988 | 0.04904 | -2.2442 | -0.58914 | 93.9373 | 12.6515 | 12.9082 | 12.9475 | 12.6695 | 13.9648 | 12.9984 | 13.1685 | 12.7673 | 12.4506 | 11.9851 | -999 | -999 | -999 | -999 | -999 | -1.6477 | -0.67576 | -999 | -999 | -999 | 0.086 | 0.214 | 0.309 | 0.131 | 0 | 63
2003-08-16 02:30 | 1.1589 | -56.74 | -52.103 | 11.581 | 0.9896 | 6.6477 | 361.917 | 15.3611 | 0.5293 | 15.139 | 0.53285 | 15.2873 | 0.55144 | 8.6775 | 159.848 | 7.3758 | 0.29875 | 0.24392 | 0.05095 | -2.1685 | -0.45911 | 93.9471 | 12.6389 | 12.8742 | 12.8833 | 12.5226 | 13.7623 | 12.9624 | 13.0825 | 12.5982 | 12.2444 | 11.8334 | -999 | -999 | -999 | -999 | -999 | -2.0284 | -1.1943 | -999 | -999 | -999 | 0.087 | 0.214 | 0.309 | 0.131 | 0 | 63
2003-08-16 03:00 | 1.6824 | -55.746 | -74.579 | 13.292 | 1.0119 | 6.5323 | 361.813 | 15.5213 | 0.51578 | 15.3025 | 0.51929 | 15.4509 | 0.53785 | 8.9858 | 165.835 | 7.5504 | 0.27266 | 0.24139 | 0.05128 | -2.1294 | -0.43769 | 93.9644 | 12.6195 | 12.8235 | 12.8072 | 12.4236 | 13.9002 | 12.9171 | 12.9867 | 12.4689 | 12.1463 | 12.037 | -999 | -999 | -999 | -999 | -999 | -2.1561 | -1.7766 | -999 | -999 | -999 | 0.087 | 0.214 | 0.309 | 0.131 | 0 | 63
2003-08-16 03:30 | 1.3537 | -57.109 | -48.969 | 9.574 | 0.8677 | 6.5521 | 361.842 | 15.3193 | 0.52345 | 15.0904 | 0.52728 | 15.2358 | 0.54607 | 8.2758 | 158.488 | 6.9483 | 0.17646 | 0.23781 | 0.051253 | -2.3011 | -0.54472 | 93.9877 | 12.6072 | 12.7854 | 12.7443 | 12.3421 | 13.6168 | 12.8807 | 12.9016 | 12.3675 | 12.0149 | 11.5928 | -999 | -999 | -999 | -999 | -999 | -2.1892 | -2.2266 | -999 | -999 | -999 | 0.087 | 0.214 | 0.308 | 0.131 | 0 | 63
2003-08-16 04:00 | 1.3734 | -50.817 | -64.111 | 11.083 | 0.9715 | 6.5511 | 361.788 | 15.2168 | 0.52667 | 14.9957 | 0.53026 | 15.1438 | 0.54897 | 7.9004 | 163.192 | 6.7208 | 0.16796 | 0.23853 | 0.050186 | -2.1112 | -0.48672 | 93.9956 | 12.5918 | 12.7428 | 12.6829 | 12.2643 | 13.5613 | 12.8417 | 12.8199 | 12.265 | 11.9305 | 11.7367 | -999 | -999 | -999 | -999 | -999 | -2.2829 | -2.6094 | -999 | -999 | -999 | 0.087 | 0.214 | 0.308 | 0.131 | 0 | 63
2003-08-16 04:30 | 1.7317 | -57.245 | -68.338 | 12.479 | 0.8807 | 6.4915 | 361.698 | 15.2088 | 0.52245 | 14.9813 | 0.5262 | 15.1148 | 0.54545 | 8.0821 | 161.144 | 6.815 | 0.18831 | 0.24023 | 0.054728 | -2.3049 | -0.50735 | 94.0252 | 12.5746 | 12.697 | 12.6223 | 12.1909 | 13.4217 | 12.8007 | 12.7413 | 12.1748 | 11.8147 | 11.4411 | -999 | -999 | -999 | -999 | -999 | -2.2968 | -2.9234 | -999 | -999 | -999 | 0.088 | 0.214 | 0.308 | 0.131 | 0 | 63
2003-08-16 05:00 | 1.6179 | -57.117 | -62.736 | 11.763 | 0.8521 | 6.5329 | 361.907 | 14.9476 | 0.53387 | 14.718 | 0.53779 | 14.8556 | 0.55668 | 7.7204 | 158.161 | 6.5533 | 0.27783 | 0.31748 | 0.089438 | -2.3562 | -0.56823 | 94.0316 | 12.5581 | 12.6563 | 12.5664 | 12.1017 | 13.2053 | 12.7624 | 12.6693 | 12.071 | 11.6826 | 11.125 | -999 | -999 | -999 | -999 | -999 | -2.4226 | -3.2046 | -999 | -999 | -999 | 0.088 | 0.214 | 0.308 | 0.131 | 0 | 63
2003-08-16 05:30 | 1.3302 | -53.711 | -58.31 | 12.626 | 0.7645 | 6.5324 | 362.01 | 14.8268 | 0.53778 | 14.5944 | 0.54193 | 14.7188 | 0.56145 | 7.1479 | 156.399 | 6.1079 | 1.7599 | 1.3314 | 0.59962 | -1.8253 | -0.49248 | 94.0799 | 12.5408 | 12.6143 | 12.5091 | 12.0197 | 13.0299 | 12.7234 | 12.5959 | 11.97 | 11.5634 | 10.9243 | -999 | -999 | -999 | -999 | -999 | -2.5324 | -3.5111 | -999 | -999 | -999 | 0.088 | 0.214 | 0.308 | 0.131 | 0 | 63
2003-08-16 06:00 | 0.6678 | -48.938 | -48.902 | 11.477 | 0.7169 | 6.5009 | 361.84 | 14.9243 | 0.53239 | 14.6907 | 0.5368 | 14.8021 | 0.55685 | 7.1754 | 155.052 | 6.0529 | 9.3288 | 6.7856 | 4.0376 | 1.5894 | 0.12709 | 94.0863 | 12.5171 | 12.5675 | 12.4468 | 11.9485 | 13.1023 | 12.6771 | 12.5192 | 11.8773 | 11.4883 | 11.0337 | -999 | -999 | -999 | -999 | -999 | -2.5961 | -3.8104 | -999 | -999 | -999 | 0.088 | 0.214 | 0.308 | 0.131 | 0 | 63
2003-08-16 06:30 | 0.2109 | -38.705 | -37.617 | 17.962 | 0.7546 | 6.4613 | 361.675 | 14.9971 | 0.52728 | 14.7641 | 0.5316 | 14.9071 | 0.5512 | 6.5583 | 151.124 | 5.5529 | 37.747 | 26.963 | 20.688 | 15.0579 | 2.9663 | 94.0969 | 12.4955 | 12.5192 | 12.3902 | 11.9168 | 13.2916 | 12.6336 | 12.4472 | 11.8143 | 11.4591 | 11.1442 | -999 | -999 | -999 | -999 | -999 | -2.4885 | -4.0397 | -999 | -999 | -999 | 0.088 | 0.214 | 0.308 | 0.131 | 0 | 63
2003-08-16 07:00 | 0.0802 | -16.289 | -34.286 | 18.499 | 0.7637 | 6.4471 | 361.228 | 15.215 | 0.51976 | 15.0097 | 0.52345 | 15.2155 | 0.5418 | 6.5871 | 147.951 | 5.5642 | 93.233 | 63.2853 | 53.59 | 37.7513 | 9.5354 | 94.1041 | 12.4615 | 12.461 | 12.326 | 11.9265 | 13.8418 | 12.5758 | 12.3702 | 11.7724 | 11.5177 | 11.8651 | -999 | -999 | -999 | -999 | -999 | -2.2302 | -4.1481 | -999 | -999 | -999 | 0.088 | 0.214 | 0.308 | 0.131 | 0 | 63
2003-08-16 07:30 | -0.3609 | 1.915 | -22.954 | 24.417 | 0.7856 | 6.5671 | 361.091 | 15.1859 | 0.52964 | 14.9796 | 0.53324 | 15.1836 | 0.55148 | 6.7396 | 147.534 | 5.7138 | 131.54 | 91.5671 | 64.8621 | 56.4409 | 9.1335 | 94.1239 | 12.4602 | 12.4391 | 12.3112 | 12.0176 | 14.1057 | 12.5542 | 12.3333 | 11.831 | 11.6808 | 12.5331 | -999 | -999 | -999 | -999 | -999 | -1.7268 | -4.0559 | -999 | -999 | -999 | 0.087 | 0.214 | 0.308 | 0.131 | 0 | 63
2003-08-16 08:00 | -0.798 | 26.106 | -6.392 | 22.291 | 0.6587 | 6.5378 | 360.586 | 15.4606 | 0.5192 | 15.2774 | 0.52227 | 15.5335 | 0.53942 | 7.3871 | 148.232 | 6.2321 | 197.062 | 132.497 | 97.1281 | 83.9345 | 14.669 | 94.1462 | 12.4308 | 12.3904 | 12.2793 | 12.1065 | 14.8334 | 12.5035 | 12.2909 | 11.8885 | 11.8898 | 13.6801 | -999 | -999 | -999 | -999 | -999 | -1.226 | -3.7474 | -999 | -999 | -999 | 0.086 | 0.213 | 0.308 | 0.131 | 0 | 63
2003-08-16 08:30 | -2.4575 | 56.888 | 56.291 | 57.417 | 0.7809 | 6.6056 | 360.271 | 15.5933 | 0.52018 | 15.4338 | 0.52259 | 15.7409 | 0.53882 | 6.0454 | 149.454 | 5.1521 | 268.65 | 192.603 | 131.004 | 115.829 | 19.2136 | 94.1547 | 12.4135 | 12.3594 | 12.2728 | 12.2426 | 15.3416 | 12.469 | 12.2777 | 12.0008 | 12.1891 | 14.9658 | -999 | -999 | -999 | -999 | -999 | -0.63409 | -3.2576 | -999 | -999 | -999 | 0.085 | 0.213 | 0.308 | 0.131 | 0 | 63
2003-08-16 09:00 | -2.9512 | 167.074 | 121.327 | 65.761 | 0.9883 | 6.569 | 359.53 | 16.4464 | 0.49301 | 16.3775 | 0.49368 | 16.9032 | 0.50569 | 6.1742 | 157.816 | 5.2079 | 546.806 | 369.427 | 280.543 | 241.111 | 42.2023 | 94.1682 | 12.3741 | 12.3078 | 12.2532 | 12.6032 | 17.5495 | 12.4104 | 12.2592 | 12.2148 | 12.9614 | 18.973 | -999 | -999 | -999 | -999 | -999 | 0.63649 | -2.5427 | -999 | -999 | -999 | 0.084 | 0.212 | 0.308 | 0.131 | 0 | 63
2003-08-16 09:30 | -2.9981 | 246.47 | 190.998 | 77.816 | 1.0009 | 6.5063 | 359.234 | 17.027 | 0.47202 | 17.0218 | 0.47067 | 17.6856 | 0.47937 | 7.3625 | 166.947 | 6.1508 | 758.268 | 379.251 | 387.281 | 337.772 | 56.9549 | 94.185 | 12.3676 | 12.2992 | 12.3102 | 13.279 | 19.3637 | 12.3826 | 12.3068 | 12.6426 | 14.0274 | 23.3237 | -999 | -999 | -999 | -999 | -999 | 3.4883 | -1.2531 | -999 | -999 | -999 | 0.083 | 0.212 | 0.308 | 0.131 | 0 | 63
2003-08-16 10:00 | -2.6096 | 349.303 | 186.414 | 63.013 | 1.0046 | 6.4636 | 358.77 | 17.1676 | 0.46569 | 17.2197 | 0.46277 | 18.0329 | 0.4679 | 8.3192 | 168.07 | 7.0075 | 1005.65 | 561.804 | 516.456 | 458.068 | 73.8517 | 94.1966 | 12.3481 | 12.3 | 12.4222 | 14.0394 | 21.2363 | 12.3518 | 12.4071 | 13.1421 | 15.0602 | 25.9866 | -999 | -999 | -999 | -999 | -999 | 7.1907 | 0.62507 | -999 | -999 | -999 | 0.083 | 0.211 | 0.308 | 0.131 | 0 | 63
2003-08-16 10:30 | -2.7635 | 352.906 | 144.563 | 53.138 | 1.0168 | 6.4787 | 358.643 | 17.4382 | 0.45846 | 17.5079 | 0.4549 | 18.3276 | 0.45963 | 8.7204 | 171.743 | 7.2713 | 1002.98 | 646.26 | 510.478 | 458.146 | 71.0643 | 94.2494 | 12.3578 | 12.3535 | 12.6231 | 14.5049 | 20.8871 | 12.3581 | 12.5834 | 13.7844 | 16.0431 | 26.3904 | -999 | -999 | -999 | -999 | -999 | 9.6939 | 2.7596 | -999 | -999 | -999 | 0.082 | 0.211 | 0.308 | 0.131 | 0 | 63
2003-08-16 11:00 | -2.1685 | 292.589 | 95.332 | 43.898 | 0.9177 | 6.5217 | 358.775 | 17.4427 | 0.46027 | 17.4701 | 0.45748 | 18.1925 | 0.4638 | 8.4162 | 167.96 | 7.1296 | 872.84 | 440.305 | 431.112 | 381.173 | 60.1999 | 94.2921 | 12.3747 | 12.4472 | 12.845 | 14.7819 | 21.0184 | 12.3924 | 12.8208 | 14.2862 | 16.3058 | 23.392 | -999 | -999 | -999 | -999 | -999 | 9.9103 | 5.0098 | -999 | -999 | -999 | 0.082 | 0.21 | 0.308 | 0.131 | 0 | 63
2003-08-16 11:30 | -2.2367 | 197.06 | 110.671 | 56.27 | 0.9068 | 6.6487 | 358.758 | 16.7711 | 0.48751 | 16.7367 | 0.48618 | 17.3285 | 0.4949 | 7.4229 | 168.119 | 6.2733 | 629.249 | 467.719 | 304.045 | 284.743 | 41.2886 | 94.2984 | 12.3893 | 12.5503 | 13.0445 | 14.8612 | 19.3717 | 12.4417 | 13.0613 | 14.366 | 15.7847 | 21.3997 | -999 | -999 | -999 | -999 | -999 | 9.4996 | 6.6333 | -999 | -999 | -999 | 0.08 | 0.21 | 0.308 | 0.131 | 0 | 63
2003-08-16 12:00 | -2.1506 | 257.679 | 173.461 | 62.391 | 0.8669 | 6.622 | 358.1 | 17.1678 | 0.47502 | 17.1426 | 0.47376 | 17.743 | 0.48287 | 7.6937 | 169.765 | 6.5171 | 780.291 | 595.442 | 383.481 | 358.198 | 51.5996 | 94.3298 | 12.3635 | 12.6143 | 13.1447 | 14.8808 | 19.9586 | 12.4584 | 13.2001 | 14.4098 | 16.011 | 23.6765 | -999 | -999 | -999 | -999 | -999 | 8.2614 | 7.376 | -999 | -999 | -999 | 0.079 | 0.209 | 0.307 | 0.131 | 0 | 63
2003-08-16 12:30 | -3.1455 | 427.364 | 159.474 | 72.026 | 0.9783 | 6.5169 | 357.337 | 18.2088 | 0.44019 | 18.3003 | 0.43664 | 19.155 | 0.44171 | 7.545 | 173.871 | 6.2583 | 1200.43 | 986.728 | 605.687 | 559.459 | 80.929 | 94.3318 | 12.3321 | 12.654 | 13.21 | 15.5575 | 23.5207 | 12.455 | 13.2907 | 14.769 | 17.3424 | 30.3369 | -999 | -999 | -999 | -999 | -999 | 9.9961 | 8.3716 | -999 | -999 | -999 | 0.079 | 0.209 | 0.307 | 0.131 | 0 | 63
2003-08-16 13:00 | -2.3383 | 281.941 | 162.757 | 57.97 | 1.0093 | 6.4544 | 357.492 | 17.8415 | 0.44509 | 17.8605 | 0.44251 | 18.5784 | 0.4497 | 7.8788 | 170.102 | 6.5967 | 848.828 | 679.645 | 419.124 | 395.501 | 54.2403 | 94.3603 | 12.3807 | 12.752 | 13.4393 | 16.158 | 21.3716 | 12.5376 | 13.5014 | 15.419 | 17.844 | 25.6217 | -999 | -999 | -999 | -999 | -999 | 13.1768 | 10.8354 | -999 | -999 | -999 | 0.078 | 0.208 | 0.307 | 0.131 | 0 | 63
2003-08-16 13:30 | -3.4562 | 365.878 | 239.774 | 85.864 | 1.0452 | 6.2568 | 357.039 | 17.805 | 0.43334 | 17.831 | 0.4307 | 18.5555 | 0.43758 | 9.105 | 173.396 | 7.6775 | 1055.17 | 801.169 | 526.712 | 496.189 | 69.6169 | 94.3837 | 12.3956 | 12.8456 | 13.6364 | 16.0809 | 21.5862 | 12.5904 | 13.725 | 15.6933 | 18.2175 | 26.5806 | -999 | -999 | -999 | -999 | -999 | 11.4323 | 13.2229 | -999 | -999 | -999 | 0.077 | 0.208 | 0.307 | 0.131 | 0 | 63
2003-08-16 14:00 | -2.8932 | 436.375 | 188.184 | 67.642 | 1.0418 | 6.2335 | 356.578 | 18.4072 | 0.41606 | 18.4806 | 0.41251 | 19.3147 | 0.41777 | 8.4429 | 168.115 | 7.1971 | 1227 | 895.495 | 618.339 | 580.929 | 81.9008 | 94.3996 | 12.3987 | 12.9392 | 13.7705 | 16.3715 | 22.8609 | 12.6345 | 13.9156 | 16.3036 | 19.5706 | 29.4129 | -999 | -999 | -999 | -999 | -999 | 12.5021 | 14.7054 | -999 | -999 | -999 | 0.076 | 0.207 | 0.307 | 0.131 | 0 | 63
2003-08-16 14:30 | -3.9547 | 372.468 | 311.419 | 119.158 | 1.1998 | 6.2934 | 356.666 | 18.3675 | 0.42058 | 18.4193 | 0.41717 | 19.2148 | 0.4227 | 8.7867 | 164.085 | 7.4883 | 1081.4 | 855.422 | 538.54 | 512.717 | 71.3939 | 94.4037 | 12.4317 | 13.0356 | 13.9382 | 16.6139 | 22.5017 | 12.7118 | 14.1701 | 16.9233 | 20.0562 | 27.8382 | -999 | -999 | -999 | -999 | -999 | 13.093 | 16.7395 | -999 | -999 | -999 | 0.076 | 0.207 | 0.307 | 0.131 | 0 | 63
2003-08-16 15:00 | -2.5748 | 459.933 | 170.45 | 66.29 | 1.1062 | 6.1184 | 356.327 | 19.0552 | 0.39251 | 19.1388 | 0.38872 | 20.0041 | 0.39416 | 8.8438 | 161.485 | 7.5317 | 1303.45 | 937.056 | 658.393 | 628.703 | 88.6139 | 94.4106 | 12.4507 | 13.1375 | 14.0864 | 16.9938 | 23.662 | 12.7776 | 14.4298 | 17.5522 | 21.0297 | 29.6482 | -999 | -999 | -999 | -999 | -999 | 13.7369 | 18.4989 | -999 | -999 | -999 | 0.078 | 0.207 | 0.306 | 0.131 | 0 | 63
2003-08-16 15:30 | -1.583 | 262.148 | 78.912 | 43.804 | 1.0567 | 6.089 | 356.643 | 18.3263 | 0.40715 | 18.3443 | 0.40394 | 19.0657 | 0.4114 | 9.1487 | 163.672 | 7.7729 | 803.957 | 506.387 | 396.712 | 383.053 | 52.0308 | 94.4149 | 12.4948 | 13.245 | 14.2838 | 17.3343 | 21.2984 | 12.8816 | 14.7386 | 18.1382 | 20.6048 | 24.6854 | -999 | -999 | -999 | -999 | -999 | 14.549 | 20.3052 | -999 | -999 | -999 | 0.078 | 0.207 | 0.306 | 0.131 | 0 | 63
2003-08-16 16:00 | -2.6017 | 172.154 | 110.175 | 64.302 | 1.0951 | 6.3165 | 356.181 | 17.6866 | 0.43904 | 17.6094 | 0.43844 | 18.108 | 0.44985 | 9.2433 | 160.33 | 7.9467 | 568.207 | 392.386 | 279.013 | 266.812 | 36.1179 | 94.4361 | 12.5336 | 13.3641 | 14.4245 | 16.5497 | 19.3786 | 12.9882 | 15.0058 | 17.5193 | 18.8106 | 21.5362 | -999 | -999 | -999 | -999 | -999 | 10.0431 | 20.9448 | -999 | -999 | -999 | 0.078 | 0.207 | 0.306 | 0.131 | 0 | 63
2003-08-16 16:30 | -1.455 | 241.362 | 112.875 | 42.355 | 1.0176 | 6.2106 | 355.698 | 18.2722 | 0.41701 | 18.23 | 0.41558 | 18.7604 | 0.42705 | 9.6679 | 164.372 | 8.2308 | 747.852 | 389.898 | 375.17 | 361.55 | 50.5464 | 94.4354 | 12.5318 | 13.4258 | 14.3901 | 16.1267 | 20.0879 | 13.0597 | 15.0642 | 17.0373 | 18.4906 | 22.5428 | -999 | -999 | -999 | -999 | -999 | 7.251 | 19.3155 | -999 | -999 | -999 | 0.078 | 0.207 | 0.306 | 0.131 | 0 | 63
2003-08-16 17:00 | -1.5306 | 245.389 | 78.709 | 39.681 | 1.0268 | 6.3434 | 355.512 | 18.4909 | 0.41959 | 18.4995 | 0.41657 | 19.1067 | 0.42619 | 9.1933 | 165.594 | 7.7962 | 780.704 | 343.763 | 386.962 | 378.802 | 53.2328 | 94.489 | 12.5573 | 13.4695 | 14.346 | 16.1372 | 20.4072 | 13.1342 | 15.0594 | 17.3114 | 18.9887 | 22.8219 | -999 | -999 | -999 | -999 | -999 | 7.6809 | 17.8314 | -999 | -999 | -999 | 0.078 | 0.207 | 0.306 | 0.131 | 0 | 63
2003-08-16 17:30 | -2.1261 | 175.534 | 150.329 | 71.232 | 0.9818 | 6.3908 | 355.564 | 18.2982 | 0.42699 | 18.2694 | 0.42497 | 18.8068 | 0.43634 | 8.7875 | 166.765 | 7.4212 | 568.633 | 282.023 | 279.945 | 271.948 | 37.0965 | 94.5088 | 12.6013 | 13.5085 | 14.3305 | 15.848 | 19.7085 | 13.2149 | 15.1082 | 17.1909 | 18.2618 | 21.2354 | -999 | -999 | -999 | -999 | -999 | 6.7222 | 17.4979 | -999 | -999 | -999 | 0.078 | 0.206 | 0.306 | 0.131 | 0 | 63
2003-08-16 18:00 | -2.866 | 289.758 | 134.205 | 28.238 | 0.7193 | 6.5955 | 354.752 | 18.665 | 0.43049 | 18.6916 | 0.42694 | 19.3723 | 0.43453 | 8.3942 | 183.245 | 6.9142 | 867.623 | 277.559 | 450.595 | 431.817 | 63.1593 | 94.5842 | 12.6284 | 13.5209 | 14.2707 | 15.6858 | 20.4721 | 13.261 | 15.1087 | 16.9545 | 18.4823 | 24.4331 | -999 | -999 | -999 | -999 | -999 | 5.6248 | 16.7728 | -999 | -999 | -999 | 0.079 | 0.206 | 0.305 | 0.131 | 0 | 63
2003-08-16 18:30 | -999 | 197.65 | 110.018 | 14.715 | 0.7856 | 9.1936 | 357.552 | 15.8145 | 0.69381 | 15.9342 | 0.68512 | 16.7716 | 0.67818 | 6.6063 | 297.784 | 5.5575 | 629.649 | 330.847 | 321.094 | 303.158 | 41.2234 | 94.6366 | 12.669 | 13.5485 | 14.269 | 15.7853 | 18.5005 | 13.341 | 15.1385 | 17.4261 | 18.8975 | 22.8646 | -999 | -999 | -999 | -999 | -999 | 6.0196 | 16.2985 | -999 | -999 | -999 | 0.08 | 0.207 | 0.305 | 0.131 | 0 | 63
2003-08-16 19:00 | -1.4942 | 151.524 | 54.805 | 6.896 | 0.7713 | 8.9546 | 359.044 | 13.5437 | 0.77144 | 13.6138 | 0.76374 | 14.2883 | 0.75904 | 6.6262 | 293.61 | 5.5292 | 558.644 | 358.986 | 279.923 | 270.696 | 38.888 | 94.6862 | 12.7205 | 13.5916 | 14.2822 | 15.5518 | 16.1027 | 13.4231 | 15.2342 | 17.0367 | 17.5353 | 17.31 | -999 | -999 | -999 | -999 | -999 | 5.0382 | 16.639 | -999 | -999 | -999 | 0.082 | 0.207 | 0.305 | 0.131 | 0 | 63
2003-08-16 19:30 | -1.2737 | 72.542 | 19.585 | -0.992 | 0.6608 | 8.5531 | 361.125 | 12.2636 | 0.7975 | 12.2343 | 0.79375 | 12.7536 | 0.79407 | 6.9554 | 290.959 | 5.7033 | 328.604 | 228.453 | 161.667 | 155.951 | 21.7646 | 94.7459 | 12.7213 | 13.5863 | 14.2216 | 15.1268 | 13.8811 | 13.4701 | 15.2189 | 16.4265 | 16.4257 | 14.8329 | -999 | -999 | -999 | -999 | -999 | 3.0296 | 15.7571 | -999 | -999 | -999 | 0.083 | 0.207 | 0.305 | 0.131 | 0 | 63
2003-08-16 20:00 | 2.4176 | 18.844 | 3.367 | -2.367 | 0.5649 | 8.3299 | 360.851 | 11.34 | 0.82027 | 11.2561 | 0.81881 | 11.6357 | 0.82382 | 6.0279 | 288.486 | 4.9771 | 174.628 | 120.374 | 80.6048 | 78.8089 | 10.3332 | 94.798 | 12.7174 | 13.5591 | 14.1174 | 14.5359 | 12.0667 | 13.5014 | 15.1017 | 15.71 | 15.3222 | 12.4217 | -999 | -999 | -999 | -999 | -999 | 0.9454 | 13.6026 | -999 | -999 | -999 | 0.084 | 0.207 | 0.305 | 0.131 | 0 | 63
2003-08-16 20:30 | 1.1097 | -5.505 | -4.586 | -3.21 | 0.4989 | 8.2345 | 360.422 | 10.826 | 0.83576 | 10.7147 | 0.8354 | 11.0387 | 0.84248 | 5.1292 | 272.259 | 4.2658 | 99.9953 | 69.6667 | 43.2048 | 42.8409 | 5.3197 | 94.8148 | 12.7096 | 13.5159 | 13.9665 | 13.9889 | 11.1631 | 13.507 | 14.8988 | 15.0366 | 14.4563 | 11.0978 | -999 | -999 | -999 | -999 | -999 | -0.90974 | 10.7239 | -999 | -999 | -999 | 0.084 | 0.208 | 0.305 | 0.131 | 0 | 63
2003-08-16 21:00 | 0.7786 | -25.33 | -8.471 | 2.841 | 0.5224 | 8.1803 | 360 | 10.3201 | 0.85512 | 10.1796 | 0.8559 | 10.4402 | 0.86494 | 5.385 | 277.069 | 4.4554 | 63.4954 | 43.7112 | 25.9495 | 25.5612 | 3.0674 | 94.8745 | 12.7121 | 13.4661 | 13.806 | 13.4758 | 10.2928 | 13.507 | 14.663 | 14.4239 | 13.6342 | 9.5979 | -999 | -999 | -999 | -999 | -999 | -2.4219 | 7.878 | -999 | -999 | -999 | 0.085 | 0.208 | 0.305 | 0.131 | 0 | 63
2003-08-16 21:30 | -0.0334 | -25.7 | -10.205 | -0.929 | 0.5934 | 7.9684 | 359.165 | 10.0931 | 0.84717 | 9.9518 | 0.84842 | 10.201 | 0.85857 | 4.7517 | 279.729 | 3.8537 | 33.8246 | 23.6535 | 13.8279 | 12.6502 | 1.4365 | 94.896 | 12.7087 | 13.3908 | 13.6195 | 13.0985 | 9.9349 | 13.4791 | 14.4016 | 13.9186 | 13.1309 | 9.4392 | -999 | -999 | -999 | -999 | -999 | -3.372 | 5.2294 | -999 | -999 | -999 | 0.086 | 0.208 | 0.305 | 0.131 | 0 | 63
2003-08-16 22:00 | 0.7838 | -36.515 | -11.729 | 1.427 | 0.6729 | 7.7923 | 358.423 | 9.5788 | 0.85525 | 9.4243 | 0.8569 | 9.6475 | 0.86776 | 5.6971 | 279.821 | 4.6317 | 13.6085 | 8.9511 | 4.3206 | 2.965 | 0.1174 | 94.9406 | 12.7176 | 13.3191 | 13.4594 | 12.7581 | 9.2822 | 13.4563 | 14.1568 | 13.4849 | 12.5806 | 8.4786 | -999 | -999 | -999 | -999 | -999 | -3.9978 | 3.054 | -999 | -999 | -999 | 0.086 | 0.208 | 0.305 | 0.131 | 0 | 63
2003-08-16 22:30 | -0.8361 | -34.389 | -8.759 | -1.727 | 0.3906 | 7.6139 | 357.979 | 9.2874 | 0.85272 | 9.1307 | 0.8546 | 9.3551 | 0.86583 | 5.6963 | 283.126 | 4.5983 | 4.0502 | 2.2348 | 1.0124 | -0.49223 | -0.19414 | 94.9786 | 12.7152 | 13.2353 | 13.2908 | 12.4492 | 8.9569 | 13.4109 | 13.9124 | 13.0829 | 12.149 | 8.2355 | -999 | -999 | -999 | -999 | -999 | -4.6158 | 1.1591 | -999 | -999 | -999 | 0.086 | 0.208 | 0.305 | 0.131 | 0 | 63
2003-08-16 23:00 | 0.6914 | -23.456 | -4.395 | 0.173 | 0.3933 | 7.697 | 358.946 | 8.9802 | 0.87503 | 8.8336 | 0.87629 | 9.0703 | 0.88651 | 3.09 | 267.342 | 2.4842 | 1.6325 | 0.2798 | 0.16204 | -1.3502 | -0.32778 | 95.0474 | 12.711 | 13.1533 | 13.132 | 12.2057 | 8.8077 | 13.3588 | 13.6832 | 12.7463 | 11.8459 | 8.3257 | -999 | -999 | -999 | -999 | -999 | -4.9561 | -0.4512 | -999 | -999 | -999 | 0.087 | 0.208 | 0.305 | 0.131 | 0 | 63
2003-08-16 23:30 | 0.3331 | -20.237 | -3.026 | 2.085 | 0.3049 | 7.6684 | 359.208 | 8.753 | 0.88377 | 8.6136 | 0.8847 | 8.8655 | 0.89393 | 3.2196 | 272.688 | 2.5917 | 0.8666 | 0.046894 | 0.059616 | -1.2354 | -0.29104 | 95.0789 | 12.7008 | 13.0642 | 12.9841 | 12.0987 | 8.7005 | 13.2986 | 13.4663 | 12.5352 | 11.719 | 8.4349 | -999 | -999 | -999 | -999 | -999 | -4.801 | -1.7091 | -999 | -999 | -999 | 0.087 | 0.209 | 0.304 | 0.131 | 0 | 63
2003-08-17 | 0.8064 | -14.795 | -1.03 | 1.228 | 0.3686 | 7.5416 | 358.939 | 8.6162 | 0.87872 | 8.4775 | 0.88004 | 8.7307 | 0.88996 | 2.9838 | 267.17 | 2.4371 | 1.049 | 0.05548 | 0.053264 | -0.93674 | -0.18988 | 95.1084 | 12.6911 | 12.9824 | 12.8586 | 11.9697 | 8.5755 | 13.2374 | 13.2846 | 12.337 | 11.5512 | 8.5522 | -999 | -999 | -999 | -999 | -999 | -4.7415 | -2.5314 | -999 | -999 | -999 | 0.087 | 0.209 | 0.304 | 0.131 | 0 | 63
2003-08-17 00:30 | 0.8378 | -12.798 | 0.411 | 2.256 | 0.2964 | 7.4787 | 358.793 | 8.4509 | 0.8802 | 8.3189 | 0.88112 | 8.5869 | 0.89022 | 3.3108 | 272.372 | 2.6938 | 1.2106 | 0.065844 | 0.052266 | -0.79815 | -0.22006 | 95.158 | 12.6768 | 12.9048 | 12.7467 | 11.8764 | 8.5143 | 13.1749 | 13.1209 | 12.1773 | 11.4147 | 8.5695 | -999 | -999 | -999 | -999 | -999 | -4.625 | -3.1595 | -999 | -999 | -999 | 0.087 | 0.209 | 0.304 | 0.131 | 0 | 63
2003-08-17 01:00 | 0.4553 | -7.634 | 0.64 | 1.592 | 0.2966 | 7.4599 | 359.157 | 8.4633 | 0.87814 | 8.3401 | 0.87892 | 8.622 | 0.88791 | 2.4858 | 264.872 | 1.9517 | 0.88882 | 0.096774 | 0.054433 | -0.46881 | -0.093957 | 95.189 | 12.6616 | 12.8296 | 12.6457 | 11.8119 | 8.6304 | 13.1082 | 12.9737 | 12.0495 | 11.3705 | 8.9924 | -999 | -999 | -999 | -999 | -999 | -4.4745 | -3.6193 | -999 | -999 | -999 | 0.088 | 0.209 | 0.304 | 0.131 | 0 | 63
2003-08-17 01:30 | 0.5219 | -8.803 | -2.577 | 2.319 | 0.288 | 7.2878 | 359.08 | 8.3345 | 0.86728 | 8.2122 | 0.86812 | 8.4974 | 0.87732 | 2.96 | 270.932 | 2.4046 | 1.5582 | 0.10973 | 0.052214 | -0.56096 | -0.19287 | 95.1751 | 12.6442 | 12.7668 | 12.5631 | 11.7638 | 8.4409 | 13.0466 | 12.8502 | 11.9564 | 11.2883 | 8.7852 | -999 | -999 | -999 | -999 | -999 | -4.2579 | -3.901 | -999 | -999 | -999 | 0.088 | 0.209 | 0.304 | 0.131 | 0 | 63
2003-08-17 02:00 | 0.4941 | -13.266 | -0.16 | 0.632 | 0.2025 | 7.1807 | 359.318 | 8.0836 | 0.86864 | 7.9504 | 0.86982 | 8.2175 | 0.87961 | 2.9342 | 275.062 | 2.3875 | 1.1866 | 0.083577 | 0.050673 | -0.88994 | -0.27451 | 95.1954 | 12.6284 | 12.7073 | 12.4914 | 11.6409 | 8.0992 | 12.9916 | 12.7458 | 11.8186 | 11.0895 | 8.21 | -999 | -999 | -999 | -999 | -999 | -4.3651 | -4.1103 | -999 | -999 | -999 | 0.088 | 0.209 | 0.304 | 0.131 | 0 | 63
2003-08-17 02:30 | -0.2135 | -8.609 | -0.789 | 1.128 | 0.3525 | 7.1665 | 359.768 | 7.9947 | 0.8712 | 7.8704 | 0.87187 | 8.1521 | 0.88107 | 1.8446 | 257.878 | 1.4333 | 1.108 | 0.080458 | 0.0555 | -0.64834 | -0.16996 | 95.2281 | 12.6028 | 12.6455 | 12.409 | 11.53 | 8.1438 | 12.929 | 12.6357 | 11.6787 | 10.9992 | 8.5097 | -999 | -999 | -999 | -999 | -999 | -4.5419 | -4.4226 | -999 | -999 | -999 | 0.088 | 0.209 | 0.304 | 0.131 | 0 | 63
2003-08-17 03:00 | 0.6311 | -11.141 | 0.669 | 1.516 | 0.2369 | 7.1694 | 359.888 | 7.8684 | 0.87697 | 7.7439 | 0.87764 | 8.0271 | 0.8865 | 2.5671 | 269.188 | 2.0729 | 0.48049 | 0.068014 | 0.052444 | -0.75901 | -0.20731 | 95.2161 | 12.5787 | 12.5871 | 12.3324 | 11.4661 | 8.0073 | 12.8721 | 12.5315 | 11.5857 | 10.909 | 8.236 | -999 | -999 | -999 | -999 | -999 | -4.4518 | -4.6949 | -999 | -999 | -999 | 0.089 | 0.209 | 0.304 | 0.131 | 0 | 63
2003-08-17 03:30 | 0.5541 | -7.084 | -0.155 | 1.751 | 0.2335 | 7.1604 | 359.406 | 7.7176 | 0.88442 | 7.593 | 0.88522 | 7.8757 | 0.89407 | 1.8946 | 255.733 | 1.4725 | 0.57896 | 0.036395 | 0.05251 | -0.54527 | -0.13284 | 95.2302 | 12.5548 | 12.5305 | 12.2595 | 11.3657 | 8.0056 | 12.8152 | 12.4362 | 11.4723 | 10.7988 | 8.3489 | -999 | -999 | -999 | -999 | -999 | -4.5501 | -4.8967 | -999 | -999 | -999 | 0.089 | 0.209 | 0.304 | 0.131 | 0 | 63
2003-08-17 04:00 | 0.9838 | -8.873 | 0.619 | 1.221 | 0.2062 | 7.1508 | 359.473 | 7.6947 | 0.88453 | 7.5738 | 0.88509 | 7.8629 | 0.8937 | 1.6017 | 273.052 | 1.2242 | 0.25305 | 0.031532 | 0.052816 | -0.59482 | -0.11299 | 95.2179 | 12.5282 | 12.4753 | 12.189 | 11.307 | 7.9297 | 12.7604 | 12.3455 | 11.3876 | 10.7432 | 8.295 | -999 | -999 | -999 | -999 | -999 | -4.489 | -5.0989 | -999 | -999 | -999 | 0.089 | 0.209 | 0.304 | 0.131 | 0 | 63
2003-08-17 04:30 | 0.6768 | -7.223 | 1.316 | 0.895 | 0.1526 | 7.1769 | 360.409 | 7.644 | 0.88997 | 7.5282 | 0.89032 | 7.811 | 0.89889 | 0.94125 | 266.844 | 0.68667 | 0.42188 | 0.013748 | 0.053671 | -0.57044 | -0.081166 | 95.2381 | 12.5034 | 12.4211 | 12.1235 | 11.2422 | 8.1049 | 12.7032 | 12.2614 | 11.3108 | 10.6884 | 8.3807 | -999 | -999 | -999 | -999 | -999 | -4.4682 | -5.234 | -999 | -999 | -999 | 0.089 | 0.21 | 0.304 | 0.131 | 0 | 63
2003-08-17 05:00 | 0.6864 | -6.762 | 1.424 | 0.738 | 0.1638 | 7.1987 | 360.345 | 7.5532 | 0.89673 | 7.4398 | 0.89676 | 7.7353 | 0.90448 | 1.1483 | 267.487 | 0.87458 | 2.3049 | 0.0035718 | 0.062424 | -0.50095 | -0.084422 | 95.2599 | 12.4742 | 12.3698 | 12.0618 | 11.1959 | 8.0674 | 12.6503 | 12.183 | 11.2533 | 10.6564 | 8.4021 | -999 | -999 | -999 | -999 | -999 | -4.388 | -5.3335 | -999 | -999 | -999 | 0.09 | 0.21 | 0.304 | 0.131 | 0 | 63
2003-08-17 05:30 | -0.3936 | -6.314 | 1.138 | 1.49 | 0.1578 | 7.2268 | 360.612 | 7.462 | 0.90429 | 7.3529 | 0.90426 | 7.6527 | 0.91152 | 1.3283 | 283.137 | 0.98833 | 1.7064 | 0.17395 | 0.16271 | -0.38043 | -0.091805 | 95.272 | 12.448 | 12.3221 | 12.0054 | 11.1498 | 8.0069 | 12.6001 | 12.1137 | 11.1934 | 10.6047 | 8.3832 | -999 | -999 | -999 | -999 | -999 | -4.3234 | -5.381 | -999 | -999 | -999 | 0.09 | 0.21 | 0.304 | 0.131 | 0 | 63
2003-08-17 06:00 | 0.0863 | -5.296 | 2.042 | 2.145 | 0.2004 | 7.3604 | 363.385 | 7.2427 | 0.92636 | 7.1444 | 0.92603 | 7.458 | 0.93218 | 1.2263 | 285.427 | 0.90083 | 2.2473 | 1.395 | 0.88788 | 0.18393 | -0.0049064 | 95.2723 | 12.4209 | 12.2713 | 11.9535 | 11.104 | 7.9455 | 12.5504 | 12.0485 | 11.136 | 10.5495 | 8.2681 | -999 | -999 | -999 | -999 | -999 | -4.2739 | -5.4168 | -999 | -999 | -999 | 0.09 | 0.21 | 0.304 | 0.131 | 0 | 64.4413
2003-08-17 06:30 | -1.5146 | 0.715 | 5.201 | 3.463 | 0.1959 | 7.3892 | 362.697 | 7.0041 | 0.94644 | 6.8942 | 0.94732 | 7.2102 | 0.95393 | 1.61 | 290.731 | 1.2446 | 14.7606 | 9.0566 | 8.0247 | 6.2049 | 1.0624 | 95.3069 | 12.3923 | 12.2171 | 11.9013 | 11.0597 | 7.867 | 12.5046 | 11.9904 | 11.0851 | 10.5034 | 8.2571 | -999 | -999 | -999 | -999 | -999 | -4.2397 | -5.4497 | -999 | -999 | -999 | 0.09 | 0.21 | 0.304 | 0.131 | 0 | 63.0557
2003-08-17 07:00 | 0.6552 | 10.584 | 7.437 | 6.993 | 0.1851 | 7.4369 | 363.316 | 6.9466 | 0.95539 | 6.8499 | 0.95637 | 7.1903 | 0.96226 | 1.4108 | 302.268 | 1.1362 | 37.5818 | 27.0912 | 21.2154 | 18.3535 | 2.7891 | 95.3132 | 12.3618 | 12.1632 | 11.849 | 11.0699 | 8.107 | 12.4545 | 11.9276 | 11.066 | 10.5654 | 8.7789 | -999 | -999 | -999 | -999 | -999 | -4.041 | -5.4595 | -999 | -999 | -999 | 0.09 | 0.21 | 0.304 | 0.131 | 0 | 63.4927
2003-08-17 07:30 | -1.041 | 20.024 | 7.843 | 6.262 | 0.1653 | 7.4758 | 366.362 | 6.9642 | 0.9588 | 6.872 | 0.95972 | 7.2336 | 0.96565 | 1.5446 | 299.894 | 1.2279 | 67.0216 | 47.5859 | 32.6753 | 30.0264 | 4.2453 | 95.3379 | 12.331 | 12.1302 | 11.8078 | 11.1154 | 8.3728 | 12.4081 | 11.8766 | 11.086 | 10.6644 | 9.239 | -999 | -999 | -999 | -999 | -999 | -3.692 | -5.3409 | -999 | -999 | -999 | 0.09 | 0.21 | 0.304 | 0.131 | 0 | 65.3423
2003-08-17 08:00 | -3.1351 | 33.13 | 20.629 | 17.343 | 0.1822 | 7.4958 | 370.098 | 6.9393 | 0.9623 | 6.8518 | 0.96349 | 7.249 | 0.96899 | 1.7804 | 298.815 | 1.5217 | 105.825 | 74.1707 | 49.7594 | 46.8983 | 6.3685 | 95.3577 | 12.3026 | 12.1004 | 11.7805 | 11.2231 | 8.4753 | 12.3625 | 11.8409 | 11.1566 | 10.8359 | 9.8077 | -999 | -999 | -999 | -999 | -999 | -3.1631 | -5.0829 | -999 | -999 | -999 | 0.09 | 0.21 | 0.304 | 0.131 | 0 | 67.4437
2003-08-17 08:30 | -0.1019 | 62.951 | 18.097 | 14.111 | 0.1118 | 7.5194 | 364.201 | 7.1787 | 0.96053 | 7.1196 | 0.96081 | 7.5384 | 0.96509 | 1.2425 | 301.521 | 1.0063 | 191.994 | 137.527 | 93.3311 | 87.2459 | 12.4298 | 95.3884 | 12.2724 | 12.0546 | 11.762 | 11.3943 | 9.3672 | 12.3148 | 11.8158 | 11.2745 | 11.183 | 11.5176 | -999 | -999 | -999 | -999 | -999 | -2.5173 | -4.6521 | -999 | -999 | -999 | 0.09 | 0.21 | 0.304 | 0.131 | 0 | 64.5513
2003-08-17 09:00 | -999 | 61.447 | 26.048 | 13.765 | 0.1609 | 7.5479 | 363.315 | 7.4058 | 0.94688 | 7.3589 | 0.94506 | 7.825 | 0.94797 | 1.3462 | 299.479 | 1.1004 | 191.823 | 138.213 | 93.9705 | 86.1756 | 12.2488 | 95.3935 | 12.2476 | 12.0304 | 11.77 | 11.6496 | 9.5261 | 12.276 | 11.8199 | 11.4886 | 11.5037 | 11.9306 | -999 | -999 | -999 | -999 | -999 | -1.3681 | -3.923 | -999 | -999 | -999 | 0.089 | 0.209 | 0.304 | 0.131 | 0 | 63
2003-08-17 09:30 | 1.0577 | 101.823 | 50.532 | 33.554 | 0.169 | 7.6455 | 366.131 | 7.6024 | 0.94146 | 7.5857 | 0.93957 | 8.1239 | 0.94079 | 1.46 | 297.469 | 1.165 | 300.185 | 219.129 | 149.303 | 137.156 | 19.9861 | 95.3924 | 12.2239 | 12.0375 | 11.7943 | 11.8989 | 10.4545 | 12.2405 | 11.8455 | 11.7092 | 11.9676 | 13.7333 | -999 | -999 | -999 | -999 | -999 | -0.55705 | -2.9728 | -999 | -999 | -999 | 0.089 | 0.209 | 0.304 | 0.131 | 0 | 65.9437
2003-08-17 10:00 | -0.7112 | 113.75 | 40.611 | 18.599 | 0.1897 | 7.5628 | 361.985 | 8.0121 | 0.91846 | 7.9962 | 0.91543 | 8.5824 | 0.91361 | 1.4504 | 307.56 | 1.2771 | 338.163 | 250.671 | 164.094 | 154.299 | 21.5132 | 95.4248 | 12.1985 | 12.0371 | 11.8412 | 12.3366 | 11.0712 | 12.2091 | 11.8952 | 12.0358 | 12.6256 | 15.3485 | -999 | -999 | -999 | -999 | -999 | 0.94176 | -1.8142 | -999 | -999 | -999 | 0.089 | 0.209 | 0.304 | 0.131 | 0 | 63.4317
2003-08-17 10:30 | -1.8849 | 88.093 | 63.597 | 32.571 | 0.1392 | 7.5154 | 361.866 | 8.1111 | 0.90636 | 8.1036 | 0.90229 | 8.7221 | 0.89925 | 1.7163 | 223.115 | 1.4829 | 273.517 | 203.241 | 133.938 | 123.448 | 16.9325 | 95.4348 | 12.1924 | 12.0587 | 11.9329 | 12.4414 | 11.0339 | 12.2047 | 11.9971 | 12.2779 | 12.7147 | 14.3859 | -999 | -999 | -999 | -999 | -999 | 1.3276 | -0.35246 | -999 | -999 | -999 | 0.087 | 0.209 | 0.304 | 0.131 | 0 | 63
2003-08-17 11:00 | -3.8914 | 148.416 | 167.554 | 68.736 | 0.2682 | 7.37 | 360.642 | 8.8391 | 0.86 | 8.8709 | 0.85459 | 9.4876 | 0.8514 | 1.1492 | 217.185 | 0.95958 | 446.141 | 333.626 | 217.463 | 203.542 | 28.3049 | 95.4527 | 12.166 | 12.0392 | 11.9849 | 12.6184 | 12.4711 | 12.1802 | 12.0758 | 12.5078 | 13.2956 | 17.3621 | -999 | -999 | -999 | -999 | -999 | 1.5046 | 0.71902 | -999 | -999 | -999 | 0.086 | 0.208 | 0.304 | 0.131 | 0 | 63
2003-08-17 11:30 | -2.4631 | 381.746 | 139.837 | 45.371 | 0.2379 | 7.3316 | 359.52 | 10.287 | 0.79321 | 10.3021 | 0.78912 | 11.1113 | 0.78147 | 1.1067 | 97.0657 | 1.0083 | 1068.2 | 816.83 | 545.382 | 491.221 | 71.6455 | 95.4666 | 12.1322 | 12.0139 | 12.0254 | 13.3265 | 15.6789 | 12.1367 | 12.1437 | 13.0242 | 14.8348 | 25.7987 | -999 | -999 | -999 | -999 | -999 | 3.9307 | 1.9786 | -999 | -999 | -999 | 0.086 | 0.208 | 0.304 | 0.131 | 0 | 63
2003-08-17 12:00 | -1.4927 | 222.357 | 86.213 | 30.896 | 0.2223 | 7.2312 | 359.715 | 10.7745 | 0.76014 | 10.9118 | 0.75064 | 11.9307 | 0.73261 | 1.6896 | 220.959 | 1.4829 | 634.292 | 490.024 | 325.892 | 290.232 | 40.558 | 95.4602 | 12.1335 | 12.071 | 12.2097 | 14.6812 | 16.2344 | 12.1446 | 12.3287 | 14.1255 | 16.2427 | 23.6839 | -999 | -999 | -999 | -999 | -999 | 10.489 | 4.3888 | -999 | -999 | -999 | 0.085 | 0.207 | 0.304 | 0.131 | 0 | 63
2003-08-17 12:30 | -3.1683 | 224.563 | 160.256 | 54.805 | 0.1933 | 7.0248 | 358.846 | 10.8268 | 0.73994 | 10.918 | 0.73187 | 11.7332 | 0.72366 | 1.86 | 248.679 | 1.6621 | 681.121 | 497.941 | 330.438 | 310.096 | 42.1354 | 95.4709 | 12.1793 | 12.1901 | 12.5118 | 14.4754 | 15.1242 | 12.2207 | 12.6623 | 14.2847 | 15.9513 | 22.6581 | -999 | -999 | -999 | -999 | -999 | 8.553 | 7.4317 | -999 | -999 | -999 | 0.084 | 0.207 | 0.304 | 0.131 | 0 | 63
2003-08-17 13:00 | -3.0069 | 344.015 | 119.982 | 47.294 | 0.2075 | 7.0679 | 357.714 | 11.9523 | 0.69783 | 12.1277 | 0.68842 | 13.0814 | 0.67733 | 1.8892 | 233.155 | 1.6408 | 1017.98 | 766.433 | 498.121 | 465.599 | 64.9303 | 95.4664 | 12.1512 | 12.2554 | 12.6633 | 15.015 | 16.6826 | 12.2313 | 12.8637 | 14.5865 | 17.2674 | 27.482 | -999 | -999 | -999 | -999 | -999 | 8.7477 | 8.9064 | -999 | -999 | -999 | 0.083 | 0.207 | 0.304 | 0.131 | 0 | 63
2003-08-17 13:30 | -3.4482 | 208.011 | 174.712 | 66.797 | 0.2694 | 6.9455 | 357.719 | 12.3814 | 0.66861 | 12.472 | 0.66218 | 13.3508 | 0.65525 | 1.7479 | 225.605 | 1.5329 | 684.604 | 503.073 | 327.645 | 310.771 | 40.5168 | 95.4664 | 12.1704 | 12.3643 | 12.8796 | 15.547 | 15.8092 | 12.2896 | 13.1041 | 15.0835 | 17.5723 | 24.0027 | -999 | -999 | -999 | -999 | -999 | 11.1085 | 10.7208 | -999 | -999 | -999 | 0.08 | 0.206 | 0.304 | 0.131 | 0 | 63
2003-08-17 14:00 | -2.295 | 337.73 | 221.941 | 74.792 | 0.3438 | 6.9646 | 356.44 | 13.0164 | 0.64715 | 13.1425 | 0.64026 | 14.0397 | 0.63453 | 1.8567 | 241.183 | 1.6238 | 1002.98 | 740.312 | 501.905 | 466.135 | 63.2715 | 95.4706 | 12.1722 | 12.4531 | 13.0655 | 15.6029 | 17.7647 | 12.3338 | 13.3337 | 15.4815 | 18.4442 | 27.8335 | -999 | -999 | -999 | -999 | -999 | 10.271 | 12.1711 | -999 | -999 | -999 | 0.078 | 0.206 | 0.304 | 0.131 | 0 | 63
2003-08-17 14:30 | -1.3574 | 463.755 | 230.308 | 62.374 | 0.4552 | 7.2261 | 354.624 | 13.2732 | 0.65839 | 13.5209 | 0.64777 | 14.7243 | 0.63369 | 3.4467 | 298.431 | 2.9483 | 1321.89 | 980.626 | 664.262 | 620.417 | 84.3469 | 95.4727 | 12.1731 | 12.5433 | 13.2413 | 16.4752 | 19.1161 | 12.3756 | 13.5622 | 16.5526 | 20.716 | 32.6517 | -999 | -999 | -999 | -999 | -999 | 13.6845 | 13.7561 | -999 | -999 | -999 | 0.077 | 0.205 | 0.304 | 0.131 | 0 | 63
2003-08-17 15:00 | -2.7016 | 480.963 | 195.499 | 58.176 | 0.3682 | 7.2673 | 353.027 | 13.3267 | 0.65999 | 13.5603 | 0.6497 | 14.7377 | 0.63487 | 3.8262 | 301.761 | 3.3163 | 1387.99 | 729.213 | 698.286 | 660.699 | 91.3464 | 95.4748 | 12.2128 | 12.6726 | 13.5365 | 17.5488 | 18.5667 | 12.4634 | 13.9253 | 17.9702 | 22.7075 | 33.1986 | -999 | -999 | -999 | -999 | -999 | 18.3229 | 16.9529 | -999 | -999 | -999 | 0.077 | 0.205 | 0.303 | 0.131 | 0 | 63
2003-08-17 15:30 | -999 | 361.654 | 224.975 | 64.363 | 0.3803 | 7.1931 | 353.115 | 13.3051 | 0.6539 | 13.4567 | 0.64578 | 14.5184 | 0.63415 | 3.3487 | 298.676 | 2.9496 | 1093.78 | 626.652 | 537.784 | 517.312 | 70.1633 | 95.4854 | 12.2542 | 12.8381 | 13.8794 | 17.9394 | 17.8635 | 12.5667 | 14.4052 | 18.7495 | 22.7495 | 29.1113 | -999 | -999 | -999 | -999 | -999 | 17.6922 | 20.4955 | -999 | -999 | -999 | 0.077 | 0.205 | 0.303 | 0.13 | 0 | 63
2003-08-17 16:00 | -2.8928 | 409.586 | 163.501 | 41.476 | 0.4056 | 7.2611 | 353.23 | 13.658 | 0.64677 | 13.8872 | 0.63575 | 14.9714 | 0.62418 | 3.3971 | 296.018 | 2.9162 | 1233.57 | 499.258 | 612.918 | 587.725 | 81.2873 | 95.504 | 12.2742 | 12.995 | 14.113 | 17.8632 | 18.5455 | 12.6665 | 14.8284 | 19.1135 | 23.1575 | 28.8012 | -999 | -999 | -999 | -999 | -999 | 15.7329 | 22.2642 | -999 | -999 | -999 | 0.077 | 0.205 | 0.303 | 0.13 | 0 | 63
2003-08-17 16:30 | -2.583 | 353.258 | 177.699 | 40.904 | 0.5318 | 7.2172 | 352.793 | 13.3378 | 0.65416 | 13.5941 | 0.64182 | 14.6727 | 0.62963 | 3.9167 | 294.985 | 3.4179 | 1108.57 | 353.279 | 545.244 | 525.608 | 72.5355 | 95.5117 | 12.3127 | 13.1596 | 14.2948 | 17.7971 | 17.9054 | 12.7899 | 15.2 | 19.8449 | 23.5426 | 27.1632 | -999 | -999 | -999 | -999 | -999 | 15.6177 | 23.4996 | -999 | -999 | -999 | 0.078 | 0.205 | 0.303 | 0.13 | 0 | 63
2003-08-17 17:00 | -0.7994 | 303.473 | 187.567 | 47.753 | 0.5784 | 7.2481 | 352.635 | 13.191 | 0.66097 | 13.4506 | 0.64799 | 14.4095 | 0.63923 | 4.4313 | 295.851 | 3.8083 | 981.409 | 353.596 | 478.817 | 464.485 | 64.8444 | 95.5206 | 12.3594 | 13.307 | 14.4024 | 16.9627 | 16.7713 | 12.9255 | 15.5514 | 19.7638 | 22.4477 | 24.8155 | -999 | -999 | -999 | -999 | -999 | 11.5291 | 24.7768 | -999 | -999 | -999 | 0.079 | 0.205 | 0.303 | 0.13 | 0 | 63
2003-08-17 17:30 | 0.1429 | 302.136 | 165.536 | 41.353 | 0.5902 | 7.3231 | 352.099 | 13.3892 | 0.65942 | 13.6455 | 0.64683 | 14.5146 | 0.64142 | 4.2721 | 293.572 | 3.6004 | 986.403 | 269.092 | 488.043 | 471.949 | 67.4637 | 95.5276 | 12.3905 | 13.3896 | 14.3656 | 16.1305 | 16.3326 | 13.0374 | 15.7517 | 19.1703 | 20.9811 | 22.3791 | -999 | -999 | -999 | -999 | -999 | 6.9116 | 24.4805 | -999 | -999 | -999 | 0.08 | 0.205 | 0.303 | 0.13 | 0 | 63
2003-08-17 18:00 | -2.5795 | 204.783 | 83.728 | 17.663 | 0.5311 | 7.2439 | 351.707 | 12.92 | 0.66965 | 13.0991 | 0.65914 | 13.9813 | 0.65163 | 4.4179 | 300.071 | 3.7804 | 737.31 | 121.019 | 356.892 | 348.448 | 48.6936 | 95.5368 | 12.4414 | 13.462 | 14.2908 | 15.4987 | 14.5344 | 13.1705 | 15.8311 | 18.7335 | 20.0855 | 20.8023 | -999 | -999 | -999 | -999 | -999 | 3.987 | 23.2045 | -999 | -999 | -999 | 0.081 | 0.205 | 0.302 | 0.13 | 0 | 63
2003-08-17 18:30 | -1.1348 | 166.628 | 82.999 | 19.082 | 0.5751 | 7.1601 | 352.944 | 11.9071 | 0.7006 | 12.0139 | 0.69249 | 12.7932 | 0.68687 | 5.0333 | 290.441 | 4.1612 | 653.958 | 200.57 | 322.317 | 317.14 | 45.4809 | 95.5591 | 12.4864 | 13.4875 | 14.1753 | 14.8521 | 13.8008 | 13.2934 | 15.8352 | 18.2122 | 18.9652 | 18.2956 | -999 | -999 | -999 | -999 | -999 | 1.4184 | 20.855 | -999 | -999 | -999 | 0.082 | 0.206 | 0.302 | 0.13 | 0 | 63
2003-08-17 19:00 | 0.0863 | 104.051 | 33.204 | 9.372 | 0.5395 | 7.0687 | 352.516 | 11.3763 | 0.71353 | 11.4073 | 0.70802 | 12.0122 | 0.70773 | 5.0446 | 297.113 | 4.2096 | 427.158 | 266.772 | 204.841 | 201.768 | 28.2439 | 95.5833 | 12.5131 | 13.4575 | 14.0158 | 14.376 | 13.3626 | 13.3822 | 15.7527 | 17.3154 | 17.2259 | 14.4372 | -999 | -999 | -999 | -999 | -999 | -0.066689 | 18.4695 | -999 | -999 | -999 | 0.083 | 0.206 | 0.302 | 0.13 | 0 | 63
2003-08-17 19:30 | -3.2917 | 65.42 | 18.623 | 5.98 | 0.5406 | 7.0028 | 352.283 | 10.7009 | 0.73527 | 10.6599 | 0.73275 | 11.1358 | 0.73629 | 4.8204 | 286.09 | 3.9996 | 323.071 | 222.116 | 154.057 | 152.546 | 21.7507 | 95.5925 | 12.5336 | 13.4012 | 13.8489 | 13.9982 | 12.2689 | 13.4493 | 15.5653 | 16.3823 | 15.9749 | 12.4022 | -999 | -999 | -999 | -999 | -999 | -1.0427 | 15.778 | -999 | -999 | -999 | 0.084 | 0.206 | 0.302 | 0.13 | 0 | 63
2003-08-17 20:00 | -0.5161 | 31.149 | 14.288 | 6.678 | 0.4753 | 6.9464 | 352.844 | 10.2745 | 0.74755 | 10.2144 | 0.74566 | 10.6472 | 0.75033 | 4.5938 | 287.515 | 3.7292 | 225.868 | 140.551 | 104.857 | 103.242 | 14.3507 | 95.627 | 12.5381 | 13.3305 | 13.6763 | 13.6484 | 11.2108 | 13.4772 | 15.2847 | 15.571 | 14.9758 | 11.182 | -999 | -999 | -999 | -999 | -999 | -1.8448 | 12.5224 | -999 | -999 | -999 | 0.084 | 0.206 | 0.302 | 0.13 | 0 | 63
2003-08-17 20:30 | 0.3508 | 32.431 | 5.698 | 3.436 | 0.3538 | 6.923 | 352.768 | 9.7675 | 0.76657 | 9.6957 | 0.76552 | 10.0972 | 0.77133 | 4.0746 | 283.313 | 3.325 | 153.676 | 105.894 | 76.3132 | 72.0298 | 9.9241 | 95.6518 | 12.5435 | 13.263 | 13.5143 | 13.3232 | 10.5803 | 13.4859 | 14.974 | 14.893 | 14.3547 | 11.7105 | -999 | -999 | -999 | -999 | -999 | -2.553 | 9.3706 | -999 | -999 | -999 | 0.085 | 0.206 | 0.302 | 0.13 | 0 | 63
2003-08-17 21:00 | 0.4303 | 11.335 | 3.926 | 4.914 | 0.314 | 6.9265 | 353.937 | 9.6248 | 0.77301 | 9.5281 | 0.77302 | 9.879 | 0.78065 | 3.1908 | 274.931 | 2.6046 | 86.9228 | 64.639 | 42.9186 | 39.6991 | 5.4086 | 95.6737 | 12.5499 | 13.19 | 13.3648 | 13.1364 | 10.1563 | 13.4709 | 14.6693 | 14.4556 | 13.9077 | 11.1325 | -999 | -999 | -999 | -999 | -999 | -2.4946 | 6.8293 | -999 | -999 | -999 | 0.085 | 0.206 | 0.302 | 0.13 | 0 | 63
2003-08-17 21:30 | 0.504 | 0.873 | 0.543 | 2.394 | 0.3427 | 6.9668 | 353.723 | 9.564 | 0.77902 | 9.4599 | 0.77935 | 9.7853 | 0.78761 | 2.7771 | 269.961 | 2.1825 | 37.1967 | 27.3692 | 19.9993 | 17.3814 | 2.381 | 95.687 | 12.5569 | 13.1159 | 13.2317 | 12.9123 | 9.9924 | 13.4421 | 14.3948 | 14.0421 | 13.4719 | 10.7241 | -999 | -999 | -999 | -999 | -999 | -2.7503 | 4.9514 | -999 | -999 | -999 | 0.086 | 0.207 | 0.302 | 0.13 | 0 | 63
2003-08-17 22:00 | 1.4964 | -10.381 | -2.583 | 4.036 | 0.2862 | 6.9507 | 353.721 | 9.3479 | 0.78683 | 9.2192 | 0.78777 | 9.5132 | 0.79692 | 3.2721 | 261.221 | 2.66 | 8.8652 | 5.6867 | 4.288 | 2.8698 | 0.30806 | 95.7155 | 12.5626 | 13.0479 | 13.1121 | 12.6561 | 9.4867 | 13.4051 | 14.1491 | 13.6611 | 12.9956 | 9.8588 | -999 | -999 | -999 | -999 | -999 | -3.1593 | 3.3844 | -999 | -999 | -999 | 0.087 | 0.207 | 0.302 | 0.13 | 0 | 63
2003-08-17 22:30 | 1.7279 | -14.12 | -4.248 | 8.424 | 0.2761 | 7.2799 | 356.143 | 9.1821 | 0.80099 | 9.0459 | 0.80309 | 9.3165 | 0.81384 | 2.6725 | 248.584 | 2.1883 | 2.5857 | 1.0684 | 0.59489 | -0.83686 | -0.013274 | 95.7393 | 12.5616 | 12.9818 | 12.9927 | 12.4031 | 9.1749 | 13.3589 | 13.92 | 13.2936 | 12.5799 | 9.3538 | -999 | -999 | -999 | -999 | -999 | -3.6926 | 1.954 | -999 | -999 | -999 | 0.088 | 0.207 | 0.302 | 0.13 | 0 | 66.2133
2003-08-17 23:00 | 1.2701 | -14.21 | -7.13 | 14.604 | 0.2413 | 7.8976 | 356.152 | 8.9174 | 0.82661 | 8.7803 | 0.82918 | 9.0329 | 0.84164 | 2.6108 | 244.554 | 2.1837 | 1.5314 | 0.27503 | 0.10098 | -1.6598 | 0.085561 | 95.7515 | 12.5612 | 12.9158 | 12.8743 | 12.2065 | 8.8606 | 13.3075 | 13.7045 | 12.9855 | 12.2458 | 8.9669 | -999 | -999 | -999 | -999 | -999 | -4.007 | 0.64998 | -999 | -999 | -999 | 0.088 | 0.207 | 0.302 | 0.13 | 0 | 72.0823
2003-08-17 23:30 | 1.6565 | -13.656 | -5.924 | 13.178 | 0.2355 | 8.5259 | 390.609 | 8.5022 | 0.86326 | 8.3452 | 0.86897 | 8.5782 | 0.88425 | 2.3317 | 228.604 | 1.8742 | 2.388 | 0.073323 | 0.065087 | -1.5903 | 0.38081 | 95.7634 | 12.5549 | 12.8478 | 12.7612 | 12.0444 | 8.5115 | 13.2526 | 13.5072 | 12.7131 | 11.922 | 8.5231 | -999 | -999 | -999 | -999 | -999 | -4.1798 | -0.45968 | -999 | -999 | -999 | 0.089 | 0.207 | 0.302 | 0.13 | 0 | 79.7423
2003-08-18 | -0.2704 | -14.916 | -3.234 | 6.74 | 0.1847 | 8.6225 | 386.231 | 8.3038 | 0.87721 | 8.144 | 0.88279 | 8.3577 | 0.89816 | 2.0717 | 230.918 | 1.5579 | 1.6288 | -0.0011656 | 0.0784 | -1.5364 | 0.41024 | 95.7686 | 12.547 | 12.7783 | 12.652 | 11.8827 | 8.2748 | 13.1946 | 13.3221 | 12.4497 | 11.6434 | 8.2504 | -999 | -999 | -999 | -999 | -999 | -4.3571 | -1.4176 | -999 | -999 | -999 | 0.089 | 0.207 | 0.302 | 0.13 | 0 | 77.4903
2003-08-18 00:30 | -0.4574 | -11.951 | -2.206 | 6.027 | 0.166 | 8.2912 | 373.693 | 8.147 | 0.87961 | 7.9913 | 0.88463 | 8.2129 | 0.89936 | 1.8621 | 233.195 | 1.4287 | 1.4671 | -0.050318 | 0.079191 | -1.4562 | 0.371 | 95.7753 | 12.5316 | 12.7134 | 12.5453 | 11.7273 | 8.1087 | 13.1289 | 13.1458 | 12.22 | 11.4298 | 8.269 | -999 | -999 | -999 | -999 | -999 | -4.5478 | -2.276 | -999 | -999 | -999 | 0.09 | 0.207 | 0.301 | 0.13 | 0 | 73.87
2003-08-18 01:00 | 2.7416 | -10.663 | -2.317 | 7.345 | 0.1787 | 8.6508 | 386.055 | 7.9317 | 0.89933 | 7.773 | 0.90488 | 8.0108 | 0.9191 | 1.5796 | 206.442 | 1.0083 | 1.8155 | -0.2479 | 0.08067 | -1.2386 | 0.30458 | 95.7929 | 12.5182 | 12.6474 | 12.4492 | 11.6245 | 8.3227 | 13.065 | 12.986 | 12.0419 | 11.2779 | 8.2624 | -999 | -999 | -999 | -999 | -999 | -4.5548 | -2.9994 | -999 | -999 | -999 | 0.09 | 0.208 | 0.301 | 0.13 | 0 | 77.9297
2003-08-18 01:30 | -1.9619 | -9.699 | -3.339 | 3.582 | 0.2446 | 7.7279 | 374.574 | 7.772 | 0.90426 | 7.6049 | 0.91025 | 7.836 | 0.92455 | 1.9529 | 193.555 | 1.2696 | 2.0184 | -0.38816 | 0.087032 | -1.101 | 0.35544 | 95.8038 | 12.5045 | 12.5894 | 12.3627 | 11.5142 | 8.2235 | 13.0005 | 12.8397 | 11.8792 | 11.1119 | 8.112 | -999 | -999 | -999 | -999 | -999 | -4.5815 | -3.5493 | -999 | -999 | -999 | 0.091 | 0.208 | 0.301 | 0.13 | 0 | 68.3253
2003-08-18 02:00 | 0.9491 | -10.173 | -3.434 | 3.728 | 0.2016 | 7.5265 | 367.201 | 7.8554 | 0.8938 | 7.6772 | 0.90035 | 7.8841 | 0.9166 | 2.1946 | 200.519 | 1.3504 | 1.2026 | -0.4184 | 0.060856 | -1.1297 | 0.50812 | 95.7981 | 12.4886 | 12.5272 | 12.2802 | 11.4155 | 8.1415 | 12.9374 | 12.7079 | 11.7308 | 10.9646 | 7.9913 | -999 | -999 | -999 | -999 | -999 | -4.6053 | -3.9948 | -999 | -999 | -999 | 0.091 | 0.208 | 0.301 | 0.13 | 0 | 66.3157
2003-08-18 02:30 | 0.6241 | -12.315 | -1.508 | 1.893 | 0.1389 | 7.3817 | 359.012 | 7.8323 | 0.90011 | 7.6457 | 0.9069 | 7.8358 | 0.92263 | 1.8938 | 197.46 | 1.0929 | 0.68461 | -0.47016 | 0.059607 | -1.2268 | 0.40659 | 95.7904 | 12.4724 | 12.4727 | 12.2038 | 11.3099 | 8.0745 | 12.8774 | 12.5876 | 11.5838 | 10.809 | 7.8309 | -999 | -999 | -999 | -999 | -999 | -4.6614 | -4.3764 | -999 | -999 | -999 | 0.091 | 0.208 | 0.301 | 0.13 | 0 | 63
2003-08-18 03:00 | 0.4494 | -12.16 | -1.612 | 0.848 | 0.0847 | 7.3155 | 358.094 | 7.8845 | 0.89286 | 7.6933 | 0.90041 | 7.8674 | 0.91746 | 1.4392 | 201.188 | 0.66958 | 0.43197 | -0.476 | 0.062553 | -1.3936 | 0.29521 | 95.7937 | 12.452 | 12.4147 | 12.1277 | 11.2149 | 8.105 | 12.8153 | 12.471 | 11.4485 | 10.7052 | 7.8751 | -999 | -999 | -999 | -999 | -999 | -4.7231 | -4.743 | -999 | -999 | -999 | 0.092 | 0.208 | 0.301 | 0.13 | 0 | 63
2003-08-18 03:30 | 0.445 | -14.285 | -4.441 | -2.526 | 0.1531 | 7.2664 | 360.302 | 7.8244 | 0.89161 | 7.6207 | 0.89891 | 7.7808 | 0.91673 | 0.76625 | 192.685 | 0.33625 | 0.23084 | -0.49798 | 0.063367 | -1.6569 | 0.10107 | 95.7952 | 12.4336 | 12.3592 | 12.0564 | 11.1366 | 7.9796 | 12.7567 | 12.3624 | 11.3456 | 10.6215 | 7.7142 | -999 | -999 | -999 | -999 | -999 | -4.7129 | -5.0595 | -999 | -999 | -999 | 0.093 | 0.208 | 0.301 | 0.13 | 0 | 63
2003-08-18 04:00 | 0.345 | -32.308 | -2.589 | -0.926 | 0.0855 | 7.2264 | 362.068 | 7.5852 | 0.89977 | 7.3416 | 0.90485 | 7.398 | 0.91964 | 1.6625 | 194.755 | 0.87292 | 0.25624 | -0.56289 | 0.06283 | -2.8095 | -0.34181 | 95.7836 | 12.4187 | 12.32 | 12.0007 | 10.9321 | 6.1445 | 12.7102 | 12.2702 | 11.1711 | 10.1581 | 5.0005 | -999 | -999 | -999 | -999 | -999 | -5.0934 | -5.3232 | -999 | -999 | -999 | 0.093 | 0.209 | 0.301 | 0.13 | 0 | 63
2003-08-18 04:30 | 0.5899 | -18.388 | -4.102 | -1.128 | 0.0881 | 7.1493 | 364.288 | 7.059 | 0.91917 | 6.7462 | 0.92601 | 6.6165 | 0.94186 | 1.6217 | 191.332 | 0.75208 | 0.27464 | -0.76791 | 0.070291 | -2.4901 | -0.75192 | 95.7854 | 12.3963 | 12.2688 | 11.9149 | 10.4092 | 4.1416 | 12.657 | 12.1598 | 10.7406 | 9.4746 | 3.7227 | -999 | -999 | -999 | -999 | -999 | -6.6833 | -5.9957 | -999 | -999 | -999 | 0.093 | 0.209 | 0.301 | 0.13 | 0 | 63
2003-08-18 05:00 | 0.5013 | -7.537 | -1.91 | -0.119 | 0.0721 | 7.0505 | 366.473 | 6.8438 | 0.92003 | 6.5467 | 0.92867 | 6.5088 | 0.94785 | 1.155 | 176.411 | 0.49542 | 1.4496 | -1.0765 | 0.084234 | -1.1544 | -0.11511 | 95.7909 | 12.3504 | 12.1892 | 11.7616 | 10.1728 | 6.1387 | 12.5768 | 11.9903 | 10.4699 | 9.5102 | 6.2456 | -999 | -999 | -999 | -999 | -999 | -7.3541 | -7.2265 | -999 | -999 | -999 | 0.093 | 0.209 | 0.301 | 0.13 | 0 | 63
2003-08-18 05:30 | 0.2619 | -10.308 | -1.447 | 0.054 | 0.0827 | 7.0842 | 368.169 | 6.9763 | 0.91639 | 6.7394 | 0.92325 | 6.82 | 0.93996 | 0.61875 | 174.771 | 0.40542 | 0.82434 | -0.77776 | 0.28111 | -0.92165 | 0.15747 | 95.7734 | 12.3172 | 12.1088 | 11.6402 | 10.3072 | 7.0335 | 12.5087 | 11.8375 | 10.4939 | 9.7107 | 6.8415 | -999 | -999 | -999 | -999 | -999 | -6.3188 | -7.9089 | -999 | -999 | -999 | 0.094 | 0.209 | 0.301 | 0.13 | 0 | 63
2003-08-18 06:00 | 0.2954 | -13.774 | -2.039 | -0.405 | 0.0645 | 7.0303 | 366.803 | 7.1855 | 0.9007 | 6.8675 | 0.91081 | 6.8634 | 0.93145 | 1.0413 | 177.078 | 0.48 | 6.1391 | 3.1371 | 2.7005 | 0.77574 | 0.31415 | 95.7639 | 12.2916 | 12.0408 | 11.571 | 10.3309 | 6.2605 | 12.4514 | 11.7363 | 10.4757 | 9.6323 | 6.0723 | -999 | -999 | -999 | -999 | -999 | -5.7608 | -7.907 | -999 | -999 | -999 | 0.095 | 0.209 | 0.301 | 0.13 | 0 | 63
2003-08-18 06:30 | 0.2397 | -16.551 | -1.158 | -0.106 | 0.0545 | 6.9136 | 367.459 | 6.8746 | 0.90308 | 6.5685 | 0.91207 | 6.4998 | 0.9318 | 1.1846 | 188.06 | 0.46833 | 22.0434 | 14.4746 | 9.2701 | 6.3886 | 0.62434 | 95.7557 | 12.2715 | 11.9822 | 11.5124 | 10.1574 | 4.569 | 12.3985 | 11.6574 | 10.3028 | 9.2376 | 4.1468 | -999 | -999 | -999 | -999 | -999 | -6.0734 | -7.9169 | -999 | -999 | -999 | 0.095 | 0.209 | 0.301 | 0.13 | 0 | 63
2003-08-18 07:00 | 0.0184 | -0.849 | -0.161 | 0.429 | 0.0404 | 6.8057 | 368.606 | 6.4148 | 0.9154 | 6.0406 | 0.92558 | 5.7142 | 0.93841 | 0.26667 | 165.802 | 0.2 | 55.9192 | 37.7215 | 25.3865 | 20.2227 | 2.1811 | 95.7725 | 12.2416 | 11.9386 | 11.4395 | 9.7749 | 3.6863 | 12.3437 | 11.5629 | 9.9687 | 8.7219 | 3.0659 | -999 | -999 | -999 | -999 | -999 | -7.2055 | -8.3543 | -999 | -999 | -999 | 0.095 | 0.21 | 0.301 | 0.13 | 0 | 63
2003-08-18 07:30 | 0.2224 | 13.587 | 2.495 | 3.655 | 0.062 | 6.8146 | 366.73 | 6.447 | 0.91836 | 6.0041 | 0.93508 | 5.282 | 0.96011 | 0.2025 | 74.7299 | 0.2 | 89.0518 | 59.9283 | 38.4583 | 34.2671 | 4.2526 | 95.7817 | 12.1957 | 11.8563 | 11.3157 | 9.547 | 4.9067 | 12.272 | 11.4231 | 9.7219 | 8.5918 | 4.2184 | -999 | -999 | -999 | -999 | -999 | -7.8084 | -9.188 | -999 | -999 | -999 | 0.094 | 0.209 | 0.301 | 0.13 | 0 | 63
2003-08-18 08:00 | 1.0322 | 54.666 | 17.473 | 31.805 | 0.2156 | 6.9263 | 365.789 | 7.2043 | 0.88715 | 6.9496 | 0.90222 | 6.7361 | 0.94353 | 0.20458 | 192.147 | 0.20458 | 215.747 | 134.104 | 105.683 | 93.3232 | 15.8808 | 95.7858 | 12.1284 | 11.7394 | 11.1632 | 9.6504 | 8.1154 | 12.1634 | 11.2526 | 9.6705 | 8.9623 | 8.0912 | -999 | -999 | -999 | -999 | -999 | -7.0729 | -9.7658 | -999 | -999 | -999 | 0.093 | 0.209 | 0.301 | 0.13 | 0 | 63
2003-08-18 08:30 | -3.1648 | 142.358 | 39.796 | 28.313 | 0.1543 | 7.2527 | 358.289 | 9.3011 | 0.82178 | 9.3114 | 0.82726 | 9.7035 | 0.8446 | 1.0188 | 237.017 | 0.89167 | 436.824 | 276.555 | 234.898 | 204.008 | 37.2069 | 95.7806 | 12.0494 | 11.6194 | 11.0367 | 10.2811 | 10.9151 | 12.034 | 11.1013 | 9.9813 | 10.0785 | 13.6075 | -999 | -999 | -999 | -999 | -999 | -4.5401 | -9.5462 | -999 | -999 | -999 | 0.093 | 0.209 | 0.301 | 0.13 | 0 | 63
2003-08-18 09:00 | -1.7502 | 104.917 | 42.755 | 41.519 | 0.119 | 6.916 | 354.829 | 9.9238 | 0.76194 | 9.9684 | 0.7619 | 10.4852 | 0.77016 | 0.59583 | 257.423 | 0.56708 | 394.414 | 251.297 | 194.886 | 170.463 | 27.5771 | 95.7853 | 12.0665 | 11.6062 | 11.1203 | 11.0629 | 10.502 | 12.023 | 11.1509 | 10.5316 | 10.7495 | 12.79 | -999 | -999 | -999 | -999 | -999 | -1.5365 | -8.0776 | -999 | -999 | -999 | 0.092 | 0.208 | 0.301 | 0.13 | 0 | 63
2003-08-18 09:30 | -1.3867 | 119.879 | 40.264 | 37.426 | 0.1946 | 6.693 | 354.367 | 10.1649 | 0.73305 | 10.1878 | 0.73264 | 10.7627 | 0.73886 | 1.0725 | 207.553 | 0.99333 | 409.454 | 284.717 | 198.977 | 179.075 | 24.8581 | 95.7805 | 12.0577 | 11.626 | 11.2313 | 11.6525 | 11.6581 | 11.9961 | 11.2496 | 10.925 | 11.5002 | 15.0265 | -999 | -999 | -999 | -999 | -999 | 0.083454 | -6.29 | -999 | -999 | -999 | 0.092 | 0.208 | 0.301 | 0.13 | 0 | 63
2003-08-18 10:00 | -1.8903 | 126.861 | 48.458 | 40.88 | 0.0537 | 6.5435 | 354.536 | 9.936 | 0.72792 | 9.9488 | 0.72565 | 10.6256 | 0.72731 | 1.5096 | 166.267 | 1.3421 | 413.905 | 291.337 | 200.74 | 182.57 | 25.2969 | 95.7806 | 12.0526 | 11.6331 | 11.3818 | 12.0642 | 12.2042 | 11.9791 | 11.386 | 11.4224 | 12.1196 | 15.5768 | -999 | -999 | -999 | -999 | -999 | 1.5749 | -4.3435 | -999 | -999 | -999 | 0.091 | 0.208 | 0.301 | 0.13 | 0 | 63
2003-08-18 10:30 | -3.5627 | 154.005 | 103.967 | 50.246 | 0.1536 | 6.6723 | 354.435 | 10.3939 | 0.72047 | 10.4023 | 0.71846 | 11.0714 | 0.72072 | 0.80125 | 243.645 | 0.75458 | 509.779 | 354.456 | 248.899 | 225.765 | 32.8287 | 95.7876 | 12.0235 | 11.6598 | 11.5061 | 12.3316 | 13.1591 | 11.9509 | 11.527 | 11.7825 | 12.5412 | 16.5613 | -999 | -999 | -999 | -999 | -999 | 2.2744 | -2.3544 | -999 | -999 | -999 | 0.09 | 0.207 | 0.301 | 0.13 | 0 | 63
2003-08-18 11:00 | -1.9971 | 267.876 | 73.936 | 49.934 | 0.2055 | 6.773 | 354.34 | 11.4889 | 0.68713 | 11.5676 | 0.68438 | 12.3047 | 0.68461 | 0.76708 | 143.183 | 0.73583 | 810.99 | 565.361 | 405.157 | 363.265 | 52.4716 | 95.7835 | 11.9812 | 11.6857 | 11.6053 | 12.987 | 15.6439 | 11.9076 | 11.6526 | 12.2433 | 13.7332 | 20.6717 | -999 | -999 | -999 | -999 | -999 | 4.2328 | -0.63258 | -999 | -999 | -999 | 0.089 | 0.207 | 0.301 | 0.13 | 0 | 63
2003-08-18 11:30 | -2.6428 | 212.41 | 82.068 | 49.354 | 0.1295 | 6.338 | 353.583 | 11.6354 | 0.64441 | 11.6888 | 0.64146 | 12.4697 | 0.64034 | 1.2883 | 190.75 | 1.1692 | 669.113 | 491.231 | 326.274 | 298.351 | 40.0581 | 95.7876 | 11.991 | 11.7633 | 11.8184 | 13.7206 | 15.4101 | 11.9318 | 11.8703 | 12.9971 | 14.499 | 20.7684 | -999 | -999 | -999 | -999 | -999 | 7.5174 | 1.5016 | -999 | -999 | -999 | 0.088 | 0.206 | 0.301 | 0.13 | 0 | 63
2003-08-18 12:00 | -2.4651 | 202.247 | 99.68 | 55.183 | 0.1509 | 6.4566 | 353.503 | 11.9409 | 0.64249 | 12.0479 | 0.6368 | 12.8136 | 0.63527 | 0.88208 | 180.691 | 0.83542 | 658.178 | 504.493 | 320.567 | 295.346 | 39.0479 | 95.7804 | 11.9928 | 11.8475 | 12.0382 | 13.9201 | 15.7183 | 11.9574 | 12.1186 | 13.3674 | 14.928 | 21.4423 | -999 | -999 | -999 | -999 | -999 | 7.5369 | 3.7714 | -999 | -999 | -999 | 0.086 | 0.206 | 0.301 | 0.13 | 0 | 63
2003-08-18 12:30 | -3.1142 | 258.701 | 139.542 | 66.948 | 0.2032 | 6.3949 | 353.167 | 12.524 | 0.61632 | 12.6043 | 0.61232 | 13.3547 | 0.61263 | 1.1492 | 127.692 | 1.0288 | 800.453 | 619.45 | 394.077 | 361.917 | 49.2132 | 95.7785 | 11.9812 | 11.9222 | 12.2136 | 14.2394 | 16.6729 | 11.9779 | 12.3361 | 13.7104 | 15.6192 | 23.8464 | -999 | -999 | -999 | -999 | -999 | 7.7073 | 5.5828 | -999 | -999 | -999 | 0.084 | 0.205 | 0.301 | 0.13 | 0 | 63
2003-08-18 13:00 | -3.7338 | 331.704 | 198.134 | 103.075 | 0.1299 | 6.3182 | 352.518 | 13.1302 | 0.58937 | 13.2269 | 0.58436 | 14.1132 | 0.58097 | 1.3579 | 167.787 | 1.27 | 998.522 | 830.054 | 493.119 | 455.22 | 62.2597 | 95.769 | 11.9663 | 11.9881 | 12.3858 | 15.0573 | 17.6937 | 12.0002 | 12.5395 | 14.213 | 16.9237 | 26.8304 | -999 | -999 | -999 | -999 | -999 | 10.022 | 7.4012 | -999 | -999 | -999 | 0.082 | 0.205 | 0.301 | 0.13 | 0 | 63
2003-08-18 13:30 | -3.3901 | 416.077 | 202.217 | 94.343 | 0.2692 | 6.0594 | 352.644 | 13.9254 | 0.54317 | 13.9486 | 0.5405 | 14.8629 | 0.53733 | 1.7958 | 110.458 | 1.6171 | 1209.2 | 832.358 | 602.481 | 559.96 | 76.2468 | 95.7522 | 11.9725 | 12.083 | 12.63 | 16.0848 | 19.4273 | 12.0422 | 12.7917 | 15.0237 | 18.8088 | 30.6172 | -999 | -999 | -999 | -999 | -999 | 13.7195 | 9.8716 | -999 | -999 | -999 | 0.08 | 0.204 | 0.301 | 0.13 | 0 | 63
2003-08-18 14:00 | -2.7057 | 476.459 | 232.541 | 84.924 | 0.0729 | 5.8462 | 352.982 | 14.6311 | 0.50372 | 14.7459 | 0.49914 | 15.7878 | 0.49382 | 1.6883 | 187.467 | 1.5542 | 1370.84 | 973.051 | 689.861 | 643.246 | 87.4283 | 95.7478 | 12.009 | 12.2182 | 12.9702 | 16.3827 | 19.2462 | 12.1172 | 13.146 | 16.2349 | 20.745 | 33.1001 | -999 | -999 | -999 | -999 | -999 | 15.9604 | 13.1549 | -999 | -999 | -999 | 0.078 | 0.204 | 0.301 | 0.13 | 0 | 63
2003-08-18 14:30 | -3.0202 | 468.39 | 170.661 | 60.734 | 0.0685 | 5.5719 | 353.96 | 15.1376 | 0.4661 | 15.2575 | 0.4617 | 16.2857 | 0.45798 | 1.5879 | 166.956 | 1.4196 | 1356.14 | 1127.68 | 684.219 | 640.338 | 86.3925 | 95.7409 | 12.0359 | 12.3801 | 13.2775 | 17.0177 | 20.1089 | 12.1947 | 13.5856 | 17.7284 | 22.6911 | 33.7075 | -999 | -999 | -999 | -999 | -999 | 18.1598 | 16.7847 | -999 | -999 | -999 | 0.079 | 0.204 | 0.301 | 0.13 | 0 | 63
2003-08-18 15:00 | -1.958 | 428.741 | 36.753 | 32.124 | 0.3207 | 5.4442 | 354.184 | 15.3828 | 0.44839 | 15.5119 | 0.44289 | 16.7128 | 0.43697 | 1.84 | 214.645 | 1.7163 | 1251.3 | 744.381 | 630.749 | 596.474 | 78.9955 | 95.7258 | 12.0665 | 12.5681 | 13.6127 | 17.8233 | 20.3378 | 12.2897 | 14.1045 | 18.8908 | 23.7369 | 32.8159 | -999 | -999 | -999 | -999 | -999 | 20.0996 | 20.4694 | -999 | -999 | -999 | 0.079 | 0.204 | 0.3 | 0.13 | 0 | 63
2003-08-18 15:30 | -1.51 | 88.307 | 84.56 | 37.232 | 0.3332 | 5.4226 | 354.664 | 14.6758 | 0.46285 | 14.6259 | 0.46193 | 15.2378 | 0.46959 | 1.2329 | 75.7802 | 1.0613 | 405.769 | 247.732 | 181.059 | 178.723 | 20.0294 | 95.7144 | 12.1311 | 12.7814 | 13.9597 | 17.1814 | 16.29 | 12.4431 | 14.6549 | 18.6138 | 20.3852 | 20.0854 | -999 | -999 | -999 | -999 | -999 | 15.903 | 23.2031 | -999 | -999 | -999 | 0.079 | 0.203 | 0.3 | 0.13 | 0 | 63
2003-08-18 16:00 | -3.4097 | 281.713 | 88.77 | 50.001 | 0.4081 | 5.5211 | 354.142 | 15.5174 | 0.44789 | 15.6353 | 0.44248 | 16.3609 | 0.44855 | 0.93083 | 173.805 | 0.78667 | 863.349 | 494.458 | 431.28 | 407.228 | 53.0823 | 95.7053 | 12.1329 | 12.9342 | 14.0296 | 16.4472 | 18.8492 | 12.5542 | 14.9013 | 17.9157 | 20.429 | 26.3233 | -999 | -999 | -999 | -999 | -999 | 9.3474 | 21.9678 | -999 | -999 | -999 | 0.08 | 0.204 | 0.3 | 0.13 | 0 | 63
2003-08-18 16:30 | -1.3945 | 168.876 | 58.385 | 36.681 | 0.3066 | 5.5755 | 354.754 | 15.6949 | 0.44556 | 15.7833 | 0.44085 | 16.6065 | 0.44588 | 1.1783 | 177.598 | 1.025 | 549.766 | 356.346 | 271.932 | 251.679 | 30.8065 | 95.7049 | 12.1513 | 13.0317 | 14.027 | 16.6771 | 19.0048 | 12.6578 | 14.9843 | 18.2154 | 20.2016 | 24.1582 | -999 | -999 | -999 | -999 | -999 | 10.833 | 20.5932 | -999 | -999 | -999 | 0.08 | 0.204 | 0.3 | 0.13 | 0 | 63
2003-08-18 17:00 | -1.2597 | 131.512 | 36.09 | 31.84 | 0.1204 | 5.7896 | 353.407 | 15.4232 | 0.46887 | 15.3865 | 0.46806 | 16.0431 | 0.47516 | 1.67 | 74.0382 | 1.4475 | 443.845 | 305.91 | 217.701 | 204.243 | 25.8481 | 95.6968 | 12.2149 | 13.1257 | 14.0808 | 16.1341 | 17.9761 | 12.7934 | 15.0981 | 17.5841 | 18.8287 | 21.8736 | -999 | -999 | -999 | -999 | -999 | 8.4866 | 20.2968 | -999 | -999 | -999 | 0.081 | 0.204 | 0.3 | 0.13 | 0 | 63
2003-08-18 17:30 | 0.1201 | 101.411 | 12.087 | 25.663 | 0.3048 | 5.7863 | 353.382 | 15.4192 | 0.46858 | 15.3489 | 0.46777 | 15.9046 | 0.47787 | 0.79625 | 131.54 | 0.72458 | 347.642 | 260.272 | 172.959 | 158.996 | 19.6595 | 95.6983 | 12.2498 | 13.1718 | 14.0498 | 15.7734 | 17.9546 | 12.8894 | 15.0815 | 17.1236 | 18.1244 | 20.9354 | -999 | -999 | -999 | -999 | -999 | 6.5986 | 18.7517 | -999 | -999 | -999 | 0.085 | 0.204 | 0.3 | 0.13 | 0 | 63
2003-08-18 18:00 | -999 | 20.553 | -10.001 | 76.06 | 0.3127 | 6.1068 | 354.112 | 14.9434 | 0.5054 | 14.8955 | 0.50482 | 15.385 | 0.51597 | 2.1338 | 233.156 | 1.6133 | 112.324 | 86.6471 | 57.1172 | 47.6915 | 4.8065 | 95.7305 | 12.2869 | 13.212 | 14.0013 | 15.3538 | 15.9974 | 12.9769 | 15.0172 | 16.5559 | 16.9331 | 16.477 | -999 | -999 | -999 | -999 | -999 | 5.1927 | 17.0869 | -999 | -999 | -999 | 0.086 | 0.204 | 0.3 | 0.13 | 0 | 63
2003-08-18 18:30 | -0.7567 | 44.325 | 12.845 | 68.821 | 0.2444 | 9.3178 | 373.931 | 11.9472 | 0.77271 | 11.7945 | 0.78509 | 12.1232 | 0.80945 | 2.7617 | 175.207 | 2.19 | 191.744 | 125.315 | 89.5623 | 83.502 | 10.0576 | 95.735 | 12.3691 | 13.277 | 13.9751 | 14.7158 | 13.6681 | 13.0964 | 14.9323 | 15.8098 | 15.6794 | 13.4833 | -999 | -999 | -999 | -999 | -999 | 2.2703 | 14.9078 | -999 | -999 | -999 | 0.086 | 0.204 | 0.299 | 0.13 | 0 | 90.0008
2003-08-18 19:00 | -0.5651 | 109.629 | 14.528 | 36 | 0.2117 | 8.5555 | 370.74 | 13.356 | 0.68415 | 13.2924 | 0.69355 | 13.7793 | 0.71519 | 2.0054 | 215.229 | 1.5029 | 435.89 | 291.908 | 217.334 | 217.102 | 32.6598 | 95.7243 | 12.3739 | 13.237 | 13.7975 | 14.4665 | 15.5706 | 13.1034 | 14.7086 | 15.3856 | 15.375 | 14.1234 | -999 | -999 | -999 | -999 | -999 | 1.4284 | 12.2489 | -999 | -999 | -999 | 0.086 | 0.204 | 0.299 | 0.13 | 0 | 83.3643
2003-08-18 19:30 | -0.5963 | 106.153 | 12.983 | 31.777 | 0.2588 | 7.1546 | 360.968 | 14.2205 | 0.60306 | 14.1955 | 0.60628 | 14.7282 | 0.62224 | 1.795 | 227.811 | 1.5575 | 388.359 | 242.368 | 200.719 | 190.67 | 27.9803 | 95.729 | 12.3722 | 13.1727 | 13.6447 | 14.3223 | 15.959 | 13.1016 | 14.5049 | 15.1473 | 15.1588 | 14.5161 | -999 | -999 | -999 | -999 | -999 | 1.2001 | 10.7236 | -999 | -999 | -999 | 0.086 | 0.204 | 0.299 | 0.13 | 0 | 64.7387
2003-08-18 20:00 | 0.0815 | 59.189 | -2.516 | 30.403 | 0.354 | 6.9118 | 353.773 | 14.4978 | 0.58242 | 14.4335 | 0.5859 | 14.9336 | 0.60108 | 2.2817 | 225.767 | 1.6992 | 217.357 | 143.635 | 117.301 | 105.554 | 15.8957 | 95.7586 | 12.3957 | 13.1348 | 13.5551 | 14.4247 | 16.0054 | 13.1095 | 14.3659 | 14.9893 | 15.0107 | 14.7669 | -999 | -999 | -999 | -999 | -999 | 1.9872 | 9.7426 | -999 | -999 | -999 | 0.087 | 0.205 | 0.299 | 0.13 | 0 | 63
2003-08-18 20:30 | 0.1603 | 23.054 | -8.685 | 12.788 | 0.3233 | 6.983 | 351.876 | 13.5171 | 0.62206 | 13.4062 | 0.62585 | 13.7385 | 0.64265 | 3.4067 | 279.979 | 2.7175 | 113.006 | 75.1315 | 58.2961 | 51.8267 | 6.9714 | 95.7749 | 12.4407 | 13.1245 | 13.5225 | 14.1557 | 13.5047 | 13.1382 | 14.2687 | 14.6769 | 14.5289 | 13.1578 | -999 | -999 | -999 | -999 | -999 | 1.5887 | 8.796 | -999 | -999 | -999 | 0.088 | 0.205 | 0.299 | 0.13 | 0 | 63
2003-08-18 21:00 | 0.3014 | -6.82 | -7.467 | 0.318 | 0.1615 | 6.6029 | 352.998 | 12.8683 | 0.61454 | 12.7142 | 0.61924 | 12.9587 | 0.63771 | 3.0983 | 276.478 | 2.455 | 80.2717 | 52.8215 | 37.1849 | 33.9489 | 4.1557 | 95.7956 | 12.4588 | 13.1129 | 13.4604 | 13.7032 | 12.2229 | 13.1447 | 14.141 | 14.253 | 13.8219 | 10.9703 | -999 | -999 | -999 | -999 | -999 | 0.18809 | 7.4259 | -999 | -999 | -999 | 0.089 | 0.205 | 0.299 | 0.13 | 0 | 63
2003-08-18 21:30 | 0.5355 | -36.677 | -8.491 | 1.733 | 0.1295 | 6.7512 | 354.172 | 11.9959 | 0.65808 | 11.7425 | 0.66464 | 11.7702 | 0.68683 | 1.9917 | 238.975 | 1.3817 | 36.8604 | 24.2793 | 13.243 | 9.911 | 0.19965 | 95.8124 | 12.4771 | 13.0866 | 13.3627 | 13.0546 | 9.7002 | 13.1489 | 13.9843 | 13.6653 | 12.8461 | 7.9047 | -999 | -999 | -999 | -999 | -999 | -2.019 | 5.5929 | -999 | -999 | -999 | 0.09 | 0.206 | 0.299 | 0.13 | 0 | 63
2003-08-18 22:00 | 0.3769 | -38.356 | -10.019 | 2.14 | 0.1195 | 7.0394 | 354.738 | 11.4003 | 0.70654 | 11.0387 | 0.71856 | 10.8747 | 0.74716 | 1.7612 | 221.772 | 0.99625 | 13.9604 | 9.0445 | 4.6609 | 1.069 | -0.74302 | 95.8152 | 12.4744 | 13.0179 | 13.1982 | 12.3752 | 7.9485 | 13.1243 | 13.7677 | 13.0451 | 12.041 | 6.7259 | -999 | -999 | -999 | -999 | -999 | -4.3403 | 3.2274 | -999 | -999 | -999 | 0.091 | 0.206 | 0.299 | 0.13 | 0 | 63
2003-08-18 22:30 | 0.0502 | -43.555 | -2.271 | -1.641 | 0.1028 | 6.8362 | 356.226 | 11.027 | 0.70266 | 10.5511 | 0.72095 | 10.2581 | 0.75437 | 1.8687 | 205.865 | 1.2138 | 4.7339 | 1.683 | 0.89198 | -3.095 | -1.4041 | 95.8353 | 12.4616 | 12.9401 | 12.9933 | 11.7799 | 6.07 | 13.0826 | 13.5156 | 12.4716 | 11.2437 | 4.9971 | -999 | -999 | -999 | -999 | -999 | -5.8541 | 0.81047 | -999 | -999 | -999 | 0.092 | 0.206 | 0.299 | 0.13 | 0 | 63
2003-08-18 23:00 | 0.7299 | -45.366 | -7.893 | -1.137 | 0.1358 | 6.817 | 363.053 | 9.0156 | 0.78577 | 8.4351 | 0.80511 | 8.1671 | 0.83224 | 2.1058 | 177.88 | 1.2725 | 1.1473 | 0.11535 | 0.11733 | -4.4156 | -2.194 | 95.8537 | 12.456 | 12.8539 | 12.786 | 11.1635 | 4.3094 | 13.0448 | 13.2553 | 11.8773 | 10.4463 | 3.3552 | -999 | -999 | -999 | -999 | -999 | -7.3963 | -1.4601 | -999 | -999 | -999 | 0.093 | 0.207 | 0.299 | 0.13 | 0 | 63
2003-08-18 23:30 | 1.9141 | -43.606 | -19.231 | -2.2 | 0.1838 | 6.4153 | 372.68 | 7.2278 | 0.82611 | 6.7892 | 0.84082 | 6.4654 | 0.87264 | 2.1667 | 185.597 | 1.2962 | 1.1811 | -0.17857 | 0.06283 | -4.1981 | -1.9506 | 95.8789 | 12.4433 | 12.7564 | 12.5554 | 10.5831 | 3.2492 | 12.9858 | 12.9728 | 11.3054 | 9.7545 | 2.6102 | -999 | -999 | -999 | -999 | -999 | -8.8508 | -3.7101 | -999 | -999 | -999 | 0.093 | 0.207 | 0.299 | 0.13 | 0 | 63
2003-08-19 | 0.5899 | -45.384 | -7.174 | -1.155 | 0.1008 | 6.0941 | 373.671 | 6.62 | 0.82086 | 6.1416 | 0.83786 | 5.9557 | 0.86564 | 2.5142 | 177.12 | 1.7592 | 1.3138 | -0.10962 | 0.06041 | -2.8795 | -0.66162 | 95.8894 | 12.3997 | 12.6161 | 12.2954 | 10.2312 | 4.3799 | 12.9013 | 12.6695 | 10.8597 | 9.3881 | 3.0561 | -999 | -999 | -999 | -999 | -999 | -9.2097 | -5.7935 | -999 | -999 | -999 | 0.094 | 0.207 | 0.299 | 0.13 | 0 | 63
2003-08-19 00:30 | 1.1213 | -42.404 | -16.264 | -2.374 | 0.1527 | 5.9487 | 371.818 | 6.5591 | 0.80719 | 5.9904 | 0.82551 | 5.6872 | 0.85595 | 2.4871 | 180.072 | 1.7192 | 0.70246 | -0.12433 | 0.056605 | -2.8389 | -0.69535 | 95.8941 | 12.3762 | 12.4894 | 12.0756 | 9.9624 | 3.131 | 12.8218 | 12.3981 | 10.5036 | 8.9427 | 1.991 | -999 | -999 | -999 | -999 | -999 | -9.1971 | -7.429 | -999 | -999 | -999 | 0.094 | 0.208 | 0.299 | 0.13 | 0 | 63
2003-08-19 01:00 | 0.0143 | -39.045 | -4.071 | -0.563 | 0.0931 | 5.8621 | 371.593 | 6.9883 | 0.7793 | 5.9719 | 0.8166 | 5.4277 | 0.85685 | 2.5742 | 186.191 | 1.5042 | 0.46932 | -0.115 | 0.053223 | -2.1999 | -0.27469 | 95.8966 | 12.346 | 12.3587 | 11.873 | 9.6642 | 3.1165 | 12.7308 | 12.1441 | 10.1447 | 8.6151 | 2.1152 | -999 | -999 | -999 | -999 | -999 | -9.539 | -8.7822 | -999 | -999 | -999 | 0.095 | 0.208 | 0.299 | 0.13 | 0 | 63
2003-08-19 01:30 | 1.1189 | -38.704 | -12.751 | -2.396 | 0.1094 | 5.9523 | 368.395 | 7.2363 | 0.77731 | 6.6357 | 0.79707 | 5.9086 | 0.84135 | 1.6146 | 157.928 | 0.93333 | 0.19455 | -0.12712 | 0.052909 | -2.8483 | -0.77312 | 95.8987 | 12.313 | 12.2325 | 11.6826 | 9.4298 | 2.1503 | 12.6407 | 11.9079 | 9.8692 | 8.3091 | 1.5139 | -999 | -999 | -999 | -999 | -999 | -9.636 | -9.911 | -999 | -999 | -999 | 0.095 | 0.208 | 0.299 | 0.13 | 0 | 63
2003-08-19 02:00 | 1.5385 | -41.238 | -24.663 | -0.598 | 0.213 | 6.1285 | 365.9 | 7.638 | 0.77871 | 6.9819 | 0.79909 | 6.2767 | 0.84235 | 2.3104 | 177.358 | 1.4975 | 0.64386 | -0.16427 | 0.056446 | -2.5978 | -0.48476 | 95.9024 | 12.2818 | 12.1121 | 11.5004 | 9.1188 | 1.5364 | 12.5499 | 11.6906 | 9.5353 | 7.8745 | 0.80776 | -999 | -999 | -999 | -999 | -999 | -10.0735 | -10.8103 | -999 | -999 | -999 | 0.095 | 0.208 | 0.299 | 0.13 | 0 | 63
2003-08-19 02:30 | 0.1721 | -44.386 | -6.113 | 0.113 | 0.1505 | 6.1535 | 362.74 | 8.1085 | 0.76082 | 7.4271 | 0.78629 | 6.8546 | 0.82983 | 3.0283 | 186.474 | 1.8967 | 0.46859 | -0.16852 | 0.054528 | -2.5408 | -0.49219 | 95.8974 | 12.2383 | 11.9866 | 11.3173 | 8.8641 | 2.2231 | 12.4494 | 11.4706 | 9.2261 | 7.661 | 1.6119 | -999 | -999 | -999 | -999 | -999 | -10.3769 | -11.6893 | -999 | -999 | -999 | 0.096 | 0.209 | 0.299 | 0.13 | 0 | 63
2003-08-19 03:00 | -0.2655 | -45.112 | -4.188 | 1.259 | 0.1368 | 6.0147 | 363.125 | 7.9899 | 0.75143 | 7.3754 | 0.7744 | 6.9252 | 0.8147 | 2.2017 | 200.655 | 1.2458 | 0.2037 | -0.14948 | 0.049574 | -3.1979 | -0.8768 | 95.9078 | 12.2104 | 11.8776 | 11.1604 | 8.8411 | 2.3938 | 12.3616 | 11.2773 | 9.1225 | 7.6252 | 1.1846 | -999 | -999 | -999 | -999 | -999 | -9.8513 | -12.413 | -999 | -999 | -999 | 0.096 | 0.209 | 0.299 | 0.13 | 0 | 63
2003-08-19 03:30 | 3.5083 | -37.656 | -37.707 | -3.15 | 0.225 | 5.95 | 360.628 | 8.7221 | 0.71411 | 7.9035 | 0.7447 | 6.5279 | 0.8164 | 1.9404 | 172.825 | 1.2021 | 0.20136 | -0.19029 | 0.050701 | -2.8366 | -0.84499 | 95.922 | 12.1884 | 11.7829 | 11.0388 | 8.6218 | 0.8957 | 12.2874 | 11.1198 | 8.9011 | 7.2662 | 0.58289 | -999 | -999 | -999 | -999 | -999 | -9.9647 | -12.8771 | -999 | -999 | -999 | 0.095 | 0.209 | 0.299 | 0.13 | 0 | 63
2003-08-19 04:00 | 0.3629 | -22.08 | -12.555 | 4.42 | 0.1879 | 5.8045 | 361.96 | 8.7355 | 0.69809 | 8.1177 | 0.7216 | 7.4252 | 0.77512 | 2.6717 | 172.373 | 1.8962 | 0.3577 | -0.10805 | 0.060865 | -1.6926 | -0.49666 | 95.9403 | 12.1301 | 11.664 | 10.8796 | 8.4822 | 3.4516 | 12.1738 | 10.9356 | 8.6991 | 7.3839 | 3.2688 | -999 | -999 | -999 | -999 | -999 | -10.1097 | -13.3849 | -999 | -999 | -999 | 0.095 | 0.209 | 0.299 | 0.13 | 0 | 63
2003-08-19 04:30 | 0.5368 | -14.507 | -8.397 | 1.144 | 0.1208 | 5.9024 | 361.463 | 9.1758 | 0.68995 | 8.7986 | 0.70594 | 8.6348 | 0.74314 | 1.7675 | 195.913 | 1.0875 | 0.14561 | -0.12196 | 0.055148 | -1.1622 | -0.37901 | 95.9297 | 12.0813 | 11.55 | 10.7492 | 8.8906 | 6.2424 | 12.0665 | 10.772 | 8.8968 | 8.0633 | 5.7607 | -999 | -999 | -999 | -999 | -999 | -8.3335 | -13.514 | -999 | -999 | -999 | 0.097 | 0.209 | 0.299 | 0.13 | 1 | 63
2003-08-19 05:00 | -0.1888 | -18.506 | -2.634 | -1.698 | 0.0683 | 5.9031 | 362.54 | 9.0293 | 0.69549 | 8.5558 | 0.71456 | 8.2839 | 0.75357 | 1.6317 | 196.604 | 0.95125 | 0.16923 | -0.092166 | 0.058046 | -1.7711 | -0.86465 | 95.945 | 12.0655 | 11.4785 | 10.7262 | 9.2264 | 5.8543 | 12.0072 | 10.7209 | 9.1665 | 8.3241 | 5.3713 | -999 | -999 | -999 | -999 | -999 | -6.6351 | -12.7442 | -999 | -999 | -999 | 0.097 | 0.209 | 0.299 | 0.13 | 0 | 63
2003-08-19 05:30 | -999 | -17.617 | -23.278 | -2.246 | 0.153 | 7.2222 | 400.499 | 8.1906 | 0.74468 | 7.5978 | 0.76691 | 7.3942 | 0.80111 | 1.1775 | 206.449 | 0.51708 | 0.70163 | 0.027387 | 0.25251 | -2.633 | -0.71732 | 95.9508 | 12.0443 | 11.4411 | 10.7315 | 9.2591 | 5.3408 | 11.9486 | 10.7104 | 9.235 | 8.347 | 5.1393 | -999 | -999 | -999 | -999 | -999 | -6.3532 | -11.7981 | -999 | -999 | -999 | 0.097 | 0.209 | 0.299 | 0.13 | 0 | 82.4058
2003-08-19 06:00 | 3.4509 | -17.278 | -26.602 | 4.588 | 0.146 | 7.5034 | 427.026 | 7.7956 | 0.76489 | 7.0126 | 0.79686 | 6.446 | 0.85251 | 1.5467 | 167.029 | 1.11 | 5.6656 | 3.2709 | 2.9949 | 0.10758 | 0.99228 | 95.9797 | 12.0112 | 11.3963 | 10.7187 | 9.2888 | 5.5483 | 11.8872 | 10.6956 | 9.2673 | 8.4035 | 5.3489 | -999 | -999 | -999 | -999 | -999 | -6.2396 | -11.1773 | -999 | -999 | -999 | 0.099 | 0.209 | 0.299 | 0.13 | 0 | 94
2003-08-19 06:30 | 0.2837 | 0.398 | -11.739 | 25.879 | 0.2537 | 7.5834 | 410.875 | 8.5679 | 0.75774 | 8.1107 | 0.7808 | 7.7672 | 0.83155 | 2.2563 | 252.397 | 1.4663 | 22.1066 | 14.3571 | 21.7121 | 12.4788 | 4.9188 | 95.9659 | 11.9531 | 11.3308 | 10.6698 | 9.3265 | 6.642 | 11.8011 | 10.6441 | 9.2465 | 8.5412 | 6.7457 | -999 | -999 | -999 | -999 | -999 | -5.9991 | -10.7367 | -999 | -999 | -999 | 0.099 | 0.208 | 0.299 | 0.13 | 0 | 94
2003-08-19 07:00 | 0.5567 | 21.977 | 1.681 | 38.494 | 0.1394 | 7.74 | 406.209 | 9.2137 | 0.76402 | 9.016 | 0.78124 | 9.212 | 0.81229 | 2.5004 | 219.139 | 1.8221 | 79.8819 | 54.15 | 63.7027 | 41.8139 | 10.6912 | 95.9756 | 11.8842 | 11.2635 | 10.6137 | 9.6616 | 8.4625 | 11.6998 | 10.5806 | 9.4257 | 9.0242 | 8.6313 | -999 | -999 | -999 | -999 | -999 | -4.7539 | -10.2425 | -999 | -999 | -999 | 0.1 | 0.208 | 0.299 | 0.13 | 1 | 87.5058
2003-08-19 07:30 | -999 | 61.013 | -0.381 | 122.832 | 0.2497 | 9.131 | 423.541 | 9.7334 | 0.76527 | 9.5946 | 0.78588 | 9.9289 | 0.81869 | 1.1979 | 194.623 | 0.7425 | 216.8 | 121.659 | 138.303 | 90.2486 | 21.628 | 95.9764 | 11.8636 | 11.234 | 10.6454 | 10.1464 | 10.4337 | 11.6575 | 10.6108 | 9.7834 | 9.706 | 11.7505 | -999 | -999 | -999 | -999 | -999 | -3.0368 | -9.2324 | -999 | -999 | -999 | 0.1 | 0.208 | 0.299 | 0.13 | 0 | 94
2003-08-19 08:00 | 0.1223 | 94.962 | 11.53 | 81.196 | 0.283 | 7.9418 | 410.307 | 11.1478 | 0.64162 | 11.1454 | 0.65621 | 11.6906 | 0.68607 | 1.9525 | 235.233 | 1.6458 | 314.551 | 193.056 | 199.966 | 138.08 | 31.1306 | 95.9799 | 11.8051 | 11.2001 | 10.6775 | 10.6816 | 10.8421 | 11.5735 | 10.6349 | 10.1895 | 10.47 | 13.7994 | -999 | -999 | -999 | -999 | -999 | -1.1644 | -7.7154 | -999 | -999 | -999 | 0.099 | 0.208 | 0.299 | 0.13 | 0 | 91.5346
2003-08-19 08:30 | -3.4902 | 124.622 | 55.476 | 84.552 | 0.1523 | 6.6198 | 394.72 | 10.9458 | 0.6112 | 10.8762 | 0.6247 | 11.3323 | 0.64935 | 2.4175 | 301.345 | 2.0125 | 391.668 | 276.882 | 218.952 | 181.117 | 30.0053 | 95.9732 | 11.8371 | 11.2506 | 10.8587 | 11.2394 | 10.2777 | 11.6007 | 10.8019 | 10.7158 | 11.2681 | 14.4813 | -999 | -999 | -999 | -999 | -999 | 0.44938 | -5.8201 | -999 | -999 | -999 | 0.098 | 0.207 | 0.299 | 0.13 | 0 | 83.5643
2003-08-19 09:00 | -2.236 | 206.072 | 62.771 | 101.488 | 0.3277 | 5.6578 | 371.466 | 12.216 | 0.53367 | 12.2092 | 0.53764 | 12.9203 | 0.55373 | 1.6579 | 194.54 | 1.4371 | 612.608 | 420.879 | 332.449 | 277.193 | 46.7358 | 95.9519 | 11.7882 | 11.2504 | 10.9534 | 11.759 | 11.5086 | 11.5521 | 10.9237 | 11.153 | 12.1194 | 16.7086 | -999 | -999 | -999 | -999 | -999 | 1.8248 | -3.7487 | -999 | -999 | -999 | 0.098 | 0.207 | 0.299 | 0.13 | 0 | 68.9297
2003-08-19 09:30 | -3.4302 | 216.475 | 69.332 | 27.781 | 0.2459 | 5.0824 | 356.967 | 12.6751 | 0.4923 | 12.6675 | 0.49695 | 13.469 | 0.51364 | 2.4013 | 123.571 | 2.1067 | 617.563 | 364.604 | 331.829 | 283.137 | 44.8304 | 95.9447 | 11.777 | 11.3002 | 11.1161 | 12.5338 | 13.2724 | 11.5509 | 11.1111 | 11.7396 | 13.0933 | 19.4556 | -999 | -999 | -999 | -999 | -999 | 4.1539 | -1.5226 | -999 | -999 | -999 | 0.098 | 0.206 | 0.299 | 0.13 | 0 | 63
2003-08-19 10:00 | -3.0773 | 157.804 | 49.491 | 22.232 | 0.2001 | 5.9504 | 355.658 | 12.7537 | 0.56256 | 12.7541 | 0.5634 | 13.3579 | 0.57272 | 1.3942 | 127.652 | 1.2275 | 482.981 | 330.039 | 248.249 | 218.72 | 29.9216 | 95.939 | 11.777 | 11.3713 | 11.3247 | 12.8832 | 13.7119 | 11.5743 | 11.3469 | 12.2666 | 13.4343 | 18.1129 | -999 | -999 | -999 | -999 | -999 | 5.329 | 0.77941 | -999 | -999 | -999 | 0.097 | 0.206 | 0.299 | 0.13 | 0 | 63
2003-08-19 10:30 | -1.7626 | 165.373 | 42.174 | 46.116 | 0.1677 | 7.0739 | 359.856 | 10.7711 | 0.73656 | 10.8433 | 0.7329 | 11.678 | 0.73048 | 2.3425 | 280.593 | 2.1662 | 496.357 | 344.386 | 252.892 | 227.169 | 30.6543 | 95.9414 | 11.7758 | 11.4792 | 11.5344 | 13.068 | 13.4993 | 11.6089 | 11.5849 | 12.6717 | 13.8439 | 18.0966 | -999 | -999 | -999 | -999 | -999 | 5.4928 | 2.6292 | -999 | -999 | -999 | 0.096 | 0.206 | 0.299 | 0.13 | 0 | 63
2003-08-19 11:00 | -999 | 173.568 | 158.969 | 90.314 | 0.2951 | 6.2968 | 360.174 | 11.0061 | 0.66014 | 11.0492 | 0.65843 | 11.7526 | 0.66327 | 1.6117 | 257.964 | 1.48 | 530.794 | 387.988 | 267.203 | 243.691 | 33.9581 | 95.9322 | 11.7531 | 11.5467 | 11.6796 | 13.1783 | 13.9698 | 11.6309 | 11.7871 | 12.8972 | 13.9631 | 18.1946 | -999 | -999 | -999 | -999 | -999 | 5.1595 | 4.0893 | -999 | -999 | -999 | 0.095 | 0.205 | 0.299 | 0.13 | 0 | 63
2003-08-19 11:30 | -2.8969 | 498.246 | 117.805 | 116.152 | 0.2593 | 6.0815 | 357.878 | 12.5578 | 0.58847 | 12.7481 | 0.58525 | 13.8865 | 0.58244 | 2.5325 | 119.838 | 2.3183 | 1345.79 | 991.731 | 705.083 | 622.915 | 94.2995 | 95.9115 | 11.6756 | 11.5302 | 11.7335 | 13.975 | 18.2981 | 11.587 | 11.9 | 13.3172 | 15.7575 | 29.061 | -999 | -999 | -999 | -999 | -999 | 7.5845 | 5.2162 | -999 | -999 | -999 | 0.095 | 0.205 | 0.299 | 0.13 | 0 | 63
2003-08-19 12:00 | -2.25 | 334.428 | 78.043 | 65.82 | 0.2224 | 5.5107 | 356.223 | 13.5817 | 0.50557 | 13.7562 | 0.50273 | 14.8119 | 0.50211 | 2.3217 | 87.4713 | 2.1217 | 977.81 | 740.877 | 490.049 | 443.893 | 61.4534 | 95.8895 | 11.7009 | 11.6201 | 11.9941 | 15.1727 | 18.1685 | 11.6412 | 12.1516 | 14.4582 | 17.138 | 26.8892 | -999 | -999 | -999 | -999 | -999 | 14.1896 | 7.5417 | -999 | -999 | -999 | 0.094 | 0.204 | 0.299 | 0.13 | 0 | 63
2003-08-19 12:30 | -2.633 | 217.019 | 100.771 | 84 | 0.2685 | 5.4687 | 355.41 | 13.5168 | 0.50056 | 13.6302 | 0.49898 | 14.5034 | 0.50409 | 2.0758 | 116.276 | 1.8313 | 687.04 | 513.263 | 330.252 | 310.098 | 40.2834 | 95.8611 | 11.7509 | 11.789 | 12.3439 | 15.1334 | 16.8202 | 11.7413 | 12.5381 | 14.8118 | 16.863 | 23.2982 | -999 | -999 | -999 | -999 | -999 | 12.0018 | 10.609 | -999 | -999 | -999 | 0.093 | 0.204 | 0.299 | 0.13 | 0 | 63
2003-08-19 13:00 | -2.5869 | 232.678 | 150.268 | 103.765 | 0.2194 | 5.6963 | 354.44 | 13.9051 | 0.50833 | 13.9514 | 0.50812 | 14.7262 | 0.51516 | 1.7254 | 78.3647 | 1.5212 | 742.346 | 576.139 | 356.733 | 334.652 | 44.2296 | 95.8429 | 11.7474 | 11.9148 | 12.5507 | 15.1889 | 17.088 | 11.7978 | 12.816 | 14.9004 | 16.9987 | 23.1053 | -999 | -999 | -999 | -999 | -999 | 9.9019 | 12.1037 | -999 | -999 | -999 | 0.091 | 0.203 | 0.298 | 0.13 | 0 | 63
2003-08-19 13:30 | -1.9423 | 452.948 | 114.722 | 71.933 | 0.3204 | 5.5757 | 354.026 | 14.4642 | 0.48399 | 14.5265 | 0.48329 | 15.3752 | 0.48804 | 2.2146 | 54.8644 | 1.9333 | 1276.92 | 849.297 | 648.625 | 601.947 | 83.9438 | 95.8201 | 11.7466 | 12.0267 | 12.7064 | 15.7036 | 19.1738 | 11.8584 | 13.0266 | 15.3291 | 18.6034 | 29.2521 | -999 | -999 | -999 | -999 | -999 | 11.1007 | 12.8534 | -999 | -999 | -999 | 0.09 | 0.203 | 0.298 | 0.13 | 0 | 63
2003-08-19 14:00 | -2.9698 | 249.637 | 111.186 | 80.677 | 0.2402 | 5.4775 | 354.809 | 14.6864 | 0.46676 | 14.7413 | 0.46544 | 15.6163 | 0.46943 | 2.0721 | 115.102 | 1.8254 | 799.197 | 567.984 | 383.995 | 363.456 | 46.1347 | 95.7963 | 11.7793 | 12.1473 | 12.9403 | 16.2601 | 17.498 | 11.9433 | 13.297 | 16.6424 | 19.8422 | 25.3542 | -999 | -999 | -999 | -999 | -999 | 15.369 | 14.6289 | -999 | -999 | -999 | 0.087 | 0.203 | 0.298 | 0.13 | 0 | 63
2003-08-19 14:30 | -2.5632 | 414.076 | 156.343 | 89.252 | 0.326 | 5.087 | 354.551 | 15.2828 | 0.42114 | 15.2247 | 0.42231 | 16.0547 | 0.43047 | 1.8562 | 90.5144 | 1.6204 | 1187.02 | 940.725 | 599.012 | 566.868 | 77.3335 | 95.7654 | 11.8111 | 12.2828 | 13.1582 | 15.9545 | 19.7319 | 12.0327 | 13.6594 | 16.7902 | 20.0676 | 28.0891 | -999 | -999 | -999 | -999 | -999 | 12.0718 | 16.9289 | -999 | -999 | -999 | 0.085 | 0.202 | 0.298 | 0.13 | 0 | 63
2003-08-19 15:00 | -1.4652 | 456.447 | 134.799 | 82.197 | 0.3025 | 4.7562 | 354.901 | 15.9704 | 0.37644 | 16.0028 | 0.37565 | 17.1404 | 0.37881 | 1.5833 | 154.743 | 1.4021 | 1317.36 | 828.625 | 673.371 | 637.809 | 87.0445 | 95.7314 | 11.8218 | 12.4008 | 13.3222 | 17.2108 | 21.5419 | 12.1027 | 13.9358 | 18.2218 | 22.3977 | 30.6065 | -999 | -999 | -999 | -999 | -999 | 16.9301 | 17.9778 | -999 | -999 | -999 | 0.086 | 0.203 | 0.298 | 0.13 | 0 | 63
2003-08-19 15:30 | -0.6179 | 331.249 | 6.859 | 39.328 | 0.1971 | 4.8055 | 355.392 | 16.0655 | 0.37749 | 16.0585 | 0.37586 | 16.9428 | 0.3817 | 1.7833 | 91.3368 | 1.5996 | 997.216 | 562.485 | 505.892 | 480.099 | 62.9089 | 95.6947 | 11.8767 | 12.5486 | 13.6251 | 17.9654 | 20.2167 | 12.2191 | 14.3631 | 19.3357 | 22.8563 | 27.2354 | -999 | -999 | -999 | -999 | -999 | 18.6479 | 20.911 | -999 | -999 | -999 | 0.1 | 0.203 | 0.298 | 0.129 | 2 | 63
2003-08-19 16:00 | -999 | 39.63 | -5.588 | 43.032 | 0.1719 | 4.8131 | 355.702 | 15.3514 | 0.39126 | 15.2362 | 0.39442 | 15.6521 | 0.41302 | 1.1417 | 59.2457 | 0.94833 | 237.799 | 158.417 | 107.217 | 101.269 | 10.4394 | 95.6703 | 11.96 | 12.7408 | 13.9194 | 16.6178 | 15.8543 | 12.3863 | 14.8329 | 18.4529 | 19.1607 | 16.9566 | -999 | -999 | -999 | -999 | -999 | 13.0495 | 22.7887 | -999 | -999 | -999 | 0.105 | 0.204 | 0.298 | 0.129 | 0 | 63
2003-08-19 16:30 | -2.9112 | 72.708 | -21.55 | 90.721 | 0.2486 | 5.5917 | 355.105 | 14.833 | 0.42794 | 14.6996 | 0.44055 | 14.8473 | 0.50001 | 2.2696 | 262.175 | 1.9746 | 287.675 | 177.712 | 144.832 | 130.875 | 17.6027 | 95.6546 | 12.0149 | 12.9247 | 13.9582 | 15.4057 | 12.9548 | 12.5365 | 14.9775 | 16.9628 | 17.2715 | 15.118 | -999 | -999 | -999 | -999 | -999 | 5.8317 | 20.3549 | -999 | -999 | -999 | 0.106 | 0.204 | 0.298 | 0.129 | 0 | 79.6007
2003-08-19 17:00 | -0.8203 | 99.934 | -1.311 | 75.945 | 0.1833 | 6.2076 | 378.42 | 14.0511 | 0.49233 | 13.8489 | 0.51546 | 13.955 | 0.5706 | 2.4054 | 53.8517 | 1.8921 | 362.391 | 232.549 | 177.403 | 166.496 | 22.6182 | 95.6256 | 12.0629 | 13.0085 | 13.8445 | 14.7814 | 11.8151 | 12.6566 | 14.8515 | 16.1477 | 16.5265 | 16.1182 | -999 | -999 | -999 | -999 | -999 | 3.0146 | 16.4791 | -999 | -999 | -999 | 0.106 | 0.204 | 0.297 | 0.129 | 0 | 76.9127
2003-08-19 17:30 | -999 | 105.291 | 58.44 | 150.807 | 0.232 | 5.6813 | 365.634 | 14.4758 | 0.45306 | 14.3245 | 0.47057 | 14.6309 | 0.51889 | 0.93875 | 80.5687 | 0.75542 | 388.806 | 193.19 | 195.129 | 183.732 | 25.5908 | 95.6083 | 12.0588 | 12.9727 | 13.6535 | 14.6299 | 12.7886 | 12.6922 | 14.615 | 15.859 | 16.1947 | 15.9695 | -999 | -999 | -999 | -999 | -999 | 2.8275 | 13.7607 | -999 | -999 | -999 | 0.105 | 0.204 | 0.297 | 0.129 | 0 | 67.304
2003-08-19 18:00 | -2.1268 | 339.517 | 59.508 | 106.003 | 0.3392 | 5.3849 | 366.373 | 15.9264 | 0.38626 | 15.8943 | 0.39192 | 16.5526 | 0.41961 | 2.0579 | 68.8898 | 1.8042 | 981.555 | 271.655 | 521.527 | 483.439 | 69.2876 | 95.5667 | 12.0975 | 12.937 | 13.53 | 14.732 | 12.9089 | 12.7196 | 14.4457 | 16.2746 | 17.9311 | 21.0642 | -999 | -999 | -999 | -999 | -999 | 3.3118 | 12.3803 | -999 | -999 | -999 | 0.105 | 0.204 | 0.297 | 0.129 | 0 | 75.5391
2003-08-19 18:30 | -1.6361 | 188.108 | 40.633 | 66.866 | 0.1825 | 4.769 | 355.455 | 15.8058 | 0.3762 | 15.7598 | 0.38001 | 16.3318 | 0.40314 | 2.7379 | 71.4358 | 2.3413 | 685.826 | 198.789 | 355.34 | 350.92 | 49.384 | 95.5382 | 12.1353 | 12.9134 | 13.4726 | 14.6023 | 11.0822 | 12.7529 | 14.4567 | 17.3262 | 18.2748 | 18.4238 | -999 | -999 | -999 | -999 | -999 | 3.8165 | 13.1721 | -999 | -999 | -999 | 0.105 | 0.204 | 0.297 | 0.129 | 0 | 63
2003-08-19 19:00 | -1.1316 | 153.822 | 24.483 | 57.368 | 0.2399 | 4.6397 | 355.09 | 16.2178 | 0.35706 | 16.1057 | 0.359 | 16.6437 | 0.37944 | 2.1017 | 78.1829 | 1.8567 | 580.776 | 257.328 | 305.34 | 299.267 | 42.9205 | 95.5008 | 12.1953 | 12.9187 | 13.4214 | 13.9325 | 11.5865 | 12.8112 | 14.6222 | 16.8449 | 16.932 | 15.4896 | -999 | -999 | -999 | -999 | -999 | 1.2011 | 14.7688 | -999 | -999 | -999 | 0.106 | 0.205 | 0.297 | 0.129 | 0 | 63
2003-08-19 19:30 | -1.1896 | 102.973 | 13.718 | 48.993 | 0.2494 | 4.5564 | 354.729 | 16.3907 | 0.34687 | 16.2338 | 0.35103 | 16.7176 | 0.37228 | 1.9821 | 77.1289 | 1.6746 | 454.242 | 208.191 | 242.829 | 236.047 | 34.2348 | 95.4957 | 12.2329 | 12.8989 | 13.3139 | 13.5795 | 12.2439 | 12.8669 | 14.6539 | 16.1347 | 15.8705 | 13.7002 | -999 | -999 | -999 | -999 | -999 | -0.22813 | 14.7536 | -999 | -999 | -999 | 0.107 | 0.205 | 0.297 | 0.129 | 0 | 63
2003-08-19 20:00 | -0.2611 | 54.631 | -0.879 | 16.759 | 0.1873 | 4.5021 | 355.105 | 16.3928 | 0.34195 | 16.1931 | 0.34489 | 16.6966 | 0.3655 | 1.8217 | 95.6013 | 1.5221 | 336.16 | 174.682 | 185.417 | 176.48 | 25.3965 | 95.4712 | 12.2624 | 12.8634 | 13.1945 | 13.4658 | 12.2196 | 12.9189 | 14.5567 | 15.4439 | 15.0197 | 12.7397 | -999 | -999 | -999 | -999 | -999 | -0.59937 | 13.1199 | -999 | -999 | -999 | 0.108 | 0.205 | 0.297 | 0.129 | 0 | 63
2003-08-19 20:30 | 0.0327 | 9.919 | -3.03 | 7.281 | 0.1336 | 4.4494 | 355.018 | 16.2014 | 0.34162 | 15.962 | 0.34532 | 16.2354 | 0.36947 | 1.6221 | 79.2709 | 1.3375 | 224.899 | 109.329 | 130.551 | 118.793 | 16.4806 | 95.4567 | 12.282 | 12.8234 | 13.0903 | 13.1629 | 10.7497 | 12.9624 | 14.3847 | 14.6906 | 14.0691 | 10.4906 | -999 | -999 | -999 | -999 | -999 | -1.1779 | 10.4944 | -999 | -999 | -999 | 0.109 | 0.205 | 0.296 | 0.129 | 0 | 63
2003-08-19 21:00 | 0.0357 | -31.976 | -1.669 | 0.542 | 0.0618 | 4.6368 | 354.847 | 15.7319 | 0.36736 | 15.4871 | 0.37164 | 15.6072 | 0.39707 | 1.4238 | 61.3028 | 1.0708 | 124.571 | 52.7031 | 74.5188 | 66.6027 | 7.409 | 95.4533 | 12.292 | 12.7784 | 12.9776 | 12.6702 | 9.9516 | 12.9815 | 14.15 | 13.9406 | 13.1054 | 8.6198 | -999 | -999 | -999 | -999 | -999 | -2.3217 | 7.5834 | -999 | -999 | -999 | 0.11 | 0.206 | 0.296 | 0.129 | 0 | 63
2003-08-19 21:30 | -0.4175 | -53.12 | 4.99 | -2.965 | 0.1153 | 4.728 | 354.93 | 15.0415 | 0.39111 | 14.734 | 0.39484 | 14.6665 | 0.41841 | 0.88583 | 96.2336 | 0.47625 | 50.3385 | 28.2578 | 28.0509 | 22.05 | -0.22439 | 95.4383 | 12.3032 | 12.7314 | 12.8444 | 12.108 | 7.6533 | 12.9812 | 13.8739 | 13.2334 | 12.174 | 6.8629 | -999 | -999 | -999 | -999 | -999 | -3.7905 | 4.6997 | -999 | -999 | -999 | 0.111 | 0.206 | 0.296 | 0.129 | 0 | 63
2003-08-19 22:00 | -0.9571 | -50.26 | 4.131 | -0.997 | 0.0606 | 5.0285 | 359.132 | 12.657 | 0.48028 | 12.0727 | 0.49894 | 11.6699 | 0.53925 | 1.6854 | 168.157 | 0.98833 | 14.7951 | 9.5846 | 7.0781 | -0.32088 | -3.8419 | 95.4354 | 12.3123 | 12.69 | 12.6994 | 11.426 | 4.9377 | 12.9703 | 13.5863 | 12.5128 | 11.1953 | 5.0639 | -999 | -999 | -999 | -999 | -999 | -5.7344 | 1.8966 | -999 | -999 | -999 | 0.112 | 0.207 | 0.296 | 0.129 | 0 | 63
2003-08-19 22:30 | 2.1139 | -49.5 | -14.037 | 0.397 | 0.1019 | 5.0998 | 367.436 | 9.8822 | 0.57454 | 8.8831 | 0.61298 | 8.6507 | 0.64537 | 2.1037 | 182.798 | 1.2354 | 2.3452 | 1.4773 | 1.0423 | -4.7477 | -3.1446 | 95.424 | 12.2817 | 12.5887 | 12.4792 | 10.7186 | 3.5189 | 12.9183 | 13.2536 | 11.7525 | 10.254 | 3.7223 | -999 | -999 | -999 | -999 | -999 | -7.5185 | -0.89711 | -999 | -999 | -999 | 0.112 | 0.207 | 0.296 | 0.129 | 0 | 63
2003-08-19 23:00 | 1.9231 | -47.666 | -18.311 | 1.111 | 0.1431 | 4.8729 | 376.111 | 8.0141 | 0.61896 | 7.2448 | 0.65044 | 6.9127 | 0.68907 | 2.6242 | 185.531 | 1.5967 | 1.4474 | 0.14439 | 0.12826 | -3.9358 | -1.7168 | 95.4304 | 12.2382 | 12.4686 | 12.2229 | 10.1102 | 2.9367 | 12.8397 | 12.8969 | 11.0569 | 9.4782 | 3.1169 | -999 | -999 | -999 | -999 | -999 | -8.8037 | -3.6095 | -999 | -999 | -999 | 0.113 | 0.208 | 0.296 | 0.129 | 0 | 63
2003-08-19 23:30 | -1.4594 | -48.266 | 4.573 | 0.699 | 0.1204 | 4.6064 | 374.638 | 7.77 | 0.59846 | 7.0356 | 0.62734 | 6.6251 | 0.66902 | 2.8758 | 185.624 | 1.8538 | 1.9463 | 0.020618 | 0.065751 | -3.2005 | -0.89021 | 95.4137 | 12.1929 | 12.3272 | 11.954 | 9.6557 | 2.7707 | 12.7431 | 12.5373 | 10.4891 | 8.8849 | 2.699 | -999 | -999 | -999 | -999 | -999 | -9.4524 | -6.0507 | -999 | -999 | -999 | 0.113 | 0.208 | 0.296 | 0.129 | 0 | 63
2003-08-20 | 1.5555 | -47.38 | -14.303 | -0.161 | 0.1312 | 4.5125 | 377.25 | 7.0285 | 0.61405 | 6.2257 | 0.6434 | 5.8403 | 0.68227 | 2.5283 | 183.082 | 1.6325 | 1.6996 | -0.003748 | 0.057381 | -3.4674 | -1.1613 | 95.4111 | 12.1571 | 12.1897 | 11.718 | 9.3082 | 2.3427 | 12.6518 | 12.2072 | 10.0248 | 8.3885 | 2.088 | -999 | -999 | -999 | -999 | -999 | -9.7535 | -8.0838 | -999 | -999 | -999 | 0.114 | 0.208 | 0.296 | 0.129 | 0 | 63
2003-08-20 00:30 | 0.6276 | -46.429 | -10.477 | 0.307 | 0.1293 | 4.5602 | 373.083 | 6.6055 | 0.63574 | 5.9224 | 0.66049 | 5.4862 | 0.70022 | 2.7129 | 184.204 | 1.7558 | 1.4143 | -0.024244 | 0.056838 | -3.0698 | -0.83288 | 95.3989 | 12.1298 | 12.0594 | 11.5006 | 8.9745 | 1.7899 | 12.5523 | 11.9055 | 9.5888 | 7.9098 | 1.6065 | -999 | -999 | -999 | -999 | -999 | -10.0893 | -9.7623 | -999 | -999 | -999 | 0.114 | 0.209 | 0.296 | 0.129 | 0 | 63
2003-08-20 01:00 | 1.1793 | -45.837 | -11.654 | 0.14 | 0.1435 | 4.4957 | 376.256 | 5.7648 | 0.66057 | 5.1886 | 0.68228 | 4.8322 | 0.71967 | 2.2883 | 188.484 | 1.3088 | 1.0329 | -0.044039 | 0.054491 | -3.2878 | -0.96359 | 95.3973 | 12.091 | 11.9269 | 11.2947 | 8.6699 | 1.27 | 12.4507 | 11.6178 | 9.2003 | 7.5223 | 1.1961 | -999 | -999 | -999 | -999 | -999 | -10.3996 | -11.2039 | -999 | -999 | -999 | 0.115 | 0.209 | 0.296 | 0.129 | 0 | 63
2003-08-20 01:30 | -1.0277 | -45.536 | 0.771 | 0.246 | 0.1156 | 4.4769 | 374.605 | 6.0786 | 0.64618 | 5.4089 | 0.67129 | 4.9435 | 0.71296 | 2.4813 | 190.238 | 1.4363 | 1.0393 | -0.031993 | 0.055085 | -2.8456 | -0.56784 | 95.3891 | 12.0535 | 11.7967 | 11.094 | 8.3787 | 1.0323 | 12.3429 | 11.3471 | 8.8515 | 7.1639 | 0.92063 | -999 | -999 | -999 | -999 | -999 | -10.6569 | -12.4213 | -999 | -999 | -999 | 0.115 | 0.209 | 0.296 | 0.129 | 0 | 63
2003-08-20 02:00 | -0.0192 | -44.088 | 1.149 | -0.112 | 0.0863 | 4.3912 | 375.522 | 5.657 | 0.65198 | 5.0074 | 0.67485 | 4.5073 | 0.71652 | 2.0225 | 192.435 | 1.1025 | 0.79383 | -0.053958 | 0.052899 | -3.2236 | -0.89803 | 95.3778 | 12.0142 | 11.6743 | 10.908 | 8.11 | 0.17843 | 12.2387 | 11.1004 | 8.535 | 6.8028 | 0.23033 | -999 | -999 | -999 | -999 | -999 | -10.8453 | -13.454 | -999 | -999 | -999 | 0.116 | 0.209 | 0.296 | 0.129 | 0 | 63
2003-08-20 02:30 | -0.5947 | -45.004 | 6.4 | 0.085 | 0.0474 | 4.4413 | 375.806 | 5.1142 | 0.68016 | 4.5331 | 0.69949 | 3.6227 | 0.75102 | 1.0454 | 224.867 | 0.76417 | 0.32614 | -0.072565 | 0.05389 | -3.8956 | -1.1409 | 95.3792 | 11.9725 | 11.5391 | 10.7236 | 7.8077 | -0.79656 | 12.1359 | 10.8691 | 8.2017 | 6.4005 | -0.34799 | -999 | -999 | -999 | -999 | -999 | -11.2 | -14.3555 | -999 | -999 | -999 | 0.116 | 0.21 | 0.296 | 0.129 | 0 | 63
2003-08-20 03:00 | 2.8487 | -44.625 | -10.769 | -2.194 | 0.1653 | 4.6197 | 370.621 | 6.2047 | 0.6614 | 4.2745 | 0.71428 | 1.682 | 0.80181 | 0.58542 | 233.823 | 0.55125 | 0.2135 | -0.031207 | 0.054645 | -3.4768 | -0.61352 | 95.3765 | 11.9332 | 11.4369 | 10.5609 | 7.5301 | -0.69936 | 12.0341 | 10.6478 | 7.8774 | 6.038 | -0.68885 | -999 | -999 | -999 | -999 | -999 | -11.535 | -15.2101 | -999 | -999 | -999 | 0.116 | 0.21 | 0.296 | 0.129 | 0 | 63
2003-08-20 03:30 | 0.1772 | -43.282 | -1.415 | -0.587 | 0.0808 | 4.4033 | 381.589 | 4.103 | 0.71803 | 2.8767 | 0.75554 | 0.66083 | 0.85789 | 1.8 | 183.918 | 1.0246 | 0.5838 | -0.022507 | 0.058345 | -4.1976 | -1.9401 | 95.3745 | 11.876 | 11.2763 | 10.3669 | 7.2855 | -1.2073 | 11.9168 | 10.4157 | 7.5665 | 5.7037 | -0.64981 | -999 | -999 | -999 | -999 | -999 | -11.6307 | -16.0124 | -999 | -999 | -999 | 0.116 | 0.21 | 0.296 | 0.129 | 0 | 63
2003-08-20 04:00 | -1.8518 | -43.064 | 2.625 | 0.794 | 0.0497 | 4.3208 | 386.858 | 2.6473 | 0.77178 | 1.5941 | 0.80314 | 0.75701 | 0.85269 | 1.5179 | 194.838 | 0.83125 | 0.49224 | -0.04039 | 0.058452 | -3.7826 | -1.4755 | 95.3717 | 11.8006 | 11.1317 | 10.1773 | 7.0813 | -1.1502 | 11.7914 | 10.1876 | 7.2823 | 5.411 | -0.93308 | -999 | -999 | -999 | -999 | -999 | -11.6099 | -16.6848 | -999 | -999 | -999 | 0.115 | 0.21 | 0.296 | 0.129 | 0 | 63
2003-08-20 04:30 | -999 | -42.154 | -21.732 | -9.79 | 0.0892 | 4.2206 | 389.549 | 2.4199 | 0.77455 | 0.13833 | 0.83371 | -0.29006 | 0.86937 | 1.7542 | 182.384 | 1.1883 | 1.3132 | -0.041432 | 0.056812 | -3.2558 | -1.1925 | 95.3603 | 11.7418 | 11.0064 | 10.0091 | 6.8997 | -1.3994 | 11.6801 | 9.9778 | 7.042 | 5.1536 | -1.2036 | -999 | -999 | -999 | -999 | -999 | -11.615 | -17.221 | -999 | -999 | -999 | 0.115 | 0.211 | 0.296 | 0.129 | 0 | 63
2003-08-20 05:00 | 0.8626 | -41.416 | -6.238 | -0.908 | 0.0924 | 4.2011 | 389.455 | 1.8918 | 0.79629 | -0.069221 | 0.85298 | -0.59159 | 0.88809 | 2.6204 | 184.172 | 1.55 | 1.1031 | -0.0056681 | 0.0667 | -2.1582 | -0.30879 | 95.3446 | 11.6844 | 10.8846 | 9.8575 | 6.7287 | -1.6063 | 11.5721 | 9.7845 | 6.8277 | 4.9375 | -1.3815 | -999 | -999 | -999 | -999 | -999 | -11.6292 | -17.6698 | -999 | -999 | -999 | 0.115 | 0.211 | 0.296 | 0.129 | 0 | 63
2003-08-20 05:30 | -0.5657 | -40.612 | 1.083 | 0.437 | 0.1301 | 4.1737 | 391.462 | 1.4341 | 0.81481 | 0.027327 | 0.84952 | -0.41088 | 0.88273 | 2.3467 | 181.185 | 1.3188 | 1.4237 | 0.35913 | 0.29581 | -2.2948 | -0.52536 | 95.3385 | 11.6194 | 10.7633 | 9.7046 | 6.5736 | -1.5801 | 11.459 | 9.5991 | 6.6368 | 4.7784 | -1.4423 | -999 | -999 | -999 | -999 | -999 | -11.5821 | -18.0522 | -999 | -999 | -999 | 0.115 | 0.211 | 0.296 | 0.129 | 0 | 63
2003-08-20 06:00 | 0.3851 | -35.693 | -4.308 | -0.061 | 0.1228 | 4.0495 | 395.354 | 0.60331 | 0.83333 | -0.53234 | 0.86945 | -0.83161 | 0.89987 | 2.0208 | 186.306 | 1.0821 | 6.7055 | 4.2996 | 3.2469 | 0.25032 | -0.089153 | 95.3361 | 11.5633 | 10.6555 | 9.5733 | 6.4454 | -1.6172 | 11.3555 | 9.4342 | 6.4818 | 4.664 | -1.3885 | -999 | -999 | -999 | -999 | -999 | -11.5666 | -18.3659 | -999 | -999 | -999 | 0.116 | 0.211 | 0.297 | 0.129 | 0 | 63
2003-08-20 06:30 | 0.6931 | -26.825 | -2.664 | -0.752 | 0.0793 | 4.0614 | 391.223 | 0.76382 | 0.8268 | -0.0069082 | 0.854 | -0.1993 | 0.8845 | 2.4029 | 188.781 | 1.3483 | 32.5967 | 21.582 | 17.5004 | 11.648 | 3.8431 | 95.3235 | 11.4942 | 10.539 | 9.4333 | 6.3318 | -0.98419 | 11.2401 | 9.2691 | 6.3354 | 4.6021 | -1.0047 | -999 | -999 | -999 | -999 | -999 | -11.4847 | -18.5949 | -999 | -999 | -999 | 0.116 | 0.211 | 0.297 | 0.129 | 0 | 63
2003-08-20 07:00 | 0.6409 | -13.816 | 2.405 | 1.939 | 0.0919 | 4.2218 | 384.979 | 2.2242 | 0.77743 | 1.7326 | 0.79696 | 1.6523 | 0.82461 | 1.2529 | 173.853 | 0.76208 | 91.0473 | 53.4345 | 51.7749 | 29.7038 | 11.3351 | 95.3278 | 11.4049 | 10.4071 | 9.2738 | 6.2518 | 0.086259 | 11.1037 | 9.0993 | 6.1996 | 4.6312 | -0.50612 | -999 | -999 | -999 | -999 | -999 | -11.2258 | -18.7273 | -999 | -999 | -999 | 0.117 | 0.211 | 0.297 | 0.129 | 0 | 63
2003-08-20 07:30 | 2.2281 | 17.141 | 7.112 | 4.387 | 0.0705 | 4.2345 | 389.771 | 2.8385 | 0.74835 | 2.8335 | 0.75264 | 3.2307 | 0.76813 | 0.38958 | 179.101 | 0.38542 | 182.113 | 94.0001 | 102.986 | 60.4789 | 18.0557 | 95.3182 | 11.3373 | 10.2948 | 9.1468 | 6.2459 | 1.5507 | 10.982 | 8.9572 | 6.1399 | 4.8438 | 1.5048 | -999 | -999 | -999 | -999 | -999 | -10.8676 | -18.7197 | -999 | -999 | -999 | 0.117 | 0.211 | 0.297 | 0.129 | 0 | 63
2003-08-20 08:00 | -0.4137 | 53.772 | 23.094 | 18.296 | 0.1695 | 4.5748 | 382.001 | 4.8938 | 0.70633 | 4.817 | 0.71391 | 5.4004 | 0.7225 | 0.34667 | 185.85 | 0.30333 | 281.521 | 161.909 | 154.789 | 107.17 | 25.4835 | 95.3164 | 11.2903 | 10.2294 | 9.0764 | 6.4418 | 5.8221 | 10.8866 | 8.864 | 6.2505 | 5.4326 | 6.0311 | -999 | -999 | -999 | -999 | -999 | -10.2839 | -18.5057 | -999 | -999 | -999 | 0.117 | 0.211 | 0.297 | 0.129 | 0 | 63
2003-08-20 08:30 | -1.2898 | 97.667 | 30.383 | 21.433 | 0.1385 | 5.0435 | 373.29 | 7.041 | 0.67825 | 7.1316 | 0.68055 | 7.3576 | 0.69933 | 0.5525 | 228.603 | 0.50833 | 392.042 | 241.778 | 207.949 | 160.056 | 32.431 | 95.3072 | 11.2575 | 10.1588 | 9.0458 | 6.9371 | 6.6077 | 10.805 | 8.8182 | 6.6486 | 6.4124 | 8.979 | -999 | -999 | -999 | -999 | -999 | -8.6974 | -17.8643 | -999 | -999 | -999 | 0.116 | 0.21 | 0.297 | 0.129 | 0 | 63
2003-08-20 09:00 | -1.8451 | 117.77 | 39.093 | 25.134 | 0.1199 | 5.0666 | 371.754 | 8.1515 | 0.64031 | 8.1917 | 0.64174 | 8.788 | 0.64674 | 0.465 | 196.392 | 0.50333 | 461.959 | 317.535 | 236.757 | 189.826 | 33.3257 | 95.304 | 11.252 | 10.1326 | 9.1022 | 7.7296 | 6.9346 | 10.7644 | 8.8837 | 7.2775 | 7.5303 | 10.3048 | -999 | -999 | -999 | -999 | -999 | -6.3043 | -16.4754 | -999 | -999 | -999 | 0.115 | 0.21 | 0.297 | 0.129 | 0 | 63
2003-08-20 09:30 | -2.1095 | 141.119 | 70.754 | 46.935 | 0.1313 | 5.2295 | 371.121 | 9.5173 | 0.6082 | 9.4636 | 0.61089 | 10.1673 | 0.61159 | 0.41875 | 134.271 | 0.45625 | 524.029 | 242.828 | 262.779 | 217.684 | 34.3694 | 95.2884 | 11.244 | 10.1278 | 9.2131 | 8.6988 | 8.7735 | 10.7339 | 9.0333 | 7.8628 | 8.5665 | 13.4133 | -999 | -999 | -999 | -999 | -999 | -3.6846 | -14.5275 | -999 | -999 | -999 | 0.114 | 0.209 | 0.297 | 0.129 | 0 | 63
2003-08-20 10:00 | -1.9697 | 197.012 | 92.53 | 65.939 | 0.1743 | 5.3502 | 369.629 | 9.8427 | 0.60999 | 9.8937 | 0.60961 | 10.6951 | 0.60765 | 0.69625 | 125.917 | 0.67292 | 666.529 | 300.996 | 333.586 | 285.521 | 43.0272 | 95.2822 | 11.1797 | 10.1031 | 9.3358 | 9.6987 | 10.3932 | 10.6678 | 9.1847 | 8.4342 | 9.473 | 17.2763 | -999 | -999 | -999 | -999 | -999 | -0.65696 | -12.4646 | -999 | -999 | -999 | 0.113 | 0.209 | 0.297 | 0.129 | 0 | 63
2003-08-20 10:30 | -3.5408 | 263.88 | 111.042 | 68.79 | 0.2834 | 5.3469 | 371.035 | 10.2046 | 0.59816 | 10.3459 | 0.59429 | 11.358 | 0.58741 | 1.6042 | 146.507 | 1.5137 | 826.369 | 388.425 | 414.082 | 360.871 | 53.2058 | 95.2773 | 11.1344 | 10.1228 | 9.5304 | 10.5366 | 11.7325 | 10.6299 | 9.3859 | 9.2935 | 11.1496 | 20.7176 | -999 | -999 | -999 | -999 | -999 | 2.5179 | -10.4474 | -999 | -999 | -999 | 0.112 | 0.208 | 0.297 | 0.129 | 0 | 63
2003-08-20 11:00 | -1.6174 | 287.546 | 101.367 | 79.856 | 0.1641 | 5.2201 | 368.915 | 10.693 | 0.56942 | 10.9028 | 0.56521 | 11.9266 | 0.56236 | 2.0213 | 157.72 | 1.8188 | 872.488 | 503.708 | 435.62 | 376.9 | 56.6078 | 95.2568 | 11.1304 | 10.2227 | 9.8072 | 11.3347 | 13.5618 | 10.6396 | 9.6872 | 10.2958 | 12.4696 | 19.7645 | -999 | -999 | -999 | -999 | -999 | 4.3181 | -7.9198 | -999 | -999 | -999 | 0.11 | 0.207 | 0.297 | 0.129 | 0 | 63
2003-08-20 11:30 | -2.9285 | 337.298 | 136.934 | 93.981 | 0.2078 | 5.117 | 367.24 | 11.3837 | 0.53632 | 11.503 | 0.53503 | 12.4042 | 0.53655 | 1.7579 | 82.0158 | 1.5696 | 996.285 | 655.094 | 501.941 | 447.9 | 64.7503 | 95.2511 | 11.111 | 10.3256 | 10.0845 | 12.2954 | 15.5603 | 10.6462 | 10.0388 | 11.131 | 13.1787 | 22.6457 | -999 | -999 | -999 | -999 | -999 | 7.5821 | -4.8913 | -999 | -999 | -999 | 0.108 | 0.206 | 0.297 | 0.129 | 0 | 63
2003-08-20 12:00 | -2.5951 | 420.59 | 139.905 | 116.373 | 0.3024 | 5.1701 | 364.33 | 12.8126 | 0.49762 | 13.005 | 0.49275 | 14.0145 | 0.49229 | 1.5958 | 124.076 | 1.4746 | 1194.77 | 922.421 | 606.718 | 545.145 | 77.5169 | 95.2365 | 11.0713 | 10.4039 | 10.3869 | 13.3577 | 17.5287 | 10.6449 | 10.3795 | 12.0478 | 14.9487 | 27.7852 | -999 | -999 | -999 | -999 | -999 | 11.3582 | -1.7516 | -999 | -999 | -999 | 0.107 | 0.205 | 0.297 | 0.129 | 0 | 63
2003-08-20 12:30 | -2.9428 | 397.543 | 110.846 | 86.442 | 0.111 | 4.7325 | 361.063 | 13.9006 | 0.42822 | 13.9848 | 0.42769 | 14.9391 | 0.43247 | 1.8275 | 68.5751 | 1.6925 | 1143.04 | 878.769 | 580.234 | 526.664 | 73.3321 | 95.2401 | 11.0715 | 10.5521 | 10.7726 | 14.4817 | 19.0871 | 10.6952 | 10.7932 | 13.0237 | 16.1841 | 27.8444 | -999 | -999 | -999 | -999 | -999 | 13.8279 | 2.5254 | -999 | -999 | -999 | 0.106 | 0.205 | 0.297 | 0.129 | 0 | 63
2003-08-20 13:00 | -999 | 381.249 | 99.046 | 105.115 | 0.4617 | 4.7186 | 361.165 | 14.7778 | 0.40275 | 14.8245 | 0.40329 | 15.7738 | 0.41066 | 1.615 | 90.6422 | 1.5283 | 1102.25 | 934.312 | 559.535 | 514.032 | 70.775 | 95.2444 | 11.0767 | 10.7371 | 11.2016 | 15.5164 | 19.3289 | 10.7688 | 11.2487 | 13.9896 | 17.5669 | 28.3085 | -999 | -999 | -999 | -999 | -999 | 16.0153 | 7.2356 | -999 | -999 | -999 | 0.106 | 0.205 | 0.296 | 0.129 | 0 | 63
2003-08-20 13:30 | -1.96 | 260.676 | 49.801 | 58.635 | 0.0869 | 4.7158 | 362.529 | 15.2743 | 0.38878 | 15.2636 | 0.39071 | 16.0862 | 0.40476 | 3596720 | 63.8344 | 1798360 | 798.269 | 561.466 | 400.602 | 370.663 | 48.6661 | 95.2452 | 11.1187 | 10.9499 | 11.6637 | 15.7463 | 18.2282 | 10.8754 | 11.7387 | 14.7475 | 17.7309 | 24.877 | -999 | -999 | -999 | -999 | -999 | 16.3035 | 11.3542 | -999 | -999 | -999 | 0.105 | 0.205 | 0.296 | 0.129 | 0 | 63
2003-08-20 14:00 | -2.231 | 218.491 | 59.443 | 61.119 | 0.1774 | 4.772 | 362.411 | 15.2303 | 0.3874 | 15.2303 | 0.38798 | 15.9147 | 0.40215 | 1.145 | 91.166 | 1.045 | 687.849 | 513.764 | 349.594 | 320.975 | 41.3804 | 95.2332 | 11.1442 | 11.1675 | 12.01 | 15.3719 | 17.8539 | 10.9923 | 12.1723 | 15.1536 | 17.4247 | 23.2499 | -999 | -999 | -999 | -999 | -999 | 13.6473 | 13.8061 | -999 | -999 | -999 | 0.104 | 0.204 | 0.296 | 0.129 | 0 | 63
2003-08-20 14:30 | -1.9842 | 245.643 | 56.863 | 73.359 | 0.1554 | 4.9097 | 361.648 | 15.7798 | 0.38371 | 15.8164 | 0.38459 | 16.5716 | 0.39711 | 1.4129 | 205.368 | 1.2812 | 750.654 | 560.282 | 385.86 | 352.765 | 45.8382 | 95.2315 | 11.1465 | 11.3395 | 12.2034 | 15.3095 | 18.861 | 11.0886 | 12.4898 | 15.512 | 17.8676 | 24.5912 | -999 | -999 | -999 | -999 | -999 | 12.1552 | 14.8013 | -999 | -999 | -999 | 0.104 | 0.204 | 0.296 | 0.129 | 0 | 63
2003-08-20 15:00 | -1.9509 | 212.121 | 58.814 | 74.363 | 0.1942 | 4.9696 | 361.032 | 16.1615 | 0.37908 | 16.1665 | 0.37837 | 16.908 | 0.38905 | 1.0758 | 189.806 | 1.0217 | 671.42 | 480.633 | 343.137 | 314.103 | 40.7977 | 95.2217 | 11.1749 | 11.4908 | 12.3677 | 15.4098 | 18.7886 | 11.2072 | 12.767 | 15.7836 | 17.8274 | 23.5794 | -999 | -999 | -999 | -999 | -999 | 12.1046 | 15.8165 | -999 | -999 | -999 | 0.103 | 0.204 | 0.296 | 0.129 | 0 | 63
2003-08-20 15:30 | -2.995 | 215.518 | 111.608 | 95.514 | 0.3077 | 5.1355 | 360.391 | 16.1946 | 0.38924 | 16.2555 | 0.39067 | 16.972 | 0.40417 | 1.7179 | 291.176 | 1.4933 | 686.331 | 444.487 | 346.859 | 322.689 | 42.6341 | 95.2107 | 11.2102 | 11.6188 | 12.5119 | 15.4262 | 18.3374 | 11.3241 | 13.0077 | 15.8687 | 17.9188 | 23.15 | -999 | -999 | -999 | -999 | -999 | 11.2962 | 16.6067 | -999 | -999 | -999 | 0.101 | 0.204 | 0.296 | 0.129 | 0 | 63
2003-08-20 16:00 | -3.0174 | 354.076 | 93.592 | 78.238 | 0.3068 | 5.2522 | 360.72 | 16.4425 | 0.39417 | 16.5648 | 0.39316 | 17.4017 | 0.40469 | 2.2938 | 279.194 | 2.0442 | 1037.59 | 597.95 | 536.046 | 499.316 | 68.8393 | 95.1988 | 11.2423 | 11.7414 | 12.6278 | 15.8504 | 19.8948 | 11.4254 | 13.1869 | 16.3381 | 19.2968 | 27.0361 | -999 | -999 | -999 | -999 | -999 | 12.0331 | 16.9176 | -999 | -999 | -999 | 0.1 | 0.204 | 0.296 | 0.129 | 0 | 63
2003-08-20 16:30 | -3.0274 | 303.62 | 110.472 | 96.359 | 0.3579 | 5.0897 | 361.109 | 16.9738 | 0.36812 | 17.1637 | 0.36703 | 18.0206 | 0.37912 | 2.5046 | 286.115 | 2.1608 | 922.261 | 461.478 | 474.981 | 442.784 | 60.4611 | 95.1913 | 11.2832 | 11.8499 | 12.7954 | 16.359 | 20.5 | 11.5338 | 13.433 | 17.3468 | 20.166 | 26.6537 | -999 | -999 | -999 | -999 | -999 | 14.9045 | 18.2282 | -999 | -999 | -999 | 0.1 | 0.203 | 0.296 | 0.129 | 0 | 63
2003-08-20 17:00 | -1.8908 | 301.598 | 83.969 | 75.694 | 0.3392 | 5.0318 | 359.794 | 17.4081 | 0.35369 | 17.6245 | 0.35116 | 18.4973 | 0.36517 | 2.5471 | 299.879 | 2.2304 | 926.873 | 419.236 | 478.362 | 447.606 | 61.658 | 95.1922 | 11.3399 | 11.9702 | 12.9725 | 16.2028 | 20.7841 | 11.6509 | 13.7632 | 17.8104 | 20.4668 | 26.9172 | -999 | -999 | -999 | -999 | -999 | 13.8078 | 20.3256 | -999 | -999 | -999 | 0.1 | 0.203 | 0.295 | 0.129 | 0 | 63
2003-08-20 17:30 | -1.453 | 237.334 | 54.666 | 66.528 | 0.352 | 4.8249 | 359.058 | 17.4388 | 0.3373 | 17.5746 | 0.33538 | 18.3398 | 0.3505 | 2.7092 | 296.838 | 2.36 | 783.393 | 330.472 | 399.382 | 374.469 | 51.6217 | 95.1733 | 11.3969 | 12.0945 | 13.0931 | 15.7192 | 19.6753 | 11.7723 | 14.0738 | 17.845 | 19.6415 | 23.3434 | -999 | -999 | -999 | -999 | -999 | 11.2949 | 21.7999 | -999 | -999 | -999 | 0.1 | 0.204 | 0.295 | 0.129 | 0 | 63
2003-08-20 18:00 | -1.3889 | 196.676 | 56.588 | 63.376 | 0.3582 | 4.6605 | 359.307 | 17.6345 | 0.32332 | 17.731 | 0.32009 | 18.4652 | 0.33785 | 3.1404 | 289.798 | 2.6829 | 682.794 | 226.551 | 347.983 | 331.5 | 46.4093 | 95.1625 | 11.4526 | 12.1787 | 13.1399 | 15.1776 | 18.4736 | 11.9012 | 14.2864 | 17.3833 | 18.8482 | 22.5472 | -999 | -999 | -999 | -999 | -999 | 8.3539 | 21.9421 | -999 | -999 | -999 | 0.1 | 0.204 | 0.295 | 0.129 | 0 | 63
2003-08-20 18:30 | -1.0759 | 176.184 | 37.127 | 47.364 | 0.2724 | 4.5155 | 359.152 | 17.8109 | 0.31143 | 17.8512 | 0.30718 | 18.6124 | 0.3229 | 3.2471 | 310.401 | 2.82 | 652.271 | 272.868 | 338.558 | 320.556 | 45.9342 | 95.1723 | 11.5004 | 12.2285 | 13.1218 | 14.5953 | 18.6728 | 12.0203 | 14.3767 | 17.1552 | 18.3888 | 21.5239 | -999 | -999 | -999 | -999 | -999 | 5.9301 | 20.5567 | -999 | -999 | -999 | 0.1 | 0.204 | 0.295 | 0.129 | 0 | 63
2003-08-20 19:00 | -1.0792 | 147.27 | 27.798 | 47.793 | 0.2766 | 4.5377 | 358.746 | 17.9369 | 0.31037 | 17.9909 | 0.30504 | 18.7522 | 0.32105 | 2.8992 | 289.516 | 2.4737 | 561.639 | 330.564 | 297.368 | 279.474 | 40.8201 | 95.1753 | 11.5465 | 12.3024 | 13.0625 | 14.1338 | 20.0191 | 12.1262 | 14.4126 | 16.6242 | 17.1786 | 18.1691 | -999 | -999 | -999 | -999 | -999 | 4.0351 | 19.246 | -999 | -999 | -999 | 0.1 | 0.204 | 0.295 | 0.129 | 0 | 63
2003-08-20 19:30 | -0.6182 | 111.651 | 7.718 | 43.153 | 0.256 | 4.4529 | 358.815 | 17.9443 | 0.30594 | 17.9694 | 0.30252 | 18.6714 | 0.31675 | 2.7829 | 302.475 | 2.395 | 464.543 | 296.615 | 253.472 | 236.303 | 35.1462 | 95.1862 | 11.5943 | 12.3209 | 12.9872 | 13.9206 | 20.0905 | 12.2257 | 14.3792 | 16.1268 | 16.4679 | 16.618 | -999 | -999 | -999 | -999 | -999 | 3.3062 | 18.0251 | -999 | -999 | -999 | 0.1 | 0.204 | 0.295 | 0.129 | 0 | 63
2003-08-20 20:00 | 0.1103 | 62.09 | -1.237 | 16.621 | 0.2473 | 4.5453 | 359.144 | 17.7956 | 0.31294 | 17.7783 | 0.30769 | 18.4245 | 0.32707 | 2.1558 | 302.872 | 1.8521 | 333.712 | 209.992 | 187.621 | 170.434 | 25.2485 | 95.2014 | 11.6393 | 12.3251 | 12.9088 | 13.732 | 18.6378 | 12.3083 | 14.2837 | 15.537 | 15.58 | 15.1094 | -999 | -999 | -999 | -999 | -999 | 2.671 | 16.2064 | -999 | -999 | -999 | 0.101 | 0.204 | 0.294 | 0.129 | 0 | 63.0012
2003-08-20 20:30 | -0.2201 | 36.437 | 6.435 | 37.193 | 0.4677 | 5.1139 | 358.262 | 17.2448 | 0.36077 | 17.1964 | 0.36036 | 17.6737 | 0.38022 | 2.2325 | 312.534 | 1.8913 | 211.656 | 141.318 | 124.73 | 108.244 | 14.9011 | 95.238 | 11.6643 | 12.2951 | 12.8239 | 13.4649 | 16.4211 | 12.3666 | 14.1271 | 14.9272 | 14.9146 | 14.44 | -999 | -999 | -999 | -999 | -999 | 1.8824 | 13.7084 | -999 | -999 | -999 | 0.101 | 0.204 | 0.294 | 0.129 | 0 | 63
2003-08-20 21:00 | 0.815 | 10.696 | -19.078 | 15.197 | 0.4813 | 5.1521 | 360.241 | 15.4702 | 0.40729 | 15.3173 | 0.4103 | 15.6519 | 0.42984 | 4.0371 | 138.209 | 3.3975 | 102.411 | 54.4887 | 77.1202 | 64.6652 | 9.1156 | 95.2683 | 11.6911 | 12.2682 | 12.7551 | 13.2281 | 14.6517 | 12.4094 | 13.9397 | 14.5012 | 14.3898 | 13.5525 | -999 | -999 | -999 | -999 | -999 | 1.4275 | 11.2862 | -999 | -999 | -999 | 0.102 | 0.205 | 0.294 | 0.129 | 0 | 63
2003-08-20 21:30 | 1.0582 | -28.462 | -25.306 | 16.834 | 0.4258 | 5.3253 | 362.147 | 13.6171 | 0.47182 | 13.4245 | 0.47606 | 13.6461 | 0.49459 | 4.2758 | 167.531 | 3.6237 | 29.1653 | 18.5112 | 20.092 | 16.0398 | 1.2165 | 95.2924 | 11.7204 | 12.2766 | 12.6866 | 12.7095 | 12.3241 | 12.4429 | 13.7516 | 13.884 | 13.4152 | 11.0683 | -999 | -999 | -999 | -999 | -999 | -0.032651 | 9.2273 | -999 | -999 | -999 | 0.102 | 0.205 | 0.294 | 0.129 | 0 | 63
2003-08-20 22:00 | 1.0738 | -23.133 | -19.138 | 9.559 | 0.3401 | 5.3327 | 363.096 | 12.9982 | 0.49099 | 12.7692 | 0.49744 | 12.9221 | 0.51806 | 3.8563 | 185.925 | 3.0096 | 5.9403 | 4.4035 | 4.1159 | 1.8711 | -0.17308 | 95.3175 | 11.7223 | 12.2386 | 12.5504 | 12.1822 | 11.5243 | 12.4365 | 13.5092 | 13.2287 | 12.69 | 10.5883 | -999 | -999 | -999 | -999 | -999 | -1.7771 | 6.8072 | -999 | -999 | -999 | 0.102 | 0.205 | 0.294 | 0.129 | 0 | 63
2003-08-20 22:30 | 2.0329 | -31.276 | -40.985 | 8.783 | 0.4511 | 5.4976 | 363.654 | 12.7947 | 0.51134 | 12.5736 | 0.51716 | 12.6877 | 0.53859 | 3.1063 | 210.814 | 2.2067 | 1.1297 | 0.91918 | 0.72174 | -1.5639 | -0.60315 | 95.3333 | 11.7184 | 12.1761 | 12.3813 | 11.8454 | 10.852 | 12.4091 | 13.2406 | 12.7651 | 12.2082 | 9.8052 | -999 | -999 | -999 | -999 | -999 | -2.5571 | 4.4074 | -999 | -999 | -999 | 0.103 | 0.205 | 0.294 | 0.129 | 0 | 63
2003-08-20 23:00 | 0.7544 | -40.672 | -17.953 | 1.325 | 0.2792 | 5.8024 | 364.529 | 11.9938 | 0.56437 | 11.7514 | 0.57129 | 11.8455 | 0.59232 | 3.4717 | 188.14 | 2.5017 | 0.34257 | 0.27176 | 0.090218 | -2.757 | -0.90945 | 95.3537 | 11.7243 | 12.0977 | 12.2302 | 11.527 | 9.9564 | 12.3815 | 12.9954 | 12.3435 | 11.6599 | 8.6377 | -999 | -999 | -999 | -999 | -999 | -3.1836 | 2.4512 | -999 | -999 | -999 | 0.103 | 0.206 | 0.294 | 0.129 | 0 | 63
2003-08-20 23:30 | 1.0246 | -42.681 | -18.473 | 1.364 | 0.2135 | 5.8955 | 366.242 | 10.9181 | 0.61059 | 10.6702 | 0.61777 | 10.7516 | 0.63859 | 2.6221 | 187.57 | 1.8604 | 0.17231 | 0.19249 | 0.060612 | -3.4309 | -1.3642 | 95.371 | 11.7257 | 12.0323 | 12.0884 | 11.1829 | 8.7915 | 12.3427 | 12.7615 | 11.9117 | 11.0897 | 7.1978 | -999 | -999 | -999 | -999 | -999 | -3.9565 | 0.66958 | -999 | -999 | -999 | 0.104 | 0.206 | 0.294 | 0.129 | 0 | 63
2003-08-21 | 1.3846 | -39.785 | -26.068 | 1.291 | 0.2438 | 5.844 | 365.556 | 10.4303 | 0.62429 | 10.0944 | 0.63482 | 10.071 | 0.65873 | 2.2692 | 179.233 | 1.6062 | 0.16765 | 0.17691 | 0.064251 | -2.9875 | -0.88139 | 95.3978 | 11.7258 | 11.9617 | 11.9371 | 10.8099 | 7.7877 | 12.2966 | 12.5332 | 11.4861 | 10.5739 | 6.4268 | -999 | -999 | -999 | -999 | -999 | -4.8111 | -1.0431 | -999 | -999 | -999 | 0.104 | 0.206 | 0.294 | 0.129 | 0 | 63
2003-08-21 00:30 | 0.6309 | -41.851 | -10.722 | -0.028 | 0.1347 | 5.8115 | 364.848 | 10.5161 | 0.61857 | 10.1559 | 0.63012 | 9.9958 | 0.65892 | 2.2188 | 179.697 | 1.5525 | 0.18211 | 0.15181 | 0.064345 | -2.8171 | -0.56921 | 95.4104 | 11.7147 | 11.8821 | 11.7748 | 10.4535 | 6.9356 | 12.2386 | 12.3 | 11.1013 | 10.1159 | 5.725 | -999 | -999 | -999 | -999 | -999 | -5.5502 | -2.6456 | -999 | -999 | -999 | 0.105 | 0.207 | 0.294 | 0.129 | 0 | 63
2003-08-21 01:00 | 0.048 | -45.778 | -5.777 | 0.385 | 0.1053 | 5.7504 | 366.355 | 9.7159 | 0.64145 | 9.2917 | 0.65533 | 9.1037 | 0.68461 | 2.3792 | 186.706 | 1.5188 | 0.1689 | 0.12934 | 0.061755 | -3.5968 | -1.2373 | 95.426 | 11.707 | 11.7952 | 11.6179 | 10.1427 | 5.7882 | 12.1816 | 12.0833 | 10.7532 | 9.6342 | 4.3162 | -999 | -999 | -999 | -999 | -999 | -6.1075 | -4.0797 | -999 | -999 | -999 | 0.105 | 0.207 | 0.294 | 0.129 | 0 | 63
2003-08-21 01:30 | 0.66 | -44.032 | -6.172 | -0.212 | 0.1319 | 5.6633 | 366.716 | 9.2598 | 0.65041 | 8.7312 | 0.66787 | 8.2754 | 0.70516 | 2.135 | 172.483 | 1.3808 | 0.19414 | 0.10641 | 0.06307 | -3.656 | -1.3413 | 95.4526 | 11.6988 | 11.7133 | 11.4623 | 9.7012 | 3.9349 | 12.1236 | 11.8716 | 10.3127 | 8.9835 | 2.8867 | -999 | -999 | -999 | -999 | -999 | -7.0803 | -5.4436 | -999 | -999 | -999 | 0.105 | 0.207 | 0.294 | 0.129 | 0 | 63
2003-08-21 02:00 | 1.0023 | -23.553 | -14.87 | -0.394 | 0.194 | 5.654 | 369.758 | 8.2608 | 0.68831 | 7.8568 | 0.70137 | 7.4795 | 0.73756 | 1.9696 | 201.151 | 1.2508 | 0.19548 | 0.12234 | 0.066328 | -2.6745 | -1.3323 | 95.4671 | 11.6752 | 11.6252 | 11.2832 | 9.2857 | 4.4204 | 12.0454 | 11.643 | 9.8905 | 8.6615 | 4.0135 | -999 | -999 | -999 | -999 | -999 | -8.0517 | -6.9035 | -999 | -999 | -999 | 0.105 | 0.207 | 0.294 | 0.129 | 0 | 63
2003-08-21 02:30 | 0.5753 | -24.06 | -15.574 | 4.055 | 0.2636 | 5.8436 | 369.266 | 8.3798 | 0.70448 | 7.8852 | 0.72022 | 7.6157 | 0.75245 | 2.1888 | 205.717 | 1.3892 | 0.17896 | 0.12085 | 0.064848 | -1.4087 | -0.12831 | 95.4848 | 11.6374 | 11.5089 | 11.0901 | 9.2045 | 5.7941 | 11.9507 | 11.4013 | 9.7191 | 8.7132 | 5.0423 | -999 | -999 | -999 | -999 | -999 | -7.7485 | -8.0748 | -999 | -999 | -999 | 0.105 | 0.207 | 0.294 | 0.129 | 0 | 63
2003-08-21 03:00 | 0.2016 | -25.743 | -10.556 | 2.303 | 0.2053 | 6.1346 | 364.955 | 9.4779 | 0.68993 | 9.2288 | 0.69798 | 9.2569 | 0.72867 | 2.6704 | 213.831 | 1.8538 | 0.15722 | 0.14317 | 0.061583 | -1.2169 | 0.11344 | 95.4879 | 11.6011 | 11.3947 | 10.927 | 9.2923 | 7.1766 | 11.8519 | 11.1931 | 9.6468 | 8.8545 | 6.2722 | -999 | -999 | -999 | -999 | -999 | -6.8392 | -8.5963 | -999 | -999 | -999 | 0.105 | 0.207 | 0.294 | 0.129 | 0 | 63
2003-08-21 03:30 | 0.5853 | -20.231 | -7.124 | 1.676 | 0.1193 | 6.1943 | 365.556 | 9.3351 | 0.70154 | 9.1122 | 0.70831 | 9.1831 | 0.72906 | 1.4771 | 205.977 | 1.0121 | 0.15302 | 0.12973 | 0.055609 | -1.7345 | -0.50626 | 95.5066 | 11.5974 | 11.3151 | 10.8499 | 9.4627 | 7.3081 | 11.7938 | 11.0719 | 9.6963 | 8.9847 | 6.6218 | -999 | -999 | -999 | -999 | -999 | -5.8383 | -8.647 | -999 | -999 | -999 | 0.105 | 0.207 | 0.294 | 0.129 | 0 | 63
2003-08-21 04:00 | 0.6053 | -12.515 | -7.103 | 1.995 | 0.1182 | 6.0152 | 367.417 | 9.2866 | 0.6863 | 9.025 | 0.69618 | 9.0474 | 0.72251 | 1.5342 | 186.862 | 1.0646 | 0.14817 | 0.14318 | 0.05828 | -1.2295 | -0.4238 | 95.5335 | 11.5854 | 11.2508 | 10.797 | 9.5792 | 7.5025 | 11.7309 | 10.9813 | 9.7418 | 9.1293 | 7.1615 | -999 | -999 | -999 | -999 | -999 | -5.1798 | -8.442 | -999 | -999 | -999 | 0.106 | 0.207 | 0.294 | 0.129 | 0 | 63
2003-08-21 04:30 | 0.6586 | -20.073 | -6.504 | 0.682 | 0.1118 | 6.0669 | 368.687 | 9.0335 | 0.70052 | 8.6797 | 0.71583 | 8.6137 | 0.74843 | 1.7688 | 254.905 | 1.3708 | 0.16417 | 0.14966 | 0.058301 | -1.7803 | -0.65901 | 95.5583 | 11.5708 | 11.2037 | 10.7688 | 9.647 | 6.7171 | 11.6781 | 10.9187 | 9.7816 | 9.1391 | 6.5269 | -999 | -999 | -999 | -999 | -999 | -4.7351 | -8.0879 | -999 | -999 | -999 | 0.106 | 0.208 | 0.294 | 0.129 | 0 | 63
2003-08-21 05:00 | 0.308 | -23.825 | -4.611 | 0.534 | 0.1066 | 6.2625 | 368.107 | 8.6802 | 0.73514 | 8.3092 | 0.74852 | 8.2027 | 0.77549 | 2.2042 | 251.748 | 1.61 | 0.17063 | 0.15571 | 0.064405 | -1.9753 | -0.72284 | 95.5791 | 11.5497 | 11.1621 | 10.7388 | 9.531 | 6.4649 | 11.6205 | 10.8671 | 9.6669 | 8.8941 | 5.7224 | -999 | -999 | -999 | -999 | -999 | -4.9895 | -7.7977 | -999 | -999 | -999 | 0.106 | 0.208 | 0.294 | 0.129 | 0 | 63
2003-08-21 05:30 | 0.2917 | -17.129 | -3.22 | 0.079 | 0.0867 | 6.2842 | 369.336 | 8.41 | 0.74905 | 8.1161 | 0.75939 | 8.0737 | 0.78468 | 1.5337 | 239.236 | 1.0488 | 0.34036 | 0.27063 | 0.13087 | -1.5684 | -0.59262 | 95.5948 | 11.5157 | 11.1147 | 10.6817 | 9.4076 | 6.6902 | 11.5554 | 10.7932 | 9.5406 | 8.8142 | 6.1535 | -999 | -999 | -999 | -999 | -999 | -5.2798 | -7.8674 | -999 | -999 | -999 | 0.106 | 0.208 | 0.294 | 0.129 | 0 | 63
2003-08-21 06:00 | -0.3809 | -23.009 | -1.227 | -0.506 | 0.0687 | 6.3594 | 366.938 | 8.6184 | 0.74867 | 8.3019 | 0.75899 | 8.1606 | 0.78598 | 0.98583 | 282.294 | 0.5125 | 2.1856 | 1.6164 | 0.75614 | -1.292 | -0.46967 | 95.6169 | 11.4872 | 11.0673 | 10.6253 | 9.3415 | 6.1997 | 11.5041 | 10.7201 | 9.4757 | 8.7073 | 5.4864 | -999 | -999 | -999 | -999 | -999 | -5.264 | -7.9941 | -999 | -999 | -999 | 0.106 | 0.208 | 0.294 | 0.129 | 0 | 63
2003-08-21 06:30 | 1.7735 | -10.558 | -3.625 | -0.223 | 0.0777 | 6.3105 | 367.478 | 8.3757 | 0.75498 | 7.983 | 0.76743 | 7.3015 | 0.81301 | 0.22542 | 204.67 | 0.21167 | 9.1236 | 6.5876 | 4.5423 | 2.2583 | -0.23564 | 95.6392 | 11.4594 | 11.024 | 10.5729 | 9.2135 | 6.2907 | 11.4492 | 10.6481 | 9.3504 | 8.5924 | 5.9627 | -999 | -999 | -999 | -999 | -999 | -5.5176 | -8.1008 | -999 | -999 | -999 | 0.106 | 0.208 | 0.294 | 0.129 | 0 | 63
2003-08-21 07:00 | 0.9848 | -9.629 | -5.511 | 0.363 | 0.0962 | 6.2294 | 372.997 | 8.0685 | 0.75965 | 7.6899 | 0.77268 | 7.4698 | 0.80667 | 0.97583 | 210.492 | 0.58167 | 36.756 | 27.5974 | 18.5344 | 15.6677 | 1.8039 | 95.6567 | 11.4231 | 10.9644 | 10.5071 | 9.2239 | 6.7977 | 11.3905 | 10.5664 | 9.3356 | 8.6874 | 6.2192 | -999 | -999 | -999 | -999 | -999 | -5.2892 | -8.2336 | -999 | -999 | -999 | 0.106 | 0.208 | 0.294 | 0.129 | 0 | 63
2003-08-21 07:30 | 0.1493 | -2.453 | -1.255 | 1.098 | 0.0911 | 6.2608 | 369.084 | 8.2737 | 0.75381 | 7.9968 | 0.76241 | 7.6458 | 0.80062 | 0.54542 | 151.69 | 0.37458 | 69.1396 | 51.7076 | 33.525 | 29.4837 | 3.6814 | 95.6723 | 11.3924 | 10.9197 | 10.4532 | 9.2155 | 6.7072 | 11.3419 | 10.5026 | 9.3003 | 8.631 | 6.115 | -999 | -999 | -999 | -999 | -999 | -5.0813 | -8.1537 | -999 | -999 | -999 | 0.105 | 0.208 | 0.294 | 0.129 | 0 | 63
2003-08-21 08:00 | -0.8378 | 14.053 | 4.927 | 11.659 | 0.0685 | 6.2386 | 368.506 | 8.212 | 0.75435 | 7.9956 | 0.7663 | 7.8455 | 0.80713 | 0.28042 | 171.406 | 0.24583 | 95.1649 | 70.64 | 46.4809 | 41.4171 | 5.26 | 95.6799 | 11.359 | 10.8646 | 10.4029 | 9.2765 | 7.9716 | 11.2868 | 10.4431 | 9.3011 | 8.8245 | 7.6197 | -999 | -999 | -999 | -999 | -999 | -4.7704 | -8.0897 | -999 | -999 | -999 | 0.105 | 0.208 | 0.294 | 0.129 | 0 | 63
2003-08-21 08:30 | -0.8789 | 34.671 | 12.186 | 15.694 | 0.1088 | 6.2901 | 367.171 | 8.3673 | 0.75274 | 8.2527 | 0.75856 | 8.5063 | 0.77738 | 0.2 | 182.249 | 0.2 | 142.66 | 106.916 | 71.7669 | 64.2059 | 8.8076 | 95.6882 | 11.3268 | 10.8157 | 10.3705 | 9.5633 | 9.1884 | 11.225 | 10.3924 | 9.4971 | 9.3078 | 9.4042 | -999 | -999 | -999 | -999 | -999 | -3.6808 | -7.7859 | -999 | -999 | -999 | 0.104 | 0.207 | 0.294 | 0.129 | 0 | 63
2003-08-21 09:00 | -1.3896 | 52.834 | 25.088 | 23.723 | 0.0984 | 6.2883 | 366.711 | 8.8227 | 0.73418 | 8.7506 | 0.73641 | 9.1387 | 0.75229 | 0.76125 | 198.067 | 0.59083 | 173.327 | 128.003 | 86.4949 | 79.1063 | 10.7991 | 95.6894 | 11.3 | 10.7793 | 10.3748 | 9.9799 | 9.8026 | 11.1721 | 10.3851 | 9.8171 | 9.8599 | 10.9266 | -999 | -999 | -999 | -999 | -999 | -2.1523 | -6.9166 | -999 | -999 | -999 | 0.103 | 0.207 | 0.294 | 0.129 | 0 | 63
2003-08-21 09:30 | -1.3316 | 97.7 | 34.129 | 42.349 | 0.1674 | 6.3239 | 365.479 | 9.6337 | 0.70515 | 9.5767 | 0.70775 | 10.0352 | 0.71834 | 0.74042 | 178.8 | 0.54708 | 289.907 | 222.113 | 146.448 | 135.646 | 18.7817 | 95.6948 | 11.2791 | 10.7689 | 10.427 | 10.4128 | 11.4131 | 11.1315 | 10.4278 | 10.1378 | 10.5281 | 13.4918 | -999 | -999 | -999 | -999 | -999 | -0.71423 | -5.6097 | -999 | -999 | -999 | 0.102 | 0.207 | 0.294 | 0.129 | 0 | 63
2003-08-21 10:00 | -0.0197 | 114.66 | 24.22 | 41.724 | 0.1303 | 6.3454 | 364.032 | 10.6111 | 0.66969 | 10.5684 | 0.67077 | 11.0592 | 0.67935 | 1.0325 | 260.974 | 0.91375 | 339.141 | 259.315 | 169.933 | 160.567 | 21.4085 | 95.6952 | 11.2641 | 10.7642 | 10.518 | 11.0528 | 12.3145 | 11.1029 | 10.5158 | 10.7291 | 11.5124 | 15.5005 | -999 | -999 | -999 | -999 | -999 | 1.4595 | -3.957 | -999 | -999 | -999 | 0.102 | 0.206 | 0.294 | 0.129 | 0 | 63
2003-08-21 10:30 | -0.5505 | 149.546 | 57.759 | 40.684 | 0.235 | 6.6086 | 365.831 | 10.1307 | 0.71308 | 10.1829 | 0.70926 | 10.8162 | 0.71072 | 2.1088 | 251.277 | 1.9371 | 440.513 | 342.644 | 218.14 | 204.696 | 26.6317 | 95.7115 | 11.2612 | 10.8025 | 10.6712 | 11.6368 | 13.0871 | 11.1035 | 10.6758 | 11.3348 | 12.3974 | 17.1224 | -999 | -999 | -999 | -999 | -999 | 3.303 | -1.7355 | -999 | -999 | -999 | 0.101 | 0.206 | 0.294 | 0.129 | 0 | 63
2003-08-21 11:00 | -2.561 | 153.035 | 118.487 | 54.109 | 0.2821 | 6.5453 | 363.58 | 10.1825 | 0.70467 | 10.2105 | 0.70369 | 10.8614 | 0.70556 | 1.8008 | 286.653 | 1.5788 | 470.434 | 361.648 | 227.253 | 214.706 | 29.2668 | 95.721 | 11.2493 | 10.8459 | 10.8349 | 12.0805 | 13.2713 | 11.1005 | 10.8674 | 11.8055 | 12.9646 | 17.6116 | -999 | -999 | -999 | -999 | -999 | 4.4085 | 0.63845 | -999 | -999 | -999 | 0.1 | 0.206 | 0.294 | 0.129 | 0 | 63
2003-08-21 11:30 | -2.8497 | 256.137 | 86.327 | 39.048 | 0.4398 | 6.7148 | 360.459 | 11.201 | 0.68019 | 11.3347 | 0.67764 | 12.16 | 0.67539 | 1.765 | 259.127 | 1.5567 | 755.519 | 565.912 | 369.686 | 342.873 | 49.8981 | 95.7118 | 11.2127 | 10.8898 | 10.9731 | 12.6562 | 14.9378 | 11.0725 | 11.0333 | 12.0627 | 13.7431 | 21.7582 | -999 | -999 | -999 | -999 | -999 | 5.9612 | 2.7189 | -999 | -999 | -999 | 0.099 | 0.205 | 0.294 | 0.129 | 0 | 63
2003-08-21 12:00 | -0.4599 | 174.55 | 94.087 | 47.332 | 0.5837 | 6.9877 | 359.841 | 11.8866 | 0.67743 | 11.9123 | 0.67588 | 12.6033 | 0.67715 | 3.4517 | 284.824 | 2.96 | 528.166 | 391.664 | 255.392 | 240.766 | 32.6748 | 95.7065 | 11.225 | 10.9877 | 11.2048 | 13.2691 | 14.5871 | 11.1145 | 11.2541 | 12.5433 | 14.0593 | 19.2523 | -999 | -999 | -999 | -999 | -999 | 8.4565 | 4.4871 | -999 | -999 | -999 | 0.097 | 0.205 | 0.294 | 0.129 | 0 | 63
2003-08-21 12:30 | -3.5254 | 240.862 | 149.66 | 58.97 | 0.566 | 7.0529 | 359.388 | 12.1333 | 0.67404 | 12.2063 | 0.67114 | 12.9093 | 0.6727 | 5.22 | 291.548 | 4.2967 | 698.784 | 522.294 | 347.736 | 327.511 | 46.0769 | 95.7244 | 11.2325 | 11.0861 | 11.4221 | 13.4372 | 14.8188 | 11.1521 | 11.4695 | 12.8392 | 14.4782 | 20.4937 | -999 | -999 | -999 | -999 | -999 | 7.8192 | 6.0761 | -999 | -999 | -999 | 0.096 | 0.204 | 0.294 | 0.129 | 0 | 63
2003-08-21 13:00 | -1.0401 | 355.908 | 126.227 | 57.341 | 0.5841 | 7.1202 | 358.509 | 12.5779 | 0.66447 | 12.758 | 0.65836 | 13.678 | 0.65336 | 4.825 | 294.493 | 4.115 | 978.372 | 732.675 | 493.629 | 461.289 | 65.1178 | 95.7241 | 11.2123 | 11.1595 | 11.5836 | 14.217 | 16.5415 | 11.1643 | 11.6374 | 13.3441 | 16.1382 | 25.7895 | -999 | -999 | -999 | -999 | -999 | 9.3876 | 7.4676 | -999 | -999 | -999 | 0.095 | 0.204 | 0.294 | 0.129 | 0 | 63
2003-08-21 13:30 | -3.6013 | 248.634 | 114.538 | 73.881 | 0.5414 | 7.1879 | 358.502 | 12.676 | 0.66469 | 12.7707 | 0.66092 | 13.566 | 0.65899 | 4.5462 | 301.16 | 3.8304 | 753.172 | 568.656 | 366.089 | 351.059 | 48.7313 | 95.7206 | 11.251 | 11.289 | 11.8593 | 14.7266 | 15.6592 | 11.2443 | 11.9139 | 13.9595 | 16.4857 | 22.51 | -999 | -999 | -999 | -999 | -999 | 11.4179 | 9.8773 | -999 | -999 | -999 | 0.093 | 0.204 | 0.294 | 0.129 | 0 | 63
2003-08-21 14:00 | -0.9226 | 255.759 | 148.462 | 61.577 | 0.5109 | 7.1128 | 358.592 | 12.8429 | 0.65257 | 12.9488 | 0.64855 | 13.7334 | 0.64731 | 4.6025 | 298.789 | 3.88 | 768.421 | 578.011 | 374.981 | 358.029 | 49.4254 | 95.7094 | 11.265 | 11.4094 | 12.0803 | 14.6398 | 15.7602 | 11.3038 | 12.1779 | 14.2818 | 16.8208 | 22.393 | -999 | -999 | -999 | -999 | -999 | 10.2977 | 11.7064 | -999 | -999 | -999 | 0.09 | 0.203 | 0.294 | 0.129 | 0 | 63
2003-08-21 14:30 | -999 | 353.254 | 179.799 | 77.155 | 0.5871 | 6.8639 | 359.652 | 13.4355 | 0.61213 | 13.6067 | 0.60674 | 14.5655 | 0.6057 | 4.4821 | 288.675 | 3.7483 | 1011.66 | 719.505 | 508.026 | 480.004 | 67.3685 | 95.6848 | 11.2681 | 11.5086 | 12.2393 | 15.08 | 17.0916 | 11.3511 | 12.4022 | 15.138 | 18.6551 | 26.4358 | -999 | -999 | -999 | -999 | -999 | 11.5761 | 12.6321 | -999 | -999 | -999 | 0.089 | 0.203 | 0.293 | 0.129 | 0 | 63
2003-08-21 15:00 | -2.3966 | 439.663 | 214.855 | 86.945 | 0.6831 | 6.548 | 359.145 | 14.2193 | 0.56201 | 14.3894 | 0.5572 | 15.3414 | 0.55496 | 5.1238 | 291.809 | 4.3438 | 1254.98 | 672.195 | 639.36 | 602.253 | 84.8203 | 95.6732 | 11.2917 | 11.615 | 12.4458 | 15.836 | 18.0956 | 11.4218 | 12.7056 | 16.2084 | 20.0974 | 28.4246 | -999 | -999 | -999 | -999 | -999 | 14.1364 | 14.5336 | -999 | -999 | -999 | 0.087 | 0.203 | 0.293 | 0.129 | 0 | 63
2003-08-21 15:30 | -1.8223 | 370.537 | 170.415 | 68.487 | 0.6013 | 6.5816 | 358.72 | 14.311 | 0.56031 | 14.4679 | 0.55526 | 15.3803 | 0.55349 | 5.3683 | 300.875 | 4.5362 | 1062.72 | 598.343 | 540.325 | 511.672 | 71.0657 | 95.6858 | 11.3341 | 11.7547 | 12.7048 | 16.3733 | 17.7392 | 11.5089 | 13.0998 | 17.0333 | 20.488 | 26.0826 | -999 | -999 | -999 | -999 | -999 | 15.0268 | 17.0051 | -999 | -999 | -999 | 0.087 | 0.202 | 0.293 | 0.129 | 0 | 63
2003-08-21 16:00 | -2.2482 | 386.424 | 140.426 | 56.357 | 0.5475 | 6.0691 | 359.114 | 14.3405 | 0.51972 | 14.5428 | 0.51373 | 15.4857 | 0.51269 | 5.6383 | 291.136 | 4.6988 | 1149.84 | 520.659 | 582.256 | 552.603 | 77.5321 | 95.6746 | 11.3713 | 11.8995 | 12.9383 | 16.5302 | 17.9588 | 11.6126 | 13.4918 | 17.6612 | 21.2807 | 26.2386 | -999 | -999 | -999 | -999 | -999 | 14.529 | 18.8427 | -999 | -999 | -999 | 0.087 | 0.203 | 0.293 | 0.129 | 0 | 63
2003-08-21 16:30 | -1.3703 | 274.517 | 58.704 | 39.657 | 0.4888 | 6.2491 | 359.282 | 14.3522 | 0.53147 | 14.513 | 0.52577 | 15.3926 | 0.52596 | 4.79 | 301.215 | 4.0267 | 841.575 | 402.341 | 426.36 | 403.433 | 55.6121 | 95.6822 | 11.4085 | 12.0469 | 13.1266 | 16.439 | 17.5213 | 11.7257 | 13.8553 | 18.1599 | 20.9924 | 24.3852 | -999 | -999 | -999 | -999 | -999 | 14.0458 | 20.4134 | -999 | -999 | -999 | 0.088 | 0.203 | 0.293 | 0.129 | 0 | 63
2003-08-21 17:00 | -2.0653 | 145.115 | 40.787 | 26.318 | 0.4582 | 6.0354 | 358.906 | 13.982 | 0.52473 | 14.0006 | 0.52367 | 14.6072 | 0.53196 | 4.3571 | 300 | 3.6708 | 510.948 | 309.332 | 249.522 | 238.644 | 31.5847 | 95.6799 | 11.4639 | 12.2048 | 13.2604 | 15.623 | 15.7682 | 11.863 | 14.1725 | 17.4397 | 18.6904 | 19.571 | -999 | -999 | -999 | -999 | -999 | 9.842 | 21.317 | -999 | -999 | -999 | 0.088 | 0.203 | 0.293 | 0.129 | 0 | 63
2003-08-21 17:30 | 0.662 | 129.288 | 69.414 | 40.485 | 0.5223 | 5.8467 | 359.528 | 14.0095 | 0.50805 | 13.9988 | 0.50762 | 14.5223 | 0.51792 | 4.6596 | 285.809 | 3.885 | 472.253 | 275.143 | 229.681 | 220.613 | 29.7532 | 95.674 | 11.49 | 12.2974 | 13.2415 | 14.9476 | 15.1916 | 11.9726 | 14.2559 | 16.5552 | 17.4661 | 18.0242 | -999 | -999 | -999 | -999 | -999 | 6.3811 | 19.7759 | -999 | -999 | -999 | 0.087 | 0.203 | 0.293 | 0.129 | 0 | 63
2003-08-21 18:00 | -1.6566 | 178.016 | 76.955 | 36.364 | 0.5024 | 5.9311 | 359.469 | 14.4084 | 0.50287 | 14.4537 | 0.5011 | 15.1175 | 0.50861 | 4.1588 | 282.672 | 3.4775 | 612.344 | 245.219 | 308.444 | 294.488 | 41.8627 | 95.6774 | 11.5162 | 12.3309 | 13.1603 | 14.4968 | 15.8393 | 12.0577 | 14.1769 | 16.0652 | 17.2547 | 19.9829 | -999 | -999 | -999 | -999 | -999 | 4.7844 | 17.414 | -999 | -999 | -999 | 0.087 | 0.203 | 0.292 | 0.129 | 0 | 63
2003-08-21 18:30 | -1.6224 | 180.469 | 82.793 | 33.666 | 0.4195 | 5.8673 | 359.236 | 14.6557 | 0.48995 | 14.7311 | 0.4872 | 15.4456 | 0.4932 | 4.3975 | 289.964 | 3.7208 | 639.953 | 283.016 | 329.995 | 313.309 | 45.8098 | 95.6796 | 11.5564 | 12.3416 | 13.0703 | 14.1804 | 16.3532 | 12.1301 | 14.09 | 16.042 | 17.2518 | 19.8536 | -999 | -999 | -999 | -999 | -999 | 3.9628 | 15.6093 | -999 | -999 | -999 | 0.087 | 0.203 | 0.292 | 0.129 | 0 | 63
2003-08-21 19:00 | -0.324 | 184.958 | 20.685 | 24.797 | 0.4124 | 5.9694 | 358.641 | 14.8461 | 0.49224 | 14.937 | 0.48865 | 15.7104 | 0.49307 | 3.8121 | 297.37 | 3.1767 | 603.775 | 418.138 | 329.919 | 304.269 | 45.8228 | 95.6737 | 11.6038 | 12.3349 | 12.9961 | 13.9808 | 18.0609 | 12.1966 | 14.0534 | 15.8159 | 16.6228 | 18.9071 | -999 | -999 | -999 | -999 | -999 | 3.4227 | 14.8274 | -999 | -999 | -999 | 0.09 | 0.203 | 0.292 | 0.129 | 1 | 63
2003-08-21 19:30 | 0.758 | 54.335 | -7.278 | 25.058 | 0.2645 | 6.2819 | 358.669 | 13.3726 | 0.56321 | 13.3388 | 0.56173 | 13.8722 | 0.56822 | 4.2033 | 87.4909 | 3.6608 | 246.289 | 171.944 | 126.062 | 115.889 | 14.5137 | 95.698 | 11.6722 | 12.3729 | 12.9788 | 13.8737 | 14.4309 | 12.29 | 14.0446 | 15.5979 | 15.8525 | 14.9612 | -999 | -999 | -999 | -999 | -999 | 3.4498 | 14.5248 | -999 | -999 | -999 | 0.102 | 0.203 | 0.292 | 0.129 | 2 | 63
2003-08-21 20:00 | -999 | -2.041 | -28.339 | -9.16 | 0.3318 | 6.9153 | 366.475 | 11.9109 | 0.63475 | 11.7757 | 0.63907 | 12.0663 | 0.65536 | 2.765 | 151.463 | 2.3158 | 53.2744 | 41.1367 | 24.5313 | 20.126 | 1.8862 | 95.7502 | 11.7061 | 12.3758 | 12.9171 | 13.2608 | 11.622 | 12.3532 | 13.9791 | 14.8293 | 14.5805 | 11.9877 | -999 | -999 | -999 | -999 | -999 | 1.2399 | 13.4404 | -999 | -999 | -999 | 0.111 | 0.204 | 0.292 | 0.129 | 0 | 69.8059
2003-08-21 20:30 | -0.8275 | -13.699 | -6.227 | 6.041 | 0.4709 | 7.9579 | 402.821 | 10.0993 | 0.71025 | 9.7856 | 0.73841 | 9.7521 | 0.78674 | 2.5733 | 219.735 | 2.1046 | 11.0757 | 3.3478 | 4.8503 | 2.2201 | 2.0781 | 95.7075 | 11.7618 | 12.3822 | 12.8265 | 12.7688 | 8.4686 | 12.4226 | 13.8544 | 14.1554 | 13.5551 | 9.6725 | -999 | -999 | -999 | -999 | -999 | -0.67026 | 10.8061 | -999 | -999 | -999 | 0.113 | 0.204 | 0.292 | 0.129 | 1 | 91.4264
2003-08-21 21:00 | -3.9355 | -11.258 | -23.814 | 20.501 | 0.2591 | 8.3575 | 390.919 | 9.5491 | 0.77498 | 9.1819 | 0.80118 | 9.0788 | 0.85141 | 3.0829 | 190.728 | 2.0821 | 17.5352 | 4.5021 | 8.5577 | 7.066 | 2.8431 | 95.7521 | 11.7598 | 12.3283 | 12.655 | 12.1158 | 8.3437 | 12.4233 | 13.6235 | 13.4178 | 12.5885 | 9.0925 | -999 | -999 | -999 | -999 | -999 | -2.3658 | 7.8308 | -999 | -999 | -999 | 0.114 | 0.205 | 0.292 | 0.129 | 0 | 94
2003-08-21 21:30 | 1.2392 | -10.668 | -19.491 | 29.315 | 0.3868 | 8.7339 | 392.066 | 9.2586 | 0.8286 | 8.9968 | 0.84645 | 9.0702 | 0.87865 | 2.8779 | 237.945 | 2.1875 | 10.2154 | -0.90992 | 5.0755 | 3.6205 | 1.5612 | 95.8097 | 11.7452 | 12.2476 | 12.4533 | 11.7442 | 8.4196 | 12.3911 | 13.3262 | 12.8029 | 12.0349 | 9.2195 | -999 | -999 | -999 | -999 | -999 | -3.1898 | 4.9238 | -999 | -999 | -999 | 0.114 | 0.205 | 0.292 | 0.129 | 0 | 94
2003-08-21 22:00 | 0.5578 | -17.075 | -17.772 | 27.74 | 0.3614 | 8.5617 | 398.287 | 9.2723 | 0.81422 | 9.0641 | 0.82499 | 9.2108 | 0.84822 | 4.1129 | 256.065 | 3.3942 | 4.8856 | -4.9662 | 2.1514 | 0.43978 | 1.0357 | 95.8243 | 11.7465 | 12.1656 | 12.278 | 11.5597 | 7.9387 | 12.3636 | 13.0415 | 12.3909 | 11.6124 | 8.6309 | -999 | -999 | -999 | -999 | -999 | -3.369 | 2.622 | -999 | -999 | -999 | 0.115 | 0.205 | 0.292 | 0.129 | 0 | 94
2003-08-21 22:30 | 1.8992 | -15.23 | -12.847 | 18.346 | 0.3173 | 8.2424 | 398.607 | 8.889 | 0.8202 | 8.699 | 0.82934 | 8.8536 | 0.85199 | 3.3329 | 239.634 | 2.815 | 1.1069 | -8.0997 | 0.22948 | -1.382 | 0.57544 | 95.8153 | 11.752 | 12.0923 | 12.1304 | 11.3626 | 7.6482 | 12.3246 | 12.7906 | 12.0221 | 11.2213 | 8.3884 | -999 | -999 | -999 | -999 | -999 | -3.621 | 0.85204 | -999 | -999 | -999 | 0.116 | 0.205 | 0.292 | 0.129 | 0 | 90.8533
2003-08-21 23:00 | 1.6754 | -15.554 | -16.077 | 22.004 | 0.3974 | 7.8714 | 394.538 | 8.8117 | 0.81168 | 8.6304 | 0.81923 | 8.7816 | 0.84276 | 2.8429 | 222.463 | 2.2254 | 1.2505 | -8.3048 | 0.094521 | -1.5362 | 0.5273 | 95.8283 | 11.7569 | 12.0174 | 11.9995 | 11.1769 | 7.5769 | 12.2797 | 12.563 | 11.6973 | 10.8986 | 8.1625 | -999 | -999 | -999 | -999 | -999 | -3.8532 | -0.6128 | -999 | -999 | -999 | 0.116 | 0.206 | 0.292 | 0.129 | 0 | 83.5838
2003-08-21 23:30 | 1.5954 | -17.059 | -12.201 | 18.599 | 0.3401 | 7.341 | 384.857 | 8.7467 | 0.79577 | 8.5667 | 0.80793 | 8.7097 | 0.83235 | 3.3775 | 211.825 | 2.3771 | 1.5548 | -7.0271 | 0.059526 | -1.2301 | 0.32222 | 95.8314 | 11.7557 | 11.9437 | 11.8731 | 11.0015 | 7.4208 | 12.2263 | 12.3526 | 11.4098 | 10.6099 | 7.8139 | -999 | -999 | -999 | -999 | -999 | -4.0459 | -1.8181 | -999 | -999 | -999 | 0.116 | 0.206 | 0.292 | 0.129 | 0 | 72.5653
2003-08-22 | 1.3387 | -16.358 | -10.07 | 10.102 | 0.1981 | 6.8808 | 376.196 | 8.4927 | 0.78587 | 8.3145 | 0.7931 | 8.4556 | 0.81846 | 2.7325 | 209.275 | 1.9679 | 1.9904 | -4.6201 | 0.058005 | -1.1751 | 0.099527 | 95.8423 | 11.7556 | 11.8755 | 11.7588 | 10.8211 | 7.2196 | 12.1748 | 12.163 | 11.1463 | 10.3312 | 7.5603 | -999 | -999 | -999 | -999 | -999 | -4.2772 | -2.8116 | -999 | -999 | -999 | 0.117 | 0.206 | 0.292 | 0.129 | 0 | 67.921
2003-08-22 00:30 | 2.0545 | -13.335 | -15.971 | 16.288 | 0.1787 | 6.7201 | 370.274 | 8.2045 | 0.79523 | 8.0122 | 0.80324 | 8.1738 | 0.82604 | 2.0267 | 167.533 | 1.595 | 2.9445 | -3.6125 | 0.058393 | -1.1765 | -0.091229 | 95.8669 | 11.7481 | 11.8059 | 11.6436 | 10.66 | 7.3007 | 12.1155 | 11.9836 | 10.9194 | 10.1542 | 7.6757 | -999 | -999 | -999 | -999 | -999 | -4.4747 | -3.6838 | -999 | -999 | -999 | 0.117 | 0.206 | 0.292 | 0.129 | 0 | 63
2003-08-22 01:00 | 2.6868 | -12.616 | -10.501 | 9.732 | 0.1764 | 6.9272 | 372.349 | 7.986 | 0.81475 | 7.7829 | 0.82398 | 7.9318 | 0.84633 | 1.7592 | 205.375 | 1.3662 | 3.3515 | -3.3483 | 0.060727 | -0.99883 | 0.11929 | 95.9121 | 11.737 | 11.7386 | 11.5389 | 10.5349 | 7.2405 | 12.0551 | 11.8221 | 10.7649 | 10.0463 | 7.6686 | -999 | -999 | -999 | -999 | -999 | -4.5455 | -4.3604 | -999 | -999 | -999 | 0.118 | 0.206 | 0.292 | 0.129 | 0 | 65.949
2003-08-22 01:30 | 0.5607 | -16.587 | -9.621 | 7.813 | 0.3173 | 6.726 | 365.64 | 8.4512 | 0.79333 | 8.2392 | 0.80266 | 8.3545 | 0.82755 | 1.8917 | 261.671 | 1.4296 | 4.187 | -2.9283 | 0.060952 | -1.3186 | 0.32982 | 95.9095 | 11.722 | 11.6704 | 11.4411 | 10.4369 | 6.9428 | 11.9942 | 11.6834 | 10.6316 | 9.9192 | 7.5422 | -999 | -999 | -999 | -999 | -999 | -4.533 | -4.8207 | -999 | -999 | -999 | 0.118 | 0.206 | 0.292 | 0.129 | 0 | 63.2437
2003-08-22 02:00 | 0.7301 | -15.932 | -4.51 | 3.842 | 0.2316 | 6.8209 | 364.376 | 8.3305 | 0.80932 | 8.1456 | 0.8166 | 8.3166 | 0.83619 | 3.0475 | 271.249 | 2.4704 | 5.093 | -2.8038 | 0.062249 | -1.066 | -0.16435 | 95.9063 | 11.7041 | 11.6053 | 11.3469 | 10.3509 | 6.8976 | 11.9306 | 11.5518 | 10.4952 | 9.7892 | 7.4061 | -999 | -999 | -999 | -999 | -999 | -4.508 | -5.2042 | -999 | -999 | -999 | 0.118 | 0.207 | 0.292 | 0.129 | 0 | 63
2003-08-22 02:30 | 1.064 | -14.158 | -4.589 | 4.587 | 0.2444 | 6.9184 | 365.349 | 7.8856 | 0.83976 | 7.7226 | 0.84553 | 7.9184 | 0.86264 | 2.4833 | 262.386 | 1.9683 | 0.2939 | -2.7261 | 0.057857 | -1.1654 | -0.39491 | 95.9171 | 11.6906 | 11.5496 | 11.2713 | 10.2771 | 6.7819 | 11.8765 | 11.4434 | 10.3786 | 9.6731 | 7.3679 | -999 | -999 | -999 | -999 | -999 | -4.4681 | -5.5508 | -999 | -999 | -999 | 0.118 | 0.207 | 0.292 | 0.129 | 0 | 63
2003-08-22 03:00 | 0.9841 | -11.798 | -5.001 | 4.388 | 0.2612 | 6.9788 | 365.207 | 7.5799 | 0.86107 | 7.4238 | 0.86622 | 7.6479 | 0.88031 | 2.4263 | 265.617 | 1.9308 | 0.33955 | -2.5793 | 0.058302 | -0.9807 | -0.34452 | 95.9251 | 11.6738 | 11.4948 | 11.1991 | 10.2068 | 6.7424 | 11.8189 | 11.339 | 10.2688 | 9.5821 | 7.3857 | -999 | -999 | -999 | -999 | -999 | -4.4466 | -5.8667 | -999 | -999 | -999 | 0.119 | 0.207 | 0.292 | 0.129 | 0 | 63
2003-08-22 03:30 | 2.105 | -11.333 | -6.943 | 13.375 | 0.2426 | 6.9952 | 364.455 | 7.5033 | 0.86684 | 7.3482 | 0.87131 | 7.5727 | 0.88545 | 2.5717 | 255.175 | 2.1592 | 0.76533 | -2.2773 | 0.059127 | -0.78882 | -0.18161 | 95.9238 | 11.6496 | 11.4373 | 11.1286 | 10.1451 | 6.7171 | 11.7594 | 11.2392 | 10.1793 | 9.5106 | 7.3448 | -999 | -999 | -999 | -999 | -999 | -4.3926 | -6.1189 | -999 | -999 | -999 | 0.12 | 0.207 | 0.292 | 0.129 | 0 | 63
2003-08-22 04:00 | 2.5309 | -10.813 | -6.1 | 12.582 | 0.2202 | 7.253 | 369.776 | 7.5383 | 0.8543 | 7.3738 | 0.86045 | 7.5864 | 0.87629 | 2.35 | 259.827 | 1.9033 | 2.9117 | -2.2927 | 0.059905 | -0.90968 | -0.049433 | 95.9067 | 11.6282 | 11.3829 | 11.0643 | 10.087 | 6.6653 | 11.7045 | 11.1494 | 10.0972 | 9.4407 | 7.3543 | -999 | -999 | -999 | -999 | -999 | -4.3435 | -6.2949 | -999 | -999 | -999 | 0.122 | 0.207 | 0.292 | 0.129 | 0 | 68.7933
2003-08-22 04:30 | -999 | -13.215 | -10.019 | -3.751 | 0.2866 | 8.1714 | 384.793 | 7.4945 | 0.85084 | 7.3148 | 0.8589 | 7.4923 | 0.8784 | 2.2833 | 257.319 | 1.7858 | 0.74237 | -2.3995 | 0.058389 | -1.5127 | 0.37997 | 95.9274 | 11.6074 | 11.3363 | 11.0096 | 10.0429 | 6.572 | 11.6547 | 11.0744 | 10.0328 | 9.3732 | 7.2253 | -999 | -999 | -999 | -999 | -999 | -4.3001 | -6.429 | -999 | -999 | -999 | 0.123 | 0.207 | 0.292 | 0.129 | 0 | 86.5669
2003-08-22 05:00 | -999 | -13.378 | -9.234 | 22.257 | 0.2283 | 7.8964 | 404.124 | 7.183 | 0.8618 | 7.0007 | 0.87017 | 7.1784 | 0.88978 | 2.7983 | 264.843 | 2.2196 | 5.8503 | -2.4194 | 0.045524 | -1.3555 | 0.52936 | 95.9266 | 11.5916 | 11.2954 | 10.9588 | 9.9755 | 6.3807 | 11.6133 | 11.0054 | 9.9513 | 9.2671 | 6.9758 | -999 | -999 | -999 | -999 | -999 | -4.3464 | -6.5528 | -999 | -999 | -999 | 0.125 | 0.208 | 0.292 | 0.129 | 1 | 87.1466
2003-08-22 05:30 | 1.7733 | -10.529 | -5.887 | 8.715 | 0.1793 | 8.2092 | 420.861 | 6.9952 | 0.87289 | 6.8075 | 0.8814 | 6.983 | 0.9009 | 2.3975 | 262.452 | 1.9025 | 1.508 | -2.187 | 0.057922 | -1.0381 | 0.61464 | 95.9284 | 11.5659 | 11.2488 | 10.8995 | 9.8821 | 6.334 | 11.5619 | 10.9313 | 9.8467 | 9.1591 | 7.0156 | -999 | -999 | -999 | -999 | -999 | -4.4741 | -6.7206 | -999 | -999 | -999 | 0.125 | 0.208 | 0.292 | 0.129 | 0 | 93.5307
2003-08-22 06:00 | 1.0916 | -12.154 | -2.816 | 1.192 | 0.0609 | 8.6397 | 436.119 | 6.8397 | 0.88513 | 6.6711 | 0.89205 | 6.8578 | 0.90932 | 1.57 | 244.083 | 1.1987 | 2.2993 | -1.2818 | 0.533 | -0.64006 | 0.53629 | 95.9288 | 11.5413 | 11.1949 | 10.8362 | 9.8145 | 6.2974 | 11.5115 | 10.8544 | 9.7676 | 9.0866 | 6.901 | -999 | -999 | -999 | -999 | -999 | -4.4977 | -6.9006 | -999 | -999 | -999 | 0.127 | 0.208 | 0.292 | 0.129 | 0 | 94
2003-08-22 06:30 | -999 | -7.8 | -2.187 | 14.675 | 0.092 | 8.612 | 434.996 | 6.7218 | 0.90282 | 6.4763 | 0.91357 | 6.5865 | 0.934 | 1.2642 | 172.125 | 0.88333 | 10.2138 | 4.1053 | 4.994 | 3.6239 | 0.94479 | 95.9277 | 11.5165 | 11.1496 | 10.7778 | 9.7315 | 6.6982 | 11.4638 | 10.7793 | 9.6784 | 9.0075 | 6.9207 | -999 | -999 | -999 | -999 | -999 | -4.5608 | -7.0524 | -999 | -999 | -999 | 0.128 | 0.208 | 0.292 | 0.129 | 0 | 94
2003-08-22 07:00 | 0.8676 | 1.751 | -2.867 | 11.53 | 0.1046 | 8.8339 | 419.113 | 6.6486 | 0.91937 | 6.4757 | 0.92634 | 6.6931 | 0.94181 | 0.88708 | 159.843 | 0.57208 | 25.7684 | 15.8889 | 14.1347 | 11.6269 | 1.7662 | 95.9306 | 11.4862 | 11.0984 | 10.7133 | 9.6904 | 7.2758 | 11.4123 | 10.7057 | 9.6276 | 9.0394 | 7.3712 | -999 | -999 | -999 | -999 | -999 | -4.5317 | -7.1877 | -999 | -999 | -999 | 0.128 | 0.208 | 0.292 | 0.129 | 0 | 94
2003-08-22 07:30 | 0.2575 | 15.984 | 2.764 | 17.899 | 0.1071 | 9.7823 | 418.077 | 6.8079 | 0.91903 | 6.6572 | 0.92712 | 6.9247 | 0.94149 | 1.0292 | 160.323 | 0.72083 | 75.3814 | 52.73 | 39.8889 | 35.1326 | 4.4143 | 95.9212 | 11.4585 | 11.0474 | 10.6602 | 9.7252 | 7.7649 | 11.3605 | 10.6426 | 9.6509 | 9.1628 | 7.885 | -999 | -999 | -999 | -999 | -999 | -4.2023 | -7.1684 | -999 | -999 | -999 | 0.13 | 0.208 | 0.292 | 0.129 | 0 | 94
2003-08-22 08:00 | -999 | 28.454 | -32.828 | 75.446 | 0.3742 | 9.2536 | 422.558 | 7.1953 | 0.91142 | 7.0896 | 0.91829 | 7.4071 | 0.93299 | 0.70375 | 205.21 | 0.42875 | 104.071 | 76.5375 | 54.0105 | 47.4162 | 5.9027 | 95.9361 | 11.4309 | 10.9969 | 10.6239 | 9.8481 | 8.5052 | 11.3101 | 10.5965 | 9.7443 | 9.4195 | 8.8582 | -999 | -999 | -999 | -999 | -999 | -3.5995 | -6.9005 | -999 | -999 | -999 | 0.131 | 0.208 | 0.292 | 0.129 | 0 | 94
2003-08-22 08:30 | -2.3791 | 12.938 | -1.03 | 24.337 | 0.2481 | 8.9617 | 430.499 | 7.2476 | 0.90836 | 7.1228 | 0.91414 | 7.4132 | 0.92873 | 2.0917 | 255.984 | 1.7792 | 58.8836 | 41.9074 | 28.3446 | 24.6717 | 2.9398 | 95.9491 | 11.4137 | 10.9711 | 10.6113 | 10.0393 | 7.3512 | 11.2703 | 10.587 | 9.8824 | 9.5624 | 8.4554 | -999 | -999 | -999 | -999 | -999 | -2.7708 | -6.3267 | -999 | -999 | -999 | 0.131 | 0.209 | 0.292 | 0.129 | 0 | 87.3552
2003-08-22 09:00 | -1.5917 | 52.532 | -7.958 | 33.999 | 0.3175 | 8.5066 | -999 | 7.2057 | 0.90001 | 7.1154 | 0.90584 | 7.4499 | 0.92081 | 2.0321 | 244.857 | 1.7763 | 170.504 | 127.309 | 84.8833 | 76.6362 | 8.4662 | 95.9553 | 11.3926 | 10.9501 | 10.6077 | 10.1243 | 7.6361 | 11.2368 | 10.5874 | 9.9454 | 9.7231 | 9.533 | -999 | -999 | -999 | -999 | -999 | -2.4668 | -5.712 | -999 | -999 | -999 | 0.131 | 0.209 | 0.292 | 0.129 | 0 | 82.5892
2003-08-22 09:30 | -0.8399 | 61.709 | 19.759 | 47.895 | 0.2773 | 8.5813 | -999 | 7.3767 | 0.89006 | 7.2981 | 0.89641 | 7.6709 | 0.91139 | 2.2012 | 269.583 | 1.8092 | 199.889 | 147.507 | 97.2258 | 90.4998 | 10.0541 | 95.9515 | 11.3651 | 10.9206 | 10.6063 | 10.3918 | 8.0575 | 11.2009 | 10.5882 | 10.1587 | 10.1609 | 10.442 | -999 | -999 | -999 | -999 | -999 | -1.5722 | -5.1375 | -999 | -999 | -999 | 0.131 | 0.209 | 0.292 | 0.129 | 0 | 86.6635
2003-08-22 10:00 | -0.5353 | 93.1 | -3.457 | 34.52 | 0.3232 | 8.0258 | 397.534 | 7.6644 | 0.87468 | 7.6155 | 0.88008 | 8.0586 | 0.89415 | 2.1308 | 270.269 | 1.7983 | 280.088 | 209.711 | 139.109 | 129.96 | 14.5114 | 95.9521 | 11.3368 | 10.9173 | 10.6508 | 10.6938 | 8.7212 | 11.1615 | 10.6108 | 10.4393 | 10.6885 | 11.9621 | -999 | -999 | -999 | -999 | -999 | -0.51942 | -4.1632 | -999 | -999 | -999 | 0.131 | 0.209 | 0.292 | 0.129 | 0 | 78.3353
2003-08-22 10:30 | -1.943 | 109.409 | 73.632 | 96.27 | 0.3215 | 7.7106 | 388.224 | 7.7236 | 0.86153 | 7.6868 | 0.86647 | 8.1481 | 0.88015 | 2.9596 | 272.04 | 2.4617 | 359.071 | 262.41 | 167.336 | 162.697 | 18.3184 | 95.9542 | 11.3136 | 10.8975 | 10.7128 | 11.0754 | 8.2399 | 11.1354 | 10.6781 | 10.7999 | 11.1829 | 12.3444 | -999 | -999 | -999 | -999 | -999 | 0.75111 | -2.8145 | -999 | -999 | -999 | 0.13 | 0.209 | 0.292 | 0.129 | 0 | 73.5157
2003-08-22 11:00 | -0.7201 | 287.155 | 54.174 | 97.149 | 0.3833 | 6.9244 | 370.598 | 8.4477 | 0.80388 | 8.5199 | 0.80772 | 9.1959 | 0.81953 | 2.7558 | 292.728 | 2.3671 | 820.841 | 558.416 | 415.026 | 350.278 | 50.8149 | 95.9519 | 11.2645 | 10.8799 | 10.7527 | 11.4727 | 9.651 | 11.0799 | 10.7325 | 10.9484 | 11.9741 | 16.0857 | -999 | -999 | -999 | -999 | -999 | 1.9513 | -1.3702 | -999 | -999 | -999 | 0.129 | 0.208 | 0.292 | 0.129 | 0 | 64.572
2003-08-22 11:30 | -1.6197 | 201.454 | 141.988 | 151.645 | 0.4293 | 6.1385 | 361.101 | 8.6934 | 0.73224 | 8.7068 | 0.73794 | 9.3228 | 0.75333 | 3.4042 | 296.229 | 2.9029 | 605.536 | 457.62 | 293.098 | 239.448 | 36.1255 | 95.9463 | 11.2718 | 10.924 | 10.897 | 12.339 | 8.8488 | 11.0954 | 10.868 | 11.5128 | 12.6073 | 15.594 | -999 | -999 | -999 | -999 | -999 | 4.8945 | -0.19931 | -999 | -999 | -999 | 0.127 | 0.208 | 0.292 | 0.129 | 0 | 63
2003-08-22 12:00 | -2.7966 | 352.608 | 104.392 | 114.738 | 0.3914 | 6.0065 | 359.426 | 9.4565 | 0.68828 | 9.594 | 0.69314 | 10.4777 | 0.70347 | 3.6021 | 295.222 | 3.0746 | 957.099 | 678.804 | 480.118 | 434.241 | 60.7917 | 95.9395 | 11.2323 | 10.95 | 11.033 | 12.9528 | 10.2406 | 11.06 | 10.996 | 11.867 | 13.8309 | 21.1869 | -999 | -999 | -999 | -999 | -999 | 6.0898 | 1.3576 | -999 | -999 | -999 | 0.126 | 0.208 | 0.292 | 0.129 | 0 | 63
2003-08-22 12:30 | -2.1271 | 323.091 | 92.32 | 89.609 | 0.3139 | 5.6461 | 358.186 | 9.6921 | 0.64444 | 9.7592 | 0.65028 | 10.5248 | 0.66209 | 3.0304 | 301.89 | 2.6396 | 910.911 | 669.926 | 456.287 | 429.659 | 57.398 | 95.9101 | 11.2659 | 11.0648 | 11.2854 | 13.8564 | 10.1598 | 11.1137 | 11.2338 | 12.6026 | 14.616 | 21.0215 | -999 | -999 | -999 | -999 | -999 | 8.4004 | 3.6206 | -999 | -999 | -999 | 0.124 | 0.207 | 0.292 | 0.129 | 0 | 63
2003-08-22 13:00 | -3.0495 | 279.917 | 143.63 | 146.19 | 0.4009 | 5.4714 | 357.646 | 9.919 | 0.6173 | 9.9739 | 0.62153 | 10.7545 | 0.63446 | 3.4562 | 305.544 | 3.0196 | 801.091 | 580.025 | 395.636 | 376.916 | 49.3565 | 95.9001 | 11.2799 | 11.1725 | 11.5601 | 14.3805 | 9.9648 | 11.159 | 11.507 | 13.1779 | 15.2518 | 20.161 | -999 | -999 | -999 | -999 | -999 | 9.4987 | 6.432 | -999 | -999 | -999 | 0.123 | 0.207 | 0.292 | 0.129 | 0 | 63
2003-08-22 13:30 | -2.9209 | 300.817 | 161.84 | 147.159 | 0.3182 | 5.3964 | 357.555 | 10.5141 | 0.58837 | 10.6317 | 0.59147 | 11.5273 | 0.604 | 2.8417 | 301.024 | 2.4987 | 813.848 | 550.794 | 415.405 | 390.863 | 50.627 | 95.9003 | 11.2553 | 11.2677 | 11.7713 | 14.8221 | 10.9526 | 11.1757 | 11.7543 | 13.6194 | 16.2071 | 22.4478 | -999 | -999 | -999 | -999 | -999 | 9.982 | 8.7805 | -999 | -999 | -999 | 0.122 | 0.207 | 0.292 | 0.129 | 0 | 63
2003-08-22 14:00 | -2.5745 | 388.121 | 56.173 | 74.064 | 0.2069 | 5.2371 | 357.105 | 10.9389 | 0.55887 | 11.082 | 0.5591 | 11.9738 | 0.57024 | 2.2579 | 231.771 | 1.98 | 1014.52 | 715.365 | 527.434 | 492.065 | 65.6596 | 95.8882 | 11.2687 | 11.4053 | 12.0173 | 15.0509 | 11.9724 | 11.2317 | 12.0313 | 14.4524 | 17.3293 | 24.9649 | -999 | -999 | -999 | -999 | -999 | 10.9171 | 10.9744 | -999 | -999 | -999 | 0.121 | 0.207 | 0.292 | 0.129 | 0 | 63
2003-08-22 14:30 | -1.9998 | 169.695 | 68.675 | 72.497 | 0.1408 | 5.1763 | 357.224 | 10.6979 | 0.55787 | 10.7471 | 0.55823 | 11.4791 | 0.57023 | 1.5725 | 232.42 | 1.375 | 512.592 | 373.109 | 253.307 | 241.952 | 29.9708 | 95.8574 | 11.3037 | 11.566 | 12.2632 | 15.1232 | 11.2599 | 11.3223 | 12.3749 | 15.1109 | 16.7321 | 18.9226 | -999 | -999 | -999 | -999 | -999 | 11.0015 | 13.4322 | -999 | -999 | -999 | 0.121 | 0.207 | 0.292 | 0.129 | 0 | 63
2003-08-22 15:00 | -1.9647 | 245.454 | 54.872 | 56.242 | 0.2684 | 5.0425 | 357.189 | 11.2624 | 0.52847 | 11.3061 | 0.52874 | 12.0593 | 0.53977 | 1.5821 | 281.564 | 1.4417 | 701.407 | 483.725 | 355.743 | 336.731 | 44.0787 | 95.8542 | 11.3039 | 11.6751 | 12.4033 | 14.8296 | 12.0816 | 11.3883 | 12.649 | 14.9295 | 16.5658 | 20.8287 | -999 | -999 | -999 | -999 | -999 | 8.5141 | 14.5483 | -999 | -999 | -999 | 0.12 | 0.207 | 0.291 | 0.129 | 0 | 63
2003-08-22 15:30 | -3.2384 | 214.772 | 67.414 | 64.902 | 0.2892 | 4.9707 | 356.822 | 11.4239 | 0.5151 | 11.4801 | 0.51643 | 12.2321 | 0.53011 | 2.0825 | 269.097 | 1.8383 | 629.231 | 435.179 | 316.078 | 300.441 | 38.532 | 95.8445 | 11.3236 | 11.7795 | 12.4972 | 14.9255 | 12.7697 | 11.466 | 12.822 | 15.1538 | 16.6096 | 20.0846 | -999 | -999 | -999 | -999 | -999 | 8.8194 | 14.5531 | -999 | -999 | -999 | 0.119 | 0.207 | 0.291 | 0.129 | 0 | 63
2003-08-22 16:00 | -1.7409 | 279.343 | 82.148 | 74.118 | 0.2724 | 4.8922 | 357.21 | 11.7714 | 0.49794 | 11.8921 | 0.49734 | 12.6338 | 0.50814 | 1.9942 | 256.22 | 1.7737 | 858.63 | 442.233 | 427.944 | 412.157 | 56.1339 | 95.8253 | 11.3667 | 11.8702 | 12.6066 | 14.927 | 13.3842 | 11.5661 | 12.9898 | 15.3926 | 17.3133 | 20.5568 | -999 | -999 | -999 | -999 | -999 | 8.5898 | 14.8433 | -999 | -999 | -999 | 0.118 | 0.207 | 0.291 | 0.129 | 0 | 63
2003-08-22 16:30 | -0.9567 | 284.01 | 37.54 | 39.587 | 0.1946 | 4.934 | 356.82 | 12.0371 | 0.4929 | 12.2748 | 0.49073 | 13.0626 | 0.50554 | 2.2996 | 279.969 | 1.9892 | 846.069 | 355.524 | 430.437 | 411.239 | 56.8077 | 95.8103 | 11.3844 | 11.929 | 12.6697 | 15.0709 | 14.5151 | 11.6328 | 13.1459 | 16.1751 | 18.4159 | 21.6412 | -999 | -999 | -999 | -999 | -999 | 8.9559 | 15.247 | -999 | -999 | -999 | 0.118 | 0.207 | 0.291 | 0.129 | 0 | 63
2003-08-22 17:00 | -1.8564 | 167.196 | 99.54 | 81.923 | 0.2271 | 4.7291 | 357.045 | 12.0007 | 0.47324 | 12.1143 | 0.47382 | 12.7746 | 0.49085 | 2.2612 | 248.304 | 2.0142 | 568.614 | 300.974 | 279.866 | 270.528 | 35.4555 | 95.7933 | 11.4261 | 12.0157 | 12.7549 | 14.929 | 13.9318 | 11.7204 | 13.3929 | 16.4118 | 17.4765 | 17.8762 | -999 | -999 | -999 | -999 | -999 | 8.4929 | 16.2268 | -999 | -999 | -999 | 0.117 | 0.207 | 0.291 | 0.129 | 0 | 63
2003-08-22 17:30 | -2.0974 | 320.527 | 86.229 | 67.292 | 0.3487 | 4.6984 | 356.443 | 12.4816 | 0.45689 | 12.7813 | 0.45441 | 13.4656 | 0.47231 | 2.3908 | 248.867 | 2.0725 | 955.143 | 338.274 | 502.957 | 482.46 | 69.6617 | 95.7787 | 11.4548 | 12.0599 | 12.772 | 14.5277 | 15.043 | 11.787 | 13.5583 | 16.0401 | 17.3853 | 20.2114 | -999 | -999 | -999 | -999 | -999 | 6.3378 | 16.233 | -999 | -999 | -999 | 0.118 | 0.207 | 0.291 | 0.129 | 0 | 63
2003-08-22 18:00 | -1.1484 | 249.41 | 55.278 | 54.066 | 0.2583 | 4.6581 | 356.527 | 12.7068 | 0.44659 | 12.9039 | 0.44466 | 13.7595 | 0.45585 | 2.7079 | 260.019 | 2.3813 | 793.011 | 215.096 | 416.615 | 400.974 | 57.3782 | 95.7615 | 11.4916 | 12.1128 | 12.7714 | 14.1988 | 14.3176 | 11.8677 | 13.6539 | 16.0892 | 17.3267 | 20.2528 | -999 | -999 | -999 | -999 | -999 | 5.0042 | 15.8528 | -999 | -999 | -999 | 0.118 | 0.207 | 0.291 | 0.129 | 0 | 63
2003-08-22 18:30 | -1.4064 | 143.166 | 19.311 | 50.083 | 0.3269 | 4.6205 | 356.711 | 12.5998 | 0.44435 | 12.7109 | 0.44435 | 13.4922 | 0.45589 | 2.5196 | 284.559 | 2.1929 | 543.385 | 195.609 | 282.082 | 270.796 | 37.8505 | 95.7501 | 11.5375 | 12.1581 | 12.7539 | 13.7248 | 13.8165 | 11.9618 | 13.7551 | 16.1898 | 17.0865 | 17.4795 | -999 | -999 | -999 | -999 | -999 | 3.3818 | 15.5691 | -999 | -999 | -999 | 0.118 | 0.207 | 0.291 | 0.129 | 0 | 63
2003-08-22 19:00 | -0.1163 | 76.503 | 3.277 | 23.266 | 0.2326 | 4.779 | 356.293 | 12.1693 | 0.47006 | 12.1111 | 0.4742 | 12.6117 | 0.49389 | 2.6658 | 300.786 | 2.2683 | 280.262 | 193.951 | 141.147 | 132.957 | 17.0512 | 95.7652 | 11.579 | 12.1889 | 12.7041 | 13.2601 | 13.0947 | 12.053 | 13.8493 | 15.5527 | 15.5755 | 14.6287 | -999 | -999 | -999 | -999 | -999 | 1.4931 | 15.0187 | -999 | -999 | -999 | 0.119 | 0.207 | 0.291 | 0.129 | 0 | 63
2003-08-22 19:30 | -0.6456 | 38.328 | 5.777 | 29.941 | 0.2831 | 4.8553 | 356.361 | 11.8541 | 0.48609 | 11.7542 | 0.4912 | 12.1343 | 0.51211 | 2.48 | 304.249 | 2.0808 | 182.524 | 126.723 | 92.8439 | 86.7649 | 11.6863 | 95.7803 | 11.5878 | 12.1725 | 12.5942 | 12.9529 | 12.2775 | 12.11 | 13.7878 | 14.6682 | 14.4408 | 12.6327 | -999 | -999 | -999 | -999 | -999 | 0.6013 | 13.1134 | -999 | -999 | -999 | 0.119 | 0.207 | 0.291 | 0.129 | 0 | 63
2003-08-22 20:00 | -0.4092 | 44.332 | -3.406 | 18.816 | 0.2416 | 5.0934 | 355.855 | 11.4072 | 0.52269 | 11.2995 | 0.52817 | 11.6653 | 0.54668 | 2.5463 | 313.846 | 2.1046 | 224.467 | 147.176 | 123.31 | 112.313 | 16.4771 | 95.7809 | 11.6024 | 12.1395 | 12.4811 | 12.5856 | 11.7995 | 12.1542 | 13.6024 | 13.948 | 13.5863 | 11.634 | -999 | -999 | -999 | -999 | -999 | -0.38556 | 10.4906 | -999 | -999 | -999 | 0.12 | 0.208 | 0.291 | 0.129 | 0 | 63
2003-08-22 20:30 | 0.0099 | 17.17 | -5.522 | 7.848 | 0.1567 | 5.1891 | 355.308 | 11.1491 | 0.54003 | 11.0352 | 0.54469 | 11.3916 | 0.56312 | 2.3646 | 309.376 | 2.0092 | 170.996 | 116.326 | 91.1773 | 81.4661 | 11.0355 | 95.7865 | 11.6123 | 12.0993 | 12.3641 | 12.2694 | 10.977 | 12.1774 | 13.3742 | 13.3945 | 12.9335 | 10.3221 | -999 | -999 | -999 | -999 | -999 | -1.2069 | 7.8915 | -999 | -999 | -999 | 0.12 | 0.208 | 0.29 | 0.129 | 0 | 63
2003-08-22 21:00 | 0.0349 | -13.083 | -1.449 | 0.183 | 0.0542 | 5.3754 | 355.22 | 10.6133 | 0.57513 | 10.4511 | 0.58188 | 10.64 | 0.60346 | 1.6029 | 305.022 | 1.2363 | 100.115 | 63.5264 | 57.309 | 48.4619 | 6.5308 | 95.7874 | 11.6251 | 12.0363 | 12.2468 | 11.887 | 9.6778 | 12.1871 | 13.1445 | 12.8573 | 12.2042 | 8.5407 | -999 | -999 | -999 | -999 | -999 | -2.1807 | 5.5754 | -999 | -999 | -999 | 0.121 | 0.209 | 0.29 | 0.129 | 0 | 63
2003-08-22 21:30 | 0.2268 | -41.139 | -3.91 | 0.295 | 0.0878 | 5.4731 | 355.985 | 10.0504 | 0.60393 | 9.8345 | 0.61165 | 9.7091 | 0.64066 | 0.74792 | 279.578 | 0.32875 | 30.8686 | 20.606 | 18.1937 | 12.1259 | 0.65378 | 95.7795 | 11.6408 | 11.9903 | 12.1236 | 11.3565 | 7.1023 | 12.189 | 12.9115 | 12.2597 | 11.2948 | 6.0497 | -999 | -999 | -999 | -999 | -999 | -3.6029 | 3.3336 | -999 | -999 | -999 | 0.122 | 0.209 | 0.29 | 0.129 | 0 | 63
2003-08-22 22:00 | -0.0291 | -43.541 | -2.447 | 0.285 | 0.0792 | 5.3425 | 358.367 | 9.3872 | 0.61464 | 8.974 | 0.62898 | 8.499 | 0.67192 | 1.7554 | 277.497 | 1.0733 | 6.313 | 4.5391 | 2.7483 | -1.766 | -1.3596 | 95.7904 | 11.6401 | 11.9288 | 11.9553 | 10.6646 | 4.7458 | 12.1631 | 12.648 | 11.5286 | 10.2894 | 4.2806 | -999 | -999 | -999 | -999 | -999 | -5.5804 | 0.92371 | -999 | -999 | -999 | 0.122 | 0.209 | 0.29 | 0.129 | 0 | 63
2003-08-22 22:30 | -0.068 | -39.735 | -0.928 | 0.105 | 0.0578 | 5.2573 | 360.004 | 8.9303 | 0.62247 | 8.4367 | 0.64021 | 8.0309 | 0.6828 | 1.775 | 269.234 | 1.1858 | 0.79219 | 0.54226 | 0.2827 | -3.3388 | -1.2316 | 95.795 | 11.6146 | 11.8344 | 11.7256 | 10.0099 | 4.1376 | 12.1085 | 12.335 | 10.8284 | 9.5093 | 3.6756 | -999 | -999 | -999 | -999 | -999 | -7.2633 | -1.6798 | -999 | -999 | -999 | 0.122 | 0.21 | 0.29 | 0.129 | 0 | 63
2003-08-22 23:00 | 0.3223 | -30.619 | -1.315 | 0.253 | 0.0614 | 5.1809 | 363.028 | 8.3834 | 0.6342 | 7.7801 | 0.65484 | 6.6669 | 0.72145 | 1.5146 | 245.02 | 0.97292 | 0.21892 | 0.11756 | 0.073035 | -3.3768 | -1.5879 | 95.7986 | 11.5986 | 11.7312 | 11.4932 | 9.541 | 4.2025 | 12.0469 | 12.018 | 10.2854 | 8.9923 | 3.7577 | -999 | -999 | -999 | -999 | -999 | -8.1516 | -4.1081 | -999 | -999 | -999 | 0.123 | 0.21 | 0.29 | 0.129 | 0 | 63
2003-08-22 23:30 | 1.4911 | -24.142 | -6.944 | -0.217 | 0.09 | 5.2022 | 376.411 | 6.5875 | 0.70687 | 5.9097 | 0.7311 | 5.1048 | 0.79279 | 1.8608 | 176.45 | 1.2267 | 0.20654 | 0.10148 | 0.067088 | -2.8813 | -1.794 | 95.8055 | 11.5843 | 11.6258 | 11.2714 | 9.2686 | 4.9526 | 11.9725 | 11.7125 | 9.9227 | 8.7666 | 4.4696 | -999 | -999 | -999 | -999 | -999 | -8.3136 | -6.046 | -999 | -999 | -999 | 0.123 | 0.21 | 0.29 | 0.129 | 0 | 63
2003-08-23 | 1.7946 | -33.229 | -8.884 | 0.199 | 0.1195 | 5.248 | 383.095 | 5.154 | 0.77356 | 4.7091 | 0.79084 | 4.626 | 0.81736 | 2.1508 | 188.226 | 1.3479 | 0.20161 | 0.079946 | 0.063492 | -2.8232 | -1.2011 | 95.8084 | 11.5632 | 11.4913 | 11.0726 | 9.0817 | 4.0479 | 11.8963 | 11.4475 | 9.6372 | 8.3934 | 3.3101 | -999 | -999 | -999 | -999 | -999 | -8.1293 | -7.3549 | -999 | -999 | -999 | 0.123 | 0.21 | 0.29 | 0.129 | 0 | 63
2003-08-23 00:30 | 0.953 | -31.705 | -9.014 | 0.49 | 0.1346 | 5.1939 | 380.493 | 4.8178 | 0.78245 | 4.3747 | 0.8007 | 4.1947 | 0.83048 | 2.0317 | 187.799 | 1.2417 | 0.19863 | 0.055406 | 0.062933 | -2.2105 | -0.60115 | 95.8081 | 11.5391 | 11.3666 | 10.8855 | 8.8266 | 3.5963 | 11.8159 | 11.2079 | 9.2961 | 8.0322 | 3.0479 | -999 | -999 | -999 | -999 | -999 | -8.3363 | -8.4103 | -999 | -999 | -999 | 0.124 | 0.211 | 0.29 | 0.129 | 0 | 63
2003-08-23 01:00 | 0.5642 | -37.519 | -6.494 | -0.268 | 0.1023 | 5.0059 | 382.891 | 4.054 | 0.79221 | 3.6984 | 0.80641 | 3.6284 | 0.83264 | 2.0888 | 185.563 | 1.3538 | 0.23963 | 0.030098 | 0.062871 | -2.6661 | -0.7866 | 95.8013 | 11.5098 | 11.2581 | 10.7234 | 8.5696 | 2.9599 | 11.7326 | 10.9883 | 8.9886 | 7.6492 | 2.2643 | -999 | -999 | -999 | -999 | -999 | -8.5907 | -9.4154 | -999 | -999 | -999 | 0.124 | 0.211 | 0.29 | 0.129 | 0 | 63
2003-08-23 01:30 | 0.6261 | -38.985 | -5.911 | -0.468 | 0.0831 | 4.8832 | 380.365 | 3.6112 | 0.79681 | 3.2441 | 0.81022 | 3.0322 | 0.84003 | 1.7354 | 173.778 | 1.1792 | 0.22617 | 0.0047137 | 0.062413 | -2.8349 | -0.63411 | 95.7894 | 11.4835 | 11.1503 | 10.5699 | 8.2692 | 1.4132 | 11.6511 | 10.7751 | 8.6474 | 7.1996 | 1.2064 | -999 | -999 | -999 | -999 | -999 | -9.0076 | -10.3686 | -999 | -999 | -999 | 0.125 | 0.211 | 0.29 | 0.129 | 0 | 63
2003-08-23 02:00 | 0.0826 | -38.888 | -2.78 | -0.02 | 0.0696 | 4.787 | 379.675 | 3.2694 | 0.79888 | 2.8462 | 0.81611 | 2.657 | 0.84497 | 1.6996 | 174.99 | 1.1542 | 0.227 | -0.0015924 | 0.063348 | -2.7848 | -0.60786 | 95.7738 | 11.4483 | 11.0455 | 10.4036 | 7.923 | 0.66958 | 11.5607 | 10.5594 | 8.2782 | 6.7595 | 0.59346 | -999 | -999 | -999 | -999 | -999 | -9.6522 | -11.3973 | -999 | -999 | -999 | 0.125 | 0.212 | 0.29 | 0.129 | 0 | 63
2003-08-23 02:30 | 0.253 | -40.056 | -2.814 | -0.198 | 0.0658 | 4.6878 | 380.848 | 2.8278 | 0.80592 | 2.4718 | 0.81988 | 2.2873 | 0.84857 | 1.7913 | 173.581 | 1.2829 | 0.24442 | -0.027093 | 0.064572 | -2.9408 | -0.74997 | 95.7596 | 11.4039 | 10.9284 | 10.2258 | 7.5771 | 0.079668 | 11.4664 | 10.3378 | 7.9009 | 6.2826 | -0.1834 | -999 | -999 | -999 | -999 | -999 | -10.2033 | -12.4553 | -999 | -999 | -999 | 0.125 | 0.212 | 0.29 | 0.129 | 0 | 63
2003-08-23 03:00 | 0.9087 | -32.895 | -5.121 | -0.975 | 0.0778 | 4.6636 | 378.641 | 2.6437 | 0.81244 | 2.1687 | 0.83087 | 1.9152 | 0.86136 | 1.6146 | 176.925 | 1.07 | 0.22071 | -0.022029 | 0.063622 | -2.3108 | -0.44051 | 95.7453 | 11.3579 | 10.8113 | 10.0444 | 7.2698 | 0.14264 | 11.366 | 10.1148 | 7.5549 | 5.9832 | 0.11177 | -999 | -999 | -999 | -999 | -999 | -10.6311 | -13.5159 | -999 | -999 | -999 | 0.125 | 0.212 | 0.29 | 0.129 | 0 | 63
2003-08-23 03:30 | -0.3766 | -26.193 | 0.741 | 0.215 | 0.092 | 4.6214 | 382.48 | 2.1988 | 0.82883 | 1.6879 | 0.8476 | 1.5324 | 0.87395 | 2.0033 | 183.248 | 1.2375 | 0.21943 | -0.024236 | 0.063771 | -1.7925 | -0.3792 | 95.7349 | 11.3086 | 10.6958 | 9.8653 | 7.0868 | 0.84353 | 11.2658 | 9.8961 | 7.3246 | 5.8785 | 0.7388 | -999 | -999 | -999 | -999 | -999 | -10.6689 | -14.4052 | -999 | -999 | -999 | 0.126 | 0.212 | 0.29 | 0.129 | 0 | 63
2003-08-23 04:00 | 0.3412 | -29.103 | -2.124 | -0.277 | 0.0511 | 4.6795 | 382.425 | 2.3382 | 0.8307 | 1.7673 | 0.85128 | 1.64 | 0.87734 | 1.6958 | 177.844 | 1.1404 | 0.22456 | -0.035784 | 0.060275 | -1.813 | -0.24752 | 95.7271 | 11.262 | 10.5787 | 9.7102 | 7.0156 | 1.1727 | 11.17 | 9.7046 | 7.199 | 5.8382 | 0.80913 | -999 | -999 | -999 | -999 | -999 | -10.3371 | -14.9542 | -999 | -999 | -999 | 0.126 | 0.212 | 0.29 | 0.129 | 0 | 63
2003-08-23 04:30 | 0.7673 | -30.034 | -7.127 | -0.77 | 0.0764 | 4.7544 | 378.658 | 2.7871 | 0.81907 | 2.1315 | 0.84394 | 1.5897 | 0.88382 | 1.9387 | 171.071 | 1.3121 | 0.23824 | -0.051958 | 0.058983 | -1.7223 | -0.097189 | 95.7134 | 11.2237 | 10.4743 | 9.5821 | 6.93 | 0.67224 | 11.0806 | 9.5441 | 7.0642 | 5.6503 | 0.36481 | -999 | -999 | -999 | -999 | -999 | -10.0844 | -15.226 | -999 | -999 | -999 | 0.126 | 0.212 | 0.291 | 0.129 | 0 | 63
2003-08-23 05:00 | -0.2243 | -24.728 | -0.025 | 0.005 | 0.0579 | 4.7975 | 381.314 | 2.2524 | 0.85215 | 1.8432 | 0.86824 | 1.7722 | 0.89184 | 1.8204 | 178.248 | 1.2063 | 0.24018 | -0.040787 | 0.062952 | -1.5803 | -0.29083 | 95.7026 | 11.1752 | 10.3688 | 9.4588 | 6.8322 | 1.533 | 10.9836 | 9.391 | 6.9164 | 5.6113 | 1.0643 | -999 | -999 | -999 | -999 | -999 | -10.0034 | -15.4558 | -999 | -999 | -999 | 0.126 | 0.212 | 0.291 | 0.129 | 0 | 63
2003-08-23 05:30 | -0.4378 | -29.911 | 1.291 | 0.333 | 0.0673 | 4.8732 | 378.741 | 2.7068 | 0.84169 | 2.1179 | 0.86705 | 1.7078 | 0.90027 | 0.52958 | 157.915 | 0.30667 | 0.35919 | -0.07617 | 0.11328 | -2.1121 | -0.040692 | 95.6715 | 11.1334 | 10.277 | 9.3539 | 6.7995 | 0.66535 | 10.8988 | 9.2607 | 6.8539 | 5.5553 | 0.53765 | -999 | -999 | -999 | -999 | -999 | -9.6855 | -15.592 | -999 | -999 | -999 | 0.126 | 0.212 | 0.291 | 0.129 | 0 | 63
2003-08-23 06:00 | 0.3326 | -22.757 | -1.211 | -0.295 | 0.0232 | 4.8497 | 379.889 | 2.5068 | 0.84787 | 1.928 | 0.86734 | 1.4613 | 0.89742 | 0.79667 | 161.85 | 0.27042 | 1.9911 | 1.0711 | 0.68354 | -1.2735 | -0.31457 | 95.6611 | 11.0902 | 10.1917 | 9.2601 | 6.6987 | 0.66429 | 10.8169 | 9.1441 | 6.7339 | 5.427 | 0.68767 | -999 | -999 | -999 | -999 | -999 | -9.6541 | -15.627 | -999 | -999 | -999 | 0.126 | 0.212 | 0.291 | 0.129 | 0 | 63
2003-08-23 06:30 | 0.1082 | -12.714 | -3.138 | -1.265 | 0.0617 | 4.8363 | 382.329 | 2.379 | 0.85279 | 1.7573 | 0.8756 | 1.2709 | 0.91403 | 0.5575 | 256.995 | 0.52958 | 9.3603 | 6.624 | 3.8943 | 2.6365 | 0.27386 | 95.658 | 11.0381 | 10.1059 | 9.1597 | 6.6555 | 1.5539 | 10.7265 | 9.0282 | 6.669 | 5.5044 | 1.6559 | -999 | -999 | -999 | -999 | -999 | -9.5305 | -15.6985 | -999 | -999 | -999 | 0.126 | 0.212 | 0.291 | 0.129 | 0 | 63
2003-08-23 07:00 | 1.1854 | -1.985 | -2.493 | 1.143 | 0.0667 | 4.8698 | 384.235 | 2.6479 | 0.844 | 1.936 | 0.87184 | 1.5478 | 0.91928 | 0.48 | 179.864 | 0.52 | 28.5244 | 21.1298 | 13.9311 | 12.3098 | 1.5638 | 95.6421 | 10.9844 | 10.0224 | 9.0688 | 6.7341 | 2.8192 | 10.6353 | 8.9228 | 6.7102 | 5.7059 | 2.6013 | -999 | -999 | -999 | -999 | -999 | -8.9796 | -15.5867 | -999 | -999 | -999 | 0.126 | 0.212 | 0.291 | 0.129 | 0 | 63
2003-08-23 07:30 | 0.5499 | 15.892 | 1.903 | 5.78 | 0.0617 | 4.9555 | 391.544 | 2.3542 | 0.86909 | 2.0964 | 0.88711 | 2.3177 | 0.9101 | 1.1204 | 197.719 | 0.435 | 76.0261 | 57.2285 | 39.8785 | 35.6574 | 4.8845 | 95.63 | 10.9319 | 9.9464 | 9.0082 | 6.9116 | 4.0315 | 10.5491 | 8.8492 | 6.8197 | 6.0099 | 3.7887 | -999 | -999 | -999 | -999 | -999 | -8.1466 | -15.1606 | -999 | -999 | -999 | 0.125 | 0.212 | 0.291 | 0.129 | 0 | 63
2003-08-23 08:00 | -1.306 | 30.3 | 9.994 | 14.684 | 0.0941 | 5.2191 | 384.085 | 3.285 | 0.85806 | 3.1175 | 0.87033 | 3.4016 | 0.88366 | 0.21917 | 150.156 | 0.2175 | 132.266 | 98.8626 | 66.9536 | 60.8953 | 8.6777 | 95.6172 | 10.8902 | 9.8807 | 8.9698 | 7.2118 | 5.0895 | 10.475 | 8.8068 | 7.0293 | 6.4734 | 5.226 | -999 | -999 | -999 | -999 | -999 | -7.0101 | -14.4223 | -999 | -999 | -999 | 0.125 | 0.212 | 0.291 | 0.129 | 0 | 63
2003-08-23 08:30 | -1.5944 | 54.948 | 29.324 | 31.099 | 0.124 | 5.3434 | 383.955 | 3.9451 | 0.84688 | 3.8392 | 0.85233 | 4.1934 | 0.8636 | 0.32708 | 83.3222 | 0.33917 | 217.261 | 161.783 | 109.834 | 97.7606 | 14.4944 | 95.6001 | 10.8486 | 9.8351 | 8.9752 | 7.5638 | 5.5662 | 10.4141 | 8.8039 | 7.3348 | 6.9622 | 6.4303 | -999 | -999 | -999 | -999 | -999 | -5.7807 | -13.3349 | -999 | -999 | -999 | 0.124 | 0.212 | 0.291 | 0.129 | 0 | 63
2003-08-23 09:00 | -1.8787 | 77.192 | 26.917 | 27.518 | 0.0779 | 5.4727 | 378.75 | 5.044 | 0.81107 | 4.9936 | 0.81325 | 5.4757 | 0.81762 | 0.27542 | 213.666 | 0.33458 | 255.474 | 191.893 | 130.584 | 115.036 | 16.1219 | 95.5926 | 10.8008 | 9.7897 | 9.0006 | 7.9982 | 6.6932 | 10.3436 | 8.8308 | 7.7295 | 7.74 | 8.5474 | -999 | -999 | -999 | -999 | -999 | -4.4237 | -12.0128 | -999 | -999 | -999 | 0.124 | 0.211 | 0.291 | 0.129 | 0 | 63
2003-08-23 09:30 | -1.6441 | 78.225 | 25.566 | 25.633 | 0.1019 | 5.5845 | 375.704 | 5.8225 | 0.78971 | 5.7467 | 0.79188 | 6.1921 | 0.79891 | 0.39375 | 124.259 | 0.42292 | 257.945 | 195.66 | 132.261 | 115.653 | 14.9663 | 95.5816 | 10.7773 | 9.8039 | 9.0938 | 8.5347 | 7.6348 | 10.3072 | 8.921 | 8.2421 | 8.4246 | 9.2589 | -999 | -999 | -999 | -999 | -999 | -2.7726 | -10.3143 | -999 | -999 | -999 | 0.124 | 0.211 | 0.291 | 0.129 | 0 | 63
2003-08-23 10:00 | -1.9309 | 71.761 | 31.773 | 23.608 | 0.2086 | 5.6891 | 373.659 | 6.4463 | 0.77339 | 6.3848 | 0.77602 | 6.8541 | 0.78284 | 0.72 | 140.452 | 0.69417 | 233.862 | 174.374 | 118.85 | 103.238 | 13.1601 | 95.5875 | 10.7498 | 9.8171 | 9.2097 | 8.9767 | 8.3325 | 10.2779 | 9.0579 | 8.7135 | 8.9178 | 9.7511 | -999 | -999 | -999 | -999 | -999 | -1.4894 | -8.3334 | -999 | -999 | -999 | 0.123 | 0.211 | 0.291 | 0.129 | 0 | 63
2003-08-23 10:30 | -1.8705 | 89.775 | 34.125 | 20.707 | 0.2125 | 5.8168 | 373.512 | 6.6826 | 0.77648 | 6.6519 | 0.7766 | 7.1348 | 0.7824 | 1.7892 | 289.866 | 1.6229 | 284.719 | 215.517 | 144.188 | 126.307 | 15.8211 | 95.6155 | 10.7233 | 9.8428 | 9.3331 | 9.2785 | 8.5389 | 10.2599 | 9.2162 | 9.0382 | 9.3473 | 10.4221 | -999 | -999 | -999 | -999 | -999 | -0.79228 | -6.4892 | -999 | -999 | -999 | 0.123 | 0.211 | 0.291 | 0.129 | 0 | 63
2003-08-23 11:00 | -0.6042 | 90.642 | 34.593 | 38.285 | 0.1515 | 5.8982 | 377.073 | 6.2305 | 0.80569 | 6.2213 | 0.80504 | 6.7801 | 0.80721 | 1.9425 | 188.45 | 1.815 | 290.727 | 222.329 | 144.948 | 128 | 15.6895 | 95.6175 | 10.7037 | 9.8787 | 9.4643 | 9.5968 | 8.5121 | 10.2552 | 9.3728 | 9.3906 | 9.7877 | 11.0185 | -999 | -999 | -999 | -999 | -999 | -0.13604 | -4.9219 | -999 | -999 | -999 | 0.123 | 0.21 | 0.291 | 0.129 | 0 | 63
2003-08-23 11:30 | -3.0427 | 79.953 | 39.82 | 42.079 | 0.1418 | 6.0141 | 380.469 | 6.549 | 0.79671 | 6.4907 | 0.79842 | 6.9847 | 0.80659 | 0.77417 | 105.573 | 0.74125 | 269.225 | 204.024 | 132.947 | 116.495 | 14.3509 | 95.622 | 10.6747 | 9.9164 | 9.5771 | 9.7708 | 9.0094 | 10.2501 | 9.5206 | 9.6515 | 9.9683 | 10.9645 | -999 | -999 | -999 | -999 | -999 | 0.13135 | -3.4385 | -999 | -999 | -999 | 0.122 | 0.21 | 0.291 | 0.129 | 0 | 64.8937
2003-08-23 12:00 | -2.6521 | 118.641 | 44.566 | 31.697 | 0.2098 | 5.9813 | 376.379 | 7.2097 | 0.76358 | 7.129 | 0.76529 | 7.6201 | 0.77363 | 0.86625 | 104.172 | 0.82333 | 386.418 | 291.971 | 192.457 | 168.38 | 21.7373 | 95.5932 | 10.646 | 9.9467 | 9.6691 | 10.034 | 10.0142 | 10.2474 | 9.6554 | 9.9473 | 10.4464 | 12.5002 | -999 | -999 | -999 | -999 | -999 | 0.59135 | -2.274 | -999 | -999 | -999 | 0.122 | 0.21 | 0.291 | 0.129 | 0 | 63.5963
2003-08-23 12:30 | -2.8148 | 135.57 | 51.723 | 41.685 | 0.2116 | 5.9943 | 371.515 | 7.9377 | 0.7422 | 7.8816 | 0.74367 | 8.4286 | 0.75023 | 2.0017 | 92.3194 | 1.8042 | 420.82 | 320.314 | 210.548 | 186.412 | 24.2181 | 95.5794 | 10.6212 | 9.9802 | 9.7655 | 10.3893 | 10.5792 | 10.247 | 9.7834 | 10.376 | 11.0117 | 13.3802 | -999 | -999 | -999 | -999 | -999 | 1.6691 | -0.98205 | -999 | -999 | -999 | 0.121 | 0.21 | 0.291 | 0.129 | 0 | 63
2003-08-23 13:00 | -1.9219 | 133.078 | 43.687 | 33.767 | 0.1984 | 6.1192 | 368.338 | 8.46 | 0.73403 | 8.4098 | 0.73528 | 8.9992 | 0.74178 | 1.7821 | 102.754 | 1.6367 | 415.005 | 315.849 | 206.786 | 185.441 | 24.0133 | 95.5855 | 10.6141 | 10.0288 | 9.8927 | 10.7211 | 11.304 | 10.2638 | 9.9508 | 10.7828 | 11.4276 | 14.0413 | -999 | -999 | -999 | -999 | -999 | 2.6313 | 0.52895 | -999 | -999 | -999 | 0.12 | 0.209 | 0.291 | 0.129 | 0 | 63
2003-08-23 13:30 | -2.7815 | 156.817 | 68.924 | 56.768 | 0.2405 | 6.1545 | 367.003 | 9.1002 | 0.71238 | 9.0594 | 0.71377 | 9.5964 | 0.71988 | 1.7012 | 87.4231 | 1.5104 | 480.429 | 365.84 | 237.632 | 218.714 | 28.3777 | 95.5702 | 10.6067 | 10.0915 | 10.0294 | 11.0073 | 12.0933 | 10.2907 | 10.1244 | 11.1117 | 11.8883 | 15.3202 | -999 | -999 | -999 | -999 | -999 | 3.2852 | 1.9923 | -999 | -999 | -999 | 0.12 | 0.209 | 0.291 | 0.129 | 0 | 63
2003-08-23 14:00 | -2.8807 | 205.179 | 56.975 | 45.422 | 0.1691 | 6.0419 | 363.185 | 9.9672 | 0.66843 | 9.9311 | 0.66906 | 10.5698 | 0.67897 | 1.8013 | 98.1963 | 1.6708 | 608.134 | 458.477 | 301.889 | 279.493 | 36.7362 | 95.5513 | 10.6036 | 10.1476 | 10.1579 | 11.4673 | 13.4434 | 10.3131 | 10.2913 | 11.6228 | 12.8052 | 17.8431 | -999 | -999 | -999 | -999 | -999 | 4.4798 | 3.414 | -999 | -999 | -999 | 0.119 | 0.209 | 0.291 | 0.129 | 0 | 63
2003-08-23 14:30 | -2.54 | 159.327 | 47.374 | 46.586 | 0.1788 | 5.7033 | 360.867 | 10.7691 | 0.60611 | 10.709 | 0.60797 | 11.2935 | 0.61572 | 1.2412 | 67.0525 | 1.1383 | 492.724 | 376.104 | 245.101 | 223.491 | 28.4277 | 95.531 | 10.6103 | 10.2147 | 10.3226 | 11.9257 | 13.747 | 10.3549 | 10.5007 | 12.1802 | 13.3267 | 17.6082 | -999 | -999 | -999 | -999 | -999 | 5.978 | 5.2686 | -999 | -999 | -999 | 0.119 | 0.208 | 0.291 | 0.129 | 0 | 63
2003-08-23 15:00 | -1.6423 | 150.655 | 33.374 | 35.559 | 0.1544 | 5.3381 | 359.249 | 11.1616 | 0.55798 | 11.1034 | 0.55969 | 11.6526 | 0.5701 | 1.1029 | 60.3208 | 1.0125 | 475.172 | 356.741 | 236.754 | 215.386 | 26.9037 | 95.528 | 10.625 | 10.3008 | 10.5029 | 12.1292 | 13.7818 | 10.4093 | 10.738 | 12.4632 | 13.4985 | 17.3866 | -999 | -999 | -999 | -999 | -999 | 6.2179 | 7.0758 | -999 | -999 | -999 | 0.118 | 0.208 | 0.291 | 0.129 | 0 | 63
2003-08-23 15:30 | -2.2537 | 146.008 | 51.324 | 52.031 | 0.1274 | 5.3326 | 359.161 | 11.4091 | 0.54795 | 11.3611 | 0.5489 | 11.9391 | 0.55922 | 0.90625 | 80.4403 | 0.85667 | 462.355 | 347.783 | 231.743 | 208.489 | 25.8398 | 95.518 | 10.6329 | 10.3902 | 10.6611 | 12.2469 | 14.0281 | 10.4654 | 10.9459 | 12.6701 | 13.6642 | 17.5032 | -999 | -999 | -999 | -999 | -999 | 6.1007 | 8.2778 | -999 | -999 | -999 | 0.118 | 0.208 | 0.291 | 0.129 | 0 | 63
2003-08-23 16:00 | -1.2931 | 145.568 | 30.055 | 37.55 | 0.136 | 5.6169 | 358.796 | 11.6026 | 0.56692 | 11.534 | 0.56828 | 12.097 | 0.5771 | 1.2483 | 60.8808 | 1.1746 | 459.778 | 345.648 | 229.038 | 205.887 | 25.0851 | 95.5175 | 10.6424 | 10.4715 | 10.7923 | 12.3896 | 14.1818 | 10.519 | 11.1225 | 12.8641 | 13.8777 | 17.6984 | -999 | -999 | -999 | -999 | -999 | 6.0823 | 9.0702 | -999 | -999 | -999 | 0.12 | 0.208 | 0.291 | 0.129 | 0 | 63
2003-08-23 16:30 | 2.4616 | 80.973 | 0.167 | 49.952 | 0.1353 | 5.626 | 359.524 | 11.451 | 0.56936 | 11.4104 | 0.57015 | 11.9727 | 0.58122 | 1.2046 | 140.394 | 1.1038 | 281.333 | 217.005 | 139.23 | 120.761 | 13.5912 | 95.5233 | 10.6637 | 10.5646 | 10.9292 | 12.4217 | 13.3309 | 10.5875 | 11.2931 | 12.9776 | 13.7049 | 15.662 | -999 | -999 | -999 | -999 | -999 | 5.9022 | 9.6645 | -999 | -999 | -999 | 0.121 | 0.208 | 0.291 | 0.129 | 1 | 63.2513
2003-08-23 17:00 | -0.4336 | 41.269 | -1.894 | 62.065 | 0.1647 | 6.7554 | 384.153 | 11.1928 | 0.56811 | 11.1146 | 0.57869 | 11.5097 | 0.60897 | 1.3271 | 197.581 | 1.1383 | 187.936 | 139.539 | 89.2571 | 74.2341 | 9.2695 | 95.523 | 10.6908 | 10.6591 | 11.0377 | 12.1688 | 11.6794 | 10.6637 | 11.4315 | 12.6857 | 13.0343 | 13.1637 | -999 | -999 | -999 | -999 | -999 | 4.4415 | 9.7362 | -999 | -999 | -999 | 0.121 | 0.209 | 0.291 | 0.129 | 0 | 79.8301
2003-08-23 17:30 | -1.1529 | 46.497 | -1.007 | 46.295 | 0.2637 | 6.4461 | 361.291 | 10.8937 | 0.60231 | 10.817 | 0.60958 | 11.1431 | 0.64259 | 0.70375 | 114.448 | 0.63958 | 201.273 | 150.275 | 98.3277 | 82.8688 | 11.3726 | 95.5123 | 10.6985 | 10.7232 | 11.0765 | 11.8991 | 11.5573 | 10.7178 | 11.4758 | 12.3668 | 12.6379 | 12.8232 | -999 | -999 | -999 | -999 | -999 | 2.8831 | 8.8764 | -999 | -999 | -999 | 0.122 | 0.209 | 0.291 | 0.129 | 0 | 78.1861
2003-08-23 18:00 | -1.419 | 47.603 | 1.566 | 26.206 | 0.2026 | 7.5776 | 359.54 | 10.2302 | 0.69166 | 10.1071 | 0.70154 | 10.4202 | 0.72758 | 2.2121 | 59.0075 | 1.8825 | 189.308 | 143.947 | 93.399 | 80.6821 | 11.082 | 95.5075 | 10.7163 | 10.7774 | 11.0871 | 11.7699 | 10.2827 | 10.776 | 11.481 | 12.2429 | 12.4799 | 12.292 | -999 | -999 | -999 | -999 | -999 | 2.1951 | 7.7756 | -999 | -999 | -999 | 0.123 | 0.209 | 0.291 | 0.129 | 0 | 87.0729
2003-08-23 18:30 | -999 | 31.187 | -2.602 | 4.729 | 0.1663 | 7.7646 | 353.781 | 9.9742 | 0.72076 | 9.8416 | 0.72722 | 10.1554 | 0.74679 | 1.8113 | 82.4739 | 1.5454 | 137.089 | 102.869 | 66.9407 | 57.0236 | 7.8286 | 95.5101 | 10.7144 | 10.7915 | 11.0638 | 11.5811 | 10.0554 | 10.8022 | 11.4511 | 12.0757 | 12.0947 | 11.2782 | -999 | -999 | -999 | -999 | -999 | 1.5416 | 6.8838 | -999 | -999 | -999 | 0.124 | 0.209 | 0.291 | 0.129 | 0 | 76.0801
2003-08-23 19:00 | -999 | 10.505 | -4.704 | 14.197 | 0.1439 | 7.4377 | 369.637 | 9.5322 | 0.75616 | 9.3863 | 0.76411 | 9.6466 | 0.788 | 1.6008 | 33.7236 | 1.3521 | 75.7194 | 57.2874 | 36.3576 | 29.2378 | 4.067 | 95.5313 | 10.7341 | 10.8149 | 11.0479 | 11.335 | 9.399 | 10.8402 | 11.4249 | 11.8284 | 11.7098 | 10.4875 | -999 | -999 | -999 | -999 | -999 | 0.70963 | 5.9244 | -999 | -999 | -999 | 0.126 | 0.209 | 0.291 | 0.129 | 0 | 76.518
2003-08-23 19:30 | -1.0615 | 9.765 | -3.554 | 14.154 | 0.1362 | 8.8759 | 427.652 | 8.9796 | 0.80518 | 8.8101 | 0.81602 | 9.0389 | 0.84246 | 1.2979 | 56.5885 | 1.0383 | 70.1202 | 52.3814 | 34.0244 | 28.3195 | 4.102 | 95.5559 | 10.7626 | 10.8314 | 11.0183 | 11.0849 | 8.9865 | 10.8732 | 11.3795 | 11.5497 | 11.3557 | 10.1104 | -999 | -999 | -999 | -999 | -999 | -0.23456 | 4.7481 | -999 | -999 | -999 | 0.127 | 0.209 | 0.291 | 0.129 | 1 | 91.0713
2003-08-23 20:00 | -1.6492 | 9.989 | -4.739 | 15.104 | 0.1427 | 8.7741 | 410.729 | 8.7627 | 0.82026 | 8.5839 | 0.83227 | 8.8114 | 0.8583 | 1.3267 | 81.5231 | 1.0646 | 67.0956 | 50.3034 | 33.4162 | 27.9404 | 4.1672 | 95.5431 | 10.7735 | 10.8307 | 10.9614 | 10.9018 | 8.9711 | 10.8872 | 11.2965 | 11.3173 | 11.0847 | 9.8118 | -999 | -999 | -999 | -999 | -999 | -0.80559 | 3.5135 | -999 | -999 | -999 | 0.127 | 0.21 | 0.29 | 0.129 | 0 | 92.9029
2003-08-23 20:30 | -0.2708 | 5.821 | -5.425 | 19.722 | 0.1705 | 8.93 | 420.172 | 8.4613 | 0.83576 | 8.2861 | 0.84494 | 8.5028 | 0.86686 | 1.5121 | 78.6283 | 1.2683 | 54.4076 | 39.5848 | 27.2193 | 23.0311 | 3.5489 | 95.5471 | 10.7861 | 10.8212 | 10.9017 | 10.7482 | 8.448 | 10.8971 | 11.2126 | 11.1239 | 10.8253 | 9.315 | -999 | -999 | -999 | -999 | -999 | -1.1572 | 2.444 | -999 | -999 | -999 | 0.127 | 0.21 | 0.29 | 0.129 | 0 | 94
2003-08-23 21:00 | 0.4127 | 4.441 | -2.714 | 6.697 | 0.0989 | 8.8348 | 411.431 | 8.2566 | 0.85019 | 8.0885 | 0.85867 | 8.312 | 0.87748 | 1.4158 | 77.5035 | 1.1438 | 49.8397 | 35.6701 | 27.219 | 22.4655 | 3.5899 | 95.5173 | 10.7945 | 10.8018 | 10.8403 | 10.5778 | 8.3308 | 10.897 | 11.1212 | 10.9176 | 10.5698 | 8.9668 | -999 | -999 | -999 | -999 | -999 | -1.5726 | 1.4937 | -999 | -999 | -999 | 0.128 | 0.21 | 0.29 | 0.129 | 0 | 94
2003-08-23 21:30 | 0.0445 | -12.317 | -0.386 | 0.54 | 0.0269 | 8.5876 | 396.798 | 8.0287 | 0.85724 | 7.8461 | 0.86405 | 8.0198 | 0.884 | 0.66875 | 84.1475 | 0.48625 | 14.1016 | 9.7739 | 5.5963 | 3.6292 | 0.94962 | 95.5148 | 10.8046 | 10.7785 | 10.7778 | 10.3889 | 7.7659 | 10.893 | 11.0319 | 10.6996 | 10.2381 | 8.1048 | -999 | -999 | -999 | -999 | -999 | -1.9877 | 0.60575 | -999 | -999 | -999 | 0.128 | 0.21 | 0.29 | 0.129 | 0 | 94
2003-08-23 22:00 | 0.3437 | -14.242 | -1.331 | 0.479 | 0.0422 | 8.1546 | 387.364 | 7.8255 | 0.86856 | 7.6306 | 0.87352 | 7.7169 | 0.893 | 0.2 | 113.798 | 0.21333 | 3.0135 | 1.7131 | 1.0337 | -1.0048 | 0.25092 | 95.5279 | 10.8108 | 10.7514 | 10.7083 | 10.1323 | 7.2634 | 10.8851 | 10.9356 | 10.4133 | 9.879 | 7.6318 | -999 | -999 | -999 | -999 | -999 | -2.6652 | -0.32978 | -999 | -999 | -999 | 0.128 | 0.211 | 0.29 | 0.129 | 0 | 94
2003-08-23 22:30 | 0.2403 | -13.914 | -0.409 | 0.733 | 0.0586 | 8.2073 | 389.996 | 7.6104 | 0.8848 | 7.4041 | 0.88912 | 7.4773 | 0.9069 | 0.59625 | 107.21 | 0.37833 | 0.69291 | -0.055307 | 0.14435 | -1.7139 | 0.043907 | 95.5439 | 10.8089 | 10.7151 | 10.6247 | 9.9024 | 7.0024 | 10.8681 | 10.8222 | 10.1526 | 9.5923 | 7.3159 | -999 | -999 | -999 | -999 | -999 | -3.241 | -1.3483 | -999 | -999 | -999 | 0.128 | 0.211 | 0.29 | 0.129 | 0 | 94
2003-08-23 23:00 | -1.2183 | -13.706 | 1.908 | 1.786 | 0.057 | 8.2775 | 393.841 | 7.5146 | 0.89399 | 7.262 | 0.89985 | 7.2765 | 0.91846 | 0.56625 | 172.909 | 0.40292 | 0.53895 | -0.20793 | 0.065379 | -1.6437 | 0.071606 | 95.5645 | 10.805 | 10.6689 | 10.5409 | 9.7176 | 6.8837 | 10.8452 | 10.7075 | 9.9397 | 9.3601 | 7.0703 | -999 | -999 | -999 | -999 | -999 | -3.6141 | -2.3001 | -999 | -999 | -999 | 0.129 | 0.211 | 0.29 | 0.129 | 0 | 94
2003-08-23 23:30 | -3.6197 | -12.626 | 2.434 | 1.656 | 0.0869 | 8.2693 | 399.659 | 7.4714 | 0.88876 | 7.073 | 0.90169 | 6.9939 | 0.92472 | 0.54 | 169.093 | 0.27083 | 0.69909 | -0.24014 | 0.060389 | -1.562 | -0.0019035 | 95.5758 | 10.8036 | 10.6206 | 10.4529 | 9.558 | 6.7974 | 10.8204 | 10.5931 | 9.7564 | 9.1668 | 6.921 | -999 | -999 | -999 | -999 | -999 | -3.8759 | -3.1181 | -999 | -999 | -999 | 0.129 | 0.211 | 0.29 | 0.129 | 0 | 94
2003-08-24 | 1.5459 | -11.873 | -2.372 | 0.518 | 0.0852 | 8.1747 | 402.932 | 7.2754 | 0.89045 | 6.9034 | 0.90248 | 6.8119 | 0.92784 | 0.91 | 164.205 | 0.48625 | 0.55954 | -0.23341 | 0.060062 | -1.4998 | -0.04971 | 95.578 | 10.7992 | 10.5825 | 10.3747 | 9.4241 | 6.7285 | 10.7933 | 10.4862 | 9.6039 | 9.0137 | 6.8453 | -999 | -999 | -999 | -999 | -999 | -4.0486 | -3.8176 | -999 | -999 | -999 | 0.129 | 0.211 | 0.29 | 0.129 | 0 | 94
2003-08-24 00:30 | -0.2042 | -11.847 | -0.498 | 0.327 | 0.0764 | 7.947 | 422.083 | 6.889 | 0.89727 | 6.5824 | 0.90849 | 6.6407 | 0.92903 | 1.0742 | 172.134 | 0.72958 | 0.88688 | -0.24553 | 0.060481 | -1.4872 | -0.16862 | 95.5921 | 10.7886 | 10.5518 | 10.2988 | 9.3213 | 6.6822 | 10.7596 | 10.3834 | 9.4738 | 8.8861 | 6.7434 | -999 | -999 | -999 | -999 | -999 | -4.1277 | -4.3871 | -999 | -999 | -999 | 0.13 | 0.211 | 0.29 | 0.129 | 0 | 89.783
2003-08-24 01:00 | -0.1422 | -20.386 | -0.335 | -0.003 | 0.0876 | 7.8641 | 414.66 | 6.8581 | 0.89333 | 6.5745 | 0.9039 | 6.5429 | 0.92466 | 0.59625 | 181.338 | 0.38875 | 0.68551 | -0.26711 | 0.059187 | -2.0434 | -0.051523 | 95.5848 | 10.7837 | 10.5078 | 10.2319 | 9.2196 | 5.7499 | 10.7314 | 10.2954 | 9.3462 | 8.6814 | 5.8041 | -999 | -999 | -999 | -999 | -999 | -4.1991 | -4.8403 | -999 | -999 | -999 | 0.13 | 0.212 | 0.29 | 0.129 | 0 | 84.2597
2003-08-24 01:30 | -0.9889 | -30.852 | 0.758 | -2.666 | 0.0385 | 7.6306 | 404.272 | 6.7596 | 0.88959 | 6.3935 | 0.90152 | 5.9729 | 0.92885 | 0.60417 | 120.165 | 0.35083 | 1.3346 | -0.4476 | 0.06106 | -3.3496 | -0.47672 | 95.5781 | 10.7806 | 10.4813 | 10.1684 | 8.9817 | 3.8113 | 10.7089 | 10.2115 | 9.1047 | 8.1767 | 3.6657 | -999 | -999 | -999 | -999 | -999 | -4.75 | -5.3384 | -999 | -999 | -999 | 0.131 | 0.212 | 0.29 | 0.129 | 0 | 78.685
2003-08-24 02:00 | -999 | -21.382 | -4.306 | 14.177 | 0.1133 | 7.0888 | 391.683 | 6.0248 | 0.9081 | 5.5371 | 0.92185 | 4.5156 | 0.9489 | 1.2254 | 159.229 | 0.59792 | 1.0912 | -0.39392 | 0.061829 | -3.6678 | -1.1013 | 95.5729 | 10.7778 | 10.4485 | 10.0923 | 8.4727 | 1.448 | 10.6857 | 10.1111 | 8.6186 | 7.2668 | 1.2605 | -999 | -999 | -999 | -999 | -999 | -6.1753 | -6.2538 | -999 | -999 | -999 | 0.131 | 0.212 | 0.29 | 0.129 | 0 | 71.8197
2003-08-24 02:30 | 0.5309 | -13.911 | 0.824 | 4.208 | 0.1136 | 6.0682 | 378.21 | 5.7398 | 0.92061 | 4.9683 | 0.94371 | 3.8948 | 0.96378 | 1.4242 | 137.051 | 0.95208 | 1.3289 | -0.3655 | 0.067128 | -2.8426 | -0.7114 | 95.5637 | 10.7383 | 10.3793 | 9.9401 | 7.8546 | 0.67883 | 10.631 | 9.9356 | 8.0347 | 6.5383 | 0.51526 | -999 | -999 | -999 | -999 | -999 | -7.8649 | -7.8262 | -999 | -999 | -999 | 0.131 | 0.213 | 0.29 | 0.129 | 0 | 69.8807
2003-08-24 03:00 | -999 | -11.83 | 20.135 | -25.566 | 0.1147 | 6.5369 | 385.048 | 5.4408 | 0.91615 | 4.7435 | 0.93581 | 3.2646 | 0.96364 | 1.405 | 167.871 | 0.9775 | 1.4224 | -0.33963 | 0.066587 | -3.1321 | -0.93271 | 95.5613 | 10.6966 | 10.2907 | 9.7508 | 7.3654 | 0.65079 | 10.5676 | 9.7173 | 7.552 | 6.032 | 0.13128 | -999 | -999 | -999 | -999 | -999 | -8.9487 | -9.6076 | -999 | -999 | -999 | 0.132 | 0.213 | 0.29 | 0.129 | 0 | 63.246
2003-08-24 03:30 | -999 | -12.18 | 2.123 | -19.531 | 0.0921 | 5.6746 | 391.665 | 4.0995 | 0.90405 | 3.191 | 0.924 | 2.3702 | 0.9663 | 1.7229 | 184.815 | 0.91708 | 2.9257 | -0.3145 | 0.068194 | -3.9078 | -1.6968 | 95.5538 | 10.6612 | 10.1697 | 9.5487 | 6.9978 | 0.45133 | 10.5003 | 9.4871 | 7.165 | 5.6439 | -0.20836 | -999 | -999 | -999 | -999 | -999 | -9.5471 | -11.193 | -999 | -999 | -999 | 0.132 | 0.213 | 0.29 | 0.129 | 0 | 63.3343
2003-08-24 04:00 | 0.5655 | -3.072 | -4.009 | 0.8 | 0.0483 | 3.6469 | 355.461 | 4.1142 | 0.91138 | 2.1777 | 0.94288 | 1.7422 | 0.96425 | 2.0017 | 175.717 | 1.45 | 2.4067 | -0.32615 | 0.067158 | -1.6035 | -0.61075 | 95.5351 | 10.6213 | 10.051 | 9.3443 | 6.7273 | 0.98849 | 10.4243 | 9.261 | 6.8591 | 5.4574 | 1.0422 | -999 | -999 | -999 | -999 | -999 | -9.8275 | -12.4939 | -999 | -999 | -999 | 0.131 | 0.213 | 0.29 | 0.129 | 0 | 67.8904
2003-08-24 04:30 | -2.7489 | -1.348 | 3.083 | -4.669 | 0.1053 | 5.8328 | 388.876 | 4.1044 | 0.92517 | 2.6326 | 0.94563 | 2.3671 | 0.96548 | 2.0621 | 160.168 | 1.1854 | 1.6842 | -0.32093 | 0.064254 | -0.29964 | 0.16033 | 95.5481 | 10.5857 | 9.937 | 9.168 | 6.7351 | 1.9778 | 10.3377 | 9.0539 | 6.8182 | 5.8058 | 3.097 | -999 | -999 | -999 | -999 | -999 | -9.3326 | -13.3852 | -999 | -999 | -999 | 0.131 | 0.213 | 0.29 | 0.129 | 0 | 63
2003-08-24 05:00 | 0.8339 | -2.918 | -1.971 | -0.744 | 0.0816 | 6.1098 | 384.473 | 4.7486 | 0.91553 | 3.8666 | 0.93267 | 3.174 | 0.96565 | 1.0542 | 151.305 | 0.61042 | 1.2811 | -0.30941 | 0.060745 | -0.30886 | 0.36086 | 95.5588 | 10.5649 | 9.847 | 9.052 | 6.9621 | 3.5943 | 10.2675 | 8.9127 | 6.9844 | 6.1692 | 3.9153 | -999 | -999 | -999 | -999 | -999 | -8.1327 | -13.4122 | -999 | -999 | -999 | 0.131 | 0.213 | 0.29 | 0.129 | 0 | 63
2003-08-24 05:30 | 1.9874 | -4.428 | -10.805 | -1.164 | 0.2261 | 6.2248 | 382.259 | 5.0312 | 0.90857 | 4.2289 | 0.92626 | 3.8295 | 0.96086 | 1.5167 | 163.465 | 0.91625 | 1.5064 | -0.2997 | 0.067802 | -0.71305 | 0.18371 | 95.5603 | 10.5431 | 9.7668 | 8.9879 | 7.1831 | 4.304 | 10.2063 | 8.8359 | 7.1394 | 6.4227 | 4.3676 | -999 | -999 | -999 | -999 | -999 | -7.0609 | -12.8646 | -999 | -999 | -999 | 0.131 | 0.213 | 0.291 | 0.129 | 0 | 63
2003-08-24 06:00 | 1.2599 | -5.964 | -12.005 | 2.291 | 0.1981 | 6.4433 | 376.733 | 5.74 | 0.89725 | 5.2269 | 0.91516 | 4.9792 | 0.95094 | 1.7983 | 141.456 | 1.255 | 1.5848 | 0.15131 | 0.29526 | -0.27817 | 0.70832 | 95.5728 | 10.5148 | 9.7227 | 8.9637 | 7.3609 | 4.8279 | 10.1392 | 8.7927 | 7.2664 | 6.6261 | 4.8499 | -999 | -999 | -999 | -999 | -999 | -6.2716 | -12.1654 | -999 | -999 | -999 | 0.131 | 0.213 | 0.291 | 0.129 | 0 | 63
2003-08-24 06:30 | 0.1323 | -5.761 | -1.969 | 1.163 | 0.0934 | 6.6667 | 372.707 | 6.3901 | 0.88792 | 6.1512 | 0.8971 | 6.2271 | 0.92087 | 2.1367 | 118.611 | 1.7071 | 5.7898 | 3.0785 | 2.1276 | 0.9866 | 0.49944 | 95.5795 | 10.489 | 9.6727 | 8.9492 | 7.5529 | 5.7229 | 10.0795 | 8.7711 | 7.409 | 6.8818 | 5.5631 | -999 | -999 | -999 | -999 | -999 | -5.553 | -11.4615 | -999 | -999 | -999 | 0.131 | 0.213 | 0.291 | 0.129 | 0 | 63
2003-08-24 07:00 | 0.1606 | 1.625 | -0.355 | 0.393 | 0.0386 | 6.5384 | 373.2 | 6.4234 | 0.87232 | 6.1816 | 0.88415 | 6.2636 | 0.91422 | 0.59667 | 127.248 | 0.3925 | 23.7937 | 16.5947 | 14.6417 | 10.7634 | 1.5995 | 95.581 | 10.4766 | 9.6483 | 8.9696 | 7.7657 | 6.0947 | 10.0487 | 8.7919 | 7.6049 | 7.1685 | 6.0997 | -999 | -999 | -999 | -999 | -999 | -4.8262 | -10.7124 | -999 | -999 | -999 | 0.131 | 0.213 | 0.291 | 0.129 | 0 | 63
2003-08-24 07:30 | 0.4417 | 6.307 | -0.288 | 2.253 | 0.0464 | 6.5334 | 375.649 | 6.2967 | 0.87723 | 6.0489 | 0.89164 | 6.2191 | 0.9247 | 0.43292 | 102.475 | 0.30583 | 37.8829 | 26.9384 | 20.4573 | 16.4788 | 1.9595 | 95.5774 | 10.4502 | 9.6248 | 8.9949 | 7.9773 | 6.6162 | 10.0106 | 8.8174 | 7.7979 | 7.4521 | 6.624 | -999 | -999 | -999 | -999 | -999 | -4.169 | -9.9198 | -999 | -999 | -999 | 0.131 | 0.213 | 0.291 | 0.129 | 0 | 63
2003-08-24 08:00 | 0.0159 | 8.411 | 1.437 | 8.572 | 0.1152 | 6.6889 | 378.241 | 6.284 | 0.89568 | 6.1231 | 0.90528 | 6.3556 | 0.92551 | 0.33917 | 207.029 | 0.27583 | 45.6331 | 31.6574 | 22.6975 | 19.7965 | 2.393 | 95.5967 | 10.4236 | 9.6114 | 9.0243 | 8.1605 | 6.7681 | 9.9701 | 8.8536 | 7.975 | 7.6659 | 6.8995 | -999 | -999 | -999 | -999 | -999 | -3.6056 | -9.0884 | -999 | -999 | -999 | 0.13 | 0.212 | 0.291 | 0.129 | 0 | 63
2003-08-24 08:30 | -1.743 | 33.801 | 8.137 | 9.237 | 0.0942 | 6.8978 | 378.578 | 6.7513 | 0.89517 | 6.6314 | 0.90145 | 6.9436 | 0.91621 | 0.5775 | 126.197 | 0.53833 | 114.51 | 84.0512 | 58.5462 | 53.0151 | 6.4077 | 95.6051 | 10.3903 | 9.5977 | 9.0473 | 8.363 | 7.7108 | 9.9317 | 8.888 | 8.167 | 8.0488 | 8.2831 | -999 | -999 | -999 | -999 | -999 | -3.0594 | -8.2706 | -999 | -999 | -999 | 0.13 | 0.212 | 0.291 | 0.129 | 0 | 63
2003-08-24 09:00 | -1.5442 | 39.415 | 14.226 | 14.212 | 0.1554 | 7.1003 | 380.53 | 7.035 | 0.90236 | 6.9597 | 0.90516 | 7.3475 | 0.91419 | 1.1129 | 278.389 | 1.0117 | 137.399 | 100.692 | 68.9237 | 62.8974 | 7.1716 | 95.6242 | 10.3665 | 9.5873 | 9.0959 | 8.6631 | 8.008 | 9.9077 | 8.9489 | 8.4708 | 8.4749 | 8.9609 | -999 | -999 | -999 | -999 | -999 | -2.1544 | -7.3064 | -999 | -999 | -999 | 0.13 | 0.212 | 0.291 | 0.129 | 0 | 63
2003-08-24 09:30 | -0.5733 | 42.594 | 11.37 | 14.376 | 0.1078 | 7.1978 | 388.115 | 6.6678 | 0.93243 | 6.5945 | 0.93381 | 7.0276 | 0.9362 | 0.79958 | 59.7104 | 0.71708 | 148.089 | 108.141 | 72.9739 | 66.7537 | 7.2498 | 95.6465 | 10.3416 | 9.5932 | 9.1654 | 8.9382 | 7.9427 | 9.8879 | 9.0333 | 8.7604 | 8.8399 | 9.3309 | -999 | -999 | -999 | -999 | -999 | -1.4002 | -6.1333 | -999 | -999 | -999 | 0.129 | 0.212 | 0.291 | 0.129 | 0 | 63
2003-08-24 10:00 | -0.8413 | 61.259 | 27.399 | 34.114 | 0.1378 | 7.2617 | 383.398 | 7.2096 | 0.91473 | 7.1296 | 0.91612 | 7.515 | 0.92106 | 0.50917 | 106.298 | 0.49875 | 202.524 | 148.324 | 100.797 | 92.6134 | 10.8162 | 95.6522 | 10.3157 | 9.5985 | 9.2296 | 9.1539 | 8.6574 | 9.8688 | 9.1229 | 8.9917 | 9.1406 | 10.0772 | -999 | -999 | -999 | -999 | -999 | -0.8868 | -4.9614 | -999 | -999 | -999 | 0.128 | 0.211 | 0.291 | 0.129 | 0 | 63
2003-08-24 10:30 | -2.9088 | 129.009 | 83.164 | 79.918 | 0.1487 | 7.3144 | 380.255 | 7.957 | 0.88192 | 7.9275 | 0.88253 | 8.4615 | 0.88487 | 1.1258 | 134.11 | 1.0592 | 382.081 | 269.625 | 190.669 | 177.509 | 22.3674 | 95.6535 | 10.2847 | 9.5984 | 9.2872 | 9.5239 | 9.7499 | 9.8439 | 9.2034 | 9.3349 | 9.9425 | 12.9727 | -999 | -999 | -999 | -999 | -999 | 0.040937 | -3.8749 | -999 | -999 | -999 | 0.128 | 0.211 | 0.291 | 0.129 | 0 | 63
2003-08-24 11:00 | -2.8089 | 253.918 | 61.54 | 51.674 | 0.2157 | 7.6011 | 378.513 | 9.1918 | 0.8532 | 9.2301 | 0.85118 | 9.8808 | 0.84816 | 1.0529 | 146.49 | 0.99875 | 696.005 | 508.018 | 359.773 | 325.995 | 43.5197 | 95.6688 | 10.2524 | 9.6083 | 9.372 | 10.3243 | 11.8159 | 9.8157 | 9.3101 | 10.0552 | 11.4944 | 17.6536 | -999 | -999 | -999 | -999 | -999 | 2.3466 | -2.302 | -999 | -999 | -999 | 0.127 | 0.211 | 0.291 | 0.129 | 0 | 63
2003-08-24 11:30 | -1.3754 | 184.26 | 45.442 | 35.624 | 0.2623 | 7.7789 | 376.13 | 9.9343 | 0.83278 | 10.0332 | 0.82879 | 10.7938 | 0.83128 | 2.1404 | 236.611 | 1.99 | 564.384 | 412.14 | 278.493 | 244.638 | 34.2044 | 95.6915 | 10.2584 | 9.6676 | 9.5749 | 11.5059 | 12.011 | 9.8365 | 9.5427 | 11.0835 | 12.6379 | 17.4124 | -999 | -999 | -999 | -999 | -999 | 6.3026 | 0.48646 | -999 | -999 | -999 | 0.126 | 0.21 | 0.291 | 0.129 | 0 | 63
2003-08-24 12:00 | -2.7027 | 237.631 | 59.881 | 47.433 | 0.2595 | 7.8733 | 372.772 | 10.0979 | 0.8348 | 10.2003 | 0.83099 | 10.9881 | 0.82669 | 2.4071 | 181.094 | 2.1933 | 715.379 | 537.991 | 351.281 | 327.728 | 45.5672 | 95.6939 | 10.2758 | 9.7697 | 9.8548 | 11.8862 | 12.0554 | 9.885 | 9.8699 | 11.3411 | 12.6865 | 18.0523 | -999 | -999 | -999 | -999 | -999 | 7.1272 | 3.729 | -999 | -999 | -999 | 0.124 | 0.21 | 0.291 | 0.129 | 0 | 63
2003-08-24 12:30 | -3.4322 | 202.222 | 88.807 | 74.072 | 0.2877 | 7.8824 | 367.772 | 11.3992 | 0.77832 | 11.4283 | 0.77641 | 12.197 | 0.77355 | 2.2067 | 103.533 | 2.0433 | 588.023 | 431.973 | 291.43 | 270.732 | 35.2553 | 95.7206 | 10.2553 | 9.8724 | 10.0724 | 12.5842 | 13.7998 | 9.9023 | 10.1118 | 11.94 | 13.9515 | 19.9251 | -999 | -999 | -999 | -999 | -999 | 8.2729 | 5.4791 | -999 | -999 | -999 | 0.123 | 0.209 | 0.291 | 0.129 | 0 | 63
2003-08-24 13:00 | -2.9388 | 264.768 | 74.978 | 59.995 | 0.2738 | 7.7894 | 364.964 | 12.323 | 0.7319 | 12.3837 | 0.73081 | 13.1727 | 0.73095 | 2.4625 | 35.6578 | 2.1896 | 747.512 | 551.115 | 376.098 | 345.688 | 46.2748 | 95.7153 | 10.2671 | 9.9936 | 10.3323 | 13.1305 | 15.1693 | 9.957 | 10.4067 | 12.7531 | 14.871 | 21.8884 | -999 | -999 | -999 | -999 | -999 | 9.788 | 7.8476 | -999 | -999 | -999 | 0.121 | 0.209 | 0.291 | 0.129 | 0 | 63
2003-08-24 13:30 | -2.9813 | 305.927 | 175.908 | 130.196 | 0.2551 | 7.7017 | 363.517 | 13.038 | 0.69751 | 13.051 | 0.6972 | 13.8082 | 0.70271 | 2.3254 | 63.2993 | 2.0954 | 877.202 | 640.436 | 441.3 | 409.348 | 55.3337 | 95.715 | 10.2851 | 10.1255 | 10.6089 | 13.6432 | 16.4454 | 10.0223 | 10.7474 | 13.5826 | 15.801 | 22.915 | -999 | -999 | -999 | -999 | -999 | 11.0737 | 10.51 | -999 | -999 | -999 | 0.119 | 0.208 | 0.291 | 0.129 | 0 | 63
2003-08-24 14:00 | -1.8935 | 459.441 | 154.02 | 121.158 | 0.1875 | 7.4436 | 360.63 | 14.2071 | 0.63602 | 14.2665 | 0.63441 | 15.2027 | 0.63032 | 1.9187 | 65.6419 | 1.7592 | 1253.95 | 929.748 | 637.571 | 592.844 | 81.7042 | 95.7068 | 10.302 | 10.247 | 10.8772 | 14.4475 | 18.5378 | 10.082 | 11.101 | 14.7147 | 18.192 | 28.4975 | -999 | -999 | -999 | -999 | -999 | 13.7497 | 13.1873 | -999 | -999 | -999 | 0.117 | 0.207 | 0.291 | 0.129 | 0 | 63
2003-08-24 14:30 | -3.3822 | 434.109 | 134.709 | 92.995 | 0.1698 | 7.3103 | 359.619 | 15.3431 | 0.58567 | 15.4316 | 0.58317 | 16.4374 | 0.57878 | 1.6013 | 83.2545 | 1.4808 | 1221.79 | 957.918 | 613.304 | 577.94 | 76.6434 | 95.692 | 10.3419 | 10.4103 | 11.24 | 15.592 | 19.6356 | 10.187 | 11.5746 | 16.442 | 20.5598 | 29.0449 | -999 | -999 | -999 | -999 | -999 | 19.0968 | 16.9359 | -999 | -999 | -999 | 0.116 | 0.207 | 0.29 | 0.129 | 0 | 63
2003-08-24 15:00 | -999 | 403.338 | 263.042 | 185.321 | 0.3889 | 6.9142 | 359.267 | 16.333 | 0.52522 | 16.2884 | 0.5251 | 17.1294 | 0.52541 | 1.0233 | 100.223 | 1.0067 | 1152.93 | 744.208 | 580.968 | 547.546 | 71.2497 | 95.6536 | 10.3873 | 10.612 | 11.6711 | 16.671 | 20.2434 | 10.297 | 12.1705 | 17.7487 | 21.3619 | 28.4994 | -999 | -999 | -999 | -999 | -999 | 21.8747 | 21.3172 | -999 | -999 | -999 | 0.116 | 0.207 | 0.29 | 0.129 | 0 | 63
2003-08-24 15:30 | -1.7852 | 481.35 | 81.785 | 74.949 | 0.2468 | 6.8865 | 359.18 | 16.8511 | 0.50568 | 16.8861 | 0.5043 | 17.9226 | 0.50493 | 2.0621 | 137.851 | 1.8442 | 1335.56 | 711.326 | 685.085 | 647.17 | 86.0663 | 95.6559 | 10.4422 | 10.8682 | 12.1195 | 17.3232 | 21.814 | 10.4346 | 12.7908 | 18.4961 | 22.1698 | 29.435 | -999 | -999 | -999 | -999 | -999 | 21.7884 | 24.8261 | -999 | -999 | -999 | 0.116 | 0.207 | 0.29 | 0.129 | 0 | 63
2003-08-24 16:00 | -1.6982 | 175.134 | 50.759 | 68.802 | 0.357 | 6.8908 | 359.271 | 16.2035 | 0.52113 | 16.2551 | 0.51979 | 17.0719 | 0.52631 | 2.0204 | 214.732 | 1.7737 | 531.847 | 369.706 | 266.201 | 246.421 | 29.2814 | 95.6789 | 10.5066 | 11.1144 | 12.5401 | 17.5823 | 19.4743 | 10.6133 | 13.3576 | 19.0938 | 21.1064 | 23.3069 | -999 | -999 | -999 | -999 | -999 | 22.1652 | 27.1296 | -999 | -999 | -999 | 0.117 | 0.207 | 0.29 | 0.129 | 0 | 63
2003-08-24 16:30 | -0.9166 | 144.272 | 37.379 | 41.946 | 0.4737 | 6.9708 | 356.798 | 15.7148 | 0.54163 | 15.7377 | 0.54148 | 16.4307 | 0.55007 | 3.2183 | 152.701 | 2.7917 | 442.118 | 315.137 | 221.645 | 204.565 | 25.8659 | 95.6903 | 10.5734 | 11.3633 | 12.8455 | 16.4389 | 17.9887 | 10.799 | 13.7732 | 17.7268 | 18.9211 | 21.2904 | -999 | -999 | -999 | -999 | -999 | 15.9067 | 27.8627 | -999 | -999 | -999 | 0.117 | 0.207 | 0.29 | 0.129 | 0 | 63
2003-08-24 17:00 | -1.2527 | 92.572 | 41.03 | 46.267 | 0.4418 | 7.345 | 356.868 | 14.3946 | 0.61256 | 14.3825 | 0.61275 | 14.8994 | 0.62223 | 4.4242 | 316.608 | 3.7304 | 306.593 | 220.926 | 151.666 | 139.707 | 17.4852 | 95.7371 | 10.6243 | 11.5681 | 12.9405 | 15.4931 | 15.7093 | 10.9768 | 13.8675 | 16.6805 | 17.266 | 17.4925 | -999 | -999 | -999 | -999 | -999 | 10.7655 | 25.6581 | -999 | -999 | -999 | 0.117 | 0.207 | 0.29 | 0.129 | 0 | 63
2003-08-24 17:30 | -2.086 | 115.31 | 63.988 | 49.663 | 0.5115 | 7.3257 | 356.896 | 14.0056 | 0.62512 | 13.9703 | 0.62597 | 14.4904 | 0.63531 | 4.0287 | 308.186 | 3.4375 | 358.129 | 253.846 | 179.614 | 165.686 | 21.3494 | 95.7661 | 10.6552 | 11.6756 | 12.8813 | 14.7876 | 15.6463 | 11.1028 | 13.7598 | 15.8227 | 16.4659 | 17.8931 | -999 | -999 | -999 | -999 | -999 | 7.2913 | 22.4176 | -999 | -999 | -999 | 0.117 | 0.207 | 0.29 | 0.129 | 0 | 63
2003-08-24 18:00 | -1.187 | 142.041 | 29.036 | 34.828 | 0.3868 | 7.6835 | 356.386 | 13.6253 | 0.66733 | 13.6339 | 0.666 | 14.2085 | 0.67147 | 4.5942 | 295.561 | 3.9783 | 447.463 | 291.53 | 225.951 | 209.194 | 27.5235 | 95.7767 | 10.7012 | 11.7312 | 12.7834 | 14.4284 | 15.4691 | 11.2112 | 13.596 | 15.4003 | 16.1715 | 18.2026 | -999 | -999 | -999 | -999 | -999 | 6.0697 | 19.5382 | -999 | -999 | -999 | 0.117 | 0.207 | 0.29 | 0.129 | 0 | 63
2003-08-24 18:30 | -0.634 | 86.074 | 13.999 | 25.193 | 0.3097 | 7.3079 | 357.375 | 13.369 | 0.64763 | 13.3544 | 0.64732 | 13.8899 | 0.65428 | 3.6596 | 298.34 | 3.1513 | 324.745 | 196.487 | 156.696 | 149.609 | 19.2736 | 95.8148 | 10.7568 | 11.7586 | 12.6982 | 14.1632 | 14.4657 | 11.3012 | 13.4561 | 15.1822 | 15.7905 | 16.2679 | -999 | -999 | -999 | -999 | -999 | 5.4559 | 17.5496 | -999 | -999 | -999 | 0.117 | 0.207 | 0.289 | 0.129 | 0 | 63
2003-08-24 19:00 | -1.8793 | 58.758 | 7.744 | 20.902 | 0.2538 | 7.3362 | 357.927 | 12.9251 | 0.66526 | 12.8602 | 0.66677 | 13.3017 | 0.67715 | 2.7225 | 297.315 | 2.3729 | 213.098 | 159.265 | 105.129 | 94.7514 | 11.6692 | 95.833 | 10.8052 | 11.7664 | 12.6091 | 13.7254 | 13.8657 | 11.372 | 13.3399 | 14.6774 | 14.9654 | 15.2642 | -999 | -999 | -999 | -999 | -999 | 3.9963 | 15.947 | -999 | -999 | -999 | 0.118 | 0.208 | 0.289 | 0.129 | 0 | 63
2003-08-24 19:30 | -999 | 43.32 | -0.937 | 21.184 | 0.2071 | 7.6481 | 358.352 | 12.4255 | 0.70441 | 12.3499 | 0.70584 | 12.7797 | 0.71982 | 2.6633 | 207.365 | 2.34 | 165.384 | 124.355 | 81.4738 | 72.3908 | 8.961 | 95.8515 | 10.8485 | 11.7628 | 12.5006 | 13.4197 | 13.2318 | 11.4236 | 13.1987 | 14.2364 | 14.4353 | 14.2886 | -999 | -999 | -999 | -999 | -999 | 3.1603 | 13.9518 | -999 | -999 | -999 | 0.119 | 0.208 | 0.289 | 0.129 | 0 | 64.6353
2003-08-24 20:00 | 1.6102 | 13.14 | -5.351 | 28.48 | 0.152 | 8.4736 | 366.919 | 11.7428 | 0.74967 | 11.6345 | 0.75391 | 11.9734 | 0.76967 | 1.7829 | 181.742 | 1.5237 | 87.9549 | 62.7444 | 39.8528 | 34.4473 | 4.5154 | 95.8498 | 10.8976 | 11.7704 | 12.4033 | 13.1134 | 11.9796 | 11.4712 | 13.0499 | 13.8378 | 13.8456 | 12.64 | -999 | -999 | -999 | -999 | -999 | 2.3765 | 12.0962 | -999 | -999 | -999 | 0.12 | 0.208 | 0.289 | 0.129 | 0 | 71.6863
2003-08-24 20:30 | 0.9276 | 2.168 | -5.707 | 10.623 | 0.1417 | 8.5816 | 368.62 | 11.3223 | 0.78131 | 11.1563 | 0.78865 | 11.3951 | 0.80855 | 1.4058 | 49.3348 | 1.115 | 64.7922 | 44.6922 | 29.5832 | 25.9294 | 4.1145 | 95.8347 | 10.9299 | 11.7303 | 12.2896 | 12.7211 | 11.2888 | 11.4983 | 12.8869 | 13.3867 | 13.2187 | 11.5879 | -999 | -999 | -999 | -999 | -999 | 1.2391 | 10.2914 | -999 | -999 | -999 | 0.12 | 0.208 | 0.289 | 0.129 | 0 | 70.4283
2003-08-24 21:00 | 0.1981 | -11.926 | -1.686 | 0.528 | 0.0606 | 8.5175 | 365.899 | 11.0532 | 0.80051 | 10.8617 | 0.80733 | 11.0381 | 0.82691 | 1.3729 | 67.3279 | 0.99375 | 41.939 | 27.6778 | 17.1514 | 14.3847 | 2.0995 | 95.8363 | 10.9521 | 11.6709 | 12.1551 | 12.3307 | 10.5324 | 11.5058 | 12.7081 | 12.9564 | 12.6271 | 10.3701 | -999 | -999 | -999 | -999 | -999 | 0.20386 | 8.419 | -999 | -999 | -999 | 0.121 | 0.209 | 0.289 | 0.129 | 0 | 69.7467
2003-08-24 21:30 | -0.0238 | -35.617 | -0.953 | -0.096 | 0.0225 | 8.0382 | 361.34 | 10.7058 | 0.81353 | 10.4583 | 0.82044 | 10.4681 | 0.83922 | 0.78 | 55.5121 | 0.42375 | 20.1893 | 12.3294 | 6.1285 | 1.9984 | -0.18926 | 95.8599 | 10.9804 | 11.6299 | 12.0317 | 11.8453 | 8.0023 | 11.5167 | 12.5318 | 12.4341 | 11.7682 | 7.5425 | -999 | -999 | -999 | -999 | -999 | -1.0678 | 6.5518 | -999 | -999 | -999 | 0.122 | 0.209 | 0.289 | 0.129 | 0 | 63
2003-08-24 22:00 | -0.0454 | -36.718 | -3.297 | -0.904 | 0.0423 | 7.9764 | 361.191 | 10.1601 | 0.83647 | 9.6013 | 0.85201 | 8.7801 | 0.88285 | 0.675 | 82.0318 | 0.2 | 4.487 | 2.8184 | 1.7826 | -3.1329 | -1.3131 | 95.8568 | 11.0131 | 11.5921 | 11.8871 | 11.1084 | 5.463 | 11.5205 | 12.3319 | 11.7092 | 10.6884 | 5.178 | -999 | -999 | -999 | -999 | -999 | -3.3429 | 4.3709 | -999 | -999 | -999 | 0.122 | 0.21 | 0.289 | 0.129 | 0 | 63
2003-08-24 22:30 | -0.6646 | -29.488 | 1.227 | 1.185 | 0.034 | 7.6883 | 363.291 | 9.2335 | 0.85468 | 8.2877 | 0.88533 | 6.8344 | 0.923 | 1.1154 | 102.935 | 0.51333 | 6.1721 | 0.10207 | 0.22331 | -4.0507 | -1.6393 | 95.8728 | 11.0219 | 11.5172 | 11.676 | 10.3765 | 4.5881 | 11.4975 | 12.0684 | 10.9951 | 9.8325 | 4.3416 | -999 | -999 | -999 | -999 | -999 | -5.4685 | 1.7335 | -999 | -999 | -999 | 0.123 | 0.21 | 0.289 | 0.129 | 0 | 63
2003-08-24 23:00 | 1.5133 | -28.605 | -4.726 | -2.054 | 0.0751 | 7.4283 | 370.087 | 8.4537 | 0.86728 | 7.3915 | 0.89 | 6.318 | 0.93115 | 1.0333 | 153.916 | 0.87042 | 4.562 | -0.13426 | 0.076522 | -4.0539 | -1.6185 | 95.899 | 11.0157 | 11.422 | 11.4286 | 9.7906 | 3.4144 | 11.4514 | 11.7661 | 10.3854 | 9.1233 | 3.3902 | -999 | -999 | -999 | -999 | -999 | -6.7668 | -0.84883 | -999 | -999 | -999 | 0.123 | 0.21 | 0.289 | 0.128 | 0 | 63
2003-08-24 23:30 | 0.1144 | -26.024 | -2.693 | -0.678 | 0.0346 | 6.9286 | 385.657 | 6.7102 | 0.90401 | 5.7979 | 0.92421 | 5.5877 | 0.94097 | 2.5938 | 186.714 | 1.6262 | 0.32155 | -0.23558 | 0.065952 | -3.3681 | -1.6107 | 95.9136 | 10.9999 | 11.3043 | 11.1756 | 9.2767 | 3.4048 | 11.3881 | 11.4605 | 9.8238 | 8.5274 | 2.9989 | -999 | -999 | -999 | -999 | -999 | -7.6963 | -3.134 | -999 | -999 | -999 | 0.123 | 0.211 | 0.289 | 0.128 | 0 | 63
2003-08-25 | -1.379 | -14.489 | 1.358 | 1.211 | 0.1108 | 6.7652 | 384.95 | 6.8813 | 0.88461 | 5.5666 | 0.91572 | 5.1688 | 0.94137 | 2.0225 | 173.93 | 1.32 | 1.345 | -0.25168 | 0.062359 | -1.7973 | -0.32641 | 95.9191 | 10.9912 | 11.1802 | 10.9354 | 8.9504 | 4.2187 | 11.3237 | 11.1663 | 9.4446 | 8.3034 | 3.9929 | -999 | -999 | -999 | -999 | -999 | -8.0469 | -5.1516 | -999 | -999 | -999 | 0.123 | 0.211 | 0.289 | 0.128 | 0 | 63
2003-08-25 00:30 | 0.6315 | -16.104 | -5.108 | -0.903 | 0.0643 | 6.6104 | 391.639 | 6.2843 | 0.88706 | 5.525 | 0.91194 | 5.4517 | 0.93321 | 2.0088 | 187.443 | 1.2004 | 0.62706 | -0.30952 | 0.060929 | -1.8301 | -0.51973 | 95.9128 | 10.9747 | 11.0539 | 10.7172 | 8.8793 | 5.3578 | 11.2443 | 10.8985 | 9.2963 | 8.3627 | 4.8902 | -999 | -999 | -999 | -999 | -999 | -7.555 | -6.6237 | -999 | -999 | -999 | 0.124 | 0.211 | 0.289 | 0.128 | 0 | 63
2003-08-25 01:00 | 0.3478 | -21.889 | -2.65 | -0.836 | 0.0588 | 6.6915 | 384.617 | 6.6422 | 0.88033 | 5.9843 | 0.8998 | 5.6611 | 0.92587 | 1.8258 | 174.257 | 1.0904 | 0.49116 | -0.37087 | 0.058115 | -1.7925 | -0.062191 | 95.9066 | 10.9719 | 10.9418 | 10.5564 | 8.8333 | 4.635 | 11.1793 | 10.6991 | 9.1579 | 8.1465 | 3.9427 | -999 | -999 | -999 | -999 | -999 | -6.9586 | -7.3147 | -999 | -999 | -999 | 0.124 | 0.211 | 0.289 | 0.128 | 0 | 63
2003-08-25 01:30 | -0.0394 | -22.627 | -1.506 | -0.013 | 0.0411 | 6.7185 | 381.019 | 6.8813 | 0.87034 | 6.0162 | 0.8996 | 5.2285 | 0.93484 | 1.415 | 163.624 | 0.71125 | 0.32694 | -0.35667 | 0.057791 | -2.3867 | -0.55049 | 95.8983 | 10.9651 | 10.8481 | 10.4269 | 8.6273 | 3.5781 | 11.1166 | 10.5312 | 8.909 | 7.7741 | 3.0673 | -999 | -999 | -999 | -999 | -999 | -7.1145 | -7.8271 | -999 | -999 | -999 | 0.124 | 0.211 | 0.289 | 0.128 | 0 | 63
2003-08-25 02:00 | 0.5507 | -14.451 | -2.423 | 0.145 | 0.0801 | 6.5198 | 386.901 | 6.2861 | 0.87759 | 5.5718 | 0.90035 | 4.8019 | 0.93728 | 1.6475 | 164.732 | 1.0088 | 1.0018 | -0.32221 | 0.061436 | -1.9778 | -0.75377 | 95.8942 | 10.9408 | 10.755 | 10.2909 | 8.3731 | 3.8843 | 11.0429 | 10.3631 | 8.6283 | 7.547 | 3.6274 | -999 | -999 | -999 | -999 | -999 | -7.5617 | -8.497 | -999 | -999 | -999 | 0.124 | 0.211 | 0.289 | 0.128 | 0 | 63
2003-08-25 02:30 | 1.1358 | -26.24 | -7.025 | -2.417 | 0.0794 | 6.2735 | 392.684 | 5.607 | 0.88175 | 5.1448 | 0.89549 | 4.673 | 0.92997 | 1.8062 | 169.546 | 1.1612 | 0.43868 | -0.38611 | 0.060794 | -2.6977 | -0.84238 | 95.881 | 10.9081 | 10.6584 | 10.1486 | 8.2546 | 3.517 | 10.9629 | 10.1912 | 8.4751 | 7.3999 | 2.861 | -999 | -999 | -999 | -999 | -999 | -7.5072 | -9.1222 | -999 | -999 | -999 | 0.125 | 0.212 | 0.289 | 0.128 | 0 | 63
2003-08-25 03:00 | 0.0844 | -27.205 | -4.513 | -2.276 | 0.0853 | 6.0828 | 390.852 | 5.1096 | 0.88743 | 4.3722 | 0.90726 | 4.1464 | 0.93426 | 2.1612 | 180.176 | 1.3758 | 0.39413 | -0.42296 | 0.05869 | -2.7417 | -0.89718 | 95.8662 | 10.8896 | 10.5662 | 10.0253 | 7.9972 | 2.1834 | 10.8992 | 10.0443 | 8.1995 | 6.9404 | 1.7481 | -999 | -999 | -999 | -999 | -999 | -7.8491 | -9.5637 | -999 | -999 | -999 | 0.125 | 0.212 | 0.289 | 0.128 | 0 | 63
2003-08-25 03:30 | 3.3267 | -25.228 | -17.333 | -9.635 | 0.0557 | 5.9266 | 392.667 | 4.7261 | 0.89271 | 3.6529 | 0.91335 | 3.471 | 0.93189 | 2.1196 | 184.889 | 1.3604 | 0.39087 | -0.50133 | 0.060456 | -2.5415 | -0.81533 | 95.8519 | 10.8572 | 10.4566 | 9.8752 | 7.7212 | 1.9376 | 10.8256 | 9.8847 | 7.911 | 6.6324 | 1.3674 | -999 | -999 | -999 | -999 | -999 | -8.3997 | -10.2933 | -999 | -999 | -999 | 0.125 | 0.212 | 0.289 | 0.128 | 0 | 63
2003-08-25 04:00 | -999 | -20.477 | 1.315 | -23.427 | 0.0332 | 5.884 | 392.27 | 5.0044 | 0.87721 | 3.3657 | 0.91481 | 2.9387 | 0.93997 | 1.6379 | 178.291 | 1.0012 | 0.33744 | -0.50715 | 0.061547 | -2.0962 | -0.61305 | 95.839 | 10.8246 | 10.387 | 9.7486 | 7.4813 | 1.6513 | 10.7491 | 9.7169 | 7.6746 | 6.4129 | 1.449 | -999 | -999 | -999 | -999 | -999 | -8.7457 | -11.1144 | -999 | -999 | -999 | 0.125 | 0.212 | 0.289 | 0.128 | 0 | 63
2003-08-25 04:30 | -999 | -24.493 | 2.637 | -49.625 | 0.0905 | 5.2249 | 391.886 | 4.3858 | 0.88942 | 2.8973 | 0.92075 | 2.4441 | 0.94431 | 1.7221 | 188.066 | 0.92458 | 0.42463 | -0.38458 | 0.062523 | -2.4908 | -0.72643 | 95.8106 | 10.7886 | 10.2827 | 9.6063 | 7.2667 | 1.0776 | 10.6701 | 9.5581 | 7.4642 | 6.1306 | 0.74363 | -999 | -999 | -999 | -999 | -999 | -8.9395 | -11.7997 | -999 | -999 | -999 | 0.126 | 0.212 | 0.289 | 0.128 | 0 | 63.7213
2003-08-25 05:00 | -2.8667 | -22.363 | 12.213 | 18.899 | 0.1323 | 4.6773 | 384.55 | 4.104 | 0.90018 | 2.5519 | 0.92509 | 2.1739 | 0.94671 | 1.9912 | 188.842 | 1.1221 | 0.64738 | -0.34915 | 0.063621 | -2.2334 | -0.6224 | 95.7965 | 10.7439 | 10.1676 | 9.4554 | 7.0259 | 0.80738 | 10.5897 | 9.3966 | 7.2048 | 5.8257 | 0.32227 | -999 | -999 | -999 | -999 | -999 | -9.2313 | -12.3963 | -999 | -999 | -999 | 0.126 | 0.212 | 0.289 | 0.128 | 0 | 64.6433
2003-08-25 05:30 | -3.729 | -20.73 | 11.019 | 7.333 | 0.1026 | 4.699 | 364.212 | 5.5709 | 0.87131 | 3.2411 | 0.92018 | 1.9895 | 0.94955 | 1.9092 | 162.471 | 1.2367 | 1.3355 | -0.32876 | 0.10003 | -1.2839 | 0.16813 | 95.7613 | 10.6964 | 10.0757 | 9.3111 | 6.8195 | 0.92448 | 10.5071 | 9.2313 | 6.9778 | 5.6472 | 0.51684 | -999 | -999 | -999 | -999 | -999 | -9.4532 | -13.017 | -999 | -999 | -999 | 0.126 | 0.213 | 0.289 | 0.128 | 0 | 65.5977
2003-08-25 06:00 | 3.2553 | -19.459 | -15.804 | -5.594 | 0.1033 | 6.0938 | 381.433 | 6.2144 | 0.83698 | 4.353 | 0.88737 | 2.9646 | 0.94791 | 2.2454 | 166.994 | 1.4596 | 2.3706 | 0.54299 | 0.72646 | -1.1234 | 0.03131 | 95.7526 | 10.6505 | 9.9895 | 9.18 | 6.686 | 1.2591 | 10.4199 | 9.0714 | 6.8119 | 5.5452 | 0.88255 | -999 | -999 | -999 | -999 | -999 | -9.4144 | -13.543 | -999 | -999 | -999 | 0.126 | 0.213 | 0.289 | 0.128 | 0 | 63
2003-08-25 06:30 | -999 | -15.174 | 34.448 | 17.15 | 0.2363 | 6.1897 | 377.72 | 6.7245 | 0.82109 | 5.2725 | 0.86263 | 3.6575 | 0.91532 | 1.4379 | 163.714 | 0.84667 | 11.7175 | 7.4129 | 6.3505 | 3.3362 | 0.48326 | 95.7203 | 10.6071 | 9.8966 | 9.0615 | 6.6701 | 1.9647 | 10.3364 | 8.9297 | 6.7551 | 5.6287 | 1.5961 | -999 | -999 | -999 | -999 | -999 | -9.0904 | -13.8843 | -999 | -999 | -999 | 0.126 | 0.213 | 0.289 | 0.128 | 0 | 63
2003-08-25 07:00 | -3.4555 | -5.08 | 8.706 | 5.565 | 0.1536 | 6.2053 | 378.387 | 6.4324 | 0.83406 | 5.2636 | 0.86721 | 3.725 | 0.92153 | 1.3783 | 125.483 | 0.99458 | 42.2345 | 27.0929 | 23.2492 | 16.4242 | 3.0799 | 95.7121 | 10.5643 | 9.8098 | 8.9582 | 6.7211 | 2.7323 | 10.2566 | 8.8104 | 6.756 | 5.7473 | 2.3683 | -999 | -999 | -999 | -999 | -999 | -8.5484 | -13.9245 | -999 | -999 | -999 | 0.125 | 0.212 | 0.289 | 0.128 | 0 | 63
2003-08-25 07:30 | -0.707 | 21.08 | -0.865 | 5.347 | 0.1469 | 6.2574 | 378.432 | 6.2805 | 0.84703 | 5.7576 | 0.86319 | 4.9718 | 0.91528 | 0.8525 | 150.617 | 0.60333 | 118.628 | 79.3499 | 64.5068 | 51.4384 | 8.1996 | 95.6981 | 10.5293 | 9.7285 | 8.8845 | 6.8993 | 4.8987 | 10.1812 | 8.7221 | 6.851 | 6.1354 | 4.5111 | -999 | -999 | -999 | -999 | -999 | -7.7293 | -13.7018 | -999 | -999 | -999 | 0.125 | 0.212 | 0.289 | 0.128 | 0 | 63
2003-08-25 08:00 | -0.8975 | 35.093 | 5.017 | 18.263 | 0.1981 | 6.4479 | 372.882 | 7.2892 | 0.82072 | 7.1367 | 0.8297 | 7.3624 | 0.8533 | 0.67083 | 105.27 | 0.57542 | 163.738 | 104.756 | 87.5126 | 68.4172 | 12.2951 | 95.6852 | 10.4828 | 9.6406 | 8.8274 | 7.3437 | 7.5455 | 10.0904 | 8.6509 | 7.1567 | 6.8497 | 7.142 | -999 | -999 | -999 | -999 | -999 | -6.126 | -13.0813 | -999 | -999 | -999 | 0.124 | 0.212 | 0.289 | 0.128 | 0 | 63
2003-08-25 08:30 | -1.3697 | 77.774 | 13.124 | 20.244 | 0.2093 | 6.5438 | 371.339 | 7.5908 | 0.81751 | 7.475 | 0.82429 | 7.8341 | 0.8419 | 1.4521 | 87.3728 | 1.2333 | 282.772 | 196.412 | 144.317 | 123.674 | 19.1017 | 95.6911 | 10.4695 | 9.6019 | 8.8679 | 7.8764 | 8.2922 | 10.0513 | 8.6838 | 7.614 | 7.5866 | 8.879 | -999 | -999 | -999 | -999 | -999 | -4.2945 | -11.8136 | -999 | -999 | -999 | 0.124 | 0.211 | 0.289 | 0.128 | 0 | 63
2003-08-25 09:00 | -1.8165 | 79.223 | 22.777 | 27.287 | 0.2066 | 6.7591 | 369.108 | 8.1508 | 0.81407 | 8.0579 | 0.81711 | 8.5278 | 0.82571 | 1.6667 | 81.563 | 1.4538 | 292.304 | 207.781 | 146.519 | 127.472 | 19.0411 | 95.66 | 10.4293 | 9.5628 | 8.9235 | 8.4769 | 9.0632 | 9.99 | 8.7487 | 8.1322 | 8.4114 | 9.841 | -999 | -999 | -999 | -999 | -999 | -2.4257 | -10.1311 | -999 | -999 | -999 | 0.123 | 0.211 | 0.289 | 0.128 | 0 | 63
2003-08-25 09:30 | -1.9474 | 95.089 | 28.638 | 27.93 | 0.2387 | 6.9809 | 366.493 | 8.5906 | 0.81605 | 8.5188 | 0.81875 | 8.9708 | 0.82544 | 1.5504 | 63.2936 | 1.4096 | 328.402 | 233.123 | 163.911 | 145.641 | 20.1476 | 95.644 | 10.4115 | 9.5702 | 9.0419 | 9.0398 | 9.895 | 9.9656 | 8.8848 | 8.6574 | 9.1342 | 11.2113 | -999 | -999 | -999 | -999 | -999 | -0.80393 | -8.1697 | -999 | -999 | -999 | 0.122 | 0.211 | 0.289 | 0.128 | 0 | 63
2003-08-25 10:00 | -2.2736 | 130.893 | 44.171 | 40.784 | 0.2784 | 7.1416 | 364.093 | 9.2379 | 0.8032 | 9.18 | 0.80575 | 9.6809 | 0.81251 | 2.0192 | 61.2337 | 1.7563 | 418.276 | 290.732 | 210.807 | 189.112 | 26.6586 | 95.6048 | 10.3833 | 9.5915 | 9.1788 | 9.5707 | 10.8859 | 9.9332 | 9.0471 | 9.2059 | 9.8922 | 12.5659 | -999 | -999 | -999 | -999 | -999 | 0.6971 | -6.0853 | -999 | -999 | -999 | 0.121 | 0.21 | 0.289 | 0.128 | 0 | 63
2003-08-25 10:30 | 0.1747 | 172.147 | -10.284 | 117.519 | 0.5556 | 7.2809 | 362.072 | 10.4969 | 0.76255 | 10.4634 | 0.76409 | 11.0721 | 0.76782 | 2.4142 | 47.6282 | 2.2004 | 515.883 | 364.684 | 264.948 | 235.844 | 33.8065 | 95.5665 | 10.3514 | 9.6164 | 9.3186 | 10.213 | 12.6199 | 9.9092 | 9.226 | 9.8898 | 11.0269 | 15.2855 | -999 | -999 | -999 | -999 | -999 | 2.5033 | -3.863 | -999 | -999 | -999 | 0.119 | 0.21 | 0.289 | 0.128 | 0 | 63
2003-08-25 11:00 | -2.594 | 214.334 | 90.284 | 101.302 | 0.9272 | 6.8999 | 360.626 | 12.2523 | 0.66609 | 12.2023 | 0.6694 | 12.7414 | 0.6781 | 3.7133 | 82.2215 | 3.2717 | 626.092 | 448.016 | 319.878 | 286.833 | 42.358 | 95.5234 | 10.3419 | 9.6749 | 9.5099 | 10.9718 | 14.4547 | 9.9051 | 9.4627 | 10.6644 | 12.0224 | 17.2796 | -999 | -999 | -999 | -999 | -999 | 4.8226 | -1.2447 | -999 | -999 | -999 | 0.117 | 0.209 | 0.289 | 0.128 | 0 | 63
2003-08-25 11:30 | -2.2841 | 292.317 | 133.436 | 106.09 | 0.9343 | 5.8697 | 357.95 | 15.5913 | 0.47012 | 15.5482 | 0.47237 | 16.1609 | 0.48545 | 7.76 | 148.601 | 6.6338 | 833.834 | 630.469 | 421.354 | 386.397 | 57.9155 | 95.5138 | 10.3102 | 9.7192 | 9.7069 | 11.6247 | 17.3524 | 9.8921 | 9.7256 | 11.187 | 12.7326 | 19.7164 | -999 | -999 | -999 | -999 | -999 | 7.1339 | 1.53 | -999 | -999 | -999 | 0.116 | 0.208 | 0.289 | 0.128 | 0 | 63
2003-08-25 12:00 | -2.7099 | 366.506 | 112.723 | 96.493 | 0.9654 | 5.7645 | 357.822 | 16.097 | 0.44667 | 16.1069 | 0.44721 | 16.8288 | 0.45693 | 8.4754 | 149.887 | 7.2263 | 1015.24 | 715.505 | 512.173 | 474.3 | 70.4411 | 95.4603 | 10.3297 | 9.8351 | 9.9917 | 12.1942 | 19.0095 | 9.9423 | 10.025 | 11.6609 | 13.7527 | 22.8057 | -999 | -999 | -999 | -999 | -999 | 8.964 | 4.1095 | -999 | -999 | -999 | 0.116 | 0.208 | 0.289 | 0.129 | 0 | 63
2003-08-25 12:30 | -1.7982 | 292.859 | 60.943 | 69.237 | 0.8994 | 5.6615 | 356.845 | 16.3169 | 0.43288 | 16.3011 | 0.4339 | 16.9739 | 0.44755 | 8.4637 | 151.696 | 7.1629 | 830.445 | 632.555 | 420.426 | 388.757 | 54.3057 | 95.4643 | 10.3676 | 9.9845 | 10.3066 | 12.8686 | 18.8988 | 10.019 | 10.3344 | 12.2694 | 14.4617 | 21.997 | -999 | -999 | -999 | -999 | -999 | 10.6552 | 6.6485 | -999 | -999 | -999 | 0.115 | 0.208 | 0.289 | 0.129 | 0 | 63
2003-08-25 13:00 | -1.592 | 180.567 | 42.392 | 66.074 | 0.9079 | 5.6866 | 356.165 | 15.7737 | 0.44899 | 15.6978 | 0.451 | 16.2255 | 0.46446 | 7.6721 | 148.844 | 6.5308 | 542.185 | 419.322 | 274.589 | 250.335 | 32.8213 | 95.4321 | 10.3986 | 10.1459 | 10.6191 | 12.9753 | 17.2347 | 10.104 | 10.6504 | 12.6715 | 14.3023 | 19.1101 | -999 | -999 | -999 | -999 | -999 | 10.2436 | 9.2375 | -999 | -999 | -999 | 0.115 | 0.207 | 0.289 | 0.129 | 0 | 63
2003-08-25 13:30 | -1.4148 | 150.973 | 33.503 | 54.339 | 0.894 | 5.7161 | 355.997 | 15.5196 | 0.45741 | 15.4211 | 0.46007 | 15.8728 | 0.47455 | 7.9863 | 149.878 | 6.7125 | 464.062 | 356.634 | 236.002 | 210.403 | 27.1115 | 95.407 | 10.3986 | 10.2813 | 10.8285 | 12.6972 | 16.5466 | 10.1714 | 10.9064 | 12.7138 | 13.9513 | 17.9376 | -999 | -999 | -999 | -999 | -999 | 8.1355 | 10.7558 | -999 | -999 | -999 | 0.114 | 0.207 | 0.289 | 0.129 | 0 | 63
2003-08-25 14:00 | -1.6639 | 130.361 | 60.245 | 66.092 | 1.0752 | 5.7877 | 356.041 | 15.2813 | 0.46915 | 15.1703 | 0.47172 | 15.5957 | 0.48645 | 8.1354 | 149.672 | 6.8842 | 412.125 | 313.005 | 208.823 | 185.801 | 23.5478 | 95.3881 | 10.397 | 10.3983 | 10.9418 | 12.454 | 16.0097 | 10.2416 | 11.0789 | 12.6516 | 13.6636 | 17.0238 | -999 | -999 | -999 | -999 | -999 | 6.4871 | 11.0724 | -999 | -999 | -999 | 0.114 | 0.207 | 0.289 | 0.129 | 0 | 63
2003-08-25 14:30 | -1.1484 | 157.595 | 36.387 | 58.823 | 1.0207 | 5.9494 | 355.459 | 15.0102 | 0.48992 | 14.9088 | 0.49221 | 15.3659 | 0.50523 | 8.7075 | 147.328 | 7.4729 | 484.643 | 368.226 | 244.149 | 220.921 | 28.1461 | 95.3637 | 10.4072 | 10.4817 | 11.0034 | 12.3413 | 16.0936 | 10.3093 | 11.1924 | 12.6595 | 13.7177 | 17.4915 | -999 | -999 | -999 | -999 | -999 | 5.5407 | 10.8116 | -999 | -999 | -999 | 0.113 | 0.207 | 0.289 | 0.129 | 0 | 63
2003-08-25 15:00 | -1.0718 | 131.4 | 40.454 | 61.539 | 1.125 | 5.9844 | 355.793 | 15.0594 | 0.48987 | 14.9392 | 0.49261 | 15.3467 | 0.50625 | 9.0125 | 146.764 | 7.7275 | 417.587 | 315.715 | 209.507 | 188.688 | 24.0226 | 95.3259 | 10.4225 | 10.543 | 11.0464 | 12.2936 | 15.7917 | 10.3735 | 11.2813 | 12.7078 | 13.6107 | 16.7848 | -999 | -999 | -999 | -999 | -999 | 5.2431 | 10.6107 | -999 | -999 | -999 | 0.113 | 0.207 | 0.289 | 0.129 | 0 | 63
2003-08-25 15:30 | -0.74 | 125.477 | 27.78 | 58.314 | 1.2067 | 5.9228 | 355.35 | 15.0712 | 0.4847 | 14.9511 | 0.4875 | 15.3532 | 0.50144 | 9.4858 | 151.16 | 8.095 | 395.48 | 301.592 | 198.185 | 177.554 | 22.3106 | 95.2965 | 10.4374 | 10.5936 | 11.077 | 12.2045 | 15.7279 | 10.4334 | 11.352 | 12.6709 | 13.5134 | 16.6336 | -999 | -999 | -999 | -999 | -999 | 4.7458 | 10.4177 | -999 | -999 | -999 | 0.113 | 0.207 | 0.289 | 0.129 | 0 | 63
2003-08-25 16:00 | 0.0165 | 99.736 | 7.362 | 47.389 | 0.9745 | 5.8766 | 354.639 | 15.038 | 0.48245 | 14.9058 | 0.48538 | 15.2644 | 0.49984 | 10.0737 | 158.051 | 8.5925 | 322.022 | 247.196 | 160.818 | 143.008 | 17.8483 | 95.2891 | 10.4574 | 10.6392 | 11.1021 | 12.0893 | 15.3694 | 10.4916 | 11.4052 | 12.5977 | 13.3015 | 15.8914 | -999 | -999 | -999 | -999 | -999 | 4.2817 | 10.085 | -999 | -999 | -999 | 0.112 | 0.207 | 0.289 | 0.128 | 0 | 63
2003-08-25 16:30 | -0.6443 | 77.24 | 4.126 | 51.793 | 1.1279 | 5.8179 | 353.762 | 15.204 | 0.47394 | 15.0606 | 0.47728 | 15.3898 | 0.49272 | 8.7167 | 156.08 | 7.4442 | 258.056 | 197.345 | 128.096 | 115.27 | 14.4696 | 95.257 | 10.4744 | 10.6695 | 11.1074 | 11.919 | 15.2601 | 10.5427 | 11.436 | 12.4384 | 13.0423 | 15.46 | -999 | -999 | -999 | -999 | -999 | 3.5803 | 9.5665 | -999 | -999 | -999 | 0.112 | 0.207 | 0.288 | 0.128 | 0 | 63
2003-08-25 17:00 | 0.211 | 73.626 | -3.547 | 46.052 | 1.076 | 5.8357 | 353.316 | 15.4613 | 0.46789 | 15.3111 | 0.4713 | 15.6317 | 0.48692 | 9.3796 | 157.729 | 7.9075 | 247.185 | 188.002 | 123.238 | 109.996 | 13.8278 | 95.2413 | 10.4936 | 10.6928 | 11.1013 | 11.8292 | 15.3648 | 10.5853 | 11.4385 | 12.3307 | 12.9429 | 15.4811 | -999 | -999 | -999 | -999 | -999 | 3.1804 | 8.8229 | -999 | -999 | -999 | 0.112 | 0.207 | 0.288 | 0.128 | 0 | 63
2003-08-25 17:30 | 0.5786 | 46.096 | -20.035 | 41.108 | 1.1168 | 5.8924 | 353.331 | 15.4108 | 0.47327 | 15.2483 | 0.47674 | 15.5432 | 0.49284 | 9.4946 | 161.016 | 7.9917 | 174.257 | 132.448 | 85.8679 | 76.0928 | 9.1677 | 95.215 | 10.517 | 10.7176 | 11.0996 | 11.7422 | 15.0108 | 10.6289 | 11.4373 | 12.2377 | 12.7461 | 14.7658 | -999 | -999 | -999 | -999 | -999 | 2.903 | 8.1249 | -999 | -999 | -999 | 0.112 | 0.207 | 0.288 | 0.128 | 0 | 63
2003-08-25 18:00 | 0.9708 | 19.389 | -29.936 | 39.058 | 1.0835 | 5.9291 | 353.487 | 15.181 | 0.48263 | 15.0051 | 0.48646 | 15.2659 | 0.50285 | 9.6229 | 162.239 | 8.0775 | 102.114 | 77.3152 | 49.5222 | 43.1566 | 4.9764 | 95.2138 | 10.5409 | 10.7437 | 11.0943 | 11.5879 | 14.4961 | 10.669 | 11.4278 | 12.0747 | 12.4325 | 13.9242 | -999 | -999 | -999 | -999 | -999 | 2.3327 | 7.3977 | -999 | -999 | -999 | 0.112 | 0.207 | 0.288 | 0.128 | 0 | 63
2003-08-25 18:30 | 0.9676 | 11.505 | -35.112 | 38.405 | 1.0911 | 5.8087 | 353.582 | 15.2494 | 0.47144 | 15.0618 | 0.47541 | 15.3063 | 0.49239 | 9.6167 | 160.13 | 8.0867 | 83.8827 | 63.4358 | 40.7126 | 34.8974 | 3.9343 | 95.2064 | 10.5553 | 10.7516 | 11.066 | 11.3983 | 14.3717 | 10.6945 | 11.393 | 11.8671 | 12.1542 | 13.6398 | -999 | -999 | -999 | -999 | -999 | 1.6198 | 6.4828 | -999 | -999 | -999 | 0.111 | 0.207 | 0.288 | 0.128 | 0 | 63
2003-08-25 19:00 | 0.8323 | 7.422 | -33.227 | 33.604 | 1.0726 | 5.8559 | 353.476 | 15.1342 | 0.47821 | 14.9469 | 0.48236 | 15.1833 | 0.49917 | 9.3729 | 157.436 | 7.9088 | 80.2415 | 60.12 | 39.4937 | 33.7215 | 3.8067 | 95.1681 | 10.5716 | 10.7557 | 11.031 | 11.2641 | 14.2432 | 10.7162 | 11.3489 | 11.7098 | 11.9592 | 13.3928 | -999 | -999 | -999 | -999 | -999 | 1.1626 | 5.4734 | -999 | -999 | -999 | 0.111 | 0.206 | 0.288 | 0.128 | 0 | 63
2003-08-25 19:30 | 1.2193 | 0.937 | -35.523 | 32.39 | 1.0395 | 5.8793 | 354.064 | 14.9535 | 0.48535 | 14.7641 | 0.48945 | 14.9952 | 0.50644 | 9.3067 | 156.573 | 7.9117 | 63.0356 | 46.9248 | 31.8357 | 26.7319 | 2.9559 | 95.1637 | 10.5876 | 10.7547 | 10.9932 | 11.1513 | 13.9838 | 10.7346 | 11.2975 | 11.5749 | 11.7744 | 13.0318 | -999 | -999 | -999 | -999 | -999 | 0.84926 | 4.5776 | -999 | -999 | -999 | 0.111 | 0.206 | 0.288 | 0.128 | 0 | 63
2003-08-25 20:00 | 1.3025 | -2.373 | -36.197 | 34.14 | 1.0802 | 5.7286 | 355.076 | 14.7593 | 0.47924 | 14.567 | 0.48352 | 14.7954 | 0.50352 | 9.6229 | 155.405 | 8.1263 | 52.2265 | 39.2505 | 27.0729 | 22.5577 | 2.5112 | 95.1628 | 10.6032 | 10.7488 | 10.9551 | 11.0396 | 13.7818 | 10.7457 | 11.2438 | 11.4395 | 11.5891 | 12.7678 | -999 | -999 | -999 | -999 | -999 | 0.5515 | 3.7855 | -999 | -999 | -999 | 0.111 | 0.206 | 0.288 | 0.128 | 0 | 63
2003-08-25 20:30 | 0.8747 | -1.034 | -31.988 | 26.89 | 1.0264 | 5.6474 | 355.251 | 14.6173 | 0.47702 | 14.4278 | 0.48139 | 14.6519 | 0.49859 | 9.3225 | 155.793 | 7.9679 | 52.7972 | 40.2896 | 28.8723 | 24.0949 | 2.9028 | 95.149 | 10.6129 | 10.7375 | 10.9165 | 10.936 | 13.6449 | 10.7491 | 11.187 | 11.3146 | 11.4489 | 12.6585 | -999 | -999 | -999 | -999 | -999 | 0.27746 | 3.0646 | -999 | -999 | -999 | 0.111 | 0.206 | 0.288 | 0.128 | 0 | 63
2003-08-25 21:00 | 1.4959 | -7.754 | -48.125 | 31.548 | 1.0059 | 5.5649 | 356.054 | 14.3701 | 0.47749 | 14.1778 | 0.48161 | 14.41 | 0.49844 | 9.1687 | 151.641 | 7.7517 | 42.2237 | 32.2989 | 24.3112 | 20.3636 | 2.4412 | 95.1511 | 10.623 | 10.7253 | 10.8766 | 10.8464 | 13.4315 | 10.754 | 11.1321 | 11.2084 | 11.2961 | 12.2717 | -999 | -999 | -999 | -999 | -999 | 0.073327 | 2.4478 | -999 | -999 | -999 | 0.111 | 0.206 | 0.288 | 0.128 | 0 | 63
2003-08-25 21:30 | 1.1213 | -21.201 | -36.552 | 24.01 | 0.8979 | 5.4957 | 356.57 | 14.1411 | 0.47853 | 13.9394 | 0.48337 | 14.136 | 0.50111 | 8.8575 | 147.92 | 7.4775 | 8.4933 | 6.652 | 4.0649 | 2.6457 | 0.047829 | 95.1518 | 10.6317 | 10.718 | 10.8414 | 10.7183 | 13.0336 | 10.7552 | 11.0784 | 11.062 | 11.0539 | 11.7059 | -999 | -999 | -999 | -999 | -999 | -0.27845 | 1.8954 | -999 | -999 | -999 | 0.111 | 0.206 | 0.288 | 0.128 | 0 | 63
2003-08-25 22:00 | 1.5313 | -20.098 | -44.848 | 25.956 | 0.9941 | 5.2909 | 356.866 | 14.2201 | 0.45933 | 14.017 | 0.46397 | 14.2176 | 0.48168 | 8.09 | 154.251 | 6.8704 | 0.9288 | 0.70602 | 0.25238 | -0.88132 | -0.42888 | 95.1505 | 10.6309 | 10.6974 | 10.787 | 10.5856 | 13.0305 | 10.7429 | 11.0126 | 10.9053 | 10.8953 | 11.7073 | -999 | -999 | -999 | -999 | -999 | -0.64428 | 1.2717 | -999 | -999 | -999 | 0.111 | 0.206 | 0.288 | 0.128 | 0 | 63
2003-08-25 22:30 | 1.6294 | -23.384 | -44.595 | 25.805 | 0.9515 | 5.3101 | 356.842 | 14.2112 | 0.46073 | 14.0091 | 0.46515 | 14.2099 | 0.48294 | 8.0704 | 153.548 | 6.82 | 0.40135 | 0.31789 | 0.08164 | -1.2427 | -0.51093 | 95.1567 | 10.6366 | 10.6769 | 10.7399 | 10.4991 | 12.9261 | 10.7348 | 10.9449 | 10.8 | 10.786 | 11.5365 | -999 | -999 | -999 | -999 | -999 | -0.80061 | 0.67722 | -999 | -999 | -999 | 0.111 | 0.206 | 0.288 | 0.128 | 0 | 63
2003-08-25 23:00 | 1.7334 | -26.558 | -50.192 | 27.312 | 0.9444 | 5.4204 | 356.9 | 13.8 | 0.48174 | 13.6036 | 0.48615 | 13.8066 | 0.50347 | 8.385 | 155.4 | 7.1454 | 0.40153 | 0.27761 | 0.060734 | -1.3754 | -0.5807 | 95.1757 | 10.6457 | 10.6614 | 10.6992 | 10.4187 | 12.5948 | 10.7275 | 10.8873 | 10.6989 | 10.6339 | 11.2127 | -999 | -999 | -999 | -999 | -999 | -0.95039 | 0.1905 | -999 | -999 | -999 | 0.111 | 0.206 | 0.288 | 0.128 | 0 | 63
2003-08-25 23:30 | 1.17 | -27.565 | -48.419 | 19.2 | 0.7599 | 5.4059 | 357.04 | 13.5918 | 0.4869 | 13.3926 | 0.49154 | 13.5786 | 0.50924 | 7.6283 | 163.618 | 6.4521 | 0.30309 | 0.27511 | 0.061508 | -1.4078 | -0.47386 | 95.1964 | 10.6488 | 10.6378 | 10.6547 | 10.3182 | 12.2196 | 10.717 | 10.8294 | 10.5824 | 10.4739 | 10.88 | -999 | -999 | -999 | -999 | -999 | -1.1744 | -0.27285 | -999 | -999 | -999 | 0.111 | 0.207 | 0.287 | 0.128 | 0 | 63
2003-08-26 | 1.4049 | -37.408 | -56.982 | 15.604 | 0.6637 | 5.3917 | 357.237 | 13.4557 | 0.48961 | 13.2435 | 0.49467 | 13.4191 | 0.51268 | 6.6467 | 166.529 | 5.5421 | 0.2226 | 0.26248 | 0.058382 | -1.8521 | -0.59723 | 95.206 | 10.6484 | 10.612 | 10.6073 | 10.2283 | 11.8194 | 10.7011 | 10.7677 | 10.4764 | 10.3131 | 10.2769 | -999 | -999 | -999 | -999 | -999 | -1.3579 | -0.73449 | -999 | -999 | -999 | 0.112 | 0.207 | 0.287 | 0.128 | 0 | 63
2003-08-26 00:30 | 1.0749 | -46.118 | -49.2 | 8.556 | 0.6189 | 5.4406 | 357.495 | 13.0372 | 0.50675 | 12.802 | 0.51261 | 12.9284 | 0.53182 | 5.8592 | 160.848 | 4.9479 | 0.38722 | 0.24005 | 0.059351 | -2.3761 | -0.68498 | 95.1761 | 10.6528 | 10.5908 | 10.5675 | 10.0639 | 11.0683 | 10.6914 | 10.7117 | 10.292 | 9.9689 | 9.2045 | -999 | -999 | -999 | -999 | -999 | -1.7953 | -1.2021 | -999 | -999 | -999 | 0.112 | 0.207 | 0.287 | 0.128 | 0 | 63
2003-08-26 01:00 | 1.171 | -51.32 | -61.007 | 11.671 | 0.7287 | 5.5354 | 357.598 | 12.7592 | 0.52341 | 12.5186 | 0.52945 | 12.6235 | 0.54921 | 5.0725 | 164.702 | 4.1992 | 0.79415 | 0.21781 | 0.059603 | -2.7805 | -0.77815 | 95.1802 | 10.6434 | 10.5663 | 10.51 | 9.8856 | 10.4905 | 10.6706 | 10.6359 | 10.0879 | 9.6778 | 8.4388 | -999 | -999 | -999 | -999 | -999 | -2.3184 | -1.8959 | -999 | -999 | -999 | 0.112 | 0.207 | 0.287 | 0.128 | 0 | 63
2003-08-26 01:30 | 0.8118 | -54.018 | -47.644 | 8.758 | 0.6449 | 5.6404 | 357.664 | 12.3628 | 0.54539 | 12.1415 | 0.55092 | 12.2645 | 0.56961 | 6.0783 | 173.15 | 5.0742 | 0.45341 | 0.21497 | 0.059417 | -2.5787 | -0.62171 | 95.17 | 10.6346 | 10.5183 | 10.4363 | 9.7163 | 10.3266 | 10.6471 | 10.5479 | 9.9019 | 9.4698 | 8.5371 | -999 | -999 | -999 | -999 | -999 | -2.7411 | -2.6789 | -999 | -999 | -999 | 0.112 | 0.207 | 0.287 | 0.128 | 0 | 63
2003-08-26 02:00 | 0.9214 | -49.925 | -47.124 | 12.601 | 0.6965 | 5.6499 | 358.013 | 12.1484 | 0.5535 | 11.9171 | 0.55975 | 12.0327 | 0.57849 | 5.6463 | 172.469 | 4.6821 | 0.47193 | 0.20777 | 0.059456 | -2.4289 | -0.5227 | 95.1725 | 10.6223 | 10.481 | 10.361 | 9.5839 | 10.1609 | 10.6166 | 10.4505 | 9.7473 | 9.297 | 8.339 | -999 | -999 | -999 | -999 | -999 | -2.975 | -3.4082 | -999 | -999 | -999 | 0.112 | 0.207 | 0.287 | 0.128 | 0 | 63
2003-08-26 02:30 | 1.0689 | -46.558 | -46.335 | 12.438 | 0.5757 | 5.6037 | 358.223 | 12.2489 | 0.54632 | 12.0183 | 0.55252 | 12.1315 | 0.57165 | 5.9183 | 179.272 | 4.8412 | 0.43006 | 0.21281 | 0.059991 | -2.1388 | -0.42123 | 95.1742 | 10.609 | 10.4369 | 10.2868 | 9.4914 | 10.2401 | 10.5852 | 10.3603 | 9.6337 | 9.2211 | 8.565 | -999 | -999 | -999 | -999 | -999 | -3.0656 | -4.01 | -999 | -999 | -999 | 0.112 | 0.207 | 0.287 | 0.128 | 0 | 63
2003-08-26 03:00 | 1.0904 | -42.026 | -47.302 | 13.623 | 0.578 | 5.5766 | 358.409 | 12.289 | 0.54254 | 12.0499 | 0.54915 | 12.1632 | 0.56843 | 4.9208 | 179.643 | 4.0075 | 0.58347 | 0.20516 | 0.059278 | -2.2121 | -0.52165 | 95.1684 | 10.6007 | 10.4048 | 10.2249 | 9.4361 | 10.1109 | 10.556 | 10.2782 | 9.5587 | 9.1542 | 8.444 | -999 | -999 | -999 | -999 | -999 | -3.0246 | -4.4371 | -999 | -999 | -999 | 0.112 | 0.207 | 0.287 | 0.128 | 0 | 63
2003-08-26 03:30 | 0.8196 | -37.103 | -35.755 | 8.405 | 0.4438 | 5.5366 | 358.578 | 12.3702 | 0.53645 | 12.1417 | 0.54265 | 12.2668 | 0.56176 | 4.8379 | 178.752 | 3.9846 | 1.0876 | 0.21056 | 0.057714 | -1.9811 | -0.4847 | 95.159 | 10.5894 | 10.3635 | 10.1679 | 9.4051 | 10.2324 | 10.5223 | 10.2056 | 9.5072 | 9.1487 | 8.6999 | -999 | -999 | -999 | -999 | -999 | -2.9457 | -4.7189 | -999 | -999 | -999 | 0.112 | 0.207 | 0.287 | 0.128 | 0 | 63
2003-08-26 04:00 | 0.8849 | -37.172 | -39.3 | 9.474 | 0.42 | 5.5248 | 358.732 | 12.3214 | 0.53701 | 12.0816 | 0.54351 | 12.1947 | 0.56283 | 3.7954 | 176.02 | 3.1333 | 0.87184 | 0.2053 | 0.057275 | -2.2494 | -0.62306 | 95.1591 | 10.5825 | 10.3315 | 10.1254 | 9.3892 | 9.9489 | 10.494 | 10.1485 | 9.4741 | 9.0897 | 8.2514 | -999 | -999 | -999 | -999 | -999 | -2.8271 | -4.8602 | -999 | -999 | -999 | 0.112 | 0.207 | 0.287 | 0.128 | 0 | 63
2003-08-26 04:30 | 0.7206 | -33.308 | -24.055 | 5.952 | 0.2412 | 5.5899 | 358.835 | 12.2699 | 0.54421 | 12.0224 | 0.55108 | 12.11 | 0.5717 | 3.3512 | 173.636 | 2.7242 | 1.3503 | 0.19927 | 0.058414 | -2.1834 | -0.62318 | 95.1592 | 10.5702 | 10.2994 | 10.0836 | 9.3312 | 9.62 | 10.4633 | 10.0942 | 9.399 | 8.9917 | 8.0485 | -999 | -999 | -999 | -999 | -999 | -2.8934 | -4.9493 | -999 | -999 | -999 | 0.112 | 0.207 | 0.287 | 0.128 | 0 | 63
2003-08-26 05:00 | 0.613 | -25.526 | -20.023 | 3.086 | 0.2215 | 5.5666 | 359.163 | 12.2343 | 0.54378 | 11.963 | 0.55195 | 11.9766 | 0.57579 | 2.1787 | 167.224 | 1.7396 | 3.2384 | 0.19302 | 0.059386 | -2.0709 | -0.74225 | 95.1719 | 10.5574 | 10.2634 | 10.0446 | 9.2996 | 9.213 | 10.434 | 10.0446 | 9.3579 | 8.9465 | 7.7366 | -999 | -999 | -999 | -999 | -999 | -2.9042 | -5.0788 | -999 | -999 | -999 | 0.113 | 0.207 | 0.287 | 0.128 | 0 | 63
2003-08-26 05:30 | -0.1107 | -28.647 | -3.981 | 0.887 | 0.0362 | 5.4666 | 359.311 | 12.3783 | 0.53023 | 12.1099 | 0.53806 | 12.1067 | 0.56215 | 1.6487 | 178.917 | 1.255 | 1.42 | 0.20975 | 0.066658 | -2.4002 | -0.82778 | 95.1751 | 10.5419 | 10.2478 | 10.0092 | 9.2521 | 8.7578 | 10.4032 | 9.9973 | 9.3088 | 8.8421 | 7.1287 | -999 | -999 | -999 | -999 | -999 | -2.9327 | -5.1456 | -999 | -999 | -999 | 0.113 | 0.207 | 0.287 | 0.128 | 0 | 63
2003-08-26 06:00 | 0.1358 | -29.709 | -5.637 | -0.154 | 0.0975 | 5.4448 | 359.978 | 12.0675 | 0.53861 | 11.6693 | 0.55061 | 11.1301 | 0.59463 | 0.35583 | 194.543 | 0.34458 | 1.1289 | 0.72339 | 0.31545 | -3.4156 | -1.6219 | 95.1715 | 10.5389 | 10.2468 | 9.9879 | 9.093 | 6.8587 | 10.388 | 9.9619 | 9.1793 | 8.4863 | 5.2774 | -999 | -999 | -999 | -999 | -999 | -3.3219 | -5.2102 | -999 | -999 | -999 | 0.113 | 0.207 | 0.287 | 0.128 | 0 | 63
2003-08-26 06:30 | 1.1677 | -22.777 | -19.624 | 1.173 | 0.204 | 5.3927 | 360.514 | 11.8253 | 0.54162 | 11.2684 | 0.55917 | 10.0675 | 0.62771 | 0.725 | 91.8662 | 0.5825 | 6.1944 | 4.5718 | 2.2142 | -0.89814 | -1.2264 | 95.1705 | 10.5167 | 10.2144 | 9.931 | 8.7848 | 6.0997 | 10.3598 | 9.8973 | 8.9242 | 8.1555 | 4.9507 | -999 | -999 | -999 | -999 | -999 | -4.3126 | -5.5344 | -999 | -999 | -999 | 0.113 | 0.207 | 0.287 | 0.128 | 0 | 63
2003-08-26 07:00 | 1.4393 | -13.162 | -36.311 | 10.091 | 0.231 | 5.4653 | 360.757 | 11.929 | 0.54425 | 11.4745 | 0.5593 | 10.9667 | 0.60452 | 2.3446 | 138.614 | 1.7288 | 22.8091 | 15.1357 | 9.5833 | 7.3241 | 0.41817 | 95.1621 | 10.4693 | 10.1354 | 9.8126 | 8.6053 | 7.4327 | 10.2949 | 9.7822 | 8.7554 | 8.1833 | 6.5372 | -999 | -999 | -999 | -999 | -999 | -4.7641 | -6.0741 | -999 | -999 | -999 | 0.112 | 0.207 | 0.287 | 0.128 | 0 | 63
2003-08-26 07:30 | 0.471 | -5.633 | -26.332 | 13.576 | 0.3106 | 5.5275 | 360.685 | 11.9488 | 0.54912 | 11.5819 | 0.56222 | 11.5 | 0.59362 | 2.8763 | 124.445 | 2.2588 | 46.2659 | 33.1026 | 22.0411 | 18.9499 | 2.1091 | 95.1627 | 10.4341 | 10.0476 | 9.7179 | 8.7388 | 9.062 | 10.2444 | 9.6878 | 8.8077 | 8.4575 | 7.9197 | -999 | -999 | -999 | -999 | -999 | -4.035 | -6.3501 | -999 | -999 | -999 | 0.112 | 0.207 | 0.287 | 0.128 | 0 | 63
2003-08-26 08:00 | -0.12 | 8.466 | -9.618 | 8.057 | 0.1718 | 5.5306 | 359.249 | 12.4022 | 0.53509 | 12.1532 | 0.54386 | 12.2179 | 0.56957 | 2.7946 | 141.437 | 2.355 | 86.1178 | 64.6797 | 43.291 | 37.7873 | 4.9513 | 95.1548 | 10.4231 | 10.0055 | 9.6841 | 8.9929 | 10.2179 | 10.2141 | 9.64 | 8.9638 | 8.8216 | 9.2668 | -999 | -999 | -999 | -999 | -999 | -2.9044 | -6.1297 | -999 | -999 | -999 | 0.112 | 0.207 | 0.287 | 0.128 | 0 | 63
2003-08-26 08:30 | -0.0585 | 19.175 | -7.076 | 18.619 | 0.1875 | 5.6584 | 359.11 | 12.43 | 0.54543 | 12.2104 | 0.55266 | 12.3644 | 0.57633 | 1.8558 | 105.633 | 1.4767 | 113.257 | 86.646 | 58.0142 | 50.1128 | 6.1066 | 95.1596 | 10.4221 | 9.9813 | 9.6938 | 9.2862 | 10.817 | 10.1917 | 9.6387 | 9.1869 | 9.2004 | 10.0547 | -999 | -999 | -999 | -999 | -999 | -1.7955 | -5.5326 | -999 | -999 | -999 | 0.111 | 0.206 | 0.287 | 0.128 | 0 | 63
2003-08-26 09:00 | -1.4998 | 59.469 | 14.544 | 37.929 | 0.1903 | 6.0235 | 360.832 | 11.5582 | 0.60766 | 11.4153 | 0.61375 | 11.7406 | 0.6293 | 1.8808 | 79.1467 | 1.5317 | 215.248 | 158.706 | 111.172 | 96.4101 | 13.5392 | 95.1619 | 10.4173 | 9.9763 | 9.7394 | 9.5996 | 11.6132 | 10.1733 | 9.6699 | 9.4715 | 9.7333 | 12.0987 | -999 | -999 | -999 | -999 | -999 | -0.77603 | -4.6802 | -999 | -999 | -999 | 0.11 | 0.206 | 0.287 | 0.128 | 0 | 63
2003-08-26 09:30 | -1.1171 | 106.592 | 7.444 | 51.532 | 0.2714 | 5.9784 | 358.899 | 12.5694 | 0.5709 | 12.4456 | 0.57662 | 12.8729 | 0.59231 | 1.7412 | 104.507 | 1.4521 | 343.132 | 247.424 | 174.511 | 155.968 | 22.6059 | 95.1419 | 10.3954 | 9.9695 | 9.7824 | 10.0684 | 13.7347 | 10.1338 | 9.7121 | 9.8751 | 10.5848 | 15.2534 | -999 | -999 | -999 | -999 | -999 | 0.73423 | -3.5526 | -999 | -999 | -999 | 0.109 | 0.206 | 0.287 | 0.128 | 0 | 63
2003-08-26 10:00 | -0.887 | 99.576 | 10.291 | 24.394 | 0.2263 | 5.841 | 357.47 | 13.7059 | 0.52163 | 13.6061 | 0.52597 | 14.0633 | 0.54109 | 2.21 | 108.791 | 1.8725 | 333.777 | 250.133 | 165.274 | 149.651 | 20.0314 | 95.1438 | 10.379 | 9.9817 | 9.8749 | 10.6932 | 14.6221 | 10.1098 | 9.8074 | 10.4245 | 11.3386 | 15.7832 | -999 | -999 | -999 | -999 | -999 | 2.9451 | -1.8944 | -999 | -999 | -999 | 0.109 | 0.205 | 0.287 | 0.128 | 0 | 63
2003-08-26 10:30 | -0.3037 | 76.009 | 4.702 | 33.478 | 0.126 | 6.0248 | 358.396 | 13.2074 | 0.55187 | 13.0996 | 0.55498 | 13.5484 | 0.56825 | 1.9871 | 71.0632 | 1.7796 | 259.624 | 196.372 | 128.355 | 114.728 | 14.1353 | 95.135 | 10.3873 | 10.0359 | 10.0407 | 11.0418 | 14.2063 | 10.1289 | 9.9864 | 10.8702 | 11.6811 | 15.1489 | -999 | -999 | -999 | -999 | -999 | 4.0008 | 0.18502 | -999 | -999 | -999 | 0.108 | 0.205 | 0.287 | 0.128 | 0 | 63
2003-08-26 11:00 | -1.0261 | 83.879 | 25.154 | 53.947 | 0.2257 | 6.0672 | 359.203 | 13.1007 | 0.55914 | 12.9998 | 0.56289 | 13.4277 | 0.57663 | 1.3392 | 69.1452 | 1.2163 | 286.395 | 214.208 | 141.401 | 125.454 | 15.7572 | 95.1193 | 10.3877 | 10.092 | 10.185 | 11.131 | 14.0672 | 10.1458 | 10.1614 | 11.0793 | 11.8731 | 15.5814 | -999 | -999 | -999 | -999 | -999 | 3.8613 | 1.904 | -999 | -999 | -999 | 0.107 | 0.205 | 0.287 | 0.128 | 0 | 63
2003-08-26 11:30 | -1.6309 | 120.404 | 27.02 | 54.951 | 0.7725 | 6.3198 | 359.376 | 13.2373 | 0.57607 | 13.211 | 0.57766 | 13.7755 | 0.58591 | 1.7129 | 94.9975 | 1.4992 | 392.594 | 296.554 | 195.121 | 176.213 | 22.4751 | 95.1251 | 10.3711 | 10.1336 | 10.2844 | 11.4117 | 15.178 | 10.1505 | 10.2991 | 11.4158 | 12.5269 | 17.4958 | -999 | -999 | -999 | -999 | -999 | 4.3136 | 3.0455 | -999 | -999 | -999 | 0.106 | 0.205 | 0.287 | 0.128 | 0 | 63
2003-08-26 12:00 | -1.5888 | 125.893 | 32.108 | 50.135 | 0.7803 | 5.2962 | 356.279 | 14.5186 | 0.45359 | 14.4049 | 0.45724 | 14.8028 | 0.47351 | 6.4908 | 156.382 | 5.4967 | 402.43 | 306.192 | 202.615 | 183.14 | 23.8237 | 95.0961 | 10.365 | 10.181 | 10.3916 | 11.6869 | 15.0811 | 10.164 | 10.4497 | 11.6993 | 12.656 | 16.357 | -999 | -999 | -999 | -999 | -999 | 5.2088 | 4.3479 | -999 | -999 | -999 | 0.105 | 0.204 | 0.287 | 0.128 | 0 | 63
2003-08-26 12:30 | -2.3475 | 148.778 | 71.201 | 61.181 | 0.7258 | 5.3381 | 355.773 | 14.7112 | 0.45067 | 14.6071 | 0.45346 | 15.0462 | 0.46815 | 6.9354 | 148.235 | 5.9442 | 462.862 | 352.253 | 234.839 | 213.143 | 28.1247 | 95.0939 | 10.3714 | 10.2449 | 10.5122 | 11.6691 | 15.5897 | 10.1963 | 10.6015 | 11.7798 | 12.7754 | 17.0014 | -999 | -999 | -999 | -999 | -999 | 4.7749 | 5.5291 | -999 | -999 | -999 | 0.104 | 0.204 | 0.287 | 0.128 | 0 | 63
2003-08-26 13:00 | -2.0345 | 216.567 | 55.028 | 64.9 | 0.6058 | 5.3462 | 355.348 | 15.2556 | 0.43716 | 15.1956 | 0.43876 | 15.7604 | 0.45096 | 6.3246 | 131.179 | 5.4842 | 639.875 | 492.17 | 321.213 | 297.21 | 39.9347 | 95.085 | 10.3732 | 10.2841 | 10.6004 | 11.959 | 17.1712 | 10.2194 | 10.7127 | 12.0877 | 13.5875 | 19.8717 | -999 | -999 | -999 | -999 | -999 | 5.2706 | 6.395 | -999 | -999 | -999 | 0.104 | 0.203 | 0.287 | 0.128 | 0 | 63
2003-08-26 13:30 | -999 | 197.261 | 78.456 | -7.499 | 0.4418 | 5.297 | 355.339 | 15.4778 | 0.42681 | 15.4335 | 0.42856 | 16.0254 | 0.44111 | 5.6963 | 145.431 | 4.8121 | 594.083 | 448.134 | 296.287 | 276.108 | 36.9626 | 95.0729 | 10.392 | 10.3488 | 10.7268 | 12.3806 | 17.5965 | 10.2676 | 10.8642 | 12.5585 | 14.1364 | 20.1532 | -999 | -999 | -999 | -999 | -999 | 6.7619 | 7.7594 | -999 | -999 | -999 | 0.102 | 0.203 | 0.287 | 0.128 | 0 | 63
2003-08-26 14:00 | -3.2356 | 191.729 | 103.268 | 53.825 | 0.332 | 6.0047 | 357.051 | 15.1457 | 0.49051 | 15.0942 | 0.49199 | 15.6894 | 0.50235 | 3.7708 | 88.1923 | 3.2313 | 604.393 | 455.865 | 296.996 | 280.241 | 37.1217 | 95.0601 | 10.4125 | 10.4237 | 10.8796 | 12.6371 | 17.3564 | 10.3221 | 11.0467 | 12.8794 | 14.5127 | 20.3435 | -999 | -999 | -999 | -999 | -999 | 7.4417 | 9.3627 | -999 | -999 | -999 | 0.101 | 0.202 | 0.286 | 0.128 | 0 | 63
2003-08-26 14:30 | -1.739 | 282.055 | 97.46 | 68.239 | 0.7866 | 5.776 | 356.41 | 15.7005 | 0.45958 | 15.6704 | 0.4601 | 16.3873 | 0.46808 | 2.5546 | 92.6077 | 2.22 | 831.503 | 634.356 | 415.379 | 389.359 | 52.243 | 95.0479 | 10.4166 | 10.4841 | 11.0082 | 13.2847 | 19.5269 | 10.3542 | 11.2141 | 13.6348 | 16.0969 | 24.7435 | -999 | -999 | -999 | -999 | -999 | 9.2343 | 10.6533 | -999 | -999 | -999 | 0.1 | 0.202 | 0.286 | 0.128 | 0 | 63
2003-08-26 15:00 | -2.7503 | 254.961 | 122.281 | 72.835 | 0.9656 | 5.606 | 355.435 | 15.9132 | 0.43944 | 15.9131 | 0.43922 | 16.649 | 0.44682 | 6.0283 | 133.65 | 5.1817 | 745.087 | 550.595 | 376.295 | 352.108 | 46.8104 | 95.0482 | 10.4446 | 10.5706 | 11.2106 | 13.9341 | 18.9822 | 10.4124 | 11.4773 | 14.4279 | 16.5719 | 22.9437 | -999 | -999 | -999 | -999 | -999 | 11.5879 | 12.7228 | -999 | -999 | -999 | 0.1 | 0.202 | 0.286 | 0.128 | 0 | 63
2003-08-26 15:30 | -1.2196 | 235.538 | 58.29 | 55.671 | 1.0732 | 5.5683 | 355.216 | 15.7502 | 0.43996 | 15.7285 | 0.44039 | 16.3389 | 0.4502 | 7.9425 | 151.983 | 6.715 | 686.924 | 481.359 | 351.409 | 327.493 | 44.0829 | 95.0257 | 10.4784 | 10.6939 | 11.4383 | 13.8339 | 18.0606 | 10.4962 | 11.7797 | 14.5029 | 16.2236 | 21.0984 | -999 | -999 | -999 | -999 | -999 | 10.5468 | 14.898 | -999 | -999 | -999 | 0.101 | 0.202 | 0.286 | 0.128 | 0 | 63
2003-08-26 16:00 | -0.4175 | 131.176 | 24.767 | 42.702 | 1.0178 | 5.5208 | 355.68 | 15.1127 | 0.45257 | 15.0193 | 0.45421 | 15.4724 | 0.4664 | 9.0517 | 156.436 | 7.695 | 428.812 | 310.298 | 219.451 | 200.332 | 26.1821 | 95.0068 | 10.5077 | 10.8306 | 11.5936 | 13.4934 | 16.143 | 10.584 | 12.0005 | 14.2951 | 15.3009 | 17.5267 | -999 | -999 | -999 | -999 | -999 | 8.6262 | 15.7803 | -999 | -999 | -999 | 0.101 | 0.202 | 0.286 | 0.128 | 0 | 63
2003-08-26 16:30 | 0.1705 | 67.101 | 1.636 | 37.176 | 1.0999 | 5.4574 | 356.13 | 14.6813 | 0.45869 | 14.5524 | 0.46131 | 14.9115 | 0.47552 | 9.26 | 164.357 | 7.8242 | 258.928 | 184.97 | 133.326 | 118.342 | 15.3412 | 95.0058 | 10.5248 | 10.9265 | 11.6508 | 12.9103 | 14.9004 | 10.6616 | 12.1041 | 13.7316 | 14.2927 | 15.2478 | -999 | -999 | -999 | -999 | -999 | 5.8294 | 15.2102 | -999 | -999 | -999 | 0.101 | 0.202 | 0.286 | 0.128 | 0 | 63
2003-08-26 17:00 | -0.0705 | 42.496 | -2.096 | 41.958 | 1.0106 | 5.4643 | 356.25 | 14.345 | 0.46858 | 14.1949 | 0.47179 | 14.4994 | 0.48697 | 9.1321 | 161.051 | 7.6771 | 187.346 | 128.33 | 97.6749 | 85.402 | 11.2799 | 95.0136 | 10.5399 | 10.9868 | 11.6213 | 12.3431 | 14.1258 | 10.7282 | 12.0917 | 13.1339 | 13.441 | 14.0294 | -999 | -999 | -999 | -999 | -999 | 3.3925 | 13.4207 | -999 | -999 | -999 | 0.101 | 0.202 | 0.286 | 0.128 | 0 | 63
2003-08-26 17:30 | 0.349 | 41.445 | -14.548 | 34.967 | 1.0309 | 5.4965 | 356.139 | 14.1947 | 0.47587 | 14.0428 | 0.47923 | 14.3422 | 0.49452 | 8.4225 | 157.842 | 7.1896 | 178.958 | 123.222 | 93.2704 | 82.2468 | 10.6894 | 94.9835 | 10.5545 | 11.0076 | 11.5426 | 11.9831 | 13.9502 | 10.7796 | 12 | 12.7242 | 13.0015 | 13.7835 | -999 | -999 | -999 | -999 | -999 | 1.9701 | 11.1467 | -999 | -999 | -999 | 0.101 | 0.202 | 0.286 | 0.128 | 0 | 63
2003-08-26 18:00 | 0.6212 | 24.525 | -13.216 | 30.715 | 1.0831 | 5.3855 | 356.415 | 14.0742 | 0.47007 | 13.9077 | 0.47381 | 14.1857 | 0.48978 | 8.2996 | 159.113 | 6.9792 | 134.005 | 96.4772 | 69.2849 | 60.1822 | 7.6117 | 94.9705 | 10.577 | 11.0111 | 11.4537 | 11.732 | 13.5829 | 10.8229 | 11.8894 | 12.4188 | 12.593 | 13.1703 | -999 | -999 | -999 | -999 | -999 | 1.2773 | 9.1738 | -999 | -999 | -999 | 0.101 | 0.202 | 0.286 | 0.128 | 0 | 63
2003-08-26 18:30 | 0.4633 | 18.101 | -20.055 | 28.925 | 1.0585 | 5.4623 | 356.449 | 13.8438 | 0.48296 | 13.6755 | 0.48647 | 13.9495 | 0.50172 | 10.1021 | 158.565 | 8.5521 | 116.082 | 82.9052 | 59.8388 | 51.7924 | 6.5039 | 94.9894 | 10.5978 | 10.99 | 11.3634 | 11.504 | 13.314 | 10.8525 | 11.7784 | 12.1304 | 12.2379 | 12.8148 | -999 | -999 | -999 | -999 | -999 | 0.6883 | 7.5372 | -999 | -999 | -999 | 0.101 | 0.203 | 0.285 | 0.128 | 0 | 63
2003-08-26 19:00 | 0.5229 | 9.025 | -24.703 | 28.113 | 1.0574 | 5.3657 | 356.63 | 13.4703 | 0.48622 | 13.3025 | 0.48988 | 13.5575 | 0.50829 | 9.5721 | 152.975 | 8.2212 | 89.6387 | 64.0079 | 46.3569 | 40.0168 | 4.9669 | 94.9855 | 10.6217 | 10.9674 | 11.2823 | 11.2934 | 12.9042 | 10.8727 | 11.6674 | 11.8788 | 11.9093 | 12.252 | -999 | -999 | -999 | -999 | -999 | 0.16956 | 6.1138 | -999 | -999 | -999 | 0.101 | 0.202 | 0.285 | 0.128 | 0 | 63
2003-08-26 19:30 | 0.3862 | 7.955 | -16.947 | 22.354 | 0.9562 | 5.2511 | 356.692 | 13.514 | 0.4753 | 13.3354 | 0.4792 | 13.58 | 0.49544 | 9.4196 | 152.148 | 7.9887 | 84.8904 | 59.5728 | 44.5406 | 38.8954 | 5.0261 | 94.986 | 10.6353 | 10.938 | 11.1919 | 11.0946 | 12.8679 | 10.877 | 11.5522 | 11.6376 | 11.6436 | 12.115 | -999 | -999 | -999 | -999 | -999 | -0.31921 | 4.8528 | -999 | -999 | -999 | 0.101 | 0.202 | 0.285 | 0.128 | 0 | 63
2003-08-26 20:00 | 0.6018 | 12.432 | -28.853 | 23.305 | 0.9898 | 5.3109 | 356.566 | 13.5638 | 0.47896 | 13.3895 | 0.48274 | 13.6426 | 0.49869 | 9.5683 | 152.35 | 8.1192 | 103.044 | 72.5243 | 55.0091 | 49.6656 | 6.7118 | 94.9877 | 10.6454 | 10.9063 | 11.1063 | 10.9713 | 12.9561 | 10.8746 | 11.4416 | 11.4673 | 11.5048 | 12.1702 | -999 | -999 | -999 | -999 | -999 | -0.52799 | 3.7564 | -999 | -999 | -999 | 0.101 | 0.203 | 0.285 | 0.128 | 0 | 63
2003-08-26 20:30 | 0.6964 | -1.396 | -42.322 | 19.206 | 0.8851 | 5.3175 | 356.614 | 13.279 | 0.48811 | 13.0973 | 0.49217 | 13.3328 | 0.50857 | 8.6996 | 149.275 | 7.3875 | 90.2269 | 63.4159 | 47.5657 | 43.4869 | 5.7889 | 94.9973 | 10.6651 | 10.8741 | 11.0401 | 10.8699 | 12.4831 | 10.8745 | 11.3472 | 11.3265 | 11.2701 | 11.3948 | -999 | -999 | -999 | -999 | -999 | -0.62368 | 2.9048 | -999 | -999 | -999 | 0.101 | 0.203 | 0.285 | 0.128 | 0 | 63
2003-08-26 21:00 | 1.1705 | -25.736 | -46.349 | 15.258 | 0.8832 | 5.3473 | 356.939 | 12.9796 | 0.4996 | 12.778 | 0.50425 | 12.9705 | 0.52162 | 8.1354 | 146.41 | 6.9017 | 44.3774 | 32.0256 | 23.8625 | 20.9095 | 2.6215 | 94.9795 | 10.6773 | 10.8441 | 10.977 | 10.6924 | 11.9376 | 10.8729 | 11.2608 | 11.1107 | 10.9055 | 10.4255 | -999 | -999 | -999 | -999 | -999 | -1.0407 | 2.1426 | -999 | -999 | -999 | 0.101 | 0.203 | 0.285 | 0.128 | 0 | 63
2003-08-26 21:30 | 1.2253 | -33.256 | -44.153 | 17.281 | 0.9073 | 5.4056 | 357.351 | 12.8026 | 0.5098 | 12.598 | 0.51458 | 12.7806 | 0.53794 | 7.1329 | 153.837 | 6.0454 | 10.6294 | 7.9708 | 4.9654 | 3.1066 | 0.070181 | 95.0079 | 10.678 | 10.814 | 10.9022 | 10.4852 | 11.5336 | 10.8566 | 11.1622 | 10.8639 | 10.5968 | 10.0448 | -999 | -999 | -999 | -999 | -999 | -1.6115 | 1.2373 | -999 | -999 | -999 | 0.101 | 0.203 | 0.285 | 0.128 | 0 | 63
2003-08-26 22:00 | 1.1213 | -33.652 | -43.367 | 15.155 | 0.879 | 5.4212 | 357.526 | 12.807 | 0.51127 | 12.6045 | 0.51611 | 12.7845 | 0.53635 | 7.7179 | 161.035 | 6.4725 | 1.7555 | 1.3637 | 0.74415 | -0.86229 | -0.30527 | 95.0301 | 10.6765 | 10.7716 | 10.8163 | 10.333 | 11.4957 | 10.8362 | 11.0533 | 10.6682 | 10.4104 | 10.1402 | -999 | -999 | -999 | -999 | -999 | -1.9257 | 0.28995 | -999 | -999 | -999 | 0.101 | 0.203 | 0.285 | 0.128 | 0 | 63
2003-08-26 22:30 | 1.344 | -38.981 | -57.921 | 17.956 | 0.9796 | 5.3929 | 357.606 | 12.8221 | 0.50833 | 12.6155 | 0.51318 | 12.7972 | 0.53333 | 7.745 | 158.336 | 6.5892 | 0.35701 | 0.31054 | 0.10252 | -1.6414 | -0.44266 | 95.0458 | 10.6741 | 10.7301 | 10.7375 | 10.2231 | 11.4434 | 10.8118 | 10.9485 | 10.5187 | 10.2472 | 9.9499 | -999 | -999 | -999 | -999 | -999 | -2.0302 | -0.50461 | -999 | -999 | -999 | 0.101 | 0.203 | 0.285 | 0.128 | 0 | 63
2003-08-26 23:00 | 1.3994 | -47.738 | -71.983 | 14.24 | 0.8273 | 5.3423 | 357.664 | 12.8624 | 0.50271 | 12.6463 | 0.50791 | 12.8015 | 0.52586 | 7.9908 | 157.038 | 6.6863 | 0.23821 | 0.23379 | 0.061624 | -1.9003 | -0.44064 | 95.0641 | 10.6746 | 10.6894 | 10.6678 | 10.1119 | 11.3247 | 10.7878 | 10.8531 | 10.3697 | 10.0678 | 9.6323 | -999 | -999 | -999 | -999 | -999 | -2.1705 | -1.1469 | -999 | -999 | -999 | 0.101 | 0.203 | 0.285 | 0.128 | 0 | 63
2003-08-26 23:30 | 1.1179 | -60.466 | -67.722 | 12.522 | 0.7432 | 5.3061 | 357.73 | 12.6711 | 0.50526 | 12.4346 | 0.51096 | 12.5423 | 0.53049 | 6.7162 | 151.926 | 5.7304 | 0.17853 | 0.21159 | 0.058682 | -2.5895 | -0.59897 | 95.0802 | 10.678 | 10.6576 | 10.6082 | 9.9675 | 10.8244 | 10.7683 | 10.7672 | 10.1935 | 9.7624 | 8.554 | -999 | -999 | -999 | -999 | -999 | -2.4436 | -1.762 | -999 | -999 | -999 | 0.101 | 0.203 | 0.285 | 0.128 | 0 | 63
2003-08-27 | 1.286 | -58.764 | -58.762 | 17.136 | 0.8442 | 5.2883 | 357.74 | 12.5906 | 0.50622 | 12.3475 | 0.51236 | 12.4279 | 0.53258 | 6.4371 | 153.807 | 5.3896 | 0.19293 | 0.20448 | 0.059807 | -2.5304 | -0.5356 | 95.0888 | 10.6718 | 10.6155 | 10.5342 | 9.7835 | 10.5511 | 10.7392 | 10.668 | 9.9708 | 9.4808 | 8.2249 | -999 | -999 | -999 | -999 | -999 | -2.9072 | -2.4859 | -999 | -999 | -999 | 0.101 | 0.203 | 0.285 | 0.128 | 0 | 63
2003-08-27 00:30 | 0.8756 | -44.364 | -54.673 | 21.97 | 0.8453 | 5.2123 | 357.735 | 12.8011 | 0.49321 | 12.5781 | 0.49869 | 12.7024 | 0.5178 | 7.4725 | 158.657 | 6.3217 | 0.20335 | 0.21343 | 0.061217 | -1.807 | -0.36094 | 95.0639 | 10.6549 | 10.5663 | 10.446 | 9.6697 | 10.9876 | 10.6972 | 10.5559 | 9.8237 | 9.4449 | 9.159 | -999 | -999 | -999 | -999 | -999 | -3.0957 | -3.2841 | -999 | -999 | -999 | 0.101 | 0.203 | 0.285 | 0.128 | 0 | 63
2003-08-27 01:00 | 0.7241 | -31.65 | -44.561 | 13.118 | 0.6487 | 5.1339 | 357.886 | 12.9996 | 0.4804 | 12.7839 | 0.48546 | 12.9454 | 0.50394 | 7.01 | 159.426 | 5.8933 | 0.19098 | 0.22169 | 0.05806 | -1.5055 | -0.4272 | 95.0973 | 10.6455 | 10.525 | 10.3762 | 9.694 | 11.4613 | 10.6607 | 10.4631 | 9.8242 | 9.5871 | 9.863 | -999 | -999 | -999 | -999 | -999 | -2.7352 | -3.8113 | -999 | -999 | -999 | 0.102 | 0.203 | 0.285 | 0.128 | 0 | 63
2003-08-27 01:30 | 0.5994 | -39.834 | -28.52 | 6.192 | 0.2696 | 5.0622 | 358.114 | 13.0179 | 0.47341 | 12.7921 | 0.47865 | 12.9329 | 0.49762 | 5.3887 | 167.962 | 4.5258 | 0.21986 | 0.21447 | 0.056057 | -2.0675 | -0.59567 | 95.1494 | 10.648 | 10.5025 | 10.3442 | 9.719 | 11.0746 | 10.6371 | 10.404 | 9.83 | 9.5574 | 9.2537 | -999 | -999 | -999 | -999 | -999 | -2.3799 | -3.9004 | -999 | -999 | -999 | 0.102 | 0.203 | 0.285 | 0.128 | 0 | 63
2003-08-27 02:00 | 0.0851 | -38.226 | -16.427 | 1.273 | 0.2142 | 5.1006 | 358.642 | 12.5999 | 0.48931 | 12.3832 | 0.49418 | 12.4419 | 0.51532 | 1.4733 | 189.674 | 1.1296 | 4.5434 | 0.19203 | 0.058637 | -3.4259 | -1.1991 | 95.1859 | 10.6558 | 10.4928 | 10.3256 | 9.6368 | 9.2065 | 10.623 | 10.3671 | 9.7467 | 9.2524 | 7.0934 | -999 | -999 | -999 | -999 | -999 | -2.5848 | -3.9163 | -999 | -999 | -999 | 0.103 | 0.203 | 0.285 | 0.128 | 0 | 63
2003-08-27 02:30 | 0.7271 | -47.311 | -35.402 | 2.97 | 0.3113 | 5.0429 | 358.87 | 12.379 | 0.49094 | 12.0641 | 0.49897 | 11.773 | 0.53166 | 1.0521 | 157.103 | 0.90625 | 0.3171 | 0.15593 | 0.060167 | -4.3632 | -1.3811 | 95.2095 | 10.6405 | 10.4478 | 10.2726 | 9.3543 | 6.7933 | 10.5942 | 10.302 | 9.4777 | 8.6561 | 4.4301 | -999 | -999 | -999 | -999 | -999 | -3.4457 | -4.1929 | -999 | -999 | -999 | 0.103 | 0.203 | 0.285 | 0.128 | 0 | 63
2003-08-27 03:00 | 0.7736 | -53.794 | -37.324 | 1.594 | 0.2312 | 5.0321 | 358.604 | 12.2529 | 0.49327 | 11.9111 | 0.5023 | 11.729 | 0.53119 | 2.7579 | 166.118 | 2.185 | 2.0627 | 0.13886 | 0.064764 | -3.6845 | -0.96048 | 95.2264 | 10.6081 | 10.3866 | 10.1757 | 8.932 | 6.9881 | 10.5483 | 10.201 | 9.1082 | 8.235 | 4.768 | -999 | -999 | -999 | -999 | -999 | -4.7866 | -4.9142 | -999 | -999 | -999 | 0.103 | 0.203 | 0.285 | 0.128 | 0 | 63
2003-08-27 03:30 | 0.9492 | -53.562 | -27.178 | 2.912 | 0.2091 | 5.0536 | 358.502 | 12.1579 | 0.49843 | 11.7913 | 0.5079 | 11.5097 | 0.53976 | 2.645 | 137.063 | 2.1142 | 1.8752 | 0.11106 | 0.06069 | -3.8553 | -1.1521 | 95.2365 | 10.5805 | 10.3318 | 10.0614 | 8.714 | 6.4212 | 10.5061 | 10.0722 | 8.8848 | 7.9473 | 3.8345 | -999 | -999 | -999 | -999 | -999 | -5.2442 | -5.9058 | -999 | -999 | -999 | 0.103 | 0.204 | 0.285 | 0.128 | 0 | 63
2003-08-27 04:00 | 0.4109 | -40.697 | -13.734 | 3.925 | 0.2063 | 5.0316 | 358.757 | 11.9257 | 0.5034 | 11.4961 | 0.51555 | 11.1634 | 0.55079 | 2.9675 | 126.263 | 2.3763 | 0.90343 | 0.14194 | 0.061161 | -3.0177 | -1.1747 | 95.2649 | 10.5545 | 10.2675 | 9.9496 | 8.5449 | 7.4545 | 10.4567 | 9.9418 | 8.6641 | 7.813 | 4.6811 | -999 | -999 | -999 | -999 | -999 | -5.5106 | -6.7995 | -999 | -999 | -999 | 0.103 | 0.203 | 0.285 | 0.128 | 0 | 63
2003-08-27 04:30 | 0.6401 | -28.853 | -35.118 | 9.908 | 0.3602 | 5.0458 | 359.355 | 11.7657 | 0.50953 | 11.3924 | 0.52049 | 11.1973 | 0.55127 | 2.335 | 149.212 | 1.8029 | 1.0578 | 0.15408 | 0.060982 | -2.4266 | -0.9822 | 95.2849 | 10.5347 | 10.2066 | 9.8531 | 8.5291 | 7.3697 | 10.4091 | 9.8182 | 8.6018 | 7.8944 | 5.7063 | -999 | -999 | -999 | -999 | -999 | -5.1903 | -7.4551 | -999 | -999 | -999 | 0.103 | 0.203 | 0.285 | 0.128 | 0 | 63
2003-08-27 05:00 | 0.6397 | -27.332 | -33.859 | 8.187 | 0.3336 | 5.0151 | 358.827 | 12.0381 | 0.49844 | 11.7547 | 0.5069 | 11.7748 | 0.53121 | 3.3033 | 162.405 | 2.6654 | 3.0877 | 0.16793 | 0.061945 | -1.7977 | -0.52201 | 95.315 | 10.5053 | 10.1359 | 9.7626 | 8.6323 | 8.7938 | 10.3525 | 9.7136 | 8.6459 | 8.1777 | 7.3685 | -999 | -999 | -999 | -999 | -999 | -4.5509 | -7.6461 | -999 | -999 | -999 | 0.103 | 0.203 | 0.285 | 0.128 | 0 | 63
2003-08-27 05:30 | 0.5394 | -31.002 | -27.731 | 5.835 | 0.3385 | 4.9904 | 359.018 | 12.0328 | 0.49609 | 11.7583 | 0.50395 | 11.8089 | 0.52702 | 3.2825 | 164.908 | 2.6162 | 2.0997 | 0.19624 | 0.06767 | -2.1287 | -0.73152 | 95.3402 | 10.4935 | 10.0935 | 9.7306 | 8.7853 | 8.9821 | 10.3168 | 9.6582 | 8.7502 | 8.3324 | 7.428 | -999 | -999 | -999 | -999 | -999 | -3.7313 | -7.4145 | -999 | -999 | -999 | 0.103 | 0.203 | 0.285 | 0.128 | 0 | 63
2003-08-27 06:00 | 0.7368 | -29.887 | -48.062 | 10.213 | 0.5055 | 5.0472 | 359.194 | 11.9279 | 0.50467 | 11.6591 | 0.51216 | 11.6862 | 0.53854 | 2.9342 | 160.858 | 2.3912 | 1.8478 | 0.74755 | 0.34341 | -1.9457 | -0.74256 | 95.3726 | 10.4845 | 10.0675 | 9.7168 | 8.8379 | 8.8273 | 10.2825 | 9.6293 | 8.7812 | 8.3477 | 7.2122 | -999 | -999 | -999 | -999 | -999 | -3.4228 | -7.0409 | -999 | -999 | -999 | 0.103 | 0.203 | 0.285 | 0.128 | 0 | 63
2003-08-27 06:30 | 0.4771 | -45.731 | -49.742 | 13.719 | 0.5876 | 5.1017 | 358.901 | 11.9649 | 0.50857 | 11.7085 | 0.51546 | 11.7608 | 0.53765 | 4.3425 | 164.925 | 3.6229 | 10.0835 | 6.9765 | 4.211 | 1.1985 | 0.068336 | 95.3909 | 10.4674 | 10.0287 | 9.6938 | 8.834 | 9.1601 | 10.2432 | 9.6037 | 8.7663 | 8.3185 | 7.2189 | -999 | -999 | -999 | -999 | -999 | -3.3216 | -6.7815 | -999 | -999 | -999 | 0.103 | 0.203 | 0.284 | 0.128 | 0 | 63
2003-08-27 07:00 | 0.2791 | -40.793 | -54.279 | 15.34 | 0.5901 | 5.0602 | 358.361 | 12.2566 | 0.49607 | 12.0132 | 0.50289 | 12.0966 | 0.52495 | 5.0388 | 159.285 | 4.1879 | 45.2195 | 29.6958 | 24.8267 | 15.6648 | 5.0024 | 95.4323 | 10.4338 | 9.9958 | 9.6571 | 8.7883 | 9.7437 | 10.1942 | 9.5646 | 8.7043 | 8.2774 | 7.5732 | -999 | -999 | -999 | -999 | -999 | -3.353 | -6.6835 | -999 | -999 | -999 | 0.102 | 0.203 | 0.284 | 0.128 | 0 | 63
2003-08-27 07:30 | -0.6667 | -31.721 | -13.135 | 19.401 | 0.5748 | 5.0735 | 358.24 | 12.2763 | 0.49656 | 12.0466 | 0.50271 | 12.173 | 0.52353 | 4.6729 | 158.561 | 3.9433 | 77.0581 | 50.158 | 33.1603 | 24.8447 | 4.8684 | 95.4441 | 10.4129 | 9.9727 | 9.6334 | 8.8053 | 9.8034 | 10.1569 | 9.5317 | 8.6958 | 8.3123 | 7.8346 | -999 | -999 | -999 | -999 | -999 | -3.1949 | -6.7037 | -999 | -999 | -999 | 0.101 | 0.203 | 0.284 | 0.128 | 0 | 63
2003-08-27 08:00 | -1.4252 | 32.167 | 17.852 | 34.362 | 0.6702 | 5.1133 | 357.457 | 12.5678 | 0.49231 | 12.4034 | 0.49706 | 12.7021 | 0.51397 | 5.0129 | 154.041 | 4.2633 | 233.003 | 133.474 | 126.85 | 85.4472 | 23.0265 | 95.4691 | 10.3838 | 9.935 | 9.6014 | 8.8544 | 11.5158 | 10.1087 | 9.4933 | 8.7247 | 8.5751 | 11.3644 | -999 | -999 | -999 | -999 | -999 | -2.9228 | -6.6484 | -999 | -999 | -999 | 0.101 | 0.203 | 0.284 | 0.128 | 0 | 63
2003-08-27 08:30 | -1.6335 | 89.167 | 39.057 | 37.975 | 0.5976 | 5.1911 | 356.906 | 13.1534 | 0.48198 | 13.0509 | 0.48487 | 13.4513 | 0.50025 | 5.4758 | 152.31 | 4.6188 | 368.942 | 259.428 | 198.646 | 153.949 | 34.5209 | 95.4867 | 10.3492 | 9.8896 | 9.5741 | 9.1509 | 12.9204 | 10.0562 | 9.4638 | 8.9538 | 9.2442 | 13.8786 | -999 | -999 | -999 | -999 | -999 | -1.8767 | -6.3522 | -999 | -999 | -999 | 0.1 | 0.202 | 0.284 | 0.128 | 0 | 63
2003-08-27 09:00 | -1.8677 | 129.893 | 63.135 | 52.786 | 0.7686 | 5.234 | 356.457 | 13.9117 | 0.46378 | 13.8531 | 0.46596 | 14.4261 | 0.47732 | 5.1296 | 162.744 | 4.35 | 471.204 | 326.513 | 244.094 | 201.72 | 40.3276 | 95.5073 | 10.3523 | 9.8857 | 9.6211 | 9.608 | 14.1643 | 10.0435 | 9.5113 | 9.2908 | 9.9303 | 15.994 | -999 | -999 | -999 | -999 | -999 | -0.32946 | -5.5284 | -999 | -999 | -999 | 0.099 | 0.202 | 0.284 | 0.128 | 0 | 63
2003-08-27 09:30 | -0.3363 | 164.187 | 52.067 | 39.716 | 0.2797 | 5.069 | 356.511 | 14.4229 | 0.43641 | 14.3801 | 0.43789 | 14.9767 | 0.44875 | 6.3433 | 158.652 | 5.38 | 559.709 | 203.402 | 284.167 | 243.451 | 45.5087 | 95.5198 | 10.3468 | 9.8876 | 9.7082 | 10.2125 | 15.5955 | 10.0304 | 9.5975 | 9.6295 | 10.8162 | 19.3802 | -999 | -999 | -999 | -999 | -999 | 1.8114 | -4.3548 | -999 | -999 | -999 | 0.098 | 0.201 | 0.284 | 0.128 | 0 | 63
2003-08-27 10:00 | 0.8935 | 205.778 | 78.275 | 76.937 | 0.4966 | 5.2983 | 359.334 | 14.0985 | 0.46487 | 14.0912 | 0.46458 | 14.8618 | 0.46991 | 3.1263 | 104.011 | 2.7104 | 669.659 | 326.381 | 336.397 | 292.932 | 50.4783 | 95.5288 | 10.3215 | 9.887 | 9.8173 | 10.8914 | 16.9747 | 9.9967 | 9.691 | 10.0396 | 11.6511 | 21.311 | -999 | -999 | -999 | -999 | -999 | 4.4475 | -3.0092 | -999 | -999 | -999 | 0.096 | 0.201 | 0.284 | 0.128 | 0 | 63
2003-08-27 10:30 | -2.0382 | 252.504 | 127.292 | 79.572 | 0.8094 | 5.1312 | 357.262 | 15.1553 | 0.42257 | 15.1655 | 0.42252 | 16.0072 | 0.42904 | 3.8333 | 137.815 | 3.3338 | 779.883 | 349.593 | 391.244 | 353.613 | 57.1626 | 95.5377 | 10.3154 | 9.9221 | 9.9886 | 11.4181 | 18.5226 | 9.9926 | 9.8511 | 10.6278 | 12.7 | 22.3798 | -999 | -999 | -999 | -999 | -999 | 6.6518 | -1.7145 | -999 | -999 | -999 | 0.095 | 0.2 | 0.284 | 0.128 | 0 | 63
2003-08-27 11:00 | -3.5004 | 293.002 | 147.868 | 58.661 | 0.6298 | 5.0275 | 356.633 | 15.6927 | 0.39945 | 15.7458 | 0.39881 | 16.5687 | 0.40841 | 4.8996 | 156.451 | 4.0992 | 874.959 | 409.206 | 437.645 | 388.153 | 62.3358 | 95.5254 | 10.3167 | 9.995 | 10.1994 | 12.1813 | 20.1125 | 10.0103 | 10.0707 | 11.2336 | 13.3032 | 20.125 | -999 | -999 | -999 | -999 | -999 | 9.2888 | -0.19739 | -999 | -999 | -999 | 0.093 | 0.199 | 0.284 | 0.128 | 0 | 63
2003-08-27 11:30 | -2.4933 | 328.855 | 170.455 | 76.184 | 0.7143 | 5.0013 | 356.998 | 16.0608 | 0.38813 | 16.1046 | 0.3872 | 16.9984 | 0.39347 | 4.8908 | 131.201 | 4.2025 | 963.18 | 757.333 | 482.283 | 442.956 | 67.5584 | 95.5566 | 10.3319 | 10.0929 | 10.4627 | 12.9664 | 21.1429 | 10.041 | 10.3177 | 11.6025 | 13.6702 | 23.7126 | -999 | -999 | -999 | -999 | -999 | 12.0324 | 1.5684 | -999 | -999 | -999 | 0.091 | 0.199 | 0.284 | 0.128 | 0 | 63
2003-08-27 12:00 | -2.722 | 363.552 | 185.718 | 84.851 | 0.8333 | 4.8882 | 356.371 | 16.5003 | 0.36821 | 16.604 | 0.36659 | 17.5313 | 0.37309 | 5.715 | 159.845 | 4.81 | 1045.05 | 679.49 | 524.1 | 487.006 | 72.6709 | 95.5639 | 10.3387 | 10.2061 | 10.7488 | 13.5486 | 21.5346 | 10.0769 | 10.544 | 12.1336 | 14.7308 | 27.237 | -999 | -999 | -999 | -999 | -999 | 13.5663 | 3.66 | -999 | -999 | -999 | 0.089 | 0.198 | 0.284 | 0.128 | 0 | 63
2003-08-27 12:30 | -2.1078 | 388.615 | 162.596 | 64.722 | 0.8028 | 4.7622 | 356.381 | 16.7648 | 0.35294 | 16.8506 | 0.35341 | 17.7412 | 0.36071 | 6.6671 | 171.153 | 5.5879 | 1103.74 | 962.594 | 554.761 | 519.741 | 76.2364 | 95.5699 | 10.346 | 10.3425 | 11.0404 | 14.2639 | 22.1727 | 10.1244 | 10.7938 | 12.6159 | 15.6357 | 28.1692 | -999 | -999 | -999 | -999 | -999 | 14.6294 | 6.4915 | -999 | -999 | -999 | 0.087 | 0.197 | 0.284 | 0.128 | 0 | 63
2003-08-27 13:00 | -1.8617 | 435.051 | 180.361 | 79.407 | 0.7378 | 4.6863 | 356.396 | 17.21 | 0.33954 | 17.3005 | 0.34098 | 18.2715 | 0.34714 | 1799570 | 149.522 | 1799570 | 1214.58 | 1063.59 | 615.569 | 579.558 | 83.8262 | 95.5785 | 10.3581 | 10.4986 | 11.3486 | 14.898 | 22.7302 | 10.188 | 11.0666 | 13.2525 | 16.9612 | 29.259 | -999 | -999 | -999 | -999 | -999 | 15.6944 | 9.716 | -999 | -999 | -999 | 0.086 | 0.197 | 0.284 | 0.128 | 0 | 63
2003-08-27 13:30 | -2.0093 | 390.988 | 145.232 | 72.371 | 0.8727 | 4.7493 | 356.624 | 17.311 | 0.33977 | 17.3816 | 0.33773 | 18.3189 | 0.34419 | 6.1446 | 161.336 | 5.2204 | 1118.9 | 840.101 | 563.265 | 533.364 | 76.3809 | 95.5749 | 10.3692 | 10.6828 | 11.6622 | 15.3122 | 22.4564 | 10.2646 | 11.394 | 14.1695 | 18.0308 | 28.5152 | -999 | -999 | -999 | -999 | -999 | 16.53 | 13.0471 | -999 | -999 | -999 | 0.086 | 0.197 | 0.283 | 0.128 | 0 | 63
2003-08-27 14:00 | -2.1939 | 301.686 | 114.826 | 59.521 | 0.7545 | 4.5949 | 356.766 | 17.3954 | 0.32747 | 17.4321 | 0.3237 | 18.287 | 0.33313 | 6.9633 | 167.247 | 5.8729 | 894.533 | 563.62 | 445.745 | 424.379 | 60.0178 | 95.6025 | 10.3959 | 10.8457 | 11.9472 | 15.3626 | 21.0574 | 10.3502 | 11.7563 | 14.9255 | 18.4684 | 25.6905 | -999 | -999 | -999 | -999 | -999 | 17.0005 | 15.9238 | -999 | -999 | -999 | 0.085 | 0.197 | 0.283 | 0.128 | 0 | 63
2003-08-27 14:30 | -1.6068 | 253.428 | 147.284 | 61.139 | 0.7944 | 4.8097 | 356.271 | 16.9214 | 0.35118 | 16.9139 | 0.35109 | 17.6173 | 0.36161 | 6.2154 | 160.012 | 5.3475 | 773.106 | 604.881 | 387.77 | 367.263 | 50.554 | 95.6134 | 10.4389 | 11.0168 | 12.176 | 14.9844 | 19.9398 | 10.4636 | 12.1169 | 15.0387 | 17.8074 | 23.8932 | -999 | -999 | -999 | -999 | -999 | 13.9565 | 17.7388 | -999 | -999 | -999 | 0.084 | 0.196 | 0.283 | 0.128 | 0 | 63
2003-08-27 15:00 | -1.8171 | 364.793 | 152.579 | 59.084 | 0.8858 | 4.7858 | 356.14 | 17.2454 | 0.34357 | 17.2839 | 0.34237 | 18.0429 | 0.35168 | 7.0746 | 167.723 | 5.945 | 1046.91 | 767.428 | 537.268 | 509.076 | 72.0503 | 95.6169 | 10.458 | 11.1455 | 12.2731 | 14.9524 | 21.0765 | 10.5519 | 12.3546 | 15.2261 | 18.1465 | 25.2173 | -999 | -999 | -999 | -999 | -999 | 12.1814 | 18.0393 | -999 | -999 | -999 | 0.083 | 0.196 | 0.283 | 0.128 | 0 | 63
2003-08-27 15:30 | -2.18 | 292.274 | 147.536 | 62.793 | 0.8165 | 4.8586 | 356.366 | 17.4194 | 0.34366 | 17.457 | 0.34218 | 18.222 | 0.35086 | 7.0979 | 169.338 | 5.9333 | 885.988 | 536.426 | 447.765 | 429.867 | 59.749 | 95.6176 | 10.4903 | 11.2497 | 12.3728 | 15.3962 | 20.6953 | 10.6546 | 12.5662 | 15.8389 | 18.5843 | 23.8093 | -999 | -999 | -999 | -999 | -999 | 13.3484 | 18.4599 | -999 | -999 | -999 | 0.084 | 0.196 | 0.283 | 0.128 | 0 | 63
2003-08-27 16:00 | -1.6347 | 284.513 | 83.639 | 45.063 | 0.8133 | 4.8646 | 356.486 | 17.7187 | 0.33766 | 17.7543 | 0.33536 | 18.5433 | 0.34446 | 6.7696 | 167.686 | 5.7654 | 869.687 | 438.706 | 438.802 | 423.326 | 59.4552 | 95.6339 | 10.5373 | 11.3552 | 12.4975 | 15.5076 | 20.7502 | 10.7665 | 12.8037 | 16.2342 | 19.0416 | 23.5153 | -999 | -999 | -999 | -999 | -999 | 13.3508 | 19.2301 | -999 | -999 | -999 | 0.084 | 0.196 | 0.283 | 0.128 | 0 | 63
2003-08-27 16:30 | -1.5655 | 193.178 | 80.91 | 44.096 | 0.8057 | 5.0486 | 356.351 | 16.7208 | 0.37318 | 16.699 | 0.37272 | 17.2647 | 0.38438 | 7.1792 | 166.655 | 6.0629 | 637.928 | 300.459 | 316.816 | 308.011 | 42.4794 | 95.6476 | 10.6008 | 11.4728 | 12.6271 | 15.0721 | 18.4323 | 10.8967 | 13.0488 | 16.1223 | 17.8916 | 20.4186 | -999 | -999 | -999 | -999 | -999 | 11.5654 | 19.6302 | -999 | -999 | -999 | 0.084 | 0.196 | 0.282 | 0.128 | 0 | 63
2003-08-27 17:00 | -1.1344 | 209.583 | 50.411 | 38.118 | 0.9085 | 5.094 | 356.209 | 16.8494 | 0.37371 | 16.8468 | 0.37264 | 17.4444 | 0.3837 | 7.2967 | 164.01 | 6.2263 | 678.6 | 295.28 | 341.944 | 331.341 | 46.7248 | 95.6627 | 10.6262 | 11.5435 | 12.6284 | 14.5664 | 18.444 | 10.9858 | 13.1679 | 15.9071 | 17.6441 | 20.9443 | -999 | -999 | -999 | -999 | -999 | 8.8771 | 18.8919 | -999 | -999 | -999 | 0.085 | 0.196 | 0.282 | 0.128 | 0 | 63
2003-08-27 17:30 | -0.7899 | 122.98 | 15.27 | 40.228 | 0.8615 | 5.197 | 356.24 | 16.3717 | 0.39244 | 16.3058 | 0.39287 | 16.7693 | 0.40592 | 7.7817 | 171.638 | 6.555 | 452.835 | 225.418 | 224.072 | 216.986 | 29.3824 | 95.6746 | 10.6716 | 11.6098 | 12.5924 | 14.1123 | 17.0595 | 11.0895 | 13.239 | 15.6747 | 16.6267 | 18.0256 | -999 | -999 | -999 | -999 | -999 | 7.0714 | 17.9357 | -999 | -999 | -999 | 0.085 | 0.196 | 0.282 | 0.128 | 0 | 63
2003-08-27 18:00 | -0.7048 | 72.55 | 17.079 | 30.31 | 0.9055 | 5.1735 | 356.369 | 15.6982 | 0.4075 | 15.5733 | 0.40959 | 15.9321 | 0.4243 | 7.9742 | 168.691 | 6.7392 | 318.076 | 192.7 | 153.572 | 148.939 | 19.7035 | 95.6968 | 10.7173 | 11.6542 | 12.5237 | 13.5328 | 15.7636 | 11.1853 | 13.248 | 14.9102 | 15.3256 | 16.0387 | -999 | -999 | -999 | -999 | -999 | 4.6319 | 16.6175 | -999 | -999 | -999 | 0.085 | 0.196 | 0.282 | 0.128 | 0 | 63
2003-08-27 18:30 | -0.3451 | 82.136 | 6.044 | 29.315 | 0.8941 | 5.1847 | 356.247 | 15.545 | 0.41269 | 15.4245 | 0.41473 | 15.7968 | 0.42907 | 8.0938 | 162.627 | 6.8137 | 326.008 | 201.634 | 163.631 | 155.691 | 21.1085 | 95.715 | 10.7404 | 11.6506 | 12.3924 | 13.137 | 15.7259 | 11.2427 | 13.1297 | 14.3179 | 14.771 | 16.1735 | -999 | -999 | -999 | -999 | -999 | 3.1053 | 14.3826 | -999 | -999 | -999 | 0.085 | 0.196 | 0.282 | 0.128 | 0 | 63
2003-08-27 19:00 | 0.3648 | 48.321 | -6.151 | 31.816 | 1.0497 | 5.274 | 356.283 | 15.1668 | 0.42949 | 15.0207 | 0.43204 | 15.341 | 0.44717 | 8.0667 | 162.556 | 6.8875 | 233.698 | 164.588 | 116.031 | 109.116 | 14.2374 | 95.7222 | 10.7766 | 11.6396 | 12.2758 | 12.851 | 15.0473 | 11.2985 | 12.9823 | 13.9202 | 14.1794 | 14.9711 | -999 | -999 | -999 | -999 | -999 | 2.4296 | 12.3709 | -999 | -999 | -999 | 0.086 | 0.196 | 0.282 | 0.128 | 0 | 63
2003-08-27 19:30 | 0.2476 | 32.275 | -21.398 | 20.508 | 0.8834 | 5.3144 | 356.242 | 15.0407 | 0.4361 | 14.8841 | 0.43884 | 15.1786 | 0.45436 | 8.8433 | 158.582 | 7.4688 | 188.25 | 132.246 | 94.4051 | 88.3416 | 11.7109 | 95.7401 | 10.8013 | 11.6067 | 12.157 | 12.5644 | 14.7262 | 11.3316 | 12.8254 | 13.5074 | 13.6685 | 14.3125 | -999 | -999 | -999 | -999 | -999 | 1.7177 | 10.6574 | -999 | -999 | -999 | 0.086 | 0.196 | 0.282 | 0.128 | 0 | 63
2003-08-27 20:00 | 0.4672 | 9.533 | -28.133 | 22.369 | 0.8809 | 5.4369 | 356.336 | 14.7376 | 0.45422 | 14.5567 | 0.45768 | 14.8184 | 0.47387 | 7.5963 | 143.881 | 6.4379 | 131.449 | 92.6842 | 66.0232 | 61.1226 | 8.0401 | 95.7487 | 10.8304 | 11.5737 | 12.0442 | 12.2593 | 14.1559 | 11.3567 | 12.6679 | 13.1149 | 13.1136 | 13.2142 | -999 | -999 | -999 | -999 | -999 | 0.91902 | 9.0328 | -999 | -999 | -999 | 0.086 | 0.196 | 0.282 | 0.128 | 0 | 63
2003-08-27 20:30 | 1.1598 | 0.392 | -35.988 | 19.118 | 0.9802 | 5.4989 | 356.461 | 14.5039 | 0.46615 | 14.317 | 0.47016 | 14.5593 | 0.48671 | 6.9275 | 151.155 | 5.8733 | 95.9314 | 69.6077 | 51.2752 | 46.2579 | 6.1842 | 95.7328 | 10.8515 | 11.5364 | 11.9241 | 12.0116 | 13.7288 | 11.368 | 12.5044 | 12.7682 | 12.7147 | 12.7159 | -999 | -999 | -999 | -999 | -999 | 0.24668 | 7.4191 | -999 | -999 | -999 | 0.087 | 0.196 | 0.282 | 0.128 | 0 | 63
2003-08-27 21:00 | 1.2316 | -23.762 | -44.304 | 18.053 | 0.868 | 5.3812 | 356.927 | 14.3679 | 0.46014 | 14.1758 | 0.46388 | 14.3981 | 0.48041 | 8.4958 | 161.95 | 7.2458 | 39.9626 | 29.4186 | 21.9667 | 18.6917 | 2.3314 | 95.7672 | 10.8666 | 11.4898 | 11.8052 | 11.759 | 13.3073 | 11.3643 | 12.3429 | 12.441 | 12.2942 | 12.1715 | -999 | -999 | -999 | -999 | -999 | -0.23348 | 5.9509 | -999 | -999 | -999 | 0.087 | 0.197 | 0.281 | 0.128 | 0 | 63
2003-08-27 21:30 | 0.9939 | -33.709 | -45.417 | 16.25 | 0.7577 | 5.4004 | 357.268 | 14.1479 | 0.46812 | 13.9422 | 0.47252 | 14.136 | 0.48961 | 8.0292 | 154.12 | 6.8567 | 10.5894 | 7.9353 | 5.1921 | 3.2318 | 0.15716 | 95.8022 | 10.8838 | 11.4411 | 11.6944 | 11.5129 | 12.9766 | 11.3558 | 12.1858 | 12.1244 | 11.9172 | 11.6237 | -999 | -999 | -999 | -999 | -999 | -0.78904 | 4.5865 | -999 | -999 | -999 | 0.087 | 0.197 | 0.281 | 0.128 | 0 | 63
2003-08-27 22:00 | 1.186 | -37.103 | -54.031 | 16.321 | 0.7769 | 5.2034 | 358.042 | 14.319 | 0.44706 | 14.1088 | 0.45145 | 14.2805 | 0.46955 | 6.7104 | 156.492 | 5.7417 | 1.5071 | 1.2827 | 0.70102 | -1.0736 | -0.34307 | 95.8131 | 10.8908 | 11.3838 | 11.5783 | 11.3011 | 12.8471 | 11.3346 | 12.0273 | 11.8383 | 11.6043 | 11.3054 | -999 | -999 | -999 | -999 | -999 | -1.2131 | 3.3085 | -999 | -999 | -999 | 0.087 | 0.197 | 0.281 | 0.128 | 0 | 63
2003-08-27 22:30 | 1.6262 | -41.875 | -60.334 | 19.227 | 0.9614 | 5.121 | 357.978 | 14.352 | 0.43932 | 14.1221 | 0.44412 | 14.2576 | 0.46357 | 6.3629 | 156.563 | 5.2883 | 0.21598 | 0.30068 | 0.087498 | -1.9225 | -0.46281 | 95.8506 | 10.9015 | 11.3347 | 11.4742 | 11.1112 | 12.6111 | 11.3144 | 11.8771 | 11.5787 | 11.2954 | 10.7912 | -999 | -999 | -999 | -999 | -999 | -1.5371 | 2.1743 | -999 | -999 | -999 | 0.087 | 0.197 | 0.281 | 0.127 | 0 | 63
2003-08-27 23:00 | 1.5353 | -38.132 | -51.534 | 18.741 | 1.0659 | 5.1447 | 357.613 | 14.5058 | 0.4368 | 14.2885 | 0.44099 | 14.4578 | 0.45936 | 7.2446 | 158.992 | 6.135 | 0.15032 | 0.24191 | 0.052996 | -1.7217 | -0.42032 | 95.8645 | 10.9024 | 11.2785 | 11.3681 | 10.9719 | 12.9105 | 11.2822 | 11.7303 | 11.3677 | 11.1517 | 11.2743 | -999 | -999 | -999 | -999 | -999 | -1.7307 | 1.1446 | -999 | -999 | -999 | 0.087 | 0.197 | 0.281 | 0.127 | 0 | 63
2003-08-27 23:30 | 1.574 | -35.15 | -49.725 | 17.693 | 1.0294 | 5.221 | 357.328 | 14.5112 | 0.44273 | 14.3057 | 0.44659 | 14.4972 | 0.4641 | 8.7396 | 162.049 | 7.3608 | 0.19905 | 0.2442 | 0.049586 | -1.5402 | -0.43732 | 95.8689 | 10.9068 | 11.2273 | 11.2756 | 10.9055 | 13.1563 | 11.2498 | 11.5964 | 11.2431 | 11.1108 | 11.7579 | -999 | -999 | -999 | -999 | -999 | -1.611 | 0.34242 | -999 | -999 | -999 | 0.088 | 0.197 | 0.281 | 0.127 | 0 | 63
2003-08-28 | 1.2516 | -36.322 | -52.79 | 11.725 | 0.8129 | 5.3517 | 357.247 | 14.1956 | 0.46215 | 13.996 | 0.46601 | 14.1988 | 0.48291 | 8.3825 | 158.079 | 7.1071 | 0.19885 | 0.25228 | 0.049821 | -1.6327 | -0.5641 | 95.912 | 10.9151 | 11.1842 | 11.2084 | 10.8696 | 12.932 | 11.2251 | 11.4923 | 11.1672 | 11.0394 | 11.4976 | -999 | -999 | -999 | -999 | -999 | -1.4231 | -0.17098 | -999 | -999 | -999 | 0.088 | 0.197 | 0.281 | 0.127 | 0 | 63
2003-08-28 00:30 | 1.4284 | -53.977 | -69.21 | 13.133 | 0.8596 | 5.3786 | 357.723 | 13.7131 | 0.47879 | 13.4961 | 0.48315 | 13.6512 | 0.50127 | 6.9825 | 157.932 | 5.9892 | 0.18848 | 0.24142 | 0.049876 | -2.3682 | -0.66199 | 95.9419 | 10.9274 | 11.1487 | 11.1564 | 10.7663 | 12.0866 | 11.2034 | 11.4077 | 11.0404 | 10.7481 | 10.1534 | -999 | -999 | -999 | -999 | -999 | -1.5409 | -0.51429 | -999 | -999 | -999 | 0.088 | 0.197 | 0.281 | 0.127 | 0 | 63
2003-08-28 01:00 | 1.0806 | -62.202 | -57.632 | 8.135 | 0.8514 | 5.3548 | 357.857 | 13.4924 | 0.48347 | 13.2674 | 0.48831 | 13.3912 | 0.50719 | 7.5629 | 159.34 | 6.4562 | 0.17513 | 0.22247 | 0.051517 | -2.4946 | -0.49146 | 95.9694 | 10.918 | 11.1083 | 11.0893 | 10.5525 | 11.6743 | 11.1705 | 11.3161 | 10.8051 | 10.404 | 9.5956 | -999 | -999 | -999 | -999 | -999 | -2.1168 | -1.0043 | -999 | -999 | -999 | 0.088 | 0.197 | 0.281 | 0.127 | 0 | 63
2003-08-28 01:30 | 1.2149 | -63.099 | -68.877 | 12.904 | 0.931 | 5.1937 | 357.771 | 13.745 | 0.46262 | 13.5049 | 0.46785 | 13.62 | 0.48715 | 7.92 | 158.725 | 6.6887 | 0.22915 | 0.20937 | 0.053507 | -2.4188 | -0.42401 | 96.0042 | 10.901 | 11.0527 | 10.9978 | 10.3797 | 11.8013 | 11.1239 | 11.204 | 10.598 | 10.205 | 9.7 | -999 | -999 | -999 | -999 | -999 | -2.5027 | -1.7418 | -999 | -999 | -999 | 0.088 | 0.197 | 0.281 | 0.127 | 0 | 63
2003-08-28 02:00 | 1.0342 | -62.884 | -56.157 | 12.46 | 0.9747 | 5.1986 | 357.888 | 13.3914 | 0.47287 | 13.1633 | 0.47774 | 13.301 | 0.49639 | 8.2271 | 155.133 | 6.9842 | 0.16853 | 0.20811 | 0.050129 | -2.5069 | -0.62965 | 96.015 | 10.8894 | 11.0029 | 10.919 | 10.2621 | 11.5652 | 11.0893 | 11.1001 | 10.4481 | 10.0427 | 9.4488 | -999 | -999 | -999 | -999 | -999 | -2.6347 | -2.4417 | -999 | -999 | -999 | 0.089 | 0.197 | 0.281 | 0.127 | 0 | 63
2003-08-28 02:30 | 1.3682 | -50.817 | -67.201 | 11.556 | 1.029 | 5.3551 | 357.715 | 13.0269 | 0.49723 | 12.8227 | 0.50156 | 12.9777 | 0.51925 | 9.0275 | 159.838 | 7.7233 | 0.21289 | 0.21995 | 0.050962 | -1.9305 | -0.44004 | 96.0478 | 10.8803 | 10.9481 | 10.8403 | 10.1737 | 11.5495 | 11.0519 | 10.9976 | 10.3327 | 9.9911 | 9.8904 | -999 | -999 | -999 | -999 | -999 | -2.722 | -3.0146 | -999 | -999 | -999 | 0.089 | 0.197 | 0.281 | 0.127 | 0 | 63
2003-08-28 03:00 | 1.3492 | -61.42 | -66.638 | 10.686 | 1.0032 | 5.476 | 357.51 | 13.1729 | 0.50342 | 12.9587 | 0.50817 | 13.1065 | 0.52597 | 9.1425 | 157.044 | 7.7812 | 0.30138 | 0.2125 | 0.051621 | -2.1568 | -0.41363 | 96.065 | 10.8636 | 10.8994 | 10.7663 | 10.1389 | 11.6344 | 11.0078 | 10.9025 | 10.2676 | 9.9325 | 9.7122 | -999 | -999 | -999 | -999 | -999 | -2.5512 | -3.3981 | -999 | -999 | -999 | 0.089 | 0.197 | 0.281 | 0.127 | 0 | 63
2003-08-28 03:30 | 1.3298 | -63.998 | -69.563 | 12.881 | 0.973 | 5.5807 | 357.647 | 13.1543 | 0.51302 | 12.93 | 0.51807 | 13.0584 | 0.53653 | 8.8025 | 153.312 | 7.4492 | 0.16462 | 0.20288 | 0.050687 | -2.2652 | -0.44733 | 96.0899 | 10.8544 | 10.8557 | 10.7097 | 10.0704 | 11.5193 | 10.9708 | 10.8254 | 10.1679 | 9.7968 | 9.3788 | -999 | -999 | -999 | -999 | -999 | -2.5516 | -3.6198 | -999 | -999 | -999 | 0.089 | 0.197 | 0.281 | 0.127 | 0 | 63
2003-08-28 04:00 | 1.0243 | -64.197 | -60.267 | 10.986 | 0.8905 | 5.5508 | 357.706 | 13.2998 | 0.50646 | 13.0698 | 0.51171 | 13.1879 | 0.53059 | 8.9504 | 153.881 | 7.5229 | 0.4026 | 0.20302 | 0.050776 | -2.1877 | -0.36245 | 96.096 | 10.8382 | 10.8112 | 10.6503 | 10.0055 | 11.6003 | 10.9284 | 10.7484 | 10.0699 | 9.7113 | 9.4761 | -999 | -999 | -999 | -999 | -999 | -2.5921 | -3.8944 | -999 | -999 | -999 | 0.089 | 0.197 | 0.281 | 0.127 | 0 | 63
2003-08-28 04:30 | 1.2157 | -64.183 | -65.579 | 13.61 | 0.8463 | 5.4524 | 358.01 | 13.3595 | 0.49618 | 13.1331 | 0.50113 | 13.2591 | 0.51992 | 8.3971 | 154.305 | 7.1142 | 0.18384 | 0.19666 | 0.050084 | -2.3595 | -0.48786 | 96.119 | 10.8225 | 10.7759 | 10.5974 | 9.9537 | 11.5439 | 10.8894 | 10.6757 | 9.9947 | 9.6401 | 9.332 | -999 | -999 | -999 | -999 | -999 | -2.5536 | -4.1575 | -999 | -999 | -999 | 0.089 | 0.197 | 0.281 | 0.127 | 0 | 63
2003-08-28 05:00 | 1.2042 | -63.597 | -73.734 | 14.133 | 0.8442 | 5.3407 | 358.331 | 13.3298 | 0.48753 | 13.0969 | 0.49274 | 13.2112 | 0.51194 | 7.7254 | 159.715 | 6.5125 | 0.16667 | 0.19882 | 0.051129 | -2.5227 | -0.49339 | 96.1209 | 10.8132 | 10.7424 | 10.5534 | 9.8882 | 11.3166 | 10.8568 | 10.6126 | 9.9163 | 9.5471 | 9.1845 | -999 | -999 | -999 | -999 | -999 | -2.6056 | -4.3758 | -999 | -999 | -999 | 0.089 | 0.197 | 0.281 | 0.127 | 0 | 63
2003-08-28 05:30 | 0.7698 | -63.814 | -58.544 | 8.762 | 0.6192 | 5.2159 | 358.492 | 13.4703 | 0.47288 | 13.2316 | 0.47815 | 13.3377 | 0.49775 | 7.3471 | 161.527 | 6.1629 | 0.18218 | 0.21916 | 0.062917 | -2.5678 | -0.44986 | 96.1391 | 10.7969 | 10.7028 | 10.5025 | 9.8218 | 11.4015 | 10.8173 | 10.5473 | 9.8394 | 9.4731 | 9.1306 | -999 | -999 | -999 | -999 | -999 | -2.6743 | -4.5886 | -999 | -999 | -999 | 0.09 | 0.197 | 0.281 | 0.127 | 0 | 63
2003-08-28 06:00 | -1.129 | -62.116 | -6.563 | 1.016 | 0.1856 | 5.1312 | 358.738 | 13.4905 | 0.46479 | 13.2396 | 0.47026 | 13.3191 | 0.49074 | 5.3238 | 160.619 | 4.48 | 0.93264 | 0.74847 | 0.40085 | -2.7546 | -0.69086 | 96.2057 | 10.7833 | 10.6689 | 10.4593 | 9.7603 | 11.0086 | 10.7833 | 10.4883 | 9.764 | 9.3451 | 8.3951 | -999 | -999 | -999 | -999 | -999 | -2.7145 | -4.7877 | -999 | -999 | -999 | 0.091 | 0.197 | 0.281 | 0.127 | 0 | 63
2003-08-28 06:30 | -0.0503 | -47.1 | -4.964 | -0.226 | 0.166 | 5.128 | 360.867 | 12.416 | 0.49669 | 12.0965 | 0.5049 | 12.0832 | 0.52756 | 1.465 | 91.7708 | 1.2842 | 11.2868 | 7.3454 | 6.1526 | 0.062672 | -1.1547 | 96.2131 | 10.7844 | 10.6574 | 10.4346 | 9.5807 | 8.0456 | 10.7689 | 10.4438 | 9.613 | 8.8414 | 5.0528 | -999 | -999 | -999 | -999 | -999 | -3.2236 | -5.0305 | -999 | -999 | -999 | 0.091 | 0.197 | 0.281 | 0.127 | 0 | 63
2003-08-28 07:00 | 0.0719 | -26.863 | -12.016 | 1.969 | 0.1544 | 5.1163 | 364.413 | 11.303 | 0.53043 | 10.9426 | 0.54098 | 10.5548 | 0.57619 | 2.0121 | 39.0434 | 1.5675 | 50.7071 | 31.4965 | 27.891 | 15.5457 | 4.307 | 96.2346 | 10.7502 | 10.5983 | 10.349 | 9.177 | 6.3544 | 10.7229 | 10.3498 | 9.2826 | 8.3487 | 4.428 | -999 | -999 | -999 | -999 | -999 | -4.5541 | -5.5605 | -999 | -999 | -999 | 0.091 | 0.197 | 0.281 | 0.127 | 0 | 63
2003-08-28 07:30 | 0.1579 | -2.762 | -33.121 | 18.709 | 0.3989 | 5.248 | 368.278 | 10.5195 | 0.5693 | 10.3606 | 0.57373 | 10.531 | 0.59265 | 1.4929 | 75.4212 | 1.1379 | 122.306 | 68.2195 | 70.9231 | 41.0293 | 12.3725 | 96.2634 | 10.6806 | 10.5039 | 10.1956 | 8.9716 | 8.3737 | 10.6363 | 10.1974 | 9.049 | 8.3492 | 6.976 | -999 | -999 | -999 | -999 | -999 | -5.0474 | -6.2715 | -999 | -999 | -999 | 0.09 | 0.197 | 0.281 | 0.127 | 0 | 63
2003-08-28 08:00 | -0.4485 | 17.559 | -30.524 | 27.752 | 0.6375 | 4.9965 | 361.668 | 12.7982 | 0.4797 | 12.5996 | 0.48763 | 12.743 | 0.50978 | 3.0213 | 150.117 | 2.5192 | 159.753 | 100.264 | 86.4157 | 65.6942 | 13.9444 | 96.2839 | 10.65 | 10.4316 | 10.0922 | 9.1336 | 11.01 | 10.5796 | 10.0836 | 9.1073 | 8.8104 | 10.0525 | -999 | -999 | -999 | -999 | -999 | -4.1349 | -6.6238 | -999 | -999 | -999 | 0.089 | 0.197 | 0.281 | 0.127 | 0 | 63
2003-08-28 08:30 | -0.6363 | 28.386 | -19.835 | 28.667 | 0.6336 | 4.8867 | 357.675 | 14.7733 | 0.41023 | 14.5681 | 0.41503 | 14.7627 | 0.43578 | 5.6375 | 144.601 | 4.7387 | 161.808 | 121.786 | 85.5531 | 74.5857 | 11.3774 | 96.297 | 10.633 | 10.3802 | 10.0494 | 9.561 | 13.2752 | 10.5309 | 10.0244 | 9.3939 | 9.5573 | 12.1138 | -999 | -999 | -999 | -999 | -999 | -2.3091 | -6.3145 | -999 | -999 | -999 | 0.088 | 0.196 | 0.281 | 0.127 | 0 | 63
2003-08-28 09:00 | -1.1747 | 48.009 | 8.833 | 43.746 | 0.8504 | 4.898 | 357.405 | 15.1274 | 0.40164 | 14.9453 | 0.40548 | 15.1962 | 0.42427 | 6.2458 | 139.03 | 5.3079 | 216.252 | 160.897 | 110.847 | 99.6833 | 14.4922 | 96.2974 | 10.6389 | 10.3593 | 10.0922 | 9.9731 | 14.3725 | 10.512 | 10.0508 | 9.7736 | 10.1783 | 13.3945 | -999 | -999 | -999 | -999 | -999 | -0.6137 | -5.2843 | -999 | -999 | -999 | 0.088 | 0.196 | 0.281 | 0.127 | 0 | 63
2003-08-28 09:30 | -1.7061 | 101.201 | 27.514 | 46.498 | 0.9662 | 5.0966 | 356.957 | 15.5977 | 0.40524 | 15.457 | 0.40787 | 15.8066 | 0.42421 | 7.6246 | 148.422 | 6.48 | 349.178 | 228.597 | 179.936 | 159.716 | 24.9421 | 96.2993 | 10.631 | 10.3399 | 10.1525 | 10.3609 | 15.6158 | 10.4833 | 10.1098 | 10.1333 | 10.9116 | 15.9478 | -999 | -999 | -999 | -999 | -999 | 0.728 | -3.9114 | -999 | -999 | -999 | 0.087 | 0.195 | 0.281 | 0.127 | 0 | 63
2003-08-28 10:00 | -1.6777 | 105.836 | 67.579 | 53.7 | 0.964 | 5.2133 | 356.914 | 15.556 | 0.41534 | 15.434 | 0.41747 | 15.8246 | 0.43228 | 8.1779 | 155.48 | 6.9225 | 381.894 | 248.208 | 188.622 | 172.006 | 25.7941 | 96.3173 | 10.6318 | 10.3571 | 10.2549 | 10.8106 | 15.8926 | 10.4679 | 10.2105 | 10.555 | 11.502 | 16.3088 | -999 | -999 | -999 | -999 | -999 | 2.4284 | -2.3401 | -999 | -999 | -999 | 0.086 | 0.195 | 0.281 | 0.127 | 0 | 63
2003-08-28 10:30 | -1.8616 | 172.046 | 44.947 | 45.811 | 0.9041 | 5.2139 | 356.601 | 15.8734 | 0.40777 | 15.7887 | 0.40911 | 16.2854 | 0.42209 | 7.9746 | 139.956 | 6.8079 | 527.41 | 364.874 | 264.801 | 242.232 | 35.2847 | 96.327 | 10.6219 | 10.3678 | 10.3628 | 11.1598 | 17.1219 | 10.4544 | 10.3321 | 10.9322 | 12.2544 | 18.4848 | -999 | -999 | -999 | -999 | -999 | 3.3647 | -0.7528 | -999 | -999 | -999 | 0.085 | 0.195 | 0.28 | 0.127 | 0 | 63
2003-08-28 11:00 | -2.3265 | 171.875 | 131.489 | 69.933 | 1.0153 | 5.2667 | 356.645 | 15.6127 | 0.4183 | 15.526 | 0.41939 | 16.0301 | 0.43155 | 8.1679 | 144.524 | 7.0721 | 547.425 | 339.396 | 266.481 | 247.061 | 37.133 | 96.339 | 10.622 | 10.4231 | 10.5064 | 11.5185 | 17.1164 | 10.4637 | 10.4903 | 11.3369 | 12.5763 | 17.3735 | -999 | -999 | -999 | -999 | -999 | 4.637 | 0.89628 | -999 | -999 | -999 | 0.085 | 0.194 | 0.28 | 0.127 | 0 | 63
2003-08-28 11:30 | -1.1379 | 294.177 | 32.871 | 44.939 | 0.9927 | 5.1833 | 356.347 | 16.487 | 0.39011 | 16.4895 | 0.38986 | 17.186 | 0.39926 | 7.4833 | 149.187 | 6.3788 | 863.12 | 672.458 | 430.574 | 396.809 | 60.8546 | 96.348 | 10.5915 | 10.4372 | 10.6126 | 12.0738 | 19.8467 | 10.4427 | 10.6228 | 11.5784 | 13.3789 | 22.1209 | -999 | -999 | -999 | -999 | -999 | 6.3405 | 2.3635 | -999 | -999 | -999 | 0.085 | 0.194 | 0.28 | 0.127 | 0 | 63
2003-08-28 12:00 | -1.0263 | 126.106 | 24.756 | 41.273 | 1.0446 | 5.098 | 356.583 | 16.4005 | 0.3848 | 16.3013 | 0.38604 | 16.7538 | 0.39964 | 8.64 | 152.221 | 7.3608 | 444.662 | 314.817 | 212.12 | 203.416 | 28.3316 | 96.3195 | 10.6259 | 10.5294 | 10.8376 | 12.511 | 17.1861 | 10.4952 | 10.818 | 12.0419 | 13.5025 | 18.3447 | -999 | -999 | -999 | -999 | -999 | 8.5055 | 3.8133 | -999 | -999 | -999 | 0.084 | 0.194 | 0.28 | 0.127 | 0 | 63
2003-08-28 12:30 | -1.2867 | 111.221 | 28.828 | 43.922 | 1.0049 | 5.0693 | 356.646 | 16.51 | 0.38 | 16.3912 | 0.38144 | 16.7963 | 0.396 | 8.845 | 154.544 | 7.57 | 397.885 | 302.218 | 190.605 | 183.691 | 24.851 | 96.2878 | 10.6169 | 10.6062 | 10.9994 | 12.4034 | 17.0143 | 10.5178 | 10.9892 | 12.1316 | 13.46 | 17.9597 | -999 | -999 | -999 | -999 | -999 | 6.5343 | 5.1769 | -999 | -999 | -999 | 0.083 | 0.193 | 0.28 | 0.127 | 0 | 63
2003-08-28 13:00 | -2.1084 | 157.417 | 131.577 | 65.486 | 1.0292 | 5.1323 | 356.307 | 16.6774 | 0.38066 | 16.5555 | 0.3824 | 16.9557 | 0.39741 | 8.7158 | 156.707 | 7.4029 | 525.533 | 412.503 | 253.468 | 243.956 | 34.4004 | 96.2867 | 10.6079 | 10.6791 | 11.0935 | 12.2295 | 17.391 | 10.5467 | 11.113 | 12.1079 | 13.4263 | 18.7064 | -999 | -999 | -999 | -999 | -999 | 5.1152 | 5.892 | -999 | -999 | -999 | 0.082 | 0.193 | 0.28 | 0.127 | 0 | 63
2003-08-28 13:30 | -1.8008 | 311.498 | 111.946 | 52.711 | 1.1091 | 5.1266 | 356.164 | 17.491 | 0.36155 | 17.4606 | 0.36119 | 18.1517 | 0.3711 | 8.7217 | 157.683 | 7.4967 | 911.229 | 743.996 | 452.368 | 430.356 | 62.261 | 96.2957 | 10.5857 | 10.7086 | 11.1376 | 12.834 | 20.2058 | 10.5498 | 11.1852 | 12.5517 | 15.21 | 23.8486 | -999 | -999 | -999 | -999 | -999 | 6.8184 | 6.2539 | -999 | -999 | -999 | 0.081 | 0.192 | 0.28 | 0.127 | 0 | 63
2003-08-28 14:00 | -0.9419 | 281.247 | 106.758 | 47.363 | 1.1451 | 5.1354 | 356.115 | 17.5847 | 0.35979 | 17.5433 | 0.35956 | 18.1469 | 0.3706 | 9.5433 | 156.472 | 8.1037 | 840.482 | 586.09 | 417.028 | 400.385 | 57.4454 | 96.282 | 10.6249 | 10.7835 | 11.3097 | 13.2967 | 19.8166 | 10.6073 | 11.3671 | 13.2981 | 15.9843 | 22.9738 | -999 | -999 | -999 | -999 | -999 | 9.4379 | 7.8682 | -999 | -999 | -999 | 0.081 | 0.192 | 0.28 | 0.127 | 0 | 63
2003-08-28 14:30 | -1.9153 | 261.314 | 121.136 | 60.97 | 1.1447 | 5.0594 | 356.096 | 18.0251 | 0.344 | 17.9803 | 0.34364 | 18.5719 | 0.35496 | 10.5858 | 157.737 | 8.9871 | 792.132 | 601.027 | 394.21 | 380.696 | 54.2893 | 96.2857 | 10.6437 | 10.8535 | 11.4855 | 13.5849 | 19.9532 | 10.6486 | 11.5987 | 13.8967 | 16.5084 | 22.5408 | -999 | -999 | -999 | -999 | -999 | 10.1634 | 9.8034 | -999 | -999 | -999 | 0.08 | 0.192 | 0.28 | 0.127 | 0 | 63
2003-08-28 15:00 | -1.5327 | 279.156 | 121.903 | 49.764 | 1.1154 | 4.982 | 356.01 | 18.3728 | 0.33187 | 18.332 | 0.33043 | 18.9252 | 0.34145 | 10.1975 | 158.386 | 8.6996 | 837.155 | 601.502 | 421.075 | 405.513 | 57.6147 | 96.3191 | 10.6609 | 10.9414 | 11.6475 | 13.7445 | 20.3903 | 10.7042 | 11.8443 | 14.2243 | 16.6884 | 22.9055 | -999 | -999 | -999 | -999 | -999 | 9.7547 | 11.3873 | -999 | -999 | -999 | 0.08 | 0.191 | 0.28 | 0.127 | 0 | 63
2003-08-28 15:30 | -2.1162 | 280.637 | 93.874 | 55.534 | 1.1145 | 4.9535 | 356.135 | 18.7035 | 0.3245 | 18.6732 | 0.32071 | 19.2746 | 0.33281 | 10.3583 | 161.143 | 8.6996 | 851.839 | 555.203 | 431.653 | 415.452 | 59.0252 | 96.3169 | 10.6776 | 11.0389 | 11.7895 | 14.0229 | 20.7127 | 10.7631 | 12.0637 | 14.6005 | 16.9969 | 23.0199 | -999 | -999 | -999 | -999 | -999 | 9.8793 | 12.4995 | -999 | -999 | -999 | 0.08 | 0.191 | 0.279 | 0.127 | 0 | 63
2003-08-28 16:00 | -1.269 | 208.835 | 53.854 | 61.237 | 1.0529 | 4.9832 | 356.308 | 18.6253 | 0.32676 | 18.5676 | 0.324 | 19.129 | 0.33603 | 9.6283 | 154.478 | 8.3004 | 681.224 | 403.598 | 341.329 | 329.769 | 46.1663 | 96.3059 | 10.7104 | 11.1323 | 11.9354 | 14.1635 | 19.9941 | 10.8434 | 12.2823 | 14.9129 | 16.9823 | 21.588 | -999 | -999 | -999 | -999 | -999 | 10.0131 | 13.5022 | -999 | -999 | -999 | 0.08 | 0.191 | 0.279 | 0.127 | 0 | 63
2003-08-28 16:30 | -1.8008 | 162.992 | 76.039 | 53.007 | 1.0678 | 4.8547 | 356.764 | 18.564 | 0.32038 | 18.4782 | 0.31656 | 18.9465 | 0.33153 | 8.5471 | 150.889 | 7.2654 | 556.531 | 340.871 | 279.686 | 268.518 | 36.9389 | 96.3188 | 10.7366 | 11.2224 | 12.05 | 13.9361 | 19.4209 | 10.9194 | 12.4715 | 14.8502 | 16.4389 | 20.7218 | -999 | -999 | -999 | -999 | -999 | 8.6796 | 14.0753 | -999 | -999 | -999 | 0.08 | 0.191 | 0.279 | 0.127 | 0 | 63
2003-08-28 17:00 | -1.4436 | 196.335 | 57.262 | 45.681 | 0.8684 | 4.8658 | 356.514 | 18.6363 | 0.31984 | 18.5736 | 0.3153 | 19.0821 | 0.33018 | 9.3496 | 148.667 | 7.8679 | 654.694 | 306.666 | 332.959 | 321.467 | 45.9903 | 96.3065 | 10.757 | 11.2956 | 12.0944 | 13.6938 | 19.5581 | 10.9848 | 12.5837 | 14.7112 | 16.3472 | 21.1465 | -999 | -999 | -999 | -999 | -999 | 7.3191 | 13.9687 | -999 | -999 | -999 | 0.081 | 0.191 | 0.279 | 0.127 | 0 | 63
2003-08-28 17:30 | -0.9899 | 154.078 | 29.637 | 41.42 | 0.9561 | 5.0702 | 356.455 | 18.5446 | 0.33231 | 18.4835 | 0.33072 | 18.9908 | 0.344 | 7.9262 | 144.213 | 6.8863 | 549.718 | 222.31 | 277.14 | 269.54 | 37.9797 | 96.3004 | 10.7832 | 11.3529 | 12.1114 | 13.5349 | 19.1586 | 11.0519 | 12.66 | 15.0242 | 16.5117 | 19.9785 | -999 | -999 | -999 | -999 | -999 | 6.6436 | 13.7391 | -999 | -999 | -999 | 0.081 | 0.191 | 0.279 | 0.127 | 0 | 63
2003-08-28 18:00 | -0.8718 | 127.304 | 33.472 | 40.182 | 0.9174 | 5.0286 | 356.32 | 18.4263 | 0.33223 | 18.3187 | 0.33215 | 18.7429 | 0.34765 | 7.9579 | 149.691 | 6.6712 | 482.307 | 223.208 | 245.865 | 236.94 | 33.621 | 96.301 | 10.8189 | 11.4018 | 12.1128 | 13.2866 | 18.5846 | 11.1253 | 12.7616 | 14.671 | 15.7045 | 19.2598 | -999 | -999 | -999 | -999 | -999 | 5.3571 | 13.7764 | -999 | -999 | -999 | 0.081 | 0.191 | 0.279 | 0.127 | 0 | 63
2003-08-28 18:30 | -1.0535 | 122.517 | 17.434 | 43.789 | 0.9696 | 5.0001 | 356.188 | 18.7346 | 0.32516 | 18.644 | 0.32245 | 19.1291 | 0.33657 | 8.1417 | 149.58 | 6.9217 | 489.13 | 183.39 | 251.899 | 243.968 | 35.939 | 96.3067 | 10.8358 | 11.4117 | 12.0728 | 13.1151 | 18.6475 | 11.172 | 12.778 | 14.5962 | 15.736 | 19.0719 | -999 | -999 | -999 | -999 | -999 | 4.7223 | 13.0491 | -999 | -999 | -999 | 0.081 | 0.19 | 0.279 | 0.127 | 0 | 63
2003-08-28 19:00 | -0.3298 | 84.984 | -22.193 | 29.342 | 0.7968 | 4.9748 | 356.312 | 18.458 | 0.32845 | 18.3386 | 0.32722 | 18.7537 | 0.34215 | 7.8679 | 153.35 | 6.625 | 382.504 | 214.756 | 201.023 | 192.987 | 28.6535 | 96.3191 | 10.8725 | 11.4385 | 12.0521 | 12.8419 | 18.0993 | 11.2372 | 12.8019 | 14.3006 | 14.9595 | 17.2925 | -999 | -999 | -999 | -999 | -999 | 3.6755 | 12.5617 | -999 | -999 | -999 | 0.082 | 0.19 | 0.279 | 0.127 | 0 | 63
2003-08-28 19:30 | 0.1296 | 31.806 | -43.285 | 28.23 | 0.6885 | 4.8753 | 356.577 | 18.1596 | 0.3279 | 17.9774 | 0.32826 | 18.2549 | 0.34641 | 7.0462 | 151.111 | 5.8496 | 229.918 | 147.697 | 118.211 | 111.738 | 15.8549 | 96.3157 | 10.8962 | 11.4492 | 12.0066 | 12.6378 | 17.1643 | 11.2927 | 12.7779 | 13.8862 | 14.2843 | 15.7788 | -999 | -999 | -999 | -999 | -999 | 2.8868 | 11.7265 | -999 | -999 | -999 | 0.083 | 0.19 | 0.278 | 0.127 | 0 | 63
2003-08-28 20:00 | 0.3256 | 2.219 | -55.378 | 19.968 | 0.636 | 4.947 | 356.794 | 17.7346 | 0.34054 | 17.5224 | 0.34302 | 17.7357 | 0.36257 | 5.74 | 143.986 | 4.8958 | 142.608 | 95.7785 | 73.1824 | 67.6407 | 9.0532 | 96.319 | 10.9075 | 11.4422 | 11.9466 | 12.4101 | 16.316 | 11.3326 | 12.6977 | 13.4722 | 13.6659 | 14.4813 | -999 | -999 | -999 | -999 | -999 | 2.1732 | 10.3487 | -999 | -999 | -999 | 0.083 | 0.191 | 0.278 | 0.127 | 0 | 63
2003-08-28 20:30 | 0.6336 | -26.932 | -55.11 | 14.409 | 0.5464 | 5.0196 | 357.106 | 17.1037 | 0.35972 | 16.8653 | 0.36357 | 17.01 | 0.38444 | 5.1858 | 147.87 | 4.3758 | 83.2023 | 56.1427 | 42.8538 | 38.3859 | 4.9139 | 96.3113 | 10.9204 | 11.4343 | 11.8752 | 12.1313 | 15.1461 | 11.3635 | 12.5835 | 13.0469 | 13.006 | 12.8003 | -999 | -999 | -999 | -999 | -999 | 1.3002 | 8.6787 | -999 | -999 | -999 | 0.084 | 0.191 | 0.278 | 0.127 | 0 | 63
2003-08-28 21:00 | 0.8552 | -48.141 | -58.489 | 12.059 | 0.5005 | 4.9298 | 357.734 | 16.4319 | 0.36906 | 16.1565 | 0.374 | 16.2336 | 0.39605 | 4.5629 | 150.483 | 3.8433 | 37.523 | 25.7294 | 20.0318 | 15.8251 | 1.5909 | 96.3135 | 10.9327 | 11.4191 | 11.7927 | 11.7877 | 13.7115 | 11.3797 | 12.4442 | 12.5908 | 12.3141 | 11.0028 | -999 | -999 | -999 | -999 | -999 | 0.20038 | 6.8972 | -999 | -999 | -999 | 0.084 | 0.191 | 0.278 | 0.127 | 0 | 63
2003-08-28 21:30 | 0.8318 | -54.997 | -46.588 | 3.685 | 0.3487 | 4.7992 | 358.55 | 15.8495 | 0.37291 | 15.5453 | 0.37888 | 15.5665 | 0.4022 | 4.2917 | 147.24 | 3.5775 | 10.0166 | 6.6696 | 4.2452 | 0.67233 | -0.5802 | 96.3172 | 10.9384 | 11.3934 | 11.6843 | 11.424 | 12.9821 | 11.3804 | 12.2738 | 12.1281 | 11.7126 | 10.0467 | -999 | -999 | -999 | -999 | -999 | -0.94367 | 5.0164 | -999 | -999 | -999 | 0.085 | 0.191 | 0.278 | 0.127 | 0 | 63
2003-08-28 22:00 | 0.8201 | -54.781 | -50.418 | 9.064 | 0.3819 | 5.0365 | 359.586 | 14.7803 | 0.41925 | 14.4139 | 0.42728 | 14.3616 | 0.45264 | 3.5463 | 136.744 | 2.8417 | 4.0681 | 1.1719 | 1.4426 | -2.7826 | -1.2724 | 96.3146 | 10.9468 | 11.3651 | 11.5696 | 11.1008 | 11.5061 | 11.3783 | 12.0933 | 11.7108 | 11.1037 | 8.2865 | -999 | -999 | -999 | -999 | -999 | -1.8404 | 3.1728 | -999 | -999 | -999 | 0.086 | 0.191 | 0.278 | 0.127 | 0 | 63
2003-08-28 22:30 | 0.4247 | -59.366 | -22.265 | 2.056 | 0.273 | 4.8052 | 359.663 | 14.6374 | 0.40444 | 14.2676 | 0.41313 | 14.1848 | 0.43973 | 3.9742 | 150.778 | 3.2079 | 1.4047 | 0.23539 | 0.085409 | -3.4309 | -0.87025 | 96.3021 | 10.937 | 11.3058 | 11.4298 | 10.7678 | 10.8962 | 11.3491 | 11.8912 | 11.2955 | 10.6428 | 8.0788 | -999 | -999 | -999 | -999 | -999 | -2.6679 | 1.4584 | -999 | -999 | -999 | 0.086 | 0.191 | 0.278 | 0.127 | 0 | 63
2003-08-28 23:00 | 0.4199 | -56.02 | -19.895 | 2.35 | 0.2267 | 4.5102 | 360.496 | 14.1578 | 0.39197 | 13.6163 | 0.40703 | 13.306 | 0.44075 | 3.0329 | 185.441 | 2.0554 | 1.0455 | 0.16333 | 0.054436 | -4.1883 | -1.4857 | 96.3086 | 10.9508 | 11.2567 | 11.3063 | 10.4356 | 8.3605 | 11.3331 | 11.7064 | 10.9427 | 10.0467 | 5.6877 | -999 | -999 | -999 | -999 | -999 | -3.4052 | -0.099455 | -999 | -999 | -999 | 0.087 | 0.191 | 0.278 | 0.127 | 0 | 63
2003-08-28 23:30 | -0.5195 | -45.34 | 1.265 | -2.657 | 0.0685 | 4.4219 | 361.41 | 13.7332 | 0.39487 | 13.3577 | 0.40271 | 13.0593 | 0.43463 | 1.7304 | 162.544 | 1.1254 | 1.4917 | 0.17967 | 0.056821 | -4.4377 | -1.9098 | 96.3134 | 10.9395 | 11.1879 | 11.1488 | 10.0117 | 7.7594 | 11.2896 | 11.5042 | 10.5511 | 9.6332 | 5.5388 | -999 | -999 | -999 | -999 | -999 | -4.6602 | -1.6025 | -999 | -999 | -999 | 0.087 | 0.192 | 0.278 | 0.127 | 0 | 63
2003-08-29 | 1.313 | -35.563 | -25.324 | 1.039 | 0.1216 | 4.3871 | 362.112 | 13.1833 | 0.4064 | 12.7521 | 0.4169 | 11.9137 | 0.46614 | 0.6475 | 166.685 | 0.67708 | 0.74123 | 0.16523 | 0.05563 | -4.2959 | -1.8418 | 96.3204 | 10.9307 | 11.116 | 10.9908 | 9.6234 | 5.6262 | 11.2469 | 11.3074 | 10.1906 | 9.0998 | 4.2501 | -999 | -999 | -999 | -999 | -999 | -5.4979 | -2.9569 | -999 | -999 | -999 | 0.088 | 0.192 | 0.278 | 0.127 | 0 | 63
2003-08-29 00:30 | -0.0968 | -32.918 | 1.052 | -0.599 | 0.0716 | 4.4704 | 364.023 | 12.4218 | 0.43427 | 11.668 | 0.45447 | 10.2937 | 0.52252 | 1.405 | 161.503 | 0.95125 | 3.4028 | 0.16362 | 0.057539 | -3.9897 | -2.0631 | 96.3211 | 10.9076 | 11.0377 | 10.8214 | 9.304 | 5.3462 | 11.1921 | 11.1026 | 9.8529 | 8.7616 | 4.0709 | -999 | -999 | -999 | -999 | -999 | -6.1578 | -4.1339 | -999 | -999 | -999 | 0.089 | 0.192 | 0.278 | 0.127 | 0 | 63
2003-08-29 01:00 | -1.1976 | -41.193 | 20.062 | -1.24 | 0.1055 | 4.4767 | 364.656 | 11.7055 | 0.45454 | 10.9578 | 0.47668 | 9.4034 | 0.55176 | 0.98958 | 154.669 | 0.6575 | 5.4107 | 0.14837 | 0.060967 | -4.6606 | -2.2768 | 96.3311 | 10.8964 | 10.9587 | 10.6657 | 8.9872 | 3.9199 | 11.141 | 10.9099 | 9.5235 | 8.2576 | 2.3292 | -999 | -999 | -999 | -999 | -999 | -6.6272 | -5.1102 | -999 | -999 | -999 | 0.09 | 0.192 | 0.278 | 0.127 | 0 | 63
2003-08-29 01:30 | 3.006 | -41.794 | -32.674 | 0.202 | 0.0894 | 4.4232 | 364.654 | 11.1776 | 0.46437 | 9.1337 | 0.53354 | 7.4954 | 0.61128 | 2.1804 | 187.093 | 1.4129 | 0.32453 | 0.14485 | 0.060516 | -4.2607 | -2.259 | 96.3303 | 10.8869 | 10.8647 | 10.5091 | 8.4781 | 1.863 | 11.0917 | 10.7199 | 9.0547 | 7.523 | 0.36028 | -999 | -999 | -999 | -999 | -999 | -7.7761 | -6.1185 | -999 | -999 | -999 | 0.09 | 0.192 | 0.278 | 0.127 | 0 | 63
2003-08-29 02:00 | 1.6128 | -38.518 | -16.274 | -1.114 | 0.1424 | 4.407 | 370.374 | 9.8066 | 0.50336 | 6.742 | 0.60884 | 5.3316 | 0.678 | 2.4362 | 208.652 | 1.2517 | 0.75472 | 0.14598 | 0.058919 | -4.3689 | -2.8414 | 96.3245 | 10.8463 | 10.7605 | 10.3085 | 7.9734 | 1.2873 | 11.0174 | 10.4936 | 8.5713 | 6.9653 | -0.24201 | -999 | -999 | -999 | -999 | -999 | -8.9689 | -7.4176 | -999 | -999 | -999 | 0.091 | 0.193 | 0.278 | 0.127 | 0 | 63
2003-08-29 02:30 | 0.4403 | -36.218 | -5.964 | 0.014 | 0.1404 | 4.2179 | 374.3 | 8.4992 | 0.52527 | 5.7156 | 0.62099 | 4.1553 | 0.69449 | 2.7208 | 180.855 | 1.6321 | 0.2713 | 0.10267 | 0.062023 | -2.9565 | -1.5984 | 96.3171 | 10.8048 | 10.647 | 10.0952 | 7.5673 | 0.55742 | 10.9378 | 10.2524 | 8.1518 | 6.4988 | -0.74602 | -999 | -999 | -999 | -999 | -999 | -9.6707 | -8.7619 | -999 | -999 | -999 | 0.091 | 0.193 | 0.278 | 0.127 | 0 | 63
2003-08-29 03:00 | 3.2154 | -36.286 | -35.376 | -1.026 | 0.1292 | 4.1979 | 379.112 | 7.1108 | 0.57097 | 6.1227 | 0.60378 | 5.3044 | 0.65617 | 2.5492 | 213.972 | 1.4396 | 0.55529 | 0.1313 | 0.063138 | -2.7816 | -1.2096 | 96.3093 | 10.7459 | 10.5111 | 9.8608 | 7.2612 | 0.98543 | 10.8391 | 9.9968 | 7.8039 | 6.2576 | -0.12268 | -999 | -999 | -999 | -999 | -999 | -10.0159 | -9.9689 | -999 | -999 | -999 | 0.091 | 0.193 | 0.278 | 0.127 | 0 | 63
2003-08-29 03:30 | -0.5996 | -32.093 | 2.71 | 0.147 | 0.122 | 4.3155 | 373.451 | 7.9769 | 0.55718 | 6.3114 | 0.61427 | 5.4339 | 0.66707 | 1.7546 | 181.317 | 1.2767 | 2.5902 | 0.070331 | 0.05658 | -2.1452 | -0.59107 | 96.2825 | 10.6994 | 10.3749 | 9.6624 | 7.1301 | 1.2112 | 10.7469 | 9.7713 | 7.5922 | 6.1225 | 0.084417 | -999 | -999 | -999 | -999 | -999 | -9.7634 | -10.9059 | -999 | -999 | -999 | 0.091 | 0.193 | 0.278 | 0.127 | 0 | 63
2003-08-29 04:00 | 0.8917 | -17.839 | -7.96 | 0.162 | 0.0735 | 4.3384 | 377.171 | 7.6306 | 0.57045 | 5.7772 | 0.6339 | 4.8211 | 0.69433 | 1.6008 | 178.983 | 1.0975 | 0.95478 | 0.10486 | 0.053732 | -1.873 | -1.0686 | 96.2562 | 10.6689 | 10.2681 | 9.5124 | 7.1209 | 2.498 | 10.6641 | 9.5846 | 7.4789 | 6.306 | 2.0688 | -999 | -999 | -999 | -999 | -999 | -9.3395 | -11.5276 | -999 | -999 | -999 | 0.092 | 0.193 | 0.278 | 0.127 | 0 | 63
2003-08-29 04:30 | -0.981 | -29.25 | -3.912 | -0.549 | 0.1815 | 4.3593 | 381.16 | 6.7387 | 0.60491 | 5.273 | 0.65939 | 4.4464 | 0.71327 | 1.4563 | 136.912 | 0.70375 | 0.48186 | 0.0984 | 0.051819 | -2.9461 | -1.4225 | 96.2372 | 10.6387 | 10.1741 | 9.4038 | 7.2664 | 2.2242 | 10.5904 | 9.4402 | 7.5068 | 6.341 | 1.1721 | -999 | -999 | -999 | -999 | -999 | -8.3417 | -11.7056 | -999 | -999 | -999 | 0.092 | 0.193 | 0.278 | 0.127 | 0 | 63
2003-08-29 05:00 | -1.0324 | -37.846 | 3.227 | -0.174 | 0.0492 | 4.2649 | 385.259 | 6.3707 | 0.60586 | 5.0626 | 0.65856 | 4.0208 | 0.72578 | 2.6192 | 171.161 | 1.6271 | 0.71068 | 0.099392 | 0.057426 | -2.5976 | -0.91072 | 96.2277 | 10.6202 | 10.0986 | 9.3273 | 7.0674 | 1.1002 | 10.5286 | 9.3377 | 7.3231 | 5.9185 | -0.062577 | -999 | -999 | -999 | -999 | -999 | -8.5295 | -11.6292 | -999 | -999 | -999 | 0.093 | 0.193 | 0.278 | 0.127 | 0 | 63
2003-08-29 05:30 | -0.9037 | -35.231 | 1.783 | 0.278 | 0.077 | 4.1388 | 381.698 | 6.5598 | 0.58381 | 5.5382 | 0.62259 | 4.3171 | 0.69658 | 1.4742 | 176.99 | 0.72292 | 0.39441 | 0.08939 | 0.067998 | -2.8889 | -1.002 | 96.1822 | 10.5716 | 10.0194 | 9.2182 | 6.8301 | 0.12524 | 10.4474 | 9.2119 | 7.1036 | 5.6168 | -0.9849 | -999 | -999 | -999 | -999 | -999 | -8.993 | -11.9165 | -999 | -999 | -999 | 0.093 | 0.193 | 0.278 | 0.127 | 0 | 63
2003-08-29 06:00 | 1.8526 | -36.202 | -12.381 | -0.985 | 0.0896 | 4.0944 | 378.953 | 6.3164 | 0.58677 | 4.209 | 0.66804 | 2.8494 | 0.74092 | 1.0929 | 166.619 | 0.84917 | 1.0628 | 0.52398 | 0.51256 | -2.7421 | -1.072 | 96.1728 | 10.5347 | 9.9411 | 9.1062 | 6.5261 | -0.73142 | 10.3766 | 9.0845 | 6.8364 | 5.2259 | -1.774 | -999 | -999 | -999 | -999 | -999 | -9.6118 | -12.3864 | -999 | -999 | -999 | 0.093 | 0.194 | 0.278 | 0.127 | 0 | 63
2003-08-29 06:30 | -999 | -32.264 | 23.697 | 3.99 | 0.1165 | 4.0702 | 383.864 | 4.9815 | 0.63314 | 3.5121 | 0.68605 | 1.2044 | 0.78792 | 1.5488 | 159.167 | 0.77875 | 8.3687 | 5.4796 | 4.2172 | -0.4238 | -1.4929 | 96.1489 | 10.4893 | 9.8442 | 8.9674 | 6.2315 | -1.1274 | 10.3015 | 8.9375 | 6.5562 | 4.8952 | -2.1979 | -999 | -999 | -999 | -999 | -999 | -10.1663 | -12.962 | -999 | -999 | -999 | 0.093 | 0.194 | 0.278 | 0.127 | 0 | 63
2003-08-29 07:00 | -0.2748 | -22.549 | 1.054 | 0.6 | 0.1065 | 4.0399 | 385.818 | 4.3851 | 0.65252 | 3.1378 | 0.69254 | 1.0139 | 0.7933 | 1.5479 | 180.649 | 0.76 | 33.9746 | 22.2576 | 15.6647 | 10.1787 | 1.5928 | 96.1556 | 10.4272 | 9.7156 | 8.796 | 5.9992 | -0.9029 | 10.208 | 8.763 | 6.3054 | 4.7046 | -1.6685 | -999 | -999 | -999 | -999 | -999 | -10.4186 | -13.5724 | -999 | -999 | -999 | 0.093 | 0.194 | 0.278 | 0.127 | 0 | 63
2003-08-29 07:30 | 1.8409 | 3.04 | -6.112 | -2.38 | 0.1197 | 4.0559 | 387.261 | 4.3606 | 0.65535 | 3.9044 | 0.66847 | 3.5537 | 0.71094 | 1.1808 | 195.012 | 0.66167 | 100.001 | 61.5956 | 54.1692 | 37.1293 | 9.2907 | 96.1394 | 10.336 | 9.5854 | 8.6122 | 5.9502 | 1.5671 | 10.0808 | 8.5683 | 6.1681 | 4.9051 | 1.0745 | -999 | -999 | -999 | -999 | -999 | -10.0868 | -14.046 | -999 | -999 | -999 | 0.092 | 0.193 | 0.278 | 0.127 | 0 | 63
2003-08-29 08:00 | 2.6649 | 29.526 | 12.145 | 12.587 | 0.09 | 4.401 | 391.578 | 5.3003 | 0.66797 | 4.5738 | 0.68303 | 4.648 | 0.70969 | 0.85917 | 177.15 | 0.62625 | 174.832 | 111.129 | 93.0205 | 71.4499 | 14.7316 | 96.1235 | 10.2821 | 9.4976 | 8.5095 | 6.3337 | 4.7904 | 9.9862 | 8.4343 | 6.3686 | 5.6259 | 4.6755 | -999 | -999 | -999 | -999 | -999 | -8.5702 | -14.0551 | -999 | -999 | -999 | 0.091 | 0.193 | 0.278 | 0.127 | 0 | 63
2003-08-29 08:30 | -0.6334 | 70.979 | 3.763 | 10.42 | 0.0942 | 4.5695 | 383.251 | 7.1924 | 0.61382 | 7.1052 | 0.62151 | 7.3518 | 0.64153 | 0.37917 | 157.818 | 0.35167 | 303.721 | 219.83 | 162.66 | 128.785 | 26.9596 | 96.114 | 10.2408 | 9.404 | 8.4658 | 6.9601 | 7.2785 | 9.8998 | 8.3701 | 6.771 | 6.5897 | 9.0952 | -999 | -999 | -999 | -999 | -999 | -6.3044 | -13.2916 | -999 | -999 | -999 | 0.091 | 0.193 | 0.278 | 0.127 | 0 | 63
2003-08-29 09:00 | -1.9413 | 42.538 | 15.165 | 21.256 | 0.0591 | 4.7377 | 373.092 | 8.9129 | 0.57308 | 8.8827 | 0.57551 | 9.331 | 0.58977 | 0.4925 | 276.455 | 0.49333 | 239.023 | 169.28 | 116.348 | 99.9409 | 16.495 | 96.1009 | 10.2316 | 9.3769 | 8.5385 | 7.7353 | 8.1111 | 9.8623 | 8.4269 | 7.2933 | 7.3603 | 8.8858 | -999 | -999 | -999 | -999 | -999 | -3.8226 | -11.9166 | -999 | -999 | -999 | 0.09 | 0.192 | 0.278 | 0.127 | 0 | 63
2003-08-29 09:30 | -2.5341 | 73.697 | 57.7 | 24.855 | 0.0879 | 4.8643 | 370.778 | 9.7722 | 0.55851 | 9.6824 | 0.5617 | 10.1537 | 0.57409 | 0.36833 | 140.688 | 0.36542 | 323.076 | 189.799 | 157.493 | 139.437 | 21.931 | 96.0877 | 10.2345 | 9.3878 | 8.6756 | 8.2879 | 9.5531 | 9.8461 | 8.5556 | 7.729 | 8.0861 | 11.7831 | -999 | -999 | -999 | -999 | -999 | -2.3051 | -10.3217 | -999 | -999 | -999 | 0.088 | 0.192 | 0.278 | 0.127 | 0 | 63
2003-08-29 10:00 | -3.3394 | 192.825 | 132.309 | 43.653 | 0.2921 | 4.6955 | 369.057 | 11.8266 | 0.47815 | 11.8212 | 0.4811 | 12.4618 | 0.48837 | 0.33542 | 117.204 | 0.38667 | 652.332 | 358.573 | 331.693 | 283.88 | 48.5358 | 96.055 | 10.1581 | 9.3457 | 8.7452 | 9.0641 | 12.7156 | 9.7462 | 8.6313 | 8.2488 | 9.5631 | 18.9895 | -999 | -999 | -999 | -999 | -999 | 0.091087 | -8.7357 | -999 | -999 | -999 | 0.087 | 0.191 | 0.278 | 0.127 | 0 | 63
2003-08-29 10:30 | -1.8801 | 241.209 | 88.102 | 35.813 | 0.3387 | 4.6238 | 364.371 | 13.2291 | 0.43259 | 13.291 | 0.43074 | 14.1563 | 0.43438 | 1.8621 | 77.2279 | 1.5925 | 766.204 | 330.511 | 386.042 | 342.789 | 54.4301 | 96.0252 | 10.1448 | 9.382 | 8.9348 | 9.9875 | 15.8907 | 9.7132 | 8.8093 | 9.0672 | 11.1962 | 20.6599 | -999 | -999 | -999 | -999 | -999 | 3.9106 | -6.8744 | -999 | -999 | -999 | 0.086 | 0.191 | 0.278 | 0.127 | 0 | 63
2003-08-29 11:00 | -2.1505 | 256.969 | 117.043 | 56.004 | 0.4396 | 5.5743 | 361.373 | 14.4026 | 0.47755 | 14.4423 | 0.47534 | 15.223 | 0.47893 | 2.9233 | 80.6975 | 2.4888 | 794.544 | 420 | 396.988 | 351.17 | 56.3473 | 96.0056 | 10.1736 | 9.4706 | 9.2398 | 11.0637 | 18.842 | 9.7432 | 9.1108 | 10.0101 | 12.1944 | 19.0416 | -999 | -999 | -999 | -999 | -999 | 7.5877 | -4.7559 | -999 | -999 | -999 | 0.084 | 0.19 | 0.278 | 0.127 | 0 | 63
2003-08-29 11:30 | -1.6526 | 288.678 | 126.299 | 37.067 | 0.3832 | 5.8379 | 360.145 | 15.6757 | 0.46294 | 15.7171 | 0.46102 | 16.439 | 0.46705 | 3.6946 | 80.3505 | 3.1329 | 865.523 | 703.234 | 433.409 | 396.972 | 60.5715 | 95.9952 | 10.1801 | 9.5767 | 9.5793 | 11.9402 | 19.7963 | 9.7645 | 9.4447 | 10.698 | 12.9049 | 22.8042 | -999 | -999 | -999 | -999 | -999 | 10.3184 | -2.4113 | -999 | -999 | -999 | 0.082 | 0.189 | 0.278 | 0.127 | 0 | 63
2003-08-29 12:00 | -1.7517 | 354.246 | 127.396 | 58.092 | 0.4547 | 5.8876 | 359.447 | 16.5738 | 0.44195 | 16.6822 | 0.43859 | 17.5951 | 0.44068 | 3.1713 | 72.6304 | 2.7529 | 1037.74 | 648.757 | 522.701 | 477.549 | 71.6948 | 95.9664 | 10.1662 | 9.6848 | 9.9093 | 12.8189 | 21.1548 | 9.7747 | 9.7523 | 11.5745 | 14.5552 | 28.6515 | -999 | -999 | -999 | -999 | -999 | 12.4513 | 0.34262 | -999 | -999 | -999 | 0.081 | 0.189 | 0.278 | 0.127 | 0 | 63
2003-08-29 12:30 | -2.279 | 328.881 | 104.016 | 53.172 | 0.4728 | 5.682 | 358.709 | 17.2026 | 0.41041 | 17.2601 | 0.408 | 18.0893 | 0.41311 | 4.0287 | 72.9286 | 3.4758 | 972.611 | 692.52 | 488.799 | 452.429 | 65.7689 | 95.9364 | 10.1884 | 9.8452 | 10.3014 | 13.8251 | 21.2961 | 9.8357 | 10.1347 | 12.4407 | 15.6861 | 27.891 | -999 | -999 | -999 | -999 | -999 | 14.7834 | 3.9565 | -999 | -999 | -999 | 0.08 | 0.188 | 0.278 | 0.127 | 0 | 63
2003-08-29 13:00 | -2.4151 | 245.93 | 95.767 | 58.561 | 0.4648 | 5.6992 | 358.233 | 17.7162 | 0.3976 | 17.7227 | 0.3963 | 18.4388 | 0.40438 | 3.635 | 80.9555 | 3.0458 | 770.939 | 614.676 | 383.606 | 358.845 | 50.4565 | 95.8997 | 10.2066 | 10.061 | 10.7097 | 14.3399 | 20.9955 | 9.9108 | 10.5455 | 13.166 | 16.3047 | 25.8519 | -999 | -999 | -999 | -999 | -999 | 15.2119 | 7.5777 | -999 | -999 | -999 | 0.08 | 0.188 | 0.277 | 0.127 | 0 | 63
2003-08-29 13:30 | -1.7138 | 228.711 | 80.615 | 48.198 | 0.4579 | 5.8642 | 358.045 | 17.9216 | 0.40338 | 17.9167 | 0.40263 | 18.5544 | 0.41243 | 3.6679 | 78.1541 | 3.1162 | 719.343 | 550.879 | 361.99 | 337.227 | 46.268 | 95.8737 | 10.2241 | 10.2389 | 11.0456 | 14.3462 | 20.6585 | 9.9972 | 10.9347 | 13.6938 | 16.6229 | 25.0757 | -999 | -999 | -999 | -999 | -999 | 14.0653 | 10.4817 | -999 | -999 | -999 | 0.079 | 0.188 | 0.277 | 0.127 | 0 | 63
2003-08-29 14:00 | -1.4991 | 221.209 | 59.026 | 44.739 | 0.5174 | 5.8642 | 357.934 | 17.951 | 0.40236 | 17.9332 | 0.40193 | 18.5206 | 0.41303 | 4.3608 | 72.2072 | 3.6587 | 695.243 | 520.812 | 354.526 | 327.563 | 44.2957 | 95.854 | 10.2402 | 10.3965 | 11.2873 | 14.2897 | 20.3117 | 10.0843 | 11.2698 | 14.1461 | 16.74 | 24.1935 | -999 | -999 | -999 | -999 | -999 | 12.8975 | 12.3519 | -999 | -999 | -999 | 0.08 | 0.187 | 0.277 | 0.127 | 0 | 63
2003-08-29 14:30 | -1.1959 | 174.833 | 45.178 | 40.706 | 0.5012 | 5.897 | 357.625 | 18.1666 | 0.39829 | 18.1339 | 0.39821 | 18.6934 | 0.4104 | 4.4546 | 75.7233 | 3.715 | 576.518 | 443.707 | 295.446 | 269.019 | 35.3076 | 95.8294 | 10.2588 | 10.5674 | 11.4715 | 14.2833 | 20.0551 | 10.1769 | 11.5596 | 14.4636 | 16.665 | 23.0825 | -999 | -999 | -999 | -999 | -999 | 12.1418 | 13.6927 | -999 | -999 | -999 | 0.079 | 0.187 | 0.277 | 0.127 | 0 | 63
2003-08-29 15:00 | -2.2786 | 145.699 | 88.148 | 63.839 | 0.5773 | 5.8975 | 357.694 | 18.1497 | 0.39808 | 18.074 | 0.39876 | 18.5495 | 0.41255 | 4.6058 | 76.4865 | 3.8871 | 483.963 | 372.718 | 249.691 | 224.048 | 29.1589 | 95.7958 | 10.286 | 10.6743 | 11.6072 | 14.0818 | 19.4517 | 10.2818 | 11.8034 | 14.4304 | 16.1953 | 21.6102 | -999 | -999 | -999 | -999 | -999 | 10.7352 | 14.6004 | -999 | -999 | -999 | 0.078 | 0.187 | 0.277 | 0.127 | 0 | 63
2003-08-29 15:30 | -2.0704 | 225.287 | 98.733 | 55.921 | 0.5442 | 5.8899 | 357.235 | 18.5731 | 0.38795 | 18.5388 | 0.38763 | 19.1339 | 0.39937 | 4.3812 | 89.2001 | 3.7154 | 688.768 | 503.016 | 353.677 | 325.147 | 44.0232 | 95.7646 | 10.3021 | 10.7936 | 11.6809 | 14.1342 | 20.9678 | 10.3649 | 11.9533 | 14.5174 | 16.7356 | 24.441 | -999 | -999 | -999 | -999 | -999 | 10.022 | 14.8143 | -999 | -999 | -999 | 0.077 | 0.187 | 0.277 | 0.127 | 0 | 63
2003-08-29 16:00 | -1.918 | 249.68 | 111.672 | 51.688 | 0.49 | 5.8441 | 357.201 | 18.9879 | 0.37491 | 19.006 | 0.37346 | 19.6799 | 0.38394 | 4.4721 | 82.7539 | 3.715 | 752.434 | 458.63 | 384.205 | 359.17 | 49.5909 | 95.7183 | 10.3424 | 10.8934 | 11.7749 | 14.5196 | 21.491 | 10.4559 | 12.1028 | 15.0831 | 17.6274 | 25.1256 | -999 | -999 | -999 | -999 | -999 | 11.4202 | 15.3731 | -999 | -999 | -999 | 0.077 | 0.186 | 0.277 | 0.127 | 0 | 63
2003-08-29 16:30 | -0.9818 | 272.048 | 64.904 | 49.016 | 0.4617 | 5.7639 | 357.226 | 19.3266 | 0.36211 | 19.3885 | 0.35903 | 20.0942 | 0.36857 | 4.6621 | 80.4447 | 3.9087 | 842.267 | 377.148 | 425.988 | 406.378 | 56.828 | 95.7133 | 10.3877 | 10.9748 | 11.9139 | 14.9052 | 21.752 | 10.5511 | 12.3156 | 16.0125 | 19.0699 | 25.7258 | -999 | -999 | -999 | -999 | -999 | 12.9468 | 16.5685 | -999 | -999 | -999 | 0.078 | 0.186 | 0.276 | 0.127 | 0 | 63
2003-08-29 17:00 | -0.9799 | 186.808 | 68.53 | 50.663 | 0.4947 | 5.7101 | 357.054 | 19.4374 | 0.35528 | 19.4065 | 0.35437 | 19.9767 | 0.36718 | 4.2637 | 76.6929 | 3.5858 | 595.895 | 352.259 | 297.657 | 284.974 | 38.4042 | 95.6761 | 10.4411 | 11.0809 | 12.0723 | 14.7886 | 20.9166 | 10.659 | 12.6201 | 16.318 | 18.4063 | 23.7584 | -999 | -999 | -999 | -999 | -999 | 12.3584 | 18.0891 | -999 | -999 | -999 | 0.079 | 0.186 | 0.276 | 0.127 | 0 | 63
2003-08-29 17:30 | -0.4119 | 155.478 | 6.906 | 28.462 | 0.4026 | 5.7692 | 356.979 | 19.7446 | 0.35144 | 19.696 | 0.35079 | 20.2235 | 0.36506 | 3.9621 | 84.714 | 3.3733 | 540.593 | 263.248 | 267.709 | 258.754 | 35.2736 | 95.6501 | 10.4791 | 11.1777 | 12.1632 | 14.5872 | 20.6152 | 10.758 | 12.8537 | 16.0443 | 17.7443 | 22.2779 | -999 | -999 | -999 | -999 | -999 | 10.5967 | 18.4965 | -999 | -999 | -999 | 0.079 | 0.186 | 0.276 | 0.127 | 0 | 63
2003-08-29 18:00 | -0.0892 | 69.468 | 12.992 | 34.307 | 0.3993 | 5.5897 | 357.078 | 19.58 | 0.34289 | 19.4587 | 0.34426 | 19.8315 | 0.36163 | 3.765 | 86.8373 | 3.0704 | 329.208 | 178.405 | 154.271 | 151.947 | 19.3866 | 95.6412 | 10.5276 | 11.2711 | 12.2222 | 14.1286 | 19.0568 | 10.871 | 12.9927 | 15.6601 | 16.7286 | 18.9226 | -999 | -999 | -999 | -999 | -999 | 8.4157 | 18.0793 | -999 | -999 | -999 | 0.079 | 0.186 | 0.276 | 0.127 | 0 | 63
2003-08-29 18:30 | -0.4791 | 81.569 | -17.386 | 33.695 | 0.4085 | 5.5496 | 356.947 | 19.6299 | 0.33919 | 19.4855 | 0.34099 | 19.824 | 0.36014 | 3.3671 | 96.4587 | 2.76 | 320.874 | 197.099 | 157.832 | 150.233 | 20.0166 | 95.6164 | 10.5607 | 11.3392 | 12.2045 | 13.6837 | 19.0808 | 10.9592 | 13.0158 | 15.0277 | 15.998 | 19.2714 | -999 | -999 | -999 | -999 | -999 | 6.1884 | 16.7418 | -999 | -999 | -999 | 0.08 | 0.186 | 0.276 | 0.127 | 0 | 63
2003-08-29 19:00 | 0.842 | 47.719 | -0.124 | 18.952 | 0.31 | 5.5785 | 357.282 | 19.6143 | 0.34056 | 19.4519 | 0.34278 | 19.7549 | 0.36225 | 3.5579 | 92.6763 | 2.8908 | 203.785 | 143.308 | 102.64 | 94.4121 | 12.091 | 95.6035 | 10.5878 | 11.3683 | 12.157 | 13.6055 | 18.9437 | 11.0316 | 12.9568 | 14.7336 | 15.605 | 18.5328 | -999 | -999 | -999 | -999 | -999 | 5.9845 | 15.0401 | -999 | -999 | -999 | 0.08 | 0.186 | 0.276 | 0.127 | 0 | 63
2003-08-29 19:30 | 0.3085 | 21.663 | -9.729 | 7.959 | 0.1731 | 5.7603 | 357.665 | 19.2537 | 0.36014 | 19.0534 | 0.36362 | 19.287 | 0.38501 | 2.5312 | 102.312 | 2.0321 | 128.007 | 92.0673 | 64.3419 | 57.9235 | 6.8397 | 95.5622 | 10.6276 | 11.3962 | 12.1334 | 13.385 | 17.8321 | 11.1048 | 12.8936 | 14.3656 | 15.005 | 16.9698 | -999 | -999 | -999 | -999 | -999 | 5.3353 | 13.7798 | -999 | -999 | -999 | 0.081 | 0.186 | 0.276 | 0.127 | 0 | 63
2003-08-29 20:00 | 0.1671 | 8.949 | -4.846 | 2.28 | 0.0721 | 5.9268 | 358.318 | 18.7827 | 0.38219 | 18.5329 | 0.38794 | 18.6793 | 0.41263 | 1.9525 | 116.153 | 1.4163 | 89.0722 | 68.9174 | 45.7744 | 39.3175 | 4.1415 | 95.5237 | 10.6665 | 11.4229 | 12.0909 | 13.1364 | 16.6556 | 11.1624 | 12.8083 | 13.9844 | 14.4484 | 15.6913 | -999 | -999 | -999 | -999 | -999 | 4.2567 | 12.4427 | -999 | -999 | -999 | 0.082 | 0.186 | 0.276 | 0.127 | 0 | 63
2003-08-29 20:30 | 0.5315 | -7.81 | -5.994 | 1.52 | 0.1209 | 5.9749 | 359.23 | 18.3028 | 0.39716 | 18.0116 | 0.40318 | 17.9831 | 0.43097 | 0.96167 | 125.157 | 0.58292 | 39.2597 | 30.8808 | 20.7467 | 15.1537 | 0.53305 | 95.5176 | 10.7005 | 11.4179 | 12.0379 | 12.8556 | 14.9493 | 11.2086 | 12.7044 | 13.6131 | 13.8094 | 13.6695 | -999 | -999 | -999 | -999 | -999 | 3.2709 | 11.0353 | -999 | -999 | -999 | 0.082 | 0.186 | 0.275 | 0.127 | 0 | 63
2003-08-29 21:00 | 2.0562 | -14.196 | -29.43 | 11.076 | 0.3106 | 6.1112 | 362.757 | 17.2826 | 0.4332 | 16.9668 | 0.44009 | 16.785 | 0.47288 | 1.4179 | 135.152 | 0.89167 | 9.2756 | 7.3646 | 4.6449 | 0.8895 | -1.6622 | 95.5181 | 10.7289 | 11.3954 | 11.9619 | 12.4411 | 13.0623 | 11.2418 | 12.584 | 13.1701 | 13.119 | 12.1262 | -999 | -999 | -999 | -999 | -999 | 1.7745 | 9.5489 | -999 | -999 | -999 | 0.083 | 0.186 | 0.275 | 0.127 | 0 | 63
2003-08-29 21:30 | -999 | -17.237 | -66.881 | 59.888 | 0.6141 | 6.1363 | 363.131 | 17.0334 | 0.44183 | 16.7076 | 0.4501 | 16.6201 | 0.4796 | 2.9896 | 148.825 | 2.3404 | 3.1686 | 1.8954 | 0.79312 | -1.04 | -0.8275 | 95.5166 | 10.7342 | 11.3588 | 11.8374 | 12.0915 | 13.3293 | 11.2408 | 12.4197 | 12.7561 | 12.7255 | 12.6468 | -999 | -999 | -999 | -999 | -999 | 0.6374 | 7.9283 | -999 | -999 | -999 | 0.084 | 0.187 | 0.275 | 0.127 | 0 | 63
2003-08-29 22:00 | -1.2994 | -18.906 | -61.67 | 67.548 | 0.5213 | 5.9433 | 361.128 | 17.3199 | 0.41745 | 17.0421 | 0.42449 | 17.1326 | 0.44967 | 4.84 | 157.435 | 3.9525 | 1.1968 | 0.3657 | 0.10572 | -2.2464 | -0.30453 | 95.5337 | 10.7402 | 11.3119 | 11.7121 | 11.9777 | 14.6059 | 11.2302 | 12.2513 | 12.5119 | 12.5968 | 13.1852 | -999 | -999 | -999 | -999 | -999 | 0.68441 | 6.4709 | -999 | -999 | -999 | 0.084 | 0.187 | 0.275 | 0.127 | 0 | 63.7757
2003-08-29 22:30 | 1.1917 | -19.488 | -42.393 | 31.04 | 0.52 | 6.0344 | 360.428 | 16.5923 | 0.43962 | 16.3101 | 0.44893 | 16.3641 | 0.47763 | 4.625 | 175.631 | 3.705 | 1.5518 | 0.20758 | 0.050295 | -4.334 | 0.039601 | 95.5216 | 10.7716 | 11.2976 | 11.6472 | 11.9302 | 13.5727 | 11.2487 | 12.1351 | 12.3602 | 12.2637 | 11.9337 | -999 | -999 | -999 | -999 | -999 | 0.80446 | 5.3877 | -999 | -999 | -999 | 0.084 | 0.187 | 0.275 | 0.127 | 0 | 65.0293
2003-08-29 23:00 | 1.6634 | -18.19 | -42.884 | 27.687 | 0.6428 | 5.4963 | 358.917 | 16.4932 | 0.41112 | 16.2454 | 0.4169 | 16.3761 | 0.44023 | 4.5342 | 161.14 | 3.6958 | 0.39184 | 0.2413 | 0.052095 | -1.598 | -0.73461 | 95.5014 | 10.7825 | 11.257 | 11.5661 | 11.7617 | 13.9931 | 11.2304 | 12.0097 | 12.1133 | 12.0506 | 12.3152 | -999 | -999 | -999 | -999 | -999 | 0.55291 | 4.5288 | -999 | -999 | -999 | 0.084 | 0.187 | 0.275 | 0.127 | 0 | 63
2003-08-29 23:30 | 1.11 | -20.855 | -41.725 | 23.167 | 0.7149 | 5.4109 | 359.235 | 16.047 | 0.41658 | 15.822 | 0.42113 | 15.9645 | 0.44245 | 5.8688 | 159.027 | 4.9692 | 0.16734 | 0.2613 | 0.050813 | -1.5013 | -0.72564 | 95.5165 | 10.8026 | 11.2337 | 11.5055 | 11.6024 | 14.0644 | 11.2202 | 11.8962 | 11.9183 | 11.8729 | 12.4507 | -999 | -999 | -999 | -999 | -999 | 0.22216 | 3.6788 | -999 | -999 | -999 | 0.084 | 0.187 | 0.275 | 0.127 | 0 | 63
2003-08-30 | 1.7301 | -19.913 | -47.407 | 25.788 | 0.842 | 5.5276 | 359.191 | 15.4418 | 0.44152 | 15.2272 | 0.44582 | 15.4115 | 0.46507 | 6.0421 | 146.111 | 5.1133 | 0.1474 | 0.26724 | 0.049518 | -1.3886 | -0.71313 | 95.5186 | 10.8161 | 11.2139 | 11.4404 | 11.4588 | 14.0339 | 11.2066 | 11.7917 | 11.7548 | 11.7221 | 12.3554 | -999 | -999 | -999 | -999 | -999 | -0.048355 | 2.9014 | -999 | -999 | -999 | 0.084 | 0.187 | 0.275 | 0.127 | 0 | 63
2003-08-30 00:30 | 1.0817 | -26.201 | -38.487 | 13.393 | 0.823 | 5.412 | 358.571 | 15.3223 | 0.43611 | 15.1142 | 0.43992 | 15.296 | 0.45875 | 7.3817 | 148.592 | 6.3167 | 0.20243 | 0.26526 | 0.05109 | -1.3817 | -0.56492 | 95.5143 | 10.8211 | 11.1825 | 11.3729 | 11.3448 | 13.9516 | 11.1874 | 11.6924 | 11.6197 | 11.5872 | 12.2839 | -999 | -999 | -999 | -999 | -999 | -0.22369 | 2.2378 | -999 | -999 | -999 | 0.084 | 0.187 | 0.275 | 0.127 | 0 | 63
2003-08-30 01:00 | 1.1417 | -32.273 | -44.714 | 14.515 | 0.6318 | 5.5803 | 358.105 | 14.6056 | 0.46954 | 14.3973 | 0.47322 | 14.581 | 0.4916 | 6.9304 | 139.188 | 5.8396 | 0.13939 | 0.25804 | 0.049407 | -1.7147 | -0.76254 | 95.4902 | 10.8338 | 11.1642 | 11.318 | 11.2065 | 13.3813 | 11.1759 | 11.6059 | 11.4705 | 11.3527 | 11.4897 | -999 | -999 | -999 | -999 | -999 | -0.49274 | 1.6755 | -999 | -999 | -999 | 0.084 | 0.187 | 0.275 | 0.127 | 0 | 63
2003-08-30 01:30 | 1.2022 | -35.526 | -49.729 | 13.505 | 0.8642 | 5.6303 | 358.56 | 14.3064 | 0.48298 | 14.0768 | 0.4879 | 14.2094 | 0.50737 | 5.2621 | 121.404 | 4.4025 | 0.75634 | 0.2505 | 0.052145 | -1.833 | -0.52085 | 95.4495 | 10.8363 | 11.1345 | 11.2541 | 11.0506 | 12.8743 | 11.1555 | 11.5167 | 11.2875 | 11.0723 | 10.7418 | -999 | -999 | -999 | -999 | -999 | -0.90592 | 1.0749 | -999 | -999 | -999 | 0.084 | 0.187 | 0.275 | 0.127 | 0 | 63
2003-08-30 02:00 | 1.3649 | -37.992 | -50.924 | 18.651 | 0.9468 | 5.5096 | 358.273 | 14.7613 | 0.45986 | 14.5396 | 0.46397 | 14.6783 | 0.4835 | 7.2417 | 150.595 | 6.1092 | 0.14781 | 0.2405 | 0.05398 | -1.6418 | -0.38094 | 95.4299 | 10.8178 | 11.0816 | 11.1617 | 10.9012 | 13.2383 | 11.1134 | 11.4087 | 11.0905 | 10.9225 | 11.2314 | -999 | -999 | -999 | -999 | -999 | -1.2092 | 0.42454 | -999 | -999 | -999 | 0.084 | 0.187 | 0.275 | 0.127 | 0 | 63
2003-08-30 02:30 | 1.0824 | -37.216 | -63.214 | 14.288 | 0.7955 | 5.5438 | 358.089 | 14.8723 | 0.45944 | 14.6625 | 0.46324 | 14.8251 | 0.48174 | 8.205 | 158.307 | 6.9521 | 0.12326 | 0.23575 | 0.052915 | -1.5831 | -0.4235 | 95.4312 | 10.8146 | 11.0453 | 11.0925 | 10.8568 | 13.3627 | 11.0843 | 11.3132 | 11.0038 | 10.9338 | 11.6876 | -999 | -999 | -999 | -999 | -999 | -1.12 | -0.16326 | -999 | -999 | -999 | 0.085 | 0.187 | 0.275 | 0.127 | 0 | 63
2003-08-30 03:00 | 1.5313 | -57.548 | -73.826 | 12.808 | 0.8369 | 5.3975 | 358.2 | 14.829 | 0.44902 | 14.5965 | 0.45329 | 14.7262 | 0.47291 | 7.2713 | 156.381 | 6.1233 | 0.11296 | 0.22063 | 0.049031 | -2.4621 | -0.62221 | 95.4451 | 10.8223 | 11.0155 | 11.0477 | 10.7907 | 12.8482 | 11.0663 | 11.2421 | 10.9303 | 10.7381 | 10.6374 | -999 | -999 | -999 | -999 | -999 | -1.0722 | -0.53443 | -999 | -999 | -999 | 0.085 | 0.187 | 0.275 | 0.127 | 0 | 63
2003-08-30 03:30 | 1.1145 | -61.713 | -61.343 | 9.693 | 0.7717 | 5.3264 | 358.221 | 14.7293 | 0.44599 | 14.4806 | 0.45069 | 14.5779 | 0.47121 | 7.2192 | 154.847 | 6.1129 | 0.15135 | 0.21583 | 0.051676 | -2.614 | -0.55149 | 95.4486 | 10.8206 | 10.9849 | 10.9932 | 10.6073 | 12.5674 | 11.0403 | 11.1702 | 10.7336 | 10.4354 | 10.1281 | -999 | -999 | -999 | -999 | -999 | -1.5958 | -0.94931 | -999 | -999 | -999 | 0.085 | 0.187 | 0.275 | 0.127 | 0 | 63
2003-08-30 04:00 | 1.3871 | -55.03 | -73.286 | 12.112 | 0.7912 | 5.4368 | 358.237 | 14.738 | 0.45444 | 14.5045 | 0.45866 | 14.6142 | 0.47881 | 6.8929 | 157.451 | 5.8838 | 0.14049 | 0.21535 | 0.052575 | -2.4239 | -0.56591 | 95.4569 | 10.8088 | 10.9426 | 10.9214 | 10.5033 | 12.6916 | 11.0056 | 11.0814 | 10.5798 | 10.3386 | 10.3983 | -999 | -999 | -999 | -999 | -999 | -1.8075 | -1.5806 | -999 | -999 | -999 | 0.085 | 0.187 | 0.275 | 0.127 | 0 | 63
2003-08-30 04:30 | 1.0579 | -62.02 | -64.503 | 11.321 | 0.7778 | 5.4892 | 358.202 | 14.6577 | 0.46124 | 14.4039 | 0.46602 | 14.4945 | 0.48664 | 6.7492 | 155.992 | 5.6775 | 0.13154 | 0.20258 | 0.05028 | -2.8072 | -0.66422 | 95.4584 | 10.8061 | 10.9088 | 10.8652 | 10.4388 | 12.4151 | 10.9798 | 11.0003 | 10.4947 | 10.2055 | 9.9198 | -999 | -999 | -999 | -999 | -999 | -1.7786 | -2.0989 | -999 | -999 | -999 | 0.085 | 0.187 | 0.275 | 0.127 | 0 | 63
2003-08-30 05:00 | 1.2062 | -60.804 | -63.917 | 12.704 | 0.7902 | 5.4617 | 358.249 | 14.5709 | 0.46149 | 14.3244 | 0.46628 | 14.4134 | 0.48695 | 6.9488 | 154.573 | 5.8788 | 0.13056 | 0.2056 | 0.051656 | -2.6407 | -0.57669 | 95.4462 | 10.7965 | 10.872 | 10.8053 | 10.3389 | 12.3837 | 10.9466 | 10.9209 | 10.3696 | 10.0679 | 9.9228 | -999 | -999 | -999 | -999 | -999 | -1.937 | -2.5123 | -999 | -999 | -999 | 0.085 | 0.187 | 0.275 | 0.127 | 0 | 63
2003-08-30 05:30 | 1.407 | -56.312 | -61.654 | 16.585 | 0.7979 | 5.3883 | 358.179 | 14.7414 | 0.45081 | 14.4951 | 0.45542 | 14.5941 | 0.47595 | 6.9938 | 155.981 | 5.925 | 0.14257 | 0.21469 | 0.054772 | -2.4046 | -0.49209 | 95.4585 | 10.781 | 10.8279 | 10.7438 | 10.2795 | 12.6059 | 10.9082 | 10.8416 | 10.2828 | 10.039 | 10.2716 | -999 | -999 | -999 | -999 | -999 | -1.952 | -2.9106 | -999 | -999 | -999 | 0.085 | 0.187 | 0.275 | 0.127 | 0 | 63
2003-08-30 06:00 | 0.6124 | -45.424 | -44.291 | 10.603 | 0.5625 | 5.3504 | 358.156 | 14.874 | 0.44403 | 14.6436 | 0.44828 | 14.7636 | 0.46828 | 6.8867 | 161.171 | 5.785 | 0.36233 | 0.3865 | 0.12863 | -2.0714 | -0.51769 | 95.4442 | 10.7724 | 10.7898 | 10.6932 | 10.2853 | 12.8375 | 10.8737 | 10.7731 | 10.2565 | 10.1184 | 10.7649 | -999 | -999 | -999 | -999 | -999 | -1.756 | -3.1808 | -999 | -999 | -999 | 0.086 | 0.187 | 0.275 | 0.127 | 0 | 63
2003-08-30 06:30 | 1.1986 | -38.373 | -34.35 | 6.245 | 0.1487 | 5.3923 | 358.368 | 14.6586 | 0.4532 | 14.4235 | 0.4576 | 14.5368 | 0.47793 | 4.4475 | 157.59 | 3.6979 | 3.5967 | 2.7845 | 1.3396 | -1.1526 | -0.63967 | 95.4907 | 10.7703 | 10.7629 | 10.6656 | 10.306 | 12.3595 | 10.8514 | 10.7265 | 10.2698 | 10.1044 | 10.229 | -999 | -999 | -999 | -999 | -999 | -1.5221 | -3.2427 | -999 | -999 | -999 | 0.086 | 0.187 | 0.274 | 0.127 | 0 | 63
2003-08-30 07:00 | 0.8992 | -30.399 | -22.206 | 4.561 | 0.1975 | 5.4978 | 363.596 | 12.9384 | 0.51497 | 12.7449 | 0.51835 | 12.8864 | 0.53763 | 2.2129 | 177.602 | 1.9104 | 26.9161 | 19.0787 | 14.7105 | 8.0762 | -0.030019 | 95.4873 | 10.7799 | 10.7599 | 10.6595 | 10.234 | 10.3803 | 10.8433 | 10.7016 | 10.2212 | 9.7966 | 7.9398 | -999 | -999 | -999 | -999 | -999 | -1.6974 | -3.215 | -999 | -999 | -999 | 0.086 | 0.187 | 0.274 | 0.127 | 0 | 63
2003-08-30 07:30 | -1.3168 | -11.995 | 11.345 | 4.773 | 0.171 | 5.5066 | 363.997 | 12.4101 | 0.53095 | 11.8224 | 0.55085 | 11.7182 | 0.57945 | 1.3767 | 103.884 | 1.1367 | 54.1263 | 39.4695 | 29.0277 | 22.0121 | 2.9559 | 95.4882 | 10.7631 | 10.7351 | 10.6169 | 9.9942 | 9.3367 | 10.8137 | 10.6521 | 10.0077 | 9.4724 | 7.5544 | -999 | -999 | -999 | -999 | -999 | -2.5358 | -3.3676 | -999 | -999 | -999 | 0.086 | 0.187 | 0.274 | 0.126 | 0 | 63
2003-08-30 08:00 | -0.9018 | 30.266 | 6.028 | 6.078 | 0.2037 | 5.5737 | 365.035 | 12.1415 | 0.54648 | 11.8334 | 0.55834 | 11.9559 | 0.58423 | 1.9008 | 86.3644 | 1.4571 | 157.963 | 107.449 | 89.6564 | 67.7083 | 13.3135 | 95.5064 | 10.7063 | 10.6644 | 10.5105 | 9.9705 | 11.3074 | 10.7455 | 10.5451 | 9.9221 | 9.7288 | 10.7625 | -999 | -999 | -999 | -999 | -999 | -2.5508 | -3.7073 | -999 | -999 | -999 | 0.086 | 0.187 | 0.274 | 0.126 | 0 | 63
2003-08-30 08:30 | -0.7775 | 33.843 | -0.196 | 9.191 | 0.1074 | 5.9174 | 367.363 | 11.8527 | 0.58737 | 11.7534 | 0.58935 | 12.0824 | 0.60415 | 2.0987 | 191.547 | 1.7879 | 175.893 | 125.314 | 89.2851 | 75.7611 | 11.261 | 95.5102 | 10.6781 | 10.6212 | 10.4603 | 10.2786 | 11.8448 | 10.7013 | 10.4824 | 10.1434 | 10.2284 | 11.5312 | -999 | -999 | -999 | -999 | -999 | -1.1917 | -3.5901 | -999 | -999 | -999 | 0.086 | 0.186 | 0.274 | 0.126 | 0 | 63
2003-08-30 09:00 | -1.0666 | 31.365 | 13.332 | 8.501 | 0.1557 | 6.0729 | 368.469 | 11.4931 | 0.61398 | 11.3808 | 0.6175 | 11.6829 | 0.63404 | 0.98583 | 173.673 | 0.86333 | 187.398 | 137.471 | 88.7948 | 80.5551 | 10.818 | 95.5026 | 10.688 | 10.591 | 10.4818 | 10.4316 | 11.744 | 10.6944 | 10.4968 | 10.2691 | 10.286 | 11.1263 | -999 | -999 | -999 | -999 | -999 | -0.53725 | -2.9123 | -999 | -999 | -999 | 0.085 | 0.186 | 0.274 | 0.126 | 0 | 63
2003-08-30 09:30 | -0.9219 | 66.488 | 18.261 | 22.185 | 0.1908 | 6.0784 | 366.864 | 12.12 | 0.59294 | 11.9365 | 0.60193 | 12.2665 | 0.62094 | 1.5417 | 103.507 | 1.2104 | 241.89 | 183.405 | 120.867 | 110.608 | 15.4601 | 95.4712 | 10.6605 | 10.5593 | 10.4783 | 10.6238 | 13.0032 | 10.6553 | 10.4965 | 10.3949 | 10.7612 | 13.5574 | -999 | -999 | -999 | -999 | -999 | 0.010434 | -2.2928 | -999 | -999 | -999 | 0.084 | 0.186 | 0.274 | 0.126 | 0 | 63
2003-08-30 10:00 | -3.4379 | 100.551 | 79.313 | 35.782 | 0.3018 | 6.125 | 365.748 | 12.8168 | 0.57396 | 12.7668 | 0.57579 | 13.2847 | 0.58623 | 1.2517 | 126.694 | 1.1467 | 342.712 | 251.061 | 170.97 | 155.614 | 22.1167 | 95.462 | 10.6364 | 10.5556 | 10.5074 | 11.0849 | 14.5527 | 10.6156 | 10.5174 | 10.7963 | 11.6193 | 16.3458 | -999 | -999 | -999 | -999 | -999 | 1.6503 | -1.4163 | -999 | -999 | -999 | 0.083 | 0.185 | 0.274 | 0.126 | 0 | 63
2003-08-30 10:30 | -1.3503 | 197.703 | 71.287 | 36.01 | 0.2419 | 6.3177 | 365.142 | 13.6365 | 0.56364 | 13.6953 | 0.56156 | 14.4706 | 0.56301 | 1.6842 | 148.157 | 1.5167 | 599.62 | 374.61 | 304.859 | 272.811 | 40.7629 | 95.461 | 10.6187 | 10.5343 | 10.573 | 11.7008 | 16.7421 | 10.5831 | 10.5885 | 11.3232 | 12.8693 | 20.7851 | -999 | -999 | -999 | -999 | -999 | 3.7659 | 0.085663 | -999 | -999 | -999 | 0.082 | 0.185 | 0.274 | 0.126 | 0 | 63
2003-08-30 11:00 | -1.6043 | 193.72 | 120.431 | 62.179 | 0.2975 | 6.159 | 363.729 | 14.5052 | 0.52356 | 14.5717 | 0.52065 | 15.336 | 0.52109 | 1.5125 | 58.6726 | 1.3958 | 632.905 | 379.572 | 310.823 | 277.299 | 40.7667 | 95.4511 | 10.6161 | 10.5453 | 10.7165 | 12.6027 | 17.7943 | 10.5702 | 10.7394 | 12.1226 | 13.9952 | 20.6188 | -999 | -999 | -999 | -999 | -999 | 7.387 | 2.1036 | -999 | -999 | -999 | 0.081 | 0.184 | 0.274 | 0.126 | 0 | 63
2003-08-30 11:30 | -1.9802 | 292.94 | 101.907 | 23.872 | 0.2234 | 6.1898 | 362.009 | 15.4552 | 0.49673 | 15.5713 | 0.49286 | 16.4673 | 0.49065 | 1.8767 | 77.9914 | 1.6925 | 906.006 | 699.599 | 447.204 | 399.634 | 59.9325 | 95.4387 | 10.6217 | 10.6006 | 10.9222 | 13.1506 | 19.6251 | 10.5714 | 10.9644 | 12.4632 | 14.5525 | 25.273 | -999 | -999 | -999 | -999 | -999 | 9.5279 | 4.2184 | -999 | -999 | -999 | 0.08 | 0.184 | 0.274 | 0.126 | 0 | 63
2003-08-30 12:00 | -2.1341 | 341 | 89.504 | 50.648 | 0.3599 | 5.7656 | 360.386 | 16.3503 | 0.44057 | 16.4603 | 0.43685 | 17.3884 | 0.4367 | 2.2858 | 73.1316 | 2.0792 | 1019.04 | 624.394 | 507.938 | 458.681 | 66.9646 | 95.4302 | 10.6327 | 10.6862 | 11.1736 | 13.8939 | 20.6827 | 10.5945 | 11.1935 | 13.0156 | 15.8403 | 29.8804 | -999 | -999 | -999 | -999 | -999 | 12.0934 | 5.9451 | -999 | -999 | -999 | 0.079 | 0.183 | 0.274 | 0.126 | 0 | 63
2003-08-30 12:30 | -1.1332 | 204.681 | 74.583 | 48.257 | 0.202 | 5.7152 | 359.759 | 16.6633 | 0.42678 | 16.7028 | 0.4244 | 17.6068 | 0.42656 | 2.0429 | 82.9446 | 1.8225 | 667.328 | 484.53 | 320.683 | 298.124 | 38.7859 | 95.4084 | 10.6776 | 10.8369 | 11.5017 | 14.6126 | 19.6881 | 10.6679 | 11.4867 | 13.6123 | 16.3551 | 25.9169 | -999 | -999 | -999 | -999 | -999 | 13.5182 | 8.2853 | -999 | -999 | -999 | 0.079 | 0.183 | 0.274 | 0.126 | 0 | 63
2003-08-30 13:00 | -1.0881 | 230.853 | 48.254 | 36.854 | 0.2584 | 5.7809 | 359.67 | 17.0318 | 0.42155 | 17.1273 | 0.41797 | 17.9147 | 0.42349 | 2.0504 | 195.35 | 1.8354 | 699.09 | 542.962 | 346.239 | 322.492 | 43.0371 | 95.3727 | 10.6892 | 10.9888 | 11.7705 | 14.7234 | 20.4224 | 10.7181 | 11.7623 | 14.1261 | 16.9321 | 26.4218 | -999 | -999 | -999 | -999 | -999 | 12.1884 | 10.5161 | -999 | -999 | -999 | 0.078 | 0.183 | 0.274 | 0.126 | 0 | 63
2003-08-30 13:30 | -1.1759 | 168.933 | 51.227 | 46.886 | 0.2872 | 5.6444 | 359.465 | 17.1676 | 0.40728 | 17.2346 | 0.40509 | 18.0092 | 0.41422 | 2.1825 | 310.587 | 1.9438 | 533.81 | 407.168 | 266.474 | 246.357 | 31.6081 | 95.3479 | 10.7015 | 11.1548 | 11.9871 | 14.9927 | 19.9551 | 10.7771 | 12.0281 | 14.5818 | 17.0249 | 24.5319 | -999 | -999 | -999 | -999 | -999 | 12.378 | 12.3133 | -999 | -999 | -999 | 0.079 | 0.183 | 0.274 | 0.126 | 0 | 63
2003-08-30 14:00 | -0.7322 | 139.907 | 29.684 | 37.079 | 0.292 | 5.7354 | 358.48 | 17.1068 | 0.41447 | 17.1147 | 0.41342 | 17.8109 | 0.42365 | 2.6579 | 318.928 | 2.3342 | 454.125 | 345.908 | 227.456 | 208.788 | 26.3017 | 95.3392 | 10.7296 | 11.2681 | 12.1721 | 14.8518 | 19.3824 | 10.8556 | 12.2819 | 14.6993 | 16.7289 | 22.9713 | -999 | -999 | -999 | -999 | -999 | 10.9152 | 13.7206 | -999 | -999 | -999 | 0.079 | 0.183 | 0.274 | 0.126 | 0 | 63
2003-08-30 14:30 | -0.1967 | 88.584 | 7.704 | 25.895 | 0.2369 | 5.6848 | 358.429 | 17.0179 | 0.4119 | 16.9809 | 0.41282 | 17.516 | 0.42691 | 2.5767 | 311.888 | 2.1929 | 319.473 | 245.336 | 161.194 | 142.468 | 17.1635 | 95.337 | 10.7549 | 11.3636 | 12.2878 | 14.557 | 18.2525 | 10.9382 | 12.4695 | 14.6238 | 16.1129 | 20.2746 | -999 | -999 | -999 | -999 | -999 | 9.2373 | 14.3369 | -999 | -999 | -999 | 0.079 | 0.183 | 0.273 | 0.126 | 0 | 63
2003-08-30 15:00 | -0.5692 | 70.687 | 16.46 | 30.392 | 0.245 | 5.4 | 358.312 | 16.9809 | 0.39209 | 16.8943 | 0.39438 | 17.3197 | 0.41262 | 2.2546 | 318.156 | 1.9608 | 266.118 | 207.014 | 132.309 | 115.255 | 13.6535 | 95.3258 | 10.776 | 11.446 | 12.3286 | 14.1365 | 17.5411 | 11.0164 | 12.5753 | 14.3277 | 15.4673 | 18.9547 | -999 | -999 | -999 | -999 | -999 | 7.2007 | 14.1017 | -999 | -999 | -999 | 0.079 | 0.182 | 0.273 | 0.126 | 0 | 63
2003-08-30 15:30 | -0.5531 | 100.704 | 24.682 | 27.739 | 0.2066 | 5.4963 | 357.79 | 17.1169 | 0.3956 | 17.0331 | 0.39771 | 17.4891 | 0.41507 | 2.35 | 316.653 | 2.045 | 342.636 | 264.919 | 171.02 | 151.62 | 18.75 | 95.3201 | 10.7916 | 11.4947 | 12.305 | 13.9137 | 18.0874 | 11.0779 | 12.5975 | 14.1124 | 15.3398 | 20.0008 | -999 | -999 | -999 | -999 | -999 | 6.0799 | 13.1954 | -999 | -999 | -999 | 0.08 | 0.182 | 0.273 | 0.126 | 0 | 63
2003-08-30 16:00 | -0.227 | 118.643 | 8.705 | 32.277 | 0.2452 | 5.502 | 357.137 | 17.3293 | 0.39051 | 17.3025 | 0.39153 | 17.8565 | 0.40582 | 2.3937 | 315.59 | 2.0321 | 391.39 | 295.705 | 194.941 | 174.957 | 21.7623 | 95.3075 | 10.8108 | 11.5143 | 12.2804 | 14.0982 | 19.0175 | 11.1304 | 12.5906 | 14.2426 | 15.7587 | 21.418 | -999 | -999 | -999 | -999 | -999 | 6.8318 | 12.4672 | -999 | -999 | -999 | 0.08 | 0.182 | 0.273 | 0.126 | 0 | 63
2003-08-30 16:30 | -999 | 60.634 | -999 | -999 | 0.2012 | 6.0864 | 358.222 | 16.7107 | 0.44479 | 16.6372 | 0.4465 | 17.0983 | 0.46334 | 2.8667 | 263.394 | 2.4646 | 230.385 | 174.68 | 110.753 | 99.0322 | 11.6745 | 95.2781 | 10.8524 | 11.5519 | 12.3171 | 14.0469 | 17.0763 | 11.1996 | 12.6394 | 14.2905 | 15.3187 | 17.8601 | -999 | -999 | -999 | -999 | -999 | 6.9633 | 12.4921 | -999 | -999 | -999 | 0.081 | 0.183 | 0.273 | 0.126 | 0 | 63.8203
2003-08-30 17:00 | -999 | 35.19 | -999 | -999 | 0.0849 | 5.9218 | 357.654 | 16.2694 | 0.44783 | 16.1444 | 0.4515 | 16.4741 | 0.47138 | 1.7717 | 269.262 | 1.4496 | 155.835 | 121.734 | 74.2368 | 64.6113 | 7.1797 | 95.2809 | 10.887 | 11.5878 | 12.329 | 13.743 | 16.0681 | 11.262 | 12.6789 | 14.0382 | 14.7393 | 16.3633 | -999 | -999 | -999 | -999 | -999 | 5.526 | 12.2194 | -999 | -999 | -999 | 0.084 | 0.183 | 0.273 | 0.126 | 0 | 63.096
2003-08-30 17:30 | -999 | 9.713 | -999 | -999 | 0.096 | 6.2835 | 358.985 | 15.8313 | 0.48392 | 15.6563 | 0.49256 | 15.8548 | 0.52259 | 1.2737 | 256.342 | 0.89083 | 88.7423 | 67.976 | 40.4042 | 32.2517 | 3.1817 | 95.2565 | 10.9078 | 11.6118 | 12.2945 | 13.3273 | 14.9753 | 11.3069 | 12.662 | 13.6618 | 14.0335 | 14.6063 | -999 | -999 | -999 | -999 | -999 | 3.8427 | 11.2697 | -999 | -999 | -999 | 0.089 | 0.183 | 0.273 | 0.126 | 1 | 63.1447
2003-08-30 18:00 | -999 | 3.157 | -999 | -999 | 0.0965 | 8.1455 | 363.636 | 15.0073 | 0.58067 | 14.8381 | 0.59047 | 15.0368 | 0.62379 | 0.5075 | 260.937 | 0.40542 | 78.1988 | 57.7389 | 34.4781 | 25.6513 | 3.8461 | 95.2881 | 10.9303 | 11.6311 | 12.23 | 13.1044 | 14.0369 | 11.3508 | 12.6019 | 13.4083 | 13.6559 | 13.7425 | -999 | -999 | -999 | -999 | -999 | 2.7914 | 9.8916 | -999 | -999 | -999 | 0.092 | 0.183 | 0.273 | 0.126 | 1 | 83.0286
2003-08-30 18:30 | -999 | 6.915 | -999 | -999 | -999 | 10.0713 | 393.995 | 13.6733 | 0.71041 | 13.4839 | 0.7229 | 13.669 | 0.76375 | 0.74708 | 201.363 | 0.50625 | 75.7308 | 55.0411 | 33.7847 | 28.016 | 4.5898 | 95.2654 | 10.9842 | 11.6479 | 12.1853 | 12.985 | 12.9538 | 11.4022 | 12.5576 | 13.2732 | 13.4038 | 13.2185 | -999 | -999 | -999 | -999 | -999 | 2.4983 | 8.6909 | -999 | -999 | -999 | 0.097 | 0.183 | 0.273 | 0.126 | 0 | 92.9007
2003-08-30 19:00 | -999 | 2.617 | -999 | -999 | 0.1945 | 11.5118 | 445.744 | 12.5741 | 0.7907 | 12.3215 | 0.80792 | 12.4778 | 0.83852 | 1.8746 | 238.32 | 1.4517 | 51.6707 | 37.825 | 22.6202 | 19.3384 | 3.4407 | 95.268 | 10.9987 | 11.6424 | 12.1212 | 12.7732 | 11.6286 | 11.4242 | 12.4834 | 13.0464 | 12.9935 | 12.2103 | -999 | -999 | -999 | -999 | -999 | 2.042 | 7.6779 | -999 | -999 | -999 | 0.11 | 0.183 | 0.273 | 0.126 | 3 | 93.9989
2003-08-30 19:30 | -999 | -1.033 | -999 | -999 | 0.2266 | 9.8482 | 389.437 | 12.2264 | 0.8235 | 11.9356 | 0.84223 | 12.0607 | 0.87159 | 1.9183 | 213.892 | 1.3796 | 33.5131 | 23.8716 | 14.5959 | 12.3038 | 2.5731 | 95.2727 | 11.0086 | 11.6332 | 12.0436 | 12.5008 | 11.4672 | 11.4276 | 12.3909 | 12.7527 | 12.5957 | 11.6404 | -999 | -999 | -999 | -999 | -999 | 1.2773 | 6.62 | -999 | -999 | -999 | 0.119 | 0.184 | 0.273 | 0.126 | 0 | 92.1211
2003-08-30 20:00 | -999 | -3.027 | -999 | -999 | 0.3065 | 9.9987 | 376.028 | 11.5393 | 0.86756 | 11.2904 | 0.88146 | 11.4538 | 0.90646 | 1.8233 | 192.499 | 1.2725 | 21.3666 | 15.8664 | 9.4152 | 7.8669 | 1.7259 | 95.251 | 11.0276 | 11.6196 | 11.9639 | 12.2408 | 11.062 | 11.4332 | 12.2895 | 12.495 | 12.2643 | 11.1756 | -999 | -999 | -999 | -999 | -999 | 0.57641 | 5.4963 | -999 | -999 | -999 | 0.124 | 0.184 | 0.273 | 0.126 | 1 | 93.641
2003-08-30 20:30 | -999 | -4.384 | -999 | -999 | 0.2654 | 10.4472 | 415.04 | 11.3357 | 0.86973 | 11.0708 | 0.88417 | 11.252 | 0.90458 | 3.3867 | 236.169 | 2.8354 | 17.4368 | 13.3741 | 8.0729 | 6.9423 | 1.7598 | 95.2502 | 11.0419 | 11.5854 | 11.8844 | 11.9592 | 10.4915 | 11.43 | 12.1799 | 12.2534 | 11.9587 | 10.8306 | -999 | -999 | -999 | -999 | -999 | 0.073056 | 4.4234 | -999 | -999 | -999 | 0.128 | 0.185 | 0.273 | 0.126 | 1 | 91.9234
2003-08-30 21:00 | -999 | -9.262 | -999 | -999 | 0.242 | 11.0769 | 439.788 | 10.7757 | 0.89684 | 10.5832 | 0.90541 | 10.8015 | 0.92155 | 2.5908 | 231.989 | 2.2037 | 6.2594 | 4.7956 | 2.6731 | 1.772 | 0.84346 | 95.2433 | 11.0476 | 11.5459 | 11.7946 | 11.6974 | 10.1784 | 11.422 | 12.0581 | 12.0145 | 11.6581 | 10.4539 | -999 | -999 | -999 | -999 | -999 | -0.33831 | 3.3819 | -999 | -999 | -999 | 0.133 | 0.185 | 0.273 | 0.126 | 0 | 93.9993
2003-08-30 21:30 | -999 | -8.069 | -999 | -999 | 0.4367 | 9.9713 | 405.458 | 10.4211 | 0.9082 | 10.2305 | 0.9161 | 10.424 | 0.93297 | 2.2729 | 234.795 | 1.7763 | 2.0511 | 1.4244 | 0.40843 | -0.18007 | 0.56042 | 95.227 | 11.0524 | 11.4991 | 11.7023 | 11.482 | 9.9491 | 11.4037 | 11.9368 | 11.7775 | 11.389 | 10.2177 | -999 | -999 | -999 | -999 | -999 | -0.78385 | 2.395 | -999 | -999 | -999 | 0.136 | 0.186 | 0.273 | 0.126 | 1 | 87.2515
2003-08-30 22:00 | -999 | -6.021 | -999 | -999 | 0.3623 | 10.4972 | 398.378 | 10.554 | 0.91124 | 10.3526 | 0.9196 | 10.5433 | 0.93672 | 2.3825 | 254.002 | 1.8804 | 1.0724 | 0.9408 | 0.070824 | -0.40844 | 0.68551 | 95.2134 | 11.0558 | 11.4586 | 11.6091 | 11.3154 | 10.0603 | 11.3768 | 11.8143 | 11.5919 | 11.2412 | 10.2863 | -999 | -999 | -999 | -999 | -999 | -1.0804 | 1.4932 | -999 | -999 | -999 | 0.14 | 0.186 | 0.273 | 0.126 | 1 | 93.4918
2003-08-30 22:30 | -999 | -4.179 | -999 | -999 | 0.2044 | 10.6625 | 397.647 | 10.4717 | 0.92679 | 10.3206 | 0.93157 | 10.5496 | 0.9452 | 2.0642 | 243.195 | 1.7096 | 1.2122 | 0.83463 | 0.01544 | -0.41895 | 0.44833 | 95.2088 | 11.059 | 11.4363 | 11.5202 | 11.201 | 10.1655 | 11.3498 | 11.7029 | 11.4694 | 11.1548 | 10.3494 | -999 | -999 | -999 | -999 | -999 | -1.1537 | 0.35747 | -999 | -999 | -999 | 0.147 | 0.188 | 0.273 | 0.126 | 3 | 90.3969
2003-08-30 23:00 | -999 | -3.402 | -999 | -999 | 0.2086 | 10.6711 | 413.502 | 10.4334 | 0.93234 | 10.2797 | 0.93717 | 10.5126 | 0.95015 | 1.8583 | 255.982 | 1.5146 | 1.7467 | 0.55337 | 0.039121 | -0.25045 | 0.40832 | 95.1949 | 11.0637 | 11.4091 | 11.4452 | 11.1633 | 10.2185 | 11.3263 | 11.6052 | 11.3863 | 11.1034 | 10.4025 | -999 | -999 | -999 | -999 | -999 | -1.0982 | -0.38691 | -999 | -999 | -999 | 0.151 | 0.189 | 0.277 | 0.126 | 2 | 90.4529
2003-08-30 23:30 | -999 | -3.131 | -999 | -999 | 0.2129 | 10.5559 | 420.671 | 10.4086 | 0.94058 | 10.2744 | 0.94404 | 10.5255 | 0.95483 | 1.35 | 244.283 | 1.1013 | 1.7871 | -1.0805 | 0.12828 | -0.26975 | 0.27976 | 95.1962 | 11.0646 | 11.3573 | 11.3783 | 11.1271 | 10.3381 | 11.2974 | 11.5238 | 11.3194 | 11.055 | 10.417 | -999 | -999 | -999 | -999 | -999 | -1.0288 | -8.1688 | -999 | -999 | -999 | 0.158 | 0.192 | 0.281 | 0.126 | 5 | 87.3142
2003-08-31 | -999 | -3.273 | -999 | -999 | 0.2322 | 9.8918 | 403.836 | 9.8902 | 0.93259 | 9.739 | 0.93605 | 10.0192 | 0.94741 | 1.8183 | 147.171 | 1.5108 | 1.5062 | -3.3545 | 0.1428 | -0.44921 | 0.10312 | 95.2025 | 11.064 | 11.3151 | 11.3167 | 11.0401 | 10.1386 | 11.2713 | 11.4563 | 11.2585 | 10.9662 | 10.1802 | -999 | -999 | -999 | -999 | -999 | -1.0268 | -1.4471 | -999 | -999 | -999 | 0.169 | 0.197 | 0.292 | 0.139 | 11 | 87.5885
2003-08-31 00:30 | -999 | -3.986 | -999 | -999 | 0.2693 | 10.4152 | 396.01 | 9.5099 | 0.92966 | 9.3493 | 0.93503 | 9.5592 | 0.95039 | 2.2062 | 167.379 | 1.7271 | 0.63598 | -4.9224 | 0.18405 | -0.31831 | 0.38625 | 95.2222 | 11.0604 | 11.2388 | 11.2413 | 10.8667 | 9.6507 | 11.2413 | 11.3907 | 11.1391 | 10.7709 | 9.8003 | -999 | -999 | -999 | -999 | -999 | -1.2588 | 2.3988 | -999 | -999 | -999 | 0.174 | 0.202 | 0.307 | 0.155 | 8 | 93.9983
2003-08-31 01:00 | -999 | -3.488 | -999 | -999 | 0.3645 | 10.7547 | 398.078 | 9.4556 | 0.93991 | 9.2862 | 0.94539 | 9.4846 | 0.96079 | 2.7287 | 167.875 | 2.2421 | 6.0925 | -4.2157 | 0.30234 | -0.24309 | 0.35951 | 95.2412 | 11.0448 | 11.1868 | 11.1223 | 10.5853 | 9.4719 | 10.9651 | 11.2822 | 10.9588 | 10.4626 | 9.5423 | -999 | -999 | -999 | -999 | -999 | -1.6609 | -11.0114 | -999 | -999 | -999 | 0.175 | 0.206 | 0.324 | 0.162 | 4 | 93.9989
2003-08-31 01:30 | -999 | -3.551 | -999 | -999 | 0.6271 | 10.7559 | 424.576 | 9.3389 | 0.93563 | 9.1668 | 0.94164 | 9.3281 | 0.96125 | 3.3388 | 187.291 | 2.5783 | 12.5379 | -3.973 | 0.26521 | -0.29874 | 0.10163 | 95.2785 | 10.9911 | 11.0925 | 10.9291 | 10.3366 | 9.2598 | 10.9137 | 11.1272 | 10.7588 | 10.1663 | 9.2773 | -999 | -999 | -999 | -999 | -999 | -2.0422 | -9.3769 | -999 | -999 | -999 | 0.179 | 0.213 | 0.336 | 0.165 | 4 | 93.9952
2003-08-31 02:00 | -999 | -4.056 | -999 | -999 | -999 | 10.7267 | -999 | 8.9364 | 0.91617 | 8.7437 | 0.9256 | 8.8324 | 0.95313 | 3.7583 | 198.076 | 2.78 | 17.9591 | -3.4811 | 0.20367 | -0.34863 | 0.2284 | 95.2562 | 10.9571 | 10.9897 | 10.7804 | 10.169 | 8.8358 | 10.9352 | 10.9932 | 10.5766 | 9.9643 | 8.8877 | -999 | -999 | -999 | -999 | -999 | -2.4314 | 0.79683 | -999 | -999 | -999 | 0.181 | 0.221 | 0.345 | 0.167 | 2 | 93.9989
2003-08-31 02:30 | -999 | -3.949 | -999 | -999 | 0.8889 | 10.7157 | -999 | 8.7414 | 0.91394 | 8.5399 | 0.92363 | 8.5936 | 0.95227 | 2.9287 | 190.657 | 2.18 | 18.0743 | -3.0964 | 0.19871 | -0.2515 | 0.54204 | 95.2708 | 10.9492 | 10.8974 | 10.676 | 9.9876 | 8.5629 | 10.919 | 10.8844 | 10.3955 | 9.7762 | 8.6753 | -999 | -999 | -999 | -999 | -999 | -2.6979 | -0.28329 | -999 | -999 | -999 | 0.183 | 0.229 | 0.351 | 0.167 | 2 | 94
2003-08-31 03:00 | -999 | -4.04 | -999 | -999 | 0.9281 | 10.2488 | -999 | 8.6267 | 0.91366 | 8.4159 | 0.92394 | 8.4697 | 0.95243 | 3.0529 | 192.012 | 2.2525 | 20.5111 | -2.7824 | 0.19157 | -0.26502 | 0.56163 | 95.2633 | 10.9139 | 10.828 | 10.5766 | 9.8359 | 8.4396 | 10.8765 | 10.7831 | 10.2409 | 9.6202 | 8.5559 | -999 | -999 | -999 | -999 | -999 | -2.9383 | -2.1283 | -999 | -999 | -999 | 0.182 | 0.237 | 0.355 | 0.166 | 1 | 94
2003-08-31 03:30 | -999 | -4.078 | -999 | -999 | -999 | 10.2997 | -999 | 8.5894 | 0.91463 | 8.389 | 0.92368 | 8.4613 | 0.9506 | 3.8604 | 194.573 | 2.8354 | 20.9739 | -2.4757 | 0.18636 | -0.25059 | 0.44258 | 95.2763 | 10.8957 | 10.761 | 10.4958 | 9.7411 | 8.36 | 10.8322 | 10.691 | 10.1158 | 9.5122 | 8.456 | -999 | -999 | -999 | -999 | -999 | -2.9911 | -4.9514 | -999 | -999 | -999 | 0.18 | 0.243 | 0.359 | 0.165 | 1 | 94
2003-08-31 04:00 | -999 | -4.299 | -999 | -999 | 0.9718 | 10.7016 | -999 | 8.5445 | 0.90476 | 8.3504 | 0.91333 | 8.4235 | 0.94065 | 4.4508 | 192.911 | 3.2446 | 21.6627 | -2.3971 | 0.16893 | -0.30787 | 0.14374 | 95.2854 | 10.8783 | 10.6931 | 10.4254 | 9.6655 | 8.2298 | 10.7944 | 10.6028 | 10.0118 | 9.4208 | 8.3006 | -999 | -999 | -999 | -999 | -999 | -3.0369 | -6.8019 | -999 | -999 | -999 | 0.179 | 0.248 | 0.361 | 0.164 | 0 | 94
2003-08-31 04:30 | -999 | -5.144 | -999 | -999 | 0.7997 | 9.0131 | -999 | 8.5391 | 0.88264 | 8.3385 | 0.89183 | 8.3708 | 0.92323 | 4.4742 | 198.289 | 3.1954 | 19.9632 | -2.4446 | 0.11831 | -0.36728 | 0.24308 | 95.3121 | 10.8523 | 10.6349 | 10.3646 | 9.624 | 8.0295 | 10.7554 | 10.5199 | 9.9103 | 9.347 | 8.1008 | -999 | -999 | -999 | -999 | -999 | -3.0821 | -7.7866 | -999 | -999 | -999 | 0.18 | 0.251 | 0.362 | 0.163 | 1 | 94
2003-08-31 05:00 | -999 | -5.461 | -999 | -999 | 0.8281 | 9.6007 | -999 | 8.6305 | 0.86506 | 8.4184 | 0.87488 | 8.4451 | 0.90693 | 4.1588 | 205.786 | 2.8825 | 19.0514 | -2.6472 | 0.089974 | -0.40023 | 0.49117 | 95.3216 | 10.8066 | 10.5958 | 10.3118 | 9.5886 | 7.915 | 10.72 | 10.441 | 9.8119 | 9.2818 | 8.0157 | -999 | -999 | -999 | -999 | -999 | -3.1253 | -7.9966 | -999 | -999 | -999 | 0.177 | 0.255 | 0.364 | 0.162 | 0 | 94
2003-08-31 05:30 | -999 | -5.469 | -999 | -999 | 0.6686 | 9.6431 | -999 | 8.5528 | 0.86556 | 8.3313 | 0.87584 | 8.4249 | 0.90306 | 4.5929 | 204.763 | 3.2025 | 17.4406 | -2.5858 | 0.10304 | -0.40666 | 0.39916 | 95.3295 | 10.7817 | 10.547 | 10.2678 | 9.5462 | 7.8644 | 10.6852 | 10.3672 | 9.7253 | 9.2176 | 7.9143 | -999 | -999 | -999 | -999 | -999 | -3.1418 | -8.0368 | -999 | -999 | -999 | 0.175 | 0.257 | 0.365 | 0.161 | 0 | 94
2003-08-31 06:00 | -999 | -6.326 | -999 | -999 | 0.7465 | 9.2347 | -999 | 8.8098 | 0.84415 | 8.5737 | 0.85561 | 8.6308 | 0.88564 | 5.2104 | 192.171 | 3.9463 | 12.1951 | -2.2718 | 0.11609 | -0.48357 | 0.47476 | 95.3355 | 10.7455 | 10.5043 | 10.2199 | 9.4844 | 7.8541 | 10.6489 | 10.2965 | 9.6437 | 9.1497 | 7.8839 | -999 | -999 | -999 | -999 | -999 | -3.1861 | -8.0535 | -999 | -999 | -999 | 0.182 | 0.259 | 0.365 | 0.16 | 2 | 94
2003-08-31 06:30 | -999 | -7.749 | -999 | -999 | 0.6434 | 8.3406 | -999 | 9.1921 | 0.80785 | 8.9506 | 0.81955 | 8.9523 | 0.85538 | 4.9437 | 195.054 | 3.6088 | 7.4428 | -1.0175 | 0.26361 | -0.73448 | 0.71214 | 95.3556 | 10.7123 | 10.4611 | 10.1724 | 9.4822 | 7.8452 | 10.6102 | 10.2266 | 9.5739 | 9.108 | 7.8747 | -999 | -999 | -999 | -999 | -999 | -3.1947 | -7.7809 | -999 | -999 | -999 | 0.191 | 0.263 | 0.366 | 0.16 | 1 | 94
2003-08-31 07:00 | -999 | -7.54 | -999 | -999 | 1.0729 | 9.1236 | -999 | 9.0855 | 0.82062 | 8.8417 | 0.83332 | 8.8665 | 0.86733 | 3.8908 | 200.622 | 2.7508 | 14.6966 | 1.6197 | 1.3429 | 0.40993 | 0.98241 | 95.3661 | 10.6917 | 10.4292 | 10.1426 | 9.5073 | 7.8685 | 10.5829 | 10.1775 | 9.5415 | 9.0976 | 7.8958 | -999 | -999 | -999 | -999 | -999 | -3.1298 | -7.445 | -999 | -999 | -999 | 0.19 | 0.266 | 0.367 | 0.16 | 1 | 93.9947
2003-08-31 07:30 | -999 | -3.537 | -999 | -999 | 0.5233 | 9.627 | -999 | 8.6182 | 0.85022 | 8.3597 | 0.86437 | 8.363 | 0.89965 | 3.6942 | 201.843 | 2.5775 | 30.2637 | 8.2817 | 5.2928 | 4.4317 | 1.4909 | 95.3666 | 10.6904 | 10.4032 | 10.1266 | 9.4196 | 7.8122 | 10.5666 | 10.1451 | 9.5112 | 9.059 | 7.8668 | -999 | -999 | -999 | -999 | -999 | -3.106 | -7.6811 | -999 | -999 | -999 | 0.188 | 0.268 | 0.368 | 0.16 | 0 | 94
2003-08-31 08:00 | -999 | 0.648 | -999 | -999 | 0.7042 | 9.6388 | 407.468 | 8.9019 | 0.83019 | 8.6349 | 0.84481 | 8.6033 | 0.88294 | 3.5608 | 186.736 | 2.6913 | 42.6019 | 17.7767 | 11.3989 | 9.9629 | 2.3159 | 95.3853 | 10.6515 | 10.3708 | 10.0775 | 9.3263 | 7.9204 | 10.5273 | 10.0959 | 9.4615 | 9.0244 | 8.0114 | -999 | -999 | -999 | -999 | -999 | -3.187 | -8.2736 | -999 | -999 | -999 | 0.185 | 0.27 | 0.369 | 0.16 | 0 | 93.9997
2003-08-31 08:30 | -999 | 5.631 | -999 | -999 | 0.4569 | 10.3004 | -999 | 8.7219 | 0.8535 | 8.4874 | 0.86686 | 8.5403 | 0.89931 | 2.6104 | 204.855 | 1.8333 | 53.6041 | 28.7564 | 18.4072 | 16.0795 | 2.6167 | 95.3989 | 10.6381 | 10.3218 | 10.0364 | 9.3522 | 8.0842 | 10.4933 | 10.0499 | 9.4504 | 9.0795 | 8.2601 | -999 | -999 | -999 | -999 | -999 | -3.0485 | -8.3321 | -999 | -999 | -999 | 0.184 | 0.272 | 0.37 | 0.16 | 1 | 94
2003-08-31 09:00 | -999 | 10.778 | -999 | -999 | -999 | 9.5797 | -999 | 8.4625 | 0.87967 | 8.2772 | 0.88965 | 8.4415 | 0.9134 | 1.8796 | 235.648 | 1.5471 | 65.7046 | 39.1177 | 25.2864 | 22.1137 | 2.8063 | 95.4051 | 10.6232 | 10.2804 | 10.008 | 9.4502 | 8.0766 | 10.4592 | 10.0123 | 9.4757 | 9.1773 | 8.5535 | -999 | -999 | -999 | -999 | -999 | -2.6957 | -7.811 | -999 | -999 | -999 | 0.183 | 0.274 | 0.371 | 0.16 | 0 | 94
2003-08-31 09:30 | -999 | 22.643 | -999 | -999 | -999 | 10.1696 | -999 | 8.6402 | 0.87722 | 8.4351 | 0.89088 | 8.6024 | 0.91849 | 1.4075 | 209.088 | 0.96542 | 102.096 | 64.8037 | 41.7224 | 37.0451 | 4.3627 | 95.4065 | 10.5867 | 10.2569 | 9.9859 | 9.5895 | 8.7578 | 10.4295 | 9.9873 | 9.5317 | 9.3418 | 9.1584 | -999 | -999 | -999 | -999 | -999 | -2.229 | -7.0544 | -999 | -999 | -999 | 0.182 | 0.275 | 0.371 | 0.159 | 0 | 94
2003-08-31 10:00 | -999 | 38.03 | -999 | -999 | 1.564 | 9.3847 | -999 | 8.8764 | 0.84693 | 8.7019 | 0.85947 | 8.916 | 0.88691 | 2.0663 | 219.1 | 1.5696 | 144.663 | 101.522 | 64.0066 | 57.2678 | 6.3251 | 95.4197 | 10.5828 | 10.2194 | 9.9871 | 9.7952 | 9.255 | 10.4005 | 9.977 | 9.6636 | 9.6024 | 9.7055 | -999 | -999 | -999 | -999 | -999 | -1.5458 | -6.1253 | -999 | -999 | -999 | 0.181 | 0.277 | 0.372 | 0.159 | 0 | 93.1787
2003-08-31 10:30 | -999 | 33.336 | -999 | -999 | 0.4287 | 8.3364 | -999 | 9.0659 | 0.82041 | 8.8713 | 0.83449 | 9.0572 | 0.86539 | 2.4438 | 222.414 | 1.8842 | 130.347 | 92.284 | 58.2871 | 51.9347 | 6.0811 | 95.4333 | 10.5533 | 10.2097 | 10.0043 | 10.0151 | 8.7448 | 10.3789 | 9.9931 | 9.8087 | 9.7786 | 9.6772 | -999 | -999 | -999 | -999 | -999 | -0.77387 | -4.9018 | -999 | -999 | -999 | 0.18 | 0.278 | 0.372 | 0.159 | 0 | 94
2003-08-31 11:00 | -999 | 56.033 | -999 | -999 | 0.5266 | 7.8079 | 362.091 | 9.5424 | 0.80737 | 9.3407 | 0.82347 | 9.5216 | 0.85705 | 2.4817 | 217.132 | 1.7946 | 196.3 | 142.095 | 91.0215 | 81.8061 | 9.2055 | 95.4516 | 10.5158 | 10.2113 | 10.0256 | 10.167 | 9.5142 | 10.3549 | 10.0167 | 9.9044 | 9.9681 | 10.3865 | -999 | -999 | -999 | -999 | -999 | -0.3048 | -3.7116 | -999 | -999 | -999 | 0.179 | 0.279 | 0.372 | 0.159 | 0 | 94
2003-08-31 11:30 | -999 | 55.042 | -999 | -999 | 0.4744 | 8.0263 | 382.419 | 9.9555 | 0.79628 | 9.7747 | 0.81191 | 9.9778 | 0.84771 | 2.5167 | 208.671 | 1.7771 | 198 | 144.062 | 92.5592 | 82.5087 | 9.313 | 95.4707 | 10.4958 | 10.2082 | 10.06 | 10.4064 | 10.1872 | 10.335 | 10.0471 | 10.0798 | 10.2663 | 10.8659 | -999 | -999 | -999 | -999 | -999 | 0.45006 | -2.6086 | -999 | -999 | -999 | 0.178 | 0.28 | 0.373 | 0.159 | 0 | 94
2003-08-31 12:00 | -999 | 58.822 | -999 | -999 | 0.2307 | 9.0714 | 411.882 | 10.0676 | 0.8288 | 9.9205 | 0.84278 | 10.1808 | 0.8747 | 1.6508 | 207.453 | 1.1842 | 208.683 | 154.04 | 97.2653 | 87.0289 | 9.3159 | 95.476 | 10.4836 | 10.226 | 10.114 | 10.6176 | 10.6408 | 10.3296 | 10.1028 | 10.2667 | 10.5404 | 11.5726 | -999 | -999 | -999 | -999 | -999 | 1.1089 | -1.3406 | -999 | -999 | -999 | 0.177 | 0.281 | 0.373 | 0.159 | 0 | 94
2003-08-31 12:30 | -999 | 66.016 | -999 | -999 | 0.2102 | 8.7202 | 404.118 | 10.4704 | 0.78594 | 10.3107 | 0.80315 | 10.5592 | 0.83711 | 1.7596 | 219.827 | 1.3321 | 232.48 | 171.614 | 109.25 | 97.5647 | 10.7924 | 95.4799 | 10.4701 | 10.2478 | 10.1725 | 10.8375 | 10.7747 | 10.3289 | 10.1684 | 10.4793 | 10.8343 | 12.015 | -999 | -999 | -999 | -999 | -999 | 1.7547 | -0.074235 | -999 | -999 | -999 | 0.175 | 0.281 | 0.373 | 0.158 | 0 | 94
2003-08-31 13:00 | -999 | 68.997 | -999 | -999 | 0.2096 | 8.4987 | 408.756 | 10.6593 | 0.76614 | 10.5023 | 0.7836 | 10.7728 | 0.81616 | 1.7812 | 229.589 | 1.4538 | 245.471 | 181.697 | 115.471 | 103.545 | 11.4549 | 95.4931 | 10.4625 | 10.2645 | 10.2368 | 11.0925 | 10.7305 | 10.3301 | 10.2449 | 10.6947 | 11.1344 | 12.399 | -999 | -999 | -999 | -999 | -999 | 2.4922 | 1.2154 | -999 | -999 | -999 | 0.175 | 0.282 | 0.373 | 0.158 | 0 | 94
2003-08-31 13:30 | -999 | 73.075 | -999 | -999 | 0.2513 | 8.5901 | 414.306 | 10.8823 | 0.73522 | 10.7186 | 0.75413 | 10.9657 | 0.79064 | 2.0321 | 231.808 | 1.6846 | 262.309 | 193.675 | 123.534 | 109.9 | 12.4946 | 95.5047 | 10.4595 | 10.2937 | 10.3158 | 11.3094 | 10.5266 | 10.3414 | 10.3367 | 10.8814 | 11.3179 | 12.4903 | -999 | -999 | -999 | -999 | -999 | 3.1706 | 2.4664 | -999 | -999 | -999 | 0.175 | 0.282 | 0.373 | 0.158 | 1 | 94
2003-08-31 14:00 | -999 | 88.696 | -999 | -999 | 0.275 | 8.1219 | 403.634 | 11.1606 | 0.71514 | 11.0107 | 0.73177 | 11.2777 | 0.76705 | 2.0592 | 249.335 | 1.7167 | 304.188 | 225.289 | 146.071 | 130.287 | 14.635 | 95.5211 | 10.453 | 10.3341 | 10.3931 | 11.4997 | 10.3351 | 10.3529 | 10.4245 | 11.0542 | 11.6251 | 13.283 | -999 | -999 | -999 | -999 | -999 | 3.6269 | 3.5177 | -999 | -999 | -999 | 0.175 | 0.282 | 0.373 | 0.158 | 0 | 87.0533
2003-08-31 14:30 | -999 | 83.926 | -999 | -999 | 0.212 | 8.0694 | 410.16 | 11.1823 | 0.71023 | 11.0338 | 0.72656 | 11.2995 | 0.76406 | 2.4683 | 242.1 | 2.0675 | 293.206 | 217.743 | 140.855 | 125.569 | 14.356 | 95.5315 | 10.455 | 10.3765 | 10.4849 | 11.739 | 10.2605 | 10.3792 | 10.5279 | 11.3079 | 11.9066 | 13.1761 | -999 | -999 | -999 | -999 | -999 | 4.2401 | 4.5432 | -999 | -999 | -999 | 0.175 | 0.283 | 0.373 | 0.158 | 0 | 88.8283
2003-08-31 15:00 | -999 | 85.678 | -999 | -999 | 0.3243 | 8.1033 | 399.391 | 11.4238 | 0.71213 | 11.2772 | 0.72913 | 11.5267 | 0.76527 | 1.7708 | 243.079 | 1.4629 | 300.004 | 223.622 | 142.901 | 127.402 | 14.4975 | 95.5313 | 10.4572 | 10.417 | 10.5661 | 11.888 | 10.4433 | 10.3988 | 10.6277 | 11.4489 | 12.0395 | 13.6519 | -999 | -999 | -999 | -999 | -999 | 4.5153 | 5.5884 | -999 | -999 | -999 | 0.175 | 0.283 | 0.373 | 0.157 | 0 | 86.7441
2003-08-31 15:30 | -999 | 81.397 | -999 | -999 | 0.3141 | 8.4005 | 399.365 | 11.9432 | 0.69412 | 11.7997 | 0.70747 | 12.0352 | 0.74874 | 1.9183 | 197.856 | 1.3875 | 292.076 | 216.959 | 140.041 | 123.668 | 14.146 | 95.515 | 10.4563 | 10.4792 | 10.6416 | 12.0488 | 12.0172 | 10.414 | 10.7164 | 11.6232 | 12.2699 | 13.6559 | -999 | -999 | -999 | -999 | -999 | 4.8054 | 6.4041 | -999 | -999 | -999 | 0.174 | 0.283 | 0.373 | 0.157 | 0 | 88.1457
2003-08-31 16:00 | -999 | 58.271 | -999 | -999 | 0.3833 | 8.1154 | 389.071 | 11.8096 | 0.68033 | 11.6438 | 0.69324 | 11.8546 | 0.73067 | 2.8225 | 196.676 | 2.0933 | 226.849 | 164.276 | 107.223 | 93.5094 | 11.097 | 95.5229 | 10.4672 | 10.5159 | 10.7288 | 12.0592 | 11.1163 | 10.4522 | 10.8232 | 11.6871 | 12.1298 | 12.4345 | -999 | -999 | -999 | -999 | -999 | 4.6801 | 7.2405 | -999 | -999 | -999 | 0.174 | 0.283 | 0.373 | 0.157 | 0 | 81.0275
2003-08-31 16:30 | -999 | 70.133 | -999 | -999 | 0.208 | 7.5872 | 371.487 | 11.6242 | 0.68373 | 11.4674 | 0.69463 | 11.6924 | 0.72991 | 3.125 | 192.398 | 2.3196 | 251.992 | 184.927 | 119.618 | 105.638 | 12.0137 | 95.5213 | 10.4719 | 10.5638 | 10.792 | 11.886 | 10.8358 | 10.4836 | 10.8994 | 11.5662 | 11.8941 | 12.1673 | -999 | -999 | -999 | -999 | -999 | 3.7544 | 7.5378 | -999 | -999 | -999 | 0.174 | 0.284 | 0.373 | 0.157 | 0 | 71.5803
2003-08-31 17:00 | -999 | 65.379 | -999 | -999 | 0.1914 | 7.782 | 364.598 | 11.6256 | 0.71357 | 11.4942 | 0.72412 | 11.7625 | 0.75821 | 1.7988 | 192.608 | 1.3513 | 235.739 | 173.41 | 112.125 | 99.1311 | 11.1314 | 95.5231 | 10.4782 | 10.6108 | 10.8248 | 11.8025 | 11.7632 | 10.5095 | 10.9342 | 11.5371 | 11.9533 | 12.9005 | -999 | -999 | -999 | -999 | -999 | 3.1585 | 7.2201 | -999 | -999 | -999 | 0.175 | 0.284 | 0.373 | 0.157 | 0 | 69.5673
2003-08-31 17:30 | -999 | 50.777 | -999 | -999 | 0.1114 | 7.6671 | 361.937 | 11.7649 | 0.69935 | 11.6185 | 0.71184 | 11.8409 | 0.75012 | 1.2992 | 202.569 | 0.93375 | 202.227 | 145.085 | 93.4867 | 81.9564 | 9.6754 | 95.5397 | 10.4919 | 10.6297 | 10.8536 | 11.8321 | 11.7619 | 10.5399 | 10.9701 | 11.5999 | 12.0108 | 12.7735 | -999 | -999 | -999 | -999 | -999 | 3.1809 | 7.0592 | -999 | -999 | -999 | 0.174 | 0.284 | 0.373 | 0.156 | 0 | 71.065
2003-08-31 18:00 | -999 | 49.13 | -999 | -999 | 0.0859 | 8.6869 | 379.687 | 11.7086 | 0.72947 | 11.5815 | 0.74058 | 11.8042 | 0.78165 | 0.4725 | 208.432 | 0.39792 | 195.392 | 143.746 | 93.2209 | 81.9421 | 9.7605 | 95.5396 | 10.5078 | 10.6574 | 10.8818 | 11.8712 | 11.7251 | 10.5706 | 11.0071 | 11.6413 | 12.0673 | 13.0702 | -999 | -999 | -999 | -999 | -999 | 3.2104 | 7.058 | -999 | -999 | -999 | 0.175 | 0.284 | 0.373 | 0.156 | 0 | 77.7243
2003-08-31 18:30 | -999 | 36.606 | -999 | -999 | 0.0996 | 9.0785 | 395.413 | 11.7345 | 0.72051 | 11.6105 | 0.73195 | 11.8078 | 0.77117 | 0.37208 | 202.997 | 0.30292 | 157.686 | 117.346 | 76.2999 | 66.3439 | 8.0704 | 95.5408 | 10.519 | 10.6813 | 10.9097 | 11.9153 | 11.8448 | 10.5946 | 11.0413 | 11.7092 | 12.1051 | 12.8507 | -999 | -999 | -999 | -999 | -999 | 3.3082 | 7.0468 | -999 | -999 | -999 | 0.176 | 0.284 | 0.373 | 0.156 | 0 | 81.7232
2003-08-31 19:00 | -999 | 29.516 | -999 | -999 | 0.1017 | 9.7538 | 396.997 | 11.4089 | 0.74921 | 11.2908 | 0.76067 | 11.5012 | 0.79788 | 0.53542 | 237.782 | 0.52083 | 139.615 | 97.3391 | 64.7465 | 55.7304 | 6.8306 | 95.5362 | 10.5334 | 10.7101 | 10.9392 | 11.8815 | 11.3038 | 10.6233 | 11.0824 | 11.7132 | 12.0248 | 12.4727 | -999 | -999 | -999 | -999 | -999 | 3.0914 | 7.012 | -999 | -999 | -999 | 0.178 | 0.285 | 0.373 | 0.156 | 1 | 90.1973
2003-08-31 19:30 | -999 | 11.32 | -999 | -999 | 0.1192 | 10.5555 | 393.284 | 10.8074 | 0.78348 | 10.681 | 0.79688 | 10.9198 | 0.83264 | 0.61208 | 243.602 | 0.47458 | 74.1101 | 54.0333 | 36.4516 | 30.0868 | 4.0169 | 95.5415 | 10.5513 | 10.7443 | 10.9678 | 11.7863 | 10.6451 | 10.6531 | 11.1168 | 11.6509 | 11.8143 | 11.579 | -999 | -999 | -999 | -999 | -999 | 2.6412 | 6.7648 | -999 | -999 | -999 | 0.182 | 0.285 | 0.373 | 0.156 | 0 | 94
2003-08-31 20:00 | -999 | 2.141 | -999 | -999 | 0.1283 | 9.6338 | 395.833 | 10.3972 | 0.80172 | 10.2 | 0.82096 | 10.3969 | 0.8563 | 1.3225 | 219.939 | 0.82792 | 51.6085 | 30.5422 | 20.8644 | 16.5025 | 2.6732 | 95.5348 | 10.5603 | 10.77 | 10.9755 | 11.6003 | 10.3196 | 10.6792 | 11.1336 | 11.5013 | 11.5182 | 10.79 | -999 | -999 | -999 | -999 | -999 | 1.8361 | 6.1713 | -999 | -999 | -999 | 0.187 | 0.286 | 0.373 | 0.156 | 1 | 93.1179
2003-08-31 20:30 | -999 | -2.457 | -999 | -999 | 0.3427 | 10.1234 | 419.576 | 9.9748 | 0.83543 | 9.738 | 0.85407 | 9.8971 | 0.88739 | 1.39 | 200.487 | 0.83208 | 32.3935 | 16.312 | 11.9953 | 9.1626 | 1.9112 | 95.5378 | 10.5691 | 10.7821 | 10.9662 | 11.3656 | 10.0447 | 10.6986 | 11.1224 | 11.2899 | 11.1857 | 10.1569 | -999 | -999 | -999 | -999 | -999 | 0.92202 | 5.2292 | -999 | -999 | -999 | 0.19 | 0.287 | 0.373 | 0.156 | 1 | 93.9993
2003-08-31 21:00 | -999 | -8.065 | -999 | -999 | 0.1832 | 9.9841 | 410.332 | 9.5293 | 0.86002 | 9.3104 | 0.87533 | 9.4616 | 0.90544 | 1.6129 | 194.274 | 1.0746 | 16.5639 | 5.0164 | 4.0473 | 2.6725 | 1.1352 | 95.5245 | 10.576 | 10.7825 | 10.9305 | 11.1158 | 9.5301 | 10.7083 | 11.08 | 11.0759 | 10.8863 | 9.5772 | -999 | -999 | -999 | -999 | -999 | 0.044569 | 4.0706 | -999 | -999 | -999 | 0.192 | 0.288 | 0.373 | 0.156 | 0 | 93.1173
2003-08-31 21:30 | -999 | -10.445 | -999 | -999 | 0.2399 | 9.315 | 358.327 | 9.1607 | 0.86096 | 8.9217 | 0.8768 | 9.0435 | 0.90542 | 1.9121 | 191.42 | 1.3404 | 16.9015 | -0.30995 | 0.67564 | -0.38096 | 0.91957 | 95.5274 | 10.5791 | 10.7701 | 10.8792 | 10.8619 | 9.087 | 10.713 | 11.0183 | 10.8577 | 10.5757 | 9.075 | -999 | -999 | -999 | -999 | -999 | -0.75567 | 2.7958 | -999 | -999 | -999 | 0.193 | 0.289 | 0.374 | 0.156 | 0 | 94
2003-08-31 22:00 | -999 | -10.96 | -999 | -999 | 0.2745 | 9.0954 | 367.544 | 9.1829 | 0.84264 | 8.9152 | 0.8596 | 8.9756 | 0.89319 | 2.0796 | 207.389 | 1.4396 | 17.3388 | -1.1963 | 0.16519 | -0.87835 | 1.1187 | 95.5237 | 10.5795 | 10.756 | 10.8154 | 10.6247 | 8.6899 | 10.7096 | 10.9422 | 10.6524 | 10.3222 | 8.8296 | -999 | -999 | -999 | -999 | -999 | -1.4515 | 1.479 | -999 | -999 | -999 | 0.197 | 0.29 | 0.374 | 0.156 | 1 | 94
2003-08-31 22:30 | -999 | -11.16 | -999 | -999 | 0.3402 | 8.8749 | 375.426 | 9.3159 | 0.82549 | 9.0462 | 0.8418 | 9.0868 | 0.87691 | 2.4683 | 205.787 | 1.6917 | 16.7469 | -0.7929 | 0.089727 | -1.0904 | 1.215 | 95.5332 | 10.5796 | 10.7295 | 10.7444 | 10.4363 | 8.5367 | 10.7039 | 10.8569 | 10.4755 | 10.115 | 8.6334 | -999 | -999 | -999 | -999 | -999 | -1.9314 | 0.25542 | -999 | -999 | -999 | 0.2 | 0.291 | 0.374 | 0.156 | 1 | 94
2003-08-31 23:00 | -999 | -10.369 | -999 | -999 | 0.3935 | 9.0855 | 363.893 | 9.1895 | 0.83235 | 8.9255 | 0.84778 | 8.9793 | 0.88096 | 2.92 | 202.051 | 2.01 | 16.1721 | -0.84847 | 0.10957 | -0.88714 | 1.1856 | 95.5242 | 10.5828 | 10.7014 | 10.6762 | 10.2837 | 8.3786 | 10.6917 | 10.7718 | 10.3275 | 9.9464 | 8.452 | -999 | -999 | -999 | -999 | -999 | -2.2529 | -0.79343 | -999 | -999 | -999 | 0.201 | 0.292 | 0.374 | 0.156 | 0 | 94
2003-08-31 23:30 | -999 | -10.107 | -999 | -999 | 0.4782 | 9.5362 | 371.924 | 9.1685 | 0.83401 | 8.9143 | 0.84804 | 8.9612 | 0.88064 | 3.2154 | 199.155 | 2.2338 | 13.6815 | -0.94083 | 0.11487 | -0.79044 | 1.2674 | 95.5259 | 10.5845 | 10.6645 | 10.6056 | 10.1252 | 8.2787 | 10.6734 | 10.6893 | 10.1931 | 9.7905 | 8.3524 | -999 | -999 | -999 | -999 | -999 | -2.5206 | -1.7525 | -999 | -999 | -999 | 0.203 | 0.293 | 0.375 | 0.156 | 1 | 94
2003-09-01 | -999 | -10.178 | -999 | -999 | 0.5905 | 10.0345 | 378.053 | 9.2729 | 0.82798 | 8.9987 | 0.8439 | 9.0535 | 0.87542 | 3.3417 | 201.726 | 2.1825 | 14.5541 | -1.0496 | 0.10249 | -0.91493 | 1.2672 | 95.5337 | 10.583 | 10.6277 | 10.5353 | 9.999 | 8.2517 | 10.6527 | 10.6046 | 10.0752 | 9.6733 | 8.307 | -999 | -999 | -999 | -999 | -999 | -2.714 | -2.6234 | -999 | -999 | -999 | 0.205 | 0.294 | 0.375 | 0.156 | 0 | 94
2003-09-01 00:30 | -999 | -9.629 | -999 | -999 | 0.5805 | 10.2575 | 407.598 | 9.1089 | 0.84356 | 8.8711 | 0.85673 | 8.9604 | 0.88439 | 2.9646 | 213.949 | 2.1 | 14.7116 | -0.94314 | 0.11548 | -0.84321 | 1.1181 | 95.5449 | 10.583 | 10.5862 | 10.473 | 9.9155 | 8.1683 | 10.631 | 10.5272 | 9.981 | 9.5855 | 8.2782 | -999 | -999 | -999 | -999 | -999 | -2.7842 | -3.3477 | -999 | -999 | -999 | 0.205 | 0.295 | 0.376 | 0.157 | 1 | 94
2003-09-01 01:00 | -999 | -9.314 | -999 | -999 | 0.3426 | 9.9363 | 415.727 | 8.9276 | 0.85829 | 8.6984 | 0.87088 | 8.8209 | 0.89521 | 2.6154 | 220.487 | 1.9967 | 15.055 | -0.59322 | 0.12406 | -0.77235 | 0.99541 | 95.5294 | 10.5781 | 10.5518 | 10.4118 | 9.8496 | 8.0847 | 10.6052 | 10.4578 | 9.9016 | 9.513 | 8.2425 | -999 | -999 | -999 | -999 | -999 | -2.7986 | -3.9601 | -999 | -999 | -999 | 0.205 | 0.296 | 0.376 | 0.157 | 0 | 94
2003-09-01 01:30 | -999 | -9.148 | -999 | -999 | 0.2349 | 9.7575 | 407.252 | 8.8241 | 0.86946 | 8.5896 | 0.88263 | 8.7082 | 0.90708 | 1.7475 | 204.744 | 1.1871 | 12.8783 | -0.44447 | 0.11679 | -0.78334 | 0.8534 | 95.5233 | 10.5694 | 10.5127 | 10.3528 | 9.7922 | 8.1873 | 10.5788 | 10.3892 | 9.8299 | 9.4518 | 8.2513 | -999 | -999 | -999 | -999 | -999 | -2.7941 | -4.4634 | -999 | -999 | -999 | 0.212 | 0.297 | 0.377 | 0.157 | 1 | 93.9989
2003-09-01 02:00 | -999 | -9.936 | -999 | -999 | 0.6874 | 9.1759 | 391.495 | 8.858 | 0.86413 | 8.6004 | 0.87886 | 8.6796 | 0.90609 | 1.9579 | 215.025 | 1.3696 | 11.1658 | -0.52735 | 0.10696 | -0.76926 | 0.93555 | 95.5079 | 10.5591 | 10.4779 | 10.3028 | 9.7483 | 8.1754 | 10.5483 | 10.3273 | 9.7733 | 9.4042 | 8.1878 | -999 | -999 | -999 | -999 | -999 | -2.7891 | -4.8021 | -999 | -999 | -999 | 0.215 | 0.298 | 0.377 | 0.157 | 1 | 94
2003-09-01 02:30 | -999 | -7.083 | -999 | -999 | 0.4339 | 10.0488 | 404.128 | 8.6746 | 0.88718 | 8.4271 | 0.90097 | 8.5528 | 0.9237 | 2.0504 | 196.917 | 1.5042 | 14.6614 | -0.74183 | 0.1324 | -0.51535 | 0.71593 | 95.4972 | 10.5498 | 10.4346 | 10.2557 | 9.7098 | 8.1856 | 10.5185 | 10.2733 | 9.7212 | 9.363 | 8.2462 | -999 | -999 | -999 | -999 | -999 | -2.7772 | -5.0229 | -999 | -999 | -999 | 0.217 | 0.299 | 0.378 | 0.158 | 1 | 93.9986
2003-09-01 03:00 | -999 | -7.888 | -999 | -999 | 0.4666 | 9.528 | 391.739 | 8.8251 | 0.86878 | 8.5585 | 0.88439 | 8.6643 | 0.90979 | 2.8771 | 196.913 | 1.9742 | 16.0056 | -3.4004 | 0.12082 | -0.38884 | 0.99752 | 95.4958 | 10.5406 | 10.3964 | 10.2083 | 9.6382 | 8.2333 | 10.4902 | 10.2223 | 9.6827 | 9.3251 | 8.2097 | -999 | -999 | -999 | -999 | -999 | -2.7748 | -5.3061 | -999 | -999 | -999 | 0.219 | 0.3 | 0.379 | 0.158 | 1 | 94
2003-09-01 03:30 | -999 | -7.612 | -999 | -999 | 0.4351 | 9.6204 | 387.535 | 8.6608 | 0.87162 | 8.4195 | 0.88529 | 8.5228 | 0.91121 | 2.9038 | 200.869 | 2.0346 | 10.9411 | -3.2388 | 0.11471 | -0.4645 | 0.91022 | 95.4864 | 10.5287 | 10.3715 | 10.1654 | 9.5601 | 8.1152 | 10.4632 | 10.1773 | 9.6355 | 9.2592 | 8.1306 | -999 | -999 | -999 | -999 | -999 | -2.8148 | -5.6408 | -999 | -999 | -999 | 0.221 | 0.302 | 0.38 | 0.159 | 1 | 93.9965
2003-09-01 04:00 | -999 | -6.518 | -999 | -999 | 0.4224 | 9.7964 | 358.627 | 8.4705 | 0.88583 | 8.2503 | 0.89786 | 8.3712 | 0.9216 | 2.1938 | 198.126 | 1.5596 | 16.3119 | -3.165 | 0.0917 | -0.48651 | 0.75701 | 95.4881 | 10.5129 | 10.3349 | 10.119 | 9.5007 | 8.0739 | 10.4329 | 10.1311 | 9.5813 | 9.2018 | 8.1211 | -999 | -999 | -999 | -999 | -999 | -2.8674 | -5.9868 | -999 | -999 | -999 | 0.223 | 0.303 | 0.381 | 0.16 | 1 | 94
2003-09-01 04:30 | -999 | -7.274 | -999 | -999 | 0.5297 | 9.6012 | 370.408 | 8.6154 | 0.87168 | 8.374 | 0.88552 | 8.4921 | 0.90966 | 3.0646 | 210.292 | 2.0958 | 16.8844 | -3.056 | 0.10794 | -0.37765 | 0.97646 | 95.4697 | 10.4973 | 10.3027 | 10.0717 | 9.4561 | 8.0167 | 10.4018 | 10.0869 | 9.5328 | 9.1563 | 8.0601 | -999 | -999 | -999 | -999 | -999 | -2.8741 | -6.2807 | -999 | -999 | -999 | 0.225 | 0.305 | 0.382 | 0.16 | 1 | 94
2003-09-01 05:00 | -999 | -6.494 | -999 | -999 | 0.3061 | 9.9642 | 390.257 | 8.666 | 0.87347 | 8.4411 | 0.88531 | 8.5729 | 0.9083 | 2.9292 | 200.954 | 2.2854 | 21.4932 | -2.7493 | 0.10321 | -0.45009 | 0.9564 | 95.4622 | 10.4824 | 10.2605 | 10.0257 | 9.4085 | 7.9879 | 10.3712 | 10.0395 | 9.4856 | 9.107 | 8.0792 | -999 | -999 | -999 | -999 | -999 | -2.879 | -6.5569 | -999 | -999 | -999 | 0.226 | 0.306 | 0.383 | 0.161 | 1 | 94
2003-09-01 05:30 | -999 | -6.187 | -999 | -999 | 0.3243 | 9.739 | 420.071 | 8.4845 | 0.88434 | 8.2692 | 0.89573 | 8.4129 | 0.91841 | 2.7821 | 204.858 | 2.065 | 26.3156 | -2.3699 | 0.13212 | -0.41084 | 0.7882 | 95.439 | 10.4647 | 10.2343 | 9.983 | 9.3715 | 8.0256 | 10.3441 | 9.9991 | 9.4517 | 9.0694 | 8.055 | -999 | -999 | -999 | -999 | -999 | -2.8638 | -6.8296 | -999 | -999 | -999 | 0.228 | 0.307 | 0.384 | 0.162 | 1 | 94
2003-09-01 06:00 | -999 | -6.869 | -999 | -999 | 0.3566 | 9.4518 | 402.615 | 8.3917 | 0.88291 | 8.1729 | 0.89447 | 8.3202 | 0.91719 | 2.2654 | 231.779 | 1.7417 | 22.5591 | -2.4113 | 0.15013 | -0.39881 | 0.82672 | 95.436 | 10.4491 | 10.1997 | 9.9434 | 9.3329 | 7.8316 | 10.3174 | 9.9604 | 9.4169 | 9.0373 | 8.0256 | -999 | -999 | -999 | -999 | -999 | -2.8613 | -7.04 | -999 | -999 | -999 | 0.231 | 0.309 | 0.385 | 0.163 | 2 | 94
2003-09-01 06:30 | -999 | -7.75 | -999 | -999 | 0.3799 | 9.1469 | 395.624 | 8.8201 | 0.84448 | 8.5537 | 0.85958 | 8.6312 | 0.88836 | 3.3746 | 229.319 | 2.6329 | 14.287 | -2.1488 | 0.31177 | -0.23014 | 1.2859 | 95.4112 | 10.4288 | 10.1663 | 9.9022 | 9.3019 | 7.8398 | 10.285 | 9.9193 | 9.3776 | 8.9999 | 7.966 | -999 | -999 | -999 | -999 | -999 | -2.8395 | -7.1532 | -999 | -999 | -999 | 0.234 | 0.31 | 0.386 | 0.164 | 1 | 93.999
2003-09-01 07:00 | -999 | -5.901 | -999 | -999 | 0.2521 | 9.5652 | 398.449 | 8.5458 | 0.86158 | 8.3268 | 0.87451 | 8.4681 | 0.89772 | 2.8017 | 221.156 | 2.1267 | 22.9181 | -0.27933 | 1.1625 | 0.6656 | 1.1187 | 95.3926 | 10.4132 | 10.1289 | 9.867 | 9.2669 | 7.8036 | 10.2569 | 9.8839 | 9.3396 | 8.956 | 7.9217 | -999 | -999 | -999 | -999 | -999 | -2.8268 | -7.3102 | -999 | -999 | -999 | 0.236 | 0.312 | 0.387 | 0.166 | 1 | 93.9997
2003-09-01 07:30 | -999 | -2.471 | -999 | -999 | 0.3347 | 9.5967 | 394.638 | 8.1685 | 0.89549 | 7.9456 | 0.90796 | 8.1314 | 0.92679 | 1.9804 | 199.844 | 1.3354 | 38.7226 | 4.499 | 4.2809 | 3.5573 | 0.97368 | 95.3868 | 10.3946 | 10.0972 | 9.8281 | 9.2168 | 7.9002 | 10.2309 | 9.8465 | 9.2987 | 8.9178 | 7.9662 | -999 | -999 | -999 | -999 | -999 | -2.8511 | -8.0331 | -999 | -999 | -999 | 0.236 | 0.313 | 0.388 | 0.167 | 1 | 93.9993
2003-09-01 08:00 | -999 | 2.448 | -999 | -999 | 0.2116 | 8.4751 | -999 | 8.3066 | 0.89098 | 8.086 | 0.90351 | 8.2504 | 0.92525 | 1.9338 | 220.228 | 1.4179 | 49.2893 | 15.3868 | 11.1396 | 9.7211 | 1.5939 | 95.3699 | 10.3822 | 10.0547 | 9.7883 | 9.1819 | 7.9979 | 10.198 | 9.8059 | 9.2746 | 8.9271 | 8.1367 | -999 | -999 | -999 | -999 | -999 | -2.8345 | -9.1373 | -999 | -999 | -999 | 0.236 | 0.314 | 0.389 | 0.169 | 1 | 94
2003-09-01 08:30 | -999 | 8.715 | -999 | -999 | 0.2201 | 8.2657 | 327.199 | 8.5316 | 0.87389 | 8.3138 | 0.88632 | 8.4709 | 0.90998 | 2.3579 | 219.254 | 1.7654 | 64.8534 | 29.6087 | 19.7747 | 17.6885 | 2.4479 | 95.3495 | 10.351 | 10.0319 | 9.7488 | 9.2134 | 8.1057 | 10.1696 | 9.7714 | 9.2857 | 8.994 | 8.3599 | -999 | -999 | -999 | -999 | -999 | -2.6527 | -8.8549 | -999 | -999 | -999 | 0.237 | 0.314 | 0.39 | 0.17 | 1 | 94
2003-09-01 09:00 | -999 | 21.257 | -999 | -999 | 0.2734 | 9.2982 | 380.371 | 8.4722 | 0.89203 | 8.2884 | 0.90335 | 8.5028 | 0.92407 | 1.8242 | 231.318 | 1.3358 | 106.424 | 56.01 | 37.4459 | 33.2084 | 3.5446 | 95.3415 | 10.3316 | 9.9999 | 9.7159 | 9.2933 | 8.4658 | 10.1387 | 9.7427 | 9.3204 | 9.1077 | 8.7988 | -999 | -999 | -999 | -999 | -999 | -2.3342 | -7.9364 | -999 | -999 | -999 | 0.236 | 0.315 | 0.39 | 0.171 | 1 | 94
2003-09-01 09:30 | -999 | 34.428 | -999 | -999 | 0.8396 | 9.4261 | 398.14 | 8.5512 | 0.89612 | 8.3959 | 0.90626 | 8.6531 | 0.92509 | 2.0558 | 245.382 | 1.6275 | 140.975 | 85.3847 | 55.9764 | 49.6796 | 5.0353 | 95.3382 | 10.3132 | 9.9852 | 9.7104 | 9.4671 | 8.5997 | 10.1101 | 9.7246 | 9.4189 | 9.344 | 9.3915 | -999 | -999 | -999 | -999 | -999 | -1.7787 | -6.7693 | -999 | -999 | -999 | 0.237 | 0.315 | 0.391 | 0.171 | 1 | 94
2003-09-01 10:00 | -999 | 37.14 | -999 | -999 | 0.2855 | 10.1011 | -999 | 8.9082 | 0.88583 | 8.7346 | 0.8978 | 8.9916 | 0.91784 | 2.64 | 199.097 | 1.9533 | 148.873 | 90.4046 | 59.4414 | 53.697 | 5.4428 | 95.3344 | 10.2976 | 9.9407 | 9.7042 | 9.6932 | 9.1526 | 10.0832 | 9.7256 | 9.5588 | 9.5638 | 9.6181 | -999 | -999 | -999 | -999 | -999 | -1.0069 | -5.2732 | -999 | -999 | -999 | 0.234 | 0.316 | 0.391 | 0.172 | 1 | 94
2003-09-01 10:30 | -999 | 53.274 | -999 | -999 | 0.3827 | 9.8519 | 388.691 | 9.0665 | 0.87994 | 8.892 | 0.89295 | 9.1684 | 0.91453 | 2.62 | 194.33 | 1.9504 | 197.036 | 126.065 | 82.2815 | 74.1644 | 7.349 | 95.3125 | 10.278 | 9.9405 | 9.729 | 9.8845 | 9.6427 | 10.0631 | 9.7489 | 9.6861 | 9.7667 | 10.1272 | -999 | -999 | -999 | -999 | -999 | -0.40133 | -3.626 | -999 | -999 | -999 | 0.235 | 0.316 | 0.392 | 0.172 | 1 | 94
2003-09-01 11:00 | -999 | 62.882 | -999 | -999 | 0.2567 | 10.5418 | 403.635 | 9.3021 | 0.88773 | 9.1633 | 0.89884 | 9.4611 | 0.91917 | 2.7283 | 182.878 | 2.1033 | 224.877 | 145.048 | 95.5992 | 86.4939 | 8.4131 | 95.2932 | 10.2599 | 9.9421 | 9.7654 | 10.1179 | 10.1615 | 10.0479 | 9.7825 | 9.8543 | 10.0635 | 10.7034 | -999 | -999 | -999 | -999 | -999 | 0.27017 | -2.0142 | -999 | -999 | -999 | 0.233 | 0.316 | 0.392 | 0.172 | 0 | 94
2003-09-01 11:30 | -999 | 53.709 | -999 | -999 | 0.2987 | 10.0868 | 402.681 | 9.4762 | 0.88025 | 9.332 | 0.89104 | 9.628 | 0.91146 | 2.3092 | 221.271 | 1.8579 | 202.309 | 131.153 | 85.2069 | 77.0042 | 7.5004 | 95.2709 | 10.2487 | 9.9497 | 9.8195 | 10.3491 | 9.918 | 10.0439 | 9.8381 | 10.0422 | 10.2856 | 10.904 | -999 | -999 | -999 | -999 | -999 | 0.96855 | -0.19643 | -999 | -999 | -999 | 0.232 | 0.316 | 0.392 | 0.172 | 1 | 94
2003-09-01 12:00 | -999 | 93.104 | -999 | -999 | 0.2101 | 10.2535 | 393.578 | 9.9251 | 0.8762 | 9.7881 | 0.88787 | 10.109 | 0.90917 | 2.2437 | 191.965 | 1.6767 | 320.289 | 216.184 | 139.969 | 126.444 | 11.9437 | 95.2549 | 10.2363 | 9.9637 | 9.8774 | 10.5847 | 11.0571 | 10.0386 | 9.8987 | 10.2107 | 10.5889 | 11.9014 | -999 | -999 | -999 | -999 | -999 | 1.5743 | 1.3728 | -999 | -999 | -999 | 0.23 | 0.315 | 0.392 | 0.172 | 0 | 94
2003-09-01 12:30 | -999 | 87.872 | -999 | -999 | 0.2002 | 10.4236 | 389.477 | 10.4581 | 0.85959 | 10.3276 | 0.87071 | 10.6777 | 0.89375 | 1.575 | 215.011 | 1.2204 | 312.298 | 207.483 | 135.84 | 122.302 | 11.7549 | 95.243 | 10.2277 | 9.9909 | 9.9509 | 10.9564 | 11.4748 | 10.0395 | 9.9707 | 10.4972 | 11.0551 | 12.6659 | -999 | -999 | -999 | -999 | -999 | 2.6171 | 3.0185 | -999 | -999 | -999 | 0.228 | 0.315 | 0.392 | 0.172 | 1 | 94
2003-09-01 13:00 | -999 | 76.259 | -999 | -999 | 0.1491 | 12.079 | 405.891 | 10.6244 | 0.86727 | 10.4988 | 0.87843 | 10.8489 | 0.89798 | 1.1675 | 203.703 | 0.90208 | 276.282 | 185.429 | 120.643 | 108.533 | 10.5071 | 95.2314 | 10.2305 | 10.0279 | 10.0512 | 11.3326 | 11.891 | 10.0535 | 10.0748 | 10.7816 | 11.3695 | 12.8472 | -999 | -999 | -999 | -999 | -999 | 3.7405 | 5.1481 | -999 | -999 | -999 | 0.226 | 0.315 | 0.392 | 0.172 | 0 | 94
2003-09-01 13:30 | -999 | 85.478 | -999 | -999 | 0.0963 | 10.7859 | 402.638 | 10.6877 | 0.8583 | 10.5916 | 0.86883 | 10.9743 | 0.89354 | 1.145 | 254.39 | 0.85792 | 305.45 | 206.843 | 134.796 | 121.934 | 11.613 | 95.2247 | 10.2301 | 10.1125 | 10.1611 | 11.5481 | 11.8178 | 10.0732 | 10.191 | 11.0097 | 11.6502 | 13.4228 | -999 | -999 | -999 | -999 | -999 | 4.3349 | 6.8019 | -999 | -999 | -999 | 0.222 | 0.314 | 0.392 | 0.172 | 0 | 94
2003-09-01 14:00 | -999 | 126.749 | -999 | -999 | 0.0937 | 10.3604 | 388.523 | 11.1329 | 0.8203 | 11.0137 | 0.82916 | 11.4203 | 0.85108 | 0.43875 | 226.428 | 0.36 | 423.906 | 294.333 | 195.895 | 176.466 | 17.0622 | 95.2098 | 10.2317 | 10.1719 | 10.2667 | 11.8328 | 12.7939 | 10.0961 | 10.3119 | 11.2895 | 12.1171 | 14.6387 | -999 | -999 | -999 | -999 | -999 | 5.0519 | 7.9883 | -999 | -999 | -999 | 0.217 | 0.313 | 0.392 | 0.171 | 0 | 94
2003-09-01 14:30 | -999 | 146.494 | -999 | -999 | 0.0818 | 9.4568 | 365.951 | 11.4368 | 0.80336 | 11.3795 | 0.81164 | 11.839 | 0.83057 | 0.35708 | 237.428 | 0.35833 | 485.736 | 341.237 | 230.724 | 205.988 | 20.0332 | 95.1932 | 10.2351 | 10.232 | 10.3812 | 12.2585 | 13.0416 | 10.1209 | 10.4438 | 11.7372 | 12.8296 | 15.8028 | -999 | -999 | -999 | -999 | -999 | 6.3028 | 9.4931 | -999 | -999 | -999 | 0.213 | 0.312 | 0.392 | 0.171 | 0 | 94
2003-09-01 15:00 | -999 | 151.009 | -999 | -999 | 0.1234 | 9.6441 | 376.566 | 11.9826 | 0.78378 | 11.8977 | 0.78635 | 12.2821 | 0.80413 | 0.30875 | 189.192 | 0.2975 | 501.626 | 357.343 | 239.68 | 212.356 | 20.7964 | 95.1674 | 10.2352 | 10.2772 | 10.508 | 12.6656 | 13.5782 | 10.1524 | 10.6039 | 12.233 | 13.3944 | 16.5308 | -999 | -999 | -999 | -999 | -999 | 7.6287 | 11.5242 | -999 | -999 | -999 | 0.211 | 0.311 | 0.392 | 0.17 | 0 | 94
2003-09-01 15:30 | -999 | 209.7 | -999 | -999 | 0.1484 | 9.409 | 372.979 | 12.723 | 0.72992 | 12.5887 | 0.73897 | 13.0126 | 0.76502 | 0.38458 | 133.061 | 0.40375 | 665.598 | 468.734 | 322.27 | 289.937 | 29.6445 | 95.1303 | 10.2478 | 10.3269 | 10.6501 | 13.0513 | 14.4898 | 10.1854 | 10.791 | 12.7176 | 14.0512 | 18.0098 | -999 | -999 | -999 | -999 | -999 | 8.7079 | 13.5628 | -999 | -999 | -999 | 0.208 | 0.31 | 0.391 | 0.17 | 0 | 94
2003-09-01 16:00 | -999 | 136.594 | -999 | -999 | 0.0863 | 9.1111 | 372.775 | 12.9366 | 0.69043 | 12.8491 | 0.69918 | 13.285 | 0.72638 | 0.56083 | 183.35 | 0.52042 | 467.148 | 314.589 | 220.94 | 196.987 | 21.6873 | 95.1102 | 10.2683 | 10.4166 | 10.8188 | 13.4954 | 13.9175 | 10.2447 | 11.0236 | 13.2954 | 14.5913 | 17.1036 | -999 | -999 | -999 | -999 | -999 | 10.1875 | 15.8163 | -999 | -999 | -999 | 0.206 | 0.31 | 0.391 | 0.169 | 0 | 94
2003-09-01 16:30 | -999 | 181.857 | -999 | -999 | 0.0681 | 9.4389 | 378.626 | 12.9707 | 0.70333 | 12.916 | 0.70764 | 13.3697 | 0.73335 | 0.675 | 96.9788 | 0.64667 | 588.094 | 393.991 | 279.555 | 260.045 | 28.4739 | 95.0677 | 10.2951 | 10.5263 | 11.0012 | 13.6585 | 14.0504 | 10.3268 | 11.275 | 13.5237 | 14.8491 | 17.9374 | -999 | -999 | -999 | -999 | -999 | 10.2234 | 17.8975 | -999 | -999 | -999 | 0.205 | 0.309 | 0.391 | 0.169 | 0 | 94
2003-09-01 17:00 | -999 | 70.641 | -999 | -999 | 0.1704 | 8.6269 | 368.522 | 12.8269 | 0.70721 | 12.7433 | 0.71281 | 13.216 | 0.73526 | 0.75458 | 192.483 | 0.70375 | 281.761 | 194.915 | 127.157 | 114.773 | 12.346 | 95.0425 | 10.3218 | 10.6278 | 11.1617 | 13.7808 | 13.5747 | 10.4016 | 11.4903 | 13.8328 | 14.8324 | 16.1666 | -999 | -999 | -999 | -999 | -999 | 10.2257 | 19.079 | -999 | -999 | -999 | 0.203 | 0.309 | 0.39 | 0.168 | 0 | 94
2003-09-01 17:30 | -999 | 76.869 | -999 | -999 | 0.1396 | 9.1189 | 380.365 | 12.6346 | 0.74154 | 12.5292 | 0.75194 | 12.9256 | 0.77945 | 1.2337 | 108.262 | 1.0529 | 287.324 | 190.711 | 129.879 | 120.707 | 13.7717 | 94.9951 | 10.3542 | 10.7343 | 11.304 | 13.4675 | 12.9083 | 10.4898 | 11.6895 | 13.5747 | 14.2447 | 15.311 | -999 | -999 | -999 | -999 | -999 | 8.5425 | 19.514 | -999 | -999 | -999 | 0.202 | 0.308 | 0.39 | 0.167 | 0 | 94
2003-09-01 18:00 | -999 | 98.654 | -999 | -999 | 0.1958 | 9.2167 | 378.752 | 12.7181 | 0.76624 | 12.6069 | 0.77072 | 12.9995 | 0.78986 | 1.29 | 78.4979 | 1.1392 | 312.752 | 214.033 | 153.05 | 144.427 | 16.3876 | 94.9796 | 10.3666 | 10.8124 | 11.3647 | 13.2869 | 13.0482 | 10.5548 | 11.7836 | 13.4613 | 14.1836 | 15.5586 | -999 | -999 | -999 | -999 | -999 | 7.2208 | 18.3584 | -999 | -999 | -999 | 0.201 | 0.308 | 0.39 | 0.167 | 0 | 92.866
2003-09-01 18:30 | -999 | 40.153 | -999 | -999 | 0.2423 | 9.9577 | 375.364 | 12.4954 | 0.7905 | 12.364 | 0.79654 | 12.7276 | 0.81352 | 1.5054 | 64.0219 | 1.3279 | 146.442 | 106.387 | 72.1986 | 64.6749 | 6.8394 | 94.9617 | 10.396 | 10.8849 | 11.4164 | 13.1956 | 12.2602 | 10.6299 | 11.8486 | 13.4467 | 13.9707 | 14.2795 | -999 | -999 | -999 | -999 | -999 | 6.7713 | 17.2381 | -999 | -999 | -999 | 0.2 | 0.307 | 0.389 | 0.166 | 0 | 81.7307
2003-09-01 19:00 | -999 | 50.92 | -999 | -999 | 0.3033 | 10.1579 | 371.005 | 12.1496 | 0.82673 | 12.0217 | 0.83092 | 12.3628 | 0.84602 | 1.8046 | 75.4758 | 1.5521 | 171.937 | 116.078 | 86.2225 | 78.0766 | 8.681 | 94.9422 | 10.4315 | 10.9485 | 11.4522 | 12.8943 | 11.9857 | 10.7033 | 11.8952 | 13.1605 | 13.4776 | 13.7342 | -999 | -999 | -999 | -999 | -999 | 5.4659 | 16.0741 | -999 | -999 | -999 | 0.2 | 0.307 | 0.389 | 0.166 | 0 | 70.722
2003-09-01 19:30 | -999 | 21.291 | -999 | -999 | 0.1992 | 9.0066 | 361.599 | 11.6644 | 0.85632 | 11.5329 | 0.86045 | 11.8595 | 0.87218 | 2.3321 | 63.3571 | 1.9646 | 93.8762 | 66.9023 | 44.9006 | 40.2785 | 3.9807 | 94.9171 | 10.4581 | 10.9866 | 11.4548 | 12.6592 | 11.3487 | 10.7644 | 11.8942 | 12.942 | 13.1576 | 12.7534 | -999 | -999 | -999 | -999 | -999 | 4.4169 | 14.344 | -999 | -999 | -999 | 0.2 | 0.307 | 0.389 | 0.165 | 1 | 63
2003-09-01 20:00 | -999 | 9.239 | -999 | -999 | 0.2009 | 8.7749 | 361.205 | 11.2852 | 0.85813 | 11.135 | 0.86303 | 11.4142 | 0.87694 | 1.415 | 55.5762 | 1.2054 | 60.1782 | 41.2699 | 29.139 | 24.824 | 2.4886 | 94.903 | 10.4876 | 11.0028 | 11.4389 | 12.3397 | 10.8749 | 10.8148 | 11.8667 | 12.6221 | 12.6714 | 11.9839 | -999 | -999 | -999 | -999 | -999 | 3.2216 | 12.6087 | -999 | -999 | -999 | 0.2 | 0.307 | 0.388 | 0.165 | 0 | 63
2003-09-01 20:30 | -999 | -1.48 | -999 | -999 | 0.2003 | 9.8786 | 386.732 | 11.0232 | 0.87378 | 10.8572 | 0.87979 | 11.1109 | 0.89357 | 1.6758 | 70.0429 | 1.3633 | 37.8312 | 24.7944 | 16.8166 | 14.5397 | 1.6281 | 94.873 | 10.5177 | 11.0232 | 11.4037 | 12.0524 | 10.5186 | 10.8549 | 11.8052 | 12.3276 | 12.3052 | 11.2649 | -999 | -999 | -999 | -999 | -999 | 2.0994 | 10.654 | -999 | -999 | -999 | 0.199 | 0.307 | 0.388 | 0.164 | 0 | 74.4947
2003-09-01 21:00 | -999 | -13.503 | -999 | -999 | 0.1866 | 9.9695 | 391.567 | 10.7778 | 0.87758 | 10.5885 | 0.8847 | 10.7896 | 0.90011 | 1.6587 | 74.1028 | 1.3142 | 22.0495 | 12.3274 | 7.662 | 5.7619 | 0.86752 | 94.8482 | 10.5397 | 11.0252 | 11.3481 | 11.7646 | 10.0544 | 10.8825 | 11.7252 | 12.0308 | 11.8813 | 10.4518 | -999 | -999 | -999 | -999 | -999 | 1.114 | 8.76 | -999 | -999 | -999 | 0.199 | 0.307 | 0.388 | 0.164 | 0 | 75
2003-09-01 21:30 | -999 | -21.871 | -999 | -999 | 0.2198 | 9.0984 | 367.866 | 10.6374 | 0.87165 | 10.4265 | 0.87849 | 10.5857 | 0.89469 | 1.4225 | 74.5307 | 1.09 | 4.5462 | 2.1439 | 1.8309 | -0.51298 | 0.1369 | 94.8199 | 10.5546 | 11.0092 | 11.2752 | 11.4603 | 9.5353 | 10.8961 | 11.6229 | 11.7068 | 11.4411 | 9.6946 | -999 | -999 | -999 | -999 | -999 | 0.14174 | 6.891 | -999 | -999 | -999 | 0.199 | 0.307 | 0.387 | 0.163 | 0 | 69.0183
2003-09-01 22:00 | -999 | -23.705 | -999 | -999 | 0.056 | 8.4588 | 363.455 | 10.4001 | 0.875 | 10.1937 | 0.88147 | 10.3475 | 0.89734 | 1.4792 | 89.2812 | 1.1233 | 1.2574 | -0.4682 | 0.14415 | -2.1242 | -0.23381 | 94.7931 | 10.5665 | 10.9856 | 11.191 | 11.1638 | 9.2231 | 10.8989 | 11.5076 | 11.3874 | 11.0427 | 9.1799 | -999 | -999 | -999 | -999 | -999 | -0.76432 | 5.0233 | -999 | -999 | -999 | 0.199 | 0.307 | 0.387 | 0.163 | 0 | 63
2003-09-01 22:30 | -999 | -18.604 | -999 | -999 | 0.1 | 8.3668 | 365.091 | 10.0968 | 0.88174 | 9.9092 | 0.88714 | 9.9921 | 0.90806 | 0.55375 | 148.991 | 0.41375 | 0.50702 | -0.67788 | 0.052284 | -2.1567 | -0.38479 | 94.7644 | 10.5852 | 10.9613 | 11.104 | 10.9038 | 8.8835 | 10.8962 | 11.3856 | 11.1141 | 10.7372 | 8.8834 | -999 | -999 | -999 | -999 | -999 | -1.5021 | 3.2507 | -999 | -999 | -999 | 0.198 | 0.307 | 0.387 | 0.163 | 0 | 63
2003-09-01 23:00 | -999 | -14.849 | -999 | -999 | 0.0492 | 8.2925 | 366.985 | 9.8612 | 0.88639 | 9.6466 | 0.8935 | 9.6651 | 0.91637 | 0.72 | 136.797 | 0.51125 | 0.55157 | -0.77729 | 0.049265 | -1.7987 | -0.37799 | 94.7433 | 10.595 | 10.9193 | 11.0083 | 10.6898 | 8.7232 | 10.8809 | 11.26 | 10.8881 | 10.5155 | 8.8429 | -999 | -999 | -999 | -999 | -999 | -2.0372 | 1.7169 | -999 | -999 | -999 | 0.198 | 0.306 | 0.387 | 0.162 | 0 | 63
2003-09-01 23:30 | -999 | -14.312 | -999 | -999 | 0.0637 | 8.2581 | 368.821 | 9.6188 | 0.89503 | 9.3752 | 0.90333 | 9.2996 | 0.92884 | 0.67 | 76.3218 | 0.40625 | 0.57614 | -0.92933 | 0.049468 | -1.7116 | -0.43855 | 94.7285 | 10.5995 | 10.8712 | 10.9184 | 10.5353 | 8.599 | 10.864 | 11.1402 | 10.7139 | 10.3417 | 8.669 | -999 | -999 | -999 | -999 | -999 | -2.327 | 0.49411 | -999 | -999 | -999 | 0.198 | 0.306 | 0.386 | 0.162 | 0 | 63
2003-09-02 | -999 | -15.16 | -999 | -999 | 0.0702 | 8.17 | 388.408 | 9.0255 | 0.91581 | 8.8006 | 0.92348 | 8.8438 | 0.9419 | 0.36708 | 134 | 0.20167 | 0.65247 | -0.92844 | 0.050619 | -2.101 | -0.8137 | 94.7199 | 10.6099 | 10.8322 | 10.8376 | 10.3949 | 8.4035 | 10.845 | 11.0324 | 10.5568 | 10.1577 | 8.392 | -999 | -999 | -999 | -999 | -999 | -2.5545 | -0.44287 | -999 | -999 | -999 | 0.198 | 0.306 | 0.386 | 0.161 | 0 | 63
2003-09-02 00:30 | -999 | -11.51 | -999 | -999 | 0.0588 | 7.9061 | 420.752 | 8.1368 | 0.93771 | 7.8821 | 0.94239 | 8.0872 | 0.95214 | 0.74 | 175.777 | 0.42083 | 0.66072 | -0.88819 | 0.051648 | -1.6134 | -0.79248 | 94.6958 | 10.6114 | 10.793 | 10.7604 | 10.2573 | 8.3134 | 10.8196 | 10.9271 | 10.402 | 9.9941 | 8.2875 | -999 | -999 | -999 | -999 | -999 | -2.8081 | -1.2331 | -999 | -999 | -999 | 0.197 | 0.306 | 0.386 | 0.161 | 0 | 63
2003-09-02 01:00 | -999 | -11.197 | -999 | -999 | 0.0671 | 7.8638 | 426.263 | 7.9596 | 0.94307 | 7.7225 | 0.94835 | 7.8986 | 0.95913 | 0.4175 | 209.392 | 0.30708 | 3.1634 | -0.88413 | 0.053877 | -1.1975 | -0.35881 | 94.6762 | 10.6095 | 10.7418 | 10.6777 | 10.143 | 8.1562 | 10.7842 | 10.8245 | 10.2707 | 9.866 | 8.1941 | -999 | -999 | -999 | -999 | -999 | -2.9732 | -1.9372 | -999 | -999 | -999 | 0.197 | 0.306 | 0.386 | 0.161 | 0 | 63
2003-09-02 01:30 | -999 | -12.179 | -999 | -999 | 0.0331 | 7.8553 | 430.186 | 8.0211 | 0.94189 | 7.6525 | 0.94837 | 7.7253 | 0.96024 | 0.29458 | 186.186 | 0.22542 | 0.77625 | -0.86645 | 0.050108 | -1.1452 | -0.23723 | 94.666 | 10.6031 | 10.6958 | 10.6011 | 10.0385 | 7.9648 | 10.7511 | 10.7294 | 10.1446 | 9.7255 | 7.9512 | -999 | -999 | -999 | -999 | -999 | -3.0972 | -2.509 | -999 | -999 | -999 | 0.197 | 0.306 | 0.386 | 0.16 | 0 | 63
2003-09-02 02:00 | -999 | -12.605 | -999 | -999 | 0.0856 | 7.9534 | 426.356 | 8.0362 | 0.95167 | 7.5898 | 0.95471 | 7.6386 | 0.96298 | 0.57458 | 239.119 | 0.265 | 9.4397 | -0.84967 | 0.055131 | -1.0197 | -0.15923 | 94.6466 | 10.5959 | 10.6513 | 10.5317 | 9.9213 | 7.6339 | 10.7177 | 10.6413 | 10.0173 | 9.5695 | 7.6675 | -999 | -999 | -999 | -999 | -999 | -3.2912 | -3.0207 | -999 | -999 | -999 | 0.197 | 0.306 | 0.385 | 0.16 | 0 | 63
2003-09-02 02:30 | -999 | -9.221 | -999 | -999 | 0.0697 | 7.9097 | 428.603 | 7.9836 | 0.95019 | 7.5412 | 0.95388 | 7.4195 | 0.96505 | 0.27833 | 157.77 | 0.32208 | 4.4619 | -0.82887 | 0.052493 | -0.94354 | -0.17203 | 94.6497 | 10.5851 | 10.6069 | 10.4592 | 9.8006 | 7.5667 | 10.6824 | 10.5549 | 9.8828 | 9.4323 | 7.6874 | -999 | -999 | -999 | -999 | -999 | -3.509 | -3.5388 | -999 | -999 | -999 | 0.196 | 0.305 | 0.385 | 0.16 | 0 | 63
2003-09-02 03:00 | -999 | -5.351 | -999 | -999 | 0.1013 | 7.9625 | 410.152 | 8.1138 | 0.9487 | 7.6888 | 0.95559 | 7.5807 | 0.97006 | 0.6125 | 190.53 | 0.40667 | 2.4522 | -0.77368 | 0.054403 | -0.37048 | 0.062893 | 94.6068 | 10.5685 | 10.5559 | 10.3879 | 9.7298 | 7.9194 | 10.642 | 10.4662 | 9.796 | 9.4089 | 8.0937 | -999 | -999 | -999 | -999 | -999 | -3.5573 | -4.016 | -999 | -999 | -999 | 0.197 | 0.305 | 0.385 | 0.159 | 0 | 63
2003-09-02 03:30 | -999 | -5.329 | -999 | -999 | 0.1356 | 8.2889 | 396.741 | 8.3923 | 0.94833 | 8.2072 | 0.95412 | 8.3568 | 0.96862 | 1.0242 | 266.465 | 0.70125 | 5.7251 | -0.74771 | 0.054852 | -0.34865 | 0.13315 | 94.5862 | 10.5566 | 10.5026 | 10.3203 | 9.7257 | 8.1439 | 10.5974 | 10.3853 | 9.7644 | 9.4242 | 8.3409 | -999 | -999 | -999 | -999 | -999 | -3.3178 | -4.2797 | -999 | -999 | -999 | 0.198 | 0.305 | 0.385 | 0.159 | 0 | 65.2877
2003-09-02 04:00 | -999 | -2.085 | -999 | -999 | 0.1151 | 8.7377 | 392.057 | 8.4764 | 0.96509 | 8.3485 | 0.96928 | 8.6104 | 0.97595 | 1.1979 | 264.806 | 0.89583 | 5.2242 | -0.75116 | 0.053983 | -0.13149 | -0.1175 | 94.59 | 10.5511 | 10.4667 | 10.2782 | 9.7739 | 8.5422 | 10.5629 | 10.3297 | 9.7797 | 9.5093 | 8.7516 | -999 | -999 | -999 | -999 | -999 | -2.9428 | -4.3227 | -999 | -999 | -999 | 0.2 | 0.305 | 0.385 | 0.159 | 0 | 70.1893
2003-09-02 04:30 | -999 | -1.423 | -999 | -999 | -999 | 10.0531 | 435.691 | 8.4916 | 0.9691 | 8.3666 | 0.97345 | 8.652 | 0.97921 | 0.81667 | 258.256 | 0.63417 | 15.4363 | -0.78365 | 0.054786 | -0.14655 | -0.19825 | 94.5739 | 10.5478 | 10.4365 | 10.2512 | 9.8589 | 8.6857 | 10.539 | 10.2946 | 9.8361 | 9.6104 | 8.9443 | -999 | -999 | -999 | -999 | -999 | -2.4723 | -4.1642 | -999 | -999 | -999 | 0.201 | 0.305 | 0.385 | 0.159 | 0 | 84.4952
2003-09-02 05:00 | -999 | -1.759 | -999 | -999 | -999 | 8.0388 | 321.424 | 8.4333 | 0.97008 | 8.3127 | 0.97425 | 8.6096 | 0.97983 | 0.6225 | 239.185 | 0.45792 | 4.5856 | -0.76848 | 0.055934 | -0.20446 | -0.22785 | 94.5659 | 10.5442 | 10.4131 | 10.2361 | 9.9311 | 8.7691 | 10.514 | 10.2735 | 9.8844 | 9.6676 | 8.9604 | -999 | -999 | -999 | -999 | -999 | -2.0959 | -3.8697 | -999 | -999 | -999 | 0.202 | 0.305 | 0.385 | 0.158 | 1 | 94
2003-09-02 05:30 | -999 | -1.796 | 1.061 | -5.479 | 0.1037 | 10.6344 | 446.153 | 8.3947 | 0.97095 | 8.2717 | 0.97512 | 8.5622 | 0.98062 | 1.0471 | 251.582 | 0.7875 | 7.0984 | -0.5583 | 0.1043 | -0.1622 | -0.16303 | 94.5626 | 10.5367 | 10.4028 | 10.228 | 9.971 | 8.6622 | 10.49 | 10.2611 | 9.9015 | 9.6856 | 8.9541 | -999 | -999 | -999 | -999 | -999 | -1.88 | -3.5804 | -999 | -999 | -999 | 0.205 | 0.305 | 0.385 | 0.158 | 0 | 94
2003-09-02 06:00 | -999 | -2.127 | 0.733 | -6.898 | 0.1828 | 10.2954 | 446.098 | 8.4322 | 0.97189 | 8.3028 | 0.97598 | 8.5908 | 0.98148 | 0.7 | 242.252 | 0.53542 | 7.7533 | -0.43195 | 0.11167 | -0.1445 | -0.14093 | 94.5625 | 10.5241 | 10.3785 | 10.2146 | 9.9865 | 8.7317 | 10.4636 | 10.2442 | 9.9054 | 9.6946 | 8.9688 | -999 | -999 | -999 | -999 | -999 | -1.7644 | -3.3651 | -999 | -999 | -999 | 0.205 | 0.305 | 0.385 | 0.158 | 0 | 94
2003-09-02 06:30 | -2.0042 | -4.225 | -3.672 | -0.614 | 0.2086 | 10.4122 | 443.416 | 8.4228 | 0.97216 | 8.2884 | 0.9763 | 8.5673 | 0.98185 | 1.515 | 177.169 | 1.1258 | 6.781 | 0.040916 | 0.30468 | -0.10058 | -0.16762 | 94.5548 | 10.512 | 10.3616 | 10.2063 | 9.9864 | 8.8506 | 10.4422 | 10.232 | 9.9007 | 9.666 | 8.7466 | -999 | -999 | -999 | -999 | -999 | -1.7155 | -3.2142 | -999 | -999 | -999 | 0.207 | 0.306 | 0.385 | 0.158 | 0 | 94
2003-09-02 07:00 | -999 | -4.254 | -999 | -999 | -999 | 9.7249 | 427.331 | 8.3703 | 0.97227 | 8.2286 | 0.97637 | 8.497 | 0.98203 | 1.8042 | 173.801 | 1.4075 | 7.8528 | 3.7092 | 2.3963 | 1.9621 | 0.1181 | 94.549 | 10.5 | 10.3479 | 10.1954 | 9.9397 | 8.6943 | 10.4219 | 10.2153 | 9.8599 | 9.59 | 8.5664 | -999 | -999 | -999 | -999 | -999 | -1.8211 | -3.1485 | -999 | -999 | -999 | 0.208 | 0.306 | 0.385 | 0.158 | 0 | 94
2003-09-02 07:30 | -3.9518 | -0.114 | -0.887 | 2.515 | 0.1798 | 10.1721 | 440.5 | 8.4324 | 0.97069 | 8.2933 | 0.97413 | 8.5481 | 0.98016 | 1.4725 | 188.948 | 0.87375 | 25.9546 | 14.7111 | 9.9272 | 8.9667 | 0.92141 | 94.549 | 10.4863 | 10.3252 | 10.1745 | 9.8921 | 8.7481 | 10.4004 | 10.1955 | 9.8132 | 9.5456 | 8.59 | -999 | -999 | -999 | -999 | -999 | -1.9561 | -3.2102 | -999 | -999 | -999 | 0.21 | 0.306 | 0.385 | 0.158 | 1 | 93.6451
2003-09-02 08:00 | 2.0366 | 8.27 | -1.435 | 6.856 | 0.1713 | 9.2407 | 428.986 | 8.5216 | 0.96737 | 8.3931 | 0.96981 | 8.653 | 0.977 | 1.1921 | 179.061 | 0.75167 | 53.4707 | 31.7911 | 21.6629 | 19.757 | 1.9987 | 94.5414 | 10.4702 | 10.2953 | 10.1415 | 9.8743 | 8.9709 | 10.3759 | 10.1669 | 9.7897 | 9.565 | 8.8794 | -999 | -999 | -999 | -999 | -999 | -1.9621 | -3.3114 | -999 | -999 | -999 | 0.215 | 0.306 | 0.385 | 0.157 | 0 | 74.3909
2003-09-02 08:30 | 1.932 | 13.503 | -6.159 | 57.338 | 0.1772 | 9.6647 | 421.479 | 8.6466 | 0.95766 | 8.5312 | 0.95946 | 8.809 | 0.9692 | 1.3229 | 182.946 | 0.81167 | 65.4746 | 41.5711 | 28.0807 | 25.5319 | 2.5416 | 94.5414 | 10.4575 | 10.2757 | 10.1219 | 9.9163 | 9.2619 | 10.3546 | 10.1411 | 9.8165 | 9.6559 | 9.2052 | -999 | -999 | -999 | -999 | -999 | -1.7491 | -3.3029 | -999 | -999 | -999 | 0.217 | 0.307 | 0.385 | 0.157 | 1 | 87.1961
2003-09-02 09:00 | 1.014 | 21.264 | -0.155 | 18.788 | 0.1332 | 9.8738 | 415.217 | 8.8089 | 0.93913 | 8.6746 | 0.9466 | 8.956 | 0.95806 | 1.2237 | 187.853 | 0.715 | 86.3403 | 58.8113 | 39.9264 | 35.9609 | 3.5999 | 94.5366 | 10.4477 | 10.2641 | 10.1142 | 9.9903 | 9.4441 | 10.3349 | 10.1288 | 9.8726 | 9.762 | 9.5037 | -999 | -999 | -999 | -999 | -999 | -1.4169 | -3.0874 | -999 | -999 | -999 | 0.218 | 0.307 | 0.385 | 0.157 | 0 | 89.1098
2003-09-02 09:30 | -3.2879 | 41.435 | 6.239 | 5.08 | 0.1195 | 10.6408 | 425.853 | 9.1788 | 0.94171 | 9.0653 | 0.94971 | 9.3933 | 0.95851 | 0.41917 | 184.821 | 0.22625 | 143.031 | 100.078 | 67.8603 | 61.3507 | 5.9321 | 94.5437 | 10.4346 | 10.2566 | 10.1085 | 10.1058 | 10.2339 | 10.3097 | 10.1193 | 9.9612 | 9.9933 | 10.4628 | -999 | -999 | -999 | -999 | -999 | -0.97668 | -2.709 | -999 | -999 | -999 | 0.216 | 0.307 | 0.385 | 0.158 | 0 | 94
2003-09-02 10:00 | 0.6829 | 69.496 | 7.264 | 46.871 | 0.16 | 11.4116 | 397.367 | 9.5789 | 0.93046 | 9.4885 | 0.93807 | 9.862 | 0.94755 | 0.56292 | 200.24 | 0.33958 | 222.225 | 157.321 | 108.054 | 97.7195 | 9.3084 | 94.5456 | 10.4242 | 10.2796 | 10.1223 | 10.3725 | 10.9597 | 10.292 | 10.1297 | 10.1826 | 10.4434 | 11.7492 | -999 | -999 | -999 | -999 | -999 | -0.04395 | -2.0242 | -999 | -999 | -999 | 0.213 | 0.307 | 0.385 | 0.158 | 0 | 94
2003-09-02 10:30 | 1.6661 | 116.891 | 15.419 | 101.714 | 0.198 | 10.5514 | 410.587 | 10.0443 | 0.89179 | 9.9551 | 0.89877 | 10.3938 | 0.91651 | 1.385 | 145.999 | 1.1708 | 359.082 | 251.181 | 175.477 | 159.747 | 15.7335 | 94.5601 | 10.4147 | 10.2951 | 10.1582 | 10.7921 | 11.9947 | 10.2831 | 10.174 | 10.535 | 11.1027 | 13.4101 | -999 | -999 | -999 | -999 | -999 | 1.4543 | -0.73756 | -999 | -999 | -999 | 0.211 | 0.306 | 0.385 | 0.158 | 0 | 94
2003-09-02 11:00 | -3.8325 | 128.245 | 9.758 | 78.153 | 0.1255 | 10.5897 | 416.837 | 10.5491 | 0.84205 | 10.4561 | 0.8471 | 10.8873 | 0.86664 | 0.86542 | 98.0279 | 0.7175 | 404.235 | 281.736 | 195.392 | 177.476 | 17.9233 | 94.5788 | 10.4059 | 10.2755 | 10.2223 | 11.2957 | 12.3929 | 10.2682 | 10.2475 | 11.0267 | 11.8447 | 14.5242 | -999 | -999 | -999 | -999 | -999 | 3.3118 | 1.3053 | -999 | -999 | -999 | 0.214 | 0.306 | 0.385 | 0.158 | 1 | 94
2003-09-02 11:30 | 0.4589 | 105.332 | -0.024 | 45.429 | 0.0761 | 11.5523 | 419.783 | 10.628 | 0.82979 | 10.515 | 0.83552 | 10.9181 | 0.8546 | 0.745 | 87.3892 | 0.66958 | 345.291 | 241.982 | 164.393 | 148.646 | 14.6401 | 94.6071 | 10.4075 | 10.284 | 10.3376 | 11.749 | 12.053 | 10.2777 | 10.3905 | 11.5089 | 12.3001 | 14.4739 | -999 | -999 | -999 | -999 | -999 | 4.886 | 3.8857 | -999 | -999 | -999 | 0.221 | 0.306 | 0.385 | 0.158 | 1 | 94
2003-09-02 12:00 | -999 | 77.836 | -10.108 | 96.332 | 0.1454 | 10.7271 | -999 | 10.5706 | 0.85072 | 10.4627 | 0.85684 | 10.8556 | 0.87451 | 0.56542 | 83.7486 | 0.43083 | 271.71 | 190.125 | 126.365 | 112.97 | 10.9771 | 94.6346 | 10.4189 | 10.3451 | 10.4756 | 11.982 | 11.9602 | 10.3061 | 10.5709 | 11.7994 | 12.4326 | 13.8173 | -999 | -999 | -999 | -999 | -999 | 5.4065 | 6.1857 | -999 | -999 | -999 | 0.223 | 0.307 | 0.385 | 0.158 | 0 | 94
2003-09-02 12:30 | -999 | 81.506 | 4.893 | 75.019 | 0.1448 | 10.568 | -999 | 10.4157 | 0.87534 | 10.2926 | 0.88084 | 10.6601 | 0.89662 | 0.24208 | 85.5691 | 0.42875 | 282.414 | 196.332 | 131.128 | 118.213 | 11.106 | 94.664 | 10.4302 | 10.3939 | 10.5885 | 12.0342 | 11.8348 | 10.3348 | 10.7295 | 11.8746 | 12.3864 | 13.5262 | -999 | -999 | -999 | -999 | -999 | 5.1108 | 7.7176 | -999 | -999 | -999 | 0.219 | 0.307 | 0.385 | 0.158 | 0 | 93.9997
2003-09-02 13:00 | -999 | 128.704 | 35.261 | 92.918 | 0.1458 | 11.2284 | 414.629 | 10.5843 | 0.87474 | 10.5014 | 0.87856 | 10.9375 | 0.8937 | 0.2075 | 129.827 | 0.27625 | 414.206 | 288.632 | 197.61 | 180.554 | 16.976 | 94.6961 | 10.417 | 10.4592 | 10.6617 | 12.14 | 12.7449 | 10.3588 | 10.8399 | 11.9933 | 12.7078 | 14.8077 | -999 | -999 | -999 | -999 | -999 | 4.9582 | 8.5376 | -999 | -999 | -999 | 0.217 | 0.306 | 0.385 | 0.158 | 0 | 94
2003-09-02 13:30 | -999 | 168.299 | 24.203 | 83.524 | 0.2389 | 10.6161 | 399.573 | 11.0221 | 0.8578 | 10.9636 | 0.8618 | 11.4511 | 0.87805 | 0.99833 | 175.935 | 0.8375 | 504.062 | 353.752 | 246.68 | 225.359 | 21.859 | 94.7217 | 10.4175 | 10.5036 | 10.7436 | 12.5076 | 13.4656 | 10.3808 | 10.9431 | 12.367 | 13.4348 | 16.4108 | -999 | -999 | -999 | -999 | -999 | 6.0183 | 9.5288 | -999 | -999 | -999 | 0.217 | 0.306 | 0.386 | 0.158 | 1 | 94
2003-09-02 14:00 | -999 | 195.383 | 17.644 | 99.604 | 0.3427 | 10.5807 | 435.047 | 11.0792 | 0.79836 | 11.0856 | 0.80479 | 11.6336 | 0.82335 | 2.0625 | 307.657 | 1.7954 | 593.065 | 411.975 | 289.093 | 263.7 | 27.0234 | 94.7453 | 10.4239 | 10.5851 | 10.8732 | 12.9631 | 12.6247 | 10.4238 | 11.0894 | 12.8294 | 14.0702 | 16.8797 | -999 | -999 | -999 | -999 | -999 | 7.6412 | 11.3744 | -999 | -999 | -999 | 0.215 | 0.306 | 0.386 | 0.158 | 0 | 94
2003-09-02 14:30 | -999 | 127.066 | 25.785 | 150.01 | 0.3187 | 10.0278 | -999 | 10.7698 | 0.85212 | 10.7449 | 0.85915 | 11.2523 | 0.8759 | 2.1562 | 303.51 | 1.8329 | 412.793 | 289.848 | 195.302 | 180.061 | 18.0509 | 94.7761 | 10.4446 | 10.646 | 11.0516 | 13.3042 | 12.4854 | 10.4753 | 11.2756 | 13.1552 | 14.2012 | 15.5927 | -999 | -999 | -999 | -999 | -999 | 8.5428 | 13.5089 | -999 | -999 | -999 | 0.214 | 0.305 | 0.386 | 0.158 | 0 | 94
2003-09-02 15:00 | -1.982 | 166.567 | 28.572 | 64.249 | 0.3368 | 10.741 | 417.276 | 10.8999 | 0.83593 | 10.8706 | 0.84187 | 11.3864 | 0.86008 | 2.4583 | 299.994 | 2.1475 | 512.012 | 359.379 | 247.987 | 226.816 | 22.9662 | 94.8087 | 10.451 | 10.7233 | 11.2032 | 13.3883 | 12.3232 | 10.5242 | 11.4425 | 13.2092 | 14.2779 | 16.1947 | -999 | -999 | -999 | -999 | -999 | 8.1934 | 14.9288 | -999 | -999 | -999 | 0.212 | 0.305 | 0.386 | 0.158 | 0 | 94
2003-09-02 15:30 | -999 | 112.506 | 25.768 | 4.533 | 0.3894 | 10.5632 | 409.414 | 10.6441 | 0.82777 | 10.5975 | 0.83703 | 11.0574 | 0.85804 | 2.725 | 283.129 | 2.2758 | 369.117 | 261.105 | 176.514 | 160.187 | 16.5689 | 94.8258 | 10.4691 | 10.8073 | 11.2847 | 13.4942 | 11.3825 | 10.5886 | 11.5921 | 13.3286 | 14.1925 | 15.0447 | -999 | -999 | -999 | -999 | -999 | 8.2172 | 15.5855 | -999 | -999 | -999 | 0.209 | 0.305 | 0.385 | 0.158 | 0 | 93.9621
2003-09-02 16:00 | -0.3436 | 138.511 | 31.791 | 80.528 | 0.2336 | 11.1992 | 404.197 | 10.7095 | 0.82066 | 10.6656 | 0.82822 | 11.1283 | 0.84599 | 2.3296 | 308.695 | 2.005 | 437.937 | 294.534 | 213.474 | 196.746 | 21.2673 | 94.8356 | 10.4828 | 10.8869 | 11.3998 | 13.3933 | 11.8746 | 10.6456 | 11.7043 | 13.2138 | 14.0286 | 15.2808 | -999 | -999 | -999 | -999 | -999 | 7.482 | 15.7224 | -999 | -999 | -999 | 0.206 | 0.304 | 0.385 | 0.158 | 0 | 94
2003-09-02 16:30 | -999 | 179.562 | 47.233 | 89.993 | 0.2828 | 9.7003 | 378.349 | 11.14 | 0.80529 | 11.1416 | 0.80928 | 11.711 | 0.82351 | 1.9271 | 308.877 | 1.6608 | 565.834 | 326.666 | 277.187 | 258.693 | 29.3654 | 94.8645 | 10.4896 | 10.9663 | 11.4388 | 13.4506 | 12.231 | 10.6873 | 11.7629 | 13.3632 | 14.479 | 16.3763 | -999 | -999 | -999 | -999 | -999 | 7.2739 | 15.2796 | -999 | -999 | -999 | 0.204 | 0.304 | 0.385 | 0.158 | 0 | 84.3721
2003-09-02 17:00 | -3.52 | 153.29 | 35.061 | 63.205 | 0.2617 | 9.2089 | 360.085 | 11.4809 | 0.80551 | 11.4863 | 0.80764 | 12.0438 | 0.81843 | 1.855 | 304.681 | 1.6279 | 502.446 | 273.493 | 242.716 | 230.36 | 26.3252 | 94.8958 | 10.5204 | 11.0169 | 11.5162 | 13.6067 | 12.2704 | 10.744 | 11.8561 | 13.7728 | 14.8865 | 16.0901 | -999 | -999 | -999 | -999 | -999 | 7.6806 | 15.4641 | -999 | -999 | -999 | 0.203 | 0.303 | 0.385 | 0.158 | 0 | 72.286
2003-09-02 17:30 | -1.9694 | 129.865 | 21.816 | 57.401 | 0.3105 | 8.6163 | 366.156 | 11.6325 | 0.79914 | 11.6163 | 0.80336 | 12.1371 | 0.81576 | 2.435 | 306.528 | 2.1192 | 409.918 | 241.555 | 200.08 | 188.828 | 21.2781 | 94.9163 | 10.5504 | 11.0759 | 11.587 | 13.6008 | 12.1145 | 10.8051 | 11.9873 | 13.929 | 14.7997 | 15.6872 | -999 | -999 | -999 | -999 | -999 | 7.3303 | 16.0082 | -999 | -999 | -999 | 0.202 | 0.303 | 0.385 | 0.158 | 0 | 67.0967
2003-09-02 18:00 | -0.8869 | 85.705 | 20.413 | 40.131 | 0.2997 | 8.1883 | 358.895 | 11.5441 | 0.80303 | 11.461 | 0.8091 | 11.9189 | 0.82294 | 2.3979 | 313.713 | 2.0812 | 285.142 | 174.793 | 135.742 | 129.604 | 14.7272 | 94.9503 | 10.5898 | 11.1478 | 11.6583 | 13.454 | 11.7125 | 10.8746 | 12.1148 | 13.767 | 14.2765 | 14.5107 | -999 | -999 | -999 | -999 | -999 | 6.5635 | 16.0484 | -999 | -999 | -999 | 0.201 | 0.303 | 0.385 | 0.158 | 0 | 63
2003-09-02 18:30 | -1.4185 | 110.143 | 19.131 | 41.433 | 0.258 | 7.9317 | 359.275 | 11.5152 | 0.78383 | 11.4507 | 0.78955 | 11.9165 | 0.80192 | 2.9238 | 313.796 | 2.5254 | 355.492 | 204.817 | 179.505 | 167.617 | 20.0512 | 94.98 | 10.6154 | 11.1979 | 11.6893 | 13.1761 | 11.3498 | 10.9337 | 12.173 | 13.5057 | 13.9885 | 14.553 | -999 | -999 | -999 | -999 | -999 | 5.2325 | 15.2246 | -999 | -999 | -999 | 0.2 | 0.303 | 0.384 | 0.158 | 0 | 63
2003-09-02 19:00 | -0.1924 | 83.028 | 6.678 | 20.102 | 0.1916 | 8.0177 | 359.775 | 11.6517 | 0.78151 | 11.5679 | 0.78816 | 12.0456 | 0.80007 | 2.0871 | 310.363 | 1.7742 | 298.698 | 177.672 | 149.023 | 138.007 | 16.527 | 94.9952 | 10.6419 | 11.2236 | 11.6887 | 12.9985 | 11.4638 | 10.9848 | 12.1831 | 13.3781 | 13.8004 | 14.0739 | -999 | -999 | -999 | -999 | -999 | 4.3801 | 14.0784 | -999 | -999 | -999 | 0.2 | 0.303 | 0.384 | 0.158 | 0 | 63.5693
2003-09-02 19:30 | 0.1691 | 43.819 | 1.178 | 11.686 | 0.1028 | 8.0472 | 359.62 | 11.8077 | 0.7802 | 11.6827 | 0.78755 | 12.0657 | 0.80144 | 1.3517 | 280.883 | 1.1717 | 194.606 | 122.626 | 100.422 | 91.9547 | 11.3934 | 95.0216 | 10.6731 | 11.2457 | 11.6815 | 12.8175 | 11.4996 | 11.0372 | 12.1839 | 13.1704 | 13.3754 | 12.9247 | -999 | -999 | -999 | -999 | -999 | 3.7831 | 13.1067 | -999 | -999 | -999 | 0.2 | 0.302 | 0.384 | 0.158 | 0 | 63
2003-09-02 20:00 | 0.979 | 17.741 | -1.265 | 6.237 | 0.0825 | 8.1345 | 359.666 | 11.7287 | 0.79041 | 11.6089 | 0.79483 | 11.9365 | 0.81335 | 0.48042 | 101.249 | 0.44167 | 109.144 | 70.3027 | 57.2171 | 49.662 | 5.141 | 95.0547 | 10.7032 | 11.2729 | 11.6646 | 12.5553 | 11.4946 | 11.0766 | 12.1568 | 12.8914 | 12.9626 | 12.2517 | -999 | -999 | -999 | -999 | -999 | 2.8216 | 11.7901 | -999 | -999 | -999 | 0.201 | 0.302 | 0.384 | 0.157 | 0 | 63
2003-09-02 20:30 | 2.9041 | -0.994 | -5.27 | 16.747 | 0.1217 | 8.1245 | 361.254 | 11.4879 | 0.79838 | 11.3359 | 0.80497 | 11.5253 | 0.8311 | 0.6525 | 41.2159 | 0.48583 | 32.0422 | 21.1724 | 16.9053 | 12.6887 | 0.83196 | 95.0773 | 10.7207 | 11.2849 | 11.6199 | 12.2867 | 11.1416 | 11.1064 | 12.0956 | 12.6155 | 12.578 | 11.6232 | -999 | -999 | -999 | -999 | -999 | 1.8866 | 10.1416 | -999 | -999 | -999 | 0.202 | 0.303 | 0.384 | 0.157 | 0 | 63.0022
2003-09-02 21:00 | -999 | -10.946 | -1.886 | 8.227 | 0.0553 | 9.4051 | 387.631 | 10.9795 | 0.85695 | 10.795 | 0.86395 | 10.9905 | 0.882 | 1.195 | 79.3751 | 0.83833 | 11.143 | 6.8842 | 5.6682 | 3.057 | 0.42795 | 95.1001 | 10.748 | 11.2718 | 11.5742 | 12.027 | 10.4052 | 11.1375 | 12.0275 | 12.3405 | 12.1935 | 10.8748 | -999 | -999 | -999 | -999 | -999 | 1.0283 | 8.489 | -999 | -999 | -999 | 0.204 | 0.303 | 0.384 | 0.157 | 1 | 73.8033
2003-09-02 21:30 | -0.7199 | -17.011 | -1.848 | 1.292 | 0.0375 | 9.7557 | 395.447 | 10.627 | 0.87959 | 10.4262 | 0.88749 | 10.5402 | 0.90749 | 0.28625 | 48.8407 | 0.2925 | 2.091 | 0.3922 | 0.61372 | -1.4017 | 0.12624 | 95.1235 | 10.764 | 11.2488 | 11.5094 | 11.7434 | 9.9303 | 11.1487 | 11.9292 | 12.0392 | 11.7874 | 10.1433 | -999 | -999 | -999 | -999 | -999 | 0.1601 | 6.8459 | -999 | -999 | -999 | 0.214 | 0.303 | 0.384 | 0.157 | 1 | 78.3606
2003-09-02 22:00 | -999 | -11.705 | -3.323 | -15.92 | 0.1188 | 10.3528 | 433.299 | 10.3553 | 0.89132 | 10.1096 | 0.90302 | 10.148 | 0.92676 | 0.2 | 110.565 | 0.29208 | 0.69023 | -0.75987 | 0.080534 | -1.3565 | 0.23183 | 95.1569 | 10.7746 | 11.22 | 11.4277 | 11.4585 | 9.5895 | 11.1496 | 11.8166 | 11.7383 | 11.4361 | 9.9211 | -999 | -999 | -999 | -999 | -999 | -0.72427 | 5.1925 | -999 | -999 | -999 | 0.222 | 0.305 | 0.384 | 0.157 | 0 | 93.1563
2003-09-02 22:30 | -999 | -6.885 | 2.437 | 47.329 | 0.2482 | 11.0824 | 431.472 | 9.9322 | 0.9127 | 9.7218 | 0.92348 | 9.8538 | 0.94515 | 0.89042 | 173.403 | 0.85708 | 10.8841 | -0.79122 | 0.081846 | -0.70686 | 0.30757 | 95.19 | 10.7891 | 11.2092 | 11.343 | 11.2717 | 9.7217 | 11.1432 | 11.7048 | 11.5281 | 11.2531 | 10.0282 | -999 | -999 | -999 | -999 | -999 | -1.2661 | 3.6481 | -999 | -999 | -999 | 0.23 | 0.306 | 0.384 | 0.156 | 2 | 93.5536
2003-09-02 23:00 | -1.0919 | -11.022 | 6.714 | 23.877 | 0.1527 | 10.5537 | 423.469 | 10.0755 | 0.89351 | 9.8531 | 0.90405 | 9.9675 | 0.92684 | 1.2079 | 98.1491 | 0.86958 | 14.4849 | -2.3642 | 0.11113 | -0.71095 | 0.7959 | 95.2043 | 10.7987 | 11.1759 | 11.2611 | 11.1469 | 9.6134 | 11.1301 | 11.5911 | 11.3762 | 11.0764 | 9.7465 | -999 | -999 | -999 | -999 | -999 | -1.445 | 2.4126 | -999 | -999 | -999 | 0.242 | 0.308 | 0.384 | 0.157 | 1 | 94
2003-09-02 23:30 | -999 | -8.044 | 7.312 | 21.768 | 0.2042 | 10.5273 | -999 | 9.6911 | 0.92575 | 9.4852 | 0.93494 | 9.6512 | 0.95133 | 0.75792 | 108.435 | 0.54125 | 13.4076 | -3.8713 | 0.142 | -0.60664 | 0.35522 | 95.2494 | 10.8093 | 11.1217 | 11.1918 | 11.0214 | 9.5684 | 11.1106 | 11.4846 | 11.2208 | 10.9113 | 9.6678 | -999 | -999 | -999 | -999 | -999 | -1.6442 | 1.4163 | -999 | -999 | -999 | 0.239 | 0.309 | 0.384 | 0.157 | 0 | 93.5116
2003-09-03 | -999 | -10.154 | -128.527 | 16.208 | 0.1721 | 10.0186 | 421.693 | 9.4465 | 0.93533 | 9.2658 | 0.94323 | 9.4619 | 0.95733 | 1.2104 | 144.709 | 0.9225 | 8.5477 | -3.4444 | 0.16339 | -0.61539 | 0.27171 | 95.2685 | 10.8153 | 11.1234 | 11.1213 | 10.9013 | 9.4523 | 11.0904 | 11.3886 | 11.0906 | 10.7545 | 9.3782 | -999 | -999 | -999 | -999 | -999 | -1.8154 | 0.52982 | -999 | -999 | -999 | 0.241 | 0.31 | 0.385 | 0.157 | 0 | 89.1058
2003-09-03 00:30 | -999 | -9.335 | 9.345 | 47.192 | 0.3255 | 9.5149 | -999 | 9.2937 | 0.93542 | 9.097 | 0.94419 | 9.2804 | 0.95853 | 1.5713 | 151.23 | 1.1854 | 4.9842 | -3.5189 | 0.12937 | -0.56693 | 0.28226 | 95.2827 | 10.8168 | 11.0931 | 11.0425 | 10.7483 | 9.2997 | 11.0643 | 11.2899 | 10.9397 | 10.5796 | 9.2237 | -999 | -999 | -999 | -999 | -999 | -2.0705 | -0.34309 | -999 | -999 | -999 | 0.237 | 0.311 | 0.385 | 0.157 | 1 | 87.889
2003-09-03 01:00 | -999 | -7.799 | -3.135 | 4.779 | 0.1241 | 11.8891 | 435.842 | 9.2568 | 0.93303 | 9.0636 | 0.9423 | 9.2327 | 0.95864 | 1.0729 | 177.301 | 0.84458 | 4.0701 | -3.0781 | 0.1421 | -0.51879 | 0.30911 | 95.311 | 10.8137 | 11.014 | 11.0096 | 10.6561 | 9.2464 | 11.0346 | 11.1963 | 10.8152 | 10.4687 | 9.2292 | -999 | -999 | -999 | -999 | -999 | -2.2224 | -1.1279 | -999 | -999 | -999 | 0.235 | 0.311 | 0.385 | 0.158 | 0 | 94
2003-09-03 01:30 | -999 | -8.271 | -999 | -999 | -999 | 10.8869 | 432.263 | 9.1272 | 0.93685 | 8.9442 | 0.94436 | 9.1316 | 0.95837 | 1.0987 | 131.877 | 0.73333 | 4.1443 | -3.0386 | 0.13698 | -0.59805 | 0.25434 | 95.3326 | 10.8092 | 10.9729 | 10.9424 | 10.5711 | 9.1359 | 11.003 | 11.108 | 10.7074 | 10.3582 | 9.0921 | -999 | -999 | -999 | -999 | -999 | -2.2998 | -1.7174 | -999 | -999 | -999 | 0.234 | 0.311 | 0.386 | 0.158 | 0 | 93.9976
2003-09-03 02:00 | -999 | -6.819 | -999 | -999 | 0.034 | 11.1242 | 474.509 | 8.9625 | 0.93549 | 8.7713 | 0.94436 | 8.9539 | 0.95964 | 1.2233 | 77.3409 | 0.79042 | 3.3812 | -3.0338 | 0.14888 | -0.55541 | 0.18144 | 95.3439 | 10.8052 | 10.9307 | 10.8593 | 10.5022 | 9.0481 | 10.9718 | 11.0264 | 10.6148 | 10.2738 | 9.0691 | -999 | -999 | -999 | -999 | -999 | -2.3614 | -2.1392 | -999 | -999 | -999 | 0.232 | 0.311 | 0.386 | 0.158 | 0 | 93.9982
2003-09-03 02:30 | -999 | -7.036 | -999 | -999 | -999 | 10.8441 | 424.993 | 8.6623 | 0.9223 | 8.4747 | 0.93242 | 8.6656 | 0.95059 | 0.66792 | 77.7634 | 0.3975 | 0.48072 | -2.7806 | 0.18726 | -0.69166 | 0.29857 | 95.3687 | 10.8027 | 10.8943 | 10.8222 | 10.4451 | 8.798 | 10.9424 | 10.9533 | 10.5395 | 10.197 | 8.9494 | -999 | -999 | -999 | -999 | -999 | -2.3903 | -2.453 | -999 | -999 | -999 | 0.228 | 0.311 | 0.386 | 0.159 | 0 | 94
2003-09-03 03:00 | -999 | -7.8 | -999 | -999 | -999 | 10.4734 | 464.452 | 8.5655 | 0.91699 | 8.3235 | 0.93456 | 8.4839 | 0.95634 | 0.80417 | 168.434 | 0.52417 | 2.828 | -2.7128 | 0.17135 | -0.64379 | 0.42107 | 95.3772 | 10.7933 | 10.854 | 10.7657 | 10.3769 | 8.8164 | 10.9073 | 10.8852 | 10.4545 | 10.0969 | 8.7652 | -999 | -999 | -999 | -999 | -999 | -2.4553 | -2.7045 | -999 | -999 | -999 | 0.225 | 0.311 | 0.386 | 0.159 | 0 | 94
2003-09-03 03:30 | -999 | -8.429 | -999 | -999 | -999 | 9.9027 | 465.959 | 8.5794 | 0.91326 | 8.2925 | 0.93244 | 8.4034 | 0.95539 | 0.49458 | 165.663 | 0.25875 | 3.5387 | -2.7604 | 0.10404 | -0.76727 | 0.4862 | 95.3789 | 10.779 | 10.8124 | 10.7101 | 10.2945 | 8.6832 | 10.8712 | 10.8154 | 10.353 | 9.9786 | 8.5681 | -999 | -999 | -999 | -999 | -999 | -2.5694 | -2.9403 | -999 | -999 | -999 | 0.223 | 0.311 | 0.386 | 0.159 | 0 | 94
2003-09-03 04:00 | -999 | -7.584 | -999 | -999 | -999 | 9.6341 | 466.077 | 8.3065 | 0.93402 | 8.0711 | 0.9481 | 8.2215 | 0.96352 | 0.52667 | 157.564 | 0.2 | 3.4684 | -2.7379 | 0.065148 | -0.70065 | 0.22989 | 95.3684 | 10.7642 | 10.7729 | 10.6579 | 10.2093 | 8.5413 | 10.8354 | 10.7467 | 10.2496 | 9.8695 | 8.4589 | -999 | -999 | -999 | -999 | -999 | -2.732 | -3.2014 | -999 | -999 | -999 | 0.221 | 0.311 | 0.386 | 0.159 | 0 | 94
2003-09-03 04:30 | -999 | -7.325 | -999 | -999 | -999 | 9.5201 | 473.126 | 8.2019 | 0.93624 | 7.9602 | 0.95076 | 8.0869 | 0.96791 | 0.97625 | 180.26 | 0.3775 | 3.5951 | -2.8105 | 0.051106 | -0.68696 | 0.14577 | 95.381 | 10.7504 | 10.7321 | 10.6037 | 10.1278 | 8.4769 | 10.7998 | 10.6782 | 10.1567 | 9.7715 | 8.3338 | -999 | -999 | -999 | -999 | -999 | -2.865 | -3.4678 | -999 | -999 | -999 | 0.219 | 0.311 | 0.386 | 0.159 | 0 | 94
2003-09-03 05:00 | -999 | -11.433 | -999 | -999 | -999 | 9.4323 | 473.014 | 8.0762 | 0.94132 | 7.8548 | 0.95146 | 7.9815 | 0.96544 | 0.57417 | 235.493 | 0.25042 | 3.0951 | -2.4771 | 0.048355 | -1.1422 | 0.080888 | 95.3692 | 10.74 | 10.696 | 10.5492 | 10.046 | 8.157 | 10.7662 | 10.6155 | 10.0601 | 9.6263 | 7.7451 | -999 | -999 | -999 | -999 | -999 | -2.972 | -3.7193 | -999 | -999 | -999 | 0.217 | 0.31 | 0.386 | 0.159 | 0 | 89.1623
2003-09-03 05:30 | -999 | -6.641 | -999 | -999 | -999 | 9.4241 | 473.057 | 8.0335 | 0.938 | 7.7235 | 0.95168 | 7.6787 | 0.96679 | 0.24917 | 166.296 | 0.2 | 3.8584 | -2.1794 | 0.058816 | -0.89657 | 0.0010086 | 95.382 | 10.7244 | 10.6565 | 10.4963 | 9.9091 | 7.8326 | 10.7325 | 10.5489 | 9.925 | 9.4677 | 7.8074 | -999 | -999 | -999 | -999 | -999 | -3.2855 | -4.0473 | -999 | -999 | -999 | 0.216 | 0.31 | 0.386 | 0.158 | 0 | 88
2003-09-03 06:00 | -999 | -6.246 | -999 | -999 | -999 | 9.3283 | 467.867 | 7.8889 | 0.94582 | 7.5804 | 0.95709 | 7.5641 | 0.97051 | 0.26625 | 207.474 | 0.20667 | 3.5015 | -1.9748 | 0.089431 | -0.78951 | 0.0032557 | 95.3977 | 10.7025 | 10.6178 | 10.4337 | 9.8239 | 7.9688 | 10.6964 | 10.4759 | 9.836 | 9.4153 | 7.9057 | -999 | -999 | -999 | -999 | -999 | -3.4517 | -4.4655 | -999 | -999 | -999 | 0.214 | 0.31 | 0.386 | 0.158 | 0 | 88
2003-09-03 06:30 | 1.4708 | -3.407 | -1.71 | -0.274 | 0.2039 | 9.2139 | 460.724 | 7.8312 | 0.95586 | 7.6321 | 0.96373 | 7.745 | 0.97566 | 0.48458 | 277.357 | 0.2975 | 2.113 | -1.3664 | 0.32508 | -0.039948 | 0.097398 | 95.4055 | 10.6834 | 10.575 | 10.374 | 9.775 | 8.1244 | 10.6582 | 10.4038 | 9.7764 | 9.3972 | 8.1824 | -999 | -999 | -999 | -999 | -999 | -3.4287 | -4.7376 | -999 | -999 | -999 | 0.213 | 0.309 | 0.386 | 0.158 | 0 | 84.6089
2003-09-03 07:00 | 1.8787 | -1.19 | 0.584 | 4.826 | 0.1835 | 9.1272 | 445.656 | 7.9857 | 0.9667 | 7.8362 | 0.97137 | 8.0781 | 0.9789 | 0.95458 | 142.495 | 0.74583 | 5.0243 | 1.8087 | 2.5179 | 2.0264 | 0.21552 | 95.4128 | 10.6615 | 10.5298 | 10.3275 | 9.7748 | 8.2523 | 10.6155 | 10.3416 | 9.756 | 9.4309 | 8.424 | -999 | -999 | -999 | -999 | -999 | -3.2157 | -4.8357 | -999 | -999 | -999 | 0.212 | 0.309 | 0.386 | 0.158 | 0 | 78.0343
2003-09-03 07:30 | 1.2901 | 4.192 | 0.334 | 1.736 | 0.0589 | 8.8758 | 435.419 | 7.9907 | 0.9689 | 7.8525 | 0.97365 | 8.1389 | 0.98 | 0.29708 | 145.835 | 0.20625 | 22.6807 | 14.5501 | 11.2299 | 9.9542 | 0.94205 | 95.4092 | 10.6529 | 10.4993 | 10.3057 | 9.8152 | 8.6403 | 10.586 | 10.2995 | 9.7769 | 9.4956 | 8.6495 | -999 | -999 | -999 | -999 | -999 | -2.8958 | -4.7525 | -999 | -999 | -999 | 0.211 | 0.309 | 0.385 | 0.158 | 0 | 71.8253
2003-09-03 08:00 | 0.5474 | 5.701 | -0.244 | 0.75 | 0.0824 | 8.4508 | 419.945 | 7.8604 | 0.96951 | 7.7164 | 0.97421 | 8.0021 | 0.97997 | 0.335 | 120.938 | 0.23083 | 42.4948 | 27.2349 | 18.2088 | 16.527 | 1.4127 | 95.3997 | 10.639 | 10.4746 | 10.2852 | 9.8548 | 8.6626 | 10.56 | 10.2727 | 9.8015 | 9.512 | 8.3681 | -999 | -999 | -999 | -999 | -999 | -2.58 | -4.5311 | -999 | -999 | -999 | 0.21 | 0.308 | 0.385 | 0.158 | 0 | 69
2003-09-03 08:30 | -999 | 15.838 | -1.383 | 6.495 | 0.1896 | 8.3003 | 412.78 | 7.8407 | 0.97009 | 7.6876 | 0.97478 | 7.9712 | 0.98036 | 0.44583 | 106.531 | 0.31375 | 74.4204 | 51.1838 | 34.2676 | 30.4879 | 2.9189 | 95.4122 | 10.6239 | 10.4465 | 10.2649 | 9.8479 | 8.6495 | 10.5303 | 10.2478 | 9.774 | 9.4784 | 8.43 | -999 | -999 | -999 | -999 | -999 | -2.4905 | -4.3241 | -999 | -999 | -999 | 0.209 | 0.308 | 0.385 | 0.158 | 0 | 69
2003-09-03 09:00 | -0.5897 | 17.474 | 11.101 | 15.373 | 0.1697 | 8.2333 | 405.657 | 7.807 | 0.96942 | 7.6714 | 0.97406 | 7.9863 | 0.97983 | 0.66667 | 89.112 | 0.50375 | 71.6956 | 47.7657 | 32.9012 | 29.2647 | 2.7325 | 95.4293 | 10.6016 | 10.4171 | 10.2377 | 9.8457 | 8.6605 | 10.496 | 10.2147 | 9.7509 | 9.4897 | 8.7451 | -999 | -999 | -999 | -999 | -999 | -2.4048 | -4.2321 | -999 | -999 | -999 | 0.208 | 0.307 | 0.385 | 0.157 | 0 | 69
2003-09-03 09:30 | -0.9591 | 39.082 | 9.738 | 12.151 | 0.2034 | 8.2567 | 397.046 | 7.8872 | 0.96883 | 7.7713 | 0.97307 | 8.1399 | 0.97859 | 0.63208 | 94.1244 | 0.46375 | 129.455 | 89.9012 | 62.7806 | 56.2368 | 5.5038 | 95.4213 | 10.5802 | 10.3897 | 10.2133 | 9.9282 | 9.2841 | 10.4615 | 10.1836 | 9.8311 | 9.7642 | 10.0091 | -999 | -999 | -999 | -999 | -999 | -2.0591 | -4.0904 | -999 | -999 | -999 | 0.207 | 0.307 | 0.385 | 0.157 | 0 | 65.142
2003-09-03 10:00 | 2.3284 | 39.63 | 18.368 | 30.88 | 0.2955 | 8.1273 | 393.976 | 7.9318 | 0.97014 | 7.8315 | 0.97429 | 8.2086 | 0.97956 | 1.5862 | 48.3171 | 1.3542 | 130.73 | 89.7475 | 64.4241 | 56.3729 | 5.6303 | 95.4254 | 10.5654 | 10.3698 | 10.2081 | 10.1253 | 9.1167 | 10.4378 | 10.1774 | 10.0397 | 10.0592 | 10.2838 | -999 | -999 | -999 | -999 | -999 | -1.2099 | -3.4837 | -999 | -999 | -999 | 0.205 | 0.306 | 0.385 | 0.157 | 0 | 63
2003-09-03 10:30 | -3.996 | 76.755 | -30.507 | 39.271 | 0.314 | 8.1104 | 397.376 | 8.1327 | 0.97085 | 8.0265 | 0.97547 | 8.4226 | 0.98065 | 1.6663 | 64.5211 | 1.4525 | 242.429 | 167.949 | 121.016 | 106.859 | 10.8866 | 95.4262 | 10.5514 | 10.3557 | 10.2216 | 10.2969 | 9.5834 | 10.416 | 10.1963 | 10.2321 | 10.3648 | 11.1905 | -999 | -999 | -999 | -999 | -999 | -0.53232 | -2.4924 | -999 | -999 | -999 | 0.204 | 0.305 | 0.385 | 0.157 | 0 | 63
2003-09-03 11:00 | 0.0521 | 116.068 | 70.394 | 58.368 | 0.2834 | 8.1791 | -999 | 8.5432 | 0.95686 | 8.4759 | 0.95917 | 8.9161 | 0.96545 | 2.0863 | 76.5953 | 1.8438 | 344.933 | 241.704 | 172.971 | 154.995 | 16.1125 | 95.4207 | 10.5347 | 10.339 | 10.2386 | 10.6075 | 10.3702 | 10.3865 | 10.2275 | 10.5378 | 10.9366 | 12.6581 | -999 | -999 | -999 | -999 | -999 | 0.53521 | -1.3595 | -999 | -999 | -999 | 0.202 | 0.305 | 0.385 | 0.157 | 0 | 63
2003-09-03 11:30 | -1.5509 | 151.922 | 56.826 | 86.149 | 0.3438 | 8.2564 | 384.229 | 8.9488 | 0.93569 | 8.884 | 0.93978 | 9.3626 | 0.94827 | 2.4087 | 67.7604 | 2.1196 | 452.248 | 320.042 | 227.096 | 207.26 | 22.5209 | 95.4161 | 10.5164 | 10.3377 | 10.2815 | 11.0642 | 10.9091 | 10.3693 | 10.2957 | 10.9887 | 11.632 | 13.7759 | -999 | -999 | -999 | -999 | -999 | 2.2197 | 0.32515 | -999 | -999 | -999 | 0.2 | 0.304 | 0.385 | 0.157 | 0 | 63
2003-09-03 12:00 | -2.3191 | 203.613 | 72.908 | 99.067 | 0.3083 | 8.3356 | 378.3 | 9.5124 | 0.91391 | 9.4692 | 0.91811 | 10.0198 | 0.92749 | 2.2604 | 75.7311 | 2.0088 | 585.703 | 412.951 | 295.515 | 269.574 | 31.5623 | 95.4394 | 10.506 | 10.3536 | 10.3665 | 11.5775 | 11.8432 | 10.3633 | 10.411 | 11.4577 | 12.3184 | 15.6965 | -999 | -999 | -999 | -999 | -999 | 4.0592 | 2.5373 | -999 | -999 | -999 | 0.199 | 0.303 | 0.385 | 0.156 | 0 | 63
2003-09-03 12:30 | -1.4797 | 170.951 | 32.675 | 51.997 | 0.2112 | 8.2608 | 375.289 | 9.8489 | 0.8911 | 9.7874 | 0.89503 | 10.3781 | 0.90284 | 1.8904 | 60.655 | 1.7171 | 493.38 | 352.521 | 247.533 | 223.247 | 25.8548 | 95.4687 | 10.5006 | 10.3874 | 10.5092 | 12.2375 | 11.8927 | 10.3678 | 10.5578 | 12.0165 | 13.1048 | 16.4799 | -999 | -999 | -999 | -999 | -999 | 6.303 | 4.9759 | -999 | -999 | -999 | 0.198 | 0.303 | 0.384 | 0.156 | 0 | 63
2003-09-03 13:00 | -0.5677 | 103.582 | 24.805 | 29.138 | 0.1896 | 8.3126 | 371.356 | 10.1625 | 0.88044 | 10.1062 | 0.88446 | 10.594 | 0.89323 | 1.4421 | 55.1663 | 1.2846 | 310.267 | 224.408 | 153.74 | 138.811 | 15.696 | 95.5032 | 10.5124 | 10.4564 | 10.6851 | 12.5205 | 11.6827 | 10.4005 | 10.7618 | 12.3498 | 13.1207 | 15.1153 | -999 | -999 | -999 | -999 | -999 | 7.3243 | 7.6175 | -999 | -999 | -999 | 0.195 | 0.302 | 0.384 | 0.156 | 0 | 63
2003-09-03 13:30 | 1.2489 | 97.867 | 28.074 | 99.73 | 0.5732 | 8.2045 | 371.881 | 10.1263 | 0.87458 | 10.0887 | 0.87515 | 10.6125 | 0.88318 | 0.97125 | 106.518 | 0.91833 | 295.396 | 198.522 | 149.467 | 134.611 | 15.4351 | 95.5061 | 10.5167 | 10.531 | 10.8255 | 12.4335 | 11.6235 | 10.4374 | 10.9425 | 12.3179 | 12.9209 | 14.6109 | -999 | -999 | -999 | -999 | -999 | 6.4148 | 9.2654 | -999 | -999 | -999 | 0.193 | 0.301 | 0.384 | 0.156 | 0 | 63
2003-09-03 14:00 | -999 | 285.384 | 94.564 | 107.713 | 0.3892 | 8.1225 | -999 | 11.0004 | 0.82915 | 10.9805 | 0.83167 | 11.6036 | 0.83792 | 1.5633 | 178.727 | 1.4429 | 773.924 | 570.859 | 395.381 | 357.225 | 43.4432 | 95.5169 | 10.5049 | 10.5889 | 10.8616 | 12.606 | 12.7493 | 10.4468 | 11.043 | 12.5562 | 13.9812 | 19.9311 | -999 | -999 | -999 | -999 | -999 | 6.2196 | 9.7344 | -999 | -999 | -999 | 0.191 | 0.3 | 0.384 | 0.156 | 0 | 63
2003-09-03 14:30 | -3.8397 | 277.737 | 77.025 | 80.302 | 0.4889 | 8.1235 | 371.182 | 11.0677 | 0.8245 | 11.1264 | 0.82588 | 11.8772 | 0.83121 | 3.2479 | 289.074 | 2.8142 | 784.811 | 562.628 | 393.092 | 353.829 | 43.1962 | 95.5413 | 10.5094 | 10.6592 | 10.9879 | 13.5269 | 12.3302 | 10.4912 | 11.1945 | 13.4021 | 15.1772 | 19.8642 | -999 | -999 | -999 | -999 | -999 | 9.8045 | 11.2736 | -999 | -999 | -999 | 0.191 | 0.3 | 0.384 | 0.156 | 1 | 63
2003-09-03 15:00 | 1.9089 | 187.997 | 64.04 | 51.329 | 0.6263 | 8.0701 | 370.993 | 10.4486 | 0.8455 | 10.4872 | 0.84641 | 11.1614 | 0.85037 | 4.3929 | 291 | 3.6971 | 553.133 | 396.305 | 269.385 | 249.458 | 29.2549 | 95.5439 | 10.5444 | 10.7433 | 11.2069 | 14.0736 | 11.4848 | 10.566 | 11.4499 | 13.8343 | 15.2029 | 17.1275 | -999 | -999 | -999 | -999 | -999 | 11.8295 | 14.1049 | -999 | -999 | -999 | 0.191 | 0.3 | 0.384 | 0.156 | 0 | 63
2003-09-03 15:30 | 0.1741 | 108.01 | 42.69 | 38.364 | 0.4497 | 7.9951 | 365.329 | 9.0255 | 0.90373 | 9.0013 | 0.90573 | 9.5484 | 0.90856 | 5.2637 | 287.635 | 4.3533 | 310.323 | 231.148 | 149.455 | 138.159 | 15.4319 | 95.5833 | 10.5688 | 10.8605 | 11.4169 | 13.8293 | 9.9058 | 10.6458 | 11.6876 | 13.5844 | 14.2916 | 13.9512 | -999 | -999 | -999 | -999 | -999 | 10.0943 | 15.797 | -999 | -999 | -999 | 0.19 | 0.3 | 0.383 | 0.156 | 0 | 63
2003-09-03 16:00 | -1.5954 | 126.909 | 46.158 | 34.82 | 0.4286 | 7.8504 | 362.85 | 8.68 | 0.90324 | 8.6553 | 0.90589 | 9.1551 | 0.91075 | 4.4608 | 296.464 | 3.6958 | 389.413 | 248.918 | 182.994 | 176.931 | 20.8442 | 95.5749 | 10.5666 | 10.9552 | 11.5172 | 13.2158 | 9.664 | 10.7059 | 11.7964 | 13.0393 | 13.4897 | 13.4117 | -999 | -999 | -999 | -999 | -999 | 6.8175 | 15.1938 | -999 | -999 | -999 | 0.189 | 0.299 | 0.383 | 0.156 | 0 | 64.7877
2003-09-03 16:30 | -1.9758 | 109.729 | 42.286 | 31.556 | 0.3377 | 7.6336 | 361.374 | 8.516 | 0.89517 | 8.5017 | 0.89757 | 9.0383 | 0.90087 | 3.7713 | 274.342 | 3.1963 | 326.829 | 219.324 | 155.843 | 147.495 | 16.995 | 95.6022 | 10.5595 | 11.0126 | 11.5214 | 12.8998 | 9.2979 | 10.7482 | 11.7912 | 12.8444 | 13.3332 | 13.4628 | -999 | -999 | -999 | -999 | -999 | 4.9366 | 13.2938 | -999 | -999 | -999 | 0.189 | 0.299 | 0.383 | 0.155 | 0 | 63
2003-09-03 17:00 | -0.795 | 137.611 | 31.959 | 30.329 | 0.3848 | 7.4662 | 360.343 | 8.2053 | 0.89486 | 8.1827 | 0.89838 | 8.7172 | 0.9014 | 3.1329 | 273.426 | 2.6233 | 412.258 | 267.483 | 201.093 | 187.436 | 22.4729 | 95.6308 | 10.5769 | 11.0554 | 11.513 | 12.7057 | 9.3355 | 10.801 | 11.7812 | 12.6436 | 13.0909 | 13.9624 | -999 | -999 | -999 | -999 | -999 | 4.2405 | 11.8388 | -999 | -999 | -999 | 0.192 | 0.299 | 0.383 | 0.155 | 0 | 63
2003-09-03 17:30 | -999 | 65.218 | 13.181 | 56.697 | 0.4551 | 7.437 | 360.147 | 8.3193 | 0.88455 | 8.2718 | 0.88813 | 8.7649 | 0.89339 | 3.4754 | 285.77 | 2.9129 | 196.782 | 134.911 | 94.8866 | 87.2661 | 9.7355 | 95.6406 | 10.5895 | 11.0722 | 11.4902 | 12.6502 | 8.9836 | 10.8365 | 11.7484 | 12.5839 | 12.9633 | 12.4992 | -999 | -999 | -999 | -999 | -999 | 4.179 | 10.6771 | -999 | -999 | -999 | 0.193 | 0.299 | 0.383 | 0.155 | 0 | 63
2003-09-03 18:00 | -999 | 36.989 | 3.32 | 48.696 | 0.3781 | 8.5933 | 377.386 | 7.7942 | 0.88988 | 7.7008 | 0.89507 | 8.0687 | 0.90479 | 3.9367 | 294.532 | 3.3287 | 126.913 | 86.586 | 60.8699 | 55.3778 | 6.0763 | 95.6341 | 10.627 | 11.1007 | 11.4955 | 12.2979 | 8.0149 | 10.8918 | 11.7436 | 12.26 | 12.2553 | 10.2382 | -999 | -999 | -999 | -999 | -999 | 2.911 | 9.8122 | -999 | -999 | -999 | 0.193 | 0.299 | 0.382 | 0.155 | 0 | 83.1783
2003-09-03 18:30 | -0.0768 | 32.311 | 6.264 | 35.386 | 0.3232 | 8.5202 | 395.029 | 7.4302 | 0.87985 | 7.3096 | 0.88626 | 7.6165 | 0.90061 | 3.4246 | 304.357 | 2.9287 | 122.392 | 82.6939 | 55.9093 | 54.4977 | 6.2533 | 95.6652 | 10.6492 | 11.1151 | 11.4485 | 11.82 | 7.646 | 10.9252 | 11.6849 | 11.8415 | 11.6699 | 9.4545 | -999 | -999 | -999 | -999 | -999 | 0.87027 | 8.1477 | -999 | -999 | -999 | 0.193 | 0.299 | 0.382 | 0.155 | 0 | 94
2003-09-03 19:00 | -0.4378 | 24.615 | 15.259 | 40.382 | 0.4042 | 8.0024 | 387.747 | 7.4009 | 0.87974 | 7.2813 | 0.88581 | 7.6003 | 0.89855 | 3.0775 | 298.893 | 2.6637 | 91.7646 | 61.8246 | 43.8258 | 41.8316 | 5.0053 | 95.651 | 10.6497 | 11.0958 | 11.3492 | 11.4095 | 7.4957 | 10.9268 | 11.5714 | 11.4821 | 11.2571 | 9.3312 | -999 | -999 | -999 | -999 | -999 | -0.68171 | 6.0717 | -999 | -999 | -999 | 0.193 | 0.3 | 0.382 | 0.155 | 0 | 83.317
2003-09-03 19:30 | -0.6901 | 53.305 | 5.147 | 16.735 | 0.2908 | 7.7169 | 384.833 | 7.5373 | 0.84869 | 7.4345 | 0.85546 | 7.7984 | 0.86748 | 3.2713 | 293.807 | 2.7346 | 180.107 | 116.495 | 93.3721 | 87.2749 | 11.0525 | 95.6575 | 10.6593 | 11.0605 | 11.239 | 11.1805 | 7.5708 | 10.9261 | 11.4445 | 11.2577 | 11.1278 | 9.8062 | -999 | -999 | -999 | -999 | -999 | -1.3524 | 4.1954 | -999 | -999 | -999 | 0.193 | 0.3 | 0.382 | 0.155 | 0 | 77.1077
2003-09-03 20:00 | 0.461 | 16.101 | 0.444 | 5.338 | 0.1409 | 7.7217 | 373.668 | 7.3485 | 0.87382 | 7.2426 | 0.87955 | 7.5832 | 0.88909 | 2.4204 | 291.99 | 1.9754 | 114.331 | 73.0134 | 58.6441 | 53.8643 | 6.908 | 95.6672 | 10.6796 | 11.0291 | 11.1518 | 11.0491 | 7.2716 | 10.9318 | 11.3363 | 11.1253 | 10.8768 | 8.698 | -999 | -999 | -999 | -999 | -999 | -1.4222 | 2.9035 | -999 | -999 | -999 | 0.193 | 0.3 | 0.382 | 0.154 | 0 | 74.1137
2003-09-03 20:30 | 0.8118 | 1.237 | -0.069 | 5.718 | 0.1124 | 7.2278 | 362.456 | 7.286 | 0.88305 | 7.1568 | 0.89012 | 7.4531 | 0.90165 | 0.92417 | 266.849 | 0.77083 | 47.2837 | 30.1547 | 25.1194 | 21.7263 | 2.8708 | 95.689 | 10.6923 | 10.9907 | 11.068 | 10.7891 | 7.2836 | 10.9249 | 11.2364 | 10.8534 | 10.4918 | 8.4469 | -999 | -999 | -999 | -999 | -999 | -2.0999 | 1.8344 | -999 | -999 | -999 | 0.193 | 0.3 | 0.381 | 0.154 | 0 | 67.1377
2003-09-03 21:00 | 0.5128 | -7.37 | -0.744 | 1.965 | 0.0738 | 6.9184 | 359.404 | 7.291 | 0.88349 | 7.1512 | 0.89165 | 7.4271 | 0.90472 | 0.54125 | 274.411 | 0.34917 | 13.2687 | 7.9806 | 8.0129 | 6.0324 | 1.0454 | 95.7143 | 10.6911 | 10.9421 | 10.9685 | 10.5711 | 7.4009 | 10.9056 | 11.1197 | 10.6276 | 10.2772 | 8.3594 | -999 | -999 | -999 | -999 | -999 | -2.6254 | 0.54363 | -999 | -999 | -999 | 0.193 | 0.3 | 0.381 | 0.154 | 0 | 63
2003-09-03 21:30 | 0.0104 | -19.047 | -0.737 | 0.159 | 0.0588 | 6.8293 | 359.44 | 7.2018 | 0.88042 | 7.0579 | 0.88576 | 7.2561 | 0.90425 | 0.34083 | 204.643 | 0.2625 | 2.0486 | 0.44832 | 0.83315 | -0.9147 | 0.17421 | 95.7209 | 10.6968 | 10.8956 | 10.881 | 10.3731 | 7.1147 | 10.8847 | 11.0092 | 10.438 | 10.0123 | 7.6999 | -999 | -999 | -999 | -999 | -999 | -3.0143 | -0.5601 | -999 | -999 | -999 | 0.194 | 0.3 | 0.381 | 0.154 | 0 | 63
2003-09-03 22:00 | 0.0809 | -23.669 | -0.654 | -0.067 | 0.0545 | 6.8637 | 363.929 | 6.9781 | 0.89266 | 6.7896 | 0.89876 | 6.907 | 0.91439 | 0.65625 | 156.236 | 0.30667 | 0.26178 | -0.79147 | 0.096899 | -1.955 | -0.099807 | 95.7047 | 10.6981 | 10.8548 | 10.7922 | 10.116 | 6.464 | 10.8624 | 10.9002 | 10.2006 | 9.6686 | 6.9147 | -999 | -999 | -999 | -999 | -999 | -3.6499 | -1.5722 | -999 | -999 | -999 | 0.194 | 0.3 | 0.381 | 0.154 | 0 | 63
2003-09-03 22:30 | 0.1481 | -30.16 | -0.003 | 0.607 | 0.0477 | 6.8406 | 370.203 | 6.5751 | 0.91043 | 6.3401 | 0.91859 | 6.3273 | 0.93261 | 0.66208 | 201.575 | 0.2 | 0.14108 | -0.82452 | 0.052581 | -2.6354 | -0.37207 | 95.7152 | 10.6975 | 10.8042 | 10.6968 | 9.8106 | 5.4044 | 10.8384 | 10.7861 | 9.9199 | 9.2309 | 5.5683 | -999 | -999 | -999 | -999 | -999 | -4.4784 | -2.696 | -999 | -999 | -999 | 0.195 | 0.301 | 0.381 | 0.154 | 0 | 63
2003-09-03 23:00 | -999 | -30.538 | -999 | -999 | -999 | 6.5677 | 370.548 | 6.1256 | 0.93011 | 5.7185 | 0.9393 | 5.1932 | 0.94792 | 0.2 | 266.981 | 0.2 | 0.11959 | -0.76145 | 0.050906 | -3.8258 | -0.68483 | 95.7361 | 10.6929 | 10.755 | 10.5942 | 9.4017 | 3.5351 | 10.811 | 10.6604 | 9.5466 | 8.6234 | 3.7355 | -999 | -999 | -999 | -999 | -999 | -5.6623 | -4.0159 | -999 | -999 | -999 | 0.196 | 0.301 | 0.381 | 0.154 | 0 | 63.1863
2003-09-03 23:30 | -999 | -21 | -999 | -999 | -999 | 1.0381 | 56.3509 | 5.8229 | 0.94124 | 5.1715 | 0.95485 | 3.8758 | 0.95523 | 0.96833 | 154.954 | 0.75958 | 0.38544 | -0.73792 | 0.052131 | -3.1504 | -0.512 | 95.7405 | 10.6735 | 10.6849 | 10.4549 | 8.8746 | 2.0975 | 10.7659 | 10.499 | 9.0579 | 7.8959 | 2.3125 | -999 | -999 | -999 | -999 | -999 | -7.2164 | -5.6978 | -999 | -999 | -999 | 0.196 | 0.301 | 0.381 | 0.154 | 0 | 88.3486
2003-09-04 | -999 | -16.952 | -999 | -999 | -999 | 1.0878 | 258.024 | 4.2934 | 0.93512 | 3.5948 | 0.94749 | 2.9625 | 0.96767 | 1.0492 | 193.565 | 0.52083 | 0.13605 | -0.67715 | 0.056285 | -3.8312 | -1.6037 | 95.7665 | 10.645 | 10.5902 | 10.2777 | 8.3448 | 0.88233 | 10.712 | 10.3037 | 8.5522 | 7.2831 | 1.4831 | -999 | -999 | -999 | -999 | -999 | -8.6761 | -7.7502 | -999 | -999 | -999 | 0.196 | 0.302 | 0.381 | 0.154 | 0 | 79.0775
2003-09-04 00:30 | 2.3347 | -13.804 | -6.7 | -2.849 | 0.0987 | 3.391 | 200.383 | 3.4579 | 0.93909 | 2.9174 | 0.95398 | 2.7387 | 0.96989 | 1.5854 | 186.433 | 0.73333 | 0.21059 | -0.7174 | 0.05552 | -2.7452 | -0.6868 | 95.7866 | 10.6021 | 10.4573 | 10.0651 | 7.8918 | 1.009 | 10.6358 | 10.0745 | 8.1098 | 6.8318 | 1.3384 | -999 | -999 | -999 | -999 | -999 | -9.7066 | -9.8491 | -999 | -999 | -999 | 0.196 | 0.302 | 0.381 | 0.153 | 0 | 80.3426
2003-09-04 01:00 | -999 | -10.37 | -10.466 | -4.56 | 0.1174 | 5.4058 | 398.544 | 2.7471 | 0.93595 | 2.3049 | 0.94936 | 2.2003 | 0.96536 | 1.8933 | 185.613 | 1.1042 | 0.16461 | -0.72747 | 0.051964 | -2.1073 | -0.47106 | 95.8001 | 10.5726 | 10.3458 | 9.8713 | 7.5721 | 1.3988 | 10.5631 | 9.8473 | 7.7855 | 6.5794 | 1.8065 | -999 | -999 | -999 | -999 | -999 | -10.247 | -11.6659 | -999 | -999 | -999 | 0.196 | 0.302 | 0.38 | 0.153 | 0 | 63
2003-09-04 01:30 | 1.3613 | -11.126 | -4.165 | -1.529 | 0.1177 | 5.3148 | 401.756 | 2.5209 | 0.93553 | 2.0643 | 0.94813 | 2.0406 | 0.96307 | 1.7283 | 181.806 | 0.9575 | 0.50318 | -0.71616 | 0.050537 | -1.9638 | -0.24845 | 95.7989 | 10.5405 | 10.2313 | 9.6883 | 7.4007 | 1.9409 | 10.4864 | 9.6337 | 7.5877 | 6.4737 | 2.0584 | -999 | -999 | -999 | -999 | -999 | -10.2259 | -13.0028 | -999 | -999 | -999 | 0.196 | 0.302 | 0.38 | 0.153 | 0 | 63
2003-09-04 02:00 | 0.1958 | -9.247 | -1.996 | -0.302 | 0.0863 | 5.3253 | 402.982 | 2.5668 | 0.93499 | 2.0698 | 0.95096 | 1.9931 | 0.96714 | 2.0275 | 184.648 | 1.2475 | 0.15967 | -0.71572 | 0.050834 | -1.4308 | 0.046814 | 95.8226 | 10.5121 | 10.1249 | 9.5332 | 7.2968 | 1.9703 | 10.4099 | 9.4515 | 7.444 | 6.369 | 2.2153 | -999 | -999 | -999 | -999 | -999 | -9.9737 | -13.8237 | -999 | -999 | -999 | 0.197 | 0.302 | 0.38 | 0.153 | 0 | 63
2003-09-04 02:30 | 0.7035 | -10.563 | -3.721 | -0.78 | 0.0868 | 5.423 | 391.695 | 2.8637 | 0.93073 | 2.457 | 0.94434 | 2.3779 | 0.96122 | 1.5121 | 166.099 | 0.85333 | 0.15263 | -0.74079 | 0.061589 | -1.3804 | 0.32632 | 95.836 | 10.4739 | 10.0109 | 9.3893 | 7.2253 | 2.6975 | 10.3236 | 9.2847 | 7.3206 | 6.3058 | 2.347 | -999 | -999 | -999 | -999 | -999 | -9.6748 | -14.3133 | -999 | -999 | -999 | 0.197 | 0.302 | 0.38 | 0.153 | 0 | 63
2003-09-04 03:00 | 0.8566 | -9.799 | -6.685 | -1.31 | 0.086 | 5.494 | 387.673 | 3.1384 | 0.92472 | 2.6371 | 0.94183 | 2.4799 | 0.96088 | 1.7108 | 174.369 | 1.0229 | 0.12632 | -0.72686 | 0.052397 | -1.5488 | 0.11246 | 95.8345 | 10.4454 | 9.9168 | 9.2812 | 7.1656 | 2.4429 | 10.248 | 9.1511 | 7.2206 | 6.208 | 2.212 | -999 | -999 | -999 | -999 | -999 | -9.3791 | -14.5649 | -999 | -999 | -999 | 0.197 | 0.302 | 0.38 | 0.153 | 0 | 63
2003-09-04 03:30 | 0.1951 | -9.333 | -2.405 | -0.369 | 0.0841 | 5.7306 | 377.23 | 4.0423 | 0.90906 | 3.5463 | 0.92717 | 3.0468 | 0.95917 | 1.9146 | 150.505 | 1.3433 | 17.9447 | -0.72772 | 0.057061 | -1.299 | 0.41125 | 95.8389 | 10.403 | 9.8273 | 9.165 | 7.0777 | 2.5081 | 10.1613 | 9.0162 | 7.1042 | 6.1104 | 2.2901 | -999 | -999 | -999 | -999 | -999 | -9.2428 | -14.7397 | -999 | -999 | -999 | 0.197 | 0.302 | 0.38 | 0.153 | 0 | 63
2003-09-04 04:00 | -0.4531 | -9.874 | 0.313 | 0.416 | 0.0898 | 5.6771 | 380.69 | 3.8703 | 0.90905 | 3.531 | 0.92142 | 3.3343 | 0.9469 | 1.4317 | 158.448 | 0.895 | 23.6516 | -0.73996 | 0.055183 | -2.0214 | -0.29473 | 95.8362 | 10.364 | 9.7444 | 9.0632 | 7.0209 | 2.6332 | 10.0853 | 8.9016 | 7.0231 | 6.0757 | 2.505 | -999 | -999 | -999 | -999 | -999 | -9.0723 | -14.8785 | -999 | -999 | -999 | 0.197 | 0.302 | 0.38 | 0.153 | 0 | 63
2003-09-04 04:30 | -0.1285 | -12.509 | 0.208 | 0.031 | 0.0464 | 5.6623 | 381.808 | 3.7553 | 0.91496 | 3.2435 | 0.92939 | 2.95 | 0.95056 | 1.3279 | 162.488 | 0.76375 | 23.5346 | -0.71515 | 0.05424 | -2.2854 | -0.25635 | 95.8256 | 10.3402 | 9.6756 | 8.9896 | 6.9795 | 2.0097 | 10.0239 | 8.8116 | 6.9697 | 5.9784 | 1.7618 | -999 | -999 | -999 | -999 | -999 | -8.8909 | -14.9306 | -999 | -999 | -999 | 0.197 | 0.302 | 0.38 | 0.153 | 0 | 63
2003-09-04 05:00 | -0.936 | -12.57 | -0.84 | 0.544 | 0.0923 | 5.537 | 385.003 | 3.1445 | 0.92887 | 2.7566 | 0.94067 | 2.153 | 0.96136 | 0.71125 | 143.664 | 0.24417 | 24.7777 | -0.67443 | 0.06414 | -2.7702 | -0.78125 | 95.8373 | 10.3085 | 9.6059 | 8.9187 | 6.8321 | 1.1554 | 9.96 | 8.7218 | 6.8283 | 5.7493 | 1.243 | -999 | -999 | -999 | -999 | -999 | -9.0898 | -15.0118 | -999 | -999 | -999 | 0.197 | 0.302 | 0.38 | 0.153 | 0 | 63
2003-09-04 05:30 | -2.7533 | -11.766 | 4.484 | -4.052 | 0.1991 | 5.3963 | 391.175 | 2.9028 | 0.92395 | 2.4668 | 0.94034 | 1.9964 | 0.96979 | 1.4983 | 167.056 | 0.80875 | 24.7473 | -0.66176 | 0.071666 | -2.1853 | -0.44509 | 95.8243 | 10.2558 | 9.5205 | 8.822 | 6.64 | 1.3292 | 9.8807 | 8.6149 | 6.6557 | 5.5611 | 1.1982 | -999 | -999 | -999 | -999 | -999 | -9.4458 | -15.3121 | -999 | -999 | -999 | 0.197 | 0.302 | 0.38 | 0.152 | 0 | 63
2003-09-04 06:00 | -999 | -14.028 | 3.909 | -26.872 | 0.13 | 5.2377 | 392.669 | 2.6008 | 0.9315 | 1.9909 | 0.94476 | 1.5143 | 0.96499 | 1.2892 | 176.401 | 0.96917 | 25.3816 | -0.61566 | 0.090931 | -2.6103 | -0.51472 | 95.8283 | 10.2032 | 9.4405 | 8.7224 | 6.4581 | 0.4174 | 9.8077 | 8.5049 | 6.4817 | 5.2984 | 0.21874 | -999 | -999 | -999 | -999 | -999 | -9.7007 | -15.6653 | -999 | -999 | -999 | 0.197 | 0.302 | 0.38 | 0.152 | 0 | 63
2003-09-04 06:30 | -999 | -7.775 | -999 | -999 | -999 | 4.2324 | 383.499 | 2.1022 | 0.94354 | 1.401 | 0.96012 | 0.77699 | 0.97238 | 1.3358 | 154.747 | 0.97792 | 27.1475 | 0.2242 | 0.56656 | -1.1565 | -0.26569 | 95.8415 | 10.1494 | 9.3592 | 8.6109 | 6.2513 | 0.60467 | 9.7294 | 8.3833 | 6.271 | 5.1309 | 0.94565 | -999 | -999 | -999 | -999 | -999 | -10.0698 | -16.1162 | -999 | -999 | -999 | 0.197 | 0.302 | 0.38 | 0.152 | 0 | 64.5433
2003-09-04 07:00 | -999 | 1.502 | -999 | -999 | -999 | 5.3447 | -130.699 | 3.6745 | 0.96384 | 2.7629 | 0.97029 | 1.8982 | 0.98272 | 1.9679 | 62.0237 | 1.1687 | 34.982 | 5.5781 | 4.0778 | 3.504 | 0.62312 | 95.8447 | 10.0918 | 9.2711 | 8.4859 | 6.1845 | 1.6959 | 9.6435 | 8.2531 | 6.1746 | 5.19 | 2.1355 | -999 | -999 | -999 | -999 | -999 | -9.9409 | -16.5761 | -999 | -999 | -999 | 0.197 | 0.302 | 0.38 | 0.152 | 0 | 93.3317
2003-09-04 07:30 | -3.0969 | 9.204 | 6.707 | -4.916 | 0.1359 | 2.8692 | 102.386 | 3.1856 | 0.96554 | 2.9847 | 0.97129 | 3.2161 | 0.97951 | 0.97208 | 108.654 | 0.68958 | 58.6064 | 19.5556 | 14.3934 | 13.0308 | 1.2794 | 95.8541 | 10.0461 | 9.1929 | 8.3871 | 6.3682 | 3.9139 | 9.5546 | 8.1343 | 6.2903 | 5.6734 | 4.2746 | -999 | -999 | -999 | -999 | -999 | -9.0708 | -16.6095 | -999 | -999 | -999 | 0.197 | 0.302 | 0.38 | 0.152 | 0 | 85.7817
2003-09-04 08:00 | -999 | 24.164 | 9.186 | 12.176 | 0.2129 | 5.4013 | 389.245 | 2.6723 | 0.96925 | 2.4923 | 0.97564 | 2.8006 | 0.98211 | 1.0329 | 153.141 | 0.80917 | 93.6627 | 49.5445 | 37.156 | 33.4852 | 4.1646 | 95.8433 | 10.0332 | 9.1575 | 8.3803 | 6.7145 | 4.2707 | 9.5165 | 8.1084 | 6.5984 | 6.1116 | 4.861 | -999 | -999 | -999 | -999 | -999 | -7.6049 | -15.7983 | -999 | -999 | -999 | 0.196 | 0.301 | 0.38 | 0.152 | 0 | 65.483
2003-09-04 08:30 | -2.3486 | 46.083 | 19.096 | 20.649 | 0.2482 | 5.8267 | 386.506 | 3.1863 | 0.96978 | 3.0723 | 0.97595 | 3.432 | 0.98188 | 1.1733 | 102.628 | 0.97 | 145.541 | 90.6076 | 68.2286 | 61.4835 | 7.9479 | 95.8296 | 9.9966 | 9.1029 | 8.3638 | 7.019 | 5.0012 | 9.4566 | 8.1004 | 6.8441 | 6.528 | 6.0614 | -999 | -999 | -999 | -999 | -999 | -6.3758 | -14.4568 | -999 | -999 | -999 | 0.196 | 0.301 | 0.38 | 0.152 | 0 | 66.5167
2003-09-04 09:00 | -1.8207 | 66.437 | 28.425 | 27.619 | 0.234 | 5.9466 | 376.777 | 3.5325 | 0.96962 | 3.4324 | 0.97569 | 3.8087 | 0.98169 | 1.8908 | 80.9559 | 1.6729 | 203.393 | 130.523 | 95.704 | 86.9709 | 10.7486 | 95.8295 | 9.9623 | 9.0648 | 8.375 | 7.3651 | 5.3187 | 9.4025 | 8.1232 | 7.1606 | 7.0108 | 6.9586 | -999 | -999 | -999 | -999 | -999 | -5.1155 | -12.9052 | -999 | -999 | -999 | 0.195 | 0.3 | 0.38 | 0.152 | 0 | 63
2003-09-04 09:30 | -2.905 | 101.198 | 31.257 | 32.446 | 0.1902 | 6.0763 | 372.28 | 3.8759 | 0.97013 | 3.7961 | 0.97634 | 4.2573 | 0.98224 | 1.9546 | 94.4327 | 1.7621 | 297.316 | 194.499 | 143.818 | 129.495 | 15.7694 | 95.8232 | 9.9257 | 9.0523 | 8.4115 | 7.7574 | 6.2064 | 9.3568 | 8.175 | 7.5247 | 7.5897 | 8.4043 | -999 | -999 | -999 | -999 | -999 | -3.7841 | -11.1493 | -999 | -999 | -999 | 0.194 | 0.3 | 0.38 | 0.152 | 0 | 63
2003-09-04 10:00 | -2.0359 | 97.194 | 30.653 | 32.324 | 0.166 | 6.3084 | 371.947 | 4.3427 | 0.97011 | 4.272 | 0.97597 | 4.7274 | 0.98153 | 1.7471 | 85.5302 | 1.5825 | 286.529 | 189.849 | 135.666 | 124.433 | 14.1928 | 95.8157 | 9.8919 | 9.0417 | 8.4913 | 8.2085 | 6.6392 | 9.3236 | 8.264 | 7.9636 | 8.2045 | 9.194 | -999 | -999 | -999 | -999 | -999 | -2.2605 | -9.1268 | -999 | -999 | -999 | 0.193 | 0.299 | 0.38 | 0.152 | 0 | 63.506
2003-09-04 10:30 | -1.9386 | 134.321 | 52.696 | 51.848 | 0.2622 | 6.4396 | 369.992 | 4.714 | 0.97002 | 4.6632 | 0.97552 | 5.1529 | 0.98098 | 1.7288 | 79.9284 | 1.5321 | 388.885 | 258.894 | 188.76 | 171.125 | 20.2809 | 95.8239 | 9.8601 | 9.0511 | 8.5879 | 8.617 | 7.4419 | 9.2958 | 8.3776 | 8.3699 | 8.7765 | 10.4653 | -999 | -999 | -999 | -999 | -999 | -0.9352 | -6.8803 | -999 | -999 | -999 | 0.191 | 0.298 | 0.38 | 0.152 | 0 | 63
2003-09-04 11:00 | -3.9089 | 197.004 | 101.167 | 76.452 | 0.3106 | 6.6616 | 369.518 | 5.5295 | 0.96462 | 5.5412 | 0.96894 | 6.1186 | 0.97349 | 1.9721 | 55.5609 | 1.745 | 557.706 | 353.401 | 271.594 | 239.449 | 31.0522 | 95.8214 | 9.8201 | 9.0537 | 8.6767 | 9.1367 | 8.5401 | 9.2657 | 8.5013 | 8.8586 | 9.7003 | 12.6212 | -999 | -999 | -999 | -999 | -999 | 0.71069 | -4.6257 | -999 | -999 | -999 | 0.188 | 0.297 | 0.38 | 0.152 | 0 | 63
2003-09-04 11:30 | -3.0538 | 267.702 | 124.026 | 80.22 | 0.289 | 6.8433 | 370.219 | 6.1971 | 0.94686 | 6.2959 | 0.94412 | 6.9661 | 0.94991 | 2.1508 | 42.2825 | 1.9717 | 740.05 | 490.133 | 370.926 | 309.82 | 44.5613 | 95.8188 | 9.7904 | 9.0795 | 8.8075 | 9.8094 | 9.1806 | 9.2543 | 8.6657 | 9.4835 | 10.7759 | 14.9847 | -999 | -999 | -999 | -999 | -999 | 3.0164 | -2.0614 | -999 | -999 | -999 | 0.186 | 0.297 | 0.379 | 0.152 | 0 | 63
2003-09-04 12:00 | -3.0696 | 323.642 | 77.726 | 65.11 | 0.3409 | 6.837 | 370.461 | 7.0088 | 0.90325 | 7.2181 | 0.8924 | 7.9274 | 0.89545 | 2.1063 | 70.3242 | 1.8908 | 927.396 | 541.34 | 460.767 | 355.077 | 57.1246 | 95.8126 | 9.765 | 9.1121 | 8.947 | 10.7005 | 10.3285 | 9.2486 | 8.8776 | 10.1883 | 11.7796 | 17.7535 | -999 | -999 | -999 | -999 | -999 | 5.8462 | 0.76021 | -999 | -999 | -999 | 0.182 | 0.295 | 0.379 | 0.151 | 0 | 63
2003-09-04 12:30 | -2.114 | 323.827 | 96.267 | 59.596 | 0.2225 | 6.8576 | 369.707 | 7.4735 | 0.87936 | 7.7047 | 0.87138 | 8.498 | 0.86603 | 2.3488 | 76.6931 | 2.1059 | 934.935 | 640.361 | 465.743 | 338.55 | 57.9126 | 95.7907 | 9.7949 | 9.2148 | 9.2118 | 11.7721 | 10.9188 | 9.298 | 9.1614 | 10.7737 | 12.5763 | 18.6783 | -999 | -999 | -999 | -999 | -999 | 9.2587 | 3.7241 | -999 | -999 | -999 | 0.179 | 0.294 | 0.379 | 0.151 | 0 | 63
2003-09-04 13:00 | -3.1173 | 370.269 | 148.27 | 100.717 | 0.3008 | 7.0578 | 368.889 | 8.9652 | 0.83222 | 9.2422 | 0.81804 | 10.1604 | 0.80764 | 1.9675 | 69.5767 | 1.7512 | 1044.02 | 797.516 | 526.4 | 415.814 | 65.2655 | 95.7723 | 9.7929 | 9.3089 | 9.4898 | 12.6415 | 12.1528 | 9.334 | 9.4366 | 11.441 | 13.9844 | 21.017 | -999 | -999 | -999 | -999 | -999 | 11.9194 | 6.5498 | -999 | -999 | -999 | 0.177 | 0.293 | 0.379 | 0.151 | 0 | 63
2003-09-04 13:30 | -2.0551 | 370.871 | 107.924 | 86.887 | 0.234 | 7.1641 | 367.111 | 10.4652 | 0.77431 | 10.7448 | 0.76298 | 11.6443 | 0.75559 | 2.0146 | 66.658 | 1.8013 | 1049.25 | 726.742 | 526.099 | 405.229 | 65.1734 | 95.7552 | 9.8037 | 9.4664 | 9.8266 | 13.5025 | 13.139 | 9.3929 | 9.7591 | 12.4627 | 15.4551 | 22.5452 | -999 | -999 | -999 | -999 | -999 | 15.0568 | 9.8464 | -999 | -999 | -999 | 0.174 | 0.293 | 0.379 | 0.151 | 0 | 63
2003-09-04 14:00 | -3.3949 | 342.338 | 144.076 | 117.229 | 0.2875 | 6.7096 | 363.627 | 11.4785 | 0.69017 | 11.5327 | 0.69287 | 12.3944 | 0.68928 | 2.1621 | 49.4535 | 1.96 | 993.918 | 752.479 | 493.767 | 438.887 | 60.8432 | 95.7328 | 9.8331 | 9.6466 | 10.1971 | 13.9302 | 12.7051 | 9.4817 | 10.1593 | 13.5968 | 16.5179 | 22.593 | -999 | -999 | -999 | -999 | -999 | 16.9985 | 13.3993 | -999 | -999 | -999 | 0.172 | 0.292 | 0.379 | 0.151 | 0 | 63
2003-09-04 14:30 | -3.354 | 354.515 | 128.896 | 100.426 | 0.3207 | 6.437 | 361.645 | 12.9307 | 0.61157 | 12.8238 | 0.61868 | 13.7823 | 0.61551 | 1.8504 | 71.1303 | 1.6908 | 1009.08 | 750.36 | 508.132 | 463.512 | 62.8313 | 95.7145 | 9.8528 | 9.8193 | 10.524 | 14.2854 | 13.8179 | 9.5663 | 10.5864 | 14.5963 | 17.5885 | 23.2573 | -999 | -999 | -999 | -999 | -999 | 17.7732 | 16.4438 | -999 | -999 | -999 | 0.171 | 0.291 | 0.379 | 0.151 | 0 | 63
2003-09-04 15:00 | -1.7131 | 351.765 | 65.887 | 60.041 | 0.2017 | 6.1354 | 360.933 | 13.489 | 0.56668 | 13.4191 | 0.57032 | 14.3738 | 0.5679 | 1.6462 | 77.8397 | 1.5167 | 1008.93 | 649.507 | 509.639 | 481.994 | 62.2821 | 95.6887 | 9.8917 | 10.0065 | 10.8459 | 14.8786 | 13.9027 | 9.6789 | 11.042 | 15.4864 | 18.1742 | 22.5235 | -999 | -999 | -999 | -999 | -999 | 18.9656 | 19.0285 | -999 | -999 | -999 | 0.17 | 0.291 | 0.378 | 0.151 | 0 | 63
2003-09-04 15:30 | -2.1594 | 252.433 | 103.077 | 97.314 | 0.2177 | 6.0001 | 360.739 | 13.7302 | 0.54582 | 13.6889 | 0.54667 | 14.4499 | 0.55204 | 1.4683 | 103.028 | 1.345 | 776.184 | 436.258 | 384.737 | 364.996 | 44.9597 | 95.6704 | 9.942 | 10.214 | 11.1606 | 15.3587 | 13.7286 | 9.8096 | 11.4946 | 15.9675 | 17.9603 | 20.5266 | -999 | -999 | -999 | -999 | -999 | 19.0289 | 21.2147 | -999 | -999 | -999 | 0.168 | 0.291 | 0.378 | 0.151 | 0 | 63
2003-09-04 16:00 | -2.0909 | 296.334 | 87.905 | 73.307 | 0.2159 | 5.9263 | 359.723 | 14.1638 | 0.52543 | 14.1922 | 0.52565 | 14.9958 | 0.53077 | 1.7617 | 76.646 | 1.4754 | 878.639 | 412.629 | 445.711 | 421.556 | 54.2884 | 95.6444 | 9.9863 | 10.3989 | 11.4237 | 15.1777 | 13.994 | 9.9519 | 11.8763 | 15.8681 | 17.7805 | 21.6181 | -999 | -999 | -999 | -999 | -999 | 17.0049 | 22.2623 | -999 | -999 | -999 | 0.168 | 0.29 | 0.378 | 0.151 | 0 | 63
2003-09-04 16:30 | -2.3704 | 298.959 | 71.305 | 64.672 | 0.2073 | 5.901 | 359.57 | 14.5498 | 0.5113 | 14.6094 | 0.50958 | 15.3441 | 0.51667 | 1.855 | 70.4943 | 1.6296 | 900.155 | 283.661 | 460.007 | 437.063 | 56.9825 | 95.6266 | 10.0241 | 10.5663 | 11.6004 | 15.1441 | 14.6294 | 10.0868 | 12.1452 | 16.3407 | 18.4236 | 22.1618 | -999 | -999 | -999 | -999 | -999 | 16.2085 | 22.3576 | -999 | -999 | -999 | 0.168 | 0.29 | 0.378 | 0.151 | 0 | 63
2003-09-04 17:00 | -1.7741 | 230.963 | 47.216 | 46.035 | 0.3038 | 5.7459 | 359.083 | 14.6268 | 0.49504 | 14.7219 | 0.49182 | 15.4321 | 0.50322 | 1.4712 | 133.638 | 1.3604 | 731.406 | 276.904 | 374.504 | 355.802 | 45.1227 | 95.602 | 10.0802 | 10.7177 | 11.745 | 14.9245 | 14.6008 | 10.2305 | 12.4283 | 16.8112 | 18.3423 | 21.1917 | -999 | -999 | -999 | -999 | -999 | 15.0577 | 22.9939 | -999 | -999 | -999 | 0.168 | 0.29 | 0.377 | 0.151 | 0 | 63
2003-09-04 17:30 | -0.985 | 169.146 | 19.099 | 40.535 | 0.1504 | 5.7972 | 358.874 | 14.7133 | 0.49448 | 14.7733 | 0.49332 | 15.4737 | 0.5038 | 1.8292 | 137.21 | 1.6492 | 571.473 | 231.185 | 288.52 | 274.693 | 34.0037 | 95.5837 | 10.1383 | 10.8458 | 11.8266 | 14.4067 | 14.1496 | 10.3681 | 12.6919 | 16.527 | 17.4908 | 18.9228 | -999 | -999 | -999 | -999 | -999 | 11.7224 | 23.4722 | -999 | -999 | -999 | 0.168 | 0.29 | 0.377 | 0.151 | 0 | 63
2003-09-04 18:00 | -0.8186 | 101.806 | 6.339 | 30.767 | 0.1976 | 5.7043 | 358.705 | 14.477 | 0.49338 | 14.4852 | 0.49379 | 15.0785 | 0.50774 | 1.4712 | 173.42 | 1.2554 | 403.098 | 169.275 | 202.151 | 191.338 | 23.1665 | 95.5616 | 10.1984 | 10.9547 | 11.8507 | 13.7987 | 13.5137 | 10.5072 | 12.8535 | 15.7564 | 16.1484 | 16.2669 | -999 | -999 | -999 | -999 | -999 | 8.2317 | 22.7967 | -999 | -999 | -999 | 0.168 | 0.29 | 0.377 | 0.151 | 0 | 63
2003-09-04 18:30 | -0.3977 | 66.233 | -3.474 | 26.992 | 0.2535 | 5.9081 | 358.275 | 14.2351 | 0.51553 | 14.1932 | 0.51821 | 14.7116 | 0.53272 | 1.9642 | 200.324 | 1.7087 | 298.276 | 160.287 | 149.017 | 139.329 | 16.5422 | 95.5453 | 10.2455 | 11.0229 | 11.816 | 13.2994 | 13.1948 | 10.6326 | 12.8607 | 14.976 | 15.2187 | 14.9212 | -999 | -999 | -999 | -999 | -999 | 5.7928 | 20.5368 | -999 | -999 | -999 | 0.169 | 0.29 | 0.377 | 0.151 | 0 | 63
2003-09-04 19:00 | 0.1317 | 34.998 | -8.442 | 14.985 | 0.1872 | 6.439 | 357.814 | 13.666 | 0.57585 | 13.5644 | 0.58015 | 13.9361 | 0.59679 | 2.1425 | 290.599 | 1.8625 | 205.04 | 130.997 | 100.983 | 93.0491 | 10.6166 | 95.5381 | 10.2834 | 11.0585 | 11.7491 | 12.8943 | 12.5397 | 10.7357 | 12.7755 | 14.2974 | 14.3164 | 13.3201 | -999 | -999 | -999 | -999 | -999 | 4.1991 | 17.8525 | -999 | -999 | -999 | 0.177 | 0.291 | 0.376 | 0.151 | 2 | 63
2003-09-04 19:30 | 0.6739 | -0.369 | -7.047 | 3.233 | 0.1396 | 6.4825 | 357.865 | 12.9177 | 0.60493 | 12.7543 | 0.61223 | 13.0039 | 0.63301 | 1.8462 | 321.411 | 1.4963 | 114.482 | 77.2637 | 53.475 | 48.0852 | 4.8337 | 95.533 | 10.3209 | 11.071 | 11.6685 | 12.4939 | 11.2352 | 10.8146 | 12.6313 | 13.6128 | 13.4316 | 11.3175 | -999 | -999 | -999 | -999 | -999 | 2.829 | 15.1862 | -999 | -999 | -999 | 0.251 | 0.297 | 0.379 | 0.151 | 6 | 63
2003-09-04 20:00 | -999 | -8.531 | -27.702 | 44.933 | 0.2734 | 6.7618 | 358.847 | 12.0543 | 0.65849 | 11.8517 | 0.66678 | 11.9913 | 0.68954 | 1.9992 | 292.233 | 1.5721 | 34.2081 | 24.8023 | 15.8104 | 12.0128 | 0.47309 | 95.5617 | 10.353 | 11.0629 | 11.5667 | 12.0053 | 10.3163 | 10.8691 | 12.4433 | 12.9473 | 12.6476 | 10.5924 | -999 | -999 | -999 | -999 | -999 | 1.1417 | 12.3962 | -999 | -999 | -999 | 0.242 | 0.301 | 0.379 | 0.152 | 0 | 63
2003-09-04 20:30 | 0.9836 | -12.287 | -35.487 | 40.722 | 0.2251 | 8.518 | 386.701 | 10.3437 | 0.71097 | 9.94 | 0.74141 | 9.7993 | 0.79443 | 3.1767 | 232.608 | 2.2988 | 18.568 | 6.5248 | 8.2766 | 5.8612 | 2.3113 | 95.5668 | 10.4198 | 11.0837 | 11.4783 | 11.3835 | 8.1941 | 10.8016 | 12.2696 | 12.3616 | 11.4451 | 8.4036 | -999 | -999 | -999 | -999 | -999 | -0.46372 | 2.9379 | -999 | -999 | -999 | 0.236 | 0.303 | 0.38 | 0.153 | 0 | 90.8586
2003-09-04 21:00 | -0.2514 | -25.491 | -14.918 | 10.68 | 0.1544 | 8.3536 | 370.815 | 9.7767 | 0.7303 | 9.3267 | 0.76026 | 9.0137 | 0.81779 | 2.3679 | 299.707 | 1.8146 | 10.7999 | 3.2866 | 5.3645 | 3.0721 | 2.4885 | 95.5644 | 10.4326 | 11.0399 | 11.2669 | 10.5279 | 7.4874 | 10.8808 | 11.9791 | 11.5673 | 10.6334 | 8.0349 | -999 | -999 | -999 | -999 | -999 | -3.225 | 1.4212 | -999 | -999 | -999 | 0.231 | 0.304 | 0.38 | 0.154 | 0 | 94
2003-09-04 21:30 | -2.8078 | -26.998 | -8.277 | 3.545 | 0.1161 | 8.0775 | 360.483 | 9.3144 | 0.77572 | 8.8998 | 0.80377 | 8.6393 | 0.86055 | 1.53 | 264.894 | 0.96458 | 1.5808 | -2.4908 | 0.63855 | -1.6692 | 0.89161 | 95.5585 | 10.4271 | 10.9203 | 11.0336 | 10.2925 | 7.2019 | 10.8842 | 11.6673 | 11.0688 | 10.292 | 7.5448 | -999 | -999 | -999 | -999 | -999 | -3.9852 | -0.77052 | -999 | -999 | -999 | 0.228 | 0.305 | 0.381 | 0.154 | 0 | 94
2003-09-04 22:00 | 1.0984 | -18.001 | -7.311 | 4.93 | 0.1095 | 7.7374 | 360.144 | 8.9081 | 0.77658 | 8.4084 | 0.81424 | 8.0035 | 0.88334 | 1.2942 | 234.204 | 0.70792 | 0.15138 | -3.1798 | 0.07427 | -1.7316 | 0.62896 | 95.566 | 10.4394 | 10.8217 | 10.8448 | 10.1094 | 7.1549 | 10.86 | 11.4055 | 10.7031 | 10.0423 | 7.6998 | -999 | -999 | -999 | -999 | -999 | -4.2997 | -1.9578 | -999 | -999 | -999 | 0.226 | 0.306 | 0.381 | 0.154 | 0 | 94
2003-09-04 22:30 | 0.7622 | -32.213 | -2.954 | 2.372 | 0.0637 | 7.7725 | 365.211 | 8.19 | 0.82012 | 7.8015 | 0.84576 | 7.5438 | 0.89363 | 1.355 | 210.864 | 0.63167 | 0.11823 | -3.0279 | 0.051263 | -2.5048 | 0.36195 | 95.5763 | 10.4477 | 10.7348 | 10.6964 | 9.9402 | 6.6748 | 10.828 | 11.1789 | 10.4235 | 9.7186 | 6.4665 | -999 | -999 | -999 | -999 | -999 | -4.4135 | -2.8559 | -999 | -999 | -999 | 0.223 | 0.306 | 0.381 | 0.154 | 0 | 94
2003-09-04 23:00 | -999 | -32.611 | -30.296 | 7.816 | 0.3642 | 7.4285 | 363.307 | 7.4849 | 0.84252 | 7.0283 | 0.86878 | 6.8157 | 0.90821 | 1.1846 | 185.519 | 0.43833 | 0.152 | -2.8185 | 0.051936 | -2.7254 | -0.084651 | 95.6135 | 10.4532 | 10.6596 | 10.5683 | 9.6345 | 5.2039 | 10.7905 | 10.981 | 10.059 | 9.2131 | 5.3659 | -999 | -999 | -999 | -999 | -999 | -5.0351 | -3.6961 | -999 | -999 | -999 | 0.221 | 0.306 | 0.381 | 0.154 | 0 | 94
2003-09-04 23:30 | 1.7488 | -26.915 | -10.394 | -0.783 | 0.597 | 7.6198 | 358.086 | 7.9073 | 0.8466 | 7.4322 | 0.86802 | 7.0816 | 0.90671 | 3.3725 | 256.301 | 2.4792 | 3.2215 | -2.8943 | 0.060338 | -1.5556 | 0.62475 | 95.6364 | 10.4374 | 10.5646 | 10.4129 | 9.2734 | 5.7343 | 10.7276 | 10.7715 | 9.6565 | 8.7838 | 5.6587 | -999 | -999 | -999 | -999 | -999 | -5.9596 | -4.9376 | -999 | -999 | -999 | 0.219 | 0.306 | 0.381 | 0.154 | 0 | 94
2003-09-05 | 1.6808 | -3.432 | -11.116 | 37.6 | 0.6134 | 8.2134 | 368.667 | 7.8145 | 0.91852 | 7.6517 | 0.92572 | 7.8764 | 0.93679 | 5.3012 | 289.079 | 4.3742 | 6.4424 | -3.3726 | 0.067407 | -0.33842 | -0.040813 | 95.6659 | 10.4082 | 10.4546 | 10.2365 | 9.1479 | 7.3973 | 10.6368 | 10.5405 | 9.4478 | 8.8829 | 7.4744 | -999 | -999 | -999 | -999 | -999 | -6.0045 | -6.2542 | -999 | -999 | -999 | 0.218 | 0.306 | 0.381 | 0.154 | 0 | 91.0987
2003-09-05 00:30 | 1.1016 | -12.199 | -11.366 | 30.956 | 0.6385 | 7.2201 | 365.331 | 6.8349 | 0.86926 | 6.6841 | 0.87656 | 6.906 | 0.8928 | 5.4763 | 287.467 | 4.4396 | 5.1592 | -2.9511 | 0.073608 | -0.79641 | -0.32001 | 95.7097 | 10.4281 | 10.4004 | 10.1549 | 9.2789 | 6.1365 | 10.6138 | 10.4065 | 9.5155 | 8.9622 | 6.6193 | -999 | -999 | -999 | -999 | -999 | -4.9694 | -6.7088 | -999 | -999 | -999 | 0.217 | 0.306 | 0.381 | 0.154 | 0 | 81.9928
2003-09-05 01:00 | -0.262 | -12.342 | -6.196 | 11.043 | 0.4739 | 6.9724 | 365.618 | 6.0705 | 0.86898 | 5.9148 | 0.87601 | 6.1296 | 0.89175 | 5.6996 | 288.124 | 4.715 | 6.2515 | -1.4184 | 0.059241 | -0.62508 | -0.16116 | 95.7215 | 10.4225 | 10.3333 | 10.0855 | 9.2141 | 5.4243 | 10.5659 | 10.2943 | 9.3853 | 8.73 | 5.9896 | -999 | -999 | -999 | -999 | -999 | -4.7297 | -6.6067 | -999 | -999 | -999 | 0.217 | 0.306 | 0.381 | 0.154 | 0 | 77.7177
2003-09-05 01:30 | -999 | -12.191 | -6.269 | 3.435 | 0.4018 | 7.4872 | 364.499 | 5.716 | 0.89614 | 5.564 | 0.9024 | 5.7921 | 0.91509 | 4.48 | 283.961 | 3.6488 | 8.1494 | -0.97156 | 0.05821 | -0.61863 | -0.114 | 95.744 | 10.4037 | 10.2645 | 10.008 | 9.0705 | 5.298 | 10.5016 | 10.177 | 9.1895 | 8.5246 | 5.8979 | -999 | -999 | -999 | -999 | -999 | -4.987 | -6.8258 | -999 | -999 | -999 | 0.217 | 0.306 | 0.381 | 0.154 | 0 | 75
2003-09-05 02:00 | -1.7644 | -9.223 | -5.872 | 17.888 | 0.3187 | 8.1921 | 362.233 | 5.559 | 0.90644 | 5.4056 | 0.91308 | 5.6421 | 0.92512 | 3.99 | 284.548 | 3.2204 | 7.8576 | -0.83475 | 0.058425 | -0.67388 | 0.091466 | 95.774 | 10.3804 | 10.202 | 9.9258 | 8.9554 | 5.2693 | 10.4425 | 10.0592 | 9.0344 | 8.3881 | 5.9416 | -999 | -999 | -999 | -999 | -999 | -5.1568 | -7.2448 | -999 | -999 | -999 | 0.218 | 0.306 | 0.381 | 0.154 | 1 | 86.2489
2003-09-05 02:30 | -999 | -8.445 | -3.466 | 11.916 | 0.1698 | 9.2369 | 372.539 | 5.4576 | 0.90997 | 5.3045 | 0.91656 | 5.5375 | 0.92889 | 2.6617 | 279.045 | 2.1587 | 7.9692 | -0.84405 | 0.058952 | -0.71358 | 0.33122 | 95.7873 | 10.3605 | 10.1484 | 9.85 | 8.8721 | 5.2614 | 10.3871 | 9.9505 | 8.9213 | 8.302 | 6.0146 | -999 | -999 | -999 | -999 | -999 | -5.2007 | -7.6305 | -999 | -999 | -999 | 0.224 | 0.307 | 0.381 | 0.154 | 1 | 94
2003-09-05 03:00 | -999 | -7.946 | -12.293 | 23.126 | 0.3002 | 8.385 | 364.762 | 5.374 | 0.91205 | 5.2314 | 0.91804 | 5.4703 | 0.93026 | 1.4863 | 252.536 | 1.2371 | 9.9876 | -0.80762 | 0.056106 | -0.69784 | 0.36778 | 95.8029 | 10.3397 | 10.0963 | 9.7775 | 8.8071 | 5.3596 | 10.3319 | 9.8478 | 8.8335 | 8.2444 | 6.1488 | -999 | -999 | -999 | -999 | -999 | -5.1786 | -7.8979 | -999 | -999 | -999 | 0.235 | 0.307 | 0.382 | 0.154 | 0 | 93.9997
2003-09-05 03:30 | -999 | -9.719 | -6.114 | -13.148 | 0.2164 | 7.7375 | 357.412 | 5.3929 | 0.91373 | 5.2326 | 0.92186 | 5.4493 | 0.93541 | 0.98333 | 244.945 | 0.69458 | 5.4741 | -0.80264 | 0.058257 | -0.65966 | 0.45026 | 95.8059 | 10.3218 | 10.0378 | 9.7095 | 8.7613 | 5.3105 | 10.2795 | 9.7599 | 8.7612 | 8.1888 | 6.0848 | -999 | -999 | -999 | -999 | -999 | -5.0762 | -8.0407 | -999 | -999 | -999 | 0.234 | 0.308 | 0.382 | 0.154 | 0 | 93.4704
2003-09-05 04:00 | -0.4927 | -9.891 | -1.73 | 2.054 | 0.1462 | 8.1863 | 403.705 | 5.3832 | 0.9198 | 5.2007 | 0.92965 | 5.4017 | 0.94481 | 1.3787 | 179.494 | 1.0396 | 9.0953 | -0.85443 | 0.099241 | -0.52433 | 0.47168 | 95.8092 | 10.3012 | 9.9939 | 9.6497 | 8.6759 | 5.8572 | 10.2276 | 9.6785 | 8.6781 | 8.0847 | 5.9282 | -999 | -999 | -999 | -999 | -999 | -5.0591 | -8.2119 | -999 | -999 | -999 | 0.231 | 0.309 | 0.382 | 0.154 | 0 | 94
2003-09-05 04:30 | 0.8388 | -12.615 | -9.289 | 6.186 | 0.1951 | 8.674 | 434.263 | 5.2956 | 0.92367 | 5.1149 | 0.93327 | 5.3125 | 0.94758 | 1.6908 | 195.854 | 1.2042 | 7.4952 | -0.84778 | 0.075099 | -0.63572 | 0.41906 | 95.8065 | 10.2765 | 9.9471 | 9.587 | 8.5596 | 5.6498 | 10.1752 | 9.5944 | 8.5792 | 7.9674 | 5.6954 | -999 | -999 | -999 | -999 | -999 | -5.1875 | -8.488 | -999 | -999 | -999 | 0.228 | 0.309 | 0.382 | 0.154 | 0 | 94
2003-09-05 05:00 | 0.6169 | -19.598 | -2.107 | 4.946 | 0.1291 | 8.3186 | 435.507 | 5.3471 | 0.91264 | 5.1401 | 0.92319 | 5.2901 | 0.9392 | 2.0675 | 186.514 | 1.505 | 4.8372 | -0.81109 | 0.043154 | -1.0458 | 0.47345 | 95.8099 | 10.2526 | 9.894 | 9.5261 | 8.4654 | 5.3257 | 10.1262 | 9.5153 | 8.4582 | 7.7879 | 5.0958 | -999 | -999 | -999 | -999 | -999 | -5.3166 | -8.6943 | -999 | -999 | -999 | 0.225 | 0.309 | 0.382 | 0.154 | 0 | 94
2003-09-05 05:30 | 0.5028 | -7.296 | -2.191 | 3.382 | 0.0704 | 8.0991 | 431.501 | 5.4225 | 0.90514 | 5.2056 | 0.91903 | 5.3491 | 0.93988 | 1.3846 | 204.447 | 0.69917 | 4.825 | -0.76829 | 0.046759 | -0.48257 | 0.47212 | 95.7977 | 10.2191 | 9.8422 | 9.4541 | 8.3495 | 5.7502 | 10.0693 | 9.4262 | 8.3166 | 7.7095 | 5.8049 | -999 | -999 | -999 | -999 | -999 | -5.5525 | -8.9956 | -999 | -999 | -999 | 0.223 | 0.309 | 0.382 | 0.154 | 0 | 94
2003-09-05 06:00 | 0.3838 | -8.96 | -1.138 | 1.019 | 0.026 | 7.7728 | 426.297 | 5.479 | 0.91169 | 5.2837 | 0.92401 | 5.4358 | 0.94376 | 0.99167 | 256.054 | 0.61833 | 4.4808 | -0.76171 | 0.054842 | -0.63155 | 0.39475 | 95.8004 | 10.1947 | 9.7734 | 9.3862 | 8.3438 | 5.7343 | 10.0195 | 9.3449 | 8.2902 | 7.7671 | 5.9543 | -999 | -999 | -999 | -999 | -999 | -5.3678 | -9.2307 | -999 | -999 | -999 | 0.221 | 0.308 | 0.382 | 0.154 | 0 | 93.991
2003-09-05 06:30 | -0.5556 | -7.65 | -0.032 | 0.624 | 0.0933 | 7.4889 | 420.348 | 5.4286 | 0.92313 | 5.2468 | 0.93524 | 5.4423 | 0.95279 | 0.225 | 280.255 | 0.2 | 4.5532 | -0.52928 | 0.19261 | -0.48207 | 0.33577 | 95.7989 | 10.1726 | 9.7252 | 9.333 | 8.3552 | 6.0527 | 9.9739 | 9.2796 | 8.2908 | 7.816 | 6.1537 | -999 | -999 | -999 | -999 | -999 | -5.0912 | -9.1453 | -999 | -999 | -999 | 0.22 | 0.308 | 0.382 | 0.154 | 0 | 82.5898
2003-09-05 07:00 | 0.5068 | -6.638 | 0.116 | 2.633 | 0.1004 | 7.2042 | 405.712 | 5.494 | 0.91994 | 5.2992 | 0.93331 | 5.4934 | 0.95242 | 0.96833 | 221.682 | 0.48167 | 8.5069 | 2.335 | 1.6777 | 1.1639 | 0.44437 | 95.7938 | 10.1446 | 9.6778 | 9.2901 | 8.3713 | 6.1132 | 9.9247 | 9.2274 | 8.2999 | 7.8441 | 6.2062 | -999 | -999 | -999 | -999 | -999 | -4.8395 | -8.9147 | -999 | -999 | -999 | 0.218 | 0.308 | 0.382 | 0.154 | 0 | 75.495
2003-09-05 07:30 | 0.7092 | 0.349 | -0.471 | 4.041 | 0.0462 | 7.0051 | 396.606 | 5.5095 | 0.92714 | 5.3237 | 0.93982 | 5.545 | 0.95513 | 1.0529 | 200.894 | 0.43208 | 25.8215 | 14.2926 | 10.01 | 9.2151 | 1.0802 | 95.7904 | 10.1165 | 9.6242 | 9.254 | 8.3819 | 6.3162 | 9.8795 | 9.1848 | 8.2898 | 7.8469 | 6.2931 | -999 | -999 | -999 | -999 | -999 | -4.6247 | -8.6367 | -999 | -999 | -999 | 0.216 | 0.308 | 0.382 | 0.154 | 0 | 73.0487
2003-09-05 08:00 | 0.4098 | 14.289 | 1.882 | 8.945 | 0.037 | 6.8965 | 389.137 | 5.7097 | 0.9237 | 5.5589 | 0.9366 | 5.8215 | 0.9521 | 0.40958 | 237.887 | 0.34125 | 59.959 | 37.9219 | 29.0664 | 26.3383 | 2.9902 | 95.7854 | 10.0912 | 9.5881 | 9.2219 | 8.4198 | 6.5042 | 9.832 | 9.1476 | 8.2996 | 7.9608 | 7.043 | -999 | -999 | -999 | -999 | -999 | -4.3525 | -8.3675 | -999 | -999 | -999 | 0.215 | 0.307 | 0.382 | 0.154 | 0 | 69
2003-09-05 08:30 | 0.0086 | 25.219 | 1.729 | 26.725 | 0.1065 | 6.3948 | 377.267 | 6.23 | 0.85719 | 6.0681 | 0.87446 | 6.3108 | 0.90132 | 0.25625 | 230.752 | 0.23042 | 94.5026 | 61.4472 | 45.0701 | 41.8182 | 4.79 | 95.7847 | 10.0658 | 9.563 | 9.1992 | 8.5616 | 6.9785 | 9.7924 | 9.1165 | 8.4082 | 8.2196 | 7.8253 | -999 | -999 | -999 | -999 | -999 | -3.7298 | -7.9578 | -999 | -999 | -999 | 0.214 | 0.307 | 0.382 | 0.154 | 0 | 67.8247
2003-09-05 09:00 | -0.4188 | 38.069 | 6.423 | 32.149 | 0.1637 | 6.138 | 366.295 | 6.5422 | 0.82283 | 6.3567 | 0.83939 | 6.6231 | 0.86625 | 0.57583 | 45.4232 | 0.45875 | 129.698 | 88.5198 | 64.2696 | 58.4934 | 6.3779 | 95.7854 | 10.0382 | 9.5353 | 9.1864 | 8.7458 | 7.2744 | 9.7576 | 9.1028 | 8.5819 | 8.4974 | 8.4885 | -999 | -999 | -999 | -999 | -999 | -2.9306 | -7.2214 | -999 | -999 | -999 | 0.212 | 0.306 | 0.382 | 0.154 | 0 | 63
2003-09-05 09:30 | -0.708 | 53.674 | 14.324 | 48.685 | 0.1824 | 6.0733 | 361.349 | 6.6629 | 0.81657 | 6.5174 | 0.82871 | 6.8347 | 0.85031 | 1.0808 | 43.0327 | 0.95042 | 171.301 | 117.66 | 83.6357 | 78.0157 | 8.2833 | 95.7909 | 10.0133 | 9.5127 | 9.1979 | 8.9568 | 7.362 | 9.724 | 9.1181 | 8.8144 | 8.8581 | 9.2257 | -999 | -999 | -999 | -999 | -999 | -2.1251 | -6.197 | -999 | -999 | -999 | 0.21 | 0.306 | 0.382 | 0.154 | 0 | 63
2003-09-05 10:00 | -0.7111 | 77.856 | 17.541 | 45.472 | 0.267 | 5.8812 | 360.151 | 6.8308 | 0.79107 | 6.7007 | 0.79972 | 7.032 | 0.82584 | 1.0546 | 54.0374 | 0.97125 | 235.033 | 163.391 | 115.467 | 108.569 | 11.5369 | 95.7866 | 9.9968 | 9.5021 | 9.2281 | 9.1939 | 7.7626 | 9.6959 | 9.1619 | 9.0761 | 9.2268 | 9.9193 | -999 | -999 | -999 | -999 | -999 | -1.2753 | -4.9391 | -999 | -999 | -999 | 0.209 | 0.305 | 0.382 | 0.154 | 0 | 63
2003-09-05 10:30 | -0.7913 | 86.085 | 17.115 | 33.987 | 0.2084 | 5.8179 | 359.281 | 6.8701 | 0.78191 | 6.7774 | 0.7902 | 7.1747 | 0.81074 | 1.9371 | 35.5798 | 1.7138 | 256.465 | 178.972 | 127.136 | 117.216 | 12.6348 | 95.8013 | 9.9769 | 9.5033 | 9.2736 | 9.4859 | 7.4872 | 9.6802 | 9.2262 | 9.3895 | 9.6981 | 10.5391 | -999 | -999 | -999 | -999 | -999 | -0.25975 | -3.5097 | -999 | -999 | -999 | 0.208 | 0.305 | 0.382 | 0.154 | 0 | 63
2003-09-05 11:00 | -1.0437 | 86.766 | 19.279 | 34.789 | 0.2067 | 5.7281 | 359.109 | 6.8995 | 0.7712 | 6.8255 | 0.77858 | 7.2327 | 0.79946 | 1.9892 | 37.8731 | 1.7763 | 257.648 | 177.016 | 127.994 | 117.687 | 12.8314 | 95.8056 | 9.9609 | 9.5117 | 9.334 | 9.7 | 7.4449 | 9.6725 | 9.3148 | 9.6571 | 9.9942 | 10.6203 | -999 | -999 | -999 | -999 | -999 | 0.49543 | -1.893 | -999 | -999 | -999 | 0.206 | 0.304 | 0.382 | 0.154 | 0 | 63
2003-09-05 11:30 | -1.9272 | 100.266 | 40.943 | 61.11 | 0.2743 | 5.4377 | 358.676 | 7.0427 | 0.73279 | 6.9693 | 0.7385 | 7.4078 | 0.76094 | 1.7121 | 58.2102 | 1.5562 | 295.494 | 199.935 | 144.563 | 133.366 | 14.707 | 95.7956 | 9.9452 | 9.526 | 9.3966 | 9.856 | 7.62 | 9.6662 | 9.4117 | 9.8604 | 10.2315 | 11.1188 | -999 | -999 | -999 | -999 | -999 | 0.87581 | -0.46193 | -999 | -999 | -999 | 0.204 | 0.304 | 0.382 | 0.154 | 0 | 63
2003-09-05 12:00 | -2.0805 | 130.269 | 49.335 | 61.84 | 0.2489 | 5.3394 | 358.442 | 7.2466 | 0.71368 | 7.1868 | 0.71973 | 7.6378 | 0.73637 | 1.7458 | 43.9676 | 1.5592 | 372.228 | 253.902 | 182.106 | 169.211 | 18.8445 | 95.7854 | 9.9304 | 9.5419 | 9.453 | 10.0524 | 7.881 | 9.6638 | 9.5014 | 10.0828 | 10.5545 | 12.0924 | -999 | -999 | -999 | -999 | -999 | 1.3867 | 0.74016 | -999 | -999 | -999 | 0.203 | 0.303 | 0.382 | 0.154 | 0 | 63
2003-09-05 12:30 | -2.6684 | 145.294 | 55.902 | 69.358 | 0.1602 | 5.2992 | 358.43 | 7.5433 | 0.69755 | 7.4842 | 0.70178 | 8.0329 | 0.71598 | 1.4575 | 56.0532 | 1.3279 | 411.54 | 279.739 | 201.879 | 188.159 | 21.0642 | 95.7888 | 9.9206 | 9.567 | 9.5222 | 10.3409 | 8.3504 | 9.6698 | 9.6018 | 10.41 | 11.0713 | 13.4808 | -999 | -999 | -999 | -999 | -999 | 2.2838 | 2.02 | -999 | -999 | -999 | 0.201 | 0.302 | 0.382 | 0.154 | 0 | 63
2003-09-05 13:00 | -1.5288 | 160.386 | 39.698 | 44.085 | 0.2074 | 5.4246 | 358.542 | 7.9158 | 0.69632 | 7.8701 | 0.70017 | 8.4255 | 0.71295 | 0.87083 | 80.7313 | 0.80042 | 457.457 | 313.45 | 224.82 | 208.23 | 23.2621 | 95.7876 | 9.9129 | 9.6037 | 9.609 | 10.6488 | 8.7916 | 9.6862 | 9.7227 | 10.7305 | 11.4702 | 14.3289 | -999 | -999 | -999 | -999 | -999 | 3.3049 | 3.5885 | -999 | -999 | -999 | 0.199 | 0.302 | 0.382 | 0.154 | 0 | 63
2003-09-05 13:30 | -1.696 | 163.506 | 55.567 | 49.722 | 0.1981 | 5.4343 | 358.588 | 7.9326 | 0.69683 | 7.9276 | 0.70012 | 8.5425 | 0.70889 | 1.5437 | 46.4895 | 1.3825 | 462.594 | 319.862 | 227.586 | 212.301 | 23.7826 | 95.788 | 9.9103 | 9.6496 | 9.7151 | 11.0123 | 8.7537 | 9.7133 | 9.8623 | 11.0904 | 11.9701 | 14.8842 | -999 | -999 | -999 | -999 | -999 | 4.3878 | 5.1957 | -999 | -999 | -999 | 0.198 | 0.301 | 0.382 | 0.154 | 0 | 63
2003-09-05 14:00 | -1.8823 | 177.018 | 59.18 | 51.888 | 0.2525 | 5.5991 | 358.244 | 7.998 | 0.71105 | 8.0063 | 0.71319 | 8.6484 | 0.71936 | 2.0863 | 118.159 | 1.9046 | 486.774 | 337.869 | 244.535 | 227.131 | 26.408 | 95.7826 | 9.9183 | 9.7069 | 9.8343 | 11.2634 | 8.9466 | 9.748 | 10.0194 | 11.4223 | 12.3702 | 15.4707 | -999 | -999 | -999 | -999 | -999 | 5.1475 | 6.8607 | -999 | -999 | -999 | 0.196 | 0.3 | 0.382 | 0.154 | 0 | 63
2003-09-05 14:30 | -2.3839 | 171.742 | 74.072 | 63.133 | 0.2356 | 5.7202 | 357.879 | 8.0512 | 0.72225 | 8.0732 | 0.7236 | 8.7781 | 0.72668 | 2.1338 | 103.82 | 1.945 | 473.691 | 330.23 | 237.46 | 221.978 | 25.9083 | 95.7717 | 9.9239 | 9.7688 | 9.953 | 11.4877 | 9.2315 | 9.7852 | 10.1779 | 11.6755 | 12.6364 | 15.5455 | -999 | -999 | -999 | -999 | -999 | 5.628 | 8.2673 | -999 | -999 | -999 | 0.194 | 0.3 | 0.381 | 0.154 | 0 | 63
2003-09-05 15:00 | -2.0016 | 205.347 | 65.789 | 53.391 | 0.2379 | 5.606 | 357.791 | 8.3125 | 0.70068 | 8.3483 | 0.70162 | 9.0581 | 0.70612 | 2.1263 | 219.468 | 1.9525 | 561.533 | 378.514 | 281.762 | 266.063 | 31.3158 | 95.7541 | 9.9258 | 9.8323 | 10.062 | 11.7041 | 9.4674 | 9.8228 | 10.3265 | 11.8832 | 12.9788 | 16.6257 | -999 | -999 | -999 | -999 | -999 | 5.9818 | 9.4243 | -999 | -999 | -999 | 0.193 | 0.299 | 0.381 | 0.154 | 0 | 63
2003-09-05 15:30 | -2.4791 | 193.303 | 97.395 | 75.838 | 0.3335 | 5.6132 | 357.654 | 8.4608 | 0.6954 | 8.5 | 0.69586 | 9.2363 | 0.69883 | 2.4104 | 158.711 | 2.1808 | 542.177 | 351.931 | 268.877 | 257.5 | 30.7809 | 95.7334 | 9.9344 | 9.9012 | 10.1809 | 11.992 | 9.5145 | 9.87 | 10.4738 | 12.1686 | 13.3146 | 16.3869 | -999 | -999 | -999 | -999 | -999 | 6.6506 | 10.5764 | -999 | -999 | -999 | 0.191 | 0.299 | 0.381 | 0.153 | 0 | 63
2003-09-05 16:00 | -2.5728 | 226.444 | 96.861 | 67.942 | 0.2079 | 5.5652 | 357.522 | 8.7709 | 0.67878 | 8.8497 | 0.67804 | 9.6345 | 0.67999 | 2.1817 | 156.605 | 1.9679 | 649.595 | 359.639 | 321.864 | 310.742 | 38.3055 | 95.7234 | 9.9468 | 9.9685 | 10.2973 | 12.1697 | 9.6473 | 9.9225 | 10.6286 | 12.4646 | 13.8223 | 17.0703 | -999 | -999 | -999 | -999 | -999 | 6.8356 | 11.7191 | -999 | -999 | -999 | 0.19 | 0.299 | 0.381 | 0.153 | 0 | 63
2003-09-05 16:30 | -1.4127 | 252.775 | 63.495 | 50.261 | 0.283 | 5.5563 | 357.542 | 9.2923 | 0.65902 | 9.395 | 0.65524 | 10.0565 | 0.65727 | 1.2242 | 104.447 | 1.1317 | 765.843 | 287.5 | 387.363 | 372.609 | 48.235 | 95.6978 | 9.9647 | 10.0537 | 10.4158 | 12.3893 | 9.7993 | 9.9831 | 10.7996 | 12.929 | 14.4176 | 17.3346 | -999 | -999 | -999 | -999 | -999 | 7.1768 | 12.6065 | -999 | -999 | -999 | 0.191 | 0.299 | 0.381 | 0.153 | 0 | 63
2003-09-05 17:00 | -1.6327 | 130.116 | 52.273 | 43.532 | 0.1435 | 5.5818 | 357.967 | 9.1146 | 0.66542 | 9.1933 | 0.66434 | 9.9243 | 0.66783 | 2.155 | 80.0252 | 1.9663 | 426.285 | 217.367 | 205.658 | 200.292 | 22.3729 | 95.6873 | 9.9897 | 10.1227 | 10.5271 | 12.577 | 9.4003 | 10.0399 | 10.9975 | 13.7476 | 14.9808 | 15.5488 | -999 | -999 | -999 | -999 | -999 | 7.7358 | 13.4411 | -999 | -999 | -999 | 0.191 | 0.299 | 0.381 | 0.153 | 0 | 63
2003-09-05 17:30 | -1.389 | 132.375 | 64.053 | 36.836 | 0.0977 | 5.5908 | 357.881 | 9.2722 | 0.66088 | 9.2873 | 0.66094 | 9.7889 | 0.66917 | 0.98375 | 231.556 | 0.9125 | 513.495 | 172.293 | 249.946 | 243.915 | 31.2482 | 95.6795 | 10.0255 | 10.2047 | 10.6271 | 12.1155 | 8.7299 | 10.1279 | 11.2536 | 13.3424 | 13.5149 | 12.1223 | -999 | -999 | -999 | -999 | -999 | 5.6658 | 14.3714 | -999 | -999 | -999 | 0.191 | 0.299 | 0.38 | 0.153 | 0 | 63
2003-09-05 18:00 | -1.0861 | 168.169 | 58.006 | 37.455 | 0.1785 | 5.5595 | 359.096 | 10.408 | 0.61381 | 10.6602 | 0.6067 | 11.4168 | 0.60813 | 0.67667 | 219.221 | 0.59125 | 623.806 | 96.6875 | 323.775 | 311.324 | 41.5822 | 95.6527 | 10.0332 | 10.2476 | 10.6153 | 11.4658 | 9.3991 | 10.1611 | 11.3365 | 12.8104 | 13.2337 | 14.1966 | -999 | -999 | -999 | -999 | -999 | 2.5341 | 13.1564 | -999 | -999 | -999 | 0.191 | 0.299 | 0.38 | 0.153 | 0 | 63
2003-09-05 18:30 | -0.9141 | 116.685 | 14.999 | 17.712 | 0.1484 | 5.6719 | 358.199 | 10.2424 | 0.63088 | 10.4094 | 0.62577 | 11.2378 | 0.62454 | 1.575 | 301.653 | 1.3875 | 478.479 | 146.337 | 249.541 | 235.559 | 30.5812 | 95.651 | 10.0714 | 10.2949 | 10.6008 | 11.0326 | 8.9941 | 10.247 | 11.3832 | 12.9537 | 13.4775 | 12.8564 | -999 | -999 | -999 | -999 | -999 | 0.76027 | 11.426 | -999 | -999 | -999 | 0.191 | 0.299 | 0.38 | 0.153 | 0 | 63
2003-09-05 19:00 | -0.3037 | 39.636 | 11.16 | 16.72 | 0.2019 | 5.6309 | 358.381 | 9.8647 | 0.63979 | 9.8745 | 0.63985 | 10.5091 | 0.64445 | 1.485 | 309.283 | 1.2971 | 282.483 | 152.687 | 144.524 | 135.344 | 17.0408 | 95.6428 | 10.1103 | 10.331 | 10.5656 | 10.6687 | 8.8043 | 10.3263 | 11.4453 | 12.6095 | 12.4319 | 9.5015 | -999 | -999 | -999 | -999 | -999 | -0.5965 | 10.2804 | -999 | -999 | -999 | 0.192 | 0.299 | 0.38 | 0.153 | 0 | 63
2003-09-05 19:30 | 0.0057 | 27.6 | 1.655 | 5.159 | 0.116 | 5.506 | 357.514 | 9.8137 | 0.63107 | 9.7672 | 0.63084 | 10.3692 | 0.6355 | 1.5133 | 190.632 | 1.3421 | 248.876 | 134.848 | 140.149 | 127.538 | 17.5501 | 95.6399 | 10.1222 | 10.3193 | 10.482 | 10.2728 | 8.8252 | 10.3782 | 11.428 | 11.9133 | 11.3659 | 7.9795 | -999 | -999 | -999 | -999 | -999 | -1.8635 | 8.8235 | -999 | -999 | -999 | 0.193 | 0.299 | 0.38 | 0.153 | 0 | 63
2003-09-05 20:00 | 0.0425 | -17.821 | -0.958 | 0.1 | 0.0404 | 5.4823 | 357.791 | 9.6399 | 0.63396 | 9.5768 | 0.63398 | 10.1267 | 0.63801 | 1.155 | 235.732 | 0.95333 | 138.181 | 55.7311 | 74.5855 | 64.2397 | 6.7055 | 95.6399 | 10.1292 | 10.2856 | 10.3834 | 9.9644 | 7.2704 | 10.4143 | 11.3148 | 11.3659 | 10.6421 | 6.4681 | -999 | -999 | -999 | -999 | -999 | -2.6881 | 6.6437 | -999 | -999 | -999 | 0.194 | 0.3 | 0.379 | 0.153 | 0 | 63
2003-09-05 20:30 | 0.0046 | -45.201 | -0.775 | 0.148 | 0.0438 | 5.5101 | 358.058 | 8.8174 | 0.66489 | 8.5994 | 0.67226 | 8.7063 | 0.68963 | 1.4042 | 299.231 | 0.965 | 46.4301 | 24.2067 | 21.2262 | 15.9503 | 0.017891 | 95.6512 | 10.1498 | 10.2633 | 10.3017 | 9.5397 | 4.8319 | 10.4508 | 11.1698 | 10.7541 | 9.7615 | 4.4371 | -999 | -999 | -999 | -999 | -999 | -3.8846 | 4.1111 | -999 | -999 | -999 | 0.194 | 0.3 | 0.379 | 0.153 | 0 | 63
2003-09-05 21:00 | -0.5723 | -50.656 | 2.26 | 1.028 | 0.0819 | 5.7965 | 359.168 | 8.1499 | 0.7216 | 7.8105 | 0.72784 | 7.1174 | 0.7515 | 0.97625 | 295.742 | 0.23167 | 15.7132 | 8.4534 | 7.8608 | 1.7043 | -1.4353 | 95.662 | 10.1504 | 10.2252 | 10.1801 | 8.9468 | 3.0886 | 10.4569 | 10.961 | 10.0506 | 8.8702 | 2.7812 | -999 | -999 | -999 | -999 | -999 | -5.768 | 1.2629 | -999 | -999 | -999 | 0.195 | 0.301 | 0.379 | 0.153 | 0 | 63
2003-09-05 21:30 | -0.9357 | -49.936 | 0.739 | 1.104 | 0.0672 | 5.5917 | 366.72 | 6.4391 | 0.7727 | 5.5464 | 0.79483 | 4.4608 | 0.84337 | 1.1358 | 215.714 | 0.87875 | 2.2858 | 0.58363 | 1.2671 | -4.7131 | -2.558 | 95.67 | 10.132 | 10.1603 | 10.0133 | 8.3476 | 1.5862 | 10.4322 | 10.7 | 9.3614 | 8.029 | 1.6439 | -999 | -999 | -999 | -999 | -999 | -7.5736 | -1.7643 | -999 | -999 | -999 | 0.195 | 0.301 | 0.379 | 0.152 | 0 | 63
2003-09-05 22:00 | 0.7556 | -47.027 | -4.994 | -1.438 | 0.0723 | 5.2478 | 377.973 | 4.1311 | 0.83835 | 3.301 | 0.85984 | 3.0593 | 0.88224 | 2.1375 | 185.387 | 1.2908 | 1.1782 | -0.49438 | 0.10562 | -4.1865 | -1.8757 | 95.6742 | 10.093 | 10.0299 | 9.7856 | 7.7979 | 0.84381 | 10.3748 | 10.3977 | 8.7143 | 7.3139 | 0.99533 | -999 | -999 | -999 | -999 | -999 | -9.0005 | -4.7492 | -999 | -999 | -999 | 0.196 | 0.301 | 0.379 | 0.152 | 0 | 63
2003-09-05 22:30 | 1.2649 | -46.45 | -7.574 | -2.339 | 0.0966 | 5.0495 | 384.039 | 3.0706 | 0.86383 | 2.4086 | 0.88447 | 2.2227 | 0.90544 | 2.4388 | 182.694 | 1.6125 | 1.0019 | -0.54715 | 0.068143 | -3.1515 | -0.87089 | 95.6943 | 10.0571 | 9.91 | 9.5635 | 7.3562 | 1.0469 | 10.3035 | 10.0891 | 8.1703 | 6.7792 | 0.73072 | -999 | -999 | -999 | -999 | -999 | -9.9474 | -7.4516 | -999 | -999 | -999 | 0.196 | 0.301 | 0.379 | 0.152 | 0 | 63
2003-09-05 23:00 | 1.9811 | -45.795 | -13.235 | -4.396 | 0.1432 | 4.8319 | 387.239 | 2.3102 | 0.87228 | 1.7504 | 0.89072 | 1.6166 | 0.9118 | 2.4983 | 186.538 | 1.5067 | 1.4119 | -0.54439 | 0.063043 | -2.9842 | -0.66267 | 95.6977 | 10.0336 | 9.7913 | 9.3572 | 7.0208 | 0.495 | 10.231 | 9.7929 | 7.7349 | 6.349 | 0.3208 | -999 | -999 | -999 | -999 | -999 | -10.4282 | -9.7331 | -999 | -999 | -999 | 0.196 | 0.302 | 0.379 | 0.152 | 0 | 63
2003-09-05 23:30 | 1.3543 | -46.206 | -7.058 | -2.958 | 0.1012 | 4.8422 | 382.293 | 2.2315 | 0.87769 | 1.6996 | 0.8964 | 1.5575 | 0.91876 | 2.8754 | 187.182 | 1.8842 | 1.5535 | -0.59117 | 0.062423 | -2.4313 | -0.20143 | 95.7131 | 9.9984 | 9.6736 | 9.1574 | 6.7467 | 1.0359 | 10.1436 | 9.5151 | 7.362 | 6.0063 | 0.41813 | -999 | -999 | -999 | -999 | -999 | -10.706 | -11.5988 | -999 | -999 | -999 | 0.196 | 0.302 | 0.379 | 0.152 | 0 | 63
2003-09-06 | 0.511 | -42.137 | -3.906 | -1.122 | 0.0657 | 4.7972 | 383.44 | 1.8818 | 0.89554 | 1.1585 | 0.91247 | 0.98528 | 0.9266 | 2.2012 | 189.241 | 1.1358 | 0.60433 | -0.56575 | 0.058572 | -2.6535 | -0.43702 | 95.7275 | 9.9764 | 9.5628 | 8.9877 | 6.5556 | 0.45436 | 10.0617 | 9.2645 | 7.0693 | 5.7188 | -0.053301 | -999 | -999 | -999 | -999 | -999 | -10.7262 | -13.0892 | -999 | -999 | -999 | 0.196 | 0.302 | 0.379 | 0.152 | 0 | 63
2003-09-06 00:30 | 0.8172 | -35.159 | -7.446 | -2.46 | 0.1174 | 4.8698 | 380.268 | 2.0269 | 0.89568 | 1.3961 | 0.91617 | 0.96847 | 0.94322 | 1.8817 | 183.835 | 1.1304 | 0.38986 | -0.50941 | 0.061304 | -2.2001 | -0.020093 | 95.741 | 9.9481 | 9.45 | 8.8301 | 6.3324 | -0.44814 | 9.9734 | 9.0349 | 6.7786 | 5.4157 | -0.14423 | -999 | -999 | -999 | -999 | -999 | -10.8757 | -14.2689 | -999 | -999 | -999 | 0.197 | 0.302 | 0.379 | 0.152 | 0 | 63
2003-09-06 01:00 | 0.9228 | -23.567 | -8.28 | -2.571 | 0.1205 | 5.0389 | 377.297 | 2.4653 | 0.89502 | 1.973 | 0.91284 | 1.5577 | 0.9421 | 2.1767 | 185.011 | 1.4021 | 0.49986 | -0.59109 | 0.06259 | -1.5104 | 0.17266 | 95.7381 | 9.9042 | 9.3275 | 8.6621 | 6.1382 | 0.55491 | 9.8671 | 8.8069 | 6.5157 | 5.253 | 0.53614 | -999 | -999 | -999 | -999 | -999 | -11.0275 | -15.2626 | -999 | -999 | -999 | 0.197 | 0.302 | 0.379 | 0.152 | 0 | 63
2003-09-06 01:30 | 0.781 | -25.333 | -5.981 | -1.571 | 0.0785 | 5.1443 | 377.258 | 2.8195 | 0.89115 | 2.3078 | 0.90924 | 2.1611 | 0.93183 | 2.5154 | 188.694 | 1.5354 | 0.81316 | -0.54751 | 0.060648 | -1.4671 | 0.15444 | 95.7322 | 9.8654 | 9.2242 | 8.5101 | 6.1041 | 1.4808 | 9.7651 | 8.6042 | 6.3929 | 5.3122 | 1.3911 | -999 | -999 | -999 | -999 | -999 | -10.6869 | -15.9564 | -999 | -999 | -999 | 0.197 | 0.302 | 0.379 | 0.152 | 0 | 63
2003-09-06 02:00 | 0.0126 | -24.869 | -1.762 | -0.237 | 0.0853 | 5.2809 | 374.136 | 3.3587 | 0.88049 | 2.8708 | 0.89874 | 2.6769 | 0.92337 | 1.9858 | 183.69 | 1.2946 | 0.56229 | -0.53271 | 0.057494 | -1.5324 | 0.1156 | 95.7342 | 9.8445 | 9.1329 | 8.4076 | 6.173 | 1.7426 | 9.6849 | 8.4525 | 6.3746 | 5.3953 | 1.6218 | -999 | -999 | -999 | -999 | -999 | -9.9561 | -16.1413 | -999 | -999 | -999 | 0.197 | 0.302 | 0.378 | 0.152 | 0 | 63
2003-09-06 02:30 | -0.0127 | -30.056 | -0.8 | -0.211 | 0.0729 | 5.2729 | 373.82 | 3.3724 | 0.87867 | 2.8752 | 0.89702 | 2.6111 | 0.92258 | 1.905 | 187.23 | 1.0625 | 0.44428 | -0.51794 | 0.056072 | -2.1744 | -0.33942 | 95.7289 | 9.8209 | 9.057 | 8.3319 | 6.2009 | 0.97264 | 9.6079 | 8.3338 | 6.3403 | 5.3165 | 0.96838 | -999 | -999 | -999 | -999 | -999 | -9.433 | -16.0194 | -999 | -999 | -999 | 0.197 | 0.302 | 0.378 | 0.152 | 0 | 63
2003-09-06 03:00 | 0.4274 | -35.067 | -3.448 | -1.094 | 0.0775 | 5.2396 | 374.804 | 3.2213 | 0.88395 | 2.5779 | 0.90533 | 2.3313 | 0.92882 | 2.24 | 190.946 | 1.2171 | 0.49047 | -0.49871 | 0.059388 | -2.4057 | -0.41896 | 95.7215 | 9.7925 | 8.987 | 8.2631 | 6.1014 | 0.491 | 9.5319 | 8.2282 | 6.2156 | 5.1089 | 0.37276 | -999 | -999 | -999 | -999 | -999 | -9.461 | -15.9409 | -999 | -999 | -999 | 0.197 | 0.302 | 0.378 | 0.151 | 0 | 63
2003-09-06 03:30 | 0.4623 | -34.501 | -4.263 | -1.19 | 0.0943 | 5.2003 | 375.397 | 3.1791 | 0.88234 | 2.3247 | 0.91068 | 2.0354 | 0.9334 | 2.2667 | 192.581 | 1.2008 | 0.44762 | -0.47737 | 0.059112 | -2.4441 | -0.49564 | 95.7201 | 9.7506 | 8.9112 | 8.1797 | 5.9405 | 0.45406 | 9.4501 | 8.1156 | 6.0277 | 4.8674 | 0.057629 | -999 | -999 | -999 | -999 | -999 | -9.7298 | -16.1149 | -999 | -999 | -999 | 0.197 | 0.302 | 0.378 | 0.151 | 0 | 63
2003-09-06 04:00 | 0.4815 | -36.747 | -4.126 | -1.305 | 0.088 | 5.1085 | 376.654 | 2.7182 | 0.89353 | 2.03 | 0.91707 | 1.7545 | 0.94545 | 2.2383 | 193.29 | 1.1633 | 0.3854 | -0.4183 | 0.060915 | -2.5663 | -0.52349 | 95.71 | 9.7117 | 8.8401 | 8.0967 | 5.7786 | 0.18223 | 9.3738 | 7.9996 | 5.8481 | 4.6473 | -0.40343 | -999 | -999 | -999 | -999 | -999 | -9.9818 | -16.4708 | -999 | -999 | -999 | 0.197 | 0.302 | 0.378 | 0.151 | 0 | 63
2003-09-06 04:30 | 0.5451 | -36.462 | -4.272 | -1.08 | 0.0387 | 4.9822 | 377.804 | 2.2455 | 0.89983 | 1.7088 | 0.91921 | 1.4284 | 0.94144 | 1.9208 | 190.018 | 1.015 | 0.39714 | -0.36391 | 0.059211 | -2.9172 | -0.64037 | 95.7017 | 9.6679 | 8.765 | 8.0064 | 5.5987 | -0.85697 | 9.3004 | 7.8796 | 5.6585 | 4.4156 | -0.90449 | -999 | -999 | -999 | -999 | -999 | -10.2505 | -16.8822 | -999 | -999 | -999 | 0.196 | 0.302 | 0.378 | 0.151 | 0 | 63
2003-09-06 05:00 | 0.3277 | -31.269 | -2.941 | -0.89 | 0.0697 | 4.9146 | 377.957 | 1.865 | 0.9135 | 1.4175 | 0.92917 | 1.274 | 0.95047 | 1.3058 | 180.141 | 0.70917 | 0.40557 | -0.37033 | 0.061182 | -2.9409 | -0.48569 | 95.6994 | 9.614 | 8.6819 | 7.8977 | 5.4024 | -1.0668 | 9.2152 | 7.747 | 5.4689 | 4.1948 | -0.52207 | -999 | -999 | -999 | -999 | -999 | -10.5506 | -17.3551 | -999 | -999 | -999 | 0.195 | 0.302 | 0.378 | 0.151 | 0 | 63
2003-09-06 05:30 | 0.8317 | -26.052 | -6.196 | -1.868 | 0.1061 | 4.9401 | 376.723 | 1.9863 | 0.91038 | 1.4427 | 0.92928 | 1.1109 | 0.95093 | 1.8413 | 186.437 | 1.0671 | 0.40277 | -0.36535 | 0.060879 | -2.4423 | -0.22507 | 95.6939 | 9.5637 | 8.6037 | 7.7889 | 5.237 | -1.0193 | 9.1343 | 7.6153 | 5.3048 | 4.0044 | -1.0572 | -999 | -999 | -999 | -999 | -999 | -10.7411 | -17.8084 | -999 | -999 | -999 | 0.196 | 0.302 | 0.378 | 0.151 | 0 | 63
2003-09-06 06:00 | 0.1004 | -16.07 | -1.346 | -0.554 | 0.0475 | 4.9863 | 378.024 | 2.1709 | 0.9042 | 1.6017 | 0.9245 | 1.2953 | 0.94935 | 1.9171 | 191.715 | 0.93458 | 0.4446 | -0.29289 | 0.080582 | -1.7755 | -0.15754 | 95.6984 | 9.5112 | 8.5191 | 7.6784 | 5.1027 | -0.83003 | 9.0489 | 7.4873 | 5.1691 | 3.9684 | -0.46518 | -999 | -999 | -999 | -999 | -999 | -10.8405 | -18.1922 | -999 | -999 | -999 | 0.196 | 0.302 | 0.378 | 0.151 | 0 | 63
2003-09-06 06:30 | 0.0701 | -4.345 | -2.089 | -1.225 | 0.0402 | 5.013 | 379.898 | 2.057 | 0.91126 | 1.5583 | 0.92839 | 0.85661 | 0.94889 | 0.30708 | 115.572 | 0.21417 | 1.1389 | 0.1292 | 0.5797 | -0.72974 | -0.3397 | 95.7026 | 9.463 | 8.4371 | 7.5813 | 5.0723 | 0.21971 | 8.97 | 7.3683 | 5.1293 | 4.1296 | 0.12413 | -999 | -999 | -999 | -999 | -999 | -10.6817 | -18.42 | -999 | -999 | -999 | 0.197 | 0.302 | 0.378 | 0.151 | 0 | 63
2003-09-06 07:00 | -0.3977 | -3.435 | 1.81 | 0.801 | 0.0521 | 5.0756 | 375.877 | 2.4074 | 0.90499 | 1.3699 | 0.93105 | 0.71415 | 0.96252 | 0.2 | 62.7133 | 0.2 | 7.4773 | 4.191 | 3.8756 | 2.45 | 0.26992 | 95.694 | 9.423 | 8.3602 | 7.5011 | 5.18 | 1.2455 | 8.8968 | 7.2714 | 5.2083 | 4.3776 | 1.4935 | -999 | -999 | -999 | -999 | -999 | -10.1394 | -18.2884 | -999 | -999 | -999 | 0.197 | 0.302 | 0.378 | 0.151 | 0 | 63
2003-09-06 07:30 | -0.1848 | 3.345 | -0.917 | -0.105 | 0.0505 | 5.0731 | 375.529 | 2.6722 | 0.88859 | 1.9385 | 0.90714 | 1.3963 | 0.95276 | 0.2 | 41.4737 | 0.2 | 31.2796 | 19.2648 | 16.0908 | 12.0701 | 2.2449 | 95.706 | 9.376 | 8.29 | 7.4324 | 5.3177 | 1.8249 | 8.8181 | 7.1995 | 5.3193 | 4.5626 | 1.9545 | -999 | -999 | -999 | -999 | -999 | -9.3545 | -17.7244 | -999 | -999 | -999 | 0.197 | 0.302 | 0.378 | 0.151 | 0 | 63
2003-09-06 08:00 | -0.1548 | 16.369 | 0.402 | 0.546 | 0.0242 | 5.0924 | 376.824 | 2.3578 | 0.90755 | 1.9966 | 0.91647 | 1.7799 | 0.9461 | 0.2 | 53.874 | 0.2 | 69.8517 | 46.7796 | 34.2894 | 30.3517 | 3.2319 | 95.7138 | 9.341 | 8.2365 | 7.4044 | 5.49 | 2.8484 | 8.7583 | 7.1694 | 5.4559 | 4.827 | 3.0373 | -999 | -999 | -999 | -999 | -999 | -8.5883 | -16.9718 | -999 | -999 | -999 | 0.196 | 0.301 | 0.378 | 0.151 | 0 | 63
2003-09-06 08:30 | -0.8768 | 36.949 | 7.049 | 10.135 | 0.0941 | 5.3377 | 375.799 | 3.1892 | 0.89616 | 2.894 | 0.91466 | 2.956 | 0.94631 | 0.2 | 100.645 | 0.20083 | 128.66 | 86.6604 | 63.7569 | 57.5658 | 7.1191 | 95.706 | 9.3005 | 8.1849 | 7.3721 | 5.7711 | 4.3936 | 8.6881 | 7.1409 | 5.654 | 5.2664 | 4.7599 | -999 | -999 | -999 | -999 | -999 | -7.4965 | -16.0666 | -999 | -999 | -999 | 0.195 | 0.301 | 0.378 | 0.151 | 0 | 63
2003-09-06 09:00 | -2.2451 | 63.555 | 15.891 | 23.292 | 0.1104 | 5.5902 | 376.438 | 3.8626 | 0.89527 | 3.7489 | 0.90378 | 4.0988 | 0.91568 | 0.40833 | 189.703 | 0.33458 | 195.183 | 133.099 | 98.1191 | 89.4913 | 10.6604 | 95.7067 | 9.2638 | 8.1494 | 7.3806 | 6.199 | 5.8628 | 8.6301 | 7.1573 | 5.9752 | 5.8458 | 6.3341 | -999 | -999 | -999 | -999 | -999 | -5.9394 | -14.7691 | -999 | -999 | -999 | 0.194 | 0.3 | 0.378 | 0.151 | 0 | 63
2003-09-06 09:30 | -1.76 | 79.845 | 15.041 | 23.795 | 0.1577 | 5.8362 | 372.684 | 5.0601 | 0.86921 | 4.9669 | 0.87511 | 5.3563 | 0.8828 | 0.22208 | 217.436 | 0.20667 | 246.398 | 168.149 | 122.225 | 112.688 | 13.3562 | 95.7072 | 9.2368 | 8.1394 | 7.4415 | 6.7285 | 6.7304 | 8.5879 | 7.211 | 6.3908 | 6.5631 | 8.0952 | -999 | -999 | -999 | -999 | -999 | -4.0965 | -12.9649 | -999 | -999 | -999 | 0.193 | 0.3 | 0.378 | 0.151 | 0 | 63
2003-09-06 10:00 | -1.0099 | 91.084 | 16.774 | 22.786 | 0.1623 | 5.8049 | 366.699 | 6.3559 | 0.80576 | 6.2923 | 0.81235 | 6.7129 | 0.82541 | 0.65958 | 266.068 | 0.74625 | 273.101 | 188.682 | 134.576 | 125.56 | 14.981 | 95.7087 | 9.2127 | 8.1472 | 7.5429 | 7.3291 | 7.3127 | 8.558 | 7.3108 | 6.8941 | 7.3204 | 9.3688 | -999 | -999 | -999 | -999 | -999 | -2.0778 | -10.6941 | -999 | -999 | -999 | 0.192 | 0.299 | 0.378 | 0.151 | 0 | 63
2003-09-06 10:30 | -1.2513 | 110.568 | 55.547 | 48.809 | 0.2507 | 5.7857 | 364.145 | 6.8877 | 0.77852 | 6.8555 | 0.78293 | 7.3523 | 0.79405 | 1.3813 | 274.02 | 1.1825 | 321.448 | 222.298 | 160.327 | 148.109 | 17.8552 | 95.7187 | 9.188 | 8.1632 | 7.6697 | 7.9325 | 7.6707 | 8.5386 | 7.4536 | 7.4298 | 8.0472 | 10.3098 | -999 | -999 | -999 | -999 | -999 | -0.097105 | -8.1453 | -999 | -999 | -999 | 0.191 | 0.298 | 0.378 | 0.151 | 0 | 63
2003-09-06 11:00 | -999 | 181.54 | 54.313 | 38.452 | 0.2401 | 5.6064 | 361.286 | 7.4382 | 0.73613 | 7.4769 | 0.73998 | 8.1082 | 0.74767 | 1.7546 | 267.817 | 1.5567 | 524.209 | 334.66 | 260.695 | 238.249 | 31.4405 | 95.7093 | 9.1475 | 8.1839 | 7.8031 | 8.5337 | 8.5009 | 8.51 | 7.6111 | 7.9305 | 8.8518 | 12.0259 | -999 | -999 | -999 | -999 | -999 | 1.8689 | -5.5184 | -999 | -999 | -999 | 0.189 | 0.297 | 0.378 | 0.151 | 0 | 63
2003-09-06 11:30 | -1.0688 | 172.395 | 42.087 | 35.734 | 0.2249 | 5.4601 | 359.539 | 7.8125 | 0.70419 | 7.8651 | 0.70696 | 8.4704 | 0.7136 | 1.8075 | 273.359 | 1.5871 | 517.635 | 343.966 | 250.794 | 236.946 | 29.4411 | 95.7096 | 9.1394 | 8.2536 | 8.0002 | 9.2897 | 8.7553 | 8.5324 | 7.8294 | 8.462 | 9.606 | 13.3528 | -999 | -999 | -999 | -999 | -999 | 4.4376 | -2.8892 | -999 | -999 | -999 | 0.187 | 0.296 | 0.378 | 0.151 | 0 | 63
2003-09-06 12:00 | -2.6197 | 182.61 | 68.025 | 51.874 | 0.2879 | 5.5093 | 360.889 | 7.9552 | 0.70358 | 8.0186 | 0.70606 | 8.6659 | 0.71164 | 2.1983 | 270.613 | 1.8846 | 549.457 | 366.271 | 265.01 | 251.721 | 31.3842 | 95.6972 | 9.1354 | 8.3453 | 8.2219 | 9.8729 | 9.4625 | 8.5577 | 8.0581 | 8.9503 | 10.2481 | 14.5983 | -999 | -999 | -999 | -999 | -999 | 6.0664 | -0.42421 | -999 | -999 | -999 | 0.185 | 0.295 | 0.378 | 0.151 | 0 | 63
2003-09-06 12:30 | -999 | 205.94 | 126.474 | 79.351 | 0.2745 | 5.5677 | 361.772 | 8.3794 | 0.69302 | 8.46 | 0.69521 | 9.1578 | 0.70074 | 2.3225 | 291.485 | 2.0162 | 593.588 | 396.461 | 290.43 | 276.108 | 34.7476 | 95.6898 | 9.1312 | 8.4433 | 8.4384 | 10.3703 | 10.5242 | 8.5885 | 8.2862 | 9.417 | 10.893 | 15.863 | -999 | -999 | -999 | -999 | -999 | 7.2523 | 1.859 | -999 | -999 | -999 | 0.181 | 0.294 | 0.378 | 0.151 | 0 | 63
2003-09-06 13:00 | -2.7126 | 341.425 | 124.967 | 80.775 | 0.241 | 5.6047 | 362.723 | 8.9635 | 0.67653 | 9.0994 | 0.67727 | 10.0348 | 0.67658 | 2.3121 | 307.677 | 2.0412 | 929.352 | 675.872 | 471.318 | 439.909 | 58.0966 | 95.6805 | 9.121 | 8.5433 | 8.6455 | 10.8932 | 12.3255 | 8.6176 | 8.512 | 9.9631 | 12.1002 | 19.6803 | -999 | -999 | -999 | -999 | -999 | 8.3271 | 4.0109 | -999 | -999 | -999 | 0.18 | 0.294 | 0.378 | 0.151 | 0 | 63
2003-09-06 13:30 | -0.5987 | 345.5 | 97.093 | 77.294 | 0.2832 | 5.1326 | 361.511 | 9.4015 | 0.61133 | 9.5292 | 0.61233 | 10.4723 | 0.61184 | 2.3858 | 308.606 | 2.1696 | 929.388 | 631.379 | 469.197 | 440.054 | 56.29 | 95.6669 | 9.1247 | 8.6511 | 8.8825 | 11.9916 | 13.0725 | 8.6631 | 8.7726 | 10.9347 | 13.931 | 21.6585 | -999 | -999 | -999 | -999 | -999 | 11.8437 | 6.5926 | -999 | -999 | -999 | 0.178 | 0.293 | 0.378 | 0.151 | 0 | 63
2003-09-06 14:00 | -1.6927 | 272.68 | 86.438 | 57.317 | 0.2667 | 5.2445 | 360.559 | 9.4771 | 0.61829 | 9.5426 | 0.62018 | 10.3067 | 0.62469 | 2.4325 | 302.662 | 2.1533 | 790.062 | 546.758 | 388.59 | 369.319 | 47.2709 | 95.6341 | 9.1624 | 8.8058 | 9.2185 | 12.4908 | 12.3221 | 8.7582 | 9.1446 | 11.6437 | 13.9815 | 19.0523 | -999 | -999 | -999 | -999 | -999 | 13.8407 | 10.2008 | -999 | -999 | -999 | 0.176 | 0.292 | 0.378 | 0.151 | 0 | 63
2003-09-06 14:30 | -2.0791 | 311.758 | 80.518 | 62.015 | 0.1858 | 5.0985 | 358.477 | 9.7827 | 0.59324 | 9.8809 | 0.59489 | 10.756 | 0.60046 | 3.2404 | 300.173 | 2.8521 | 859.822 | 575.139 | 429.666 | 408.658 | 52.1184 | 95.6073 | 9.1599 | 8.9571 | 9.4912 | 12.7682 | 13.0036 | 8.8277 | 9.4771 | 12.131 | 14.6275 | 20.0766 | -999 | -999 | -999 | -999 | -999 | 13.6821 | 12.6411 | -999 | -999 | -999 | 0.175 | 0.292 | 0.377 | 0.151 | 0 | 63
2003-09-06 15:00 | -2.0983 | 222.159 | 64.84 | 52.192 | 0.2633 | 5.0169 | 358.941 | 10.1761 | 0.57075 | 10.2637 | 0.57228 | 10.999 | 0.58047 | 1.6879 | 280.578 | 1.5129 | 652.985 | 416.387 | 320.091 | 307.513 | 37.5984 | 95.5884 | 9.1847 | 9.1293 | 9.7582 | 13.0896 | 13.1538 | 8.9294 | 9.8072 | 12.5922 | 14.6044 | 18.8821 | -999 | -999 | -999 | -999 | -999 | 14.1621 | 14.4231 | -999 | -999 | -999 | 0.174 | 0.291 | 0.377 | 0.151 | 0 | 63
2003-09-06 15:30 | -2.8057 | 193.732 | 63.463 | 60.856 | 0.2646 | 4.995 | 359.214 | 10.2897 | 0.56344 | 10.3483 | 0.56581 | 11.0728 | 0.57442 | 1.6792 | 282.655 | 1.4283 | 566.681 | 364.925 | 279.781 | 268.127 | 32.1837 | 95.5497 | 9.2075 | 9.2947 | 9.9793 | 13.0581 | 13.1216 | 9.0313 | 10.1003 | 12.7166 | 14.2525 | 18.1089 | -999 | -999 | -999 | -999 | -999 | 13.0694 | 15.7007 | -999 | -999 | -999 | 0.174 | 0.291 | 0.377 | 0.15 | 0 | 63
2003-09-06 16:00 | -1.7511 | 168.817 | 38.23 | 36.353 | 0.2131 | 5.0685 | 358.244 | 10.4075 | 0.56612 | 10.4485 | 0.56927 | 11.1419 | 0.57948 | 2.1271 | 297.355 | 1.8525 | 501.221 | 321.17 | 247.326 | 237.159 | 28.6624 | 95.5376 | 9.2388 | 9.4316 | 10.1454 | 12.8907 | 12.9406 | 9.1412 | 10.331 | 12.6522 | 13.9199 | 17.2218 | -999 | -999 | -999 | -999 | -999 | 11.5581 | 16.2077 | -999 | -999 | -999 | 0.173 | 0.291 | 0.377 | 0.15 | 0 | 63
2003-09-06 16:30 | -2.3992 | 157.313 | 54.219 | 40.861 | 0.2843 | 5.1372 | 358.906 | 10.4109 | 0.57224 | 10.4331 | 0.57589 | 11.0702 | 0.58676 | 2.3892 | 295.824 | 2.0896 | 466.026 | 298.924 | 231.811 | 220.92 | 26.9314 | 95.5229 | 9.2753 | 9.5551 | 10.2585 | 12.6713 | 12.7663 | 9.2459 | 10.4896 | 12.5231 | 13.6016 | 16.5382 | -999 | -999 | -999 | -999 | -999 | 10.0163 | 16.1091 | -999 | -999 | -999 | 0.173 | 0.291 | 0.376 | 0.15 | 0 | 63
2003-09-06 17:00 | -0.4862 | 193.504 | 20.768 | 30.526 | 0.2973 | 5.1934 | 358.631 | 10.5878 | 0.57236 | 10.6133 | 0.57475 | 11.2702 | 0.58552 | 2.3725 | 293.676 | 2.0933 | 564.504 | 295.659 | 287.583 | 275.187 | 36.1295 | 95.492 | 9.3112 | 9.6386 | 10.3284 | 12.4865 | 13.1063 | 9.344 | 10.5905 | 12.4072 | 13.5351 | 17.3554 | -999 | -999 | -999 | -999 | -999 | 8.8349 | 15.6187 | -999 | -999 | -999 | 0.173 | 0.291 | 0.376 | 0.15 | 0 | 63
2003-09-06 17:30 | -0.7873 | 85.207 | 6.725 | 29.167 | 0.2389 | 5.1475 | 358.811 | 10.4606 | 0.56973 | 10.4983 | 0.57235 | 11.1173 | 0.58443 | 2.9492 | 295.164 | 2.4721 | 334.458 | 164.148 | 158.056 | 154.563 | 18.4906 | 95.4889 | 9.357 | 9.7245 | 10.3835 | 12.3088 | 11.3622 | 9.44 | 10.6718 | 12.6469 | 13.6626 | 14.0262 | -999 | -999 | -999 | -999 | -999 | 7.972 | 15.1292 | -999 | -999 | -999 | 0.173 | 0.291 | 0.376 | 0.15 | 0 | 63
2003-09-06 18:00 | -0.7049 | 45.484 | 3.238 | 24.549 | 0.2688 | 5.1185 | 358.241 | 10.3083 | 0.57165 | 10.2225 | 0.5785 | 10.6145 | 0.59632 | 1.9458 | 291.262 | 1.5917 | 212.836 | 134.037 | 96.7029 | 95.2234 | 10.8797 | 95.4719 | 9.41 | 9.8024 | 10.4161 | 11.7357 | 10.5641 | 9.5445 | 10.7758 | 12.1569 | 12.3643 | 11.7221 | -999 | -999 | -999 | -999 | -999 | 5.374 | 14.6275 | -999 | -999 | -999 | 0.173 | 0.291 | 0.376 | 0.15 | 0 | 63
2003-09-06 18:30 | -0.1556 | 47.479 | 4.555 | 29.559 | 0.3222 | 5.2778 | 358.012 | 10.2584 | 0.58853 | 10.1594 | 0.59486 | 10.5248 | 0.61261 | 2.4042 | 302.456 | 2.0133 | 196.051 | 125.488 | 92.2608 | 89.6688 | 10.6053 | 95.4551 | 9.4268 | 9.8273 | 10.3613 | 11.3012 | 10.5051 | 9.6065 | 10.7637 | 11.6606 | 11.7981 | 11.4977 | -999 | -999 | -999 | -999 | -999 | 3.3734 | 12.4796 | -999 | -999 | -999 | 0.173 | 0.291 | 0.376 | 0.15 | 0 | 63
2003-09-06 19:00 | -0.6215 | 51.062 | 12.218 | 24.628 | 0.4396 | 5.3431 | 358.878 | 10.2063 | 0.59736 | 10.1025 | 0.60334 | 10.4741 | 0.61985 | 2.8721 | 301.775 | 2.395 | 205.317 | 122.016 | 101.725 | 97.2912 | 12.2043 | 95.4447 | 9.4521 | 9.8407 | 10.2891 | 11.003 | 10.4512 | 9.6584 | 10.6882 | 11.3056 | 11.4163 | 11.1963 | -999 | -999 | -999 | -999 | -999 | 2.3383 | 10.2169 | -999 | -999 | -999 | 0.174 | 0.291 | 0.375 | 0.15 | 0 | 63
2003-09-06 19:30 | 0.1251 | 38.295 | -4.46 | 18.608 | 0.4048 | 5.5748 | 359.774 | 9.7175 | 0.63702 | 9.6038 | 0.64234 | 9.973 | 0.65621 | 3.9446 | 301.24 | 3.3963 | 161.077 | 97.6147 | 83.9446 | 78.4796 | 10.051 | 95.4468 | 9.4871 | 9.8531 | 10.2261 | 10.7386 | 9.9708 | 9.7102 | 10.6022 | 11.0178 | 11.014 | 10.2325 | -999 | -999 | -999 | -999 | -999 | 1.5276 | 8.3645 | -999 | -999 | -999 | 0.174 | 0.292 | 0.375 | 0.15 | 0 | 63
2003-09-06 20:00 | 0.1518 | -2.69 | -4.07 | 11.125 | 0.3283 | 5.4553 | 360.043 | 9.053 | 0.64943 | 8.9126 | 0.65584 | 9.188 | 0.67247 | 3.9846 | 282.628 | 3.2938 | 77.8719 | 47.7253 | 38.0851 | 35.7782 | 4.0312 | 95.4453 | 9.5222 | 9.8494 | 10.1667 | 10.4206 | 8.6267 | 9.7539 | 10.5136 | 10.6744 | 10.4341 | 8.3677 | -999 | -999 | -999 | -999 | -999 | 0.52954 | 6.7395 | -999 | -999 | -999 | 0.174 | 0.292 | 0.375 | 0.15 | 0 | 63
2003-09-06 20:30 | 0.3777 | -7.559 | -7.685 | 4.949 | 0.3098 | 5.3987 | 360.511 | 8.7334 | 0.65543 | 8.6027 | 0.66141 | 8.867 | 0.67732 | 3.4213 | 275.921 | 2.7858 | 56.3724 | 28.8933 | 37.907 | 34.3648 | 4.4568 | 95.4467 | 9.5396 | 9.8275 | 10.0785 | 10.0079 | 8.1624 | 9.772 | 10.3909 | 10.2198 | 9.8417 | 7.7018 | -999 | -999 | -999 | -999 | -999 | -0.84651 | 4.9119 | -999 | -999 | -999 | 0.175 | 0.292 | 0.375 | 0.15 | 0 | 63
2003-09-06 21:00 | 0.7495 | -17.836 | -6.265 | 3.779 | 0.2622 | 5.5943 | 360.896 | 7.9861 | 0.70477 | 7.8278 | 0.71125 | 8.0523 | 0.72655 | 3.1217 | 273.367 | 2.5242 | 12.6814 | 7.5902 | 7.144 | 4.5499 | 0.075073 | 95.4573 | 9.5552 | 9.798 | 9.9756 | 9.6641 | 7.4583 | 9.7794 | 10.2463 | 9.8423 | 9.4004 | 7.0548 | -999 | -999 | -999 | -999 | -999 | -1.9163 | 2.8839 | -999 | -999 | -999 | 0.175 | 0.292 | 0.375 | 0.15 | 0 | 63
2003-09-06 21:30 | 0.6655 | -16.752 | -6.784 | 5.788 | 0.3266 | 5.8669 | 361.597 | 7.5021 | 0.7547 | 7.3361 | 0.76113 | 7.5508 | 0.77546 | 2.2792 | 264.077 | 1.8987 | 1.2648 | 0.83355 | 0.63258 | -1.0224 | -0.47698 | 95.4545 | 9.5669 | 9.7573 | 9.8651 | 9.3719 | 7.1188 | 9.7717 | 10.0918 | 9.5273 | 9.0698 | 6.8495 | -999 | -999 | -999 | -999 | -999 | -2.7019 | 1.038 | -999 | -999 | -999 | 0.175 | 0.292 | 0.375 | 0.15 | 0 | 63
2003-09-06 22:00 | 0.8778 | -15.219 | -6.905 | 8.07 | 0.4348 | 6.0722 | 361.446 | 7.2117 | 0.79063 | 7.0507 | 0.7969 | 7.2951 | 0.80895 | 3.2996 | 266.934 | 2.7129 | 0.46475 | 0.28297 | 0.074188 | -1.1375 | -0.40079 | 95.4584 | 9.5721 | 9.7087 | 9.751 | 9.1541 | 7.0226 | 9.7544 | 9.9346 | 9.2923 | 8.8358 | 6.7364 | -999 | -999 | -999 | -999 | -999 | -3.1693 | -0.48276 | -999 | -999 | -999 | 0.175 | 0.292 | 0.375 | 0.15 | 0 | 63
2003-09-06 22:30 | 0.698 | -14.286 | -6.705 | 5.836 | 0.4096 | 6.0523 | 361.161 | 6.892 | 0.80355 | 6.7326 | 0.80987 | 6.984 | 0.82148 | 4.1908 | 263.341 | 3.41 | 1.402 | 0.28026 | 0.061209 | -0.95207 | -0.3446 | 95.4545 | 9.5804 | 9.6554 | 9.6444 | 8.9887 | 6.7486 | 9.7308 | 9.7918 | 9.0971 | 8.6155 | 6.5298 | -999 | -999 | -999 | -999 | -999 | -3.4231 | -1.6564 | -999 | -999 | -999 | 0.175 | 0.293 | 0.374 | 0.15 | 0 | 63
2003-09-06 23:00 | 0.4831 | -13.983 | -5.35 | 4.834 | 0.3601 | 5.9938 | 360.821 | 6.8975 | 0.79697 | 6.7307 | 0.80368 | 6.9705 | 0.81583 | 4.1567 | 266.272 | 3.4025 | 1.6385 | 0.26288 | 0.060047 | -0.82761 | -0.24283 | 95.4489 | 9.5836 | 9.5993 | 9.5441 | 8.838 | 6.679 | 9.7007 | 9.6605 | 8.9141 | 8.418 | 6.4201 | -999 | -999 | -999 | -999 | -999 | -3.6282 | -2.5951 | -999 | -999 | -999 | 0.175 | 0.293 | 0.374 | 0.15 | 0 | 63
2003-09-06 23:30 | 0.5597 | -14.082 | -7.064 | 5.863 | 0.2729 | 5.9317 | 361.163 | 6.8743 | 0.79121 | 6.7101 | 0.7978 | 6.9455 | 0.81014 | 3.3838 | 264.622 | 2.7808 | 0.82145 | 0.25871 | 0.060003 | -0.89699 | -0.26858 | 95.4491 | 9.5865 | 9.5491 | 9.4569 | 8.7107 | 6.5808 | 9.6678 | 9.5424 | 8.7588 | 8.265 | 6.3237 | -999 | -999 | -999 | -999 | -999 | -3.7756 | -3.3884 | -999 | -999 | -999 | 0.176 | 0.293 | 0.374 | 0.15 | 0 | 63
2003-09-07 | 0.4877 | -13.972 | -6.732 | 5.306 | 0.2547 | 5.7988 | 361.707 | 6.858 | 0.7774 | 6.6868 | 0.78506 | 6.904 | 0.79939 | 2.4888 | 249.482 | 2.0771 | 0.64562 | 0.26858 | 0.060362 | -0.96847 | -0.26354 | 95.4497 | 9.5866 | 9.5017 | 9.3744 | 8.6053 | 6.4138 | 9.6352 | 9.4336 | 8.6266 | 8.1375 | 6.2194 | -999 | -999 | -999 | -999 | -999 | -3.8788 | -4.0455 | -999 | -999 | -999 | 0.176 | 0.293 | 0.374 | 0.149 | 0 | 63
2003-09-07 00:30 | 0.4583 | -13.784 | -6.958 | 5.472 | 0.2911 | 5.6989 | 362.289 | 6.798 | 0.7685 | 6.6201 | 0.77684 | 6.8197 | 0.79244 | 2.0425 | 242.71 | 1.6575 | 0.65977 | 0.24561 | 0.058656 | -1.0437 | -0.27748 | 95.4435 | 9.5846 | 9.4547 | 9.2993 | 8.5088 | 6.2572 | 9.6012 | 9.3345 | 8.5069 | 8.025 | 6.1118 | -999 | -999 | -999 | -999 | -999 | -3.9518 | -4.5682 | -999 | -999 | -999 | 0.176 | 0.293 | 0.374 | 0.149 | 0 | 63
2003-09-07 01:00 | 0.5812 | -14.219 | -8.545 | 6.304 | 0.3052 | 5.5725 | 361.426 | 6.9666 | 0.74691 | 6.7915 | 0.7544 | 6.9958 | 0.76938 | 2.79 | 256.666 | 2.3396 | 0.73816 | 0.25557 | 0.058928 | -0.94129 | -0.22323 | 95.4203 | 9.5795 | 9.4024 | 9.2252 | 8.4178 | 6.3736 | 9.5622 | 9.2403 | 8.396 | 7.9158 | 6.0606 | -999 | -999 | -999 | -999 | -999 | -4.0138 | -4.9982 | -999 | -999 | -999 | 0.176 | 0.293 | 0.374 | 0.149 | 0 | 63
2003-09-07 01:30 | 1.0019 | -16.387 | -10.726 | 5.672 | 0.2663 | 5.6306 | 362.247 | 6.7965 | 0.76035 | 6.6259 | 0.76775 | 6.8391 | 0.78192 | 2.585 | 243.75 | 2.1942 | 0.82655 | 0.26836 | 0.056468 | -1.1704 | -0.38186 | 95.4002 | 9.5721 | 9.3613 | 9.1635 | 8.3374 | 6.2821 | 9.5268 | 9.1584 | 8.2962 | 7.8032 | 5.8666 | -999 | -999 | -999 | -999 | -999 | -4.0673 | -5.3572 | -999 | -999 | -999 | 0.176 | 0.293 | 0.374 | 0.149 | 0 | 63
2003-09-07 02:00 | 0.7507 | -20.489 | -10.982 | 6.763 | 0.2727 | 5.5732 | 362.842 | 6.6325 | 0.76118 | 6.44 | 0.76959 | 6.6203 | 0.78513 | 2.4287 | 238.13 | 2.0987 | 1.1669 | 0.23754 | 0.05945 | -1.3493 | -0.34813 | 95.3837 | 9.5667 | 9.3222 | 9.1064 | 8.2302 | 5.897 | 9.4947 | 9.0824 | 8.1809 | 7.6319 | 5.4254 | -999 | -999 | -999 | -999 | -999 | -4.2129 | -5.7021 | -999 | -999 | -999 | 0.176 | 0.293 | 0.374 | 0.149 | 0 | 63
2003-09-07 02:30 | 0.9316 | -16.18 | -8.912 | 5.018 | 0.2281 | 5.5345 | 362.512 | 6.6296 | 0.75676 | 6.4418 | 0.76499 | 6.6335 | 0.78024 | 2.2304 | 238.228 | 1.8825 | 0.72645 | 0.23279 | 0.059571 | -1.151 | -0.29764 | 95.3686 | 9.5528 | 9.2775 | 9.0416 | 8.1124 | 5.9118 | 9.4551 | 8.9995 | 8.0515 | 7.5171 | 5.5448 | -999 | -999 | -999 | -999 | -999 | -4.448 | -6.1144 | -999 | -999 | -999 | 0.176 | 0.293 | 0.374 | 0.149 | 0 | 63
2003-09-07 03:00 | 0.7859 | -18.107 | -7.096 | 5.809 | 0.2171 | 5.5553 | 363.254 | 6.5196 | 0.76367 | 6.3331 | 0.77203 | 6.5183 | 0.78754 | 2.1362 | 239.328 | 1.8046 | 0.38723 | 0.23775 | 0.057888 | -1.2872 | -0.35859 | 95.3531 | 9.5416 | 9.2372 | 8.9783 | 8.0388 | 5.7706 | 9.4172 | 8.9222 | 7.9659 | 7.4353 | 5.3725 | -999 | -999 | -999 | -999 | -999 | -4.5103 | -6.5103 | -999 | -999 | -999 | 0.176 | 0.293 | 0.374 | 0.149 | 0 | 63
2003-09-07 03:30 | 0.7449 | -13.288 | -6.023 | 5.846 | 0.2139 | 5.5065 | 362.447 | 6.4709 | 0.76012 | 6.2926 | 0.76828 | 6.4926 | 0.78317 | 1.9538 | 234.109 | 1.6792 | 0.36892 | 0.24402 | 0.058058 | -1.0201 | -0.3098 | 95.3333 | 9.5259 | 9.1939 | 8.9196 | 7.9615 | 5.8122 | 9.377 | 8.8455 | 7.8783 | 7.3639 | 5.5513 | -999 | -999 | -999 | -999 | -999 | -4.5681 | -6.801 | -999 | -999 | -999 | 0.177 | 0.293 | 0.374 | 0.149 | 0 | 63
2003-09-07 04:00 | 0.6549 | -12.915 | -3.845 | 4.861 | 0.1819 | 5.4524 | 362.169 | 6.3845 | 0.75754 | 6.2014 | 0.76631 | 6.4024 | 0.78159 | 1.9879 | 233.611 | 1.6725 | 0.37336 | 0.23597 | 0.05794 | -1.0102 | -0.32459 | 95.3009 | 9.511 | 9.1524 | 8.8649 | 7.9208 | 5.7265 | 9.3407 | 8.7761 | 7.8208 | 7.3286 | 5.5428 | -999 | -999 | -999 | -999 | -999 | -4.5102 | -7.0207 | -999 | -999 | -999 | 0.177 | 0.293 | 0.373 | 0.149 | 0 | 63
2003-09-07 04:30 | 0.5801 | -12.757 | -3.299 | 4.573 | 0.1783 | 5.4279 | 363.127 | 6.179 | 0.76389 | 5.9966 | 0.77302 | 6.1943 | 0.78924 | 1.8792 | 225.276 | 1.5046 | 0.33313 | 0.22847 | 0.058101 | -1.0305 | -0.35085 | 95.2763 | 9.4993 | 9.113 | 8.8174 | 7.881 | 5.6675 | 9.3052 | 8.7158 | 7.767 | 7.2755 | 5.4515 | -999 | -999 | -999 | -999 | -999 | -4.4528 | -7.1391 | -999 | -999 | -999 | 0.177 | 0.293 | 0.373 | 0.149 | 0 | 63
2003-09-07 05:00 | 0.7107 | -12.585 | -6.747 | 5.939 | 0.2311 | 5.4078 | 363.981 | 6.0529 | 0.76633 | 5.8761 | 0.77505 | 6.0762 | 0.7911 | 1.9671 | 218.362 | 1.4317 | 0.43571 | 0.2297 | 0.057959 | -1.0102 | -0.34871 | 95.2581 | 9.4806 | 9.0745 | 8.7714 | 7.8324 | 5.6162 | 9.2667 | 8.6594 | 7.7025 | 7.2088 | 5.3673 | -999 | -999 | -999 | -999 | -999 | -4.4495 | -7.2264 | -999 | -999 | -999 | 0.177 | 0.293 | 0.373 | 0.149 | 0 | 63
2003-09-07 05:30 | 0.6067 | -13.319 | -5.029 | 5.277 | 0.1863 | 5.4677 | 365.744 | 6.04 | 0.77442 | 5.8605 | 0.78302 | 6.0642 | 0.79754 | 2.1217 | 229.826 | 1.7483 | 0.40019 | 0.24037 | 0.059538 | -0.90991 | -0.26264 | 95.2474 | 9.4623 | 9.0355 | 8.725 | 7.7743 | 5.4432 | 9.2305 | 8.6013 | 7.636 | 7.136 | 5.3132 | -999 | -999 | -999 | -999 | -999 | -4.484 | -7.3166 | -999 | -999 | -999 | 0.177 | 0.293 | 0.373 | 0.149 | 0 | 63
2003-09-07 06:00 | 0.7726 | -11.803 | -5.202 | 6.332 | 0.1804 | 5.3311 | 365.036 | 6.0278 | 0.75892 | 5.852 | 0.7675 | 6.0597 | 0.78262 | 1.895 | 234.335 | 1.5917 | 0.34164 | 0.24642 | 0.061568 | -0.853 | -0.26908 | 95.2212 | 9.4426 | 9.0002 | 8.6817 | 7.7321 | 5.3856 | 9.1943 | 8.5477 | 7.5812 | 7.0949 | 5.3382 | -999 | -999 | -999 | -999 | -999 | -4.4952 | -7.4241 | -999 | -999 | -999 | 0.177 | 0.293 | 0.373 | 0.149 | 0 | 63
2003-09-07 06:30 | 0.4348 | -11.026 | -4.291 | 4.872 | 0.1671 | 5.2776 | 364.492 | 6.037 | 0.7521 | 5.8561 | 0.76107 | 6.0482 | 0.77809 | 1.6767 | 225.484 | 1.3154 | 0.5926 | 0.42544 | 0.15537 | -0.7309 | -0.24659 | 95.2336 | 9.4249 | 8.9663 | 8.6416 | 7.6986 | 5.4427 | 9.1588 | 8.4967 | 7.5365 | 7.0614 | 5.3529 | -999 | -999 | -999 | -999 | -999 | -4.4617 | -7.5152 | -999 | -999 | -999 | 0.177 | 0.293 | 0.373 | 0.149 | 0 | 63
2003-09-07 07:00 | 0.7064 | -10.44 | -3.541 | 6.641 | 0.1956 | 5.2542 | 364.882 | 6.0452 | 0.74855 | 5.8713 | 0.75732 | 6.0648 | 0.77416 | 1.6396 | 228.238 | 1.3858 | 4.1666 | 2.882 | 1.5592 | 0.71974 | -0.099539 | 95.2135 | 9.4085 | 8.9348 | 8.6025 | 7.6702 | 5.4398 | 9.1242 | 8.4489 | 7.4992 | 7.0374 | 5.3453 | -999 | -999 | -999 | -999 | -999 | -4.4187 | -7.5641 | -999 | -999 | -999 | 0.177 | 0.293 | 0.373 | 0.149 | 0 | 63
2003-09-07 07:30 | 0.3452 | -6.135 | -2.261 | 6.405 | 0.1825 | 5.2604 | 365.63 | 6.0011 | 0.75112 | 5.8272 | 0.76004 | 6.0296 | 0.77696 | 1.8458 | 229.468 | 1.5312 | 15.6611 | 10.85 | 6.2497 | 5.6144 | 0.41001 | 95.1997 | 9.3882 | 8.9012 | 8.5684 | 7.6419 | 5.4264 | 9.091 | 8.4056 | 7.4623 | 7.0095 | 5.436 | -999 | -999 | -999 | -999 | -999 | -4.3811 | -7.5762 | -999 | -999 | -999 | 0.177 | 0.293 | 0.373 | 0.149 | 0 | 63
2003-09-07 08:00 | 0.5528 | 2.902 | -1.131 | 12.083 | 0.213 | 5.2672 | 366.996 | 5.9924 | 0.75212 | 5.8421 | 0.75979 | 6.0812 | 0.77442 | 1.6167 | 230.724 | 1.3762 | 32.4391 | 22.0911 | 15.2887 | 14.1288 | 1.4657 | 95.1888 | 9.3689 | 8.8698 | 8.5347 | 7.6397 | 5.6809 | 9.0574 | 8.3629 | 7.4437 | 7.0463 | 5.8268 | -999 | -999 | -999 | -999 | -999 | -4.2798 | -7.5743 | -999 | -999 | -999 | 0.177 | 0.293 | 0.373 | 0.149 | 0 | 63
2003-09-07 08:30 | 0.6435 | 13.678 | 1.486 | 14.665 | 0.2137 | 5.1877 | 367.186 | 6.0474 | 0.7407 | 5.9118 | 0.74857 | 6.1802 | 0.76344 | 1.9325 | 234.747 | 1.6821 | 59.3253 | 40.7422 | 29.2064 | 27.1127 | 3.1239 | 95.187 | 9.3486 | 8.839 | 8.5052 | 7.7002 | 5.9548 | 9.0227 | 8.3266 | 7.4724 | 7.158 | 6.3405 | -999 | -999 | -999 | -999 | -999 | -3.9526 | -7.4832 | -999 | -999 | -999 | 0.176 | 0.292 | 0.373 | 0.149 | 0 | 63
2003-09-07 09:00 | -0.196 | 28.788 | 5.8 | 18.611 | 0.2185 | 5 | 366.195 | 6.2009 | 0.71188 | 6.0844 | 0.71979 | 6.3929 | 0.73445 | 1.9788 | 240.635 | 1.6938 | 100.179 | 68.6141 | 49.3448 | 45.8356 | 5.4715 | 95.1758 | 9.3285 | 8.8114 | 8.4878 | 7.8148 | 6.3666 | 8.99 | 8.3026 | 7.5492 | 7.3425 | 7.101 | -999 | -999 | -999 | -999 | -999 | -3.4205 | -7.2024 | -999 | -999 | -999 | 0.176 | 0.292 | 0.373 | 0.148 | 0 | 63
2003-09-07 09:30 | -0.485 | 43.755 | 10.009 | 27.878 | 0.247 | 4.7139 | 362.952 | 6.4154 | 0.66958 | 6.3182 | 0.67744 | 6.6708 | 0.69343 | 1.7608 | 251.477 | 1.52 | 141.354 | 97.808 | 70.123 | 64.6287 | 7.7854 | 95.1642 | 9.3106 | 8.7923 | 8.4845 | 8.0017 | 6.8079 | 8.9625 | 8.2925 | 7.6845 | 7.6209 | 8.0315 | -999 | -999 | -999 | -999 | -999 | -2.6629 | -6.705 | -999 | -999 | -999 | 0.175 | 0.292 | 0.373 | 0.148 | 0 | 63
2003-09-07 10:00 | -0.882 | 49.888 | 15.388 | 26.16 | 0.2637 | 4.38 | 361.745 | 6.5083 | 0.62461 | 6.4226 | 0.63135 | 6.8102 | 0.64838 | 1.9013 | 273.16 | 1.585 | 160.563 | 111.222 | 78.1793 | 72.2961 | 8.5896 | 95.156 | 9.2963 | 8.7795 | 8.4986 | 8.2181 | 7.0764 | 8.9405 | 8.3035 | 7.8644 | 7.8888 | 8.4915 | -999 | -999 | -999 | -999 | -999 | -1.779 | -5.9382 | -999 | -999 | -999 | 0.175 | 0.291 | 0.373 | 0.148 | 0 | 63
2003-09-07 10:30 | -1.0793 | 67.521 | 19.101 | 26.242 | 0.2497 | 4.3986 | 361.758 | 6.5685 | 0.62444 | 6.509 | 0.63078 | 6.935 | 0.64539 | 2.1029 | 276.425 | 1.7637 | 209.519 | 141.463 | 101.528 | 94.8685 | 11.3108 | 95.1456 | 9.2812 | 8.7714 | 8.5276 | 8.404 | 7.6046 | 8.9218 | 8.335 | 8.0312 | 8.1724 | 9.2767 | -999 | -999 | -999 | -999 | -999 | -1.0917 | -5.0069 | -999 | -999 | -999 | 0.174 | 0.291 | 0.373 | 0.148 | 0 | 63
2003-09-07 11:00 | -0.8088 | 83.302 | 21.105 | 25.291 | 0.2131 | 4.3734 | 361.748 | 6.6163 | 0.6191 | 6.5725 | 0.62492 | 7.028 | 0.63939 | 2.2371 | 268.684 | 1.8554 | 251.601 | 171.848 | 122.065 | 113.986 | 13.7581 | 95.1329 | 9.2673 | 8.7683 | 8.5668 | 8.6199 | 7.849 | 8.9047 | 8.38 | 8.2345 | 8.4612 | 9.9677 | -999 | -999 | -999 | -999 | -999 | -0.3763 | -4.0273 | -999 | -999 | -999 | 0.173 | 0.291 | 0.373 | 0.148 | 0 | 63
2003-09-07 11:30 | -2.2497 | 88.047 | 43.271 | 41.482 | 0.2512 | 4.4168 | 361.625 | 6.6931 | 0.62189 | 6.6852 | 0.62718 | 7.1828 | 0.6395 | 1.8962 | 275.68 | 1.585 | 266.393 | 184.387 | 128.398 | 121.439 | 14.4098 | 95.112 | 9.2538 | 8.7803 | 8.6178 | 8.9085 | 8.5473 | 8.8936 | 8.4395 | 8.4622 | 8.8475 | 10.7376 | -999 | -999 | -999 | -999 | -999 | 0.55444 | -2.9807 | -999 | -999 | -999 | 0.173 | 0.29 | 0.373 | 0.148 | 0 | 63
2003-09-07 12:00 | -0.8192 | 136.243 | 38.758 | 36.271 | 0.2241 | 4.3331 | 360.045 | 6.9439 | 0.60358 | 6.9517 | 0.60834 | 7.4936 | 0.61963 | 1.8662 | 282.664 | 1.6429 | 391.645 | 269.877 | 193.822 | 181.66 | 22.3473 | 95.0939 | 9.2429 | 8.7935 | 8.6842 | 9.1822 | 9.3571 | 8.889 | 8.5145 | 8.7092 | 9.3063 | 12.5048 | -999 | -999 | -999 | -999 | -999 | 1.4677 | -1.7651 | -999 | -999 | -999 | 0.172 | 0.29 | 0.372 | 0.148 | 0 | 63
2003-09-07 12:30 | -1.0594 | 117.898 | 59.967 | 50.913 | 0.2599 | 4.2019 | 359.08 | 7.0872 | 0.58247 | 7.0902 | 0.58698 | 7.6395 | 0.59835 | 1.6921 | 294.762 | 1.4837 | 348.429 | 240.315 | 170.263 | 160.316 | 19.2794 | 95.0638 | 9.2381 | 8.8213 | 8.7725 | 9.557 | 9.5855 | 8.8975 | 8.6131 | 9.0748 | 9.7357 | 12.5314 | -999 | -999 | -999 | -999 | -999 | 2.7746 | -0.37052 | -999 | -999 | -999 | 0.171 | 0.289 | 0.372 | 0.148 | 0 | 63
2003-09-07 13:00 | -999 | 138.948 | 52.851 | 45.287 | 0.2573 | 4.255 | 359.098 | 7.4015 | 0.57815 | 7.395 | 0.58219 | 7.9601 | 0.59296 | 1.5904 | 299.168 | 1.4312 | 402.927 | 280.468 | 198.418 | 185.963 | 22.4637 | 95.0566 | 9.2332 | 8.8541 | 8.8681 | 9.7945 | 10.2582 | 8.9076 | 8.7295 | 9.3345 | 10.0966 | 13.485 | -999 | -999 | -999 | -999 | -999 | 3.4132 | 1.194 | -999 | -999 | -999 | 0.17 | 0.289 | 0.372 | 0.148 | 0 | 63
2003-09-07 13:30 | -3.1663 | 140.676 | 37.989 | 33.02 | 0.1978 | 4.1288 | 358.562 | 7.531 | 0.5586 | 7.5605 | 0.56282 | 8.1437 | 0.57433 | 1.8196 | 291.295 | 1.5908 | 408.469 | 284.578 | 201.014 | 188.802 | 22.6982 | 95.0418 | 9.2316 | 8.8989 | 8.968 | 10.0729 | 10.1764 | 8.9245 | 8.8545 | 9.6318 | 10.4601 | 13.8259 | -999 | -999 | -999 | -999 | -999 | 4.1334 | 2.6219 | -999 | -999 | -999 | 0.17 | 0.288 | 0.372 | 0.148 | 0 | 63
2003-09-07 14:00 | -2.1158 | 147.074 | 42.71 | 35.171 | 0.1908 | 4.1152 | 358.557 | 7.7099 | 0.55056 | 7.7118 | 0.55461 | 8.2928 | 0.56607 | 1.5775 | 289.356 | 1.4479 | 427.501 | 294.871 | 210.34 | 197.576 | 23.9034 | 95.0243 | 9.2358 | 8.9525 | 9.0768 | 10.285 | 10.505 | 8.9517 | 8.9895 | 9.8636 | 10.7241 | 14.1611 | -999 | -999 | -999 | -999 | -999 | 4.6697 | 3.9952 | -999 | -999 | -999 | 0.169 | 0.288 | 0.372 | 0.148 | 0 | 63
2003-09-07 14:30 | -1.8976 | 150.937 | 55.845 | 43.389 | 0.2131 | 4.325 | 358.176 | 7.9797 | 0.56566 | 8.0091 | 0.5688 | 8.6325 | 0.57831 | 1.7258 | 288.566 | 1.535 | 439.863 | 300.417 | 216.539 | 203.049 | 24.6159 | 94.9975 | 9.236 | 9.0081 | 9.1773 | 10.5049 | 11.0257 | 8.9777 | 9.1185 | 10.11 | 11.0399 | 14.5535 | -999 | -999 | -999 | -999 | -999 | 5.24 | 5.1534 | -999 | -999 | -999 | 0.168 | 0.287 | 0.372 | 0.148 | 0 | 63
2003-09-07 15:00 | -2.4098 | 165.838 | 55.093 | 44.557 | 0.201 | 4.439 | 357.555 | 8.2574 | 0.56944 | 8.276 | 0.57305 | 8.8829 | 0.58276 | 1.6308 | 295.254 | 1.4942 | 477.008 | 326.412 | 235.014 | 221.964 | 27.1214 | 94.9721 | 9.2444 | 9.0707 | 9.287 | 10.7238 | 11.4358 | 9.0132 | 9.2507 | 10.3269 | 11.3301 | 15.2794 | -999 | -999 | -999 | -999 | -999 | 5.7508 | 6.2534 | -999 | -999 | -999 | 0.167 | 0.287 | 0.372 | 0.148 | 0 | 63
2003-09-07 15:30 | -2.609 | 176.061 | 77.04 | 56.539 | 0.2787 | 4.5783 | 357.614 | 8.5136 | 0.57656 | 8.585 | 0.57986 | 9.2622 | 0.58927 | 1.7446 | 259.152 | 1.5437 | 507.079 | 338.277 | 249.598 | 235.868 | 28.9821 | 94.9452 | 9.2495 | 9.13 | 9.3941 | 11.021 | 11.5062 | 9.0485 | 9.3813 | 10.6004 | 11.7167 | 15.8878 | -999 | -999 | -999 | -999 | -999 | 6.4783 | 7.2708 | -999 | -999 | -999 | 0.166 | 0.286 | 0.372 | 0.148 | 0 | 63
2003-09-07 16:00 | -0.9962 | 195.183 | 52.974 | 41.569 | 0.1728 | 4.7354 | 357.463 | 9.0855 | 0.57455 | 9.1204 | 0.57736 | 9.7587 | 0.58504 | 1.2225 | 257.192 | 1.1296 | 561.028 | 359.474 | 279.147 | 264.13 | 32.5895 | 94.9283 | 9.263 | 9.1887 | 9.509 | 11.3591 | 12.2578 | 9.0951 | 9.5209 | 10.9224 | 12.1738 | 16.7505 | -999 | -999 | -999 | -999 | -999 | 7.5191 | 8.3573 | -999 | -999 | -999 | 0.166 | 0.286 | 0.372 | 0.148 | 0 | 63
2003-09-07 16:30 | -2.5839 | 163.502 | 61.625 | 48.402 | 0.2248 | 4.7698 | 358.322 | 9.1765 | 0.57554 | 9.1951 | 0.57748 | 9.8548 | 0.58518 | 1.5267 | 292.538 | 1.4238 | 476.612 | 309.441 | 237.775 | 223.79 | 27.0472 | 94.9044 | 9.283 | 9.2668 | 9.6436 | 11.6488 | 12.3997 | 9.1479 | 9.6804 | 11.3083 | 12.5115 | 16.3543 | -999 | -999 | -999 | -999 | -999 | 8.3799 | 9.5555 | -999 | -999 | -999 | 0.166 | 0.286 | 0.371 | 0.148 | 0 | 63
2003-09-07 17:00 | -2.8925 | 161.198 | 45.574 | 39.006 | 0.0996 | 4.8352 | 357.853 | 9.4073 | 0.57449 | 9.4221 | 0.57625 | 10.1075 | 0.58275 | 1.2192 | 235.789 | 1.1242 | 466.568 | 308.968 | 236.371 | 219.982 | 27.1749 | 94.8827 | 9.3068 | 9.3442 | 9.7756 | 11.6719 | 12.5953 | 9.207 | 9.851 | 11.4566 | 12.526 | 16.3518 | -999 | -999 | -999 | -999 | -999 | 8.0848 | 10.7153 | -999 | -999 | -999 | 0.165 | 0.286 | 0.371 | 0.148 | 0 | 63
2003-09-07 17:30 | -1.5569 | 131.505 | 38.663 | 35.048 | 0.1963 | 4.8504 | 357.809 | 9.5087 | 0.57143 | 9.5149 | 0.57363 | 10.1463 | 0.58133 | 1.1521 | 260.984 | 1.0167 | 398.288 | 265.121 | 199.494 | 184.51 | 22.0293 | 94.8577 | 9.3217 | 9.4195 | 9.8767 | 11.729 | 12.3047 | 9.2622 | 9.9959 | 11.5841 | 12.5449 | 15.4576 | -999 | -999 | -999 | -999 | -999 | 7.7338 | 11.3593 | -999 | -999 | -999 | 0.165 | 0.285 | 0.371 | 0.148 | 0 | 63
2003-09-07 18:00 | -1.0657 | 127.611 | 32.856 | 29.47 | 0.1768 | 4.9132 | 357.119 | 9.7292 | 0.57031 | 9.7527 | 0.5725 | 10.3154 | 0.58263 | 1.065 | 271.125 | 0.89917 | 394.255 | 255.681 | 200.389 | 184.05 | 22.4179 | 94.8363 | 9.3468 | 9.493 | 9.9686 | 11.684 | 12.3104 | 9.3257 | 10.1222 | 11.582 | 12.436 | 15.264 | -999 | -999 | -999 | -999 | -999 | 7.2155 | 11.694 | -999 | -999 | -999 | 0.165 | 0.285 | 0.371 | 0.148 | 0 | 63
2003-09-07 18:30 | -1.1454 | 126.239 | 29.457 | 32.694 | 0.0885 | 4.9104 | 357.274 | 9.7668 | 0.56856 | 9.8153 | 0.56972 | 10.4323 | 0.57946 | 1.5188 | 279.947 | 1.3587 | 402.18 | 235.8 | 209.591 | 191.832 | 24.4648 | 94.8143 | 9.369 | 9.5573 | 10.0358 | 11.6249 | 12.1247 | 9.3855 | 10.2175 | 11.6147 | 12.4581 | 14.8811 | -999 | -999 | -999 | -999 | -999 | 6.5976 | 11.6324 | -999 | -999 | -999 | 0.165 | 0.285 | 0.371 | 0.148 | 0 | 63
2003-09-07 19:00 | -0.9594 | 98.144 | 14.424 | 26.2 | 0.1538 | 4.9154 | 356.955 | 9.7444 | 0.56999 | 9.7447 | 0.57257 | 10.3076 | 0.5814 | 1.0713 | 247.78 | 0.98458 | 326.273 | 207.972 | 173.393 | 156.706 | 19.6964 | 94.8056 | 9.3966 | 9.6187 | 10.0907 | 11.496 | 11.8688 | 9.4468 | 10.2997 | 11.5939 | 12.2221 | 13.8697 | -999 | -999 | -999 | -999 | -999 | 5.8176 | 11.4647 | -999 | -999 | -999 | 0.165 | 0.285 | 0.371 | 0.148 | 0 | 63
2003-09-07 19:30 | 0.0412 | 55.812 | 3.18 | 14.341 | 0.1071 | 5.003 | 357.067 | 9.7482 | 0.57766 | 9.6767 | 0.58108 | 10.147 | 0.59152 | 0.58958 | 220.141 | 0.54292 | 211.48 | 147.78 | 115.423 | 99.9962 | 12.2751 | 94.7954 | 9.4228 | 9.6714 | 10.1236 | 11.2927 | 11.2858 | 9.5035 | 10.3621 | 11.4535 | 11.8232 | 12.3792 | -999 | -999 | -999 | -999 | -999 | 4.8097 | 10.9764 | -999 | -999 | -999 | 0.165 | 0.286 | 0.37 | 0.148 | 0 | 63
2003-09-07 20:00 | 0.3963 | 23.65 | -0.714 | 7.175 | 0.0983 | 5.047 | 357.33 | 9.4712 | 0.59098 | 9.3855 | 0.59634 | 9.7884 | 0.61332 | 1.0212 | 306.069 | 0.8725 | 110.674 | 76.8446 | 65.6014 | 54.4959 | 6.607 | 94.7935 | 9.4435 | 9.7091 | 10.1275 | 10.9977 | 10.0351 | 9.5536 | 10.3839 | 11.1376 | 11.2835 | 10.8335 | -999 | -999 | -999 | -999 | -999 | 3.5456 | 10.0361 | -999 | -999 | -999 | 0.166 | 0.286 | 0.37 | 0.148 | 0 | 63
2003-09-07 20:30 | 0.2502 | 0.878 | -1.471 | 1.523 | 0.0708 | 5.1752 | 358.217 | 9.1694 | 0.61445 | 9.0497 | 0.62122 | 9.3478 | 0.64129 | 0.89292 | 308.588 | 0.7375 | 43.0607 | 29.013 | 31.4978 | 24.1607 | 3.0354 | 94.7811 | 9.4661 | 9.7296 | 10.1035 | 10.6127 | 9.2583 | 9.6003 | 10.3583 | 10.7675 | 10.7125 | 9.3528 | -999 | -999 | -999 | -999 | -999 | 1.9828 | 8.6071 | -999 | -999 | -999 | 0.166 | 0.286 | 0.37 | 0.148 | 0 | 63
2003-09-07 21:00 | 0.8203 | -14.918 | -3.462 | 2.466 | 0.0981 | 5.2844 | 359.954 | 8.8098 | 0.63864 | 8.6618 | 0.64769 | 8.8767 | 0.67312 | 0.51333 | 279.852 | 0.265 | 8.3937 | 5.8295 | 7.9796 | 3.8916 | 0.15964 | 94.7796 | 9.4839 | 9.7383 | 10.052 | 10.1845 | 8.6475 | 9.6347 | 10.2877 | 10.3883 | 10.1518 | 8.1771 | -999 | -999 | -999 | -999 | -999 | 0.30334 | 6.8326 | -999 | -999 | -999 | 0.167 | 0.287 | 0.37 | 0.148 | 0 | 63
2003-09-07 21:30 | 0.1413 | -23.075 | -1.375 | 0.641 | 0.0818 | 5.4119 | 361.368 | 8.4024 | 0.66738 | 8.1992 | 0.67776 | 8.3277 | 0.70161 | 1.2992 | 302.2 | 0.88792 | 0.83358 | 0.55216 | 0.35246 | -1.8964 | -0.74187 | 94.7655 | 9.4969 | 9.7314 | 9.9624 | 9.7769 | 7.3153 | 9.6502 | 10.1825 | 10.0206 | 9.6563 | 7.1685 | -999 | -999 | -999 | -999 | -999 | -1.1568 | 4.9049 | -999 | -999 | -999 | 0.168 | 0.287 | 0.37 | 0.148 | 0 | 63
2003-09-07 22:00 | -0.2432 | -33.263 | 0.426 | 0.17 | 0.0332 | 5.4169 | 361.628 | 7.8856 | 0.68987 | 7.6441 | 0.69909 | 7.5141 | 0.72939 | 0.2 | 145.204 | 0.2 | 0.43054 | 0.17226 | 0.067065 | -3.9579 | -1.1732 | 94.7489 | 9.5131 | 9.7209 | 9.8733 | 9.354 | 5.9428 | 9.6684 | 10.0653 | 9.6382 | 9.0439 | 5.5005 | -999 | -999 | -999 | -999 | -999 | -2.4868 | 3.0065 | -999 | -999 | -999 | 0.168 | 0.287 | 0.37 | 0.148 | 0 | 63
2003-09-07 22:30 | 1.0123 | -39.73 | -3.428 | -1.334 | 0.072 | 5.3864 | 365.329 | 7.474 | 0.70256 | 6.9793 | 0.72075 | 6.1096 | 0.78541 | 0.68167 | 154.197 | 0.42333 | 0.42434 | 0.13618 | 0.062798 | -3.8473 | -1.1494 | 94.7496 | 9.5266 | 9.6871 | 9.7574 | 8.873 | 4.3196 | 9.6716 | 9.9237 | 9.1878 | 8.4107 | 4.1259 | -999 | -999 | -999 | -999 | -999 | -4.046 | 1.0076 | -999 | -999 | -999 | 0.169 | 0.288 | 0.37 | 0.148 | 0 | 63
2003-09-07 23:00 | 1.7738 | -44.121 | -3.909 | -0.312 | 0.1082 | 5.6367 | 396.934 | 5.5207 | 0.81613 | 5.163 | 0.82561 | 5.0245 | 0.84458 | 1.9679 | 184.321 | 1.3083 | 0.48117 | 0.11693 | 0.06354 | -4.0479 | -1.7441 | 94.7511 | 9.5342 | 9.6368 | 9.6168 | 8.328 | 2.4905 | 9.6604 | 9.7577 | 8.6725 | 7.6358 | 2.2885 | -999 | -999 | -999 | -999 | -999 | -5.6552 | -1.1336 | -999 | -999 | -999 | 0.169 | 0.288 | 0.369 | 0.147 | 0 | 63
2003-09-07 23:30 | 1.2058 | -39.118 | -3.364 | -0.399 | 0.0656 | 5.3101 | 403.766 | 4.1146 | 0.84235 | 3.7767 | 0.85583 | 3.7975 | 0.87318 | 2.1683 | 189.407 | 1.3442 | 0.47059 | 0.10966 | 0.063851 | -3.2295 | -1.3227 | 94.752 | 9.5165 | 9.5292 | 9.4192 | 7.794 | 2.5304 | 9.6237 | 9.546 | 8.1477 | 7.0691 | 2.1289 | -999 | -999 | -999 | -999 | -999 | -7.2338 | -3.4745 | -999 | -999 | -999 | 0.169 | 0.289 | 0.369 | 0.147 | 0 | 63
2003-09-08 | 0.4125 | -29.716 | -1.691 | -0.234 | 0.0448 | 5.1104 | 399.3 | 3.6191 | 0.84167 | 3.1554 | 0.86017 | 3.0105 | 0.8848 | 1.8504 | 178.971 | 1.2288 | 0.4382 | 0.085241 | 0.064243 | -2.1941 | -0.55007 | 94.7555 | 9.505 | 9.4416 | 9.2287 | 7.434 | 2.3942 | 9.5821 | 9.3252 | 7.7736 | 6.7126 | 2.0972 | -999 | -999 | -999 | -999 | -999 | -8.0369 | -5.7075 | -999 | -999 | -999 | 0.169 | 0.289 | 0.369 | 0.147 | 0 | 63
2003-09-08 00:30 | 0.9236 | -25.945 | -6.027 | -0.314 | 0.1063 | 5.061 | 393.958 | 3.5575 | 0.83701 | 3.1198 | 0.85442 | 3.0435 | 0.8767 | 1.6313 | 178.765 | 1.0892 | 0.4264 | 0.095751 | 0.062894 | -1.7992 | -0.37663 | 94.7599 | 9.4823 | 9.3359 | 9.043 | 7.1879 | 2.5678 | 9.5221 | 9.1057 | 7.4921 | 6.4783 | 2.2952 | -999 | -999 | -999 | -999 | -999 | -8.321 | -7.4744 | -999 | -999 | -999 | 0.17 | 0.289 | 0.369 | 0.147 | 0 | 63
2003-09-08 01:00 | 1.0807 | -28.625 | -5.826 | -0.325 | 0.0991 | 5.0772 | 391.647 | 3.4677 | 0.84348 | 3.1205 | 0.85876 | 3.0496 | 0.8819 | 2.1183 | 176.487 | 1.5546 | 0.40379 | 0.087304 | 0.061274 | -1.7215 | -0.24469 | 94.7527 | 9.4651 | 9.236 | 8.8764 | 7.0204 | 2.9152 | 9.4634 | 8.9089 | 7.2751 | 6.2784 | 2.1604 | -999 | -999 | -999 | -999 | -999 | -8.3157 | -8.7357 | -999 | -999 | -999 | 0.169 | 0.289 | 0.369 | 0.147 | 0 | 63
2003-09-08 01:30 | 0.6151 | -19.086 | -1.361 | 1.035 | 0.1236 | 5.0332 | 391.363 | 3.1942 | 0.85078 | 2.8653 | 0.86627 | 2.8732 | 0.88726 | 1.8642 | 176.737 | 1.3475 | 0.39604 | 0.073928 | 0.060714 | -1.3363 | -0.24722 | 94.7422 | 9.4504 | 9.1431 | 8.7354 | 6.8905 | 3.1846 | 9.4043 | 8.7379 | 7.0894 | 6.1425 | 2.5677 | -999 | -999 | -999 | -999 | -999 | -8.2321 | -9.6204 | -999 | -999 | -999 | 0.169 | 0.289 | 0.369 | 0.147 | 0 | 63
2003-09-08 02:00 | 1.0949 | -6.533 | -3.816 | 0.027 | 0.097 | 5.1282 | 390.722 | 3.3864 | 0.85455 | 3.1438 | 0.86664 | 3.2614 | 0.88606 | 1.5208 | 190.188 | 0.90292 | 0.39045 | 0.085286 | 0.059813 | -0.24617 | 0.15389 | 94.7416 | 9.4279 | 9.0525 | 8.6038 | 6.8801 | 4.1257 | 9.3309 | 8.5764 | 7.0099 | 6.2611 | 3.7637 | -999 | -999 | -999 | -999 | -999 | -7.8492 | -10.2577 | -999 | -999 | -999 | 0.169 | 0.289 | 0.369 | 0.147 | 0 | 63
2003-09-08 02:30 | 0.8107 | -6.598 | -2.156 | 0.025 | 0.0954 | 5.3281 | 387.944 | 4.1477 | 0.84543 | 3.8175 | 0.86045 | 3.9266 | 0.88 | 1.7204 | 188.702 | 0.96083 | 0.39522 | 0.089734 | 0.059246 | 0.065216 | 0.46632 | 94.7292 | 9.4133 | 8.9782 | 8.5021 | 6.9812 | 4.5745 | 9.2675 | 8.4501 | 7.0375 | 6.3979 | 4.2343 | -999 | -999 | -999 | -999 | -999 | -7.061 | -10.3989 | -999 | -999 | -999 | 0.169 | 0.289 | 0.369 | 0.147 | 0 | 63
2003-09-08 03:00 | -1.1124 | -6.914 | 1.717 | 0.405 | 0.0589 | 5.4882 | 387.408 | 4.775 | 0.83534 | 4.4587 | 0.84969 | 4.5593 | 0.86938 | 1.3921 | 189.361 | 0.65917 | 0.36987 | 0.099233 | 0.057083 | -0.067656 | 0.35455 | 94.7205 | 9.4011 | 8.9094 | 8.4365 | 7.0952 | 4.8898 | 9.2106 | 8.3686 | 7.0854 | 6.5286 | 4.6437 | -999 | -999 | -999 | -999 | -999 | -6.334 | -10.1169 | -999 | -999 | -999 | 0.169 | 0.289 | 0.369 | 0.147 | 0 | 63
2003-09-08 03:30 | 0.1361 | -8.103 | -0.612 | -0.12 | 0.0325 | 5.5755 | 387.22 | 4.9712 | 0.8386 | 4.5695 | 0.8526 | 4.4961 | 0.88624 | 0.35583 | 166.868 | 0.25167 | 0.32652 | 0.10664 | 0.056906 | -0.46914 | 0.16466 | 94.7168 | 9.3869 | 8.8621 | 8.3981 | 7.2007 | 4.9586 | 9.1634 | 8.3129 | 7.1503 | 6.6417 | 4.8496 | -999 | -999 | -999 | -999 | -999 | -5.7247 | -9.6913 | -999 | -999 | -999 | 0.169 | 0.289 | 0.369 | 0.147 | 0 | 63
2003-09-08 04:00 | 0.3419 | -9.776 | 0.319 | 0.041 | 0.0592 | 5.6038 | 384.55 | 5.3247 | 0.82497 | 4.952 | 0.84021 | 4.658 | 0.87799 | 0.49125 | 145.512 | 0.235 | 0.3617 | 0.1032 | 0.058343 | -0.59896 | 0.12723 | 94.7054 | 9.3717 | 8.8196 | 8.3681 | 7.2587 | 5.1427 | 9.121 | 8.2713 | 7.1962 | 6.698 | 4.8789 | -999 | -999 | -999 | -999 | -999 | -5.327 | -9.2397 | -999 | -999 | -999 | 0.169 | 0.289 | 0.369 | 0.147 | 0 | 63
2003-09-08 04:30 | 0.0693 | -8.435 | -0.469 | 0.064 | 0.0429 | 5.6698 | 389.452 | 5.218 | 0.83683 | 4.9466 | 0.85157 | 4.8604 | 0.88776 | 0.70083 | 204.596 | 0.22583 | 0.40571 | 0.10003 | 0.060102 | -0.64918 | -0.095122 | 94.7079 | 9.3524 | 8.7788 | 8.3467 | 7.2847 | 5.2494 | 9.072 | 8.2419 | 7.2137 | 6.7298 | 5.0192 | -999 | -999 | -999 | -999 | -999 | -5.0885 | -8.8595 | -999 | -999 | -999 | 0.169 | 0.289 | 0.369 | 0.147 | 0 | 63
2003-09-08 05:00 | 0.8003 | -8.467 | -1.467 | 0.396 | 0.029 | 5.6673 | 386.79 | 5.3672 | 0.83014 | 5.0616 | 0.84709 | 5.0624 | 0.88039 | 0.59417 | 178.555 | 0.21292 | 0.38433 | 0.098636 | 0.058554 | -0.60362 | -0.020272 | 94.6999 | 9.3294 | 8.7413 | 8.3254 | 7.3146 | 5.3628 | 9.0272 | 8.2134 | 7.2306 | 6.7668 | 5.1241 | -999 | -999 | -999 | -999 | -999 | -4.8714 | -8.5457 | -999 | -999 | -999 | 0.169 | 0.289 | 0.369 | 0.147 | 0 | 63
2003-09-08 05:30 | 0.8627 | -8.32 | -2.082 | 0.336 | 0.0651 | 5.609 | 382.299 | 5.7851 | 0.80382 | 5.2939 | 0.83107 | 5.2569 | 0.86525 | 1.1254 | 189.3 | 0.355 | 0.3765 | 0.11181 | 0.059639 | -0.32168 | 0.20139 | 94.6996 | 9.3054 | 8.7207 | 8.3126 | 7.3396 | 5.5291 | 8.9858 | 8.1904 | 7.2499 | 6.8003 | 5.2283 | -999 | -999 | -999 | -999 | -999 | -4.6714 | -8.2655 | -999 | -999 | -999 | 0.169 | 0.289 | 0.369 | 0.147 | 0 | 63
2003-09-08 06:00 | 1.8816 | -8.227 | -2.02 | 0.97 | 0.1221 | 5.6374 | 382.365 | 5.9045 | 0.8005 | 5.5108 | 0.82152 | 5.4679 | 0.85421 | 1.3567 | 199.199 | 0.54333 | 0.41107 | 0.11693 | 0.060525 | -0.51731 | -0.07721 | 94.7148 | 9.2812 | 8.715 | 8.31 | 7.3606 | 5.6126 | 8.9481 | 8.1722 | 7.2646 | 6.8305 | 5.3208 | -999 | -999 | -999 | -999 | -999 | -4.507 | -8.0114 | -999 | -999 | -999 | 0.17 | 0.289 | 0.369 | 0.147 | 0 | 63
2003-09-08 06:30 | 1.7024 | -8.597 | -3.927 | 2.46 | 0.1191 | 5.6911 | 380.945 | 5.9836 | 0.80384 | 5.623 | 0.8228 | 5.5866 | 0.85412 | 1.6733 | 205.393 | 0.82667 | 0.6268 | 0.24288 | 0.13891 | -0.45314 | -0.084043 | 94.7129 | 9.2604 | 8.6904 | 8.2944 | 7.3799 | 5.6172 | 8.9165 | 8.151 | 7.2728 | 6.8463 | 5.2846 | -999 | -999 | -999 | -999 | -999 | -4.3612 | -7.7752 | -999 | -999 | -999 | 0.17 | 0.289 | 0.369 | 0.147 | 0 | 63
2003-09-08 07:00 | 0.8259 | -7.302 | -1.987 | 2.003 | 0.1389 | 5.6812 | 379.764 | 6.0498 | 0.7989 | 5.7768 | 0.81459 | 5.8689 | 0.83885 | 1.8029 | 188.984 | 1.1721 | 3.5804 | 1.9077 | 1.0055 | 0.45213 | -0.083469 | 94.7199 | 9.238 | 8.6664 | 8.2756 | 7.3868 | 5.67 | 8.8833 | 8.1313 | 7.2691 | 6.8546 | 5.3503 | -999 | -999 | -999 | -999 | -999 | -4.2551 | -7.5743 | -999 | -999 | -999 | 0.169 | 0.289 | 0.369 | 0.147 | 0 | 63
2003-09-08 07:30 | 0.4507 | -4.057 | -0.99 | 1.285 | 0.0714 | 5.7457 | 380.944 | 5.8877 | 0.81393 | 5.6842 | 0.82554 | 5.8641 | 0.84466 | 0.98958 | 186.288 | 0.46167 | 11.4106 | 7.3359 | 4.7431 | 3.8613 | 0.1687 | 94.7339 | 9.2193 | 8.6481 | 8.263 | 7.4092 | 5.6883 | 8.8577 | 8.1177 | 7.2794 | 6.9014 | 5.5707 | -999 | -999 | -999 | -999 | -999 | -4.1132 | -7.4041 | -999 | -999 | -999 | 0.169 | 0.289 | 0.369 | 0.147 | 0 | 63
2003-09-08 08:00 | 0.1688 | 5.969 | 0.663 | 3.602 | 0.1101 | 5.8133 | 384.61 | 5.8724 | 0.82294 | 5.6935 | 0.83381 | 5.9112 | 0.85385 | 0.65542 | 183.488 | 0.40167 | 40.3313 | 26.8678 | 19.0308 | 17.7442 | 1.9058 | 94.7303 | 9.2 | 8.6266 | 8.2501 | 7.46 | 6.2684 | 8.8323 | 8.1045 | 7.3213 | 7.009 | 6.0715 | -999 | -999 | -999 | -999 | -999 | -3.8893 | -7.2092 | -999 | -999 | -999 | 0.169 | 0.288 | 0.369 | 0.147 | 0 | 63
2003-09-08 08:30 | 0.7273 | 19.524 | 2.896 | 8.105 | 0.1404 | 5.8963 | 385.11 | 6.0923 | 0.82299 | 5.9496 | 0.83267 | 6.228 | 0.84825 | 0.95833 | 192.303 | 0.62167 | 82.255 | 54.9714 | 38.1647 | 36.7976 | 4.3308 | 94.7282 | 9.1799 | 8.605 | 8.2453 | 7.5717 | 6.7437 | 8.8009 | 8.0944 | 7.4095 | 7.198 | 6.6266 | -999 | -999 | -999 | -999 | -999 | -3.4521 | -6.9119 | -999 | -999 | -999 | 0.169 | 0.288 | 0.369 | 0.147 | 0 | 63
2003-09-08 09:00 | -1.3617 | 35.4 | 13.912 | 16.174 | 0.2003 | 5.9915 | 382.672 | 6.6014 | 0.81136 | 6.4756 | 0.81967 | 6.7971 | 0.83221 | 1.1917 | 222.384 | 0.88042 | 125.817 | 84.0939 | 58.7206 | 56.7503 | 6.9869 | 94.7355 | 9.1566 | 8.5851 | 8.2456 | 7.7408 | 7.1422 | 8.7707 | 8.0939 | 7.5198 | 7.4297 | 7.4589 | -999 | -999 | -999 | -999 | -999 | -2.784 | -6.4142 | -999 | -999 | -999 | 0.168 | 0.288 | 0.369 | 0.147 | 0 | 63
2003-09-08 09:30 | 0.1865 | 77.42 | 42.505 | 37.244 | 0.2668 | 5.7634 | 371.608 | 7.5041 | 0.74769 | 7.4362 | 0.7551 | 7.8296 | 0.76767 | 1.2229 | 226.511 | 1.075 | 255.273 | 170.33 | 125.917 | 117.286 | 15.8839 | 94.7353 | 9.1342 | 8.5605 | 8.2551 | 8.0329 | 7.8431 | 8.7388 | 8.0981 | 7.7169 | 7.8945 | 9.2341 | -999 | -999 | -999 | -999 | -999 | -1.7438 | -5.6992 | -999 | -999 | -999 | 0.167 | 0.287 | 0.369 | 0.147 | 0 | 63
2003-09-08 10:00 | -1.6084 | 145.73 | 39.333 | 30.5 | 0.2164 | 5.4964 | 365.355 | 8.379 | 0.68209 | 8.4331 | 0.68718 | 9.1006 | 0.69376 | 1.8792 | 217.343 | 1.4692 | 461.035 | 262.908 | 233.083 | 204.636 | 32.7483 | 94.748 | 9.0882 | 8.5277 | 8.2667 | 8.4776 | 9.6433 | 8.6864 | 8.1156 | 7.9605 | 8.4779 | 11.9984 | -999 | -999 | -999 | -999 | -999 | 0.061347 | -4.5887 | -999 | -999 | -999 | 0.166 | 0.287 | 0.369 | 0.147 | 0 | 63
2003-09-08 10:30 | -1.1562 | 128.673 | 42.362 | 29.035 | 0.1424 | 5.4266 | 362.743 | 8.5918 | 0.66668 | 8.6394 | 0.67017 | 9.2582 | 0.67702 | 1.4708 | 242.232 | 1.2717 | 395.707 | 259.531 | 193.956 | 180.183 | 23.1956 | 94.754 | 9.1148 | 8.5752 | 8.3964 | 9.0914 | 10.1784 | 8.7133 | 8.2258 | 8.3767 | 9.2353 | 13.085 | -999 | -999 | -999 | -999 | -999 | 2.3855 | -3.19 | -999 | -999 | -999 | 0.165 | 0.286 | 0.368 | 0.147 | 0 | 63
2003-09-08 11:00 | -1.9014 | 164.299 | 56.281 | 33.918 | 0.2011 | 5.4205 | 362.242 | 8.9521 | 0.65265 | 8.9897 | 0.65559 | 9.5295 | 0.662 | 1.1108 | 247.438 | 1.0396 | 486.14 | 321.243 | 239.764 | 222.846 | 29.5674 | 94.7511 | 9.1248 | 8.6209 | 8.5466 | 9.6414 | 11.027 | 8.7261 | 8.3602 | 8.8461 | 9.8879 | 14.8841 | -999 | -999 | -999 | -999 | -999 | 4.1014 | -1.4952 | -999 | -999 | -999 | 0.164 | 0.285 | 0.368 | 0.146 | 0 | 63
2003-09-08 11:30 | -1.7501 | 176.575 | 60.594 | 31.468 | 0.1963 | 5.5235 | 361.817 | 9.4308 | 0.6447 | 9.5149 | 0.6463 | 10.1838 | 0.65142 | 1.3833 | 240.546 | 1.1933 | 515.031 | 343.804 | 253.225 | 235.854 | 30.032 | 94.7445 | 9.1162 | 8.6669 | 8.6973 | 10.2641 | 12.07 | 8.728 | 8.506 | 9.3507 | 10.694 | 16.2203 | -999 | -999 | -999 | -999 | -999 | 6.0581 | 0.61028 | -999 | -999 | -999 | 0.163 | 0.284 | 0.368 | 0.146 | 0 | 63
2003-09-08 12:00 | -2.862 | 252.049 | 127.259 | 63.857 | 0.292 | 5.5578 | 361.906 | 10.1113 | 0.62264 | 10.1941 | 0.62494 | 10.8969 | 0.62705 | 0.935 | 229.774 | 0.86375 | 750.981 | 479.305 | 370.257 | 342.031 | 47.4697 | 94.7324 | 9.1182 | 8.7324 | 8.8814 | 10.7829 | 12.9052 | 8.7438 | 8.6908 | 9.8319 | 11.4551 | 18.6718 | -999 | -999 | -999 | -999 | -999 | 7.6795 | 3.0454 | -999 | -999 | -999 | 0.161 | 0.283 | 0.368 | 0.146 | 0 | 63
2003-09-08 12:30 | -1.9877 | 316.908 | 106.601 | 51.175 | 0.2287 | 5.5135 | 360.301 | 11.0524 | 0.5873 | 11.1424 | 0.58764 | 11.9454 | 0.58853 | 1.1658 | 221.176 | 1.0808 | 893.923 | 638.793 | 448.703 | 414.117 | 54.9112 | 94.7408 | 9.1046 | 8.8112 | 9.0633 | 11.5548 | 14.297 | 8.7543 | 8.879 | 10.2962 | 12.7205 | 21.6848 | -999 | -999 | -999 | -999 | -999 | 10.1046 | 5.2898 | -999 | -999 | -999 | 0.16 | 0.283 | 0.368 | 0.146 | 0 | 63
2003-09-08 13:00 | -1.1439 | 293.773 | 55.293 | 36.986 | 0.1788 | 5.5171 | 360.106 | 11.2342 | 0.58033 | 11.3589 | 0.57966 | 12.3255 | 0.57677 | 1.2258 | 251.753 | 1.1238 | 815.302 | 604.462 | 414.802 | 380.151 | 47.9574 | 94.7412 | 9.1179 | 8.9232 | 9.3157 | 12.6105 | 15.2003 | 8.796 | 9.1211 | 11.1834 | 14.2172 | 21.9896 | -999 | -999 | -999 | -999 | -999 | 13.7904 | 7.8412 | -999 | -999 | -999 | 0.16 | 0.282 | 0.368 | 0.146 | 0 | 63
2003-09-08 13:30 | -2.1841 | 196.185 | 100.796 | 61.984 | 0.2053 | 5.4508 | 359.156 | 10.6582 | 0.59414 | 10.7436 | 0.59401 | 11.5719 | 0.59581 | 2.2983 | 283.594 | 2.1058 | 588.984 | 384.667 | 286.632 | 272.442 | 34.4861 | 94.7326 | 9.1921 | 9.1203 | 9.6872 | 12.8336 | 13.5065 | 8.9144 | 9.4859 | 11.7865 | 13.7852 | 18.3159 | -999 | -999 | -999 | -999 | -999 | 14.4541 | 11.2797 | -999 | -999 | -999 | 0.159 | 0.282 | 0.368 | 0.146 | 0 | 63
2003-09-08 14:00 | -1.8607 | 275.975 | 85.422 | 52.603 | 0.1573 | 5.3182 | 359.166 | 11.4918 | 0.555 | 11.5429 | 0.55503 | 12.3678 | 0.55484 | 1.225 | 184.859 | 1.1354 | 800.339 | 562.175 | 393.039 | 372.094 | 49.1365 | 94.7339 | 9.177 | 9.2355 | 9.9091 | 12.8025 | 14.6042 | 8.9601 | 9.7628 | 12.1174 | 14.6862 | 20.9049 | -999 | -999 | -999 | -999 | -999 | 12.5817 | 13.144 | -999 | -999 | -999 | 0.157 | 0.281 | 0.368 | 0.146 | 0 | 63
2003-09-08 14:30 | -1.8977 | 248.53 | 183.462 | 88.654 | 0.1891 | 5.203 | 358.625 | 11.8868 | 0.52923 | 11.9071 | 0.53156 | 12.6987 | 0.53573 | 1.2983 | 211.702 | 1.1892 | 780.202 | 594.343 | 381.736 | 364.087 | 47.1361 | 94.7162 | 9.201 | 9.3762 | 10.1111 | 13.0186 | 14.054 | 9.0483 | 10.0434 | 12.8078 | 15.0994 | 19.2909 | -999 | -999 | -999 | -999 | -999 | 13.2291 | 14.3506 | -999 | -999 | -999 | 0.155 | 0.281 | 0.368 | 0.146 | 0 | 63
2003-09-08 15:00 | -2.2543 | 365.323 | 150.846 | 77.181 | 0.3161 | 5.21 | 358.472 | 12.8738 | 0.49827 | 13.0658 | 0.49779 | 13.938 | 0.50052 | 1.2642 | 247.203 | 1.1213 | 1059.93 | 620.11 | 537.905 | 508.449 | 67.6293 | 94.7044 | 9.2155 | 9.4808 | 10.2862 | 13.6647 | 15.0535 | 9.1152 | 10.3133 | 13.5933 | 16.5629 | 21.6218 | -999 | -999 | -999 | -999 | -999 | 15.1206 | 15.3897 | -999 | -999 | -999 | 0.155 | 0.281 | 0.367 | 0.146 | 0 | 63
2003-09-08 15:30 | -2.2172 | 349.426 | 132.699 | 69.152 | 0.2151 | 5.2034 | 358.493 | 12.9454 | 0.49656 | 13.1338 | 0.49513 | 14.1054 | 0.49541 | 1.6946 | 273.05 | 1.5079 | 1028.03 | 471.064 | 521.948 | 493.303 | 65.2133 | 94.6911 | 9.2676 | 9.6277 | 10.5346 | 14.7552 | 15.451 | 9.2168 | 10.654 | 14.5416 | 17.4121 | 21.7916 | -999 | -999 | -999 | -999 | -999 | 18.8479 | 17.0345 | -999 | -999 | -999 | 0.154 | 0.28 | 0.367 | 0.146 | 0 | 63
2003-09-08 16:00 | -1.7306 | 308.809 | 124.236 | 62.015 | 0.1889 | 5.1955 | 358.654 | 13.4627 | 0.48059 | 13.6386 | 0.47791 | 14.5581 | 0.47886 | 1.2117 | 238.667 | 1.12 | 939.689 | 393.074 | 476.763 | 453.795 | 59.9136 | 94.6789 | 9.3155 | 9.7761 | 10.8212 | 15.2369 | 15.6521 | 9.334 | 11.049 | 15.2608 | 17.9198 | 21.1712 | -999 | -999 | -999 | -999 | -999 | 20.3908 | 18.8501 | -999 | -999 | -999 | 0.154 | 0.28 | 0.367 | 0.146 | 0 | 63
2003-09-08 16:30 | -1.4247 | 257.735 | 89.696 | 51.384 | 0.255 | 5.0878 | 359.008 | 13.5528 | 0.46806 | 13.759 | 0.46398 | 14.5455 | 0.46992 | 1.3533 | 197.782 | 1.2392 | 816.694 | 240.261 | 412.002 | 397.915 | 51.6212 | 94.6543 | 9.3666 | 9.9511 | 11.0761 | 15.0149 | 15.5393 | 9.4657 | 11.4436 | 15.7453 | 17.9721 | 20.5576 | -999 | -999 | -999 | -999 | -999 | 19.1425 | 20.2603 | -999 | -999 | -999 | 0.154 | 0.28 | 0.367 | 0.146 | 0 | 63
2003-09-08 17:00 | -1.0396 | 246.937 | 75.322 | 47.719 | 0.2194 | 5.1633 | 359.17 | 13.5403 | 0.47535 | 13.792 | 0.469 | 14.5817 | 0.47448 | 1.8704 | 159.558 | 1.6983 | 781.129 | 212.875 | 400.919 | 390.599 | 51.1852 | 94.6434 | 9.414 | 10.1085 | 11.2304 | 14.372 | 15.2767 | 9.5905 | 11.7817 | 16.0826 | 17.943 | 21.0752 | -999 | -999 | -999 | -999 | -999 | 15.5092 | 20.9409 | -999 | -999 | -999 | 0.155 | 0.28 | 0.367 | 0.146 | 0 | 63
2003-09-08 17:30 | -0.878 | 198.413 | 74.629 | 47.756 | 0.312 | 5.0475 | 359.172 | 13.7558 | 0.45878 | 13.896 | 0.45466 | 14.5822 | 0.46273 | 1.6167 | 202.753 | 1.5446 | 669.292 | 209.722 | 345.434 | 333.953 | 44.4975 | 94.6359 | 9.4694 | 10.2408 | 11.274 | 13.5156 | 14.0042 | 9.715 | 12.0672 | 16.0463 | 17.0606 | 17.8935 | -999 | -999 | -999 | -999 | -999 | 10.4074 | 21.2777 | -999 | -999 | -999 | 0.155 | 0.281 | 0.366 | 0.146 | 0 | 63
2003-09-08 18:00 | -0.6812 | 146.527 | 39.731 | 27.303 | 0.2667 | 5.0038 | 359.102 | 13.9784 | 0.44799 | 14.1184 | 0.44695 | 14.9744 | 0.44988 | 1.7204 | 206.913 | 1.5417 | 567.55 | 89.808 | 296.331 | 282.181 | 38.3181 | 94.6402 | 9.5299 | 10.331 | 11.2349 | 12.7032 | 13.7199 | 9.8442 | 12.2594 | 15.2083 | 15.6102 | 16.2012 | -999 | -999 | -999 | -999 | -999 | 6.1319 | 20.9516 | -999 | -999 | -999 | 0.156 | 0.281 | 0.366 | 0.146 | 0 | 63
2003-09-08 18:30 | -0.3473 | 104.631 | 22.127 | 27.965 | 0.2685 | 4.9447 | 359.187 | 13.9534 | 0.44339 | 14.0483 | 0.43998 | 14.9433 | 0.44202 | 1.7321 | 229.349 | 1.5654 | 450.465 | 120.856 | 240.112 | 227.249 | 30.7692 | 94.6499 | 9.5847 | 10.3849 | 11.1448 | 12.0883 | 13.0276 | 9.9727 | 12.2946 | 14.7305 | 15.2001 | 14.509 | -999 | -999 | -999 | -999 | -999 | 3.4712 | 18.9594 | -999 | -999 | -999 | 0.156 | 0.281 | 0.366 | 0.146 | 0 | 63
2003-09-08 19:00 | -0.0084 | 55.173 | 5.332 | 17.964 | 0.2735 | 4.9231 | 359.055 | 13.7489 | 0.44628 | 13.7714 | 0.44457 | 14.5133 | 0.44999 | 1.7363 | 115.705 | 1.5783 | 322.21 | 147.353 | 175.851 | 164.554 | 21.972 | 94.6539 | 9.6392 | 10.3979 | 11.0304 | 11.5845 | 12.5995 | 10.0818 | 12.2605 | 14.0321 | 13.896 | 11.1155 | -999 | -999 | -999 | -999 | -999 | 1.7185 | 16.7383 | -999 | -999 | -999 | 0.157 | 0.282 | 0.366 | 0.146 | 0 | 63
2003-09-08 19:30 | 0.3721 | 15.942 | -6.426 | 8.032 | 0.2237 | 5.2847 | 359.338 | 13.3744 | 0.48726 | 13.2006 | 0.49158 | 13.5739 | 0.50552 | 2.3413 | 60.4919 | 1.9725 | 221.954 | 105.129 | 128.546 | 115.146 | 15.4928 | 94.6449 | 9.6711 | 10.3787 | 10.8977 | 11.1092 | 11.8496 | 10.1714 | 12.1535 | 13.203 | 12.632 | 9.5614 | -999 | -999 | -999 | -999 | -999 | 0.31038 | 14.5338 | -999 | -999 | -999 | 0.158 | 0.282 | 0.366 | 0.146 | 0 | 63
2003-09-08 20:00 | 0.0394 | -27.742 | -3.313 | 0.377 | 0.0796 | 5.3123 | 359.862 | 12.8847 | 0.50419 | 12.6649 | 0.50977 | 12.8876 | 0.52682 | 1.9438 | 47.7116 | 1.6171 | 113.999 | 43.26 | 66.0127 | 59.25 | 6.2762 | 94.6535 | 9.7018 | 10.3436 | 10.7578 | 10.6892 | 9.7638 | 10.2377 | 11.9612 | 12.4169 | 11.6377 | 7.6907 | -999 | -999 | -999 | -999 | -999 | -0.81821 | 11.8305 | -999 | -999 | -999 | 0.158 | 0.282 | 0.366 | 0.146 | 0 | 63
2003-09-08 20:30 | -0.0219 | -45.945 | -2.817 | -0.464 | 0.0681 | 5.315 | 360.252 | 11.9483 | 0.53252 | 11.6452 | 0.54024 | 11.5009 | 0.56568 | 1.2112 | 28.3802 | 0.7775 | 33.7821 | 20.1496 | 11.7852 | 5.4682 | -1.9405 | 94.6742 | 9.7314 | 10.3209 | 10.6266 | 10.1709 | 6.6532 | 10.2883 | 11.7202 | 11.6303 | 10.6367 | 5.3443 | -999 | -999 | -999 | -999 | -999 | -2.2968 | 8.7132 | -999 | -999 | -999 | 0.159 | 0.283 | 0.365 | 0.146 | 0 | 63
2003-09-08 21:00 | -0.6171 | -49.606 | -1.695 | -0.197 | 0.0638 | 5.428 | 360.603 | 10.7506 | 0.58332 | 10.2082 | 0.59511 | 8.7803 | 0.65659 | 0.24667 | 49.3832 | 0.26167 | 8.9822 | 5.3699 | 3.7807 | -3.8258 | -2.9223 | 94.6857 | 9.7493 | 10.2457 | 10.4655 | 9.4886 | 4.2095 | 10.3078 | 11.4317 | 10.8099 | 9.6147 | 3.5427 | -999 | -999 | -999 | -999 | -999 | -4.4952 | 5.4641 | -999 | -999 | -999 | 0.16 | 0.284 | 0.365 | 0.146 | 0 | 63
2003-09-08 21:30 | -2.4553 | -47.028 | 6.451 | 2.271 | 0.0512 | 5.41 | 363.209 | 9.8803 | 0.61184 | 8.0625 | 0.66202 | 6.2056 | 0.73726 | 0.76417 | 125.842 | 0.92417 | 0.97672 | 0.47186 | 0.31805 | -5.4698 | -2.5715 | 94.7023 | 9.7379 | 10.1472 | 10.2474 | 8.8052 | 2.7155 | 10.2813 | 11.0992 | 10.0189 | 8.6855 | 2.435 | -999 | -999 | -999 | -999 | -999 | -6.5277 | 2.1667 | -999 | -999 | -999 | 0.16 | 0.284 | 0.365 | 0.146 | 0 | 63
2003-09-08 22:00 | 0.0132 | -42.642 | -4.54 | 0.058 | 0.1096 | 5.2849 | 377.409 | 7.5012 | 0.69255 | 5.0775 | 0.77074 | 4.7117 | 0.80037 | 2.2375 | 183.227 | 1.4671 | 0.40545 | 0.13205 | 0.077322 | -4.5076 | -2.7515 | 94.7052 | 9.7082 | 10.0333 | 9.99 | 8.217 | 2.1207 | 10.2227 | 10.7395 | 9.3142 | 7.9367 | 1.8609 | -999 | -999 | -999 | -999 | -999 | -7.9863 | -0.96281 | -999 | -999 | -999 | 0.16 | 0.284 | 0.365 | 0.146 | 0 | 63
2003-09-08 22:30 | -999 | -42.408 | -15.55 | -5.551 | 0.1283 | 5.0727 | 392.105 | 4.6723 | 0.78498 | 3.9337 | 0.80832 | 3.7318 | 0.83284 | 2.7546 | 189.884 | 1.5796 | 0.49756 | 0.093636 | 0.066767 | -3.4726 | -1.5697 | 94.7188 | 9.6849 | 9.8759 | 9.7263 | 7.7619 | 1.8844 | 10.155 | 10.388 | 8.752 | 7.3778 | 1.5278 | -999 | -999 | -999 | -999 | -999 | -8.8795 | -3.7332 | -999 | -999 | -999 | 0.161 | 0.285 | 0.365 | 0.146 | 0 | 63
2003-09-08 23:00 | 0.9029 | -40.213 | -5.14 | -1.437 | 0.0464 | 5.0454 | 392.851 | 4.3987 | 0.80429 | 2.8863 | 0.83761 | 2.6144 | 0.86071 | 2.4867 | 202.006 | 1.37 | 0.5347 | 0.056461 | 0.06334 | -2.7545 | -0.90855 | 94.7304 | 9.6662 | 9.7506 | 9.4966 | 7.4128 | 1.513 | 10.0827 | 10.0635 | 8.2918 | 6.9109 | 1.0152 | -999 | -999 | -999 | -999 | -999 | -9.3569 | -6.0423 | -999 | -999 | -999 | 0.161 | 0.285 | 0.365 | 0.146 | 0 | 63
2003-09-08 23:30 | -0.6371 | -26.322 | 1.227 | 1.192 | 0.0492 | 5.0537 | 388.674 | 4.519 | 0.79227 | 3.2902 | 0.83179 | 2.0275 | 0.88228 | 1.7437 | 182.215 | 0.93875 | 0.49082 | 0.05451 | 0.065514 | -1.9502 | -0.40163 | 94.7402 | 9.6496 | 9.6428 | 9.2932 | 7.079 | 0.92657 | 9.9999 | 9.7608 | 7.8727 | 6.4817 | 1.0717 | -999 | -999 | -999 | -999 | -999 | -9.7589 | -7.9377 | -999 | -999 | -999 | 0.161 | 0.285 | 0.365 | 0.146 | 0 | 63
2003-09-09 | -0.1152 | -31.66 | 1.476 | 0.279 | 0.0476 | 4.9745 | 393.239 | 3.5067 | 0.82687 | 2.9759 | 0.84669 | 2.4221 | 0.88224 | 1.495 | 181.129 | 0.86 | 0.55579 | 0.045887 | 0.063021 | -2.2482 | -0.64593 | 94.7641 | 9.6099 | 9.4803 | 9.0669 | 6.8919 | 1.6475 | 9.8938 | 9.464 | 7.6013 | 6.3593 | 1.4772 | -999 | -999 | -999 | -999 | -999 | -9.7678 | -9.4816 | -999 | -999 | -999 | 0.162 | 0.285 | 0.365 | 0.146 | 0 | 63
2003-09-09 00:30 | -0.4609 | -41.372 | 3.724 | 1.055 | 0.0744 | 5.0291 | 388.14 | 3.5444 | 0.83486 | 2.8696 | 0.85578 | 2.0652 | 0.89442 | 0.7075 | 162.238 | 0.46208 | 0.53811 | -0.0018178 | 0.06033 | -3.4733 | -0.75875 | 94.7763 | 9.6029 | 9.3717 | 8.907 | 6.6948 | -0.051816 | 9.8208 | 9.2362 | 7.3194 | 5.909 | -0.21544 | -999 | -999 | -999 | -999 | -999 | -9.6837 | -10.4373 | -999 | -999 | -999 | 0.162 | 0.286 | 0.365 | 0.146 | 0 | 63
2003-09-09 01:00 | 0.0663 | -38.754 | -0.819 | 0.023 | 0.0421 | 5.1038 | 383.029 | 3.5662 | 0.84387 | 2.7742 | 0.86796 | 1.2285 | 0.91436 | 0.48 | 169.033 | 0.33708 | 0.49464 | 0.060522 | 0.063107 | -3.609 | -0.76651 | 94.7962 | 9.5749 | 9.2632 | 8.7424 | 6.3747 | -0.76216 | 9.7296 | 9.0106 | 6.9249 | 5.4471 | -0.77499 | -999 | -999 | -999 | -999 | -999 | -10.2748 | -11.4217 | -999 | -999 | -999 | 0.162 | 0.286 | 0.365 | 0.146 | 0 | 63
2003-09-09 01:30 | 2.7325 | -34.857 | -20.817 | -7.112 | 0.1507 | 5.2436 | 376.593 | 3.9272 | 0.84786 | 2.7224 | 0.88376 | 0.51791 | 0.93162 | 1.1704 | 122.607 | 0.83083 | 0.84908 | 0.079032 | 0.065021 | -2.8864 | -0.35259 | 94.7746 | 9.5383 | 9.1459 | 8.5716 | 6.0787 | -0.66621 | 9.6339 | 8.7808 | 6.5783 | 5.0709 | -0.85389 | -999 | -999 | -999 | -999 | -999 | -10.7682 | -12.5654 | -999 | -999 | -999 | 0.162 | 0.286 | 0.365 | 0.146 | 0 | 63
2003-09-09 02:00 | 1.5535 | -35.401 | -6.804 | -2.375 | 0.0733 | 4.9868 | 382.828 | 3.2871 | 0.8439 | 2.191 | 0.8804 | 0.7031 | 0.94398 | 2.0317 | 182.161 | 1.2883 | 0.48161 | 0.095524 | 0.064416 | -3.0978 | -1.0442 | 94.7789 | 9.4997 | 9.028 | 8.3972 | 5.8203 | -0.92975 | 9.5317 | 8.5542 | 6.2702 | 4.7836 | -0.6889 | -999 | -999 | -999 | -999 | -999 | -11.073 | -13.65 | -999 | -999 | -999 | 0.162 | 0.286 | 0.365 | 0.146 | 0 | 63
2003-09-09 02:30 | 0.903 | -38.323 | -10.723 | -3.303 | 0.1224 | 4.8895 | 384.189 | 2.843 | 0.85114 | 2.0612 | 0.88163 | 1.1575 | 0.92228 | 0.97917 | 183.049 | 0.56417 | 0.44722 | 0.065844 | 0.059971 | -3.1736 | -0.60704 | 94.7891 | 9.4567 | 8.9069 | 8.2326 | 5.6339 | -0.99691 | 9.434 | 8.3405 | 6.0275 | 4.5881 | -1.0345 | -999 | -999 | -999 | -999 | -999 | -11.1391 | -14.5473 | -999 | -999 | -999 | 0.163 | 0.287 | 0.365 | 0.146 | 0 | 63
2003-09-09 03:00 | 2.4639 | -36.848 | -41.935 | -8.855 | 0.2463 | 4.9788 | 379.191 | 3.0077 | 0.85822 | 2.1152 | 0.88765 | 1.3135 | 0.92676 | 2.0825 | 183.062 | 1.1117 | 0.44566 | 0.065932 | 0.060508 | -2.2925 | -0.16689 | 94.7782 | 9.4246 | 8.8073 | 8.0888 | 5.4743 | -1.1998 | 9.3433 | 8.1518 | 5.8215 | 4.3814 | -1.1736 | -999 | -999 | -999 | -999 | -999 | -11.1541 | -15.2475 | -999 | -999 | -999 | 0.162 | 0.287 | 0.365 | 0.146 | 0 | 63
2003-09-09 03:30 | 0.7646 | -45.036 | -48.152 | 7.692 | 0.4479 | 5.7978 | 366.306 | 6.7954 | 0.78222 | 6.0777 | 0.80995 | 5.2794 | 0.86163 | 3.1546 | 171.315 | 2.3213 | 0.51864 | -0.1056 | 0.066745 | -1.1348 | 1.3786 | 94.7697 | 9.3635 | 8.7068 | 7.9228 | 5.3338 | 1.3475 | 9.2028 | 7.9283 | 5.6036 | 4.3267 | -0.030707 | -999 | -999 | -999 | -999 | -999 | -11.1045 | -15.8356 | -999 | -999 | -999 | 0.162 | 0.287 | 0.365 | 0.145 | 0 | 63
2003-09-09 04:00 | 0.528 | -34.599 | -13.045 | -1.19 | 0.1602 | 5.8569 | 363.949 | 7.9885 | 0.73654 | 7.603 | 0.75202 | 7.4098 | 0.7841 | 4.0196 | 174.246 | 3.0971 | 0.67919 | -0.24551 | 0.056776 | -1.4844 | 0.26027 | 94.7606 | 9.3401 | 8.6156 | 7.8065 | 5.51 | 4.0976 | 9.112 | 7.7778 | 5.6687 | 4.7191 | 2.8018 | -999 | -999 | -999 | -999 | -999 | -10.1628 | -16.1726 | -999 | -999 | -999 | 0.162 | 0.287 | 0.365 | 0.145 | 0 | 63
2003-09-09 04:30 | 1.0043 | -25.939 | -23.38 | -0.058 | 0.1825 | 5.5418 | 369.046 | 5.5932 | 0.80486 | 5.1292 | 0.82076 | 5.045 | 0.84106 | 1.6608 | 163.233 | 1.1038 | 0.38945 | -0.28779 | 0.043791 | -3.3806 | -2.1402 | 94.7701 | 9.3512 | 8.576 | 7.7911 | 5.9603 | 3.0335 | 9.0862 | 7.7297 | 6.0327 | 5.2433 | 2.4187 | -999 | -999 | -999 | -999 | -999 | -8.3603 | -15.8886 | -999 | -999 | -999 | 0.162 | 0.287 | 0.365 | 0.145 | 0 | 63
2003-09-09 05:00 | 1.2247 | -43.29 | -38.861 | -0.404 | 0.2569 | 5.5665 | 363.609 | 7.6907 | 0.71813 | 7.0318 | 0.74498 | 6.347 | 0.79391 | 2.4987 | 170.904 | 1.8133 | 0.39442 | -0.24789 | 0.059181 | -1.9033 | 0.22332 | 94.7514 | 9.3275 | 8.5096 | 7.7711 | 6.0361 | 1.7966 | 9.0181 | 7.6879 | 6.0656 | 5.0725 | 1.0886 | -999 | -999 | -999 | -999 | -999 | -7.5824 | -14.9549 | -999 | -999 | -999 | 0.162 | 0.287 | 0.365 | 0.145 | 0 | 63
2003-09-09 05:30 | -0.133 | -43.745 | -0.709 | 0.353 | 0.1119 | 5.476 | 362.964 | 7.9088 | 0.69692 | 7.4768 | 0.714 | 7.264 | 0.74543 | 2.8021 | 167.564 | 2.1054 | 0.40005 | -0.33814 | 0.05959 | -2.7151 | -0.6465 | 94.7455 | 9.274 | 8.4381 | 7.7272 | 5.9489 | 3.421 | 8.9304 | 7.6346 | 5.9408 | 4.9956 | 1.9209 | -999 | -999 | -999 | -999 | -999 | -7.7742 | -14.4205 | -999 | -999 | -999 | 0.163 | 0.287 | 0.365 | 0.145 | 0 | 63
2003-09-09 06:00 | 0.1455 | -43.865 | 0.215 | -0.867 | 0.0525 | 5.3838 | 364.404 | 6.9835 | 0.724 | 6.4916 | 0.74397 | 6.1127 | 0.77713 | 0.92 | 195.322 | 0.63458 | 0.37687 | -0.28861 | 0.055096 | -4.4205 | -1.7873 | 94.7406 | 9.2589 | 8.4093 | 7.7188 | 5.9847 | 1.7315 | 8.8842 | 7.5958 | 5.9586 | 4.9433 | 0.6235 | -999 | -999 | -999 | -999 | -999 | -7.5249 | -14.307 | -999 | -999 | -999 | 0.163 | 0.287 | 0.365 | 0.145 | 0 | 63
2003-09-09 06:30 | -0.0797 | -43.737 | -3.895 | -0.546 | 0.0499 | 5.3864 | 364.509 | 6.5189 | 0.74364 | 5.5103 | 0.78171 | 3.8449 | 0.85156 | 0.49333 | 156.479 | 0.41625 | 0.68097 | 0.071333 | 0.23426 | -5.0521 | -2.0858 | 94.7413 | 9.2359 | 8.3925 | 7.7056 | 5.7726 | -0.30818 | 8.843 | 7.5544 | 5.7939 | 4.5679 | -0.66921 | -999 | -999 | -999 | -999 | -999 | -8.0343 | -14.261 | -999 | -999 | -999 | 0.163 | 0.287 | 0.365 | 0.145 | 0 | 63
2003-09-09 07:00 | -1.6091 | -39.298 | 5.911 | 5.487 | 0.088 | 5.1757 | 370.028 | 3.9538 | 0.83296 | 3.3596 | 0.85492 | 1.6808 | 0.90554 | 0.45917 | 78.8739 | 0.21625 | 6.4755 | 3.9609 | 2.6578 | -3.5724 | -2.5629 | 94.7492 | 9.1813 | 8.3002 | 7.6201 | 5.4593 | -0.87719 | 8.7722 | 7.4661 | 5.5151 | 4.1892 | -0.53873 | -999 | -999 | -999 | -999 | -999 | -9.0008 | -14.5911 | -999 | -999 | -999 | 0.164 | 0.287 | 0.365 | 0.145 | 0 | 63
2003-09-09 07:30 | 1.3301 | -26.81 | -10.161 | -3.992 | 0.0675 | 4.9501 | 373.826 | 2.7011 | 0.87314 | 1.6617 | 0.89055 | 0.15619 | 0.92789 | 1.0567 | 180.973 | 0.72208 | 28.2103 | 17.0793 | 9.2633 | 4.843 | -1.1508 | 94.7557 | 9.1171 | 8.224 | 7.5153 | 5.1863 | -1.2311 | 8.6926 | 7.3449 | 5.2497 | 3.8974 | -1.1868 | -999 | -999 | -999 | -999 | -999 | -9.7044 | -15.1925 | -999 | -999 | -999 | 0.163 | 0.287 | 0.365 | 0.145 | 0 | 63
2003-09-09 08:00 | -0.3599 | 6.072 | 4.179 | 2.408 | 0.1063 | 4.9935 | 375.32 | 3.1007 | 0.86744 | 1.7686 | 0.89406 | 0.40712 | 0.93464 | 0.50167 | 272.337 | 0.27583 | 102.806 | 45.3374 | 53.2443 | 28.6278 | 8.391 | 94.7528 | 9.0225 | 8.1095 | 7.354 | 4.9484 | -0.13922 | 8.5758 | 7.1797 | 5.0086 | 3.7549 | -0.64838 | -999 | -999 | -999 | -999 | -999 | -10.088 | -15.7807 | -999 | -999 | -999 | 0.163 | 0.287 | 0.365 | 0.145 | 0 | 63
2003-09-09 08:30 | 0.1581 | 32.003 | 15.901 | 8.424 | 0.141 | 5.071 | 381.196 | 4.5237 | 0.79416 | 4.2266 | 0.80271 | 4.0667 | 0.83387 | 0.77042 | 94.9989 | 0.55125 | 202.902 | 137.289 | 110.161 | 69.8036 | 17.9372 | 94.7569 | 8.9209 | 7.984 | 7.177 | 4.9086 | 2.6686 | 8.4476 | 7.0028 | 4.9111 | 3.978 | 0.73275 | -999 | -999 | -999 | -999 | -999 | -9.8497 | -16.1787 | -999 | -999 | -999 | 0.162 | 0.287 | 0.365 | 0.145 | 0 | 63
2003-09-09 09:00 | -0.9986 | 69.731 | 26.379 | 13.708 | 0.1037 | 5.412 | 372.821 | 5.5735 | 0.7898 | 5.6444 | 0.7892 | 6.402 | 0.78057 | 0.87417 | 82.7963 | 0.77833 | 310.333 | 164.977 | 163.216 | 119.123 | 24.5938 | 94.7631 | 8.8995 | 7.9433 | 7.1233 | 5.3578 | 4.9244 | 8.3916 | 6.927 | 5.1461 | 4.6286 | 6.1749 | -999 | -999 | -999 | -999 | -999 | -8.3237 | -16.1639 | -999 | -999 | -999 | 0.161 | 0.286 | 0.365 | 0.145 | 0 | 63
2003-09-09 09:30 | -0.5061 | 111.785 | 40.62 | 24.98 | 0.1907 | 5.6239 | 372.081 | 7.344 | 0.73808 | 7.4546 | 0.73584 | 8.31 | 0.72498 | 0.66833 | 128.013 | 0.62292 | 421.395 | 148.444 | 216.209 | 170.046 | 30.9243 | 94.7619 | 8.878 | 7.8829 | 7.1136 | 6.1112 | 6.8377 | 8.3249 | 6.8934 | 5.5555 | 5.6 | 11.178 | -999 | -999 | -999 | -999 | -999 | -5.5437 | -15.3885 | -999 | -999 | -999 | 0.16 | 0.286 | 0.365 | 0.145 | 0 | 63
2003-09-09 10:00 | -3.5075 | 157.547 | 88.403 | 38.1 | 0.2628 | 5.6768 | 366.208 | 9.1011 | 0.67525 | 9.1041 | 0.67739 | 9.9013 | 0.67178 | 1.6079 | 58.7943 | 1.4308 | 530.49 | 230.055 | 269.937 | 223.119 | 37.946 | 94.7529 | 8.8517 | 7.8464 | 7.1728 | 7.0467 | 9.3492 | 8.2641 | 6.9354 | 6.1393 | 6.8315 | 11.854 | -999 | -999 | -999 | -999 | -999 | -1.9505 | -13.8524 | -999 | -999 | -999 | 0.159 | 0.285 | 0.365 | 0.145 | 0 | 63
2003-09-09 10:30 | -3.5207 | 201.802 | 95.793 | 43.428 | 0.3114 | 5.7413 | 364.723 | 10.6401 | 0.62424 | 10.6235 | 0.62635 | 11.3815 | 0.62432 | 1.5371 | 55.6176 | 1.4179 | 639.042 | 228.313 | 323.363 | 276.73 | 44.2855 | 94.7484 | 8.8644 | 7.8639 | 7.3391 | 7.9237 | 11.8138 | 8.251 | 7.0921 | 6.942 | 8.2187 | 13.9015 | -999 | -999 | -999 | -999 | -999 | 1.1169 | -11.8429 | -999 | -999 | -999 | 0.157 | 0.284 | 0.365 | 0.145 | 0 | 63
2003-09-09 11:00 | -999 | 243.331 | 119.449 | 29.523 | 0.369 | 5.8326 | 365.542 | 11.1467 | 0.61413 | 11.1912 | 0.61532 | 12.0617 | 0.61112 | 2.1204 | 50.0135 | 1.91 | 746.529 | 376.776 | 374.883 | 323.601 | 49.0661 | 94.7417 | 8.8768 | 7.9309 | 7.5728 | 9.0028 | 13.7804 | 8.2537 | 7.3276 | 7.7461 | 9.1568 | 14.5157 | -999 | -999 | -999 | -999 | -999 | 5.145 | -9.4958 | -999 | -999 | -999 | 0.156 | 0.283 | 0.365 | 0.145 | 0 | 63
2003-09-09 11:30 | -0.6777 | 280.592 | 86.081 | 48.847 | 0.221 | 5.5877 | 365.014 | 12.5945 | 0.54073 | 12.7104 | 0.54094 | 13.5171 | 0.54227 | 2.2017 | 155.386 | 1.9863 | 829.729 | 550.733 | 415.197 | 376.546 | 54.1621 | 94.7513 | 8.8728 | 8.0223 | 7.8476 | 9.9556 | 15.0406 | 8.2485 | 7.5909 | 8.3649 | 10.1043 | 18.2392 | -999 | -999 | -999 | -999 | -999 | 9.0798 | -6.9131 | -999 | -999 | -999 | 0.154 | 0.281 | 0.365 | 0.145 | 0 | 63
2003-09-09 12:00 | -999 | 311.632 | 168.314 | 34.151 | 0.411 | 5.4705 | 365.057 | 12.6128 | 0.53307 | 12.7113 | 0.53263 | 13.6947 | 0.52834 | 1.9104 | 92.5856 | 1.7375 | 913.948 | 514.48 | 457.654 | 414.69 | 57.8492 | 94.7394 | 8.8831 | 8.1471 | 8.1804 | 10.7435 | 16.1455 | 8.2782 | 7.8813 | 9.0813 | 11.3038 | 22.1369 | -999 | -999 | -999 | -999 | -999 | 11.4577 | -3.8201 | -999 | -999 | -999 | 0.152 | 0.28 | 0.365 | 0.145 | 0 | 63
2003-09-09 12:30 | -1.4527 | 337.801 | 142.689 | 98.476 | 0.5649 | 5.2772 | 363.983 | 13.5375 | 0.48596 | 13.6424 | 0.48576 | 14.6011 | 0.48612 | 2.0429 | 115.877 | 1.8088 | 978.19 | 770.558 | 491.526 | 450.666 | 61.5528 | 94.7405 | 8.8545 | 8.2553 | 8.4825 | 11.8167 | 17.519 | 8.2898 | 8.1706 | 9.7849 | 12.6801 | 23.7489 | -999 | -999 | -999 | -999 | -999 | 14.0271 | -0.15558 | -999 | -999 | -999 | 0.15 | 0.279 | 0.365 | 0.145 | 0 | 63
2003-09-09 13:00 | -2.1158 | 346.663 | 130.83 | 79.975 | 0.3155 | 4.5257 | 359.077 | 14.1488 | 0.40352 | 14.2057 | 0.40507 | 15.2305 | 0.41021 | 3.6579 | 157.095 | 3.1233 | 1014.01 | 840.221 | 512.317 | 478.157 | 65.8096 | 94.7342 | 8.8641 | 8.4255 | 8.8527 | 12.6447 | 19.1619 | 8.3465 | 8.5122 | 10.6192 | 14.0629 | 22.7914 | -999 | -999 | -999 | -999 | -999 | 16.3107 | 4.1651 | -999 | -999 | -999 | 0.149 | 0.278 | 0.365 | 0.145 | 0 | 63
2003-09-09 13:30 | -2.1268 | 359.515 | 149.157 | 81.009 | 0.3314 | 4.3784 | 358.739 | 14.4534 | 0.38151 | 14.5195 | 0.38381 | 15.5479 | 0.38847 | 2.3013 | 192.617 | 1.9704 | 1039.59 | 662.705 | 525.819 | 490.807 | 68.1462 | 94.718 | 8.8836 | 8.6079 | 9.2516 | 13.146 | 18.6758 | 8.4252 | 8.8917 | 11.4227 | 15.3551 | 24.1927 | -999 | -999 | -999 | -999 | -999 | 17.998 | 8.4332 | -999 | -999 | -999 | 0.147 | 0.278 | 0.365 | 0.145 | 0 | 63
2003-09-09 14:00 | -1.4738 | 353.823 | 131.533 | 67.883 | 0.3955 | 4.1934 | 358.864 | 14.7481 | 0.35861 | 14.8335 | 0.36011 | 15.9437 | 0.36605 | 2.6383 | 188.521 | 2.2192 | 1051.33 | 777.019 | 532.591 | 500.816 | 67.7272 | 94.696 | 8.9034 | 8.8044 | 9.6249 | 13.4931 | 18.8397 | 8.5161 | 9.291 | 12.6194 | 16.6329 | 24.2217 | -999 | -999 | -999 | -999 | -999 | 19.5984 | 11.9868 | -999 | -999 | -999 | 0.145 | 0.277 | 0.364 | 0.145 | 0 | 63
2003-09-09 14:30 | -1.8463 | 355.037 | 133.822 | 72.823 | 0.3691 | 4.227 | 358.793 | 14.9069 | 0.35634 | 15.0213 | 0.3578 | 16.0664 | 0.36425 | 3.0467 | 224.556 | 2.5454 | 1049.4 | 842.986 | 531.279 | 503.348 | 67.8198 | 94.6857 | 8.9356 | 9.0081 | 9.979 | 13.9087 | 18.5759 | 8.6263 | 9.7405 | 13.5695 | 17.1683 | 23.7727 | -999 | -999 | -999 | -999 | -999 | 20.567 | 15.2027 | -999 | -999 | -999 | 0.144 | 0.277 | 0.364 | 0.145 | 0 | 63
2003-09-09 15:00 | -2.755 | 356.881 | 176.833 | 90.471 | 0.3885 | 4.1384 | 358.768 | 15.125 | 0.34403 | 15.1385 | 0.34537 | 16.158 | 0.35214 | 2.9179 | 157.753 | 2.6113 | 1042.52 | 684.977 | 532.005 | 508.386 | 68.8985 | 94.6744 | 8.966 | 9.2082 | 10.3031 | 14.6006 | 19.3763 | 8.736 | 10.1795 | 14.3594 | 17.3958 | 22.0241 | -999 | -999 | -999 | -999 | -999 | 21.3017 | 17.7997 | -999 | -999 | -999 | 0.143 | 0.277 | 0.364 | 0.145 | 0 | 63
2003-09-09 15:30 | -2.0022 | 347.099 | 105.01 | 60.336 | 0.4864 | 4.1351 | 358.627 | 15.4614 | 0.3367 | 15.4736 | 0.33788 | 16.4534 | 0.34624 | 3.1567 | 175.799 | 2.7746 | 1020.68 | 452.62 | 524.265 | 501.125 | 67.6561 | 94.6523 | 9.0058 | 9.4061 | 10.6069 | 15.1666 | 19.1864 | 8.8638 | 10.6061 | 14.891 | 17.4841 | 22.3086 | -999 | -999 | -999 | -999 | -999 | 20.9968 | 19.796 | -999 | -999 | -999 | 0.143 | 0.277 | 0.364 | 0.145 | 0 | 63
2003-09-09 16:00 | -0.8213 | 275.818 | 38.454 | 42.857 | 0.419 | 4.0149 | 358.757 | 15.3927 | 0.32862 | 15.4533 | 0.32714 | 16.3693 | 0.33733 | 3.4912 | 173.367 | 2.9692 | 853.187 | 369.27 | 431.532 | 418.939 | 56.87 | 94.6355 | 9.0574 | 9.6106 | 10.8827 | 15.2627 | 18.0686 | 9.018 | 11.0002 | 15.2036 | 17.396 | 20.286 | -999 | -999 | -999 | -999 | -999 | 20.3792 | 21.0269 | -999 | -999 | -999 | 0.144 | 0.277 | 0.364 | 0.145 | 0 | 63
2003-09-09 16:30 | -0.5128 | 127.816 | 16.023 | 32.307 | 0.2735 | 4.0107 | 358.735 | 14.7598 | 0.33939 | 14.7265 | 0.34181 | 15.3147 | 0.3572 | 3.7658 | 172.61 | 3.2146 | 458.629 | 216.693 | 219.533 | 215.94 | 26.283 | 94.6297 | 9.1115 | 9.8155 | 11.0874 | 14.6412 | 15.8166 | 9.1771 | 11.321 | 15.0706 | 16.0869 | 16.5688 | -999 | -999 | -999 | -999 | -999 | 17.1688 | 21.4445 | -999 | -999 | -999 | 0.143 | 0.277 | 0.363 | 0.145 | 0 | 63
2003-09-09 17:00 | -0.3533 | 80.755 | 31.906 | 42.764 | 0.3503 | 3.9611 | 358.711 | 14.6999 | 0.33601 | 14.6287 | 0.34054 | 15.0965 | 0.36055 | 1.815 | 229.232 | 1.5525 | 286.817 | 192.031 | 142.512 | 132.436 | 16.1675 | 94.623 | 9.1454 | 9.9576 | 11.1452 | 13.6943 | 15.3117 | 9.311 | 11.4966 | 14.1077 | 14.5589 | 16.0402 | -999 | -999 | -999 | -999 | -999 | 12.1204 | 20.4279 | -999 | -999 | -999 | 0.143 | 0.277 | 0.363 | 0.145 | 0 | 63
2003-09-09 17:30 | -0.9313 | 145.996 | 38.006 | 41.482 | 0.4287 | 4.1591 | 358.59 | 14.8184 | 0.34916 | 14.77 | 0.35355 | 15.2779 | 0.37288 | 2.3767 | 204.639 | 1.8804 | 452.109 | 220.476 | 243.554 | 225.918 | 31.4576 | 94.6139 | 9.1847 | 10.0429 | 11.1111 | 13.1171 | 15.4901 | 9.4279 | 11.4895 | 13.3733 | 13.9206 | 16.3685 | -999 | -999 | -999 | -999 | -999 | 9.2465 | 18.301 | -999 | -999 | -999 | 0.143 | 0.277 | 0.363 | 0.145 | 0 | 63
2003-09-09 18:00 | -1.064 | 91.777 | 59.669 | 47.446 | 0.4386 | 4.2678 | 358.575 | 14.8189 | 0.35873 | 14.7981 | 0.36165 | 15.3414 | 0.37763 | 3.1454 | 194.685 | 2.4708 | 376.088 | 126.129 | 192.713 | 184.398 | 24.7679 | 94.6145 | 9.24 | 10.0967 | 11.0497 | 12.6433 | 14.6545 | 9.529 | 11.4051 | 13.0148 | 13.3959 | 14.4064 | -999 | -999 | -999 | -999 | -999 | 7.4375 | 16.3759 | -999 | -999 | -999 | 0.144 | 0.277 | 0.363 | 0.145 | 0 | 63
2003-09-09 18:30 | -0.4412 | 133.021 | 22.614 | 23.694 | 0.4731 | 4.2367 | 358.508 | 15.162 | 0.34809 | 15.2584 | 0.3487 | 16.0254 | 0.35949 | 2.9754 | 192.934 | 2.3204 | 487.049 | 148.844 | 267.674 | 254.069 | 36.8175 | 94.6073 | 9.3047 | 10.118 | 10.9624 | 12.0915 | 15.0579 | 9.6143 | 11.3214 | 12.8219 | 13.5737 | 15.3439 | -999 | -999 | -999 | -999 | -999 | 5.1627 | 14.8451 | -999 | -999 | -999 | 0.144 | 0.277 | 0.363 | 0.145 | 0 | 63
2003-09-09 19:00 | -0.0645 | 61.391 | 1.936 | 18.466 | 0.3615 | 4.3575 | 358.797 | 14.553 | 0.37223 | 14.523 | 0.37377 | 15.1017 | 0.38692 | 3.9958 | 181.566 | 3.2929 | 336.393 | 152.405 | 188.336 | 177.469 | 25.6695 | 94.609 | 9.371 | 10.1477 | 10.879 | 11.615 | 13.2589 | 9.7056 | 11.2834 | 12.5948 | 12.6396 | 11.678 | -999 | -999 | -999 | -999 | -999 | 3.5688 | 13.5949 | -999 | -999 | -999 | 0.145 | 0.278 | 0.362 | 0.145 | 0 | 63
2003-09-09 19:30 | 0.5405 | 8.637 | -13.296 | 1.887 | 0.1834 | 4.5587 | 358.914 | 13.7645 | 0.40883 | 13.6379 | 0.41357 | 14.0593 | 0.42888 | 3.0325 | 188.802 | 2.3558 | 200.324 | 99.6933 | 113.411 | 101.938 | 13.4926 | 94.6093 | 9.4225 | 10.1473 | 10.7692 | 11.0464 | 12.0401 | 9.7778 | 11.2333 | 11.9866 | 11.5634 | 9.63 | -999 | -999 | -999 | -999 | -999 | 1.4736 | 12.1545 | -999 | -999 | -999 | 0.146 | 0.278 | 0.362 | 0.145 | 0 | 63
2003-09-09 20:00 | 0.2881 | -40.352 | -11.9 | 1.847 | 0.1841 | 4.6205 | 359.843 | 12.4599 | 0.45001 | 12.1683 | 0.4595 | 12.1859 | 0.4839 | 1.9121 | 184.291 | 1.2967 | 57.5727 | 34.752 | 20.2261 | 15.8638 | -0.68402 | 94.6226 | 9.4668 | 10.1374 | 10.6425 | 10.4894 | 8.0621 | 9.8445 | 11.1131 | 11.3346 | 10.5623 | 6.3512 | -999 | -999 | -999 | -999 | -999 | -0.42284 | 9.8496 | -999 | -999 | -999 | 0.147 | 0.279 | 0.362 | 0.145 | 0 | 63
2003-09-09 20:30 | 0.3399 | -41.204 | -10.304 | 1.078 | 0.1686 | 4.6852 | 360.641 | 11.0921 | 0.49654 | 10.7796 | 0.50707 | 10.6977 | 0.53302 | 1.6871 | 189.066 | 1.0796 | 24.7183 | 15.0233 | 10.2095 | 5.5874 | -0.97806 | 94.6458 | 9.4762 | 10.068 | 10.4555 | 9.8317 | 6.9022 | 9.8662 | 10.9117 | 10.6173 | 9.6961 | 5.368 | -999 | -999 | -999 | -999 | -999 | -2.6653 | 6.9209 | -999 | -999 | -999 | 0.147 | 0.279 | 0.362 | 0.145 | 0 | 63
2003-09-09 21:00 | 0.8651 | -27.787 | -23.494 | 3.465 | 0.2336 | 4.7275 | 361.308 | 10.4997 | 0.5201 | 10.11 | 0.53371 | 9.8961 | 0.56447 | 2.2471 | 164.334 | 1.6867 | 5.4357 | 3.1829 | 2.2658 | -0.92492 | -1.1697 | 94.6524 | 9.458 | 9.9767 | 10.2231 | 9.2769 | 6.098 | 9.849 | 10.6479 | 10.027 | 9.0968 | 5.4888 | -999 | -999 | -999 | -999 | -999 | -4.2625 | 3.878 | -999 | -999 | -999 | 0.147 | 0.279 | 0.362 | 0.145 | 0 | 63
2003-09-09 21:30 | 0.2355 | -40.95 | -7.684 | -0.23 | 0.1048 | 4.8258 | 361.687 | 10.2099 | 0.53949 | 9.8604 | 0.55256 | 9.8088 | 0.57894 | 2.7133 | 174.42 | 2.035 | 0.58901 | 0.38345 | 0.22614 | -2.599 | -0.77598 | 94.6661 | 9.4427 | 9.8677 | 9.9941 | 9.0061 | 6.909 | 9.8142 | 10.3831 | 9.6593 | 8.8644 | 5.7948 | -999 | -999 | -999 | -999 | -999 | -4.714 | 1.3403 | -999 | -999 | -999 | 0.148 | 0.28 | 0.362 | 0.145 | 0 | 63
2003-09-09 22:00 | 0.4951 | -51.823 | -18.814 | 0.307 | 0.2049 | 4.8676 | 362.605 | 9.6332 | 0.56341 | 9.1601 | 0.57946 | 8.7279 | 0.61583 | 1.5533 | 254.357 | 1.165 | 0.25551 | 0.14618 | 0.063667 | -4.6423 | -1.6049 | 94.7022 | 9.4725 | 9.7914 | 9.8438 | 8.7235 | 3.823 | 9.8101 | 10.181 | 9.2956 | 8.2233 | 2.9995 | -999 | -999 | -999 | -999 | -999 | -4.9852 | -0.45941 | -999 | -999 | -999 | 0.149 | 0.28 | 0.362 | 0.145 | 0 | 63
2003-09-09 22:30 | 0.7386 | -53.637 | -27.266 | 0.788 | 0.271 | 4.9257 | 362.152 | 9.5539 | 0.57217 | 9.2067 | 0.58392 | 8.9022 | 0.61593 | 2.0104 | 199.078 | 1.4671 | 0.52464 | 0.13076 | 0.067605 | -3.9393 | -1.005 | 94.7057 | 9.4685 | 9.6969 | 9.6642 | 8.205 | 3.6991 | 9.7702 | 9.9584 | 8.7823 | 7.6012 | 2.6162 | -999 | -999 | -999 | -999 | -999 | -6.4146 | -2.306 | -999 | -999 | -999 | 0.148 | 0.28 | 0.362 | 0.145 | 0 | 63
2003-09-09 23:00 | 0.4158 | -46.26 | -16.202 | 3.591 | 0.2523 | 5.0194 | 362.487 | 8.9457 | 0.60411 | 8.5921 | 0.61648 | 8.3607 | 0.64615 | 2.5612 | 189.632 | 1.8704 | 0.24294 | 0.094023 | 0.063974 | -3.3618 | -0.88975 | 94.7177 | 9.4555 | 9.5938 | 9.4659 | 7.7936 | 3.9213 | 9.7117 | 9.7161 | 8.3596 | 7.1798 | 2.8915 | -999 | -999 | -999 | -999 | -999 | -7.3963 | -4.3196 | -999 | -999 | -999 | 0.148 | 0.28 | 0.362 | 0.145 | 0 | 63
2003-09-09 23:30 | 0.6164 | -24.578 | -20.275 | 5.197 | 0.2746 | 5.0736 | 362.814 | 9.2701 | 0.59796 | 8.9893 | 0.60903 | 8.9388 | 0.63477 | 2.2683 | 219.282 | 1.6229 | 0.25034 | 0.15232 | 0.062273 | -1.8504 | -0.50575 | 94.7387 | 9.4336 | 9.4785 | 9.2636 | 7.6907 | 5.7767 | 9.6354 | 9.4733 | 8.168 | 7.3143 | 4.8928 | -999 | -999 | -999 | -999 | -999 | -7.2913 | -6.0594 | -999 | -999 | -999 | 0.149 | 0.281 | 0.362 | 0.145 | 0 | 63
2003-09-10 | 0.1473 | -35.003 | -10.592 | 1.227 | 0.2045 | 5.0127 | 362.243 | 9.4795 | 0.58475 | 9.1811 | 0.59663 | 9.1704 | 0.62101 | 3.0112 | 217.813 | 2.1154 | 0.52161 | 0.17036 | 0.058622 | -1.9918 | -0.36833 | 94.7532 | 9.4308 | 9.3871 | 9.1256 | 7.8085 | 6.0945 | 9.5806 | 9.2926 | 8.1742 | 7.4397 | 5.163 | -999 | -999 | -999 | -999 | -999 | -6.1881 | -6.9109 | -999 | -999 | -999 | 0.149 | 0.281 | 0.362 | 0.145 | 0 | 63
2003-09-10 00:30 | 0.2477 | -44.44 | -13.083 | 0.524 | 0.1955 | 5.0726 | 364.033 | 8.5845 | 0.62252 | 8.3273 | 0.63251 | 8.3117 | 0.65517 | 2.4346 | 233.368 | 1.7933 | 1.1309 | 0.15048 | 0.055575 | -3.6716 | -1.4704 | 94.7932 | 9.4426 | 9.3224 | 9.0473 | 7.7844 | 4.9616 | 9.5466 | 9.1791 | 8.094 | 7.2051 | 3.5159 | -999 | -999 | -999 | -999 | -999 | -5.7076 | -7.0866 | -999 | -999 | -999 | 0.149 | 0.281 | 0.362 | 0.145 | 0 | 63
2003-09-10 01:00 | 0.3358 | -22.353 | -5.132 | 1.083 | 0.1305 | 5.195 | 365.97 | 7.5612 | 0.67525 | 7.2499 | 0.68767 | 7.252 | 0.70992 | 2.1725 | 240.945 | 1.7163 | 1.4567 | 0.19918 | 0.062748 | -2.0155 | -0.8072 | 94.7976 | 9.4356 | 9.2561 | 8.9635 | 7.5864 | 5.672 | 9.4897 | 9.0642 | 7.8802 | 7.0183 | 4.3857 | -999 | -999 | -999 | -999 | -999 | -6.1452 | -7.4146 | -999 | -999 | -999 | 0.149 | 0.281 | 0.362 | 0.145 | 0 | 63
2003-09-10 01:30 | 0.2813 | -19.071 | -8.267 | 0.085 | 0.1304 | 5.2737 | 366.445 | 7.6049 | 0.68298 | 7.3334 | 0.6939 | 7.3343 | 0.71696 | 1.6904 | 218.951 | 1.0862 | 2.387 | 0.17589 | 0.060891 | -1.5867 | -0.50398 | 94.7887 | 9.405 | 9.174 | 8.8586 | 7.5873 | 5.6651 | 9.4183 | 8.9302 | 7.8273 | 7.1126 | 4.846 | -999 | -999 | -999 | -999 | -999 | -5.8722 | -7.8861 | -999 | -999 | -999 | 0.15 | 0.281 | 0.362 | 0.145 | 0 | 63
2003-09-10 02:00 | 0.3514 | -34.669 | -5.957 | -0.752 | 0.1106 | 5.3412 | 367.061 | 7.4398 | 0.69729 | 7.1766 | 0.70721 | 7.1381 | 0.72969 | 1.6579 | 222.061 | 1.1675 | 5.6698 | 0.15366 | 0.059084 | -2.6577 | -0.7993 | 94.8089 | 9.388 | 9.1102 | 8.7865 | 7.5694 | 4.4513 | 9.3657 | 8.8344 | 7.766 | 6.9636 | 3.6059 | -999 | -999 | -999 | -999 | -999 | -5.5021 | -7.9434 | -999 | -999 | -999 | 0.15 | 0.281 | 0.362 | 0.145 | 0 | 63
2003-09-10 02:30 | 0.0112 | -38.212 | -3.391 | -0.701 | 0.1096 | 5.3584 | 370.009 | 6.6529 | 0.73174 | 6.3589 | 0.74181 | 6.2327 | 0.7652 | 1.6867 | 221.407 | 1.1629 | 2.1679 | 0.10825 | 0.059537 | -3.3988 | -1.2264 | 94.8184 | 9.3792 | 9.067 | 8.7284 | 7.3114 | 2.8238 | 9.324 | 8.7518 | 7.5265 | 6.4986 | 2.1353 | -999 | -999 | -999 | -999 | -999 | -6.1025 | -8.0468 | -999 | -999 | -999 | 0.15 | 0.282 | 0.361 | 0.145 | 0 | 63
2003-09-10 03:00 | 0.6031 | -34.951 | -7.588 | -1.73 | 0.0888 | 5.4017 | 368.633 | 6.3841 | 0.75039 | 5.9002 | 0.76665 | 5.385 | 0.80042 | 1.5883 | 209.551 | 0.78833 | 5.5372 | 0.085383 | 0.062855 | -2.9322 | -0.92008 | 94.8063 | 9.3509 | 9.01 | 8.6384 | 6.9883 | 1.8033 | 9.2704 | 8.6418 | 7.2356 | 6.1378 | 1.5513 | -999 | -999 | -999 | -999 | -999 | -7.1012 | -8.6885 | -999 | -999 | -999 | 0.151 | 0.282 | 0.361 | 0.145 | 0 | 63
2003-09-10 03:30 | 0.2846 | -40.22 | -2.236 | -0.734 | 0.0816 | 5.3661 | 368.484 | 6.2247 | 0.75266 | 5.633 | 0.77106 | 4.9465 | 0.80824 | 1.7642 | 194.713 | 0.8625 | 1.1478 | 0.079735 | 0.062644 | -3.5252 | -1.3033 | 94.8096 | 9.3164 | 8.9453 | 8.5221 | 6.6509 | 0.53717 | 9.2102 | 8.5095 | 6.9173 | 5.666 | 0.26645 | -999 | -999 | -999 | -999 | -999 | -7.9863 | -9.5711 | -999 | -999 | -999 | 0.151 | 0.282 | 0.361 | 0.145 | 0 | 63
2003-09-10 04:00 | 0.0384 | -40.633 | -1.802 | -0.133 | 0.064 | 5.3352 | 369.646 | 5.4699 | 0.78332 | 4.7043 | 0.80479 | 4.0921 | 0.84176 | 1.7288 | 203.869 | 1.0225 | 0.67795 | 0.080568 | 0.066134 | -3.4775 | -1.3485 | 94.8135 | 9.2796 | 8.8533 | 8.3783 | 6.2778 | -0.1892 | 9.1482 | 8.359 | 6.5641 | 5.2044 | -0.45632 | -999 | -999 | -999 | -999 | -999 | -8.9577 | -10.6123 | -999 | -999 | -999 | 0.151 | 0.283 | 0.361 | 0.145 | 0 | 63
2003-09-10 04:30 | 2.0891 | -37.659 | -17.819 | -6.054 | 0.0875 | 5.3517 | 369.658 | 5.1479 | 0.80018 | 4.1747 | 0.82611 | 2.7416 | 0.8658 | 1.1787 | 219.596 | 0.61542 | 0.47547 | 0.088346 | 0.062975 | -3.6163 | -1.3257 | 94.8311 | 9.2424 | 8.7596 | 8.2287 | 5.9393 | -0.63467 | 9.0851 | 8.193 | 6.2434 | 4.8319 | -0.86195 | -999 | -999 | -999 | -999 | -999 | -9.7384 | -11.7594 | -999 | -999 | -999 | 0.152 | 0.283 | 0.361 | 0.145 | 0 | 63
2003-09-10 05:00 | 0.0171 | -38.875 | -2.765 | -0.363 | 0.0375 | 5.1638 | 376.233 | 4.2941 | 0.82024 | 3.1868 | 0.84419 | 1.4643 | 0.89828 | 2.1362 | 195.687 | 1.2067 | 2.7047 | 0.093994 | 0.066213 | -3.5216 | -1.5473 | 94.8243 | 9.2059 | 8.671 | 8.0825 | 5.6647 | -1.0576 | 9.0176 | 8.0173 | 5.9654 | 4.5125 | -1.0723 | -999 | -999 | -999 | -999 | -999 | -10.2387 | -12.8382 | -999 | -999 | -999 | 0.152 | 0.283 | 0.361 | 0.145 | 0 | 63
2003-09-10 05:30 | -2.9439 | -39.621 | 7.247 | 4.419 | 0.0965 | 5.1307 | 376.758 | 4.3183 | 0.81905 | 2.5132 | 0.86854 | 1.6241 | 0.90359 | 2.6858 | 183.627 | 1.6054 | 1.9472 | 0.094402 | 0.06857 | -2.499 | -0.69865 | 94.8214 | 9.1467 | 8.5454 | 7.9028 | 5.3824 | -1.2432 | 8.9248 | 7.8265 | 5.6626 | 4.1901 | -1.4044 | -999 | -999 | -999 | -999 | -999 | -10.6322 | -13.7899 | -999 | -999 | -999 | 0.152 | 0.283 | 0.361 | 0.145 | 0 | 63
2003-09-10 06:00 | 0.3822 | -40.043 | -6.232 | -2.38 | 0.0735 | 4.904 | 383.226 | 2.9289 | 0.84675 | 2.2799 | 0.86649 | 1.0596 | 0.91533 | 1.5329 | 203.835 | 0.82833 | 0.5935 | 0.083371 | 0.063918 | -3.5602 | -1.392 | 94.8425 | 9.1056 | 8.4517 | 7.7597 | 5.1659 | -2.0846 | 8.8517 | 7.6577 | 5.4256 | 3.9576 | -1.739 | -999 | -999 | -999 | -999 | -999 | -10.8939 | -14.6444 | -999 | -999 | -999 | 0.152 | 0.283 | 0.361 | 0.144 | 0 | 63
2003-09-10 06:30 | 0.5994 | -40.03 | -4.2 | -1.335 | 0.102 | 4.8487 | 383.165 | 2.3613 | 0.87071 | 1.519 | 0.89242 | 1.0137 | 0.9221 | 2.29 | 193.469 | 1.6375 | 1.5247 | 0.21943 | 0.16616 | -2.9967 | -1.0108 | 94.8245 | 9.0593 | 8.348 | 7.6103 | 4.9506 | -1.7838 | 8.7692 | 7.4831 | 5.195 | 3.7265 | -1.7633 | -999 | -999 | -999 | -999 | -999 | -11.1105 | -15.3771 | -999 | -999 | -999 | 0.153 | 0.284 | 0.361 | 0.144 | 0 | 63
2003-09-10 07:00 | 2.1929 | -37.615 | -10.563 | -4.741 | 0.1065 | 4.5563 | 388.089 | 1.1551 | 0.89263 | 0.43944 | 0.91296 | 0.2303 | 0.933 | 2.6658 | 186.948 | 1.5683 | 6.334 | 3.236 | 2.279 | -0.77804 | -0.56648 | 94.8297 | 9.017 | 8.25 | 7.4714 | 4.798 | -1.0887 | 8.6875 | 7.326 | 5.0265 | 3.6255 | -1.5611 | -999 | -999 | -999 | -999 | -999 | -11.1828 | -16.0021 | -999 | -999 | -999 | 0.153 | 0.284 | 0.361 | 0.144 | 0 | 63
2003-09-10 07:30 | 1.8535 | -25.087 | -8.664 | -4.297 | 0.1604 | 4.4208 | 390.828 | 0.50194 | 0.90695 | -0.12115 | 0.9207 | -0.28 | 0.9362 | 2.445 | 189.315 | 1.4017 | 29.9886 | 16.9794 | 12.7779 | 8.1956 | 2.1321 | 94.8335 | 8.9768 | 8.1531 | 7.3444 | 4.7067 | -1.0137 | 8.609 | 7.1769 | 4.907 | 3.5403 | -1.4561 | -999 | -999 | -999 | -999 | -999 | -11.0226 | -16.4659 | -999 | -999 | -999 | 0.153 | 0.284 | 0.362 | 0.144 | 0 | 63
2003-09-10 08:00 | 0.8465 | -1.949 | 0.967 | 1.808 | 0.0901 | 4.5078 | 389.724 | 1.306 | 0.87146 | 1.0087 | 0.88516 | 0.93293 | 0.91115 | 1.6467 | 193.364 | 0.78542 | 87.2534 | 44.3848 | 44.6264 | 26.7044 | 9.6907 | 94.8467 | 8.8976 | 8.0221 | 7.1847 | 4.6301 | 0.20314 | 8.4876 | 7.0098 | 4.7894 | 3.5169 | -0.71324 | -999 | -999 | -999 | -999 | -999 | -10.7549 | -16.7765 | -999 | -999 | -999 | 0.152 | 0.284 | 0.362 | 0.144 | 0 | 63
2003-09-10 08:30 | 0.2451 | 44.377 | 1.597 | 0.466 | 0.0619 | 4.8321 | 383.538 | 2.9916 | 0.82963 | 2.8853 | 0.83857 | 3.2321 | 0.85332 | 1.1092 | 190.379 | 0.67667 | 206.481 | 137.288 | 115.949 | 77.5066 | 20.1183 | 94.8605 | 8.8448 | 7.9201 | 7.0649 | 4.7427 | 2.8092 | 8.3909 | 6.885 | 4.8295 | 3.8188 | 1.0668 | -999 | -999 | -999 | -999 | -999 | -10.045 | -16.8765 | -999 | -999 | -999 | 0.151 | 0.283 | 0.362 | 0.144 | 0 | 63
2003-09-10 09:00 | -0.8036 | 45.735 | 17.426 | 11.113 | 0.1548 | 5.3957 | 377.017 | 5.5261 | 0.78762 | 5.4261 | 0.7933 | 5.7985 | 0.80447 | 0.26708 | 212.811 | 0.20625 | 213.71 | 126.58 | 108.189 | 89.4129 | 14.4927 | 94.8639 | 8.821 | 7.882 | 7.0289 | 5.3437 | 5.7212 | 8.3263 | 6.8238 | 5.1653 | 4.6333 | 4.8899 | -999 | -999 | -999 | -999 | -999 | -8.0572 | -16.5659 | -999 | -999 | -999 | 0.15 | 0.283 | 0.362 | 0.144 | 0 | 63
2003-09-10 09:30 | -0.9414 | 81.382 | 70.466 | 30.569 | 0.2761 | 5.7145 | 369.222 | 6.1179 | 0.80049 | 6.0849 | 0.80431 | 6.5095 | 0.81199 | 0.79083 | 276.294 | 0.70708 | 289.89 | 166.079 | 145.498 | 128.522 | 19.1185 | 94.8746 | 8.8332 | 7.8562 | 7.0812 | 6.0486 | 6.642 | 8.2975 | 6.8508 | 5.6513 | 5.5388 | 7.603 | -999 | -999 | -999 | -999 | -999 | -5.4082 | -15.3215 | -999 | -999 | -999 | 0.149 | 0.282 | 0.362 | 0.144 | 0 | 63
2003-09-10 10:00 | -2.2873 | 184.017 | 62.389 | 26.167 | 0.2782 | 5.9569 | 364.278 | 6.9833 | 0.79077 | 7.049 | 0.79128 | 7.7567 | 0.78841 | 2.1879 | 309.456 | 1.96 | 524.458 | 290.938 | 274.306 | 237.056 | 37.4678 | 94.8996 | 8.7743 | 7.7893 | 7.1147 | 6.8506 | 8.705 | 8.2035 | 6.8777 | 6.2099 | 6.8882 | 11.7399 | -999 | -999 | -999 | -999 | -999 | -2.5177 | -13.2155 | -999 | -999 | -999 | 0.148 | 0.281 | 0.362 | 0.144 | 0 | 63
2003-09-10 10:30 | -1.1919 | 143.419 | 55.447 | 22.465 | 0.2614 | 6.0085 | 364.467 | 7.039 | 0.79444 | 7.1071 | 0.79287 | 7.8575 | 0.78776 | 2.1558 | 311.251 | 1.9383 | 430.082 | 278.155 | 215.832 | 197.986 | 26.3872 | 94.893 | 8.7864 | 7.8355 | 7.3063 | 7.8406 | 9.5637 | 8.2043 | 7.057 | 7.0367 | 8.0734 | 12.629 | -999 | -999 | -999 | -999 | -999 | 0.83753 | -10.4257 | -999 | -999 | -999 | 0.148 | 0.28 | 0.362 | 0.144 | 0 | 63
2003-09-10 11:00 | -0.8817 | 127.525 | 47.418 | 21.024 | 0.1554 | 5.9371 | 366.542 | 6.855 | 0.79445 | 6.8946 | 0.7941 | 7.5393 | 0.79242 | 1.9867 | 299.323 | 1.7383 | 395.14 | 269.261 | 194.788 | 183.238 | 23.939 | 94.892 | 8.7851 | 7.8974 | 7.5341 | 8.5166 | 9.4344 | 8.2117 | 7.2932 | 7.672 | 8.6584 | 12.4194 | -999 | -999 | -999 | -999 | -999 | 2.9475 | -7.1106 | -999 | -999 | -999 | 0.146 | 0.28 | 0.362 | 0.144 | 0 | 63
2003-09-10 11:30 | -0.7768 | 129.502 | 146.342 | 51.802 | 0.2633 | 5.877 | 364.707 | 7.209 | 0.7726 | 7.2145 | 0.77303 | 7.7783 | 0.77307 | 1.2688 | 287.125 | 1.1663 | 429.061 | 288.465 | 204.297 | 194.49 | 25.7055 | 94.8932 | 8.7594 | 7.9589 | 7.743 | 8.8595 | 9.5883 | 8.2076 | 7.5248 | 8.0547 | 8.9893 | 12.7286 | -999 | -999 | -999 | -999 | -999 | 3.7791 | -4.0118 | -999 | -999 | -999 | 0.145 | 0.279 | 0.362 | 0.144 | 0 | 63
2003-09-10 12:00 | -0.7768 | 342.855 | 146.342 | 51.802 | 0.2633 | 5.8665 | 363.192 | 8.3717 | 0.72418 | 8.5814 | 0.71894 | 9.4765 | 0.70982 | 1.9967 | 312.032 | 1.8142 | 955.975 | 580.456 | 486.874 | 448.971 | 65.7651 | 94.8929 | 8.7067 | 7.9967 | 7.8891 | 9.4192 | 12.5891 | 8.1693 | 7.6945 | 8.4231 | 10.3767 | 20.6372 | -999 | -999 | -999 | -999 | -999 | 4.9817 | -1.6721 | -999 | -999 | -999 | 0.143 | 0.278 | 0.362 | 0.144 | 0 | 63
2003-09-10 12:30 | -1.5044 | 338.556 | 163.627 | 55.657 | 0.2939 | 5.8423 | 363.427 | 9.36 | 0.68121 | 9.5601 | 0.68792 | 10.5671 | 0.67574 | 1801880 | 273.901 | 1.6889 | 965.964 | 774.591 | 485.463 | 450.137 | 63.0702 | 94.8877 | 8.6924 | 8.0723 | 8.1066 | 10.8424 | 13.6452 | 8.1787 | 7.9074 | 9.138 | 12.0825 | 22.3397 | -999 | -999 | -999 | -999 | -999 | 10.1497 | 0.8644 | -999 | -999 | -999 | 0.141 | 0.277 | 0.362 | 0.144 | 0 | 63
2003-09-10 13:00 | -0.7856 | 348.563 | 149.542 | 53.361 | 0.2826 | 5.9053 | 364.086 | 10.1211 | 0.65641 | 10.2891 | 0.65231 | 11.2272 | 0.6474 | 1789570 | 248.603 | 1789570 | 997.163 | 846.114 | 499.424 | 464.544 | 64.1743 | 94.871 | 8.7066 | 8.2239 | 8.4571 | 11.7545 | 14.2462 | 8.234 | 8.2025 | 9.9027 | 13.5146 | 21.9099 | -999 | -999 | -999 | -999 | -999 | 13.3259 | 4.5301 | -999 | -999 | -999 | 0.14 | 0.276 | 0.362 | 0.144 | 0 | 63
2003-09-10 13:30 | -2.2881 | 357.161 | 181.859 | 59.768 | 0.2738 | 6.0164 | 364.688 | 10.5604 | 0.65077 | 10.7561 | 0.64569 | 11.8269 | 0.63309 | 2.685 | 246.276 | 2.3917 | 1019.78 | 661.271 | 510.918 | 477.531 | 65.9755 | 94.854 | 8.7278 | 8.3912 | 8.8421 | 12.4649 | 14.6281 | 8.3088 | 8.5536 | 10.8774 | 15.0704 | 23.0165 | -999 | -999 | -999 | -999 | -999 | 15.4522 | 8.1245 | -999 | -999 | -999 | 0.138 | 0.276 | 0.361 | 0.144 | 0 | 63
2003-09-10 14:00 | -1.3209 | 326.145 | 149.708 | 60.237 | 0.2838 | 5.8839 | 363.574 | 11.1536 | 0.6165 | 11.3122 | 0.61238 | 12.3626 | 0.60175 | 2.3679 | 268.653 | 2.1354 | 957.61 | 716.617 | 475.755 | 449.146 | 60.6971 | 94.8417 | 8.7454 | 8.5779 | 9.2177 | 12.8002 | 14.5391 | 8.388 | 8.9537 | 12.1314 | 16.1186 | 22.2827 | -999 | -999 | -999 | -999 | -999 | 16.6896 | 11.3109 | -999 | -999 | -999 | 0.136 | 0.275 | 0.361 | 0.144 | 0 | 63
2003-09-10 14:30 | -0.7872 | 324.63 | 148.783 | 67.753 | 0.3254 | 5.7726 | 362.335 | 11.7398 | 0.58549 | 11.8804 | 0.58174 | 12.8541 | 0.57478 | 2.2917 | 216.553 | 2.0529 | 953.936 | 754.868 | 474.403 | 451.906 | 60.6272 | 94.8221 | 8.766 | 8.765 | 9.5523 | 13.0983 | 14.8941 | 8.4803 | 9.402 | 12.9718 | 16.4864 | 22.0371 | -999 | -999 | -999 | -999 | -999 | 16.7182 | 14.0418 | -999 | -999 | -999 | 0.135 | 0.275 | 0.361 | 0.144 | 0 | 63
2003-09-10 15:00 | -1.0432 | 344.124 | 144.765 | 55.857 | 0.2279 | 5.4688 | 361.468 | 12.2675 | 0.54087 | 12.4382 | 0.53798 | 13.4642 | 0.53331 | 2.4537 | 274.117 | 2.1721 | 1011.1 | 599.165 | 508.885 | 483.701 | 65.5533 | 94.7865 | 8.7838 | 8.9419 | 9.8308 | 13.8223 | 15.0795 | 8.5728 | 9.8243 | 13.8616 | 17.0844 | 21.4443 | -999 | -999 | -999 | -999 | -999 | 17.8064 | 16.0109 | -999 | -999 | -999 | 0.134 | 0.275 | 0.361 | 0.144 | 0 | 63
2003-09-10 15:30 | -1.4255 | 322.452 | 154.445 | 54.083 | 0.3112 | 5.4275 | 361.425 | 12.5376 | 0.52811 | 12.6779 | 0.52472 | 13.762 | 0.51693 | 2.2583 | 240.228 | 2.0117 | 963.182 | 419.391 | 487.309 | 465.43 | 62.915 | 94.7786 | 8.8336 | 9.1324 | 10.1327 | 14.5624 | 15.1942 | 8.7016 | 10.2586 | 14.3752 | 17.3739 | 21.5616 | -999 | -999 | -999 | -999 | -999 | 18.9339 | 17.8367 | -999 | -999 | -999 | 0.134 | 0.274 | 0.361 | 0.144 | 0 | 63
2003-09-10 16:00 | -0.8639 | 305.047 | 114.856 | 42.622 | 0.2299 | 5.5796 | 361.574 | 12.6538 | 0.53827 | 12.7636 | 0.5341 | 13.7667 | 0.52641 | 2.5312 | 101.743 | 2.2971 | 918.017 | 365.043 | 466.564 | 450.631 | 60.5403 | 94.7579 | 8.8786 | 9.3206 | 10.4116 | 14.8143 | 15.3738 | 8.8422 | 10.6556 | 15.0491 | 17.9305 | 21.7217 | -999 | -999 | -999 | -999 | -999 | 18.8877 | 18.9644 | -999 | -999 | -999 | 0.133 | 0.274 | 0.361 | 0.144 | 0 | 63
2003-09-10 16:30 | -0.8525 | 275.984 | 113.559 | 44.547 | 0.181 | 5.5426 | 361.338 | 12.6809 | 0.53378 | 12.9142 | 0.52612 | 13.8546 | 0.52194 | 2.5708 | 182.03 | 2.355 | 852.61 | 261.263 | 434.935 | 425.079 | 56.9561 | 94.7644 | 8.9252 | 9.5028 | 10.6235 | 14.5742 | 15.1503 | 8.9828 | 11.0397 | 15.6437 | 18.102 | 21.0798 | -999 | -999 | -999 | -999 | -999 | 17.3116 | 19.8503 | -999 | -999 | -999 | 0.134 | 0.274 | 0.361 | 0.144 | 0 | 63
2003-09-10 17:00 | -0.7302 | 232.449 | 92.839 | 34.238 | 0.2506 | 5.4706 | 360.877 | 12.7583 | 0.52349 | 13.0817 | 0.51366 | 13.9141 | 0.51241 | 2.515 | 228.649 | 2.2871 | 754.501 | 215.144 | 386.058 | 378.126 | 51.257 | 94.755 | 8.9732 | 9.6585 | 10.7505 | 13.9726 | 14.8015 | 9.1195 | 11.3908 | 15.8576 | 17.6488 | 20.5541 | -999 | -999 | -999 | -999 | -999 | 14.2438 | 20.5054 | -999 | -999 | -999 | 0.135 | 0.274 | 0.36 | 0.144 | 0 | 63
2003-09-10 17:30 | -0.7682 | 195.05 | 71.666 | 29.29 | 0.1716 | 5.3793 | 361.132 | 12.9125 | 0.51011 | 13.1055 | 0.5043 | 13.892 | 0.50594 | 2.2062 | 263.357 | 1.9579 | 673.074 | 182.007 | 347.457 | 334.094 | 45.7417 | 94.7552 | 9.0226 | 9.7773 | 10.7749 | 13.0764 | 13.7471 | 9.2513 | 11.6598 | 15.6484 | 16.6936 | 17.3497 | -999 | -999 | -999 | -999 | -999 | 9.6126 | 20.7838 | -999 | -999 | -999 | 0.135 | 0.275 | 0.36 | 0.144 | 0 | 63
2003-09-10 18:00 | -0.3187 | 135.861 | 34.612 | 15.382 | 0.1777 | 5.3651 | 361.419 | 12.9327 | 0.50783 | 13.08 | 0.5027 | 13.8473 | 0.50306 | 1.805 | 258.528 | 1.6017 | 553.102 | 86.5365 | 287.802 | 272.899 | 38.0834 | 94.7596 | 9.0872 | 9.8666 | 10.7326 | 12.1939 | 13.4164 | 9.3947 | 11.8321 | 14.7056 | 15.0898 | 15.514 | -999 | -999 | -999 | -999 | -999 | 5.6273 | 20.3464 | -999 | -999 | -999 | 0.136 | 0.275 | 0.36 | 0.144 | 0 | 63
2003-09-10 18:30 | -0.014 | 98.463 | 12.142 | 10.602 | 0.1886 | 5.4079 | 361.891 | 13.0249 | 0.50804 | 13.1115 | 0.50443 | 13.9186 | 0.50444 | 1.8954 | 294.709 | 1.7221 | 437.362 | 102.468 | 234.527 | 219.772 | 30.5214 | 94.7524 | 9.1402 | 9.9101 | 10.6309 | 11.5388 | 12.7174 | 9.5247 | 11.8374 | 14.1652 | 14.6491 | 13.4034 | -999 | -999 | -999 | -999 | -999 | 3.0574 | 18.2491 | -999 | -999 | -999 | 0.136 | 0.275 | 0.36 | 0.144 | 0 | 63
2003-09-10 19:00 | 0.248 | 41.262 | 6.399 | 12.365 | 0.2366 | 5.4763 | 362.098 | 12.8121 | 0.52028 | 12.8694 | 0.51663 | 13.5672 | 0.5187 | 1.6575 | 233.718 | 1.4575 | 287.977 | 138.513 | 157.441 | 145.454 | 19.5851 | 94.7626 | 9.1921 | 9.9193 | 10.5189 | 11.03 | 11.9227 | 9.6425 | 11.7837 | 13.4561 | 13.256 | 10.0087 | -999 | -999 | -999 | -999 | -999 | 1.4452 | 15.9325 | -999 | -999 | -999 | 0.137 | 0.276 | 0.36 | 0.144 | 0 | 63
2003-09-10 19:30 | 0.3734 | 11.417 | -15.935 | 3.125 | 0.2358 | 5.6611 | 361.369 | 12.4031 | 0.54892 | 12.3825 | 0.54741 | 12.9422 | 0.55269 | 2.5579 | 295.072 | 2.2033 | 200.052 | 87.8036 | 116.275 | 102.784 | 13.4578 | 94.7782 | 9.2312 | 9.9043 | 10.3869 | 10.5616 | 11.3767 | 9.7314 | 11.6592 | 12.649 | 12.0594 | 8.8888 | -999 | -999 | -999 | -999 | -999 | 0.087833 | 13.5797 | -999 | -999 | -999 | 0.138 | 0.276 | 0.359 | 0.144 | 0 | 63
2003-09-10 20:00 | 0.0844 | -40.32 | -4.581 | -0.676 | 0.0878 | 5.8199 | 361.456 | 11.0116 | 0.60906 | 10.8099 | 0.6152 | 10.9749 | 0.63106 | 2.4912 | 323.049 | 1.9775 | 62.4892 | 31.6342 | 27.1582 | 22.6325 | 0.96216 | 94.8067 | 9.2662 | 9.8778 | 10.2557 | 10.1486 | 8.5367 | 9.8027 | 11.4615 | 11.8945 | 11.0613 | 6.7355 | -999 | -999 | -999 | -999 | -999 | -0.95558 | 10.8723 | -999 | -999 | -999 | 0.139 | 0.277 | 0.359 | 0.144 | 0 | 63
2003-09-10 20:30 | -0.1972 | -46.457 | 1.281 | 0.184 | 0.0445 | 5.9093 | 362.537 | 9.7401 | 0.66412 | 9.4221 | 0.67326 | 9.2416 | 0.69619 | 0.99125 | 288.485 | 0.62125 | 19.712 | 12.3561 | 6.7312 | 1.4585 | -1.6961 | 94.8287 | 9.2937 | 9.8143 | 10.1152 | 9.5552 | 5.3044 | 9.8463 | 11.214 | 11.09 | 9.9875 | 4.2932 | -999 | -999 | -999 | -999 | -999 | -2.7117 | 7.8686 | -999 | -999 | -999 | 0.139 | 0.277 | 0.359 | 0.144 | 0 | 63
2003-09-10 21:00 | -0.5571 | -25.641 | 0.662 | 1.284 | 0.0693 | 5.8486 | 363.156 | 9.1208 | 0.68342 | 8.3951 | 0.70593 | 7.386 | 0.75457 | 1.3213 | 186.674 | 0.97208 | 3.5122 | 2.2965 | 1.2494 | -2.151 | -1.5486 | 94.8531 | 9.284 | 9.7306 | 9.9178 | 8.8662 | 4.9334 | 9.8378 | 10.9047 | 10.2935 | 9.143 | 4.5151 | -999 | -999 | -999 | -999 | -999 | -4.9474 | 4.6531 | -999 | -999 | -999 | 0.14 | 0.277 | 0.359 | 0.144 | 0 | 63
2003-09-10 21:30 | 0.1254 | -40.984 | -6.858 | -0.641 | 0.1225 | 5.7075 | 368.31 | 7.7037 | 0.72759 | 6.7874 | 0.75597 | 6.6184 | 0.77926 | 2.1421 | 185.103 | 1.3221 | 0.45875 | 0.28647 | 0.14677 | -3.8004 | -1.87 | 94.8687 | 9.2651 | 9.6372 | 9.6906 | 8.4535 | 3.7685 | 9.8004 | 10.5722 | 9.7425 | 8.5923 | 3.2865 | -999 | -999 | -999 | -999 | -999 | -5.882 | 1.6948 | -999 | -999 | -999 | 0.14 | 0.278 | 0.359 | 0.144 | 0 | 63
2003-09-10 22:00 | 0.4726 | -31.715 | -4.099 | -0.692 | 0.0711 | 5.3984 | 382.845 | 5.6943 | 0.77674 | 5.1383 | 0.79673 | 5.0629 | 0.81862 | 2.5696 | 191.897 | 1.4979 | 0.29319 | 0.14637 | 0.06743 | -3.0267 | -1.5823 | 94.8914 | 9.2646 | 9.5396 | 9.4919 | 8.0018 | 3.5293 | 9.7699 | 10.2728 | 9.1833 | 7.9497 | 3.0725 | -999 | -999 | -999 | -999 | -999 | -6.8453 | -0.65052 | -999 | -999 | -999 | 0.141 | 0.278 | 0.359 | 0.144 | 0 | 63
2003-09-10 22:30 | 0.5552 | -38.846 | -5.067 | -0.979 | 0.0976 | 5.3387 | 382.965 | 5.0205 | 0.80102 | 4.5754 | 0.81644 | 4.3981 | 0.84007 | 1.7554 | 175.205 | 1.1479 | 0.28475 | 0.092518 | 0.062656 | -2.9947 | -0.94311 | 94.9137 | 9.2581 | 9.4095 | 9.2728 | 7.7097 | 2.5912 | 9.7158 | 9.9754 | 8.7801 | 7.5491 | 2.146 | -999 | -999 | -999 | -999 | -999 | -7.2785 | -2.8055 | -999 | -999 | -999 | 0.141 | 0.279 | 0.359 | 0.144 | 0 | 63
2003-09-10 23:00 | 0.1506 | -42.207 | -2.585 | -0.4 | 0.0698 | 5.2135 | 380.728 | 4.1501 | 0.82572 | 3.7368 | 0.83943 | 3.5522 | 0.86221 | 2.0971 | 178.235 | 1.4587 | 0.22855 | 0.052536 | 0.06438 | -3.4496 | -1.2333 | 94.9393 | 9.2556 | 9.3089 | 9.0948 | 7.2827 | 0.57488 | 9.6623 | 9.7128 | 8.284 | 6.8282 | 0.50343 | -999 | -999 | -999 | -999 | -999 | -8.0732 | -4.5547 | -999 | -999 | -999 | 0.142 | 0.279 | 0.359 | 0.144 | 0 | 63
2003-09-10 23:30 | -0.8124 | -40.769 | 3.477 | 1.724 | 0.0654 | 5.0849 | 381.355 | 3.3642 | 0.84764 | 2.8958 | 0.86261 | 2.7426 | 0.88328 | 1.8008 | 178.762 | 1.1763 | 0.20583 | 0.062343 | 0.064949 | -3.1397 | -0.98798 | 94.9603 | 9.2289 | 9.193 | 8.8971 | 6.8357 | 0.39322 | 9.5844 | 9.4367 | 7.7801 | 6.292 | 0.14762 | -999 | -999 | -999 | -999 | -999 | -9.1266 | -6.3941 | -999 | -999 | -999 | 0.142 | 0.279 | 0.359 | 0.144 | 0 | 63
2003-09-11 | -0.5932 | -35.817 | 4.157 | 1.722 | 0.0786 | 5.0131 | 380.605 | 2.9984 | 0.85687 | 2.481 | 0.87436 | 2.0302 | 0.90324 | 1.4083 | 176.02 | 0.79917 | 0.19321 | 0.054837 | 0.065373 | -2.9075 | -0.8738 | 94.9745 | 9.2116 | 9.0851 | 8.7023 | 6.4785 | -0.010273 | 9.5092 | 9.1712 | 7.3651 | 5.8485 | -0.22109 | -999 | -999 | -999 | -999 | -999 | -9.7621 | -8.1773 | -999 | -999 | -999 | 0.142 | 0.279 | 0.359 | 0.144 | 0 | 63
2003-09-11 00:30 | 0.1573 | -32.274 | -5.973 | -2.071 | 0.0847 | 4.964 | 380.332 | 2.8625 | 0.85879 | 2.0158 | 0.88524 | 1.5311 | 0.91512 | 1.8542 | 184.739 | 1.1121 | 0.24656 | 0.05632 | 0.065802 | -2.4164 | -0.61956 | 94.9916 | 9.1805 | 8.964 | 8.506 | 6.1745 | -0.28695 | 9.4172 | 8.9067 | 6.9926 | 5.4813 | -0.22112 | -999 | -999 | -999 | -999 | -999 | -10.1631 | -9.6993 | -999 | -999 | -999 | 0.143 | 0.28 | 0.359 | 0.144 | 0 | 63
2003-09-11 01:00 | -0.3975 | -36.157 | 2.082 | 1.256 | 0.0753 | 5.1464 | 378.007 | 3.2937 | 0.86339 | 2.4931 | 0.88833 | 1.6922 | 0.9244 | 2.0921 | 181.838 | 1.2337 | 5.3234 | 0.075393 | 0.065846 | -2.116 | -0.21649 | 95.0142 | 9.1519 | 8.8442 | 8.3172 | 5.9576 | -0.5283 | 9.3307 | 8.658 | 6.6956 | 5.1963 | -0.70377 | -999 | -999 | -999 | -999 | -999 | -10.2958 | -10.9398 | -999 | -999 | -999 | 0.143 | 0.28 | 0.359 | 0.144 | 0 | 63
2003-09-11 01:30 | 0.0155 | -31.7 | -0.886 | -0.084 | 0.0724 | 5.1987 | 376.878 | 3.2803 | 0.8701 | 2.5706 | 0.8938 | 1.5964 | 0.93247 | 1.2225 | 178.333 | 0.52333 | 0.15531 | 0.076749 | 0.062054 | -2.5279 | -0.57707 | 95.0241 | 9.1288 | 8.7355 | 8.1526 | 5.7313 | -0.72084 | 9.2423 | 8.4356 | 6.4061 | 4.896 | -0.51212 | -999 | -999 | -999 | -999 | -999 | -10.4811 | -11.9285 | -999 | -999 | -999 | 0.143 | 0.28 | 0.359 | 0.144 | 0 | 63
2003-09-11 02:00 | 0.0104 | -14.583 | -1.617 | -0.218 | 0.0377 | 5.2391 | 377.511 | 3.2807 | 0.87499 | 2.7655 | 0.89315 | 2.3014 | 0.92991 | 1.7712 | 186.715 | 1.0513 | 0.25837 | 0.035798 | 0.065864 | -1.1359 | -0.16099 | 95.0299 | 9.0881 | 8.6166 | 7.9814 | 5.6073 | 0.94358 | 9.137 | 8.2172 | 6.2142 | 4.9434 | 0.77264 | -999 | -999 | -999 | -999 | -999 | -10.4405 | -12.7789 | -999 | -999 | -999 | 0.143 | 0.28 | 0.359 | 0.144 | 0 | 63
2003-09-11 02:30 | 0.0512 | -16.886 | -0.692 | 0.015 | 0.0506 | 5.427 | 374.877 | 4.01 | 0.86403 | 3.4843 | 0.88366 | 2.8238 | 0.92293 | 1.3037 | 176.969 | 0.62458 | 0.23677 | 0.011836 | 0.058663 | -1.1251 | 0.049295 | 95.0439 | 9.061 | 8.5193 | 7.8453 | 5.6883 | 1.3862 | 9.0493 | 8.0428 | 6.1988 | 5.0521 | 1.2536 | -999 | -999 | -999 | -999 | -999 | -9.6093 | -13.1882 | -999 | -999 | -999 | 0.143 | 0.28 | 0.359 | 0.144 | 0 | 63
2003-09-11 03:00 | 0.4113 | -19.499 | -5.544 | -0.612 | 0.1371 | 5.377 | 376.998 | 3.8804 | 0.86255 | 3.5125 | 0.87652 | 3.34 | 0.90603 | 1.5954 | 185.927 | 0.99375 | 0.23118 | 0.023897 | 0.061114 | -1.3931 | -0.32935 | 95.0644 | 9.0386 | 8.4302 | 7.7519 | 5.8027 | 2.1767 | 8.9695 | 7.9075 | 6.2161 | 5.2198 | 1.925 | -999 | -999 | -999 | -999 | -999 | -8.8037 | -13.1171 | -999 | -999 | -999 | 0.143 | 0.28 | 0.359 | 0.144 | 0 | 63
2003-09-11 03:30 | 0.3702 | -29.448 | -10.69 | -2.286 | 0.146 | 5.1764 | 378.609 | 3.2338 | 0.86774 | 2.8845 | 0.88215 | 2.8531 | 0.90293 | 1.9888 | 181.788 | 1.3575 | 0.21106 | -0.0020059 | 0.057194 | -2.0736 | -0.62027 | 95.0696 | 9.0203 | 8.3577 | 7.6984 | 5.8738 | 1.7279 | 8.905 | 7.8207 | 6.2182 | 5.1881 | 1.3157 | -999 | -999 | -999 | -999 | -999 | -8.1644 | -12.7989 | -999 | -999 | -999 | 0.144 | 0.28 | 0.359 | 0.144 | 0 | 63
2003-09-11 04:00 | 0.704 | -43.606 | -9.97 | -2.388 | 0.1389 | 5.1905 | 377.212 | 3.1959 | 0.87267 | 2.7331 | 0.88983 | 2.5364 | 0.91239 | 2.2692 | 175.588 | 1.5888 | 0.94798 | -0.01082 | 0.061501 | -2.7807 | -0.57272 | 95.0761 | 8.9974 | 8.2983 | 7.6517 | 5.7627 | 0.21066 | 8.8423 | 7.7429 | 6.0705 | 4.8191 | -0.38116 | -999 | -999 | -999 | -999 | -999 | -8.1952 | -12.5956 | -999 | -999 | -999 | 0.144 | 0.281 | 0.359 | 0.144 | 0 | 63
2003-09-11 04:30 | 0.8698 | -40.498 | -8.698 | -2.845 | 0.072 | 4.9918 | 378.108 | 2.5111 | 0.88036 | 2.1227 | 0.89504 | 2.0236 | 0.91549 | 2.3646 | 184.872 | 1.5896 | 0.3748 | 0.018155 | 0.061741 | -2.8075 | -0.74518 | 95.074 | 8.9576 | 8.2347 | 7.5799 | 5.5228 | 0.43658 | 8.7677 | 7.6434 | 5.841 | 4.5528 | -0.2892 | -999 | -999 | -999 | -999 | -999 | -8.8232 | -12.8816 | -999 | -999 | -999 | 0.144 | 0.281 | 0.359 | 0.144 | 0 | 63
2003-09-11 05:00 | 0.1557 | -29.741 | -2.446 | -0.776 | 0.0969 | 4.9805 | 377.53 | 2.3718 | 0.88817 | 1.9112 | 0.90302 | 1.7875 | 0.92368 | 1.56 | 190.353 | 0.9575 | 0.14807 | 0.013604 | 0.06236 | -2.3392 | -0.49676 | 95.0687 | 8.9172 | 8.1686 | 7.4914 | 5.352 | -0.048124 | 8.6954 | 7.5274 | 5.6605 | 4.3513 | -0.44673 | -999 | -999 | -999 | -999 | -999 | -9.1382 | -13.4626 | -999 | -999 | -999 | 0.144 | 0.281 | 0.359 | 0.144 | 0 | 63
2003-09-11 05:30 | 0.1964 | -26.128 | -1.532 | -0.612 | 0.0837 | 5.0866 | 376.473 | 2.8514 | 0.87847 | 2.1338 | 0.90387 | 1.6925 | 0.9352 | 2.0071 | 195.752 | 1.1217 | 1.0005 | 0.00094035 | 0.061928 | -1.5854 | -0.087531 | 95.078 | 8.8701 | 8.0952 | 7.3943 | 5.2532 | 0.46088 | 8.6169 | 7.4048 | 5.5298 | 4.3133 | 0.12528 | -999 | -999 | -999 | -999 | -999 | -9.2324 | -13.9839 | -999 | -999 | -999 | 0.144 | 0.281 | 0.359 | 0.144 | 0 | 63
2003-09-11 06:00 | 1.9599 | -24.88 | -10.146 | -2.432 | 0.1563 | 5.0025 | 378.665 | 2.3658 | 0.89079 | 1.8907 | 0.90914 | 1.4856 | 0.93441 | 0.42458 | 156.98 | 0.68708 | 0.43235 | -0.021503 | 0.059698 | -2.2906 | -0.6781 | 95.0878 | 8.833 | 8.0275 | 7.309 | 5.2032 | 0.27259 | 8.5486 | 7.292 | 5.4432 | 4.2316 | 0.016973 | -999 | -999 | -999 | -999 | -999 | -9.0528 | -14.221 | -999 | -999 | -999 | 0.144 | 0.281 | 0.359 | 0.144 | 0 | 63
2003-09-11 06:30 | -0.2363 | -16.895 | -0.569 | 0.371 | 0.131 | 4.92 | 380.784 | 2.3057 | 0.8834 | 1.4917 | 0.9107 | 1.1395 | 0.94034 | 1.6383 | 185.034 | 1.0021 | 0.46522 | 0.0093664 | 0.10243 | -1.5501 | -0.54834 | 95.0943 | 8.7965 | 7.9639 | 7.2361 | 5.17 | 0.67524 | 8.4812 | 7.1952 | 5.38 | 4.2675 | 0.70578 | -999 | -999 | -999 | -999 | -999 | -8.9107 | -14.2921 | -999 | -999 | -999 | 0.144 | 0.281 | 0.359 | 0.144 | 0 | 63
2003-09-11 07:00 | 0.8534 | -15.857 | -4.214 | -1.62 | 0.1344 | 4.6846 | 389.199 | 1.3329 | 0.89896 | 0.82084 | 0.91808 | 0.80793 | 0.93799 | 1.6329 | 189.142 | 0.94708 | 2.2578 | 1.2354 | 0.98241 | -0.69932 | -0.51107 | 95.0975 | 8.7547 | 7.8968 | 7.1655 | 5.2082 | 1.2076 | 8.4121 | 7.106 | 5.3761 | 4.3547 | 0.98537 | -999 | -999 | -999 | -999 | -999 | -8.5423 | -14.2196 | -999 | -999 | -999 | 0.144 | 0.281 | 0.359 | 0.144 | 0 | 63
2003-09-11 07:30 | -0.9886 | -15.392 | 1.936 | 0.499 | 0.088 | 4.7232 | 388.85 | 1.2708 | 0.90857 | 0.93791 | 0.92051 | 1.0191 | 0.93589 | 1.39 | 177.35 | 0.74333 | 15.1125 | 9.5177 | 7.7485 | 5.806 | 0.73011 | 95.116 | 8.7161 | 7.8337 | 7.1082 | 5.2543 | 1.388 | 8.3459 | 7.0334 | 5.3799 | 4.4 | 1.0569 | -999 | -999 | -999 | -999 | -999 | -8.133 | -13.9833 | -999 | -999 | -999 | 0.144 | 0.281 | 0.359 | 0.144 | 0 | 63
2003-09-11 08:00 | 0.3677 | 3.103 | 0.277 | 2.426 | 0.0843 | 4.7679 | 388.014 | 1.5924 | 0.9007 | 1.0897 | 0.91599 | 0.92707 | 0.93755 | 0.50292 | 187.598 | 0.40208 | 56.8825 | 36.2753 | 32.4108 | 27.1383 | 4.2033 | 95.136 | 8.6806 | 7.7813 | 7.0664 | 5.2776 | 1.5032 | 8.2874 | 6.9787 | 5.3658 | 4.4369 | 1.5563 | -999 | -999 | -999 | -999 | -999 | -7.8404 | -13.6971 | -999 | -999 | -999 | 0.144 | 0.281 | 0.359 | 0.144 | 0 | 63
2003-09-11 08:30 | 0.3154 | 22.949 | -0.226 | 3.929 | 0.0901 | 4.8856 | 392.004 | 1.8488 | 0.89883 | 1.6511 | 0.91261 | 1.8278 | 0.93437 | 0.24708 | 133.086 | 0.22417 | 105.329 | 67.3864 | 58.3518 | 49.8582 | 7.5054 | 95.1416 | 8.6321 | 7.7169 | 7.0114 | 5.42 | 3.1332 | 8.2134 | 6.9124 | 5.4411 | 4.754 | 3.2476 | -999 | -999 | -999 | -999 | -999 | -7.2548 | -13.3991 | -999 | -999 | -999 | 0.143 | 0.28 | 0.359 | 0.144 | 0 | 63
2003-09-11 09:00 | -1.5345 | 30.339 | 6.628 | 6.947 | 0.1436 | 5.1283 | 386.749 | 2.644 | 0.89251 | 2.5481 | 0.89964 | 2.8853 | 0.90957 | 0.32333 | 190.043 | 0.38708 | 115.067 | 74.3989 | 61.9869 | 54.2225 | 7.673 | 95.1812 | 8.5995 | 7.6759 | 6.9906 | 5.7435 | 4.0349 | 8.1529 | 6.8799 | 5.6783 | 5.2548 | 4.5941 | -999 | -999 | -999 | -999 | -999 | -6.0265 | -12.7477 | -999 | -999 | -999 | 0.143 | 0.28 | 0.359 | 0.144 | 0 | 63
2003-09-11 09:30 | -2.2332 | 36.532 | 15.672 | 14.93 | 0.1894 | 5.3062 | 385.124 | 3.2788 | 0.88446 | 3.1869 | 0.88902 | 3.5247 | 0.89712 | 0.46125 | 223.224 | 0.44208 | 143.463 | 95.3167 | 74.4448 | 66.5161 | 8.62 | 95.2042 | 8.5785 | 7.6523 | 7.0158 | 6.0968 | 4.6239 | 8.1171 | 6.9022 | 5.9642 | 5.6785 | 5.2477 | -999 | -999 | -999 | -999 | -999 | -4.6944 | -11.6124 | -999 | -999 | -999 | 0.143 | 0.28 | 0.359 | 0.144 | 0 | 63
2003-09-11 10:00 | -1.5278 | 53.842 | 16.723 | 11.841 | 0.1006 | 5.4714 | 390.148 | 3.6634 | 0.8879 | 3.6141 | 0.88997 | 4.0274 | 0.89564 | 1.2133 | 223.482 | 1.0992 | 189.257 | 127.66 | 96.1771 | 87.9953 | 11.0736 | 95.2347 | 8.5494 | 7.6402 | 7.0577 | 6.4118 | 5.2181 | 8.0803 | 6.9494 | 6.2451 | 6.1311 | 6.2856 | -999 | -999 | -999 | -999 | -999 | -3.6179 | -10.2678 | -999 | -999 | -999 | 0.142 | 0.279 | 0.359 | 0.144 | 0 | 63
2003-09-11 10:30 | -0.9001 | 63.208 | 35.244 | 27.179 | 0.1555 | 5.5114 | 387.757 | 4.2136 | 0.86708 | 4.1001 | 0.87104 | 4.5103 | 0.87521 | 0.31167 | 73.1495 | 0.34292 | 212.564 | 142.228 | 107.342 | 97.2707 | 12.2742 | 95.2548 | 8.5268 | 7.6379 | 7.1217 | 6.7589 | 5.9018 | 8.0497 | 7.0169 | 6.5683 | 6.6231 | 7.2417 | -999 | -999 | -999 | -999 | -999 | -2.5149 | -8.8305 | -999 | -999 | -999 | 0.141 | 0.279 | 0.359 | 0.144 | 0 | 63
2003-09-11 11:00 | -1.8073 | 90.335 | 57.972 | 30.294 | 0.2028 | 5.6488 | 384.372 | 5.1874 | 0.83685 | 5.1095 | 0.84007 | 5.5718 | 0.84543 | 0.785 | 164.657 | 0.72417 | 279.881 | 182.78 | 144.693 | 128.002 | 16.6401 | 95.2636 | 8.5015 | 7.6563 | 7.2039 | 7.1152 | 7.5253 | 8.0205 | 7.1006 | 6.8951 | 7.1408 | 8.5784 | -999 | -999 | -999 | -999 | -999 | -1.3676 | -7.2433 | -999 | -999 | -999 | 0.141 | 0.278 | 0.359 | 0.144 | 0 | 63
2003-09-11 11:30 | -0.7971 | 132.351 | 49.476 | 24.286 | 0.2336 | 5.7247 | 384.095 | 5.9064 | 0.81183 | 5.9418 | 0.81095 | 6.5927 | 0.80912 | 1.6771 | 174.032 | 1.5658 | 393.162 | 260.65 | 204.681 | 180.799 | 23.2074 | 95.3042 | 8.4735 | 7.677 | 7.303 | 7.6653 | 8.2595 | 7.9969 | 7.2048 | 7.3574 | 8.0963 | 10.7548 | -999 | -999 | -999 | -999 | -999 | 0.38102 | -5.5172 | -999 | -999 | -999 | 0.14 | 0.278 | 0.359 | 0.144 | 0 | 63
2003-09-11 12:00 | -0.8865 | 119.746 | 34.946 | 17.751 | 0.1809 | 5.7199 | 386.423 | 5.8197 | 0.81463 | 5.8696 | 0.81232 | 6.5122 | 0.80975 | 2.1412 | 257.859 | 1.9479 | 369.831 | 251.363 | 189.66 | 167.312 | 20.6086 | 95.3319 | 8.4764 | 7.7249 | 7.454 | 8.2177 | 8.4974 | 8.0151 | 7.3743 | 7.9135 | 8.709 | 10.6635 | -999 | -999 | -999 | -999 | -999 | 2.2734 | -3.2941 | -999 | -999 | -999 | 0.14 | 0.278 | 0.359 | 0.144 | 0 | 63
2003-09-11 12:30 | -1.1049 | 94.536 | 23.308 | 13.797 | 0.3287 | 5.7325 | 387.074 | 6.1411 | 0.80137 | 6.0865 | 0.80254 | 6.6367 | 0.8022 | 1.5413 | 97.3916 | 1.4571 | 305.907 | 206.915 | 153.907 | 136.095 | 16.788 | 95.3325 | 8.4641 | 7.7835 | 7.6141 | 8.5251 | 8.5092 | 8.0268 | 7.5599 | 8.22 | 8.9143 | 10.6438 | -999 | -999 | -999 | -999 | -999 | 3.0406 | -1.0267 | -999 | -999 | -999 | 0.14 | 0.278 | 0.359 | 0.144 | 0 | 63
2003-09-11 13:00 | -0.882 | 55.677 | 40.78 | 24.933 | 0.32 | 5.8056 | 381.456 | 6.9985 | 0.77136 | 6.927 | 0.77368 | 7.3385 | 0.77972 | 1.9867 | 184.001 | 1.7717 | 200.172 | 131.336 | 97.7807 | 88.1747 | 10.9261 | 95.3643 | 8.4552 | 7.8501 | 7.7558 | 8.5522 | 8.2305 | 8.0446 | 7.7355 | 8.3467 | 8.746 | 9.4755 | -999 | -999 | -999 | -999 | -999 | 2.873 | 0.62861 | -999 | -999 | -999 | 0.139 | 0.277 | 0.359 | 0.144 | 0 | 63
2003-09-11 13:30 | -1.304 | 115.644 | 86.356 | 37.547 | 0.3303 | 5.8121 | 373.679 | 7.0965 | 0.76864 | 7.0952 | 0.76872 | 7.6536 | 0.77022 | 2.75 | 202.546 | 2.4425 | 352.862 | 228.04 | 176.33 | 163.345 | 21.3134 | 95.4068 | 8.445 | 7.9113 | 7.8615 | 8.5737 | 9.0049 | 8.0723 | 7.8701 | 8.4165 | 9.061 | 11.5862 | -999 | -999 | -999 | -999 | -999 | 2.2931 | 1.3734 | -999 | -999 | -999 | 0.138 | 0.277 | 0.359 | 0.144 | 0 | 63
2003-09-11 14:00 | -0.2987 | 223.407 | 32.018 | 16.902 | 0.2782 | 5.7383 | 367.015 | 7.9742 | 0.72572 | 8.0654 | 0.72288 | 8.8515 | 0.71756 | 3.0612 | 151.671 | 2.7412 | 629.18 | 410.866 | 321.013 | 297.511 | 40.2853 | 95.4218 | 8.4323 | 7.948 | 7.9381 | 9.0215 | 11.3397 | 8.085 | 7.9657 | 8.8629 | 10.3248 | 16.0054 | -999 | -999 | -999 | -999 | -999 | 3.381 | 1.9558 | -999 | -999 | -999 | 0.138 | 0.277 | 0.359 | 0.144 | 0 | 63
2003-09-11 14:30 | -0.3957 | 55.277 | 10.498 | 6.658 | 0.1734 | 5.9222 | 366.503 | 7.6429 | 0.75495 | 7.6425 | 0.75388 | 8.2256 | 0.75356 | 2.3025 | 274.022 | 2.0867 | 204.99 | 143.099 | 99.5757 | 88.5852 | 9.8992 | 95.4593 | 8.467 | 8.043 | 8.1075 | 9.6194 | 9.3537 | 8.1483 | 8.1545 | 9.4937 | 10.397 | 11.4176 | -999 | -999 | -999 | -999 | -999 | 5.8338 | 3.5471 | -999 | -999 | -999 | 0.139 | 0.277 | 0.359 | 0.144 | 0 | 63
2003-09-11 15:00 | -0.5163 | 25.972 | 8.387 | 7.76 | 0.1564 | 5.9351 | 367.97 | 7.2451 | 0.77317 | 7.1872 | 0.77449 | 7.6321 | 0.779 | 1.6529 | 203.873 | 1.5175 | 123.459 | 82.5129 | 58.5668 | 50.2526 | 5.3858 | 95.4821 | 8.4821 | 8.1302 | 8.2688 | 9.2837 | 8.3135 | 8.2026 | 8.3536 | 9.2038 | 9.4825 | 9.2975 | -999 | -999 | -999 | -999 | -999 | 4.1744 | 5.0514 | -999 | -999 | -999 | 0.139 | 0.277 | 0.359 | 0.144 | 0 | 63
2003-09-11 15:30 | 1.0774 | 24.957 | 8.386 | 5.711 | 0.0419 | 6.0159 | 369.099 | 7.0966 | 0.78752 | 7.0044 | 0.79022 | 7.4168 | 0.79551 | 1.1633 | 63.4203 | 1.0717 | 116.101 | 78.0763 | 54.498 | 47.2364 | 5.0051 | 95.5144 | 8.4673 | 8.1878 | 8.3313 | 8.9115 | 8.1264 | 8.2381 | 8.4388 | 8.9345 | 9.0746 | 8.9544 | -999 | -999 | -999 | -999 | -999 | 2.1108 | 4.7033 | -999 | -999 | -999 | 0.139 | 0.277 | 0.359 | 0.144 | 0 | 63.1647
2003-09-11 16:00 | -0.4378 | 33.481 | 3.067 | 3.18 | 0.1154 | 6.279 | 366.873 | 7.1688 | 0.79371 | 7.0815 | 0.7954 | 7.5061 | 0.79969 | 0.66292 | 131.464 | 0.65917 | 138.058 | 92.4829 | 65.702 | 57.5947 | 6.5755 | 95.5504 | 8.4634 | 8.2337 | 8.3455 | 8.7289 | 8.4963 | 8.2737 | 8.4636 | 8.8044 | 8.9588 | 9.2763 | -999 | -999 | -999 | -999 | -999 | 1.1309 | 3.7751 | -999 | -999 | -999 | 0.139 | 0.277 | 0.359 | 0.144 | 0 | 65.988
2003-09-11 16:30 | -2.0768 | 11.789 | 0.223 | 0.001 | 0.1356 | 6.1409 | 369.64 | 7.2178 | 0.79756 | 7.0963 | 0.80061 | 7.445 | 0.80724 | 0.45042 | 102.273 | 0.44083 | 80.226 | 51.7455 | 37.5788 | 31.4568 | 3.2308 | 95.58 | 8.47 | 8.2644 | 8.3484 | 8.6274 | 8.0429 | 8.3082 | 8.4702 | 8.7181 | 8.7549 | 8.2511 | -999 | -999 | -999 | -999 | -999 | 0.76019 | 3.0351 | -999 | -999 | -999 | 0.139 | 0.277 | 0.359 | 0.144 | 0 | 63
2003-09-11 17:00 | 1.7405 | 8.231 | 17.853 | 11.332 | 0.3034 | 6.2129 | 373.102 | 7.1532 | 0.8038 | 7.0295 | 0.80767 | 7.3365 | 0.81758 | 0.51417 | 160.419 | 0.45958 | 72.4782 | 47.9105 | 33.6598 | 28.0138 | 2.8217 | 95.6287 | 8.4799 | 8.2866 | 8.3451 | 8.447 | 7.7587 | 8.336 | 8.4674 | 8.5626 | 8.4925 | 7.7841 | -999 | -999 | -999 | -999 | -999 | 0.060595 | 2.3805 | -999 | -999 | -999 | 0.139 | 0.277 | 0.359 | 0.144 | 0 | 63
2003-09-11 17:30 | -0.0469 | 14.533 | 7.649 | 0.781 | 0.5192 | 6.4081 | 376.404 | 6.9732 | 0.81713 | 6.8894 | 0.81989 | 7.2421 | 0.82815 | 2.5696 | 298.567 | 2.1621 | 62.839 | 41.4105 | 28.8294 | 24.9078 | 2.5067 | 95.6815 | 8.4835 | 8.2927 | 8.3221 | 8.3425 | 7.4673 | 8.3547 | 8.4435 | 8.4566 | 8.409 | 7.9538 | -999 | -999 | -999 | -999 | -999 | -0.40063 | 1.6024 | -999 | -999 | -999 | 0.14 | 0.277 | 0.359 | 0.144 | 0 | 64.014
2003-09-11 18:00 | -999 | 4.818 | -999 | -999 | 0.5547 | 6.0846 | 372.072 | 5.3414 | 0.86194 | 5.2344 | 0.86514 | 5.5546 | 0.87153 | 5.1217 | 289.601 | 4.2246 | 33.1664 | 21.3116 | 13.8898 | 11.6903 | 0.68267 | 95.7705 | 8.5056 | 8.3049 | 8.3186 | 8.2132 | 5.7214 | 8.3873 | 8.4295 | 8.3322 | 8.0498 | 6.2257 | -999 | -999 | -999 | -999 | -999 | -0.72939 | 0.97645 | -999 | -999 | -999 | 0.142 | 0.278 | 0.359 | 0.144 | 0 | 64.2687
2003-09-11 18:30 | -999 | 3.412 | -999 | -999 | -999 | 7.3778 | 344.058 | 4.841 | 0.87306 | 4.7167 | 0.87869 | 4.9956 | 0.88884 | 4.9442 | 301.097 | 4.0704 | 32.1178 | 19.5911 | 13.1714 | 11.1064 | 1.2499 | 95.825 | 8.5069 | 8.3053 | 8.2901 | 7.952 | 4.8825 | 8.4002 | 8.3901 | 8.0887 | 7.6673 | 5.494 | -999 | -999 | -999 | -999 | -999 | -1.7188 | 0.20679 | -999 | -999 | -999 | 0.144 | 0.278 | 0.359 | 0.144 | 1 | 84.5589
2003-09-11 19:00 | -999 | -1.119 | -999 | -999 | -999 | 7.7988 | 226.006 | 4.5642 | 0.88326 | 4.4258 | 0.88976 | 4.6711 | 0.90255 | 3.5817 | 301.115 | 2.9917 | 16.8046 | 10.3914 | 7.2146 | 5.8177 | 0.97997 | 95.8607 | 8.5072 | 8.2946 | 8.2357 | 7.7305 | 4.433 | 8.4 | 8.3262 | 7.8661 | 7.3848 | 5.2203 | -999 | -999 | -999 | -999 | -999 | -2.5561 | -0.8057 | -999 | -999 | -999 | 0.146 | 0.278 | 0.359 | 0.144 | 0 | 94
2003-09-11 19:30 | -999 | -2.834 | -999 | -999 | 0.1406 | 5.7697 | 230.211 | 4.3748 | 0.88766 | 4.2305 | 0.8948 | 4.4662 | 0.90935 | 1.9058 | 303.929 | 1.6275 | 13.6741 | 7.1201 | 6.0658 | 4.7109 | 0.95065 | 95.8739 | 8.5155 | 8.2848 | 8.181 | 7.573 | 4.3213 | 8.4035 | 8.262 | 7.702 | 7.2065 | 5.2008 | -999 | -999 | -999 | -999 | -999 | -3.0845 | -1.8124 | -999 | -999 | -999 | 0.151 | 0.279 | 0.359 | 0.144 | 1 | 94
2003-09-11 20:00 | -999 | -4.869 | -999 | -999 | 0.0965 | 6.4635 | 371.491 | 4.2784 | 0.90265 | 4.1327 | 0.91052 | 4.3572 | 0.92539 | 0.53667 | 254.233 | 0.35125 | 8.4573 | 3.5305 | 3.8322 | 2.8008 | 0.81787 | 95.8855 | 8.5267 | 8.2894 | 8.1302 | 7.4594 | 4.6217 | 8.4025 | 8.1998 | 7.5818 | 7.0908 | 5.2823 | -999 | -999 | -999 | -999 | -999 | -3.4135 | -2.6746 | -999 | -999 | -999 | 0.158 | 0.279 | 0.359 | 0.143 | 1 | 82.9417
2003-09-11 20:30 | -999 | -6.659 | -999 | -999 | 0.124 | 6.2872 | 307.904 | 4.2579 | 0.90727 | 4.1065 | 0.91542 | 4.326 | 0.93019 | 1.1029 | 257.779 | 0.91917 | 3.8 | 0.48381 | 1.5796 | 0.89533 | 0.61674 | 95.9043 | 8.5322 | 8.2551 | 8.0692 | 7.3768 | 4.3855 | 8.3964 | 8.1324 | 7.4825 | 6.9854 | 5.0827 | -999 | -999 | -999 | -999 | -999 | -3.5539 | -3.3681 | -999 | -999 | -999 | 0.164 | 0.28 | 0.358 | 0.143 | 0 | 92.6993
2003-09-11 21:00 | -999 | -6.565 | -999 | -999 | 0.0374 | 7.3016 | 385.432 | 4.156 | 0.92064 | 3.997 | 0.92867 | 4.2268 | 0.94224 | 0.45667 | 102.149 | 0.3925 | 0.80759 | -2.5756 | 0.3805 | -0.20281 | 0.41584 | 95.9339 | 8.5349 | 8.2382 | 8.0327 | 7.2691 | 4.5777 | 8.3851 | 8.068 | 7.3735 | 6.8523 | 5.0232 | -999 | -999 | -999 | -999 | -999 | -3.7164 | -3.9266 | -999 | -999 | -999 | 0.169 | 0.281 | 0.358 | 0.143 | 1 | 92.2192
2003-09-11 21:30 | -999 | -6.281 | -999 | -999 | 0.2378 | 7.7412 | 424.513 | 4.082 | 0.93374 | 3.9339 | 0.94154 | 4.1878 | 0.9531 | 0.47917 | 102.861 | 0.41917 | 0.22446 | -5.1938 | 0.16182 | -0.36501 | 0.32076 | 95.9634 | 8.5343 | 8.2334 | 7.9818 | 7.1734 | 4.5855 | 8.368 | 8.0027 | 7.2777 | 6.7715 | 5.0172 | -999 | -999 | -999 | -999 | -999 | -3.8729 | -4.4498 | -999 | -999 | -999 | 0.175 | 0.282 | 0.358 | 0.143 | 0 | 91.4411
2003-09-11 22:00 | -999 | -6.011 | -999 | -999 | 0.1238 | 7.4799 | 408.036 | 3.9244 | 0.93621 | 3.7815 | 0.94411 | 4.0507 | 0.95502 | 0.92875 | 59.0291 | 0.68958 | 0.61076 | -4.921 | 0.1883 | -0.41206 | 0.21809 | 95.9837 | 8.5323 | 8.1769 | 7.926 | 7.1196 | 4.4647 | 8.3485 | 7.9411 | 7.2076 | 6.7016 | 4.9451 | -999 | -999 | -999 | -999 | -999 | -3.9452 | -4.8995 | -999 | -999 | -999 | 0.187 | 0.283 | 0.358 | 0.143 | 1 | 94
2003-09-11 22:30 | -999 | -6.747 | -999 | -999 | 0.0831 | 6.2311 | 345.07 | 3.7216 | 0.9187 | 3.5705 | 0.92883 | 3.8241 | 0.94408 | 0.73 | 39.0671 | 0.63958 | 0.88371 | -4.1058 | 0.1508 | -0.50824 | 0.3325 | 96.0058 | 8.5303 | 8.1481 | 7.8654 | 7.0709 | 4.2053 | 8.332 | 7.8858 | 7.1429 | 6.6261 | 4.808 | -999 | -999 | -999 | -999 | -999 | -3.9904 | -5.2563 | -999 | -999 | -999 | 0.197 | 0.284 | 0.359 | 0.143 | 1 | 92.4099
2003-09-11 23:00 | -999 | -7.56 | -999 | -999 | 0.0494 | 6.6987 | 417.908 | 3.596 | 0.91472 | 3.4365 | 0.92685 | 3.6815 | 0.94371 | 0.31083 | 71.34 | 0.26958 | 0.80278 | -3.4483 | 0.13391 | -0.58762 | 0.46708 | 96.0352 | 8.5296 | 8.132 | 7.8527 | 6.999 | 4.204 | 8.3114 | 7.8337 | 7.0576 | 6.5059 | 4.6075 | -999 | -999 | -999 | -999 | -999 | -4.1242 | -5.5789 | -999 | -999 | -999 | 0.204 | 0.286 | 0.359 | 0.143 | 0 | 88.204
2003-09-11 23:30 | -999 | -7.553 | -999 | -999 | 0.3544 | 6.7046 | -999 | 3.5777 | 0.9117 | 3.4154 | 0.927 | 3.6611 | 0.94781 | 0.20708 | 94.5905 | 0.20708 | 1.9673 | -3.1354 | 0.16915 | -0.50239 | 0.58292 | 96.074 | 8.5188 | 8.0985 | 7.8078 | 6.8879 | 4.3351 | 8.2846 | 7.7728 | 6.949 | 6.4069 | 4.5713 | -999 | -999 | -999 | -999 | -999 | -4.3142 | -5.9487 | -999 | -999 | -999 | 0.21 | 0.287 | 0.359 | 0.143 | 1 | 93.1137
2003-09-12 | -999 | -7.44 | -999 | -999 | 0.2105 | 6.228 | 357.58 | 3.6242 | 0.90651 | 3.4655 | 0.91526 | 3.6822 | 0.93049 | 2.7296 | 294.333 | 2.3179 | 0.78796 | -2.8316 | 0.14541 | -0.32395 | 0.57249 | 96.0867 | 8.5095 | 8.0654 | 7.7449 | 6.8021 | 3.6186 | 8.2603 | 7.7142 | 6.8616 | 6.3002 | 4.1976 | -999 | -999 | -999 | -999 | -999 | -4.4165 | -6.3537 | -999 | -999 | -999 | 0.22 | 0.289 | 0.359 | 0.144 | 1 | 88.6481
2003-09-12 00:30 | -999 | -7.741 | -999 | -999 | 0.4985 | 6.8954 | 392.351 | 3.3151 | 0.91751 | 3.1676 | 0.92622 | 3.4112 | 0.93766 | 1.25 | 264.223 | 1.0317 | 0.30499 | -2.8098 | 0.056022 | -0.50135 | 0.36859 | 96.1044 | 8.5007 | 8.0349 | 7.7182 | 6.7056 | 3.4677 | 8.2343 | 7.6545 | 6.7466 | 6.1552 | 4.1291 | -999 | -999 | -999 | -999 | -999 | -4.583 | -6.7547 | -999 | -999 | -999 | 0.227 | 0.292 | 0.359 | 0.144 | 1 | 93.6976
2003-09-12 01:00 | -999 | -8.295 | -999 | -999 | 0.3914 | 6.4107 | -999 | 3.1816 | 0.89084 | 3.0168 | 0.90255 | 3.2362 | 0.91895 | 2.3862 | 285.108 | 1.9933 | 2.3256 | -2.7807 | 0.15837 | -0.50899 | 0.56722 | 96.1232 | 8.4902 | 8.0012 | 7.6372 | 6.6021 | 3.0862 | 8.21 | 7.5939 | 6.6414 | 6.0227 | 3.7816 | -999 | -999 | -999 | -999 | -999 | -4.775 | -7.2208 | -999 | -999 | -999 | 0.229 | 0.294 | 0.359 | 0.144 | 0 | 88.8287
2003-09-12 01:30 | -999 | -7.399 | -999 | -999 | 0.3774 | 6.2185 | 400.297 | 2.9069 | 0.88914 | 2.7409 | 0.89979 | 2.9469 | 0.91592 | 3.1079 | 293.989 | 2.5383 | 2.5674 | -2.6307 | 0.22768 | -0.37817 | 0.68645 | 96.1378 | 8.4776 | 7.9697 | 7.5689 | 6.4038 | 2.6488 | 8.1831 | 7.5299 | 6.4928 | 5.7881 | 3.4071 | -999 | -999 | -999 | -999 | -999 | -5.1739 | -7.7993 | -999 | -999 | -999 | 0.228 | 0.297 | 0.36 | 0.144 | 0 | 87.1886
2003-09-12 02:00 | -999 | -8.269 | -999 | -999 | 0.3684 | 6.4826 | 422.155 | 2.9952 | 0.88163 | 2.8266 | 0.89179 | 3.027 | 0.90874 | 3.4033 | 277.537 | 2.8317 | 2.0292 | -2.4232 | 0.22556 | -0.34262 | 0.76682 | 96.1539 | 8.4572 | 7.9273 | 7.5015 | 6.2021 | 2.6444 | 8.1446 | 7.4496 | 6.3263 | 5.6047 | 3.3199 | -999 | -999 | -999 | -999 | -999 | -5.6669 | -8.7635 | -999 | -999 | -999 | 0.226 | 0.298 | 0.36 | 0.144 | 1 | 93.8453
2003-09-12 02:30 | -999 | -9.31 | -999 | -999 | -999 | 5.9905 | 409.867 | 2.9131 | 0.85444 | 2.7239 | 0.8675 | 2.9125 | 0.8875 | 3.4142 | 271.903 | 2.8138 | 3.04 | -2.446 | 0.091448 | -0.53519 | 0.81085 | 96.1543 | 8.4367 | 7.8728 | 7.4227 | 6.0977 | 2.3634 | 8.1104 | 7.3629 | 6.1979 | 5.4893 | 3.1608 | -999 | -999 | -999 | -999 | -999 | -5.8514 | -9.7427 | -999 | -999 | -999 | 0.226 | 0.3 | 0.36 | 0.144 | 0 | 94
2003-09-12 03:00 | -999 | -9.098 | -999 | -999 | 0.2515 | 6.2598 | 445.138 | 2.6921 | 0.8773 | 2.5073 | 0.89035 | 2.7101 | 0.90857 | 1.9279 | 253.124 | 1.5954 | 4.5373 | -2.6399 | 0.075674 | -0.57199 | 0.63565 | 96.1672 | 8.4133 | 7.7983 | 7.3309 | 6.0529 | 2.3548 | 8.0653 | 7.2745 | 6.0945 | 5.4079 | 3.2329 | -999 | -999 | -999 | -999 | -999 | -5.8345 | -10.3163 | -999 | -999 | -999 | 0.227 | 0.301 | 0.361 | 0.144 | 0 | 93.9997
2003-09-12 03:30 | -999 | -9.061 | -999 | -999 | 0.1334 | 6.0982 | 393.445 | 2.5031 | 0.8827 | 2.333 | 0.8949 | 2.5403 | 0.91403 | 1.8108 | 248.686 | 1.505 | 4.8281 | -2.6024 | 0.088338 | -0.61732 | 0.57783 | 96.1949 | 8.3917 | 7.7484 | 7.2658 | 6.0299 | 2.295 | 8.0273 | 7.1928 | 6.0169 | 5.3617 | 3.1263 | -999 | -999 | -999 | -999 | -999 | -5.7307 | -10.5466 | -999 | -999 | -999 | 0.229 | 0.302 | 0.361 | 0.144 | 1 | 89.5539
2003-09-12 04:00 | -999 | -9.204 | -999 | -999 | 0.1199 | 5.8764 | 393.259 | 2.3902 | 0.88139 | 2.1914 | 0.8983 | 2.3817 | 0.92036 | 0.93167 | 217.063 | 0.62458 | 5.5411 | -2.7053 | 0.088406 | -0.59455 | 0.65463 | 96.1967 | 8.3693 | 7.721 | 7.2269 | 5.979 | 2.5235 | 7.9849 | 7.1222 | 5.9385 | 5.283 | 3.0682 | -999 | -999 | -999 | -999 | -999 | -5.6856 | -10.6112 | -999 | -999 | -999 | 0.232 | 0.303 | 0.362 | 0.144 | 0 | 91.8876
2003-09-12 04:30 | -999 | -8.889 | -999 | -999 | 0.2397 | 5.955 | 366.86 | 2.3299 | 0.88401 | 2.126 | 0.90047 | 2.2945 | 0.92457 | 1.0767 | 178.224 | 0.81542 | 4.0911 | -2.4038 | 0.093879 | -0.566 | 0.67206 | 96.2185 | 8.3464 | 7.6719 | 7.1713 | 5.8962 | 2.9045 | 7.9441 | 7.055 | 5.8619 | 5.2122 | 2.9647 | -999 | -999 | -999 | -999 | -999 | -5.7427 | -10.7007 | -999 | -999 | -999 | 0.234 | 0.304 | 0.362 | 0.145 | 1 | 87.0676
2003-09-12 05:00 | -999 | -7.178 | -999 | -999 | -999 | 6.5836 | 430.959 | 1.5412 | 0.92251 | 1.4018 | 0.93136 | 1.6753 | 0.94276 | 2.1387 | 166.086 | 1.7388 | 5.3143 | -2.2767 | 0.16827 | -0.74976 | 0.12234 | 96.2222 | 8.3271 | 7.6253 | 7.119 | 5.7885 | 2.3975 | 7.9092 | 6.9971 | 5.7771 | 5.0427 | 2.3636 | -999 | -999 | -999 | -999 | -999 | -5.8787 | -10.8165 | -999 | -999 | -999 | 0.235 | 0.305 | 0.363 | 0.145 | 0 | 94
2003-09-12 05:30 | -999 | -6.266 | -999 | -999 | 0.4092 | 5.9345 | 440.746 | 1.0393 | 0.93676 | 0.9001 | 0.94548 | 1.1642 | 0.95506 | 2.045 | 177.772 | 1.6725 | 5.5157 | -2.2683 | 0.17573 | -0.54353 | 0.20033 | 96.223 | 8.3017 | 7.5712 | 7.0451 | 5.5687 | 1.9554 | 7.8717 | 6.9311 | 5.6144 | 4.8088 | 2.0189 | -999 | -999 | -999 | -999 | -999 | -6.2678 | -11.0834 | -999 | -999 | -999 | 0.234 | 0.306 | 0.363 | 0.145 | 0 | 92.4761
2003-09-12 06:00 | -999 | -6.136 | -999 | -999 | -999 | 6.2307 | -999 | 1.088 | 0.93608 | 0.93704 | 0.94511 | 1.178 | 0.95628 | 1.8479 | 181.622 | 1.4871 | 6.2383 | -2.2963 | 0.2149 | -0.41619 | 0.40346 | 96.2408 | 8.269 | 7.5305 | 6.9751 | 5.3715 | 1.9729 | 7.8267 | 6.8502 | 5.4511 | 4.6526 | 1.9191 | -999 | -999 | -999 | -999 | -999 | -6.6398 | -11.5341 | -999 | -999 | -999 | 0.235 | 0.307 | 0.364 | 0.145 | 1 | 93.9537
2003-09-12 06:30 | -999 | -6.292 | -999 | -999 | -999 | 6.9299 | -999 | 1.2511 | 0.93534 | 1.0898 | 0.94521 | 1.3134 | 0.95707 | 1.4138 | 178.517 | 1.0813 | 6.3188 | -2.1915 | 0.21339 | -0.47784 | 0.44615 | 96.252 | 8.2381 | 7.4861 | 6.9003 | 5.2484 | 2.178 | 7.7812 | 6.764 | 5.3263 | 4.5365 | 1.9213 | -999 | -999 | -999 | -999 | -999 | -6.8371 | -11.9773 | -999 | -999 | -999 | 0.238 | 0.308 | 0.364 | 0.145 | 1 | 94
2003-09-12 07:00 | -999 | -5.601 | -999 | -999 | -999 | 6.5434 | 461.414 | 1.2676 | 0.93871 | 1.1087 | 0.9483 | 1.339 | 0.95955 | 1.1971 | 191.163 | 0.83792 | 5.8082 | -2.1149 | 0.28025 | -0.40741 | 0.38734 | 96.2874 | 8.2108 | 7.4335 | 6.8249 | 5.1588 | 2.1433 | 7.7374 | 6.6825 | 5.231 | 4.4551 | 1.7412 | -999 | -999 | -999 | -999 | -999 | -6.9206 | -12.3031 | -999 | -999 | -999 | 0.243 | 0.309 | 0.365 | 0.146 | 0 | 94
2003-09-12 07:30 | -999 | -4.453 | -999 | -999 | 0.3723 | 6.2467 | -999 | 1.3305 | 0.94412 | 1.1645 | 0.95393 | 1.3833 | 0.96379 | 1.5996 | 247.856 | 1.2246 | 5.9902 | -1.1441 | 0.76046 | -0.14415 | 0.41402 | 96.318 | 8.1857 | 7.3789 | 6.7613 | 5.0853 | 1.6154 | 7.6953 | 6.6086 | 5.1548 | 4.3814 | 1.5408 | -999 | -999 | -999 | -999 | -999 | -6.9621 | -12.5531 | -999 | -999 | -999 | 0.243 | 0.31 | 0.366 | 0.146 | 0 | 93.4804
2003-09-12 08:00 | -999 | -0.943 | -999 | -999 | -999 | 3.889 | -999 | 0.5207 | 0.95018 | 0.39257 | 0.95647 | 0.63144 | 0.96299 | 1.1271 | 250.002 | 0.8225 | 21.3069 | 1.9425 | 2.7988 | 1.5533 | 0.50854 | 96.3326 | 8.1658 | 7.3378 | 6.7363 | 4.9141 | 0.6629 | 7.6591 | 6.5414 | 4.9676 | 3.9499 | 0.16805 | -999 | -999 | -999 | -999 | -999 | -7.1982 | -12.9028 | -999 | -999 | -999 | 0.242 | 0.311 | 0.366 | 0.146 | 0 | 90.6287
2003-09-12 08:30 | -999 | 2.104 | -999 | -999 | -999 | 1.1618 | -999 | 0.22481 | 0.95876 | 0.063623 | 0.96623 | 0.28804 | 0.97216 | 0.83875 | 188.711 | 0.59917 | 26.7204 | 7.3329 | 6.4264 | 5.0545 | 1.57 | 96.3534 | 8.1308 | 7.2824 | 6.6392 | 4.6578 | 1.3202 | 7.6082 | 6.4448 | 4.6883 | 3.5786 | -0.044026 | -999 | -999 | -999 | -999 | -999 | -7.8261 | -13.813 | -999 | -999 | -999 | 0.242 | 0.311 | 0.367 | 0.146 | 0 | 94
2003-09-12 09:00 | -999 | 2.32 | -999 | -999 | 0.4772 | 1.3646 | -999 | 0.1864 | 0.96233 | 0.02275 | 0.97003 | 0.2474 | 0.9759 | 0.93458 | 206.568 | 0.48792 | 31.8943 | 11.3317 | 7.0144 | 7.1888 | 3.1698 | 96.3691 | 8.0953 | 7.2162 | 6.5388 | 4.5144 | 1.491 | 7.5538 | 6.3324 | 4.5335 | 3.4537 | -0.038746 | -999 | -999 | -999 | -999 | -999 | -8.0637 | -14.95 | -999 | -999 | -999 | 0.242 | 0.312 | 0.368 | 0.147 | 1 | 93.9976
2003-09-12 09:30 | -999 | 3.009 | -999 | -999 | 0.4938 | 0.20501 | -999 | 0.28673 | 0.96074 | 0.1234 | 0.96852 | 0.34233 | 0.97527 | 1.0317 | 213.938 | 0.76125 | 42.7381 | 21.4794 | 10.1621 | 11.6849 | 6.03 | 96.3974 | 8.062 | 7.16 | 6.4842 | 4.468 | 1.5418 | 7.5018 | 6.2254 | 4.4416 | 3.4321 | -0.026849 | -999 | -999 | -999 | -999 | -999 | -8.0453 | -15.6599 | -999 | -999 | -999 | 0.246 | 0.313 | 0.369 | 0.147 | 1 | 94
2003-09-12 10:00 | -999 | 9.624 | -999 | -999 | -999 | 1.187 | -999 | 0.50048 | 0.95125 | 0.3379 | 0.95908 | 0.55948 | 0.96759 | 1.3487 | 217.001 | 1.0063 | 69.4228 | 53.7569 | 25.0864 | 26.373 | 12.1518 | 96.4173 | 8.0291 | 7.0952 | 6.3715 | 4.4726 | 1.6434 | 7.4461 | 6.1291 | 4.3929 | 3.4393 | -0.022076 | -999 | -999 | -999 | -999 | -999 | -7.8291 | -15.9521 | -999 | -999 | -999 | 0.251 | 0.314 | 0.369 | 0.147 | 1 | 93.9979
2003-09-12 10:30 | -999 | 13.617 | -999 | -999 | -999 | 3.5349 | -999 | 0.61219 | 0.94669 | 0.44825 | 0.95439 | 0.67789 | 0.96326 | 1.2333 | 215.849 | 0.91292 | 96.9558 | 64.2918 | 33.3015 | 30.2395 | 11.3283 | 96.4513 | 7.9981 | 7.0416 | 6.3148 | 4.5078 | 1.9477 | 7.394 | 6.0534 | 4.3706 | 3.4686 | 0.11939 | -999 | -999 | -999 | -999 | -999 | -7.4623 | -16.0325 | -999 | -999 | -999 | 0.256 | 0.315 | 0.37 | 0.148 | 1 | 93.7277
2003-09-12 11:00 | -999 | 16.622 | -999 | -999 | -999 | 6.0261 | -999 | 0.79934 | 0.94224 | 0.62726 | 0.9509 | 0.85288 | 0.96084 | 1.3529 | 207.773 | 0.88292 | 115.755 | 70.0321 | 39.7833 | 34.0594 | 9.2853 | 96.4773 | 7.9678 | 6.9915 | 6.2564 | 4.5198 | 2.0279 | 7.3426 | 5.9903 | 4.3422 | 3.5361 | 0.019519 | -999 | -999 | -999 | -999 | -999 | -7.145 | -16.1147 | -999 | -999 | -999 | 0.258 | 0.316 | 0.371 | 0.148 | 1 | 94
2003-09-12 11:30 | -999 | 26.252 | -999 | -999 | -999 | 6.469 | -999 | 0.88729 | 0.93979 | 0.76416 | 0.94774 | 1.0206 | 0.95705 | 1.0858 | 232.205 | 0.9025 | 130.012 | 86.4659 | 53.0308 | 45.972 | 9.4365 | 96.5174 | 7.9375 | 6.9435 | 6.2289 | 4.4886 | 1.9451 | 7.2917 | 5.9299 | 4.3162 | 3.6167 | 0.22869 | -999 | -999 | -999 | -999 | -999 | -6.9116 | -16.3475 | -999 | -999 | -999 | 0.26 | 0.317 | 0.372 | 0.148 | 1 | 94
2003-09-12 12:00 | -999 | 42.575 | -999 | -999 | -999 | 6.4762 | -999 | 0.95986 | 0.93731 | 0.85077 | 0.94484 | 1.1436 | 0.95372 | 1.1392 | 222.259 | 0.8875 | 165.605 | 107.448 | 70.3173 | 62.4891 | 10.2433 | 96.5384 | 7.9058 | 6.8953 | 6.2112 | 4.5004 | 2.1299 | 7.2386 | 5.874 | 4.3496 | 3.762 | 1.2947 | -999 | -999 | -999 | -999 | -999 | -6.7291 | -16.5351 | -999 | -999 | -999 | 0.259 | 0.318 | 0.373 | 0.149 | 1 | 93.6162
2003-09-12 12:30 | -999 | 58.367 | -999 | -999 | -999 | 6.7897 | -999 | 1.1072 | 0.93584 | 1.0007 | 0.94339 | 1.3142 | 0.95165 | 1.0742 | 190.624 | 0.83958 | 205.1 | 127.107 | 88.6336 | 79.1555 | 10.1765 | 96.5612 | 7.873 | 6.8476 | 6.1813 | 4.5678 | 3.0772 | 7.187 | 5.8314 | 4.4375 | 3.938 | 2.2182 | -999 | -999 | -999 | -999 | -999 | -6.439 | -16.3718 | -999 | -999 | -999 | 0.256 | 0.319 | 0.375 | 0.149 | 0 | 94
2003-09-12 13:00 | -999 | 79.895 | -999 | -999 | -999 | 6.276 | -999 | 1.4132 | 0.93161 | 1.3238 | 0.93907 | 1.6982 | 0.94793 | 1.1933 | 207.345 | 0.94625 | 265.016 | 158.331 | 117.967 | 107.546 | 11.1384 | 96.5635 | 7.8394 | 6.8056 | 6.1391 | 4.7746 | 4.0389 | 7.135 | 5.8042 | 4.6217 | 4.311 | 3.8981 | -999 | -999 | -999 | -999 | -999 | -5.9677 | -15.7673 | -999 | -999 | -999 | 0.252 | 0.319 | 0.376 | 0.15 | 0 | 94
2003-09-12 13:30 | -999 | 58.218 | -999 | -999 | -999 | 6.4619 | -999 | 1.5609 | 0.90958 | 1.4632 | 0.91789 | 1.8319 | 0.92961 | 1.6571 | 190.598 | 1.3071 | 204.236 | 122.755 | 90.3315 | 82.2542 | 7.5539 | 96.5628 | 7.8086 | 6.7751 | 6.1373 | 5.1707 | 4.0522 | 7.0991 | 5.817 | 4.9321 | 4.746 | 4.2545 | -999 | -999 | -999 | -999 | -999 | -4.9461 | -14.3608 | -999 | -999 | -999 | 0.251 | 0.319 | 0.377 | 0.151 | 1 | 94
2003-09-12 14:00 | -999 | 44.368 | -999 | -999 | -999 | 6.1029 | -999 | 1.7049 | 0.90836 | 1.6027 | 0.91758 | 1.9581 | 0.93058 | 1.2421 | 182.203 | 1.0683 | 163.571 | 98.657 | 71.9635 | 64.7612 | 5.8108 | 96.5611 | 7.7807 | 6.755 | 6.1673 | 5.4176 | 3.7713 | 7.069 | 5.8642 | 5.1272 | 4.9283 | 4.2892 | -999 | -999 | -999 | -999 | -999 | -4.0403 | -12.3156 | -999 | -999 | -999 | 0.249 | 0.319 | 0.378 | 0.152 | 0 | 94
2003-09-12 14:30 | -999 | 52.343 | -999 | -999 | 0.2464 | 4.3482 | -999 | 1.8134 | 0.8988 | 1.7402 | 0.90627 | 2.1004 | 0.91899 | 0.45667 | 180.124 | 0.32333 | 189.07 | 114.121 | 84.0157 | 75.812 | 6.8549 | 96.5605 | 7.7512 | 6.7469 | 6.2091 | 5.5593 | 4.0217 | 7.0443 | 5.9211 | 5.2656 | 5.1319 | 4.7168 | -999 | -999 | -999 | -999 | -999 | -3.542 | -10.5771 | -999 | -999 | -999 | 0.249 | 0.319 | 0.379 | 0.152 | 0 | 94
2003-09-12 15:00 | -999 | 42.674 | -999 | -999 | 0.3225 | 6.194 | 424.261 | 1.813 | 0.90639 | 1.7128 | 0.91337 | 2.0753 | 0.92472 | 0.32583 | 217.555 | 0.29917 | 160.827 | 97.1258 | 70.8098 | 63.4999 | 5.6126 | 96.5633 | 7.7211 | 6.7461 | 6.2613 | 5.69 | 4.0203 | 7.0285 | 5.9829 | 5.407 | 5.2934 | 4.8388 | -999 | -999 | -999 | -999 | -999 | -3.1105 | -9.2043 | -999 | -999 | -999 | 0.25 | 0.319 | 0.38 | 0.153 | 1 | 92.549
2003-09-12 15:30 | -999 | 30.217 | -999 | -999 | -999 | 6.8832 | -999 | 1.636 | 0.91035 | 1.5607 | 0.91668 | 1.9237 | 0.92729 | 0.51 | 252.095 | 0.53208 | 127.119 | 74.7276 | 53.9096 | 47.5725 | 4.1755 | 96.5847 | 7.6986 | 6.7548 | 6.3024 | 5.7948 | 2.8605 | 7.0192 | 6.0457 | 5.5222 | 5.3863 | 4.4919 | -999 | -999 | -999 | -999 | -999 | -2.8081 | -8.0927 | -999 | -999 | -999 | 0.247 | 0.319 | 0.381 | 0.154 | 0 | 94
2003-09-12 16:00 | -999 | 45.851 | -999 | -999 | -999 | 6.4828 | -999 | 1.507 | 0.9223 | 1.4144 | 0.92883 | 1.785 | 0.93842 | 0.3425 | 223.956 | 0.33333 | 166.842 | 99.17 | 74.0404 | 66.9302 | 6.0313 | 96.5787 | 7.6758 | 6.7677 | 6.3172 | 5.7764 | 3.2617 | 7.0102 | 6.1012 | 5.5361 | 5.3257 | 4.4566 | -999 | -999 | -999 | -999 | -999 | -2.8657 | -7.3542 | -999 | -999 | -999 | 0.243 | 0.319 | 0.382 | 0.154 | 0 | 94
2003-09-12 16:30 | -999 | 49.091 | -999 | -999 | -999 | 7.3537 | -999 | 1.6713 | 0.92524 | 1.5812 | 0.93303 | 1.9914 | 0.94253 | 0.75167 | 199.781 | 0.585 | 175.158 | 103.103 | 78.5063 | 71.1474 | 6.4927 | 96.5734 | 7.65 | 6.7737 | 6.3361 | 5.8249 | 4.2151 | 6.9996 | 6.1353 | 5.585 | 5.4949 | 5.0852 | -999 | -999 | -999 | -999 | -999 | -2.8878 | -7.0432 | -999 | -999 | -999 | 0.24 | 0.318 | 0.382 | 0.155 | 0 | 94
2003-09-12 17:00 | -999 | 37.254 | -999 | -999 | -999 | 6.9303 | -999 | 1.8058 | 0.89711 | 1.7068 | 0.90619 | 2.1004 | 0.92065 | 1.1458 | 169.623 | 0.96708 | 144.459 | 85.1919 | 66.3107 | 59.0346 | 5.6864 | 96.5626 | 7.632 | 6.7815 | 6.3611 | 5.9415 | 3.9768 | 7.0015 | 6.1744 | 5.6878 | 5.5691 | 4.7372 | -999 | -999 | -999 | -999 | -999 | -2.5233 | -6.5438 | -999 | -999 | -999 | 0.236 | 0.318 | 0.383 | 0.155 | 0 | 94
2003-09-12 17:30 | -999 | 34.396 | -999 | -999 | -999 | 6.9216 | -999 | 1.8784 | 0.89417 | 1.7798 | 0.90388 | 2.1446 | 0.91928 | 1.1867 | 163.807 | 1.0713 | 136.961 | 81.494 | 64.6448 | 56.7136 | 5.7295 | 96.5706 | 7.6165 | 6.7915 | 6.3902 | 5.9589 | 3.8279 | 7.0017 | 6.2122 | 5.734 | 5.5817 | 4.5953 | -999 | -999 | -999 | -999 | -999 | -2.5204 | -5.9749 | -999 | -999 | -999 | 0.233 | 0.317 | 0.383 | 0.156 | 0 | 94
2003-09-12 18:00 | -999 | 40.329 | -999 | -999 | 0.6418 | 6.9926 | -999 | 2.0715 | 0.89811 | 1.9775 | 0.90775 | 2.3361 | 0.92176 | 1.1096 | 168.395 | 0.99625 | 149.893 | 89.924 | 72.1401 | 64.099 | 6.4235 | 96.5519 | 7.5975 | 6.7988 | 6.4086 | 5.9687 | 4.0304 | 6.998 | 6.2412 | 5.7548 | 5.6264 | 4.8726 | -999 | -999 | -999 | -999 | -999 | -2.5855 | -5.6015 | -999 | -999 | -999 | 0.231 | 0.317 | 0.383 | 0.156 | 0 | 94
2003-09-12 18:30 | -999 | 27.023 | -999 | -999 | -999 | 7.1621 | -999 | 2.1872 | 0.90969 | 2.0786 | 0.91852 | 2.4218 | 0.93052 | 1.4912 | 166.923 | 1.3083 | 113.25 | 66.712 | 54.3114 | 47.9643 | 4.8218 | 96.5533 | 7.5849 | 6.8076 | 6.429 | 5.9973 | 3.7535 | 7.0025 | 6.2713 | 5.7993 | 5.6292 | 4.4429 | -999 | -999 | -999 | -999 | -999 | -2.5175 | -5.3207 | -999 | -999 | -999 | 0.229 | 0.317 | 0.383 | 0.156 | 0 | 94
2003-09-12 19:00 | -999 | 16.392 | -999 | -999 | -999 | 7.2909 | -999 | 2.2843 | 0.91219 | 2.17 | 0.92084 | 2.4949 | 0.93285 | 1.1262 | 157.422 | 1.0029 | 89.2659 | 51.1928 | 42.3297 | 37.0647 | 3.8154 | 96.5392 | 7.5786 | 6.8192 | 6.4487 | 5.9598 | 3.5957 | 7.0099 | 6.3029 | 5.7888 | 5.5532 | 4.1741 | -999 | -999 | -999 | -999 | -999 | -2.6838 | -5.1284 | -999 | -999 | -999 | 0.228 | 0.317 | 0.383 | 0.157 | 0 | 94
2003-09-12 19:30 | -999 | 5.751 | -999 | -999 | -999 | 7.2884 | -999 | 2.1992 | 0.91497 | 2.073 | 0.9233 | 2.3629 | 0.93535 | 0.87917 | 157.395 | 0.74917 | 67.5652 | 36.8743 | 32.2528 | 27.5803 | 2.9396 | 96.5269 | 7.5711 | 6.8304 | 6.4614 | 5.8795 | 3.2983 | 7.0176 | 6.3241 | 5.7375 | 5.4088 | 3.5899 | -999 | -999 | -999 | -999 | -999 | -3.0148 | -5.1768 | -999 | -999 | -999 | 0.227 | 0.316 | 0.383 | 0.157 | 0 | 94
2003-09-12 20:00 | -999 | -2.161 | -999 | -999 | -999 | 7.3883 | -999 | 2.0479 | 0.91831 | 1.9057 | 0.92783 | 2.17 | 0.94014 | 0.95083 | 167.155 | 0.74292 | 48.3219 | 23.4487 | 25.587 | 20.5851 | 2.3655 | 96.509 | 7.5646 | 6.8403 | 6.4626 | 5.7477 | 3.0116 | 7.0235 | 6.3295 | 5.6326 | 5.1998 | 2.941 | -999 | -999 | -999 | -999 | -999 | -3.5061 | -5.5122 | -999 | -999 | -999 | 0.226 | 0.316 | 0.383 | 0.157 | 0 | 94
2003-09-12 20:30 | -999 | -13.737 | -999 | -999 | -999 | 7.1598 | -999 | 1.7783 | 0.92714 | 1.6131 | 0.93635 | 1.8203 | 0.94743 | 0.90375 | 165.174 | 0.62208 | 21.8341 | 7.0476 | 10.5964 | 6.685 | 0.93681 | 96.5191 | 7.556 | 6.8404 | 6.4557 | 5.5767 | 2.4361 | 7.0249 | 6.3171 | 5.4807 | 4.929 | 2.1279 | -999 | -999 | -999 | -999 | -999 | -4.0865 | -6.113 | -999 | -999 | -999 | 0.226 | 0.316 | 0.383 | 0.157 | 0 | 94
2003-09-12 21:00 | -999 | -16.897 | -999 | -999 | -999 | 6.68 | -999 | 1.5775 | 0.93422 | 1.3314 | 0.94509 | 1.3552 | 0.95434 | 0.2 | 80.8556 | 0.2 | 9.7433 | -0.16922 | 2.6912 | -0.32168 | 0.10835 | 96.5076 | 7.5455 | 6.8313 | 6.4318 | 5.3493 | 1.282 | 7.0211 | 6.2838 | 5.285 | 4.6031 | 1.2541 | -999 | -999 | -999 | -999 | -999 | -4.819 | -6.9411 | -999 | -999 | -999 | 0.225 | 0.316 | 0.383 | 0.157 | 0 | 94
2003-09-12 21:30 | -999 | -18.79 | -999 | -999 | -999 | 3.608 | -999 | 1.2646 | 0.95219 | 0.89434 | 0.95996 | 0.61475 | 0.9624 | 0.3575 | 37.2002 | 0.2 | 7.6947 | -1.1652 | 0.12967 | -2.7329 | -0.23573 | 96.5003 | 7.5348 | 6.8183 | 6.3846 | 5.0661 | 0.21069 | 7.0184 | 6.2272 | 5.0429 | 4.2119 | 0.074618 | -999 | -999 | -999 | -999 | -999 | -5.7184 | -7.9617 | -999 | -999 | -999 | 0.224 | 0.316 | 0.384 | 0.157 | 0 | 94
2003-09-12 22:00 | -999 | -23.567 | -999 | -999 | -999 | 3.8194 | -999 | 0.86257 | 0.95946 | 0.22134 | 0.96455 | -0.42587 | 0.96826 | 0.47125 | 83.6057 | 0.32875 | 7.6444 | -0.98761 | 0.06475 | -3.9146 | -0.098682 | 96.5055 | 7.5114 | 6.7791 | 6.3068 | 4.7262 | 0.11829 | 6.9957 | 6.1387 | 4.7227 | 3.7106 | -0.50893 | -999 | -999 | -999 | -999 | -999 | -6.7466 | -9.1814 | -999 | -999 | -999 | 0.223 | 0.316 | 0.384 | 0.157 | 0 | 94
2003-09-12 22:30 | -999 | -7.772 | -999 | -999 | -999 | 9.6875 | -999 | 0.35021 | 0.96636 | -0.21455 | 0.97404 | -0.54803 | 0.97951 | 0.43375 | 133.064 | 0.34417 | 7.1423 | -0.89717 | 0.092466 | -1.0711 | 0.0058036 | 96.5097 | 7.4656 | 6.7231 | 6.1899 | 4.4356 | 0.49616 | 6.9516 | 6.0116 | 4.4191 | 3.4983 | -0.034981 | -999 | -999 | -999 | -999 | -999 | -7.5114 | -10.6367 | -999 | -999 | -999 | 0.222 | 0.316 | 0.383 | 0.157 | 0 | 94
2003-09-12 23:00 | -999 | -18.699 | -999 | -999 | -999 | 7.4863 | -999 | -0.30925 | 0.96836 | -0.56676 | 0.97662 | -0.50678 | 0.98174 | 0.91708 | 130.05 | 0.64 | 5.3035 | -0.40097 | 0.07701 | -3.077 | -0.4366 | 96.4976 | 7.4524 | 6.6776 | 6.1101 | 4.3043 | 0.07301 | 6.928 | 5.9044 | 4.2958 | 3.3346 | -0.60646 | -999 | -999 | -999 | -999 | -999 | -7.6879 | -11.8514 | -999 | -999 | -999 | 0.219 | 0.316 | 0.383 | 0.157 | 0 | 94
2003-09-12 23:30 | -999 | -16.931 | -999 | -999 | -999 | 5.8032 | -999 | -0.80136 | 0.97217 | -0.99558 | 0.97959 | -0.81639 | 0.98422 | 0.46083 | 158.854 | 0.4775 | 1.9636 | -0.082236 | 0.0416 | -2.6646 | -0.16914 | 96.4772 | 7.4501 | 6.6299 | 6.0465 | 4.1166 | -0.22151 | 6.9061 | 5.8064 | 4.1154 | 2.9996 | -1.6544 | -999 | -999 | -999 | -999 | -999 | -7.9889 | -12.6591 | -999 | -999 | -999 | 0.216 | 0.316 | 0.383 | 0.157 | 0 | 94
2003-09-13 | -999 | -15.407 | -999 | -999 | -999 | 3.0529 | -999 | -1.4219 | 0.97312 | -1.6677 | 0.98018 | -1.6075 | 0.98313 | 0.62333 | 150.443 | 0.36417 | 2.0753 | -0.038825 | 0.051251 | -3.0574 | 0.021108 | 96.4577 | 7.4185 | 6.5688 | 5.9365 | 3.9091 | -0.26352 | 6.8615 | 5.6959 | 3.9289 | 2.7617 | -2.1069 | -999 | -999 | -999 | -999 | -999 | -8.3908 | -13.4939 | -999 | -999 | -999 | 0.214 | 0.316 | 0.384 | 0.157 | 0 | 94
2003-09-13 00:30 | -999 | -15.253 | -999 | -999 | -999 | 16.4675 | -999 | -1.3593 | 0.97416 | -1.7141 | 0.98149 | -2.2032 | 0.98217 | 0.46875 | 90.5624 | 0.30208 | 1.9425 | -0.040796 | 0.054014 | -2.6671 | 0.56621 | 96.4435 | 7.3861 | 6.502 | 5.8331 | 3.7215 | -0.62769 | 6.8109 | 5.5762 | 3.7702 | 2.5955 | -2.1662 | -999 | -999 | -999 | -999 | -999 | -8.7003 | -14.2623 | -999 | -999 | -999 | 0.214 | 0.315 | 0.383 | 0.157 | 0 | 94
2003-09-13 01:00 | -999 | -3.8 | -999 | -999 | -999 | 12.5915 | -999 | -1.5324 | 0.97507 | -1.8328 | 0.98102 | -2.0588 | 0.98494 | 0.72792 | 120.514 | 0.49167 | 2.002 | -0.035855 | 0.057997 | -0.4068 | 0.29287 | 96.4313 | 7.3435 | 6.4232 | 5.7135 | 3.5638 | -1.0368 | 6.7437 | 5.4553 | 3.6244 | 2.524 | -0.9983 | -999 | -999 | -999 | -999 | -999 | -8.8597 | -14.875 | -999 | -999 | -999 | 0.215 | 0.315 | 0.383 | 0.157 | 0 | 94
2003-09-13 01:30 | -999 | -1.144 | -999 | -999 | -999 | 6.6352 | -999 | -1.2611 | 0.97564 | -1.4218 | 0.98199 | -1.2198 | 0.98674 | 1.0279 | 62.2034 | 0.89792 | 2.1259 | -0.10824 | 0.052659 | 0.019486 | 0.1085 | 96.4236 | 7.3129 | 6.3632 | 5.6159 | 3.4931 | -0.72723 | 6.6894 | 5.3549 | 3.5241 | 2.5264 | -0.46059 | -999 | -999 | -999 | -999 | -999 | -8.769 | -15.3084 | -999 | -999 | -999 | 0.215 | 0.315 | 0.383 | 0.157 | 0 | 94
2003-09-13 02:00 | -999 | -1.154 | -999 | -999 | -999 | 5.3007 | -999 | -1.3003 | 0.97542 | -1.4253 | 0.98224 | -1.1407 | 0.98711 | 1.2025 | 59.2814 | 1.0483 | 2.2503 | -0.36011 | 0.050225 | -0.14095 | -0.16243 | 96.4191 | 7.3117 | 6.3233 | 5.5556 | 3.4953 | -0.57151 | 6.6583 | 5.2877 | 3.4925 | 2.5929 | -0.22545 | -999 | -999 | -999 | -999 | -999 | -8.5564 | -15.5177 | -999 | -999 | -999 | 0.216 | 0.315 | 0.383 | 0.157 | 0 | 94
2003-09-13 02:30 | -999 | -1.301 | -999 | -999 | -999 | 4.6824 | -999 | -1.4911 | 0.97622 | -1.6154 | 0.98279 | -1.3219 | 0.98785 | 1.1775 | 96.4616 | 1.0396 | 2.3198 | -0.43762 | 0.058337 | -0.11433 | -0.1351 | 96.4104 | 7.3034 | 6.2875 | 5.5111 | 3.5242 | -0.54548 | 6.6327 | 5.238 | 3.4886 | 2.6634 | -0.14869 | -999 | -999 | -999 | -999 | -999 | -8.3242 | -15.5215 | -999 | -999 | -999 | 0.216 | 0.315 | 0.383 | 0.157 | 0 | 94
2003-09-13 03:00 | -999 | -1.538 | -999 | -999 | -999 | 4.5159 | -999 | -1.4232 | 0.97519 | -1.543 | 0.98202 | -1.2467 | 0.98784 | 1.04 | 83.9485 | 0.90708 | 2.4985 | -0.66293 | 0.07191 | -0.08919 | -0.13223 | 96.3992 | 7.2838 | 6.2452 | 5.4741 | 3.554 | -0.43992 | 6.597 | 5.1874 | 3.4908 | 2.7325 | -0.096364 | -999 | -999 | -999 | -999 | -999 | -8.0981 | -15.3758 | -999 | -999 | -999 | 0.216 | 0.314 | 0.383 | 0.157 | 0 | 94
2003-09-13 03:30 | -999 | -2.37 | -999 | -999 | -999 | 4.0809 | -999 | -1.4414 | 0.97343 | -1.5752 | 0.98009 | -1.2974 | 0.98684 | 0.23208 | 105.654 | 0.22542 | 2.6265 | -0.72466 | 0.07935 | -0.25129 | 0.030717 | 96.393 | 7.2628 | 6.2043 | 5.4399 | 3.5801 | -0.35244 | 6.559 | 5.1453 | 3.5069 | 2.7955 | -0.0076678 | -999 | -999 | -999 | -999 | -999 | -7.895 | -15.1394 | -999 | -999 | -999 | 0.217 | 0.314 | 0.383 | 0.157 | 0 | 94
2003-09-13 04:00 | -999 | -2.117 | -999 | -999 | -999 | 4.0055 | -999 | -1.2858 | 0.97133 | -1.4127 | 0.97826 | -1.128 | 0.98555 | 0.23292 | 148.504 | 0.22 | 2.6462 | -0.82037 | 0.081774 | -0.10032 | 0.099539 | 96.3849 | 7.2378 | 6.165 | 5.4031 | 3.6064 | -0.28426 | 6.5164 | 5.1062 | 3.5303 | 2.869 | 0.18224 | -999 | -999 | -999 | -999 | -999 | -7.7043 | -14.862 | -999 | -999 | -999 | 0.217 | 0.314 | 0.383 | 0.157 | 0 | 94
2003-09-13 04:30 | -999 | -2.582 | -999 | -999 | -999 | 5.8134 | -999 | -1.3755 | 0.96992 | -1.4897 | 0.97682 | -1.1835 | 0.9841 | 0.36292 | 185.468 | 0.3425 | 2.5799 | -0.75412 | 0.079449 | -0.32892 | -0.060471 | 96.3724 | 7.2122 | 6.1311 | 5.3758 | 3.6406 | -0.23059 | 6.4795 | 5.0792 | 3.5563 | 2.9085 | 0.27814 | -999 | -999 | -999 | -999 | -999 | -7.5167 | -14.5502 | -999 | -999 | -999 | 0.217 | 0.314 | 0.383 | 0.157 | 0 | 94
2003-09-13 05:00 | -999 | -2.544 | -999 | -999 | -999 | 7.7995 | -999 | -1.5884 | 0.96838 | -1.7144 | 0.97555 | -1.4101 | 0.98281 | 0.55875 | 109.091 | 0.51833 | 2.5182 | -0.74914 | 0.081791 | -0.29392 | -0.070977 | 96.3554 | 7.1862 | 6.1011 | 5.3494 | 3.663 | -0.20443 | 6.4449 | 5.057 | 3.5637 | 2.9086 | 0.29436 | -999 | -999 | -999 | -999 | -999 | -7.356 | -14.2276 | -999 | -999 | -999 | 0.217 | 0.314 | 0.383 | 0.157 | 0 | 94
2003-09-13 05:30 | -999 | -2.384 | -999 | -999 | -999 | 7.7988 | -999 | -1.8164 | 0.96832 | -1.9333 | 0.97577 | -1.6164 | 0.98281 | 0.4725 | 99.2389 | 0.51208 | 2.523 | -0.72178 | 0.085239 | -0.2523 | -0.11775 | 96.3558 | 7.1612 | 6.0675 | 5.3228 | 3.6707 | -0.2194 | 6.4124 | 5.0341 | 3.5725 | 2.9109 | 0.25971 | -999 | -999 | -999 | -999 | -999 | -7.2372 | -13.9521 | -999 | -999 | -999 | 0.217 | 0.314 | 0.383 | 0.156 | 0 | 94
2003-09-13 06:00 | -999 | -2.24 | -999 | -999 | -999 | 7.1459 | -999 | -1.9121 | 0.96905 | -2.0395 | 0.97698 | -1.7284 | 0.98316 | 0.81042 | 50.2663 | 0.86667 | 2.5715 | -0.69678 | 0.096537 | -0.17291 | -0.093942 | 96.344 | 7.1316 | 6.0402 | 5.2877 | 3.6643 | -0.34815 | 6.3776 | 5.0106 | 3.5727 | 2.9082 | 0.27375 | -999 | -999 | -999 | -999 | -999 | -7.1568 | -13.7119 | -999 | -999 | -999 | 0.217 | 0.314 | 0.383 | 0.156 | 0 | 94
2003-09-13 06:30 | -999 | -2.481 | -999 | -999 | -999 | 6.5651 | -999 | -1.8877 | 0.97015 | -1.9944 | 0.9777 | -1.6821 | 0.9834 | 0.71958 | 234.554 | 0.73708 | 2.7798 | -0.61595 | 0.13382 | -0.1119 | 0.04423 | 96.3488 | 7.1041 | 6.0125 | 5.266 | 3.6552 | -0.51022 | 6.3468 | 4.9904 | 3.5749 | 2.9255 | 0.34132 | -999 | -999 | -999 | -999 | -999 | -7.0937 | -13.5046 | -999 | -999 | -999 | 0.217 | 0.314 | 0.383 | 0.156 | 0 | 94
2003-09-13 07:00 | -999 | -1.867 | -999 | -999 | -999 | 6.0061 | -999 | -1.7668 | 0.96947 | -1.8774 | 0.9768 | -1.5731 | 0.98256 | 0.31292 | 111.106 | 0.30708 | 3.9235 | -0.069685 | 0.70447 | 0.41075 | 0.15751 | 96.3407 | 7.0739 | 5.981 | 5.242 | 3.6517 | -0.41299 | 6.3139 | 4.9683 | 3.5663 | 2.9273 | 0.39163 | -999 | -999 | -999 | -999 | -999 | -7.0305 | -13.3357 | -999 | -999 | -999 | 0.217 | 0.313 | 0.383 | 0.156 | 0 | 94
2003-09-13 07:30 | -999 | 1.028 | -999 | -999 | -999 | 5.1922 | -999 | -1.6442 | 0.9687 | -1.763 | 0.97635 | -1.4634 | 0.98217 | 0.2 | 90.5058 | 0.2 | 11.6468 | 4.3273 | 4.7931 | 3.7648 | 0.58802 | 96.3298 | 7.0466 | 5.956 | 5.2207 | 3.6564 | -0.32426 | 6.284 | 4.9483 | 3.5717 | 2.942 | 0.49635 | -999 | -999 | -999 | -999 | -999 | -6.9479 | -13.1752 | -999 | -999 | -999 | 0.217 | 0.313 | 0.383 | 0.156 | 0 | 94
2003-09-13 08:00 | -999 | 7.106 | -999 | -999 | -999 | 4.8917 | -999 | -1.5758 | 0.9693 | -1.6869 | 0.97686 | -1.3656 | 0.98227 | 0.22083 | 128.742 | 0.29542 | 28.9126 | 14.363 | 13.9806 | 11.4628 | 1.4796 | 96.3421 | 7.0252 | 5.9318 | 5.2039 | 3.6777 | -0.22557 | 6.2567 | 4.9315 | 3.5994 | 3.0129 | 0.76672 | -999 | -999 | -999 | -999 | -999 | -6.8286 | -12.9882 | -999 | -999 | -999 | 0.217 | 0.313 | 0.383 | 0.156 | 0 | 94
2003-09-13 08:30 | -999 | 12.968 | -999 | -999 | -999 | 4.8818 | -999 | -1.5933 | 0.96983 | -1.7022 | 0.97783 | -1.3536 | 0.98325 | 0.80208 | 85.7043 | 0.7975 | 47.8633 | 25.5348 | 21.708 | 18.6727 | 2.0615 | 96.3464 | 7.0034 | 5.9098 | 5.1918 | 3.7198 | -0.18354 | 6.232 | 4.9219 | 3.6541 | 3.105 | 1.0094 | -999 | -999 | -999 | -999 | -999 | -6.6449 | -12.7245 | -999 | -999 | -999 | 0.217 | 0.313 | 0.383 | 0.156 | 0 | 94
2003-09-13 09:00 | -999 | 23.792 | -999 | -999 | -999 | 4.881 | -999 | -1.5726 | 0.96952 | -1.6785 | 0.97749 | -1.3193 | 0.98316 | 0.79583 | 106.28 | 0.80458 | 79.7871 | 44.7197 | 38.0399 | 32.389 | 3.6397 | 96.3664 | 6.9837 | 5.897 | 5.1813 | 3.785 | -0.14397 | 6.2091 | 4.9195 | 3.735 | 3.243 | 1.4749 | -999 | -999 | -999 | -999 | -999 | -6.4011 | -12.3651 | -999 | -999 | -999 | 0.217 | 0.313 | 0.383 | 0.156 | 0 | 94
2003-09-13 09:30 | -999 | 38.289 | -999 | -999 | -999 | 4.7473 | -999 | -1.5213 | 0.96449 | -1.6241 | 0.97213 | -1.2222 | 0.97744 | 0.70875 | 101.439 | 0.71083 | 122.977 | 70.4823 | 59.3699 | 51.188 | 5.6697 | 96.3799 | 6.9662 | 5.8819 | 5.1783 | 3.8992 | -0.10197 | 6.1893 | 4.9247 | 3.8603 | 3.4787 | 2.2016 | -999 | -999 | -999 | -999 | -999 | -6.0214 | -11.8786 | -999 | -999 | -999 | 0.216 | 0.312 | 0.383 | 0.156 | 0 | 94
2003-09-13 10:00 | -999 | 61.289 | -999 | -999 | -999 | 4.7496 | -999 | -1.4554 | 0.95891 | -1.5385 | 0.9651 | -1.0941 | 0.96941 | 0.72292 | 168.406 | 0.66 | 195.998 | 112.596 | 100.319 | 84.4054 | 10.6828 | 96.4025 | 6.9468 | 5.8679 | 5.1822 | 4.0663 | -0.074491 | 6.1711 | 4.943 | 4.028 | 3.7522 | 2.8337 | -999 | -999 | -999 | -999 | -999 | -5.4472 | -11.1792 | -999 | -999 | -999 | 0.216 | 0.312 | 0.383 | 0.156 | 0 | 94
2003-09-13 10:30 | -999 | 175.316 | -999 | -999 | -999 | 4.7272 | -999 | -0.53808 | 0.94607 | -0.54273 | 0.94601 | 0.11856 | 0.94236 | 0.46083 | 130.098 | 0.48458 | 511.994 | 288.781 | 273.599 | 234.302 | 31.2538 | 96.4002 | 6.8977 | 5.8375 | 5.179 | 4.4009 | 1.2015 | 6.1205 | 4.9492 | 4.2324 | 4.4642 | 6.5423 | -999 | -999 | -999 | -999 | -999 | -4.391 | -10.2581 | -999 | -999 | -999 | 0.216 | 0.312 | 0.383 | 0.156 | 0 | 94
2003-09-13 11:00 | -999 | 79.08 | -999 | -999 | -999 | 5.0014 | -999 | -0.78003 | 0.94476 | -0.77281 | 0.94327 | -0.1953 | 0.9431 | 0.27875 | 225.877 | 0.345 | 247.056 | 161.718 | 117.225 | 108.543 | 12.428 | 96.3973 | 6.9198 | 5.875 | 5.2895 | 5.0221 | 1.8836 | 6.1477 | 5.0496 | 4.6931 | 4.9414 | 4.9905 | -999 | -999 | -999 | -999 | -999 | -2.0753 | -8.8857 | -999 | -999 | -999 | 0.215 | 0.311 | 0.383 | 0.156 | 0 | 94
2003-09-13 11:30 | -999 | 93.204 | -999 | -999 | -999 | 5.6611 | -999 | -0.677 | 0.9452 | -0.73105 | 0.94444 | -0.26828 | 0.94714 | 0.48792 | 213.786 | 0.52333 | 267.501 | 189.055 | 121.08 | 116.37 | 13.8744 | 96.3985 | 6.9062 | 5.8941 | 5.3875 | 5.2906 | 2.1027 | 6.1479 | 5.1538 | 4.9374 | 5.2067 | 5.6208 | -999 | -999 | -999 | -999 | -999 | -1.3902 | -7.1925 | -999 | -999 | -999 | 0.213 | 0.311 | 0.383 | 0.156 | 0 | 94
2003-09-13 12:00 | -999 | 110.922 | 13.258 | 50.653 | 0.6759 | 5.9977 | -999 | -0.62887 | 0.94116 | -0.6591 | 0.94349 | -0.095848 | 0.94765 | 0.83875 | 150.452 | 0.84458 | 318.693 | 221.408 | 135.402 | 134.625 | 16.1313 | 96.3907 | 6.8907 | 5.9253 | 5.4797 | 5.532 | 2.3761 | 6.1509 | 5.2683 | 5.1972 | 5.5504 | 6.2195 | -999 | -999 | -999 | -999 | -999 | -0.94108 | -5.6984 | -999 | -999 | -999 | 0.211 | 0.31 | 0.383 | 0.156 | 0 | 94
2003-09-13 12:30 | -1.5221 | 270.019 | 39.005 | 52.168 | 0.248 | 5.676 | -999 | 0.32728 | 0.91541 | 0.33256 | 0.91104 | 0.97258 | 0.90997 | 0.65833 | 234.111 | 0.67917 | 709.855 | 441.825 | 351.49 | 336.323 | 37.6253 | 96.3979 | 6.8482 | 5.922 | 5.4995 | 5.8902 | 3.7351 | 6.1259 | 5.3535 | 5.5149 | 6.6528 | 10.7091 | -999 | -999 | -999 | -999 | -999 | -0.30397 | -4.2717 | -999 | -999 | -999 | 0.21 | 0.309 | 0.383 | 0.156 | 0 | 94
2003-09-13 13:00 | -0.9593 | 114.074 | 59.563 | 59.404 | 0.2443 | 4.9817 | -999 | -0.023366 | 0.90997 | -0.0071622 | 0.91035 | 0.56871 | 0.91806 | 1.7087 | 287.817 | 1.5788 | 346.641 | 237.181 | 175.904 | 153.415 | 16.0255 | 96.4133 | 6.8685 | 5.9886 | 5.6457 | 6.7831 | 2.7906 | 6.1738 | 5.5285 | 6.2341 | 7.2559 | 8.3533 | -999 | -999 | -999 | -999 | -999 | 2.3809 | -2.2403 | -999 | -999 | -999 | 0.209 | 0.309 | 0.383 | 0.156 | 0 | 94
2003-09-13 13:30 | -1.6794 | 129.813 | 56.639 | 58.921 | 0.2114 | 4.869 | 368.233 | 0.22769 | 0.88428 | 0.22965 | 0.88188 | 0.79231 | 0.88408 | 1.0271 | 273.658 | 0.95875 | 379.386 | 254.998 | 193.28 | 173.597 | 19.1325 | 96.4369 | 6.868 | 6.056 | 5.8247 | 6.949 | 3.2227 | 6.2095 | 5.7375 | 6.4399 | 7.1875 | 8.6166 | -999 | -999 | -999 | -999 | -999 | 3.1095 | 0.30658 | -999 | -999 | -999 | 0.208 | 0.309 | 0.383 | 0.156 | 0 | 94
2003-09-13 14:00 | -0.9968 | 126.726 | 53.793 | 56.893 | 0.2308 | 4.8537 | 367.552 | 0.30872 | 0.87102 | 0.3264 | 0.87314 | 0.92092 | 0.87448 | 1.3704 | 215.561 | 1.2858 | 371.746 | 249.912 | 187.612 | 172.43 | 19.1377 | 96.4413 | 6.8653 | 6.1415 | 5.994 | 6.9644 | 3.006 | 6.2483 | 5.9125 | 6.5555 | 7.1551 | 8.4009 | -999 | -999 | -999 | -999 | -999 | 2.762 | 1.7704 | -999 | -999 | -999 | 0.206 | 0.308 | 0.383 | 0.156 | 0 | 94
2003-09-13 14:30 | -1.3813 | 128.995 | 32.794 | 33.318 | 0.3198 | 4.751 | -999 | 0.49641 | 0.84492 | 0.53245 | 0.84607 | 1.1532 | 0.84609 | 1.0962 | 120.054 | 1.0263 | 388.988 | 254.373 | 199.55 | 181.68 | 20.7841 | 96.4548 | 6.8587 | 6.2033 | 6.0865 | 6.9921 | 3.2424 | 6.2853 | 6.0456 | 6.7263 | 7.3861 | 8.7793 | -999 | -999 | -999 | -999 | -999 | 2.2924 | 2.5271 | -999 | -999 | -999 | 0.204 | 0.308 | 0.383 | 0.156 | 0 | 94
2003-09-13 15:00 | -2.4618 | 188.23 | 112.269 | 69.704 | 0.241 | 4.7622 | -999 | 1.1278 | 0.81845 | 1.1711 | 0.81563 | 1.9107 | 0.80791 | 0.88875 | 167.878 | 0.83458 | 613.953 | 326.551 | 313.015 | 312.572 | 35.5616 | 96.459 | 6.8611 | 6.277 | 6.1883 | 7.2114 | 3.4259 | 6.3309 | 6.1776 | 7.1171 | 8.1727 | 9.1698 | -999 | -999 | -999 | -999 | -999 | 2.4586 | 3.23 | -999 | -999 | -999 | 0.201 | 0.307 | 0.383 | 0.156 | 0 | 94
2003-09-13 15:30 | -999 | 358.166 | 151.387 | 80.786 | 0.169 | 4.6968 | 363.852 | 2.3807 | 0.74461 | 2.4089 | 0.74554 | 3.2147 | 0.74445 | 1.0783 | 169.302 | 1.0221 | 1030.63 | 464.096 | 545.234 | 529.557 | 68.8344 | 96.4574 | 6.8809 | 6.3331 | 6.2816 | 7.8192 | 4.9096 | 6.3781 | 6.3344 | 7.8197 | 9.6095 | 12.148 | -999 | -999 | -999 | -999 | -999 | 3.943 | 4.2657 | -999 | -999 | -999 | 0.2 | 0.307 | 0.383 | 0.156 | 0 | 94
2003-09-13 16:00 | -2.9852 | 338.9 | 92.905 | 54.005 | 0.1428 | 4.1489 | 363.542 | 3.0934 | 0.70427 | 3.3189 | 0.70393 | 4.3356 | 0.69776 | 1.16 | 215.767 | 1.0475 | 1007.49 | 477.756 | 528.841 | 528.368 | 67.0581 | 96.4633 | 6.8941 | 6.4091 | 6.4406 | 9.1787 | 4.9288 | 6.4238 | 6.5565 | 9.2114 | 11.6662 | 14.3181 | -999 | -999 | -999 | -999 | -999 | 8.366 | 5.5733 | -999 | -999 | -999 | 0.199 | 0.307 | 0.383 | 0.156 | 0 | 94
2003-09-13 16:30 | -1.631 | 260.747 | 91.81 | 69.13 | 0.2758 | 3.8681 | 370.672 | 3.0477 | 0.66227 | 3.3397 | 0.65933 | 4.1337 | 0.65959 | 1.4104 | 243.469 | 1.26 | 832.708 | 215.657 | 432.177 | 446.914 | 55.8499 | 96.4759 | 6.9373 | 6.5254 | 6.7055 | 9.8063 | 4.2039 | 6.5241 | 6.9553 | 10.327 | 12.285 | 12.4794 | -999 | -999 | -999 | -999 | -999 | 11.0815 | 8.2513 | -999 | -999 | -999 | 0.199 | 0.307 | 0.383 | 0.156 | 0 | 94
2003-09-13 17:00 | -1.0005 | 215.24 | 77.266 | 75.391 | 0.1647 | 4.1614 | 374.482 | 3.1844 | 0.63377 | 3.5592 | 0.62625 | 4.1463 | 0.63417 | 1.5921 | 259.448 | 1.4442 | 723.794 | 211.504 | 379.855 | 369.207 | 50.0607 | 96.4832 | 6.9596 | 6.651 | 6.9301 | 9.5167 | 3.7784 | 6.6101 | 7.3692 | 10.7069 | 11.9008 | 12.3653 | -999 | -999 | -999 | -999 | -999 | 9.2666 | 10.4296 | -999 | -999 | -999 | 0.2 | 0.307 | 0.382 | 0.156 | 0 | 92.1187
2003-09-13 17:30 | -2.1641 | 166.326 | 57.975 | 34.908 | 0.1693 | 3.8206 | 367.069 | 3.6519 | 0.57243 | 3.7787 | 0.56796 | 4.3675 | 0.57173 | 1.1638 | 266.536 | 1.0604 | 605.749 | 150.667 | 320.932 | 307.875 | 43.4541 | 96.4915 | 6.9775 | 6.7696 | 7.0511 | 8.7197 | 2.605 | 6.6952 | 7.7036 | 10.6603 | 11.0989 | 9.071 | -999 | -999 | -999 | -999 | -999 | 5.3941 | 11.3594 | -999 | -999 | -999 | 0.201 | 0.307 | 0.382 | 0.156 | 0 | 78.6906
2003-09-13 18:00 | 0.0704 | 114.573 | 39.354 | 23.175 | 0.2002 | 3.5704 | 365.473 | 4.0664 | 0.57189 | 4.2698 | 0.56497 | 4.9603 | 0.56655 | 1.0275 | 236.534 | 0.94042 | 492.356 | 83.1198 | 264.656 | 252.136 | 35.2496 | 96.5011 | 7.0131 | 6.8735 | 7.0838 | 7.802 | 2.8474 | 6.7987 | 7.9393 | 9.9608 | 9.7492 | 7.0166 | -999 | -999 | -999 | -999 | -999 | 1.5195 | 11.1297 | -999 | -999 | -999 | 0.201 | 0.307 | 0.382 | 0.156 | 0 | 69.1593
2003-09-13 18:30 | -0.893 | 76.426 | 23.02 | 15.711 | 0.189 | 3.242 | 365.172 | 3.9654 | 0.56738 | 4.1394 | 0.56437 | 4.7751 | 0.5708 | 1.3375 | 242.062 | 1.1438 | 378.722 | 90.9456 | 209.932 | 199.841 | 28.419 | 96.5156 | 7.0496 | 6.9425 | 7.0534 | 7.1156 | 2.4474 | 6.9126 | 8.0294 | 9.4294 | 9.2248 | 5.1648 | -999 | -999 | -999 | -999 | -999 | -1.1546 | 9.2951 | -999 | -999 | -999 | 0.202 | 0.308 | 0.382 | 0.156 | 0 | 63
2003-09-13 19:00 | -0.2972 | 28.973 | 5.748 | 6.071 | 0.1148 | 3.0598 | 362.915 | 4.0331 | 0.53989 | 4.1184 | 0.53697 | 4.7077 | 0.54837 | 1.085 | 226.493 | 0.96875 | 267.662 | 90.7899 | 155.49 | 142.357 | 20.1001 | 96.5164 | 7.0801 | 6.9614 | 6.9729 | 6.5707 | 1.9083 | 7.009 | 8.0147 | 8.746 | 8.0255 | 2.6054 | -999 | -999 | -999 | -999 | -999 | -2.9124 | 6.8529 | -999 | -999 | -999 | 0.202 | 0.308 | 0.382 | 0.156 | 0 | 63
2003-09-13 19:30 | -0.0674 | -15.313 | -0.637 | 2.434 | 0.1287 | 2.9204 | 362.724 | 4.1508 | 0.51289 | 4.1869 | 0.5127 | 4.6559 | 0.52821 | 1.0946 | 223.454 | 0.88333 | 161.307 | 64.8621 | 98.8291 | 87.939 | 11.1688 | 96.5257 | 7.1049 | 6.9487 | 6.8692 | 6.0476 | 1.855 | 7.0828 | 7.9216 | 7.9223 | 6.8343 | 1.1381 | -999 | -999 | -999 | -999 | -999 | -4.4493 | 4.4209 | -999 | -999 | -999 | 0.203 | 0.308 | 0.382 | 0.156 | 0 | 63
2003-09-13 20:00 | -0.0123 | -45.239 | -0.384 | 0.499 | 0.0844 | 3.0149 | 363.019 | 3.5368 | 0.53796 | 3.4655 | 0.54129 | 3.6084 | 0.56564 | 1.4492 | 204.833 | 0.98542 | 69.696 | 27.7871 | 43.6329 | 40.0919 | 3.5698 | 96.547 | 7.1229 | 6.8964 | 6.7359 | 5.5453 | 0.052818 | 7.1311 | 7.7406 | 7.1348 | 5.8618 | -0.257 | -999 | -999 | -999 | -999 | -999 | -5.8216 | 1.7046 | -999 | -999 | -999 | 0.203 | 0.308 | 0.382 | 0.156 | 0 | 63
2003-09-13 20:30 | 0.3038 | -27.811 | -3.997 | 0.967 | 0.0766 | 3.2732 | 363.778 | 2.2314 | 0.62316 | 2.0301 | 0.63496 | 2.0423 | 0.66412 | 1.4512 | 194.317 | 0.85583 | 16.8738 | 7.8198 | 11.266 | 7.0947 | -0.80275 | 96.5692 | 7.1223 | 6.8369 | 6.5875 | 5.0662 | 0.12621 | 7.1429 | 7.4891 | 6.4223 | 5.2078 | 0.30655 | -999 | -999 | -999 | -999 | -999 | -7.0406 | -1.2572 | -999 | -999 | -999 | 0.203 | 0.308 | 0.381 | 0.156 | 0 | 63
2003-09-13 21:00 | 0.6093 | -28.472 | -5.688 | 1.395 | 0.1057 | 3.4354 | 366.246 | 1.0308 | 0.70097 | 0.74288 | 0.71854 | 0.7837 | 0.74716 | 1.7771 | 185.257 | 1.2596 | 2.9951 | -0.39485 | 1.0587 | -1.7828 | -1.0492 | 96.5821 | 7.1089 | 6.7619 | 6.4219 | 4.7639 | 0.061218 | 7.1282 | 7.2138 | 5.9322 | 4.8264 | 0.12849 | -999 | -999 | -999 | -999 | -999 | -7.6156 | -3.9445 | -999 | -999 | -999 | 0.203 | 0.308 | 0.381 | 0.156 | 0 | 63
2003-09-13 21:30 | 0.2409 | -20.515 | -4.31 | 4.406 | 0.1997 | 3.5438 | 367.408 | 0.88923 | 0.72719 | 0.57435 | 0.74593 | 0.57596 | 0.77719 | 1.7933 | 190.873 | 1.2358 | 0.72944 | -1.3713 | 0.041372 | -1.3813 | -0.28428 | 96.5952 | 7.0941 | 6.6745 | 6.2585 | 4.5564 | 0.3571 | 7.09 | 6.9488 | 5.5541 | 4.5457 | 0.48829 | -999 | -999 | -999 | -999 | -999 | -7.8016 | -5.9589 | -999 | -999 | -999 | 0.203 | 0.308 | 0.381 | 0.156 | 0 | 63
2003-09-13 22:00 | -0.0072 | -16.722 | -3.593 | 2.052 | 0.1352 | 3.5287 | 364.966 | 1.2474 | 0.71022 | 1.0118 | 0.72496 | 1.0471 | 0.75511 | 1.7017 | 204.129 | 1.1113 | 0.74971 | -1.4391 | 0.017546 | -0.77336 | 0.13701 | 96.6129 | 7.0773 | 6.592 | 6.1164 | 4.4502 | 0.49576 | 7.0412 | 6.7112 | 5.2891 | 4.39 | 0.83212 | -999 | -999 | -999 | -999 | -999 | -7.6574 | -7.4109 | -999 | -999 | -999 | 0.203 | 0.308 | 0.381 | 0.156 | 0 | 63
2003-09-13 22:30 | -0.2024 | -32.758 | -4.027 | -0.592 | 0.1418 | 3.6221 | 368.265 | 0.76936 | 0.74559 | 0.55371 | 0.75905 | 0.67844 | 0.78218 | 1.6292 | 183.013 | 1.2529 | 0.61882 | -1.4387 | 0.015875 | -2.1607 | -0.48011 | 96.6315 | 7.0777 | 6.5231 | 6.0145 | 4.4106 | 0.15216 | 7.0021 | 6.517 | 5.1066 | 4.2194 | 0.13337 | -999 | -999 | -999 | -999 | -999 | -7.3515 | -8.3588 | -999 | -999 | -999 | 0.201 | 0.308 | 0.381 | 0.155 | 0 | 63
2003-09-13 23:00 | 0.0984 | -58.54 | -11.371 | 2.361 | 0.1698 | 3.5474 | 368.988 | 0.28027 | 0.75742 | -0.059347 | 0.77923 | -0.11926 | 0.81053 | 1.7533 | 197.97 | 1.2442 | 0.96944 | -1.3053 | 0.018065 | -3.5151 | -0.32134 | 96.6551 | 7.0882 | 6.4719 | 5.948 | 4.2283 | -0.30769 | 6.9679 | 6.359 | 4.8299 | 3.6687 | -1.5682 | -999 | -999 | -999 | -999 | -999 | -7.5056 | -9.0751 | -999 | -999 | -999 | 0.198 | 0.309 | 0.381 | 0.155 | 0 | 63
2003-09-13 23:30 | -0.1623 | -65.286 | -6.741 | -0.69 | 0.1531 | 3.3191 | 366.777 | 0.45088 | 0.7088 | 0.12589 | 0.72656 | -0.03866 | 0.76123 | 1.405 | 228.28 | 1.1008 | 0.52968 | -1.1033 | 0.028717 | -3.9231 | -0.22144 | 96.6788 | 7.0649 | 6.4015 | 5.8467 | 3.9237 | -0.74135 | 6.9111 | 6.1863 | 4.4739 | 3.1803 | -2.2394 | -999 | -999 | -999 | -999 | -999 | -8.1571 | -10.1197 | -999 | -999 | -999 | 0.195 | 0.309 | 0.381 | 0.155 | 0 | 63
2003-09-14 | -0.0816 | -66.125 | 0.065 | 0.143 | 0.0963 | 3.3222 | 367.17 | -0.048096 | 0.73255 | -0.43128 | 0.74905 | -1.215 | 0.80345 | 0.68708 | 167.244 | 0.47917 | 0.45978 | -1.2058 | 0.033254 | -4.9852 | -0.42349 | 96.7087 | 7.0466 | 6.3343 | 5.7418 | 3.684 | -2.5479 | 6.8523 | 6.0055 | 4.2149 | 2.8799 | -2.9243 | -999 | -999 | -999 | -999 | -999 | -8.6371 | -11.343 | -999 | -999 | -999 | 0.19 | 0.309 | 0.381 | 0.155 | 0 | 63
2003-09-14 00:30 | 0.197 | -66.431 | 6.083 | 0.107 | 0.1184 | 3.2753 | 368.112 | -0.52083 | 0.74544 | -1.3154 | 0.78486 | -2.7682 | 0.8664 | 1.0112 | 130.56 | 0.59625 | 0.62964 | -1.233 | 0.035177 | -4.6504 | -0.49556 | 96.721 | 7.027 | 6.2657 | 5.6293 | 3.4827 | -4.0519 | 6.7928 | 5.8288 | 4.0051 | 2.6298 | -3.3496 | -999 | -999 | -999 | -999 | -999 | -8.9343 | -12.3848 | -999 | -999 | -999 | 0.186 | 0.309 | 0.381 | 0.155 | 0 | 63
2003-09-14 01:00 | 0.2203 | -63.553 | 0.827 | 0.102 | 0.139 | 3.2371 | 371.262 | -1.6493 | 0.78819 | -2.2239 | 0.81702 | -3.7222 | 0.90084 | 1.0671 | 176.895 | 0.53458 | 0.61824 | -0.57717 | 0.038063 | -5.1675 | -1.069 | 96.7532 | 6.9852 | 6.1814 | 5.499 | 3.2871 | -4.9147 | 6.712 | 5.6584 | 3.8045 | 2.4234 | -3.5974 | -999 | -999 | -999 | -999 | -999 | -9.1285 | -13.2214 | -999 | -999 | -999 | 0.18 | 0.308 | 0.381 | 0.155 | 0 | 63
2003-09-14 01:30 | 0.936 | -61.039 | -4.626 | -0.802 | 0.1065 | 3.1863 | 373.529 | -2.6041 | 0.82722 | -3.1442 | 0.8553 | -4.1825 | 0.91467 | 1.6721 | 173.715 | 1.1313 | 0.79922 | -0.019704 | 0.035099 | -4.042 | -0.53429 | 96.768 | 6.9416 | 6.0939 | 5.3644 | 3.1048 | -5.3831 | 6.6343 | 5.4924 | 3.6223 | 2.2357 | -3.7419 | -999 | -999 | -999 | -999 | -999 | -9.2636 | -13.8904 | -999 | -999 | -999 | 0.174 | 0.308 | 0.381 | 0.155 | 0 | 63
2003-09-14 02:00 | 0.184 | -55.145 | -2.956 | 0.416 | 0.0913 | 3.1754 | 379.29 | -3.8498 | 0.89351 | -4.3687 | 0.90479 | -4.6937 | 0.91992 | 0.89458 | 274.596 | 0.29458 | 0.5955 | -0.030193 | 0.035596 | -4.8299 | -0.82106 | 96.7985 | 6.9 | 6.0202 | 5.2337 | 2.9505 | -6.0644 | 6.5572 | 5.343 | 3.4508 | 2.0703 | -4.0552 | -999 | -999 | -999 | -999 | -999 | -9.3513 | -14.4349 | -999 | -999 | -999 | 0.169 | 0.308 | 0.381 | 0.155 | 0 | 63
2003-09-14 02:30 | 0.6226 | -38.655 | -4.56 | 0.681 | 0.0765 | 3.2481 | 374.321 | -3.2882 | 0.88219 | -4.2113 | 0.91964 | -5.5079 | 0.93284 | 0.46875 | 135.5 | 0.28667 | 0.62267 | -0.042361 | 0.06483 | -4.3382 | 0.17259 | 96.8187 | 6.8714 | 5.9405 | 5.1322 | 2.8162 | -6.7519 | 6.4876 | 5.2053 | 3.2946 | 1.9034 | -4.2561 | -999 | -999 | -999 | -999 | -999 | -9.4315 | -14.9041 | -999 | -999 | -999 | 0.164 | 0.308 | 0.381 | 0.155 | 0 | 63
2003-09-14 03:00 | 0.3555 | -23.447 | -2.795 | -0.438 | 0.0804 | 3.11 | 379.364 | -3.7905 | 0.87483 | -4.734 | 0.90534 | -5.9963 | 0.94541 | 1.6629 | 215.686 | 1.1408 | 0.8621 | -0.0081039 | 0.065266 | -3.4589 | -0.2852 | 96.837 | 6.8266 | 5.8568 | 5.0235 | 2.6886 | -6.1146 | 6.4099 | 5.0723 | 3.1208 | 1.7323 | -4.3364 | -999 | -999 | -999 | -999 | -999 | -9.4797 | -15.3378 | -999 | -999 | -999 | 0.159 | 0.308 | 0.38 | 0.155 | 0 | 63
2003-09-14 03:30 | 0.74 | -18.816 | -5.533 | -0.637 | 0.0619 | 2.9501 | 379.692 | -4.3608 | 0.88055 | -5.8527 | 0.91719 | -6.1343 | 0.93512 | 1.9858 | 207.941 | 1.0321 | 0.58064 | -0.023773 | 0.063642 | -3.1502 | -0.23861 | 96.8516 | 6.7899 | 5.7807 | 4.9228 | 2.5829 | -6.5152 | 6.3382 | 4.9469 | 2.9376 | 1.5634 | -4.4786 | -999 | -999 | -999 | -999 | -999 | -9.5073 | -15.7497 | -999 | -999 | -999 | 0.155 | 0.308 | 0.38 | 0.155 | 0 | 63
2003-09-14 04:00 | -0.7441 | -18.081 | 4.51 | 0.477 | 0.0317 | 2.7738 | 382.269 | -4.6783 | 0.85162 | -6.22 | 0.9059 | -6.5116 | 0.92601 | 1.6396 | 198.678 | 0.6175 | 0.66406 | -0.021013 | 0.063299 | -3.6228 | -0.41518 | 96.8632 | 6.7645 | 5.7109 | 4.8373 | 2.4897 | -7.275 | 6.2721 | 4.8252 | 2.7565 | 1.3888 | -4.7339 | -999 | -999 | -999 | -999 | -999 | -9.5433 | -16.1436 | -999 | -999 | -999 | 0.151 | 0.308 | 0.38 | 0.155 | 0 | 63
2003-09-14 04:30 | -0.5118 | -19.768 | 1.302 | 0.411 | 0.0511 | 2.6088 | 386.269 | -5.8409 | 0.86555 | -6.8737 | 0.90643 | -7.3907 | 0.92217 | 1.0296 | 190.802 | 0.38708 | 0.42534 | -0.021779 | 0.062163 | -4.0938 | -0.35491 | 96.903 | 6.7266 | 5.643 | 4.7515 | 2.3913 | -6.8664 | 6.2053 | 4.7046 | 2.5606 | 1.1919 | -5.0815 | -999 | -999 | -999 | -999 | -999 | -9.5953 | -16.5164 | -999 | -999 | -999 | 0.148 | 0.308 | 0.38 | 0.155 | 0 | 63
2003-09-14 05:00 | -0.6744 | -19.109 | 2.919 | 0.915 | 0.053 | 2.5008 | 386.884 | -6.7805 | 0.88491 | -7.2513 | 0.90828 | -7.9028 | 0.9293 | 0.95583 | 195.616 | 0.29458 | 0.43117 | -0.043334 | 0.062693 | -3.9838 | -0.041083 | 96.9262 | 6.6876 | 5.5733 | 4.6665 | 2.2878 | -7.7735 | 6.1384 | 4.5819 | 2.3552 | 0.98568 | -5.356 | -999 | -999 | -999 | -999 | -999 | -9.6655 | -16.8778 | -999 | -999 | -999 | 0.144 | 0.307 | 0.38 | 0.155 | 0 | 63
2003-09-14 05:30 | -1.383 | -16.277 | 3.791 | 1.114 | 0.1126 | 2.4901 | 383.891 | -6.7035 | 0.88203 | -7.6236 | 0.90587 | -8.3053 | 0.93055 | 1.2212 | 176.124 | 0.77375 | 9.8222 | -0.054992 | 0.066611 | -3.1857 | 0.16308 | 96.9398 | 6.6456 | 5.498 | 4.5719 | 2.1774 | -7.6643 | 6.0631 | 4.4499 | 2.1329 | 0.77187 | -5.5313 | -999 | -999 | -999 | -999 | -999 | -9.7449 | -17.2328 | -999 | -999 | -999 | 0.141 | 0.307 | 0.38 | 0.155 | 0 | 63
2003-09-14 06:00 | 0.2991 | -16.142 | -2.347 | -0.568 | 0.0677 | 2.4559 | 381.115 | -6.738 | 0.87345 | -7.5527 | 0.90243 | -8.4731 | 0.92825 | 1.3479 | 177.129 | 0.57375 | 6.7773 | -0.048921 | 0.0683 | -3.2633 | 0.27792 | 96.9718 | 6.5994 | 5.4215 | 4.4882 | 2.0671 | -8.1806 | 5.9935 | 4.3231 | 1.9195 | 0.58383 | -5.7091 | -999 | -999 | -999 | -999 | -999 | -9.8422 | -17.5938 | -999 | -999 | -999 | 0.137 | 0.307 | 0.38 | 0.155 | 0 | 63
2003-09-14 06:30 | 0.5035 | -15.778 | -4.34 | -0.966 | 0.0825 | 2.3293 | 383.759 | -7.3713 | 0.86737 | -7.832 | 0.88754 | -7.998 | 0.90993 | 1.5429 | 190.669 | 0.77917 | 0.65006 | 0.012849 | 0.098725 | -3.4234 | -0.047561 | 97.0094 | 6.5496 | 5.3467 | 4.4013 | 1.9426 | -8.1662 | 5.9184 | 4.1948 | 1.7162 | 0.42121 | -5.6599 | -999 | -999 | -999 | -999 | -999 | -9.9497 | -17.9471 | -999 | -999 | -999 | 0.135 | 0.306 | 0.38 | 0.155 | 0 | 63
2003-09-14 07:00 | 0.7167 | -14.01 | -4.996 | -1.278 | 0.0927 | 2.2962 | 384.441 | -7.7123 | 0.87768 | -8.2242 | 0.89499 | -8.2799 | 0.908 | 2.0217 | 191.876 | 1.1121 | 2.9487 | 1.137 | 1.0947 | -2.0951 | 0.20975 | 97.0386 | 6.5136 | 5.281 | 4.3212 | 1.8186 | -7.9829 | 5.851 | 4.0758 | 1.5433 | 0.28095 | -5.7688 | -999 | -999 | -999 | -999 | -999 | -10.07 | -18.2808 | -999 | -999 | -999 | 0.133 | 0.306 | 0.38 | 0.155 | 0 | 63
2003-09-14 07:30 | 0.7653 | 5.592 | -3.885 | -1.094 | 0.1005 | 2.2797 | 384.688 | -7.8963 | 0.88166 | -8.3334 | 0.89679 | -8.3933 | 0.90898 | 1.8667 | 187.524 | 1.0717 | 18.7336 | 10.4537 | 7.0614 | 14.6284 | 2.2497 | 97.0618 | 6.4772 | 5.2166 | 4.2451 | 1.6895 | -7.6027 | 5.7846 | 3.9608 | 1.3887 | 0.1717 | -5.765 | -999 | -999 | -999 | -999 | -999 | -10.198 | -18.573 | -999 | -999 | -999 | 0.134 | 0.306 | 0.38 | 0.155 | 0 | 63
2003-09-14 08:00 | 0.1794 | 50.085 | 3.623 | 1.612 | 0.0992 | 2.2992 | 384.599 | -7.5114 | 0.8634 | -7.7866 | 0.88064 | -7.684 | 0.89571 | 1.6671 | 188.428 | 1.015 | 69.2225 | 35.4316 | 30.0634 | 57.9507 | 9.3727 | 97.0951 | 6.4048 | 5.1212 | 4.123 | 1.5203 | -6.1407 | 5.6789 | 3.8169 | 1.2182 | 0.05826 | -5.3792 | -999 | -999 | -999 | -999 | -999 | -10.3304 | -18.8176 | -999 | -999 | -999 | 0.138 | 0.305 | 0.38 | 0.154 | 0 | 63
2003-09-14 08:30 | 2.0088 | 86.453 | 8.684 | 7.709 | 0.1237 | 2.4964 | 383.674 | -6.0131 | 0.83545 | -6.0624 | 0.84998 | -5.6104 | 0.85925 | 0.87833 | 191.472 | 0.5125 | 168.178 | 94.4723 | 81.8026 | 114.976 | 18.6765 | 97.1288 | 6.3445 | 5.0329 | 4.0183 | 1.3859 | -4.5959 | 5.5898 | 3.6941 | 1.0931 | 0.019921 | -4.4728 | -999 | -999 | -999 | -999 | -999 | -10.4123 | -19.0077 | -999 | -999 | -999 | 0.143 | 0.305 | 0.38 | 0.154 | 0 | 63
2003-09-14 09:00 | 0.293 | 132.717 | 24.04 | 27.813 | 0.1795 | 2.8646 | 381.06 | -3.458 | 0.79667 | -3.4425 | 0.81126 | -2.9042 | 0.81931 | 0.36292 | 217.303 | 0.29833 | 290.644 | 135.396 | 146.541 | 192.61 | 27.2661 | 97.1564 | 6.3305 | 4.9741 | 3.9651 | 1.3372 | -3.4563 | 5.5475 | 3.6278 | 1.0657 | 0.10774 | -2.2213 | -999 | -999 | -999 | -999 | -999 | -10.343 | -19.1222 | -999 | -999 | -999 | 0.148 | 0.305 | 0.38 | 0.154 | 0 | 63
2003-09-14 09:30 | -0.5306 | 192.271 | 31.095 | 21.603 | 0.119 | 2.9524 | 369.679 | -1.8882 | 0.74872 | -1.7666 | 0.75754 | -1.0917 | 0.76838 | 1.3042 | 280.504 | 1.2092 | 402.693 | 136.301 | 200.449 | 272.718 | 34.7944 | 97.1961 | 6.3263 | 4.9369 | 3.9169 | 1.3533 | -2.2002 | 5.4999 | 3.5642 | 1.0628 | 0.18845 | 0.32806 | -999 | -999 | -999 | -999 | -999 | -10.0516 | -19.1383 | -999 | -999 | -999 | 0.153 | 0.305 | 0.38 | 0.154 | 0 | 63
2003-09-14 10:00 | -1.4332 | 218.454 | 58.774 | 28.122 | 0.1631 | 2.9875 | 371.408 | -1.5995 | 0.74157 | -1.379 | 0.74052 | -0.52095 | 0.73802 | 1.3592 | 264.414 | 1.2592 | 511.045 | 234.838 | 254.668 | 337.767 | 39.9364 | 97.2217 | 6.3259 | 4.9091 | 3.8904 | 1.3988 | -1.4417 | 5.4641 | 3.5216 | 1.0911 | 0.31022 | 1.7559 | -999 | -999 | -999 | -999 | -999 | -9.6775 | -19.0638 | -999 | -999 | -999 | 0.16 | 0.306 | 0.38 | 0.154 | 0 | 63
2003-09-14 10:30 | -2.3286 | 225.969 | 80.478 | 33.899 | 0.1543 | 2.8467 | 370.869 | -1.1713 | 0.69599 | -0.94809 | 0.69467 | -0.082179 | 0.68907 | 1.2204 | 285.694 | 1.1279 | 580.438 | 247.912 | 304.307 | 393.18 | 44.3929 | 97.2482 | 6.3369 | 4.891 | 3.8871 | 1.4564 | -0.82126 | 5.4417 | 3.4978 | 1.1436 | 0.46495 | 1.2447 | -999 | -999 | -999 | -999 | -999 | -9.3272 | -18.9201 | -999 | -999 | -999 | 0.17 | 0.306 | 0.38 | 0.154 | 0 | 63
2003-09-14 11:00 | -1.1207 | 235.803 | 82.937 | 25.466 | 0.1265 | 2.8033 | 370.573 | -0.49567 | 0.65989 | -0.33534 | 0.65735 | 0.63349 | 0.64709 | 1.1517 | 181.602 | 1.1258 | 679.313 | 389.459 | 356.012 | 425.905 | 48.599 | 97.2721 | 6.3303 | 4.8647 | 3.8729 | 1.5112 | 0.0085775 | 5.4136 | 3.4734 | 1.2062 | 0.5334 | 2.0159 | -999 | -999 | -999 | -999 | -999 | -8.9438 | -18.746 | -999 | -999 | -999 | 0.183 | 0.306 | 0.38 | 0.154 | 0 | 63
2003-09-14 11:30 | -2.6332 | 266.815 | 108.214 | 31.348 | 0.235 | 2.8493 | 370.756 | -0.058547 | 0.64944 | 0.15428 | 0.64509 | 1.0583 | 0.6355 | 1.5108 | 183.29 | 1.4108 | 768.338 | 431.614 | 400.3 | 466.378 | 52.8097 | 97.2964 | 6.3155 | 4.8351 | 3.8608 | 1.5702 | 0.51717 | 5.38 | 3.4573 | 1.2816 | 0.77812 | 4.9344 | -999 | -999 | -999 | -999 | -999 | -8.5415 | -18.5372 | -999 | -999 | -999 | 0.192 | 0.306 | 0.38 | 0.154 | 0 | 63
2003-09-14 12:00 | -999 | 300.885 | 107.048 | 44.298 | 0.2803 | 2.8942 | 369.371 | 0.68298 | 0.63058 | 0.78975 | 0.6297 | 1.5876 | 0.62272 | 1.5462 | 73.5555 | 1.3758 | 849.517 | 565.324 | 443.937 | 477.589 | 57.5856 | 97.3134 | 6.299 | 4.8211 | 3.873 | 1.6608 | 2.1798 | 5.3541 | 3.4479 | 1.3677 | 1.0596 | 8.1992 | -999 | -999 | -999 | -999 | -999 | -8.0881 | -18.2924 | -999 | -999 | -999 | 0.196 | 0.305 | 0.38 | 0.154 | 0 | 63
2003-09-14 12:30 | -2.7575 | 323.101 | 106.34 | 38.363 | 0.1587 | 2.3638 | 366.903 | 1.9319 | 0.49233 | 2.0095 | 0.49467 | 2.8301 | 0.49569 | 1.3013 | 98.7367 | 1.2146 | 904.435 | 721.859 | 473.637 | 475.89 | 60.6847 | 97.3221 | 6.2536 | 4.7989 | 3.8758 | 1.872 | 3.6725 | 5.2982 | 3.4341 | 1.4356 | 1.682 | 9.8829 | -999 | -999 | -999 | -999 | -999 | -6.7059 | -18.0183 | -999 | -999 | -999 | 0.195 | 0.305 | 0.38 | 0.154 | 0 | 63
2003-09-14 13:00 | -2.7581 | 341.894 | 107.377 | 46.626 | 0.272 | 1.8973 | 364.427 | 2.305 | 0.39212 | 2.3318 | 0.395 | 3.2994 | 0.39947 | 1.3608 | 104.018 | 1.2754 | 952.889 | 776.517 | 498.768 | 471.694 | 64.1661 | 97.3399 | 6.2463 | 4.817 | 3.9872 | 2.935 | 3.3685 | 5.2847 | 3.4724 | 1.604 | 3.5311 | 11.4454 | -999 | -999 | -999 | -999 | -999 | -4.7599 | -17.7013 | -999 | -999 | -999 | 0.192 | 0.304 | 0.38 | 0.154 | 0 | 63
2003-09-14 13:30 | -1.7167 | 339.052 | 118.061 | 63.132 | 0.1216 | 1.6987 | 363.494 | 3.0972 | 0.33405 | 3.0601 | 0.3379 | 3.9533 | 0.34669 | 0.99583 | 130.839 | 0.96833 | 978.088 | 822.631 | 514.101 | 476.778 | 65.4479 | 97.3409 | 6.2278 | 4.8815 | 4.1936 | 4.8288 | 3.442 | 5.2645 | 3.5497 | 2.1605 | 6.0416 | 12.9707 | -999 | -999 | -999 | -999 | -999 | -1.2549 | -17.3041 | -999 | -999 | -999 | 0.19 | 0.303 | 0.38 | 0.154 | 0 | 63
2003-09-14 14:00 | -2.0304 | 352.028 | 134.343 | 61.391 | 0.1909 | 1.5013 | 362.646 | 3.1405 | 0.30079 | 3.209 | 0.30274 | 4.0871 | 0.31505 | 1.4667 | 212.092 | 1.4192 | 991.176 | 797.943 | 520.489 | 488.281 | 66.3225 | 97.354 | 6.2233 | 4.9738 | 4.5156 | 6.2859 | 3.4814 | 5.2697 | 3.7522 | 4.1158 | 8.28 | 14.3202 | -999 | -999 | -999 | -999 | -999 | 4.5239 | -16.2171 | -999 | -999 | -999 | 0.187 | 0.302 | 0.38 | 0.154 | 0 | 63
2003-09-14 14:30 | -2.6551 | 346.895 | 145.682 | 69.636 | 0.2471 | 1.3901 | 362.268 | 3.3491 | 0.27862 | 3.4511 | 0.28083 | 4.3462 | 0.29302 | 1.6375 | 236.207 | 1.4867 | 982.055 | 758.02 | 515.342 | 487.018 | 66.6935 | 97.3884 | 6.2109 | 5.0916 | 4.8844 | 7.4311 | 3.7513 | 5.2688 | 4.1215 | 5.9189 | 9.782 | 14.305 | -999 | -999 | -999 | -999 | -999 | 8.8037 | -13.1624 | -999 | -999 | -999 | 0.186 | 0.301 | 0.38 | 0.154 | 0 | 63
2003-09-14 15:00 | -1.5525 | 334.241 | 138.634 | 66.271 | 0.3306 | 1.4842 | 362.335 | 3.6879 | 0.28713 | 3.8238 | 0.28901 | 4.8032 | 0.29693 | 1.4871 | 170.194 | 1.3879 | 955.06 | 571.541 | 502.139 | 478.817 | 65.8661 | 97.3965 | 6.1981 | 5.2416 | 5.2604 | 8.4557 | 4.6091 | 5.2869 | 4.595 | 7.2815 | 10.5106 | 12.7315 | -999 | -999 | -999 | -999 | -999 | 11.5176 | -8.1743 | -999 | -999 | -999 | 0.185 | 0.301 | 0.38 | 0.154 | 0 | 63
2003-09-14 15:30 | -2.3078 | 310.699 | 127.983 | 62.178 | 0.1951 | 1.4594 | 362.543 | 3.7845 | 0.28057 | 3.9857 | 0.28207 | 4.9979 | 0.29605 | 2.2967 | 295.943 | 2.065 | 917.925 | 426.636 | 483.036 | 464.31 | 63.9915 | 97.3985 | 6.1942 | 5.4211 | 5.62 | 9.2748 | 5.1945 | 5.3393 | 5.1172 | 8.215 | 10.9543 | 13.2644 | -999 | -999 | -999 | -999 | -999 | 12.7086 | -3.0096 | -999 | -999 | -999 | 0.184 | 0.301 | 0.38 | 0.154 | 0 | 63
2003-09-14 16:00 | -1.7853 | 279.931 | 109.497 | 53.597 | 0.2338 | 1.3935 | 362.428 | 4.0623 | 0.26735 | 4.1519 | 0.26792 | 4.9982 | 0.27946 | 1.3067 | 173.618 | 1.2596 | 856.855 | 333.907 | 452.644 | 440.796 | 60.9087 | 97.4153 | 6.2038 | 5.607 | 5.9531 | 9.7005 | 5.513 | 5.4338 | 5.6174 | 8.9237 | 11.3332 | 13.1343 | -999 | -999 | -999 | -999 | -999 | 13.1979 | 0.81881 | -999 | -999 | -999 | 0.184 | 0.301 | 0.379 | 0.154 | 0 | 63
2003-09-14 16:30 | -1.4418 | 247.931 | 74.169 | 35.112 | 0.1718 | 1.4192 | 362.51 | 4.4659 | 0.26365 | 4.6395 | 0.26286 | 5.395 | 0.27445 | 1.3254 | 142.886 | 1.2358 | 779.086 | 220.53 | 414.326 | 406.624 | 55.2059 | 97.4205 | 6.2097 | 5.7847 | 6.2107 | 9.6158 | 5.6613 | 5.5395 | 6.0637 | 9.5282 | 11.4603 | 12.21 | -999 | -999 | -999 | -999 | -999 | 12.1444 | 3.5902 | -999 | -999 | -999 | 0.184 | 0.301 | 0.379 | 0.154 | 0 | 63
2003-09-14 17:00 | -1.793 | 208.989 | 79.307 | 37.769 | 0.2105 | 1.4537 | 362.749 | 4.2748 | 0.27072 | 4.517 | 0.26863 | 5.0023 | 0.28457 | 1.1979 | 69.1456 | 1.1308 | 689.004 | 208.761 | 369.125 | 359.584 | 49.5277 | 97.4278 | 6.2277 | 5.9446 | 6.3869 | 9.0401 | 5.3158 | 5.6502 | 6.458 | 9.9156 | 10.9921 | 12.1103 | -999 | -999 | -999 | -999 | -999 | 9.5004 | 5.5586 | -999 | -999 | -999 | 0.185 | 0.301 | 0.379 | 0.154 | 0 | 63
2003-09-14 17:30 | -1.7987 | 164.768 | 43.357 | 23.451 | 0.1959 | 1.4326 | 362.695 | 4.6361 | 0.26123 | 4.7878 | 0.26148 | 5.4741 | 0.27409 | 1.2112 | 253.289 | 1.0825 | 596.618 | 120.658 | 322.55 | 305.846 | 42.433 | 97.4406 | 6.2483 | 6.0716 | 6.4427 | 8.0421 | 4.5667 | 5.7626 | 6.779 | 9.9322 | 10.2502 | 8.8734 | -999 | -999 | -999 | -999 | -999 | 5.1593 | 6.8454 | -999 | -999 | -999 | 0.186 | 0.301 | 0.379 | 0.154 | 0 | 63
2003-09-14 18:00 | -0.8678 | 109.991 | 22.053 | 14.591 | 0.2131 | 1.4636 | 362.83 | 4.8944 | 0.26129 | 5.0685 | 0.26032 | 5.8676 | 0.27153 | 1.4296 | 278.124 | 1.2958 | 489.973 | 84.1841 | 269.579 | 254.808 | 35.9948 | 97.4462 | 6.2891 | 6.1622 | 6.4229 | 7.0183 | 4.7095 | 5.8926 | 7.0209 | 9.1301 | 8.8129 | 6.4189 | -999 | -999 | -999 | -999 | -999 | 1.0615 | 7.2878 | -999 | -999 | -999 | 0.187 | 0.302 | 0.379 | 0.154 | 0 | 63
2003-09-14 18:30 | -0.9715 | 69.124 | 13.545 | 11.475 | 0.2525 | 1.471 | 362.869 | 4.7413 | 0.2632 | 4.8681 | 0.26408 | 5.5356 | 0.27803 | 1.7617 | 285.157 | 1.5304 | 379.518 | 94.4439 | 214.713 | 201.085 | 28.9151 | 97.4578 | 6.3189 | 6.2048 | 6.3354 | 6.2363 | 4.0362 | 6.0147 | 7.0952 | 8.5262 | 8.2471 | 4.2509 | -999 | -999 | -999 | -999 | -999 | -1.751 | 6.0903 | -999 | -999 | -999 | 0.188 | 0.302 | 0.379 | 0.154 | 0 | 63
2003-09-14 19:00 | -0.2927 | 22.914 | -0.871 | 8.579 | 0.2105 | 1.454 | 362.784 | 4.7209 | 0.2597 | 4.811 | 0.26015 | 5.4141 | 0.27416 | 1.8417 | 277.432 | 1.5562 | 266.697 | 116.739 | 158.57 | 143.208 | 20.4891 | 97.4588 | 6.3471 | 6.2099 | 6.215 | 5.6245 | 3.1631 | 6.1172 | 7.0739 | 7.7963 | 6.9525 | 1.4758 | -999 | -999 | -999 | -999 | -999 | -3.6361 | 4.1475 | -999 | -999 | -999 | 0.188 | 0.302 | 0.379 | 0.154 | 0 | 63
2003-09-14 19:30 | 0.0422 | -23.905 | -4.66 | 3.4 | 0.158 | 1.5132 | 362.712 | 4.4459 | 0.2713 | 4.4281 | 0.27428 | 4.7923 | 0.29227 | 1.8433 | 268.398 | 1.525 | 156.209 | 60.7882 | 97.8187 | 87.6344 | 11.4837 | 97.472 | 6.369 | 6.1814 | 6.0729 | 5.0589 | 2.383 | 6.1973 | 6.9741 | 6.9109 | 5.6926 | -0.29076 | -999 | -999 | -999 | -999 | -999 | -5.1747 | 2.0994 | -999 | -999 | -999 | 0.187 | 0.302 | 0.378 | 0.154 | 0 | 63
2003-09-14 20:00 | 0.1297 | -59.695 | -11.231 | 2.433 | 0.1527 | 1.5205 | 363.061 | 3.8236 | 0.28086 | 3.7016 | 0.28525 | 3.7774 | 0.30707 | 1.9108 | 251.241 | 1.4958 | 62.2688 | 28.299 | 38.9731 | 36.06 | 3.0762 | 97.486 | 6.3809 | 6.1076 | 5.908 | 4.5061 | -0.2777 | 6.2535 | 6.7842 | 6.0909 | 4.6873 | -1.9547 | -999 | -999 | -999 | -999 | -999 | -6.5733 | -0.4013 | -999 | -999 | -999 | 0.185 | 0.303 | 0.378 | 0.154 | 0 | 63
2003-09-14 20:30 | 0.2581 | -67.868 | -9.41 | 2.157 | 0.1178 | 1.6324 | 363.324 | 2.6871 | 0.31622 | 2.3677 | 0.32459 | 2.2003 | 0.3599 | 2.1571 | 248.205 | 1.5579 | 15.7476 | 9.319 | 7.8541 | 2.0546 | -1.2535 | 97.4967 | 6.3826 | 6.0345 | 5.7399 | 3.943 | -2.3557 | 6.2802 | 6.5323 | 5.3241 | 3.8021 | -2.819 | -999 | -999 | -999 | -999 | -999 | -7.8978 | -3.228 | -999 | -999 | -999 | 0.182 | 0.303 | 0.378 | 0.154 | 0 | 63
2003-09-14 21:00 | 0.3722 | -70.26 | -13.494 | 3.012 | 0.1357 | 1.7581 | 364.108 | 1.7378 | 0.35959 | 1.3497 | 0.37605 | 1.0789 | 0.41562 | 1.8254 | 236.282 | 1.3413 | 2.0866 | 1.0159 | 1.0256 | -4.287 | -1.2299 | 97.5122 | 6.3659 | 5.9418 | 5.5412 | 3.5588 | -3.404 | 6.2647 | 6.2374 | 4.7712 | 3.2434 | -3.3391 | -999 | -999 | -999 | -999 | -999 | -8.4766 | -5.8553 | -999 | -999 | -999 | 0.179 | 0.303 | 0.378 | 0.154 | 0 | 63
2003-09-14 21:30 | 0.2098 | -69.652 | -18.069 | 5.064 | 0.2041 | 1.8051 | 364.305 | 0.98124 | 0.39076 | 0.56412 | 0.41128 | 0.2284 | 0.45707 | 1.9529 | 229.984 | 1.5317 | 0.7113 | 0.13229 | 0.16938 | -4.3977 | -0.89694 | 97.5161 | 6.3361 | 5.8322 | 5.3391 | 3.278 | -4.1548 | 6.2247 | 5.9429 | 4.3572 | 2.8532 | -3.4736 | -999 | -999 | -999 | -999 | -999 | -8.701 | -7.9176 | -999 | -999 | -999 | 0.175 | 0.303 | 0.378 | 0.154 | 0 | 63
2003-09-14 22:00 | 0.1843 | -70.472 | -12.854 | 2.854 | 0.2043 | 1.8066 | 364.326 | 0.51465 | 0.4046 | 0.14405 | 0.4244 | -0.078287 | 0.46702 | 2.5088 | 218.869 | 1.6696 | 1.124 | 0.10278 | 0.14126 | -4.0169 | -0.61369 | 97.5414 | 6.3001 | 5.7186 | 5.1458 | 3.0543 | -4.3153 | 6.1651 | 5.6734 | 4.02 | 2.5731 | -3.3212 | -999 | -999 | -999 | -999 | -999 | -8.8008 | -9.4808 | -999 | -999 | -999 | 0.17 | 0.303 | 0.378 | 0.154 | 0 | 63
2003-09-14 22:30 | 0.0047 | -69.428 | -5.902 | 1.217 | 0.1448 | 1.9033 | 365.222 | -0.14777 | 0.44556 | -0.50559 | 0.46342 | -0.72746 | 0.50309 | 2.35 | 209.318 | 1.3967 | 0.9498 | 0.082441 | 0.13619 | -4.1443 | -0.67709 | 97.5628 | 6.2889 | 5.6222 | 4.9984 | 2.8826 | -4.7126 | 6.1117 | 5.4428 | 3.756 | 2.3363 | -3.583 | -999 | -999 | -999 | -999 | -999 | -8.8175 | -10.6667 | -999 | -999 | -999 | 0.165 | 0.303 | 0.378 | 0.154 | 0 | 63
2003-09-14 23:00 | -0.0192 | -67.149 | -5.232 | 0.004 | 0.0557 | 1.967 | 366.505 | -1.0977 | 0.491 | -1.5427 | 0.51093 | -1.862 | 0.54987 | 1.8738 | 189.187 | 1.1817 | 0.6241 | 0.022987 | 0.1319 | -4.6114 | -1.0586 | 97.577 | 6.2749 | 5.5334 | 4.8656 | 2.7358 | -5.0556 | 6.0574 | 5.2351 | 3.5254 | 2.1096 | -4.042 | -999 | -999 | -999 | -999 | -999 | -8.8196 | -11.5934 | -999 | -999 | -999 | 0.159 | 0.303 | 0.378 | 0.154 | 0 | 63
2003-09-14 23:30 | 0.0534 | -66.768 | -2.424 | 0.078 | 0.059 | 1.9239 | 367.12 | -1.783 | 0.50617 | -2.3208 | 0.52917 | -2.9199 | 0.57907 | 1.1083 | 169.852 | 0.69708 | 1.6897 | -0.022638 | 0.12868 | -4.944 | -0.87044 | 97.5904 | 6.2524 | 5.443 | 4.7417 | 2.5955 | -6.3516 | 5.9923 | 5.0448 | 3.3035 | 1.8939 | -4.5601 | -999 | -999 | -999 | -999 | -999 | -8.8535 | -12.3386 | -999 | -999 | -999 | 0.155 | 0.303 | 0.378 | 0.154 | 0 | 63
2003-09-15 | 0.4498 | -64.862 | -10.791 | 1.125 | 0.0616 | 1.8962 | 367.111 | -1.9792 | 0.50614 | -2.7755 | 0.54122 | -4.2595 | 0.65084 | 1.6804 | 170.51 | 0.965 | 0.41985 | 0.013597 | 0.12425 | -4.2058 | -0.50819 | 97.5824 | 6.2227 | 5.3555 | 4.6242 | 2.4625 | -6.5244 | 5.9196 | 4.8675 | 3.0753 | 1.6789 | -4.7914 | -999 | -999 | -999 | -999 | -999 | -8.8965 | -12.9808 | -999 | -999 | -999 | 0.151 | 0.303 | 0.378 | 0.154 | 0 | 63
2003-09-15 00:30 | 0.0057 | -62.698 | -2.013 | 0.202 | 0.0388 | 1.9112 | 367.835 | -2.5493 | 0.52817 | -3.294 | 0.56652 | -4.3112 | 0.65215 | 2.2517 | 186.597 | 1.35 | 1.2366 | 0.0357 | 0.12352 | -3.7315 | -0.57299 | 97.5961 | 6.1711 | 5.2672 | 4.4899 | 2.3241 | -6.7247 | 5.8357 | 4.6924 | 2.8252 | 1.4642 | -4.9017 | -999 | -999 | -999 | -999 | -999 | -8.9298 | -13.5587 | -999 | -999 | -999 | 0.147 | 0.302 | 0.378 | 0.154 | 0 | 63
2003-09-15 01:00 | -0.0636 | -63.577 | -1.582 | -0.256 | 0.0659 | 1.9027 | 367.938 | -3.0249 | 0.54437 | -3.7789 | 0.58481 | -4.5854 | 0.65734 | 1.0475 | 179.761 | 0.44958 | 0.4203 | 0.0086431 | 0.1157 | -4.5068 | -0.62926 | 97.6125 | 6.1288 | 5.1863 | 4.3696 | 2.1999 | -7.1692 | 5.7565 | 4.5326 | 2.5806 | 1.2472 | -5.2187 | -999 | -999 | -999 | -999 | -999 | -8.97 | -14.0903 | -999 | -999 | -999 | 0.144 | 0.302 | 0.377 | 0.154 | 0 | 63
2003-09-15 01:30 | -0.049 | -62.573 | 1.66 | -0.151 | 0.0687 | 1.8304 | 367.115 | -2.7813 | 0.51882 | -3.5857 | 0.55852 | -5.3891 | 0.69614 | 1.3975 | 166.413 | 0.77 | 0.38732 | 0.0018317 | 0.11608 | -3.87 | -0.15202 | 97.6218 | 6.1054 | 5.1161 | 4.2859 | 2.0887 | -7.5046 | 5.6984 | 4.3901 | 2.3598 | 1.0293 | -5.3872 | -999 | -999 | -999 | -999 | -999 | -9.0381 | -14.5808 | -999 | -999 | -999 | 0.14 | 0.302 | 0.377 | 0.154 | 0 | 63
2003-09-15 02:00 | -0.0498 | -61.388 | -0.087 | -0.105 | 0.0382 | 1.8324 | 368.327 | -3.6319 | 0.54824 | -4.3075 | 0.58234 | -5.8984 | 0.70978 | 1.3762 | 172.21 | 0.85833 | 0.3665 | 0.017049 | 0.11094 | -4.2723 | -0.78784 | 97.6188 | 6.0706 | 5.0453 | 4.1927 | 1.9728 | -7.6807 | 5.6241 | 4.2436 | 2.1264 | 0.80466 | -5.5966 | -999 | -999 | -999 | -999 | -999 | -9.1107 | -15.0384 | -999 | -999 | -999 | 0.136 | 0.302 | 0.377 | 0.154 | 0 | 63
2003-09-15 02:30 | -0.0693 | -61.2 | -0.059 | -0.145 | 0.0418 | 1.8205 | 369.13 | -4.3871 | 0.57467 | -5.0735 | 0.61028 | -6.0927 | 0.69913 | 1.3283 | 164.761 | 0.71792 | 0.802 | 0.0075151 | 0.066422 | -4.2515 | -0.64021 | 97.6197 | 6.0346 | 4.9699 | 4.1014 | 1.848 | -8.0533 | 5.5527 | 4.1014 | 1.8942 | 0.59322 | -5.8269 | -999 | -999 | -999 | -999 | -999 | -9.1991 | -15.4766 | -999 | -999 | -999 | 0.134 | 0.301 | 0.377 | 0.154 | 0 | 63
2003-09-15 03:00 | 0.0477 | -59.561 | -3.382 | 0.049 | 0.0687 | 1.8061 | 368.914 | -4.4356 | 0.57249 | -5.2035 | 0.6128 | -6.6128 | 0.72651 | 1.6687 | 174.247 | 1.0192 | 1.7745 | 0.0096732 | 0.065523 | -3.6157 | -0.27742 | 97.6102 | 5.996 | 4.8986 | 4.0184 | 1.7171 | -8.166 | 5.4867 | 3.9675 | 1.6854 | 0.42001 | -5.9505 | -999 | -999 | -999 | -999 | -999 | -9.322 | -15.889 | -999 | -999 | -999 | 0.131 | 0.301 | 0.377 | 0.154 | 0 | 63
2003-09-15 03:30 | 0.1839 | -59.159 | -4.903 | 0.323 | 0.0934 | 1.7906 | 369.094 | -4.688 | 0.57808 | -5.5406 | 0.62089 | -6.6392 | 0.71104 | 1.6 | 172.961 | 0.87542 | 0.37302 | -0.037113 | 0.063326 | -3.7201 | -0.37177 | 97.6139 | 5.9489 | 4.8204 | 3.9243 | 1.5718 | -8.2757 | 5.4115 | 3.8307 | 1.4925 | 0.25247 | -6.1247 | -999 | -999 | -999 | -999 | -999 | -9.4669 | -16.2677 | -999 | -999 | -999 | 0.129 | 0.3 | 0.377 | 0.154 | 0 | 63
2003-09-15 04:00 | 0.102 | -58.136 | -3.018 | 0.118 | 0.0273 | 1.7888 | 369.657 | -5.0922 | 0.59284 | -5.7644 | 0.63064 | -6.3679 | 0.69291 | 1.8842 | 178.12 | 1.1154 | 1.8995 | -0.014228 | 0.0654 | -3.4076 | -0.36399 | 97.611 | 5.9173 | 4.7567 | 3.8445 | 1.4319 | -8.3341 | 5.3463 | 3.7086 | 1.331 | 0.13625 | -6.1286 | -999 | -999 | -999 | -999 | -999 | -9.6485 | -16.5979 | -999 | -999 | -999 | 0.126 | 0.3 | 0.377 | 0.154 | 0 | 63
2003-09-15 04:30 | 0.1968 | -57.29 | -5.772 | 0.206 | 0.0744 | 1.7476 | 369.269 | -4.9713 | 0.57734 | -5.6943 | 0.61718 | -6.6112 | 0.69329 | 1.9208 | 185.418 | 1.1008 | 0.98928 | -0.024341 | 0.061773 | -3.1972 | -0.055823 | 97.605 | 5.8857 | 4.6931 | 3.7673 | 1.2871 | -8.5895 | 5.2818 | 3.5953 | 1.192 | 0.023114 | -6.2861 | -999 | -999 | -999 | -999 | -999 | -9.8876 | -16.8884 | -999 | -999 | -999 | 0.124 | 0.299 | 0.377 | 0.153 | 0 | 63
2003-09-15 05:00 | -0.0597 | -55.85 | -2.197 | 0.045 | 0.0422 | 1.7174 | 370.253 | -5.4465 | 0.58599 | -6.1719 | 0.62612 | -6.6597 | 0.68378 | 2.1729 | 188.924 | 1.1208 | 0.78817 | -0.0037264 | 0.062785 | -3.1815 | -0.35463 | 97.6019 | 5.85 | 4.6264 | 3.6864 | 1.1417 | -8.2863 | 5.2179 | 3.4853 | 1.0578 | -0.073921 | -6.3291 | -999 | -999 | -999 | -999 | -999 | -10.1346 | -17.1329 | -999 | -999 | -999 | 0.122 | 0.299 | 0.377 | 0.153 | 0 | 63
2003-09-15 05:30 | -0.428 | -55.72 | 4.777 | -0.24 | 0.1165 | 1.7195 | 371.286 | -5.7698 | 0.59945 | -6.5255 | 0.64018 | -7.5124 | 0.72636 | 1.7454 | 182.742 | 0.93875 | 0.33862 | -0.022497 | 0.0605 | -3.2988 | -0.32798 | 97.6226 | 5.8223 | 4.5705 | 3.6145 | 1.0005 | -8.6345 | 5.1626 | 3.3863 | 0.94545 | -0.16151 | -6.5282 | -999 | -999 | -999 | -999 | -999 | -10.3495 | -17.3347 | -999 | -999 | -999 | 0.121 | 0.298 | 0.377 | 0.153 | 0 | 63
2003-09-15 06:00 | -0.3056 | -58.312 | 3.655 | 0 | 0.1036 | 1.7349 | 371.956 | -6.3482 | 0.62899 | -7.0294 | 0.66331 | -8.3918 | 0.761 | 0.45917 | 147.648 | 0.34708 | 0.69554 | -0.0078421 | 0.064194 | -4.5451 | -0.47428 | 97.6376 | 5.7901 | 4.5066 | 3.5337 | 0.84581 | -9.3957 | 5.1005 | 3.286 | 0.84066 | -0.23277 | -6.7226 | -999 | -999 | -999 | -999 | -999 | -10.5188 | -17.4953 | -999 | -999 | -999 | 0.12 | 0.297 | 0.377 | 0.153 | 0 | 63
2003-09-15 06:30 | 0.097 | -56.311 | -1.859 | -0.119 | 0.0953 | 1.6931 | 374.234 | -7.1207 | 0.64876 | -7.7926 | 0.69112 | -9.1189 | 0.81 | 0.92333 | 212.133 | 0.79583 | 0.82636 | 0.0027987 | 0.086532 | -3.9742 | -0.35874 | 97.6514 | 5.7526 | 4.4386 | 3.4524 | 0.68976 | -9.6907 | 5.0405 | 3.1948 | 0.74163 | -0.29155 | -6.8079 | -999 | -999 | -999 | -999 | -999 | -10.7254 | -17.6167 | -999 | -999 | -999 | 0.119 | 0.296 | 0.377 | 0.153 | 0 | 63
2003-09-15 07:00 | -0.8674 | -54.494 | 6.39 | 0.289 | 0.0819 | 1.6437 | 374.576 | -6.9965 | 0.62884 | -8.0038 | 0.67915 | -8.9605 | 0.76314 | 1.2242 | 184.962 | 0.98667 | 2.3114 | 1.0041 | 0.93577 | -2.6542 | -0.10094 | 97.655 | 5.6973 | 4.3595 | 3.3566 | 0.5297 | -9.152 | 4.9718 | 3.094 | 0.63579 | -0.35223 | -6.8656 | -999 | -999 | -999 | -999 | -999 | -10.947 | -17.7026 | -999 | -999 | -999 | 0.118 | 0.296 | 0.377 | 0.153 | 0 | 63
2003-09-15 07:30 | 0.1031 | -49.283 | -4.196 | 0.072 | 0.0895 | 1.6849 | 374.005 | -7.1828 | 0.64955 | -8.8606 | 0.72716 | -9.8244 | 0.80956 | 1.2133 | 158.562 | 1.0112 | 16.1876 | 10.3849 | 6.8754 | 3.0473 | 1.5992 | 97.6512 | 5.6681 | 4.3002 | 3.2835 | 0.39171 | -8.855 | 4.9168 | 3.0132 | 0.55586 | -0.37251 | -6.8358 | -999 | -999 | -999 | -999 | -999 | -11.1506 | -17.7566 | -999 | -999 | -999 | 0.119 | 0.295 | 0.377 | 0.153 | 0 | 63
2003-09-15 08:00 | 0.4668 | -37.036 | -1.103 | 1.963 | 0.0948 | 1.6838 | 378.274 | -8.1093 | 0.6852 | -8.7464 | 0.73258 | -8.7706 | 0.77498 | 1.6992 | 187.363 | 1.1071 | 58.6042 | 36.5099 | 29.4761 | 15.5828 | 7.6228 | 97.643 | 5.5837 | 4.1962 | 3.1545 | 0.23114 | -7.4518 | 4.8184 | 2.9014 | 0.43433 | -0.41765 | -6.2193 | -999 | -999 | -999 | -999 | -999 | -11.3 | -17.7873 | -999 | -999 | -999 | 0.122 | 0.294 | 0.377 | 0.153 | 0 | 63
2003-09-15 08:30 | -0.2986 | -0.568 | 7.501 | 9.245 | 0.0415 | 1.8386 | 377.677 | -6.5864 | 0.66879 | -6.7819 | 0.70072 | -6.3906 | 0.73111 | 1.3713 | 188.313 | 0.81583 | 143.072 | 98.0737 | 79.2305 | 45.0131 | 17.4863 | 97.6334 | 5.515 | 4.1029 | 3.0358 | 0.11874 | -5.5306 | 4.7268 | 2.7994 | 0.33807 | -0.44465 | -5.2108 | -999 | -999 | -999 | -999 | -999 | -11.3136 | -17.7882 | -999 | -999 | -999 | 0.126 | 0.294 | 0.377 | 0.153 | 0 | 63
2003-09-15 09:00 | -0.2954 | 36.19 | 14.629 | 16.961 | 0.0725 | 2.0656 | 373.721 | -2.9691 | 0.58439 | -3.0961 | 0.60396 | -2.4776 | 0.61597 | 0.22917 | 152.021 | 0.20875 | 250.166 | 133.915 | 139.976 | 92.9317 | 25.5473 | 97.6305 | 5.4932 | 4.034 | 2.9659 | 0.10525 | -3.8832 | 4.6825 | 2.7418 | 0.31756 | -0.37398 | -2.8379 | -999 | -999 | -999 | -999 | -999 | -11.0854 | -17.749 | -999 | -999 | -999 | 0.13 | 0.294 | 0.377 | 0.153 | 0 | 63
2003-09-15 09:30 | -0.9395 | 79.61 | 37.855 | 18.374 | 0.1427 | 2.0649 | 370.428 | -0.75406 | 0.50801 | -0.62395 | 0.51312 | 0.491 | 0.50567 | 0.2175 | 162.946 | 0.22833 | 363.345 | 144.829 | 196.165 | 147.9 | 31.9515 | 97.6268 | 5.495 | 3.9999 | 2.9249 | 0.17716 | -2.0379 | 4.6447 | 2.7048 | 0.33682 | -0.31118 | 1.124 | -999 | -999 | -999 | -999 | -999 | -10.5649 | -17.6572 | -999 | -999 | -999 | 0.134 | 0.294 | 0.377 | 0.153 | 0 | 63
2003-09-15 10:00 | 0.166 | 131.711 | 47.413 | 25.953 | 0.1593 | 1.8766 | 366.867 | 0.1171 | 0.44048 | 0.26584 | 0.44797 | 1.2026 | 0.44953 | 0.86625 | 234.195 | 0.765 | 472.372 | 252.299 | 251.152 | 204.036 | 37.7588 | 97.6259 | 5.4974 | 3.9745 | 2.9046 | 0.27015 | -0.72336 | 4.6159 | 2.6818 | 0.36619 | -0.22814 | 2.472 | -999 | -999 | -999 | -999 | -999 | -9.9575 | -17.5227 | -999 | -999 | -999 | 0.139 | 0.295 | 0.377 | 0.153 | 0 | 63
2003-09-15 10:30 | -0.4479 | 174.353 | 85.551 | 31.143 | 0.1724 | 1.7827 | 365.693 | 0.68881 | 0.40342 | 0.84816 | 0.40512 | 1.6387 | 0.4121 | 1.0392 | 237.246 | 0.96208 | 572.933 | 243.731 | 299.209 | 253.496 | 42.7548 | 97.6208 | 5.5254 | 3.9772 | 2.9232 | 0.39321 | 1.5507 | 4.6207 | 2.6878 | 0.433 | -0.051341 | 2.0297 | -999 | -999 | -999 | -999 | -999 | -9.3899 | -17.3565 | -999 | -999 | -999 | 0.151 | 0.295 | 0.377 | 0.153 | 0 | 63
2003-09-15 11:00 | -1.9024 | 218.077 | 120.693 | 37.39 | 0.215 | 1.9137 | 367.254 | 0.75264 | 0.42986 | 0.916 | 0.42886 | 1.8366 | 0.42665 | 1.2525 | 99.1227 | 1.215 | 680.961 | 432.463 | 352.806 | 297.106 | 47.4843 | 97.6101 | 5.5394 | 3.974 | 2.9478 | 0.51886 | 3.4748 | 4.6253 | 2.6964 | 0.50755 | 0.059479 | 3.1919 | -999 | -999 | -999 | -999 | -999 | -8.8718 | -17.1775 | -999 | -999 | -999 | 0.168 | 0.296 | 0.376 | 0.153 | 0 | 63
2003-09-15 11:30 | -1.992 | 253.384 | 116.595 | 33.931 | 0.2276 | 1.9238 | 366.832 | 1.2727 | 0.41585 | 1.3559 | 0.41721 | 2.1109 | 0.41955 | 1.1038 | 78.6886 | 1.0329 | 761.408 | 383.004 | 393.397 | 352.108 | 51.211 | 97.5817 | 5.5415 | 3.967 | 2.9591 | 0.61984 | 4.0719 | 4.6078 | 2.698 | 0.55828 | 0.25655 | 6.1234 | -999 | -999 | -999 | -999 | -999 | -8.3774 | -16.9968 | -999 | -999 | -999 | 0.181 | 0.296 | 0.376 | 0.153 | 0 | 63
2003-09-15 12:00 | -1.3455 | 281.963 | 107.952 | 32.59 | 0.1939 | 1.9368 | 366.87 | 1.6403 | 0.40831 | 1.8463 | 0.40599 | 2.6629 | 0.40616 | 1.3417 | 122.474 | 1.2779 | 827.773 | 587.241 | 426.951 | 387.324 | 54.3277 | 97.5557 | 5.5307 | 3.961 | 2.9808 | 0.70941 | 5.2082 | 4.5899 | 2.6976 | 0.60486 | 0.49131 | 8.7544 | -999 | -999 | -999 | -999 | -999 | -7.9275 | -16.8117 | -999 | -999 | -999 | 0.187 | 0.297 | 0.377 | 0.153 | 0 | 63
2003-09-15 12:30 | -1.3008 | 307.28 | 102.262 | 34.144 | 0.0911 | 1.9648 | 368.069 | 2.0094 | 0.40445 | 2.1565 | 0.40367 | 3.091 | 0.40445 | 1.4383 | 179.928 | 1.3571 | 879.119 | 667.977 | 454.442 | 418.053 | 58.0338 | 97.5397 | 5.4991 | 3.9428 | 2.9869 | 0.80756 | 5.6128 | 4.5621 | 2.6853 | 0.6371 | 0.85408 | 10.6001 | -999 | -999 | -999 | -999 | -999 | -7.3223 | -16.6216 | -999 | -999 | -999 | 0.189 | 0.298 | 0.377 | 0.153 | 0 | 63
2003-09-15 13:00 | -2.2231 | 323.965 | 98.367 | 32.636 | 0.2157 | 1.9291 | 367.556 | 2.7225 | 0.37729 | 2.7913 | 0.3791 | 3.7203 | 0.38198 | 1.285 | 180.18 | 1.3017 | 924.005 | 712.136 | 477.766 | 440.658 | 60.882 | 97.5149 | 5.4757 | 3.9622 | 3.0427 | 0.97434 | 6.394 | 4.5368 | 2.6816 | 0.68307 | 1.3583 | 11.2555 | -999 | -999 | -999 | -999 | -999 | -6.4471 | -16.425 | -999 | -999 | -999 | 0.188 | 0.299 | 0.377 | 0.152 | 0 | 63
2003-09-15 13:30 | -1.8227 | 330.111 | 125.242 | 48.259 | 0.2089 | 1.8934 | 365.316 | 3.7035 | 0.34732 | 3.6841 | 0.35009 | 4.5069 | 0.35503 | 0.675 | 194.296 | 0.74583 | 945.437 | 771.632 | 490.708 | 454.489 | 62.3303 | 97.4745 | 5.4612 | 3.9832 | 3.1498 | 1.5951 | 6.8447 | 4.524 | 2.704 | 0.75231 | 2.3732 | 12.5087 | -999 | -999 | -999 | -999 | -999 | -4.8057 | -16.215 | -999 | -999 | -999 | 0.186 | 0.298 | 0.377 | 0.152 | 0 | 63
2003-09-15 14:00 | -3.1655 | 331.55 | 164.302 | 58.19 | 0.244 | 1.9159 | 364.736 | 4.7233 | 0.32876 | 4.7302 | 0.32912 | 5.5613 | 0.33469 | 0.83417 | 160.858 | 0.82583 | 943.834 | 770.872 | 490.811 | 456.467 | 60.5595 | 97.4333 | 5.4484 | 4.0316 | 3.2985 | 3.4455 | 7.2636 | 4.5118 | 2.7551 | 0.93463 | 4.2243 | 13.6168 | -999 | -999 | -999 | -999 | -999 | -2.0435 | -15.969 | -999 | -999 | -999 | 0.184 | 0.298 | 0.377 | 0.152 | 0 | 63
2003-09-15 14:30 | -1.1726 | 327.173 | 129.566 | 48.256 | 0.2217 | 1.842 | 363.899 | 4.9837 | 0.31293 | 5.1218 | 0.30941 | 5.9564 | 0.31782 | 0.90083 | 241.584 | 0.87 | 942.476 | 686.793 | 490.316 | 459.183 | 60.9713 | 97.3986 | 5.44 | 4.1096 | 3.5524 | 5.4568 | 7.6205 | 4.5032 | 2.8744 | 2.6469 | 6.4152 | 13.958 | -999 | -999 | -999 | -999 | -999 | 2.5032 | -15.6218 | -999 | -999 | -999 | 0.183 | 0.298 | 0.376 | 0.152 | 0 | 63
2003-09-15 15:00 | -1.0928 | 315.754 | 107.479 | 39.909 | 0.205 | 1.8295 | 364.514 | 4.76 | 0.31504 | 4.863 | 0.312 | 5.852 | 0.32161 | 2.0246 | 142.273 | 1.875 | 914.22 | 529.998 | 475.878 | 450.71 | 60.558 | 97.3833 | 5.4352 | 4.2266 | 3.9236 | 6.9831 | 7.7145 | 4.4996 | 3.1801 | 4.9659 | 8.1076 | 12.6872 | -999 | -999 | -999 | -999 | -999 | 7.918 | -14.7193 | -999 | -999 | -999 | 0.182 | 0.297 | 0.376 | 0.153 | 0 | 63
2003-09-15 15:30 | -1.8208 | 292.826 | 103.518 | 38.611 | 0.1906 | 1.7226 | 363.848 | 4.8034 | 0.30001 | 4.9101 | 0.29854 | 5.836 | 0.30712 | 1.5642 | 174.458 | 1.4167 | 870.899 | 446.894 | 454.623 | 435.427 | 59.2513 | 97.3427 | 5.436 | 4.3892 | 4.346 | 7.9286 | 7.4433 | 4.5193 | 3.6701 | 6.3681 | 9.0197 | 12.8329 | -999 | -999 | -999 | -999 | -999 | 10.9695 | -12.4569 | -999 | -999 | -999 | 0.182 | 0.297 | 0.376 | 0.153 | 0 | 63
2003-09-15 16:00 | -2.3655 | 266.293 | 97.119 | 36.354 | 0.2645 | 1.6687 | 363.568 | 5.1758 | 0.28615 | 5.2851 | 0.28541 | 6.1306 | 0.29285 | 1.2163 | 224.042 | 1.1929 | 824.211 | 326.076 | 432.095 | 417.735 | 56.8304 | 97.3039 | 5.4295 | 4.5666 | 4.7215 | 8.4895 | 7.4977 | 4.556 | 4.1963 | 7.3779 | 9.8022 | 13.1388 | -999 | -999 | -999 | -999 | -999 | 12.2557 | -8.839 | -999 | -999 | -999 | 0.181 | 0.297 | 0.376 | 0.153 | 0 | 63
2003-09-15 16:30 | -2.2127 | 236.061 | 106.675 | 43.938 | 0.3414 | 1.7167 | 364.015 | 5.4892 | 0.28681 | 5.6936 | 0.28485 | 6.4353 | 0.29256 | 1.0975 | 207.992 | 1.0254 | 750.286 | 222.089 | 395.178 | 383.114 | 51.5596 | 97.2791 | 5.4308 | 4.7533 | 5.0408 | 8.6253 | 7.5011 | 4.6283 | 4.7105 | 8.1535 | 10.092 | 12.8414 | -999 | -999 | -999 | -999 | -999 | 12.1954 | -4.3794 | -999 | -999 | -999 | 0.182 | 0.297 | 0.376 | 0.153 | 0 | 63
2003-09-15 17:00 | -1.273 | 195.368 | 68.615 | 28.866 | 0.1483 | 1.7751 | 364.605 | 5.4976 | 0.29327 | 5.8747 | 0.28843 | 6.323 | 0.30204 | 1.3279 | 258.904 | 1.2079 | 661.257 | 189.591 | 350.904 | 337.514 | 46.403 | 97.2481 | 5.4448 | 4.9284 | 5.2846 | 8.2218 | 7.322 | 4.7237 | 5.1787 | 8.6211 | 9.7828 | 12.5157 | -999 | -999 | -999 | -999 | -999 | 10.3771 | -0.27611 | -999 | -999 | -999 | 0.183 | 0.297 | 0.376 | 0.153 | 0 | 63
2003-09-15 17:30 | -0.8483 | 152.368 | 45.858 | 21.804 | 0.1644 | 1.7529 | 363.956 | 5.7018 | 0.28706 | 5.8818 | 0.28418 | 6.4709 | 0.29445 | 1.0588 | 215.054 | 1.0237 | 561.949 | 127.003 | 302.885 | 286.27 | 39.7083 | 97.2174 | 5.4631 | 5.0801 | 5.413 | 7.3356 | 5.7823 | 4.8264 | 5.5635 | 8.7053 | 9.1613 | 9.3167 | -999 | -999 | -999 | -999 | -999 | 6.5639 | 2.6904 | -999 | -999 | -999 | 0.183 | 0.297 | 0.376 | 0.153 | 0 | 63
2003-09-15 18:00 | -0.6097 | 105.095 | 33.091 | 17.095 | 0.1324 | 1.7763 | 364.085 | 5.5847 | 0.29094 | 5.7599 | 0.28927 | 6.5043 | 0.29769 | 1.5571 | 250.852 | 1.4192 | 456.557 | 119.815 | 251.39 | 235.675 | 32.9529 | 97.193 | 5.4962 | 5.1924 | 5.4415 | 6.3999 | 5.8727 | 4.9472 | 5.8583 | 8.1255 | 7.9826 | 6.6757 | -999 | -999 | -999 | -999 | -999 | 2.6801 | 4.3644 | -999 | -999 | -999 | 0.184 | 0.297 | 0.376 | 0.153 | 0 | 63
2003-09-15 18:30 | -0.2141 | 81.863 | 6.238 | 7.363 | 0.121 | 1.7946 | 363.865 | 5.5847 | 0.29326 | 5.7088 | 0.29204 | 6.4554 | 0.2999 | 1.3796 | 159.096 | 1.2379 | 376.843 | 129.869 | 213.504 | 196.926 | 27.3888 | 97.1689 | 5.5193 | 5.2531 | 5.398 | 5.7394 | 5.5193 | 5.0661 | 5.9932 | 7.6302 | 7.6092 | 5.5723 | -999 | -999 | -999 | -999 | -999 | 0.086272 | 4.3007 | -999 | -999 | -999 | 0.184 | 0.297 | 0.376 | 0.153 | 0 | 63
2003-09-15 19:00 | -0.0095 | 15.392 | -0.665 | 3.6 | 0.1002 | 1.8152 | 363.871 | 5.2261 | 0.30058 | 5.2867 | 0.2986 | 5.8613 | 0.31085 | 1.4746 | 238.204 | 1.3146 | 223.416 | 103.157 | 130.231 | 115.731 | 15.4324 | 97.1412 | 5.5489 | 5.2865 | 5.3329 | 5.2942 | 3.7533 | 5.1786 | 6.0403 | 7.1191 | 6.5275 | 2.1651 | -999 | -999 | -999 | -999 | -999 | -1.3037 | 3.4151 | -999 | -999 | -999 | 0.185 | 0.298 | 0.376 | 0.153 | 0 | 63
2003-09-15 19:30 | -0.0166 | -11.616 | -1.446 | 1.198 | 0.0866 | 1.8141 | 363.769 | 4.9684 | 0.30422 | 4.9575 | 0.30187 | 5.4331 | 0.31575 | 1.4858 | 207.059 | 1.2996 | 136.649 | 63.6095 | 84.6515 | 74.1134 | 8.8581 | 97.1251 | 5.5595 | 5.287 | 5.2398 | 4.7492 | 2.6783 | 5.2653 | 5.9983 | 6.2984 | 5.3568 | 0.65069 | -999 | -999 | -999 | -999 | -999 | -2.8842 | 2.1968 | -999 | -999 | -999 | 0.185 | 0.298 | 0.375 | 0.153 | 0 | 63
2003-09-15 20:00 | 0.0041 | -38.67 | -1.597 | 0.025 | 0.1149 | 1.9124 | 364.31 | 4.5174 | 0.32498 | 4.3506 | 0.32603 | 4.4736 | 0.34515 | 0.98875 | 31.4289 | 0.71708 | 62.7984 | 34.2332 | 41.3978 | 34.7333 | 2.555 | 97.1067 | 5.5628 | 5.2621 | 5.1238 | 4.2589 | 0.44677 | 5.3247 | 5.8577 | 5.5834 | 4.5247 | -0.78343 | -999 | -999 | -999 | -999 | -999 | -4.3341 | 0.27868 | -999 | -999 | -999 | 0.183 | 0.298 | 0.375 | 0.153 | 0 | 63
2003-09-15 20:30 | -0.1017 | -59.226 | -2.055 | -0.002 | 0.0643 | 1.9509 | 364.275 | 3.5939 | 0.34882 | 3.1986 | 0.35756 | 2.6932 | 0.40017 | 0.73583 | 48.0206 | 0.27542 | 12.2676 | 7.5747 | 6.2773 | -1.7814 | -2.3817 | 97.0832 | 5.5797 | 5.2142 | 5.0026 | 3.7057 | -2.2075 | 5.3722 | 5.6742 | 4.8878 | 3.5955 | -2.6136 | -999 | -999 | -999 | -999 | -999 | -5.8035 | -1.9022 | -999 | -999 | -999 | 0.181 | 0.298 | 0.375 | 0.153 | 0 | 63
2003-09-15 21:00 | -0.0171 | -60.67 | -3.016 | -0.105 | 0.0451 | 1.9777 | 365.832 | 2.0233 | 0.39113 | 0.46643 | 0.46635 | -0.22682 | 0.52542 | 1.1608 | 167.981 | 0.99417 | 1.5838 | 0.68854 | 0.61397 | -5.6252 | -2.6067 | 97.0736 | 5.5737 | 5.1391 | 4.8359 | 3.169 | -3.7311 | 5.3842 | 5.4414 | 4.2768 | 2.9118 | -3.1347 | -999 | -999 | -999 | -999 | -999 | -7.1027 | -4.2253 | -999 | -999 | -999 | 0.178 | 0.298 | 0.375 | 0.153 | 0 | 63
2003-09-15 21:30 | 0.7301 | -56.42 | -7.175 | 0.718 | 0.071 | 2.1678 | 372.304 | -0.18349 | 0.49422 | -1.9505 | 0.58165 | -2.0804 | 0.61988 | 2.1379 | 187.649 | 1.2775 | 1.5492 | 0.12241 | 0.15891 | -4.4402 | -1.7949 | 97.0598 | 5.5373 | 5.0432 | 4.6432 | 2.8548 | -4.4803 | 5.3548 | 5.1733 | 3.8469 | 2.498 | -3.354 | -999 | -999 | -999 | -999 | -999 | -7.5036 | -6.2425 | -999 | -999 | -999 | 0.173 | 0.298 | 0.375 | 0.153 | 0 | 63
2003-09-15 22:00 | 0.9473 | -51.673 | -7.837 | 0.861 | 0.0697 | 2.2027 | 377.261 | -1.6305 | 0.55798 | -2.5186 | 0.6093 | -2.7142 | 0.65222 | 2.5408 | 187.375 | 1.5125 | 2.658 | 0.071482 | 0.14812 | -3.1027 | -0.53038 | 97.0619 | 5.5049 | 4.9421 | 4.4643 | 2.6325 | -4.3224 | 5.3099 | 4.9234 | 3.512 | 2.2011 | -3.3138 | -999 | -999 | -999 | -999 | -999 | -7.6469 | -7.762 | -999 | -999 | -999 | 0.169 | 0.298 | 0.375 | 0.153 | 0 | 63
2003-09-15 22:30 | 0.7193 | -51.336 | -6.22 | 0.889 | 0.0781 | 2.1849 | 377.933 | -1.9011 | 0.56667 | -2.7317 | 0.61685 | -2.9925 | 0.6628 | 2.5271 | 184.275 | 1.65 | 2.6255 | 0.042654 | 0.14486 | -2.6784 | -0.1046 | 97.0465 | 5.4773 | 4.8447 | 4.304 | 2.4618 | -4.2713 | 5.2598 | 4.699 | 3.241 | 1.9649 | -3.315 | -999 | -999 | -999 | -999 | -999 | -7.6874 | -8.909 | -999 | -999 | -999 | 0.164 | 0.298 | 0.375 | 0.153 | 0 | 63
2003-09-15 23:00 | 0.6984 | -53.422 | -10.808 | 0.921 | 0.1172 | 2.1819 | 377.969 | -2.0851 | 0.57466 | -2.7973 | 0.6175 | -3.1226 | 0.66454 | 2.1237 | 177.245 | 1.4504 | 1.4586 | 0.028897 | 0.14163 | -2.9757 | -0.21878 | 97.039 | 5.4602 | 4.7636 | 4.1749 | 2.3197 | -5.0412 | 5.2102 | 4.5074 | 3.0164 | 1.7658 | -3.6081 | -999 | -999 | -999 | -999 | -999 | -7.6929 | -9.7777 | -999 | -999 | -999 | 0.159 | 0.298 | 0.375 | 0.153 | 0 | 63
2003-09-15 23:30 | 0.0653 | -55.027 | -3.038 | 0.19 | 0.0533 | 2.2278 | 375.799 | -2.1403 | 0.58872 | -2.6035 | 0.61403 | -2.9709 | 0.66064 | 1.9858 | 173.065 | 1.3479 | 1.6802 | 0.020382 | 0.14358 | -3.1325 | -0.24288 | 97.0091 | 5.4436 | 4.6756 | 4.0591 | 2.1896 | -5.3614 | 5.1591 | 4.3298 | 2.8086 | 1.5793 | -3.8633 | -999 | -999 | -999 | -999 | -999 | -7.7041 | -10.469 | -999 | -999 | -999 | 0.155 | 0.298 | 0.375 | 0.153 | 0 | 63
2003-09-16 | -0.6133 | -52.972 | 4.262 | -0.142 | 0.0658 | 2.2721 | 376.209 | -2.8241 | 0.62631 | -3.2458 | 0.64975 | -3.4433 | 0.68388 | 1.5433 | 181.722 | 0.88917 | 0.33199 | 0.024083 | 0.13898 | -3.53 | -0.54244 | 96.9977 | 5.4269 | 4.6058 | 3.961 | 2.0858 | -6.1311 | 5.109 | 4.1796 | 2.6193 | 1.4265 | -4.037 | -999 | -999 | -999 | -999 | -999 | -7.7128 | -11.0452 | -999 | -999 | -999 | 0.152 | 0.297 | 0.375 | 0.153 | 0 | 63
2003-09-16 00:30 | 0.3815 | -52.434 | -5.978 | 0.452 | 0.096 | 2.26 | 378.585 | -3.4027 | 0.64813 | -4.0506 | 0.682 | -4.3034 | 0.72286 | 2.0804 | 189.46 | 1.165 | 0.9466 | 0.032211 | 0.071169 | -3.2441 | -0.5025 | 96.9787 | 5.4074 | 4.5597 | 3.8593 | 1.9883 | -6.3076 | 5.0562 | 4.0412 | 2.4354 | 1.2665 | -4.1782 | -999 | -999 | -999 | -999 | -999 | -7.7291 | -11.541 | -999 | -999 | -999 | 0.148 | 0.297 | 0.375 | 0.153 | 0 | 63
2003-09-16 01:00 | 0.0675 | -53.551 | -1.936 | 0.05 | 0.0507 | 2.2492 | 377.395 | -3.5686 | 0.65301 | -4.0656 | 0.68134 | -4.3954 | 0.72529 | 2.0158 | 176.976 | 1.3088 | 0.96768 | 0.0091945 | 0.063892 | -2.9242 | -0.15717 | 96.9517 | 5.3822 | 4.488 | 3.7676 | 1.8857 | -6.1416 | 4.9995 | 3.9098 | 2.2426 | 1.1036 | -4.3977 | -999 | -999 | -999 | -999 | -999 | -7.7501 | -11.9742 | -999 | -999 | -999 | 0.144 | 0.297 | 0.375 | 0.153 | 0 | 63
2003-09-16 01:30 | 0.0817 | -52.868 | -1.892 | 0.083 | 0.0425 | 2.2239 | 377.902 | -4.0152 | 0.66546 | -4.5188 | 0.69403 | -4.7881 | 0.73389 | 1.8208 | 181.112 | 1.1158 | 0.42694 | 0.013397 | 0.061886 | -3.2984 | -0.45796 | 96.9434 | 5.3663 | 4.433 | 3.6973 | 1.7944 | -6.8293 | 4.9519 | 3.7916 | 2.0628 | 0.93865 | -4.6685 | -999 | -999 | -999 | -999 | -999 | -7.7956 | -12.3689 | -999 | -999 | -999 | 0.141 | 0.297 | 0.375 | 0.153 | 0 | 63
2003-09-16 02:00 | -0.3654 | -51.602 | 3.287 | -0.347 | 0.2338 | 2.2001 | 379.255 | -4.6875 | 0.6889 | -5.223 | 0.71974 | -5.3952 | 0.755 | 1.8933 | 186.342 | 1.1296 | 0.67488 | 0.015994 | 0.062114 | -3.113 | -0.44372 | 96.9319 | 5.3363 | 4.3724 | 3.6227 | 1.6981 | -6.8696 | 4.8976 | 3.6723 | 1.8763 | 0.76799 | -4.7957 | -999 | -999 | -999 | -999 | -999 | -7.8554 | -12.7384 | -999 | -999 | -999 | 0.138 | 0.296 | 0.375 | 0.153 | 0 | 63
2003-09-16 02:30 | 0.1021 | -52.054 | -2.709 | -0.288 | 0.1152 | 2.1721 | 378.985 | -5.0047 | 0.69695 | -5.5755 | 0.72794 | -5.9331 | 0.77134 | 1.465 | 243.82 | 1.0521 | 0.34878 | 0.024801 | 0.062236 | -3.0844 | -0.2345 | 96.9407 | 5.3086 | 4.3171 | 3.5489 | 1.6039 | -7.3677 | 4.8432 | 3.5583 | 1.6939 | 0.59597 | -5.0587 | -999 | -999 | -999 | -999 | -999 | -7.9149 | -13.0878 | -999 | -999 | -999 | 0.135 | 0.296 | 0.375 | 0.153 | 0 | 63
2003-09-16 03:00 | -0.1421 | -54.813 | -1.428 | 0.291 | 0.1095 | 2.1745 | 376.931 | -4.6261 | 0.68398 | -5.5702 | 0.71811 | -6.7743 | 0.80116 | 0.65542 | 166.784 | 0.6475 | 1.237 | -0.011128 | 0.061738 | -3.6045 | 0.088726 | 96.9189 | 5.2906 | 4.2665 | 3.4834 | 1.5066 | -7.2054 | 4.7947 | 3.4486 | 1.5246 | 0.43029 | -5.311 | -999 | -999 | -999 | -999 | -999 | -7.9956 | -13.4209 | -999 | -999 | -999 | 0.132 | 0.295 | 0.374 | 0.153 | 0 | 63
2003-09-16 03:30 | 0.5814 | -51.201 | -7.042 | -0.072 | 0.0817 | 2.1614 | 380.747 | -5.8143 | 0.73084 | -6.5997 | 0.77047 | -7.1748 | 0.82769 | 1.9013 | 192.123 | 0.98833 | 1.9585 | 0.011856 | 0.063908 | -3.3148 | -0.57752 | 96.9236 | 5.2626 | 4.2085 | 3.4226 | 1.3982 | -7.633 | 4.7408 | 3.3428 | 1.3561 | 0.28967 | -5.4144 | -999 | -999 | -999 | -999 | -999 | -8.1 | -13.7371 | -999 | -999 | -999 | 0.13 | 0.295 | 0.374 | 0.153 | 0 | 63
2003-09-16 04:00 | 0.1638 | -50.221 | -3.229 | 0.121 | 0.12 | 2.1273 | 380.285 | -6.1925 | 0.73998 | -6.6871 | 0.76697 | -6.8338 | 0.80037 | 1.8542 | 175.271 | 1.2529 | 2.5935 | 0.0090959 | 0.0636 | -2.6346 | -0.039684 | 96.9084 | 5.2172 | 4.1407 | 3.3382 | 1.2752 | -6.7496 | 4.6775 | 3.2314 | 1.1939 | 0.16045 | -5.296 | -999 | -999 | -999 | -999 | -999 | -8.2118 | -14.0296 | -999 | -999 | -999 | 0.128 | 0.295 | 0.374 | 0.153 | 0 | 63
2003-09-16 04:30 | 1.05 | -49.773 | -12.362 | -0.274 | 0.1057 | 2.1019 | 380.95 | -6.3512 | 0.74004 | -7.0057 | 0.77581 | -7.2416 | 0.81425 | 1.9142 | 183.192 | 1.1317 | 1.6317 | 0.0053196 | 0.062083 | -2.8877 | -0.054282 | 96.8901 | 5.1993 | 4.0963 | 3.2854 | 1.1722 | -7.4314 | 4.6331 | 3.1414 | 1.078 | 0.063162 | -5.5348 | -999 | -999 | -999 | -999 | -999 | -8.3437 | -14.2861 | -999 | -999 | -999 | 0.126 | 0.294 | 0.374 | 0.153 | 0 | 63
2003-09-16 05:00 | 0.3641 | -52.066 | -10.726 | 0.356 | 0.1421 | 2.0656 | 381.221 | -6.6604 | 0.74454 | -7.1155 | 0.77187 | -7.1797 | 0.80186 | 2.3087 | 190.571 | 1.3867 | 2.0983 | 0.009736 | 0.062717 | -2.4719 | 0.070142 | 96.8824 | 5.1639 | 4.0413 | 3.2149 | 1.0568 | -6.9303 | 4.5768 | 3.046 | 0.9651 | -0.027826 | -5.6176 | -999 | -999 | -999 | -999 | -999 | -8.5159 | -14.5056 | -999 | -999 | -999 | 0.125 | 0.293 | 0.374 | 0.153 | 0 | 63
2003-09-16 05:30 | 0.7492 | -51.876 | -19.132 | 0.772 | 0.1768 | 2.0832 | 377.95 | -6.4123 | 0.73844 | -6.8876 | 0.76566 | -7.0601 | 0.79869 | 2.3479 | 179.115 | 1.6175 | 2.3327 | -0.0081175 | 0.061446 | -2.2225 | 0.35397 | 96.8624 | 5.1414 | 3.9898 | 3.1527 | 0.94587 | -7.0595 | 4.5306 | 2.9598 | 0.87038 | -0.095874 | -5.5935 | -999 | -999 | -999 | -999 | -999 | -8.6998 | -14.692 | -999 | -999 | -999 | 0.123 | 0.293 | 0.374 | 0.153 | 0 | 63
2003-09-16 06:00 | 0.1839 | -53.942 | -5.627 | 0.267 | 0.0998 | 2.1121 | 375.258 | -5.9521 | 0.72601 | -6.3257 | 0.74912 | -6.4194 | 0.77953 | 2.6254 | 180.29 | 1.9417 | 2.075 | -0.017891 | 0.061762 | -2.1628 | 0.38938 | 96.8447 | 5.1088 | 3.9326 | 3.0832 | 0.82984 | -6.3674 | 4.4765 | 2.8756 | 0.77983 | -0.16843 | -5.588 | -999 | -999 | -999 | -999 | -999 | -8.8594 | -14.8433 | -999 | -999 | -999 | 0.122 | 0.292 | 0.374 | 0.153 | 0 | 63
2003-09-16 06:30 | 0.2151 | -53.02 | -2.847 | -0.061 | 0.0637 | 2.1014 | 374.79 | -5.8018 | 0.71503 | -6.1579 | 0.73599 | -6.1713 | 0.76188 | 1.9371 | 183.449 | 1.3292 | 1.1213 | -0.014127 | 0.069621 | -2.8738 | -0.12736 | 96.8286 | 5.0922 | 3.892 | 3.0274 | 0.72563 | -7.0243 | 4.4337 | 2.8091 | 0.71404 | -0.20591 | -5.5913 | -999 | -999 | -999 | -999 | -999 | -8.9767 | -14.9681 | -999 | -999 | -999 | 0.121 | 0.292 | 0.374 | 0.153 | 0 | 63
2003-09-16 07:00 | 0.0998 | -50.423 | -0.571 | -0.316 | 0.1001 | 2.0324 | 378.084 | -6.5071 | 0.72826 | -7.1707 | 0.76177 | -7.3221 | 0.79245 | 1.6396 | 189.536 | 0.73083 | 1.3101 | 0.73424 | 0.55411 | -2.6759 | -0.36172 | 96.8167 | 5.0867 | 3.8617 | 2.9903 | 0.63037 | -8.9097 | 4.4048 | 2.754 | 0.6714 | -0.23478 | -5.8742 | -999 | -999 | -999 | -999 | -999 | -9.1078 | -15.061 | -999 | -999 | -999 | 0.12 | 0.291 | 0.374 | 0.153 | 0 | 63
2003-09-16 07:30 | -0.5147 | -46.679 | 1.575 | 0.163 | 0.0391 | 2.0282 | 378.184 | -6.8353 | 0.74214 | -7.3366 | 0.77036 | -7.9732 | 0.8214 | 0.55833 | 158.598 | 0.35667 | 14.327 | 9.7705 | 8.1641 | 3.2344 | 1.5545 | 96.8086 | 5.0513 | 3.8082 | 2.9305 | 0.51395 | -8.4499 | 4.3585 | 2.6847 | 0.60801 | -0.27628 | -6.0128 | -999 | -999 | -999 | -999 | -999 | -9.3008 | -15.1324 | -999 | -999 | -999 | 0.121 | 0.29 | 0.374 | 0.152 | 0 | 63
2003-09-16 08:00 | 0.1064 | -32.373 | 2.593 | 1.527 | 0.0455 | 2.0236 | 379.403 | -6.5958 | 0.72981 | -7.4081 | 0.77603 | -7.7724 | 0.82541 | 1.4179 | 187.211 | 0.79583 | 56.348 | 36.6897 | 30.204 | 18.5373 | 7.2289 | 96.7997 | 4.9895 | 3.7266 | 2.8331 | 0.3744 | -6.888 | 4.2819 | 2.5967 | 0.51155 | -0.32111 | -5.5067 | -999 | -999 | -999 | -999 | -999 | -9.478 | -15.1914 | -999 | -999 | -999 | 0.123 | 0.29 | 0.374 | 0.152 | 0 | 63
2003-09-16 08:30 | 0.5527 | -4.524 | 6.047 | 4.368 | 0.0815 | 2.1341 | 379.27 | -5.4792 | 0.70563 | -5.6129 | 0.72762 | -5.2971 | 0.74931 | 0.61333 | 213.142 | 0.31208 | 130.345 | 88.1959 | 73.4949 | 42.6005 | 15.6128 | 96.8053 | 4.9206 | 3.6373 | 2.7158 | 0.25757 | -5.0384 | 4.1957 | 2.5001 | 0.41623 | -0.34103 | -4.5016 | -999 | -999 | -999 | -999 | -999 | -9.5419 | -15.2278 | -999 | -999 | -999 | 0.127 | 0.289 | 0.374 | 0.152 | 0 | 63
2003-09-16 09:00 | -0.4475 | 33.383 | 19.074 | 6.182 | 0.0873 | 2.2914 | 378.948 | -4.0328 | 0.68323 | -4.1309 | 0.69762 | -3.599 | 0.70857 | 0.73292 | 181.006 | 0.59208 | 227.935 | 123.258 | 129.588 | 86.5574 | 23.1161 | 96.7875 | 4.8953 | 3.5905 | 2.6549 | 0.22917 | -3.2464 | 4.1565 | 2.4551 | 0.39106 | -0.30244 | -2.7933 | -999 | -999 | -999 | -999 | -999 | -9.4249 | -15.2253 | -999 | -999 | -999 | 0.13 | 0.289 | 0.374 | 0.152 | 0 | 63
2003-09-16 09:30 | -0.9219 | 74.292 | 33.956 | 12.468 | 0.1529 | 2.4822 | 374.759 | -1.9944 | 0.64345 | -1.9877 | 0.65454 | -1.3346 | 0.65905 | 0.38542 | 199.119 | 0.36333 | 331.603 | 138.341 | 181.524 | 138.848 | 30.7803 | 96.764 | 4.8944 | 3.5462 | 2.6244 | 0.27236 | -1.6587 | 4.1226 | 2.4223 | 0.38953 | -0.24938 | -0.038086 | -999 | -999 | -999 | -999 | -999 | -9.0844 | -15.1841 | -999 | -999 | -999 | 0.134 | 0.289 | 0.374 | 0.152 | 0 | 63
2003-09-16 10:00 | -1.5929 | 118.684 | 40.426 | 13.095 | 0.0995 | 2.5653 | 374.215 | -0.68129 | 0.61054 | -0.58196 | 0.61307 | 0.24491 | 0.60803 | 0.87542 | 223.474 | 0.82458 | 442.508 | 238.69 | 235.154 | 190.479 | 36.5874 | 96.7658 | 4.903 | 3.5326 | 2.6075 | 0.34767 | -0.56843 | 4.1055 | 2.407 | 0.41529 | -0.13188 | 1.215 | -999 | -999 | -999 | -999 | -999 | -8.6222 | -15.0961 | -999 | -999 | -999 | 0.139 | 0.29 | 0.374 | 0.152 | 0 | 63
2003-09-16 10:30 | 0.7921 | 161.995 | 71.221 | 27.67 | 0.0871 | 2.7393 | 377.409 | 0.47522 | 0.60067 | 0.55764 | 0.60288 | 1.2618 | 0.59935 | 0.44583 | 179.271 | 0.49375 | 548.434 | 226.597 | 286.729 | 240.247 | 40.9525 | 96.7505 | 4.9373 | 3.541 | 2.6314 | 0.44312 | 1.9001 | 4.112 | 2.4095 | 0.46587 | 0.019744 | 1.3179 | -999 | -999 | -999 | -999 | -999 | -8.1842 | -14.9826 | -999 | -999 | -999 | 0.151 | 0.29 | 0.374 | 0.152 | 0 | 63
2003-09-16 11:00 | 1.2915 | 205.78 | 64.721 | 30.019 | 0.1181 | 2.7246 | 376.996 | 0.86235 | 0.58478 | 0.90915 | 0.58585 | 1.7896 | 0.57541 | 0.855 | 116.349 | 0.84 | 646.223 | 383.133 | 336.916 | 282.448 | 45.146 | 96.7251 | 4.9464 | 3.5353 | 2.6423 | 0.53197 | 3.7294 | 4.1108 | 2.4139 | 0.51434 | 0.10471 | 2.3092 | -999 | -999 | -999 | -999 | -999 | -7.7468 | -14.8527 | -999 | -999 | -999 | 0.168 | 0.291 | 0.374 | 0.152 | 0 | 63
2003-09-16 11:30 | -1.5765 | 243.444 | 102.26 | 26.278 | 0.1623 | 2.6404 | 373.459 | 1.8222 | 0.53482 | 1.8116 | 0.53641 | 2.5162 | 0.53365 | 0.90792 | 73.3792 | 0.89833 | 742.439 | 426.21 | 381.885 | 340.845 | 49.6654 | 96.7144 | 4.9511 | 3.531 | 2.6504 | 0.60646 | 4.3251 | 4.0976 | 2.4171 | 0.54988 | 0.30357 | 5.2694 | -999 | -999 | -999 | -999 | -999 | -7.3223 | -14.7142 | -999 | -999 | -999 | 0.182 | 0.291 | 0.374 | 0.152 | 0 | 63
2003-09-16 12:00 | -1.5317 | 276.087 | 139.654 | 40.398 | 0.2736 | 2.7232 | 372.996 | 2.3168 | 0.5323 | 2.4468 | 0.53084 | 3.3236 | 0.52338 | 1.325 | 103.682 | 1.2692 | 808.866 | 558.934 | 417.886 | 379.299 | 53.7724 | 96.6773 | 4.9559 | 3.5385 | 2.6801 | 0.69286 | 5.9443 | 4.1022 | 2.4277 | 0.59714 | 0.56719 | 7.6419 | -999 | -999 | -999 | -999 | -999 | -6.9294 | -14.5708 | -999 | -999 | -999 | 0.187 | 0.292 | 0.374 | 0.152 | 0 | 63
2003-09-16 12:30 | -1.9533 | 302.261 | 111.603 | 34.697 | 0.2947 | 2.636 | 372.911 | 3.0082 | 0.49466 | 3.2472 | 0.49172 | 4.2691 | 0.48576 | 2.1933 | 193.553 | 1.9888 | 860.993 | 622.638 | 444.613 | 411.332 | 57.9419 | 96.6538 | 4.9377 | 3.5384 | 2.7038 | 0.78664 | 6.5796 | 4.0788 | 2.421 | 0.6153 | 0.99081 | 9.5098 | -999 | -999 | -999 | -999 | -999 | -6.3008 | -14.416 | -999 | -999 | -999 | 0.188 | 0.293 | 0.374 | 0.152 | 0 | 63
2003-09-16 13:00 | -1.1797 | 318.734 | 100.285 | 34.116 | 0.2572 | 2.4712 | 370.181 | 3.8684 | 0.44312 | 3.9362 | 0.44367 | 4.8805 | 0.44183 | 1.8675 | 93.3104 | 1.7063 | 909.081 | 631.639 | 470.757 | 433.97 | 61.3895 | 96.6379 | 4.9334 | 3.561 | 2.772 | 1.0317 | 7.48 | 4.0684 | 2.4212 | 0.65412 | 1.511 | 11.1666 | -999 | -999 | -999 | -999 | -999 | -5.1363 | -14.2582 | -999 | -999 | -999 | 0.187 | 0.294 | 0.374 | 0.152 | 0 | 63
2003-09-16 13:30 | -0.5722 | 328.419 | 153.639 | 61.474 | 0.3335 | 2.2775 | 367.628 | 4.5464 | 0.39234 | 4.5541 | 0.39546 | 5.4216 | 0.39898 | 1.8508 | 49.8763 | 1.735 | 939.57 | 741.173 | 487.087 | 449.574 | 63.1473 | 96.6062 | 4.9302 | 3.5968 | 2.8876 | 2.2529 | 8.0858 | 4.0649 | 2.4547 | 0.71236 | 2.5852 | 12.6614 | -999 | -999 | -999 | -999 | -999 | -3.1303 | -14.0899 | -999 | -999 | -999 | 0.186 | 0.294 | 0.374 | 0.152 | 0 | 63
2003-09-16 14:00 | -1.8444 | 330.143 | 110.945 | 36.236 | 0.1736 | 2.1874 | 366.176 | 5.2921 | 0.35777 | 5.3251 | 0.35996 | 6.2534 | 0.36188 | 1.725 | 80.8675 | 1.6025 | 942.659 | 792.405 | 489.741 | 456.623 | 63.3828 | 96.5776 | 4.9269 | 3.6593 | 3.0831 | 4.1841 | 8.583 | 4.0609 | 2.5145 | 0.9531 | 4.7254 | 14.296 | -999 | -999 | -999 | -999 | -999 | 0.25895 | -13.8834 | -999 | -999 | -999 | 0.183 | 0.294 | 0.374 | 0.152 | 0 | 63
2003-09-16 14:30 | -999 | 323.253 | 122.482 | 34.213 | 0.2214 | 2.0366 | 365.045 | 5.7896 | 0.32412 | 5.8535 | 0.32215 | 6.814 | 0.32793 | 1.4329 | 105.007 | 1.3392 | 931.592 | 719.228 | 485.561 | 455.915 | 62.6863 | 96.5603 | 4.9235 | 3.7498 | 3.3883 | 5.8925 | 8.9884 | 4.0575 | 2.6566 | 2.9562 | 7.0271 | 14.4628 | -999 | -999 | -999 | -999 | -999 | 5.1392 | -13.5228 | -999 | -999 | -999 | 0.182 | 0.294 | 0.374 | 0.152 | 0 | 63
2003-09-16 15:00 | -1.1208 | 312.41 | 122.669 | 42.456 | 0.2654 | 1.9914 | 364.667 | 6.4052 | 0.30796 | 6.3796 | 0.30549 | 7.2696 | 0.31654 | 1.4029 | 102.44 | 1.2913 | 912.19 | 536.399 | 476.374 | 450.092 | 61.382 | 96.5412 | 4.9195 | 3.8776 | 3.7663 | 7.2654 | 9.1493 | 4.0542 | 3.0081 | 5.3423 | 8.5182 | 13.1945 | -999 | -999 | -999 | -999 | -999 | 10.0201 | -12.3904 | -999 | -999 | -999 | 0.181 | 0.294 | 0.374 | 0.152 | 0 | 63
2003-09-16 15:30 | -1.4397 | 290.857 | 104.504 | 42.097 | 0.2306 | 1.9536 | 364.64 | 6.6224 | 0.29906 | 6.7669 | 0.2968 | 7.7462 | 0.30334 | 2.0108 | 220.38 | 1.8617 | 862.398 | 433.11 | 451.23 | 434.376 | 59.3757 | 96.5152 | 4.9295 | 4.0492 | 4.186 | 8.2068 | 9.0927 | 4.0845 | 3.5498 | 6.7593 | 9.5231 | 13.8988 | -999 | -999 | -999 | -999 | -999 | 12.7398 | -9.5695 | -999 | -999 | -999 | 0.18 | 0.293 | 0.374 | 0.152 | 0 | 63
2003-09-16 16:00 | -0.6534 | 262.287 | 89.508 | 36.394 | 0.238 | 1.9468 | 364.662 | 6.9804 | 0.29186 | 7.1471 | 0.29024 | 8.1263 | 0.29468 | 1.3058 | 204.451 | 1.2371 | 807.221 | 301.177 | 423.754 | 411.117 | 55.9928 | 96.4836 | 4.9402 | 4.2426 | 4.5722 | 8.6981 | 8.8954 | 4.1421 | 4.1132 | 7.7203 | 10.2563 | 14.0702 | -999 | -999 | -999 | -999 | -999 | 13.8826 | -5.3902 | -999 | -999 | -999 | 0.18 | 0.293 | 0.373 | 0.152 | 0 | 63
2003-09-16 16:30 | -1.1925 | 228.435 | 76.617 | 30.764 | 0.2022 | 1.9218 | 364.821 | 6.9095 | 0.28924 | 7.117 | 0.28752 | 7.9845 | 0.29531 | 1.8183 | 215.196 | 1.6733 | 728.689 | 188.628 | 385.352 | 374.716 | 50.9946 | 96.464 | 4.9518 | 4.4414 | 4.9015 | 8.7645 | 8.791 | 4.2312 | 4.6443 | 8.4951 | 10.5436 | 14.0465 | -999 | -999 | -999 | -999 | -999 | 13.5475 | -0.84263 | -999 | -999 | -999 | 0.18 | 0.293 | 0.373 | 0.152 | 0 | 63
2003-09-16 17:00 | -1.2146 | 189.653 | 55.468 | 25.54 | 0.1868 | 1.8979 | 364.874 | 7.0117 | 0.28332 | 7.3601 | 0.27928 | 7.8844 | 0.2923 | 1.4075 | 242.151 | 1.3425 | 642.585 | 186.381 | 342.77 | 329.032 | 45.744 | 96.4497 | 4.9688 | 4.6241 | 5.1394 | 8.3541 | 8.9704 | 4.3338 | 5.1166 | 8.8846 | 10.0685 | 13.6222 | -999 | -999 | -999 | -999 | -999 | 11.5928 | 2.9036 | -999 | -999 | -999 | 0.181 | 0.293 | 0.373 | 0.152 | 0 | 63
2003-09-16 17:30 | -0.4702 | 145.846 | 46.489 | 26.149 | 0.1908 | 1.8888 | 365.004 | 7.2062 | 0.27891 | 7.4331 | 0.27634 | 8.1035 | 0.28576 | 1.5271 | 261.828 | 1.3854 | 542.06 | 120.207 | 293.327 | 278.115 | 39.2325 | 96.4239 | 4.9999 | 4.7813 | 5.2664 | 7.4548 | 7.2914 | 4.4489 | 5.5025 | 8.8895 | 9.4248 | 10.233 | -999 | -999 | -999 | -999 | -999 | 7.8655 | 5.4727 | -999 | -999 | -999 | 0.182 | 0.293 | 0.373 | 0.152 | 0 | 63
2003-09-16 18:00 | -0.3243 | 98.265 | 19.527 | 12.26 | 0.1347 | 1.8137 | 364.394 | 7.2346 | 0.26968 | 7.4106 | 0.26824 | 8.2201 | 0.2765 | 1.6438 | 280.996 | 1.4788 | 445.236 | 115.051 | 245.137 | 230.539 | 32.8741 | 96.4073 | 5.0384 | 4.8962 | 5.2959 | 6.4845 | 7.12 | 4.5817 | 5.7846 | 8.2335 | 8.165 | 7.3494 | -999 | -999 | -999 | -999 | -999 | 3.8843 | 6.8419 | -999 | -999 | -999 | 0.183 | 0.294 | 0.373 | 0.152 | 0 | 63
2003-09-16 18:30 | -0.4128 | 57.122 | 6.107 | 6.239 | 0.1236 | 1.6024 | 363.683 | 7.3107 | 0.24274 | 7.3822 | 0.24186 | 8.0377 | 0.25225 | 1.2696 | 283.722 | 1.1796 | 336.515 | 98.2622 | 191.796 | 176.957 | 24.8659 | 96.3832 | 5.0742 | 4.9705 | 5.2552 | 5.7467 | 5.722 | 4.715 | 5.9131 | 7.7179 | 7.5978 | 4.6303 | -999 | -999 | -999 | -999 | -999 | 1.0495 | 6.5154 | -999 | -999 | -999 | 0.184 | 0.294 | 0.373 | 0.152 | 0 | 63
2003-09-16 19:00 | -0.0584 | 11.187 | 0.492 | 1.783 | 0.0636 | 1.4567 | 363.487 | 7.4135 | 0.22263 | 7.4478 | 0.22106 | 8.1558 | 0.23044 | 0.67333 | 194.678 | 0.63417 | 224.727 | 98.8704 | 135.798 | 118.415 | 15.0258 | 96.3566 | 5.1083 | 5.0025 | 5.1761 | 5.1456 | 4.022 | 4.8304 | 5.9413 | 7.0759 | 6.4092 | 1.7928 | -999 | -999 | -999 | -999 | -999 | -0.9582 | 5.2752 | -999 | -999 | -999 | 0.184 | 0.294 | 0.373 | 0.152 | 0 | 63
2003-09-16 19:30 | -0.3769 | -27.896 | 5.139 | -1.392 | 0.043 | 1.4878 | 363.403 | 7.079 | 0.22853 | 7.0602 | 0.22884 | 7.4541 | 0.24139 | 0.67958 | 295.828 | 0.5425 | 124.088 | 51.8695 | 77.9859 | 66.2578 | 6.2516 | 96.3371 | 5.1372 | 5.0093 | 5.0724 | 4.5388 | 2.01 | 4.9265 | 5.8825 | 6.2503 | 5.2096 | -0.25359 | -999 | -999 | -999 | -999 | -999 | -2.7818 | 3.6921 | -999 | -999 | -999 | 0.183 | 0.295 | 0.373 | 0.152 | 0 | 63
2003-09-16 20:00 | -0.0763 | -51.432 | -4.825 | 0.205 | 0.0708 | 1.5913 | 364.358 | 6.3306 | 0.25016 | 6.2512 | 0.25084 | 6.2696 | 0.26877 | 0.84417 | 232.456 | 0.49458 | 45.1641 | 24.1715 | 27.1271 | 20.7177 | -0.77782 | 96.3175 | 5.1573 | 4.9859 | 4.9436 | 3.9176 | -0.88473 | 4.9981 | 5.7301 | 5.4214 | 4.1486 | -2.0342 | -999 | -999 | -999 | -999 | -999 | -4.6004 | 1.5442 | -999 | -999 | -999 | 0.183 | 0.295 | 0.373 | 0.152 | 0 | 63
2003-09-16 20:30 | 0.3735 | -42.588 | -8.521 | 2.28 | 0.1115 | 1.8611 | 367.17 | 2.8283 | 0.34699 | 1.8829 | 0.38593 | 1.9074 | 0.41777 | 2 | 200.757 | 1.265 | 8.8893 | 5.5288 | 4.3372 | -2.0129 | -3.6071 | 96.2844 | 5.1595 | 4.9117 | 4.7693 | 3.3051 | -2.0416 | 5.0325 | 5.4967 | 4.6249 | 3.2946 | -2.0587 | -999 | -999 | -999 | -999 | -999 | -6.3116 | -1.0374 | -999 | -999 | -999 | 0.183 | 0.295 | 0.373 | 0.152 | 0 | 63
2003-09-16 21:00 | 0.3235 | -11.033 | -6.082 | 2.374 | 0.0989 | 1.9974 | 369.561 | 1.2003 | 0.4187 | 0.54039 | 0.45402 | 0.50526 | 0.4941 | 2.4529 | 189.931 | 1.58 | 1.9844 | 0.45352 | 0.39162 | -1.4756 | -1.1506 | 96.2701 | 5.1225 | 4.8138 | 4.548 | 2.9429 | -0.52659 | 5.016 | 5.2072 | 4.0658 | 2.9579 | -0.7905 | -999 | -999 | -999 | -999 | -999 | -6.9145 | -3.4862 | -999 | -999 | -999 | 0.183 | 0.295 | 0.373 | 0.152 | 0 | 63
2003-09-16 21:30 | 0.6375 | -8.862 | -8.413 | 2.316 | 0.1096 | 2.1671 | 372.959 | 1.0546 | 0.45885 | 0.6867 | 0.48452 | 0.76082 | 0.51771 | 2.2371 | 187.635 | 1.4308 | 2.6923 | 0.19597 | 0.15649 | -0.74845 | -0.32312 | 96.2644 | 5.0957 | 4.7113 | 4.3611 | 2.8557 | 0.17822 | 4.9822 | 4.9306 | 3.7272 | 2.887 | -0.18987 | -999 | -999 | -999 | -999 | -999 | -6.7062 | -5.2825 | -999 | -999 | -999 | 0.183 | 0.295 | 0.372 | 0.152 | 0 | 63
2003-09-16 22:00 | 0.2704 | -12.525 | -4.815 | 0.967 | 0.0958 | 2.2066 | 372.097 | 1.7669 | 0.44626 | 1.3056 | 0.47316 | 1.2593 | 0.51071 | 2.3292 | 181.741 | 1.5888 | 1.1494 | 0.17251 | 0.15129 | -0.53794 | 0.15678 | 96.2618 | 5.0924 | 4.6289 | 4.2329 | 2.8409 | 0.35638 | 4.9553 | 4.7095 | 3.5187 | 2.7848 | 0.060081 | -999 | -999 | -999 | -999 | -999 | -6.3648 | -6.4123 | -999 | -999 | -999 | 0.183 | 0.295 | 0.372 | 0.152 | 0 | 63
2003-09-16 22:30 | 0.386 | -15.522 | -6.038 | 1.247 | 0.0777 | 2.2061 | 372.792 | 1.887 | 0.44263 | 1.5387 | 0.46065 | 1.4873 | 0.49506 | 1.7467 | 175.129 | 1.2117 | 0.24614 | 0.15818 | 0.14837 | -1.204 | -0.35036 | 96.2495 | 5.0991 | 4.5653 | 4.1422 | 2.8221 | 0.31466 | 4.9306 | 4.537 | 3.3645 | 2.662 | -0.081615 | -999 | -999 | -999 | -999 | -999 | -6.1079 | -7.0993 | -999 | -999 | -999 | 0.183 | 0.295 | 0.372 | 0.152 | 0 | 63
2003-09-16 23:00 | 0.1368 | -16.917 | -2.469 | 0.659 | 0.079 | 2.3141 | 373.013 | 1.8978 | 0.46232 | 1.5247 | 0.48258 | 1.438 | 0.51842 | 1.8037 | 177.993 | 1.2046 | 0.25608 | 0.15241 | 0.1471 | -1.2997 | -0.39038 | 96.2449 | 5.1025 | 4.5124 | 4.0723 | 2.7761 | 0.050929 | 4.9042 | 4.3955 | 3.2302 | 2.5404 | -0.23931 | -999 | -999 | -999 | -999 | -999 | -5.9435 | -7.563 | -999 | -999 | -999 | 0.183 | 0.295 | 0.372 | 0.152 | 0 | 63
2003-09-16 23:30 | -0.1321 | -18.099 | 0.338 | -0.197 | 0.0667 | 2.3859 | 373.836 | 1.6233 | 0.48462 | 1.2843 | 0.50269 | 1.2136 | 0.53481 | 1.1579 | 179.295 | 0.67333 | 0.20376 | 0.15564 | 0.14824 | -1.7589 | -0.6892 | 96.2141 | 5.103 | 4.4699 | 4.0134 | 2.7049 | -0.32453 | 4.8732 | 4.2755 | 3.1025 | 2.3961 | -0.49213 | -999 | -999 | -999 | -999 | -999 | -5.8968 | -7.9207 | -999 | -999 | -999 | 0.183 | 0.295 | 0.372 | 0.152 | 0 | 63
2003-09-17 | 0.0851 | -19.394 | -5.439 | 2.231 | 0.0988 | 2.4433 | 374.804 | 1.3247 | 0.50348 | 0.7902 | 0.53697 | 0.76503 | 0.57173 | 1.9033 | 192.957 | 1.0242 | 0.50492 | 0.15624 | 0.14559 | -1.6498 | -0.59388 | 96.1947 | 5.1011 | 4.4298 | 3.9562 | 2.6113 | -0.51845 | 4.8424 | 4.169 | 2.9748 | 2.2393 | -0.77689 | -999 | -999 | -999 | -999 | -999 | -5.9549 | -8.2466 | -999 | -999 | -999 | 0.183 | 0.295 | 0.372 | 0.152 | 0 | 63
2003-09-17 00:30 | 0.1015 | -13.934 | -7.642 | 3.157 | 0.1596 | 2.4097 | 371.728 | 1.8872 | 0.48125 | 1.3848 | 0.50829 | 1.1686 | 0.55036 | 1.6087 | 225.047 | 1.0992 | 0.29607 | 0.16566 | 0.15206 | -0.72038 | 0.11366 | 96.1842 | 5.0893 | 4.3823 | 3.892 | 2.5202 | -0.30378 | 4.8001 | 4.0652 | 2.8428 | 2.1392 | -0.38957 | -999 | -999 | -999 | -999 | -999 | -6.0244 | -8.5712 | -999 | -999 | -999 | 0.183 | 0.295 | 0.372 | 0.152 | 0 | 63
2003-09-17 01:00 | -0.0278 | -15.727 | -3.545 | 1.371 | 0.0929 | 2.475 | 370.744 | 1.9639 | 0.49016 | 1.7438 | 0.50354 | 1.853 | 0.52795 | 1.8317 | 240.732 | 1.4717 | 0.27585 | 0.16878 | 0.14325 | -1.197 | -0.33864 | 96.168 | 5.0708 | 4.338 | 3.8305 | 2.5139 | -0.089577 | 4.755 | 3.9686 | 2.7592 | 2.1227 | -0.12804 | -999 | -999 | -999 | -999 | -999 | -5.8783 | -8.8465 | -999 | -999 | -999 | 0.183 | 0.295 | 0.372 | 0.152 | 0 | 63
2003-09-17 01:30 | 0.2055 | -20.073 | -3.313 | 1.181 | 0.0938 | 2.5745 | 372.642 | 1.5557 | 0.52239 | 1.334 | 0.53372 | 1.4076 | 0.55774 | 1.2146 | 252.505 | 0.93375 | 0.22606 | 0.1521 | 0.13884 | -1.8687 | -0.7245 | 96.1507 | 5.0743 | 4.3172 | 3.801 | 2.5254 | -0.20871 | 4.7351 | 3.9036 | 2.7158 | 2.0631 | -0.56493 | -999 | -999 | -999 | -999 | -999 | -5.6812 | -8.9967 | -999 | -999 | -999 | 0.183 | 0.295 | 0.372 | 0.152 | 0 | 63
2003-09-17 02:00 | 0.1392 | -17.792 | -2.852 | 1.527 | 0.0963 | 2.6699 | 373.614 | 1.2604 | 0.55061 | 1.0215 | 0.5633 | 1.0232 | 0.59113 | 1.2125 | 227.478 | 0.89625 | 0.24276 | 0.15663 | 0.13991 | -1.6911 | -0.59438 | 96.1386 | 5.0753 | 4.2947 | 3.7753 | 2.4568 | -0.44229 | 4.7095 | 3.8457 | 2.6433 | 1.9496 | -0.70909 | -999 | -999 | -999 | -999 | -999 | -5.7351 | -9.1229 | -999 | -999 | -999 | 0.183 | 0.295 | 0.372 | 0.152 | 0 | 63
2003-09-17 02:30 | 0.1374 | -15.67 | -1.157 | 0.541 | 0.0679 | 2.7723 | 373.18 | 1.1184 | 0.5747 | 0.9022 | 0.58712 | 0.94315 | 0.61403 | 1.1808 | 224.993 | 0.74792 | 0.24484 | 0.15904 | 0.14232 | -1.4233 | -0.45696 | 96.1266 | 5.0606 | 4.2601 | 3.7347 | 2.3925 | -0.4852 | 4.675 | 3.7789 | 2.5678 | 1.9034 | -0.52471 | -999 | -999 | -999 | -999 | -999 | -5.8303 | -9.2739 | -999 | -999 | -999 | 0.183 | 0.294 | 0.372 | 0.152 | 0 | 63
2003-09-17 03:00 | 0.2781 | -13.774 | -3.202 | 0.331 | 0.1082 | 2.8233 | 373.816 | 0.95707 | 0.59099 | 0.75219 | 0.60267 | 0.81178 | 0.62853 | 0.90167 | 223.245 | 0.49542 | 0.25677 | 0.15248 | 0.14255 | -1.3798 | -0.45293 | 96.113 | 5.0499 | 4.2295 | 3.6993 | 2.3738 | -0.28807 | 4.6442 | 3.7207 | 2.5225 | 1.8919 | -0.42037 | -999 | -999 | -999 | -999 | -999 | -5.7742 | -9.3932 | -999 | -999 | -999 | 0.183 | 0.294 | 0.372 | 0.152 | 0 | 63
2003-09-17 03:30 | 0.1563 | -12.939 | -1.392 | 0.306 | 0.0785 | 2.8331 | 373.791 | 0.88479 | 0.59655 | 0.63097 | 0.61013 | 0.61367 | 0.6442 | 0.875 | 173.649 | 0.38417 | 0.24325 | 0.15188 | 0.14297 | -1.2378 | -0.38707 | 96.1009 | 5.038 | 4.1994 | 3.6655 | 2.3686 | -0.15971 | 4.6153 | 3.666 | 2.4886 | 1.8791 | -0.3663 | -999 | -999 | -999 | -999 | -999 | -5.6668 | -9.4486 | -999 | -999 | -999 | 0.183 | 0.294 | 0.372 | 0.152 | 0 | 63
2003-09-17 04:00 | 0.2621 | -12.98 | -2.835 | -0.142 | 0.0716 | 2.8322 | 373.695 | 0.87655 | 0.59724 | 0.58316 | 0.61135 | 0.30469 | 0.66126 | 0.69417 | 173.435 | 0.25417 | 0.24511 | 0.14855 | 0.14113 | -1.2502 | -0.35592 | 96.0904 | 5.0241 | 4.1751 | 3.6396 | 2.364 | -0.31904 | 4.5859 | 3.6219 | 2.4603 | 1.8622 | -0.39674 | -999 | -999 | -999 | -999 | -999 | -5.5745 | -9.4561 | -999 | -999 | -999 | 0.183 | 0.294 | 0.372 | 0.152 | 0 | 63
2003-09-17 04:30 | 0.2794 | -14.286 | -1.628 | 0.052 | 0.0595 | 2.8385 | 374.038 | 0.70617 | 0.60542 | 0.34626 | 0.62229 | -0.099571 | 0.6977 | 0.24458 | 148.044 | 0.24583 | 0.2578 | 0.15286 | 0.14349 | -1.5488 | -0.45002 | 96.1033 | 5.01 | 4.1522 | 3.6121 | 2.3391 | -0.5888 | 4.5582 | 3.5796 | 2.4249 | 1.8078 | -0.56914 | -999 | -999 | -999 | -999 | -999 | -5.5426 | -9.4467 | -999 | -999 | -999 | 0.182 | 0.294 | 0.372 | 0.152 | 0 | 63
2003-09-17 05:00 | 0.1467 | -14.801 | -1.549 | 0.349 | 0.0471 | 2.8645 | 375.942 | 0.41641 | 0.62156 | -0.041648 | 0.64498 | -0.47315 | 0.72364 | 0.2625 | 109.774 | 0.26333 | 0.25164 | 0.1436 | 0.14293 | -1.6569 | -0.45278 | 96.1025 | 4.9953 | 4.1323 | 3.585 | 2.2966 | -0.75012 | 4.5306 | 3.5417 | 2.3783 | 1.7426 | -0.69503 | -999 | -999 | -999 | -999 | -999 | -5.5701 | -9.4537 | -999 | -999 | -999 | 0.182 | 0.294 | 0.372 | 0.152 | 0 | 63
2003-09-17 05:30 | 0.7601 | -16.302 | -3.986 | 0.426 | 0.0876 | 2.86 | 377.412 | 0.07369 | 0.63387 | -0.31155 | 0.65583 | -0.69439 | 0.72806 | 1.12 | 127.251 | 0.80042 | 0.30164 | 0.14146 | 0.14139 | -1.4825 | -0.37702 | 96.1047 | 4.9801 | 4.1105 | 3.5604 | 2.2414 | -1.1597 | 4.503 | 3.5024 | 2.3312 | 1.677 | -0.93831 | -999 | -999 | -999 | -999 | -999 | -5.6411 | -9.4943 | -999 | -999 | -999 | 0.182 | 0.294 | 0.372 | 0.152 | 0 | 63
2003-09-17 06:00 | 0.8638 | -17.471 | -5.478 | 0.913 | 0.1035 | 3.001 | 379.696 | 0.066082 | 0.66062 | -0.20646 | 0.67684 | -0.28689 | 0.71142 | 1.3113 | 82.9138 | 0.95417 | 0.24989 | 0.13955 | 0.14521 | -1.3759 | -0.21321 | 96.0972 | 4.958 | 4.0808 | 3.5231 | 2.1669 | -1.5283 | 4.4703 | 3.4594 | 2.2783 | 1.5943 | -1.0059 | -999 | -999 | -999 | -999 | -999 | -5.7498 | -9.5541 | -999 | -999 | -999 | 0.181 | 0.294 | 0.372 | 0.152 | 0 | 63
2003-09-17 06:30 | -0.0802 | -16.837 | -0.763 | 0.289 | 0.0554 | 3.0611 | 379.983 | -0.041775 | 0.67628 | -0.28017 | 0.68944 | -0.25794 | 0.71781 | 1.7767 | 116.237 | 1.3496 | 0.3701 | 0.14164 | 0.14658 | -1.2508 | -0.23608 | 96.105 | 4.9353 | 4.0521 | 3.4854 | 2.107 | -1.4722 | 4.439 | 3.4191 | 2.2301 | 1.5509 | -0.96461 | -999 | -999 | -999 | -999 | -999 | -5.8128 | -9.6332 | -999 | -999 | -999 | 0.181 | 0.294 | 0.372 | 0.152 | 0 | 63
2003-09-17 07:00 | 0.6035 | -19.154 | -3.648 | -0.253 | 0.0897 | 3.1434 | 383.843 | -0.5046 | 0.71315 | -0.68003 | 0.72364 | -0.56229 | 0.74429 | 0.95417 | 310.603 | 0.61625 | 0.59554 | 0.35978 | 0.30445 | -1.6278 | -0.43826 | 96.108 | 4.937 | 4.038 | 3.4674 | 2.0829 | -1.5455 | 4.4256 | 3.3936 | 2.2024 | 1.5165 | -1.1178 | -999 | -999 | -999 | -999 | -999 | -5.8075 | -9.704 | -999 | -999 | -999 | 0.181 | 0.294 | 0.372 | 0.152 | 0 | 63
2003-09-17 07:30 | 0.8718 | -16.518 | -2.797 | 1.222 | 0.0785 | 3.1308 | 383.928 | -0.57568 | 0.7147 | -0.82754 | 0.72611 | -0.84099 | 0.75321 | 1.2954 | 136.482 | 0.90292 | 5.2039 | 3.4304 | 2.1253 | 0.47939 | -0.0089005 | 96.1115 | 4.9261 | 4.0169 | 3.4477 | 2.0288 | -1.6018 | 4.4043 | 3.3598 | 2.1713 | 1.4668 | -1.1633 | -999 | -999 | -999 | -999 | -999 | -5.8413 | -9.7668 | -999 | -999 | -999 | 0.181 | 0.294 | 0.372 | 0.152 | 0 | 63
2003-09-17 08:00 | 1.0928 | -5.851 | -3.937 | 2.82 | 0.1339 | 3.2372 | 382.558 | -0.55695 | 0.73355 | -0.76655 | 0.747 | -0.66702 | 0.77147 | 1.2192 | 79.4283 | 0.88167 | 13.3298 | 8.6502 | 5.4394 | 4.6197 | 0.56203 | 96.1087 | 4.9017 | 3.9851 | 3.4067 | 1.9966 | -0.93183 | 4.3708 | 3.3154 | 2.1317 | 1.485 | -0.64389 | -999 | -999 | -999 | -999 | -999 | -5.826 | -9.821 | -999 | -999 | -999 | 0.182 | 0.294 | 0.372 | 0.152 | 0 | 63
2003-09-17 08:30 | 0.0277 | 3.433 | 0.835 | 6.714 | 0.2248 | 3.3338 | 378.602 | -0.33454 | 0.74218 | -0.49802 | 0.75351 | -0.30758 | 0.77137 | 1.7675 | 251.451 | 1.4592 | 43.4936 | 27.8454 | 20.8223 | 19.0059 | 2.6244 | 96.1145 | 4.8875 | 3.964 | 3.3753 | 2.0501 | -0.54277 | 4.3466 | 3.286 | 2.1135 | 1.5464 | -0.35364 | -999 | -999 | -999 | -999 | -999 | -5.6552 | -9.8377 | -999 | -999 | -999 | 0.183 | 0.294 | 0.372 | 0.152 | 0 | 63
2003-09-17 09:00 | 0.8095 | 27.535 | 7.626 | 10.265 | 0.2992 | 3.3207 | 371.235 | 0.062892 | 0.72359 | -0.040143 | 0.73097 | 0.26379 | 0.74168 | 2.0196 | 192.555 | 1.7475 | 130.994 | 80.6003 | 66.1546 | 59.3674 | 8.8095 | 96.1211 | 4.8703 | 3.9382 | 3.3532 | 2.1452 | 0.21611 | 4.3234 | 3.2593 | 2.1156 | 1.6719 | 0.39499 | -999 | -999 | -999 | -999 | -999 | -5.4056 | -9.7894 | -999 | -999 | -999 | 0.184 | 0.294 | 0.372 | 0.152 | 0 | 63
2003-09-17 09:30 | -0.608 | 62.349 | 26.395 | 8.564 | 0.4784 | 3.3986 | 368.811 | 0.09623 | 0.73703 | 0.023652 | 0.7426 | 0.40413 | 0.74955 | 2.6729 | 151.468 | 2.3429 | 209.282 | 136.928 | 107.407 | 99.205 | 13.561 | 96.1251 | 4.8671 | 3.9252 | 3.363 | 2.3692 | 1.0783 | 4.3052 | 3.2456 | 2.17 | 1.9912 | 2.0501 | -999 | -999 | -999 | -999 | -999 | -4.9075 | -9.6435 | -999 | -999 | -999 | 0.186 | 0.294 | 0.372 | 0.152 | 0 | 63
2003-09-17 10:00 | -1.0517 | 74.663 | 17.958 | 12.94 | 0.4182 | 3.5668 | 365.324 | 0.14738 | 0.76481 | 0.078601 | 0.76906 | 0.495 | 0.77233 | 3.7729 | 32.9214 | 3.3062 | 236.617 | 158.301 | 118.944 | 113.335 | 14.5235 | 96.1411 | 4.8586 | 3.9249 | 3.3894 | 2.7146 | 1.252 | 4.2909 | 3.2418 | 2.3856 | 2.514 | 3.0417 | -999 | -999 | -999 | -999 | -999 | -3.8378 | -9.2597 | -999 | -999 | -999 | 0.187 | 0.294 | 0.372 | 0.152 | 0 | 63
2003-09-17 10:30 | -0.8281 | 66.257 | 29.966 | 30.043 | 0.3821 | 3.946 | 365.431 | -0.55643 | 0.8672 | -0.61428 | 0.87218 | -0.21282 | 0.87664 | 3.3733 | 31.8083 | 2.9158 | 208.856 | 135.287 | 100.99 | 96.6584 | 12.2524 | 96.153 | 4.8659 | 3.9411 | 3.4551 | 2.9488 | 0.55523 | 4.2924 | 3.2851 | 2.6786 | 2.7154 | 2.0906 | -999 | -999 | -999 | -999 | -999 | -2.8445 | -8.4155 | -999 | -999 | -999 | 0.186 | 0.294 | 0.372 | 0.151 | 0 | 63
2003-09-17 11:00 | -1.3295 | 101.272 | 67.886 | 31.664 | 0.3447 | 3.7625 | 364.883 | -0.17253 | 0.8218 | -0.20601 | 0.82974 | 0.28613 | 0.83538 | 2.7517 | 51.5327 | 2.4071 | 294.285 | 195.476 | 149.911 | 138.789 | 17.5686 | 96.156 | 4.8484 | 3.9453 | 3.4906 | 3.1171 | 1.659 | 4.2747 | 3.3369 | 2.9422 | 3.2416 | 4.5129 | -999 | -999 | -999 | -999 | -999 | -2.4804 | -7.4233 | -999 | -999 | -999 | 0.185 | 0.293 | 0.372 | 0.151 | 0 | 63
2003-09-17 11:30 | -1.4256 | 199.319 | 73.997 | 30.619 | 0.3658 | 3.4772 | 364.452 | 0.63613 | 0.73488 | 0.61287 | 0.74016 | 1.1946 | 0.74316 | 2.7225 | 59.6647 | 2.4604 | 555.325 | 356.605 | 287.765 | 262.851 | 36.3323 | 96.1482 | 4.8268 | 3.9446 | 3.5299 | 3.572 | 3.3899 | 4.2488 | 3.3989 | 3.3866 | 4.1276 | 7.3127 | -999 | -999 | -999 | -999 | -999 | -1.1736 | -6.2017 | -999 | -999 | -999 | 0.184 | 0.293 | 0.372 | 0.151 | 0 | 63
2003-09-17 12:00 | -1.2087 | 177.716 | 64.375 | 28.591 | 0.3241 | 3.3814 | 364.36 | 1.2672 | 0.68864 | 1.287 | 0.69257 | 1.9623 | 0.69415 | 2.6133 | 46.7335 | 2.3658 | 508.223 | 354.533 | 260.63 | 240.455 | 32.0187 | 96.1363 | 4.8307 | 3.9787 | 3.636 | 4.3932 | 4.3183 | 4.2575 | 3.529 | 4.1098 | 5.2455 | 8.7892 | -999 | -999 | -999 | -999 | -999 | 1.3789 | -4.3326 | -999 | -999 | -999 | 0.183 | 0.292 | 0.372 | 0.151 | 0 | 63
2003-09-17 12:30 | -1.5759 | 125.354 | 108.271 | 43.429 | 0.3771 | 3.2429 | 364.476 | 1.0252 | 0.67355 | 1.0291 | 0.67638 | 1.6398 | 0.67727 | 2.6271 | 42.183 | 2.3467 | 415.019 | 290.377 | 200.52 | 192.648 | 24.6551 | 96.1166 | 4.8592 | 4.0451 | 3.8189 | 4.9109 | 3.4967 | 4.2999 | 3.7454 | 4.6986 | 5.5878 | 7.3275 | -999 | -999 | -999 | -999 | -999 | 3.284 | -1.7928 | -999 | -999 | -999 | 0.182 | 0.292 | 0.372 | 0.151 | 0 | 63
2003-09-17 13:00 | -1.3787 | 222.027 | 83.979 | 35.641 | 0.2809 | 3.0708 | 364.187 | 1.3887 | 0.63142 | 1.442 | 0.63351 | 2.208 | 0.63105 | 2.6467 | 84.9865 | 2.3883 | 657.793 | 427.399 | 330.204 | 310.174 | 42.109 | 96.1063 | 4.8458 | 4.1012 | 3.9668 | 5.1379 | 4.6309 | 4.3121 | 3.941 | 4.9417 | 6.2362 | 10.2612 | -999 | -999 | -999 | -999 | -999 | 3.5246 | 0.31066 | -999 | -999 | -999 | 0.182 | 0.292 | 0.372 | 0.151 | 0 | 63
2003-09-17 13:30 | -1.0416 | 143.562 | 65.797 | 28.787 | 0.2957 | 2.8977 | 363.967 | 1.6664 | 0.58864 | 1.7469 | 0.59602 | 2.5117 | 0.59922 | 7193850 | 178.215 | 7193850 | 451.454 | 307.673 | 220.452 | 210.975 | 26.9276 | 96.0909 | 4.855 | 4.1888 | 4.137 | 5.7006 | 4.686 | 4.3513 | 4.1448 | 5.4014 | 6.7567 | 9.288 | -999 | -999 | -999 | -999 | -999 | 4.7948 | 1.8065 | -999 | -999 | -999 | 0.18 | 0.291 | 0.372 | 0.151 | 0 | 63
2003-09-17 14:00 | -1.5132 | 172.782 | 79.921 | 28.327 | 0.151 | 2.6982 | 363.335 | 1.8903 | 0.54716 | 1.8849 | 0.55099 | 2.5145 | 0.55487 | 1.9196 | 155.755 | 1.7692 | 565.535 | 407.818 | 275.809 | 264.817 | 36.4689 | 96.0634 | 4.881 | 4.3014 | 4.3308 | 5.7394 | 4.3652 | 4.4109 | 4.3598 | 5.4943 | 6.554 | 8.5227 | -999 | -999 | -999 | -999 | -999 | 4.7408 | 3.3127 | -999 | -999 | -999 | 0.179 | 0.291 | 0.372 | 0.151 | 0 | 63
2003-09-17 14:30 | -1.3577 | 243.274 | 111.01 | 40.172 | 0.2282 | 2.59 | 363.48 | 2.7493 | 0.49915 | 2.8467 | 0.50116 | 3.609 | 0.50219 | 1.3029 | 221.113 | 1.2125 | 711.413 | 500.281 | 365.879 | 343.638 | 46.8344 | 96.0499 | 4.8993 | 4.4109 | 4.4848 | 6.2937 | 6.3107 | 4.4481 | 4.5155 | 5.9762 | 8.0516 | 12.3801 | -999 | -999 | -999 | -999 | -999 | 5.1171 | 3.8943 | -999 | -999 | -999 | 0.178 | 0.29 | 0.372 | 0.151 | 0 | 63
2003-09-17 15:00 | -1.2441 | 226.379 | 94.148 | 33.732 | 0.1068 | 2.5494 | 363.065 | 2.9395 | 0.48567 | 3.0116 | 0.48768 | 3.6914 | 0.49298 | 1.6942 | 252.425 | 1.5137 | 693.619 | 372.3 | 359.563 | 340.71 | 47.7796 | 96.0243 | 4.9464 | 4.5143 | 4.6795 | 6.7727 | 5.5147 | 4.5453 | 4.7515 | 6.5526 | 7.9239 | 10.1243 | -999 | -999 | -999 | -999 | -999 | 7.0128 | 5.0467 | -999 | -999 | -999 | 0.178 | 0.29 | 0.371 | 0.151 | 0 | 63
2003-09-17 15:30 | -0.9454 | 156.684 | 28.037 | 19.646 | 0.1869 | 2.5004 | 363.51 | 3.0568 | 0.47029 | 3.1236 | 0.47199 | 3.9158 | 0.47626 | 1.7821 | 244.832 | 1.6338 | 454.666 | 233.458 | 243.515 | 222.478 | 28.7344 | 96.0002 | 4.9996 | 4.6421 | 4.8924 | 7.6068 | 5.9239 | 4.6319 | 5.0008 | 7.1442 | 8.8496 | 10.5654 | -999 | -999 | -999 | -999 | -999 | 8.2407 | 6.1309 | -999 | -999 | -999 | 0.179 | 0.29 | 0.371 | 0.151 | 0 | 63
2003-09-17 16:00 | -0.7928 | 80.596 | 24.309 | 23.514 | 0.2454 | 2.5419 | 363.214 | 2.7487 | 0.48503 | 2.7241 | 0.48968 | 3.2115 | 0.50109 | 1.3346 | 246.513 | 1.1729 | 278.613 | 191.242 | 140.79 | 131.014 | 16.2449 | 95.9744 | 5.0054 | 4.7324 | 5.0753 | 7.2425 | 4.7978 | 4.7026 | 5.2319 | 6.9117 | 7.2894 | 7.3661 | -999 | -999 | -999 | -999 | -999 | 8.1031 | 7.2205 | -999 | -999 | -999 | 0.179 | 0.29 | 0.371 | 0.151 | 0 | 63
2003-09-17 16:30 | -0.3477 | 62.192 | 14.24 | 15.348 | 0.176 | 2.4432 | 362.874 | 2.9154 | 0.46153 | 2.894 | 0.46784 | 3.3609 | 0.48354 | 2.1583 | 255.338 | 1.8354 | 224.964 | 153.33 | 113.938 | 104.378 | 13.005 | 95.9464 | 5.0119 | 4.8302 | 5.1842 | 6.7492 | 4.4145 | 4.7685 | 5.3583 | 6.4474 | 6.8126 | 6.7368 | -999 | -999 | -999 | -999 | -999 | 5.6119 | 7.0004 | -999 | -999 | -999 | 0.179 | 0.29 | 0.371 | 0.151 | 0 | 63
2003-09-17 17:00 | -0.5017 | 49.126 | 22.08 | 11.82 | 0.1653 | 2.5587 | 362.896 | 2.9207 | 0.48035 | 2.8725 | 0.48677 | 3.2811 | 0.50131 | 1.5246 | 231.202 | 1.3142 | 203.496 | 133.187 | 99.3767 | 93.9249 | 11.7673 | 95.9278 | 5.0199 | 4.8992 | 5.2199 | 6.2976 | 4.4613 | 4.8207 | 5.3747 | 6.032 | 6.1492 | 5.5975 | -999 | -999 | -999 | -999 | -999 | 3.9203 | 6.233 | -999 | -999 | -999 | 0.179 | 0.29 | 0.371 | 0.151 | 0 | 63
2003-09-17 17:30 | -0.4946 | 70.994 | 22.316 | 23.912 | 0.2095 | 2.3418 | 362.729 | 3.3058 | 0.43569 | 3.3055 | 0.43974 | 3.7212 | 0.45561 | 1.1617 | 216.972 | 1.0579 | 342.206 | 118.33 | 173.295 | 166.419 | 23.8672 | 95.9035 | 5.0342 | 4.9486 | 5.2104 | 5.8294 | 3.6032 | 4.8605 | 5.3308 | 5.6755 | 5.7372 | 4.6547 | -999 | -999 | -999 | -999 | -999 | 2.1868 | 5.0973 | -999 | -999 | -999 | 0.179 | 0.29 | 0.371 | 0.151 | 0 | 63
2003-09-17 18:00 | -0.0482 | 64.003 | 1.49 | 19.041 | 0.3149 | 1.94 | 362.326 | 3.4517 | 0.35952 | 3.4323 | 0.36338 | 3.9687 | 0.37842 | 1.9967 | 291.341 | 1.8033 | 230.065 | 126.486 | 123.129 | 112.226 | 14.091 | 95.89 | 5.0912 | 5.0032 | 5.1949 | 5.4145 | 4.4619 | 4.9332 | 5.3023 | 5.6332 | 5.7694 | 5.6907 | -999 | -999 | -999 | -999 | -999 | 0.37135 | 3.854 | -999 | -999 | -999 | 0.179 | 0.29 | 0.371 | 0.151 | 0 | 63
2003-09-17 18:30 | -0.1369 | 18.84 | -1.447 | 15.919 | 0.3819 | 1.9219 | 361.996 | 3.1163 | 0.36157 | 3.0048 | 0.36973 | 3.3066 | 0.39 | 3.0829 | 225.51 | 2.6379 | 107.876 | 75.1462 | 55.5913 | 50.6319 | 6.0648 | 95.8742 | 5.1117 | 5.012 | 5.1438 | 5.2273 | 3.2689 | 4.985 | 5.28 | 5.4733 | 5.2814 | 3.7533 | -999 | -999 | -999 | -999 | -999 | -0.17744 | 2.9883 | -999 | -999 | -999 | 0.18 | 0.29 | 0.371 | 0.151 | 0 | 63
2003-09-17 19:00 | 0.1603 | 16.062 | -12.242 | 16.837 | 0.4405 | 1.9619 | 361.798 | 2.6745 | 0.38028 | 2.5484 | 0.3873 | 2.8304 | 0.40683 | 3.4604 | 28.7057 | 2.98 | 100.721 | 66.1513 | 53.0581 | 48.4528 | 6.0647 | 95.8693 | 5.1158 | 4.9916 | 5.0699 | 4.883 | 2.6832 | 4.9966 | 5.2125 | 5.1031 | 4.7875 | 3.005 | -999 | -999 | -999 | -999 | -999 | -1.1242 | 2.0183 | -999 | -999 | -999 | 0.18 | 0.291 | 0.371 | 0.151 | 0 | 63
2003-09-17 19:30 | 0.0433 | -15.316 | -15.495 | 4.303 | 0.2434 | 1.955 | 361.891 | 2.0958 | 0.39468 | 1.9483 | 0.40202 | 2.175 | 0.42126 | 3.7179 | 31.4756 | 3.1817 | 67.8562 | 43.3396 | 33.7554 | 30.39 | 3.5887 | 95.8708 | 5.134 | 4.9809 | 4.9982 | 4.5246 | 1.5498 | 5.0249 | 5.139 | 4.8141 | 4.2652 | 1.0003 | -999 | -999 | -999 | -999 | -999 | -2.2031 | 0.73996 | -999 | -999 | -999 | 0.18 | 0.291 | 0.371 | 0.151 | 0 | 63
2003-09-17 20:00 | 0.2783 | -53.384 | -15.371 | 2.965 | 0.192 | 1.9706 | 362.231 | 1.147 | 0.42444 | 0.91834 | 0.43423 | 0.9667 | 0.45844 | 2.3075 | 39.0839 | 1.9312 | 32.8798 | 20.5777 | 14.3956 | 10.0983 | 0.70194 | 95.8657 | 5.1572 | 4.9678 | 4.9163 | 4.0127 | -0.86108 | 5.0506 | 5.0519 | 4.3641 | 3.39 | -2.045 | -999 | -999 | -999 | -999 | -999 | -3.74 | -0.72649 | -999 | -999 | -999 | 0.178 | 0.291 | 0.37 | 0.151 | 0 | 63
2003-09-17 20:30 | 0.3108 | -64.039 | -24.426 | 6.903 | 0.2551 | 1.9473 | 362.787 | 0.17282 | 0.4491 | -0.11666 | 0.46187 | -0.20479 | 0.49125 | 1.9442 | 35.4839 | 1.5267 | 7.3147 | 4.5683 | 3.343 | -1.6715 | -0.63183 | 95.871 | 5.1522 | 4.9222 | 4.7843 | 3.3276 | -2.951 | 5.0465 | 4.907 | 3.8285 | 2.6556 | -3.1675 | -999 | -999 | -999 | -999 | -999 | -5.8271 | -2.7007 | -999 | -999 | -999 | 0.176 | 0.292 | 0.37 | 0.151 | 0 | 63
2003-09-17 21:00 | 0.1224 | -62.804 | -10.914 | 1.194 | 0.1501 | 1.9453 | 363.19 | -0.4857 | 0.46937 | -0.73554 | 0.4818 | -0.72712 | 0.50842 | 2.4171 | 46.1442 | 1.9858 | 0.75378 | 0.3722 | 0.39681 | -3.4508 | -0.54394 | 95.8552 | 5.1257 | 4.8425 | 4.5942 | 2.8538 | -2.4801 | 5.0089 | 4.7076 | 3.4566 | 2.2719 | -3.1406 | -999 | -999 | -999 | -999 | -999 | -7.0518 | -4.7666 | -999 | -999 | -999 | 0.172 | 0.292 | 0.37 | 0.151 | 0 | 63
2003-09-17 21:30 | 0.335 | -63.186 | -7.192 | 0.896 | 0.1097 | 1.9649 | 364.061 | -1.3026 | 0.50115 | -1.5878 | 0.51432 | -1.7094 | 0.54375 | 1.3725 | 52.2329 | 0.97875 | 0.29998 | 0.084835 | 0.14053 | -4.5782 | -0.78617 | 95.831 | 5.1327 | 4.7783 | 4.4359 | 2.6204 | -4.06 | 4.9937 | 4.535 | 3.2052 | 2.0056 | -3.7278 | -999 | -999 | -999 | -999 | -999 | -7.3603 | -6.3929 | -999 | -999 | -999 | 0.168 | 0.292 | 0.37 | 0.151 | 0 | 63
2003-09-17 22:00 | 0.4338 | -53.073 | -7.787 | 1.155 | 0.1204 | 1.9122 | 364.473 | -1.7061 | 0.50303 | -2.0196 | 0.51812 | -2.3023 | 0.55875 | 1.6129 | 100.889 | 1.1996 | 0.28527 | 0.094624 | 0.14116 | -3.7514 | -0.45435 | 95.8134 | 5.1198 | 4.6916 | 4.2699 | 2.4229 | -4.5779 | 4.9517 | 4.359 | 2.9723 | 1.7915 | -3.7558 | -999 | -999 | -999 | -999 | -999 | -7.5154 | -7.6236 | -999 | -999 | -999 | 0.163 | 0.292 | 0.37 | 0.151 | 0 | 63
2003-09-17 22:30 | 0.0585 | -49.854 | -3.29 | 0.349 | 0.0717 | 2.0574 | 365.098 | -2.084 | 0.54953 | -2.404 | 0.56633 | -2.6307 | 0.60394 | 1.5204 | 287.172 | 1.0537 | 0.28615 | 0.076544 | 0.1374 | -3.2701 | -0.36757 | 95.7886 | 5.0993 | 4.5963 | 4.1157 | 2.2573 | -4.5067 | 4.8944 | 4.1936 | 2.7623 | 1.6222 | -3.5046 | -999 | -999 | -999 | -999 | -999 | -7.544 | -8.5872 | -999 | -999 | -999 | 0.158 | 0.292 | 0.37 | 0.151 | 0 | 63
2003-09-17 23:00 | 0.196 | -61.967 | -5.237 | 0.192 | 0.0739 | 2.0628 | 365.015 | -2.3336 | 0.56114 | -2.6825 | 0.5783 | -3.0212 | 0.61796 | 1.2696 | 268.631 | 0.79833 | 0.27279 | 0.084799 | 0.13424 | -4.3728 | -0.50046 | 95.7685 | 5.0946 | 4.5159 | 3.9941 | 2.1306 | -5.5704 | 4.8555 | 4.0477 | 2.5817 | 1.4145 | -4.5262 | -999 | -999 | -999 | -999 | -999 | -7.5763 | -9.3467 | -999 | -999 | -999 | 0.153 | 0.292 | 0.37 | 0.151 | 0 | 63
2003-09-17 23:30 | 0.0994 | -61.825 | -2.179 | 0.142 | 0.0713 | 2.1569 | 366.563 | -3.1587 | 0.61463 | -3.5315 | 0.63113 | -4.256 | 0.69451 | 1.3725 | 306.825 | 0.75125 | 0.28202 | 0.039999 | 0.13152 | -4.466 | -0.81869 | 95.749 | 5.0871 | 4.4556 | 3.8854 | 2.009 | -6.3401 | 4.8149 | 3.9205 | 2.4089 | 1.2412 | -4.9552 | -999 | -999 | -999 | -999 | -999 | -7.641 | -9.968 | -999 | -999 | -999 | 0.149 | 0.292 | 0.37 | 0.151 | 0 | 63
2003-09-18 | 0.27 | -61.573 | -9.209 | 1.301 | 0.1382 | 2.2191 | 367.34 | -3.7176 | 0.65387 | -4.1948 | 0.68083 | -6.0792 | 0.80285 | 1.4892 | 273.697 | 0.8025 | 0.3048 | 0.071264 | 0.13 | -4.253 | -0.71335 | 95.7393 | 5.0676 | 4.3886 | 3.7776 | 1.8803 | -7.3105 | 4.7634 | 3.7944 | 2.2144 | 1.0553 | -5.1681 | -999 | -999 | -999 | -999 | -999 | -7.6974 | -10.5213 | -999 | -999 | -999 | 0.145 | 0.291 | 0.37 | 0.151 | 0 | 63
2003-09-18 00:30 | 0.4949 | -59.697 | -11.319 | 1.646 | 0.1408 | 2.145 | 366.405 | -3.9681 | 0.64686 | -4.3479 | 0.67032 | -4.7219 | 0.71962 | 2.2029 | 270.479 | 1.5479 | 0.56634 | 0.1121 | 0.067186 | -3.325 | -0.29171 | 95.7192 | 4.9403 | 4.2247 | 3.5662 | 1.6744 | -6.7614 | 4.5989 | 3.5548 | 1.8598 | 0.71808 | -5.0955 | -999 | -999 | -999 | -999 | -999 | -7.7514 | -11.0394 | -999 | -999 | -999 | 0.14 | 0.291 | 0.37 | 0.151 | 0 | 63
2003-09-18 01:00 | 0.0845 | -65.106 | -4.833 | 0.286 | 0.1062 | 2.1021 | 365.916 | -3.9032 | 0.63342 | -4.2389 | 0.65374 | -4.4376 | 0.69009 | 2.1587 | 275.999 | 1.4671 | 0.43326 | 0.055587 | 0.060034 | -3.5793 | -0.32024 | 95.6955 | 4.9672 | 4.1946 | 3.5166 | 1.5936 | -6.6217 | 4.6001 | 3.4898 | 1.7192 | 0.59273 | -5.2891 | -999 | -999 | -999 | -999 | -999 | -7.8002 | -11.524 | -999 | -999 | -999 | 0.136 | 0.291 | 0.37 | 0.151 | 0 | 63
2003-09-18 01:30 | 0.0107 | -64.376 | -2.811 | 0.075 | 0.0725 | 2.0572 | 366.118 | -4.3038 | 0.6384 | -4.698 | 0.66079 | -5.0633 | 0.70219 | 1.56 | 263.418 | 0.87167 | 0.38208 | 0.021602 | 0.057741 | -4.3238 | -0.61795 | 95.6835 | 4.9881 | 4.169 | 3.4783 | 1.5132 | -7.635 | 4.5981 | 3.4241 | 1.5906 | 0.45424 | -5.7928 | -999 | -999 | -999 | -999 | -999 | -7.8742 | -11.9674 | -999 | -999 | -999 | 0.132 | 0.291 | 0.37 | 0.151 | 0 | 63
2003-09-18 02:00 | 0.5493 | -63.24 | -3 | -0.707 | 0.0703 | 2.0864 | 367.243 | -4.8344 | 0.66771 | -5.3448 | 0.69117 | -6.4448 | 0.75424 | 0.98667 | 246.6 | 0.49542 | 0.40019 | 0.017011 | 0.061006 | -4.7944 | -0.8307 | 95.6602 | 4.9727 | 4.1147 | 3.4115 | 1.3956 | -8.6392 | 4.5546 | 3.3182 | 1.4148 | 0.27977 | -6.3119 | -999 | -999 | -999 | -999 | -999 | -7.9809 | -12.385 | -999 | -999 | -999 | 0.129 | 0.29 | 0.37 | 0.151 | 0 | 63
2003-09-18 02:30 | -0.1353 | -61.947 | 0.787 | 0.363 | 0.0974 | 2.1102 | 371.597 | -5.6082 | 0.70968 | -6.402 | 0.73832 | -7.8732 | 0.80737 | 0.91792 | 236.959 | 0.58833 | 4.518 | 0.033573 | 0.068722 | -4.7632 | -0.79875 | 95.6438 | 4.9338 | 4.0418 | 3.3204 | 1.2522 | -9.25 | 4.4871 | 3.1898 | 1.2216 | 0.10547 | -6.6201 | -999 | -999 | -999 | -999 | -999 | -8.113 | -12.7871 | -999 | -999 | -999 | 0.126 | 0.29 | 0.37 | 0.151 | 0 | 63
2003-09-18 03:00 | 0.2101 | -59.714 | -5.424 | -0.537 | 0.0435 | 2.0597 | 371.281 | -5.9637 | 0.71668 | -7.9598 | 0.78025 | -8.7409 | 0.8362 | 1.4575 | 213.886 | 0.93667 | 0.39498 | 0.049811 | 0.066491 | -3.7727 | -0.53951 | 95.6074 | 4.8746 | 3.9547 | 3.206 | 1.0886 | -9.8444 | 4.4013 | 3.0512 | 1.0344 | -0.066489 | -6.8415 | -999 | -999 | -999 | -999 | -999 | -8.2825 | -13.1651 | -999 | -999 | -999 | 0.123 | 0.289 | 0.37 | 0.151 | 0 | 63
2003-09-18 03:30 | 0.5613 | -59.328 | -6.19 | -0.571 | 0.0688 | 2.0459 | 373.072 | -6.9989 | 0.76027 | -8.6634 | 0.82225 | -9.4453 | 0.8608 | 1.8167 | 183.916 | 0.96667 | 0.50716 | 0.012585 | 0.066794 | -3.7809 | -0.68673 | 95.5937 | 4.8438 | 3.8851 | 3.1232 | 0.93318 | -9.9195 | 4.3476 | 2.9453 | 0.8953 | -0.1851 | -7.1185 | -999 | -999 | -999 | -999 | -999 | -8.5196 | -13.5089 | -999 | -999 | -999 | 0.121 | 0.289 | 0.37 | 0.151 | 0 | 63
2003-09-18 04:00 | 0.0265 | -58.536 | -2.078 | -0.086 | 0.044 | 2.033 | 373.058 | -7.3386 | 0.7726 | -8.6899 | 0.82859 | -10.2424 | 0.89931 | 1.9483 | 181.677 | 0.975 | 1.462 | 0.01231 | 0.067205 | -3.4127 | -0.28807 | 95.5644 | 4.8086 | 3.8219 | 3.0359 | 0.77157 | -10.211 | 4.2859 | 2.8363 | 0.77334 | -0.28201 | -7.3997 | -999 | -999 | -999 | -999 | -999 | -8.7922 | -13.8085 | -999 | -999 | -999 | 0.119 | 0.288 | 0.369 | 0.151 | 0 | 63
2003-09-18 04:30 | 0.666 | -58.58 | -7.07 | -0.915 | 0.0894 | 2.0095 | 372.543 | -8.1508 | 0.80544 | -8.8814 | 0.83991 | -9.9008 | 0.89971 | 1.7042 | 183.512 | 0.85208 | 4.2865 | 0.062631 | 0.069053 | -3.3263 | -0.14006 | 95.5457 | 4.7585 | 3.7399 | 2.931 | 0.5856 | -10.752 | 4.2125 | 2.7213 | 0.64158 | -0.37828 | -7.6094 | -999 | -999 | -999 | -999 | -999 | -9.0555 | -14.0578 | -999 | -999 | -999 | 0.117 | 0.287 | 0.369 | 0.151 | 0 | 63
2003-09-18 05:00 | 0.0303 | -58.527 | -2.277 | -0.169 | 0.1115 | 1.9462 | 373.312 | -8.4799 | 0.80171 | -9.2412 | 0.83728 | -9.6427 | 0.87611 | 1.93 | 192.085 | 0.94292 | 0.42618 | 0.056835 | 0.065276 | -3.262 | -0.1924 | 95.5321 | 4.6948 | 3.6488 | 2.8183 | 0.3916 | -11.0058 | 4.1221 | 2.5962 | 0.49938 | -0.46068 | -7.5063 | -999 | -999 | -999 | -999 | -999 | -9.3618 | -14.2656 | -999 | -999 | -999 | 0.116 | 0.286 | 0.369 | 0.151 | 0 | 63
2003-09-18 05:30 | 0.0449 | -57.686 | -2.482 | -0.412 | 0.0733 | 1.9339 | 372.022 | -7.9342 | 0.77836 | -9.6923 | 0.84034 | -10.1874 | 0.87281 | 1.9792 | 210.369 | 0.88458 | 0.77165 | 0.034083 | 0.061961 | -2.6725 | 0.26724 | 95.5041 | 4.7001 | 3.6187 | 2.7742 | 0.26665 | -11.1219 | 4.1137 | 2.5596 | 0.4657 | -0.42154 | -7.5691 | -999 | -999 | -999 | -999 | -999 | -9.6623 | -14.4294 | -999 | -999 | -999 | 0.115 | 0.286 | 0.369 | 0.151 | 0 | 63
2003-09-18 06:00 | 0.8574 | -58.406 | -9.731 | -1.233 | 0.0579 | 1.9669 | 370.619 | -7.2502 | 0.75197 | -9.2056 | 0.8159 | -10.663 | 0.88574 | 1.4 | 212.069 | 0.52458 | 0.39737 | 0.032025 | 0.062847 | -2.9048 | 0.35981 | 95.4861 | 4.688 | 3.5707 | 2.7027 | 0.12911 | -11.4573 | 4.0737 | 2.4907 | 0.39259 | -0.44391 | -7.8843 | -999 | -999 | -999 | -999 | -999 | -9.9565 | -14.5476 | -999 | -999 | -999 | 0.113 | 0.285 | 0.369 | 0.151 | 0 | 63
2003-09-18 06:30 | 0.3128 | -58.221 | -3.299 | -0.398 | 0.0335 | 1.9291 | 371.089 | -7.3612 | 0.74505 | -9.382 | 0.81325 | -10.5401 | 0.87843 | 1.4571 | 200.963 | 0.68958 | 0.41678 | 0.069022 | 0.069255 | -3.519 | -0.36625 | 95.4764 | 4.6382 | 3.4921 | 2.6015 | -0.019923 | -11.1811 | 4.0088 | 2.3973 | 0.27849 | -0.52422 | -8.0063 | -999 | -999 | -999 | -999 | -999 | -10.2388 | -14.6259 | -999 | -999 | -999 | 0.112 | 0.284 | 0.369 | 0.151 | 0 | 63
2003-09-18 07:00 | -0.7868 | -56.352 | 3.015 | 0.679 | 0.0633 | 1.8299 | 374.716 | -8.8571 | 0.78623 | -10.4174 | 0.84322 | -11.7698 | 0.88431 | 1.9029 | 191.365 | 0.84208 | 0.92108 | 0.36717 | 0.28529 | -3.3026 | -0.5759 | 95.471 | 4.6215 | 3.4414 | 2.5378 | -0.12717 | -10.9596 | 3.9791 | 2.3438 | 0.21072 | -0.55276 | -8.3425 | -999 | -999 | -999 | -999 | -999 | -10.4212 | -14.6749 | -999 | -999 | -999 | 0.112 | 0.282 | 0.369 | 0.151 | 0 | 63
2003-09-18 07:30 | 0.2288 | -54.749 | -4.495 | -0.677 | 0.082 | 1.9262 | 369.015 | -7.7139 | 0.76075 | -9.0625 | 0.81407 | -12.1782 | 0.88621 | 1.705 | 189.531 | 0.68792 | 17.237 | 5.9087 | 3.7668 | 0.85158 | 1.254 | 95.4614 | 4.5746 | 3.3674 | 2.4353 | -0.25415 | -11.1139 | 3.9109 | 2.2551 | 0.10731 | -0.64045 | -8.352 | -999 | -999 | -999 | -999 | -999 | -10.5298 | -14.7056 | -999 | -999 | -999 | 0.112 | 0.281 | 0.369 | 0.151 | 0 | 63
2003-09-18 08:00 | 1.0709 | -46.19 | -7.033 | -0.559 | 0.1119 | 1.906 | 368.634 | -7.1818 | 0.72837 | -8.3644 | 0.77736 | -10.649 | 0.89086 | 1.9663 | 199.865 | 1.0317 | 42.4057 | 27.2112 | 19.9133 | 11.8144 | 6.0678 | 95.4495 | 4.4891 | 3.2597 | 2.2948 | -0.3712 | -10.2255 | 3.8088 | 2.1351 | -0.030708 | -0.75922 | -7.6708 | -999 | -999 | -999 | -999 | -999 | -10.6163 | -14.7228 | -999 | -999 | -999 | 0.113 | 0.281 | 0.369 | 0.151 | 0 | 63
2003-09-18 08:30 | -0.3005 | -18.959 | 9.227 | 8.826 | 0.1518 | 1.9273 | 370.452 | -6.8756 | 0.71476 | -7.1993 | 0.73942 | -7.1529 | 0.77697 | 1.4988 | 202.704 | 1.0075 | 113.981 | 83.0287 | 62.8933 | 33.7313 | 14.5359 | 95.4486 | 4.4174 | 3.1581 | 2.1625 | -0.48499 | -7.1762 | 3.702 | 2.011 | -0.16861 | -0.82346 | -6.3306 | -999 | -999 | -999 | -999 | -999 | -10.6127 | -14.7265 | -999 | -999 | -999 | 0.115 | 0.28 | 0.369 | 0.151 | 0 | 63
2003-09-18 09:00 | -0.1648 | 16.212 | 22.931 | 14.689 | 0.2027 | 2.0451 | 367.534 | -5.4987 | 0.68842 | -5.4139 | 0.70047 | -4.9538 | 0.7189 | 1.3392 | 240.38 | 1.1754 | 203.127 | 111.375 | 112.609 | 71.7203 | 21.3883 | 95.4484 | 4.408 | 3.1021 | 2.1133 | -0.49262 | -5.9431 | 3.6616 | 1.9533 | -0.18319 | -0.70589 | -4.4874 | -999 | -999 | -999 | -999 | -999 | -10.4467 | -14.6923 | -999 | -999 | -999 | 0.118 | 0.279 | 0.369 | 0.151 | 0 | 63
2003-09-18 09:30 | -0.3435 | 54.66 | 54.668 | 24.552 | 0.1697 | 2.0676 | 367.072 | -5.2609 | 0.68517 | -5.1434 | 0.69498 | -4.6068 | 0.70805 | 1.2617 | 245.729 | 1.1162 | 295.615 | 129.851 | 156.771 | 119.92 | 27.5096 | 95.4318 | 4.4778 | 3.1363 | 2.1457 | -0.38477 | -5.1198 | 3.7241 | 2.0135 | -0.072652 | -0.52358 | -2.1328 | -999 | -999 | -999 | -999 | -999 | -10.1019 | -14.614 | -999 | -999 | -999 | 0.12 | 0.279 | 0.369 | 0.151 | 0 | 63
2003-09-18 10:00 | -1.0671 | 114.234 | 61.137 | 19.257 | 0.2502 | 2.0515 | 365.654 | -4.3264 | 0.64435 | -4.1754 | 0.65148 | -3.5524 | 0.65821 | 1.4217 | 265.859 | 1.3117 | 432.559 | 245.54 | 231.532 | 188.507 | 39.0798 | 95.4188 | 4.4882 | 3.1111 | 2.1327 | -0.32188 | -3.7402 | 3.7082 | 2.0021 | -0.040258 | -0.39192 | -0.49686 | -999 | -999 | -999 | -999 | -999 | -9.6594 | -14.512 | -999 | -999 | -999 | 0.124 | 0.279 | 0.369 | 0.151 | 0 | 63
2003-09-18 10:30 | -0.9317 | 158.115 | 87.061 | 22.744 | 0.2664 | 2.0083 | 364.51 | -3.8276 | 0.61413 | -3.6518 | 0.61826 | -2.9501 | 0.62266 | 1.6371 | 277.746 | 1.4454 | 535.858 | 223.998 | 282.165 | 239.969 | 44.606 | 95.4039 | 4.516 | 3.1126 | 2.1524 | -0.22701 | -1.9607 | 3.7287 | 2.0288 | 0.0378 | -0.23021 | -1.0119 | -999 | -999 | -999 | -999 | -999 | -9.2169 | -14.3945 | -999 | -999 | -999 | 0.13 | 0.279 | 0.369 | 0.151 | 0 | 63
2003-09-18 11:00 | -0.8071 | 200.454 | 92.028 | 22.863 | 0.3307 | 2.0047 | 364.139 | -3.2741 | 0.59094 | -3.0764 | 0.59383 | -2.2831 | 0.59416 | 2.0229 | 264.286 | 1.7946 | 634.058 | 398.802 | 331.65 | 283.011 | 49.9442 | 95.3917 | 4.5161 | 3.1029 | 2.1455 | -0.16269 | -0.7726 | 3.7178 | 2.0265 | 0.083336 | -0.17096 | -0.41682 | -999 | -999 | -999 | -999 | -999 | -8.8063 | -14.2579 | -999 | -999 | -999 | 0.145 | 0.28 | 0.369 | 0.151 | 0 | 63
2003-09-18 11:30 | -1.6444 | 239.078 | 130.008 | 31.069 | 0.3213 | 1.9677 | 363.654 | -2.9082 | 0.56733 | -2.7081 | 0.57027 | -2.0048 | 0.5749 | 2.5888 | 266.637 | 2.29 | 725.453 | 372.877 | 376.509 | 342.469 | 54.8496 | 95.3723 | 4.5075 | 3.0788 | 2.1492 | -0.10575 | -0.73373 | 3.7094 | 2.024 | 0.11766 | -0.094427 | 2.3488 | -999 | -999 | -999 | -999 | -999 | -8.3799 | -14.1139 | -999 | -999 | -999 | 0.161 | 0.28 | 0.369 | 0.151 | 0 | 63
2003-09-18 12:00 | -0.8946 | 271.048 | 129.724 | 32.484 | 0.3712 | 1.9342 | 363.838 | -2.321 | 0.53966 | -2.1009 | 0.54063 | -1.2502 | 0.54068 | 2.3325 | 279.782 | 2.0725 | 800.014 | 598.59 | 414.71 | 384.293 | 58.4664 | 95.3511 | 4.4803 | 3.051 | 2.1378 | -0.067723 | 0.67612 | 3.6764 | 2.0105 | 0.13695 | 0.0029067 | 4.9829 | -999 | -999 | -999 | -999 | -999 | -7.9128 | -13.9694 | -999 | -999 | -999 | 0.175 | 0.281 | 0.369 | 0.151 | 0 | 63
2003-09-18 12:30 | -0.9892 | 296.422 | 124.535 | 25.173 | 0.3454 | 1.888 | 363.414 | -1.9045 | 0.51489 | -1.7034 | 0.51635 | -0.73246 | 0.51321 | 2.7417 | 292.407 | 2.4375 | 859.169 | 644.275 | 444.987 | 415.573 | 61.5652 | 95.3386 | 4.4425 | 3.0137 | 2.1265 | -0.0293 | 1.3104 | 3.6392 | 1.9831 | 0.13682 | 0.31006 | 6.3974 | -999 | -999 | -999 | -999 | -999 | -7.3422 | -13.8156 | -999 | -999 | -999 | 0.182 | 0.281 | 0.369 | 0.151 | 0 | 63
2003-09-18 13:00 | -0.391 | 314.254 | 132.275 | 28.442 | 0.3993 | 1.842 | 363.551 | -1.5656 | 0.49325 | -1.3591 | 0.49435 | -0.35285 | 0.49077 | 2.8904 | 292.379 | 2.545 | 905.29 | 655.881 | 468.448 | 438.369 | 64.6319 | 95.3145 | 4.4316 | 3.012 | 2.1465 | 0.053122 | 2.0267 | 3.6266 | 1.9818 | 0.16662 | 0.60783 | 7.1024 | -999 | -999 | -999 | -999 | -999 | -6.7861 | -13.669 | -999 | -999 | -999 | 0.185 | 0.282 | 0.369 | 0.151 | 0 | 63
2003-09-18 13:30 | -0.9923 | 324.859 | 163.133 | 35.41 | 0.3332 | 1.8045 | 362.992 | -1.0587 | 0.46813 | -0.85673 | 0.46904 | 0.16572 | 0.4658 | 2.5821 | 284.683 | 2.2892 | 931.886 | 733.092 | 482.693 | 453.575 | 66.1004 | 95.2992 | 4.4095 | 3.0012 | 2.1794 | 0.156 | 2.438 | 3.6018 | 1.9721 | 0.1787 | 1.0807 | 9.361 | -999 | -999 | -999 | -999 | -999 | -6.2208 | -13.5264 | -999 | -999 | -999 | 0.185 | 0.283 | 0.369 | 0.15 | 0 | 63
2003-09-18 14:00 | -1.3218 | 328.312 | 172.2 | 40.553 | 0.3705 | 1.758 | 362.776 | -0.63918 | 0.44377 | -0.44964 | 0.44434 | 0.53825 | 0.4418 | 2.7225 | 288.191 | 2.4079 | 942.732 | 781.502 | 489.157 | 463.246 | 67.1014 | 95.2846 | 4.3917 | 3.0175 | 2.255 | 0.3828 | 3.0003 | 3.5897 | 1.9815 | 0.20505 | 1.4609 | 10.2077 | -999 | -999 | -999 | -999 | -999 | -5.1057 | -13.3874 | -999 | -999 | -999 | 0.184 | 0.285 | 0.369 | 0.15 | 0 | 63
2003-09-18 14:30 | -0.9229 | 331.103 | 144.075 | 32.969 | 0.3491 | 1.7674 | 362.807 | -0.25468 | 0.43347 | -0.067101 | 0.43346 | 0.99475 | 0.42861 | 2.7179 | 245.316 | 2.4638 | 949.773 | 752.623 | 494.614 | 470.549 | 67.3348 | 95.2722 | 4.3793 | 3.0543 | 2.3617 | 1.4656 | 3.327 | 3.5739 | 1.9817 | 0.23101 | 1.7795 | 9.8815 | -999 | -999 | -999 | -999 | -999 | -3.2212 | -13.2421 | -999 | -999 | -999 | 0.184 | 0.287 | 0.369 | 0.15 | 0 | 63
2003-09-18 15:00 | -1.6157 | 284.298 | 147.648 | 34.059 | 0.3168 | 1.7577 | 362.851 | 0.072256 | 0.42141 | 0.25179 | 0.42135 | 1.2589 | 0.41884 | 2.6662 | 293.512 | 2.3683 | 853.262 | 468.441 | 441.899 | 424.192 | 59.8554 | 95.2692 | 4.3685 | 3.106 | 2.5101 | 3.5214 | 3.2563 | 3.5579 | 1.9863 | 0.25425 | 2.1421 | 7.7462 | -999 | -999 | -999 | -999 | -999 | -0.25006 | -13.0868 | -999 | -999 | -999 | 0.183 | 0.288 | 0.369 | 0.15 | 0 | 63
2003-09-18 15:30 | -1.6915 | 248.266 | 146.723 | 31.533 | 0.1951 | 1.7591 | 363.021 | 0.30524 | 0.41455 | 0.3911 | 0.41597 | 1.2508 | 0.41552 | 1.9538 | 203.114 | 1.7821 | 759.047 | 373.888 | 392.801 | 379.781 | 52.6808 | 95.2434 | 4.3666 | 3.1895 | 2.7437 | 4.9353 | 3.0833 | 3.5499 | 2.0092 | 0.30174 | 2.6782 | 7.6288 | -999 | -999 | -999 | -999 | -999 | 2.7072 | -12.9207 | -999 | -999 | -999 | 0.183 | 0.289 | 0.369 | 0.15 | 0 | 63
2003-09-18 16:00 | -0.7413 | 310.435 | 75.019 | 22.815 | 0.2592 | 1.7411 | 363.013 | 0.4463 | 0.40825 | 0.6204 | 0.40681 | 1.5966 | 0.40386 | 2.5038 | 139.895 | 2.2792 | 901.626 | 340.23 | 483.611 | 472.054 | 67.3177 | 95.2259 | 4.3538 | 3.2882 | 3.022 | 5.5518 | 4.1345 | 3.546 | 2.0769 | 0.94435 | 4.0835 | 10.3942 | -999 | -999 | -999 | -999 | -999 | 5.2419 | -12.7392 | -999 | -999 | -999 | 0.184 | 0.29 | 0.369 | 0.151 | 0 | 63
2003-09-18 16:30 | -0.1339 | 135.604 | 4.058 | 3.435 | 0.1225 | 1.7371 | 363.409 | 0.60165 | 0.39879 | 0.75893 | 0.39653 | 1.4804 | 0.40139 | 1.7783 | 245.15 | 1.6604 | 501.63 | 199.794 | 252.295 | 246.75 | 32.1347 | 95.2044 | 4.3694 | 3.4236 | 3.3165 | 5.8919 | 2.4015 | 3.5615 | 2.2767 | 3.0247 | 4.2966 | 5.8747 | -999 | -999 | -999 | -999 | -999 | 6.8113 | -12.4806 | -999 | -999 | -999 | 0.184 | 0.29 | 0.369 | 0.151 | 0 | 63
2003-09-18 17:00 | -1.0818 | 4.28 | 76.806 | 19.752 | 0.2401 | 1.7068 | 363.304 | -0.20998 | 0.41102 | -0.23189 | 0.41567 | 0.17172 | 0.43129 | 1.3979 | 298.035 | 1.2183 | 191.375 | 102.48 | 74.5443 | 76.6619 | 7.5061 | 95.1927 | 4.358 | 3.5417 | 3.5242 | 5.0855 | -0.11497 | 3.5874 | 2.6227 | 3.5245 | 3.145 | -0.15484 | -999 | -999 | -999 | -999 | -999 | 4.4751 | -12.2273 | -999 | -999 | -999 | 0.184 | 0.29 | 0.369 | 0.151 | 0 | 63
2003-09-18 17:30 | -0.0683 | 167.135 | 10.167 | 6.583 | 0.1246 | 1.6667 | 363.372 | 0.70754 | 0.38107 | 0.89499 | 0.38078 | 1.3603 | 0.39305 | 1.3867 | 280.15 | 1.2829 | 590.64 | 130.669 | 326.997 | 308.302 | 47.6594 | 95.174 | 4.3113 | 3.5968 | 3.5434 | 3.9744 | 1.9405 | 3.5202 | 2.7845 | 3.0543 | 3.0065 | 4.2064 | -999 | -999 | -999 | -999 | -999 | 0.23787 | -12.1216 | -999 | -999 | -999 | 0.184 | 0.291 | 0.369 | 0.151 | 0 | 63
2003-09-18 18:00 | -0.5755 | 36.753 | 5.365 | 4.389 | 0.1333 | 1.664 | 363.315 | 0.59294 | 0.38034 | 0.65544 | 0.38051 | 1.2094 | 0.39047 | 1.335 | 295.789 | 1.2275 | 246.519 | 116.126 | 123.52 | 116.55 | 14.5433 | 95.1733 | 4.35 | 3.6989 | 3.5639 | 3.4596 | 1.0142 | 3.5985 | 2.9747 | 3.3885 | 2.9999 | 0.83978 | -999 | -999 | -999 | -999 | -999 | -1.9654 | -11.8761 | -999 | -999 | -999 | 0.183 | 0.291 | 0.369 | 0.151 | 0 | 63
2003-09-18 18:30 | -0.804 | 24.502 | 9.249 | 6.401 | 0.0721 | 1.6875 | 363.422 | 0.65935 | 0.38307 | 0.60634 | 0.3867 | 1.0191 | 0.39985 | 0.26542 | 255.56 | 0.32375 | 182.106 | 101.426 | 93.6148 | 85.8437 | 10.8244 | 95.166 | 4.3469 | 3.7091 | 3.4983 | 3.0474 | 1.0805 | 3.6216 | 3.0917 | 3.1165 | 2.5004 | 0.39418 | -999 | -999 | -999 | -999 | -999 | -3.2666 | -11.519 | -999 | -999 | -999 | 0.183 | 0.291 | 0.369 | 0.151 | 0 | 63
2003-09-18 19:00 | -0.2957 | 28.863 | 0.247 | 3.993 | 0.1369 | 1.701 | 363.487 | 0.81325 | 0.38217 | 0.6952 | 0.3857 | 1.086 | 0.3994 | 0.29417 | 118.763 | 0.54333 | 139.115 | 73.4821 | 85.1193 | 74.9781 | 10.2744 | 95.1515 | 4.3334 | 3.6912 | 3.4091 | 2.87 | 1.1824 | 3.6268 | 3.1173 | 2.8471 | 2.3381 | 1.0143 | -999 | -999 | -999 | -999 | -999 | -3.6834 | -11.2377 | -999 | -999 | -999 | 0.183 | 0.291 | 0.369 | 0.151 | 0 | 63
2003-09-18 19:30 | -0.26 | -2.506 | -7.563 | 4.081 | 0.1218 | 1.7213 | 363.227 | 0.55089 | 0.39174 | 0.42591 | 0.39775 | 0.71464 | 0.4172 | 0.9225 | 151.611 | 0.79292 | 53.3291 | 31.8981 | 29.6455 | 24.9727 | 2.3844 | 95.1366 | 4.3514 | 3.6859 | 3.3676 | 2.7569 | 0.37952 | 3.6752 | 3.1451 | 2.7311 | 2.1749 | -0.012007 | -999 | -999 | -999 | -999 | -999 | -3.6203 | -10.9319 | -999 | -999 | -999 | 0.181 | 0.291 | 0.368 | 0.151 | 0 | 63
2003-09-18 20:00 | 0.2108 | -29.44 | -3.333 | 1.237 | 0.063 | 1.7514 | 363.885 | 0.26692 | 0.40483 | 0.10481 | 0.41326 | 0.246 | 0.43663 | 1.1292 | 266.673 | 0.92625 | 18.5841 | 11.8159 | 7.121 | 4.2656 | -0.17864 | 95.1463 | 4.3419 | 3.661 | 3.3102 | 2.4948 | -1.4687 | 3.7018 | 3.1311 | 2.4926 | 1.7583 | -1.8475 | -999 | -999 | -999 | -999 | -999 | -4.0884 | -10.7053 | -999 | -999 | -999 | 0.179 | 0.291 | 0.368 | 0.151 | 0 | 63
2003-09-18 20:30 | 0.4523 | -37.896 | -6.449 | 3.576 | 0.1191 | 1.834 | 364.591 | -0.38827 | 0.44153 | -0.61213 | 0.45364 | -0.61378 | 0.48356 | 1.3792 | 306.541 | 1.0242 | 4.5088 | 2.6254 | 1.4578 | -1.8912 | -0.78736 | 95.1546 | 4.3071 | 3.6086 | 3.219 | 2.0793 | -2.7582 | 3.6882 | 3.0558 | 2.1783 | 1.3669 | -2.258 | -999 | -999 | -999 | -999 | -999 | -5.129 | -10.6019 | -999 | -999 | -999 | 0.178 | 0.291 | 0.368 | 0.151 | 0 | 63
2003-09-18 21:00 | 0.1859 | -31.918 | -3.723 | 3.032 | 0.1233 | 1.8596 | 364.651 | -1.4124 | 0.47919 | -1.6106 | 0.49294 | -1.5402 | 0.52326 | 1.5783 | 314.946 | 1.2063 | 1.2727 | 0.28718 | 0.22604 | -2.5356 | -0.7282 | 95.1597 | 4.2836 | 3.5626 | 3.1205 | 1.8163 | -2.8745 | 3.6734 | 2.9608 | 2.0124 | 1.241 | -2.2099 | -999 | -999 | -999 | -999 | -999 | -5.5527 | -10.5037 | -999 | -999 | -999 | 0.176 | 0.29 | 0.368 | 0.151 | 0 | 63
2003-09-18 21:30 | 0.3964 | -26.89 | -5.292 | 3.304 | 0.1348 | 2.0025 | 364.897 | -1.935 | 0.53121 | -2.0967 | 0.54343 | -1.9478 | 0.56959 | 1.4912 | 288.209 | 1.1462 | 1.2538 | 0.16228 | 0.14667 | -2.0575 | -0.46138 | 95.1674 | 4.2608 | 3.5076 | 3.0237 | 1.7075 | -2.7638 | 3.651 | 2.875 | 1.8907 | 1.1508 | -2.0846 | -999 | -999 | -999 | -999 | -999 | -5.5305 | -10.3717 | -999 | -999 | -999 | 0.172 | 0.29 | 0.368 | 0.151 | 0 | 63
2003-09-18 22:00 | 0.1316 | -26.663 | -4.045 | 2.48 | 0.1163 | 2.1057 | 365.144 | -2.3965 | 0.57245 | -2.5545 | 0.5851 | -2.3799 | 0.60775 | 1.4658 | 310.079 | 1.1404 | 0.72495 | 0.16534 | 0.13973 | -1.8895 | -0.33014 | 95.1712 | 4.2522 | 3.4594 | 2.9489 | 1.6311 | -2.9559 | 3.6379 | 2.8056 | 1.803 | 1.0835 | -2.1534 | -999 | -999 | -999 | -999 | -999 | -5.4962 | -10.2414 | -999 | -999 | -999 | 0.168 | 0.29 | 0.368 | 0.151 | 0 | 63
2003-09-18 22:30 | 0.2665 | -30.613 | -3.725 | 1.358 | 0.0865 | 2.0903 | 365.551 | -2.6891 | 0.58101 | -2.8651 | 0.59477 | -2.7362 | 0.62062 | 1.2942 | 316.752 | 0.98625 | 0.54141 | 0.15456 | 0.1388 | -2.1074 | -0.25788 | 95.1675 | 4.2341 | 3.4154 | 2.8783 | 1.5613 | -3.3783 | 3.6261 | 2.7454 | 1.7322 | 1.0151 | -2.4758 | -999 | -999 | -999 | -999 | -999 | -5.4845 | -10.1469 | -999 | -999 | -999 | 0.162 | 0.29 | 0.368 | 0.151 | 0 | 63
2003-09-18 23:00 | 0.0433 | -45.632 | -2.272 | 0.259 | 0.087 | 2.0717 | 366.281 | -2.9681 | 0.58808 | -3.1754 | 0.60151 | -3.148 | 0.62922 | 1.0229 | 318.748 | 0.76417 | 2.9454 | 0.13048 | 0.13782 | -3.1779 | -0.34891 | 95.1716 | 4.2187 | 3.3721 | 2.8223 | 1.4979 | -4.2222 | 3.6115 | 2.6928 | 1.673 | 0.92905 | -3.2928 | -999 | -999 | -999 | -999 | -999 | -5.5085 | -10.0766 | -999 | -999 | -999 | 0.155 | 0.29 | 0.368 | 0.151 | 0 | 63
2003-09-18 23:30 | 0.163 | -67.129 | -2.49 | 0.043 | 0.0594 | 2.0354 | 366.59 | -3.4506 | 0.59786 | -3.7169 | 0.61181 | -3.8938 | 0.64401 | 0.82917 | 279.82 | 0.58417 | 0.44925 | 0.09586 | 0.13727 | -4.9092 | -0.62112 | 95.154 | 4.1996 | 3.3405 | 2.7634 | 1.4172 | -6.6079 | 3.5997 | 2.6436 | 1.6038 | 0.78035 | -4.902 | -999 | -999 | -999 | -999 | -999 | -5.6032 | -10.0199 | -999 | -999 | -999 | 0.149 | 0.289 | 0.368 | 0.151 | 0 | 63
2003-09-19 | 0.2499 | -66.075 | -10.809 | 0.861 | 0.1327 | 2.0583 | 367.304 | -4.2111 | 0.6344 | -4.727 | 0.65648 | -5.6842 | 0.73753 | 0.78708 | 205.636 | 0.47917 | 1.2041 | 0.064812 | 0.091974 | -5.7257 | -0.91976 | 95.1653 | 4.1779 | 3.3014 | 2.7092 | 1.3356 | -8.2815 | 3.5812 | 2.5955 | 1.5189 | 0.65374 | -5.2741 | -999 | -999 | -999 | -999 | -999 | -5.7262 | -9.9985 | -999 | -999 | -999 | 0.143 | 0.289 | 0.368 | 0.151 | 0 | 63
2003-09-19 00:30 | -0.1472 | -63.604 | -2.942 | -0.113 | 0.058 | 2.0771 | 366.584 | -4.9675 | 0.67109 | -5.367 | 0.69522 | -5.8007 | 0.74417 | 2.0646 | 299.588 | 1.4442 | 0.85823 | 0.13323 | 0.069596 | -3.6701 | -0.43998 | 95.1697 | 4.111 | 3.2205 | 2.6034 | 1.2096 | -8.1094 | 3.5077 | 2.4917 | 1.3204 | 0.43831 | -5.5311 | -999 | -999 | -999 | -999 | -999 | -5.8388 | -10.0304 | -999 | -999 | -999 | 0.137 | 0.289 | 0.368 | 0.151 | 0 | 63
2003-09-19 01:00 | 0.3466 | -63.154 | -4.493 | -0.238 | 0.0718 | 2.0335 | 367.037 | -5.3751 | 0.67763 | -5.783 | 0.7 | -6.7048 | 0.76603 | 0.93083 | 270.031 | 0.39375 | 0.31789 | -0.017363 | 0.065973 | -4.7029 | -0.56504 | 95.1808 | 4.1109 | 3.2017 | 2.5827 | 1.1389 | -8.6284 | 3.5106 | 2.4631 | 1.2146 | 0.29942 | -6.0202 | -999 | -999 | -999 | -999 | -999 | -5.9472 | -10.1254 | -999 | -999 | -999 | 0.132 | 0.288 | 0.368 | 0.151 | 0 | 63
2003-09-19 01:30 | 0.3535 | -59.091 | -4.282 | -0.444 | 0.0708 | 2.005 | 367.419 | -5.7062 | 0.68453 | -6.6285 | 0.72501 | -8.4004 | 0.83955 | 1.1925 | 251.706 | 0.77875 | 0.29391 | 0.053723 | 0.06688 | -4.1169 | -0.48938 | 95.1879 | 4.0839 | 3.1593 | 2.53 | 1.0348 | -9.5385 | 3.4789 | 2.3954 | 1.0486 | 0.1201 | -6.2934 | -999 | -999 | -999 | -999 | -999 | -6.072 | -10.2803 | -999 | -999 | -999 | 0.129 | 0.287 | 0.368 | 0.151 | 0 | 63
2003-09-19 02:00 | -1.5325 | -56.474 | 7.357 | 1.162 | 0.11 | 1.9769 | 369.187 | -6.329 | 0.70657 | -8.1172 | 0.76993 | -9.3337 | 0.85133 | 1.2512 | 248.595 | 0.88667 | 0.32039 | 0.043902 | 0.067668 | -3.9533 | -0.60838 | 95.1882 | 4.0434 | 3.1045 | 2.4608 | 0.91704 | -9.7982 | 3.4345 | 2.3101 | 0.86555 | -0.049759 | -6.5263 | -999 | -999 | -999 | -999 | -999 | -6.2059 | -10.4875 | -999 | -999 | -999 | 0.125 | 0.287 | 0.368 | 0.151 | 0 | 63
2003-09-19 02:30 | -1.553 | -52.625 | 7.069 | 1.241 | 0.0909 | 1.9054 | 375.142 | -7.1345 | 0.72738 | -9.5629 | 0.81402 | -9.9018 | 0.85664 | 1.7817 | 218.053 | 0.95958 | 1.218 | 0.059149 | 0.066338 | -3.4531 | -0.97571 | 95.1945 | 4.0077 | 3.0563 | 2.3947 | 0.79145 | -9.4674 | 3.3928 | 2.2292 | 0.71454 | -0.17591 | -6.6302 | -999 | -999 | -999 | -999 | -999 | -6.3649 | -10.7191 | -999 | -999 | -999 | 0.122 | 0.286 | 0.368 | 0.151 | 0 | 63
2003-09-19 03:00 | -0.4274 | -52.377 | 1.458 | 0.727 | 0.0906 | 1.878 | 378.599 | -7.9413 | 0.76042 | -9.9643 | 0.83291 | -10.0913 | 0.86216 | 1.3704 | 216.628 | 0.57583 | 1.0416 | 0.034445 | 0.064273 | -3.2226 | -0.31302 | 95.1847 | 3.9851 | 3.0112 | 2.3387 | 0.66232 | -10.5109 | 3.3539 | 2.153 | 0.59136 | -0.27417 | -6.795 | -999 | -999 | -999 | -999 | -999 | -6.5779 | -10.9429 | -999 | -999 | -999 | 0.12 | 0.285 | 0.368 | 0.151 | 0 | 63
2003-09-19 03:30 | 0.2556 | -53.526 | -3.265 | -0.234 | 0.0731 | 1.7967 | 381.616 | -9.1329 | 0.78638 | -10.3271 | 0.83937 | -10.3745 | 0.86282 | 1.7233 | 201.251 | 0.80833 | 1.0658 | 0.023603 | 0.063422 | -3.0508 | -0.087714 | 95.184 | 3.9657 | 2.9692 | 2.2877 | 0.53562 | -10.5595 | 3.3264 | 2.089 | 0.50227 | -0.33898 | -7.0359 | -999 | -999 | -999 | -999 | -999 | -6.8451 | -11.1368 | -999 | -999 | -999 | 0.119 | 0.284 | 0.368 | 0.151 | 0 | 63
2003-09-19 04:00 | 0.2388 | -52.717 | -2.326 | -0.139 | 0.0818 | 1.8234 | 378.649 | -9.7241 | 0.82157 | -10.179 | 0.84796 | -10.4485 | 0.87832 | 1.6562 | 189.911 | 0.8925 | 0.8021 | 0.05268 | 0.064541 | -2.5138 | 0.3682 | 95.1768 | 3.9348 | 2.9246 | 2.2226 | 0.38883 | -10.3023 | 3.2952 | 2.0213 | 0.41647 | -0.38478 | -7.3337 | -999 | -999 | -999 | -999 | -999 | -7.1262 | -11.3163 | -999 | -999 | -999 | 0.118 | 0.283 | 0.368 | 0.151 | 0 | 63
2003-09-19 04:30 | 0.3073 | -46.404 | -3.035 | -0.14 | 0.0966 | 1.8228 | 377.406 | -9.7366 | 0.82237 | -10.0874 | 0.84496 | -10.1039 | 0.86667 | 1.4333 | 191.872 | 0.74833 | 1.9858 | 0.051563 | 0.064331 | -2.2191 | 0.45996 | 95.182 | 3.9091 | 2.8777 | 2.158 | 0.2445 | -10.0237 | 3.2594 | 1.9562 | 0.33695 | -0.4077 | -6.7919 | -999 | -999 | -999 | -999 | -999 | -7.4421 | -11.4728 | -999 | -999 | -999 | 0.117 | 0.282 | 0.368 | 0.151 | 0 | 63
2003-09-19 05:00 | 0.2277 | -41.776 | -1.607 | 0.632 | 0.0928 | 1.8338 | 376.689 | -9.5619 | 0.81872 | -9.9536 | 0.84382 | -9.8993 | 0.86487 | 1.5913 | 191.286 | 0.80875 | 0.67335 | 0.056608 | 0.06172 | -1.8633 | 0.54653 | 95.1891 | 3.8899 | 2.8362 | 2.0973 | 0.12405 | -8.5347 | 3.225 | 1.8999 | 0.27465 | -0.42911 | -6.6067 | -999 | -999 | -999 | -999 | -999 | -7.721 | -11.6015 | -999 | -999 | -999 | 0.117 | 0.282 | 0.368 | 0.151 | 0 | 63
2003-09-19 05:30 | -0.1165 | -25.607 | 1.063 | 0.584 | 0.0798 | 1.9248 | 374.772 | -8.9761 | 0.81924 | -9.2879 | 0.84509 | -9.2506 | 0.87392 | 1.1929 | 189.368 | 0.575 | 0.70087 | 0.085757 | 0.061375 | -0.77025 | 1.0127 | 95.1801 | 3.8708 | 2.7994 | 2.0353 | 0.029193 | -7.5184 | 3.1945 | 1.8449 | 0.2179 | -0.42051 | -5.5485 | -999 | -999 | -999 | -999 | -999 | -7.9278 | -11.6887 | -999 | -999 | -999 | 0.116 | 0.281 | 0.367 | 0.151 | 0 | 63
2003-09-19 06:00 | 0.2469 | -25.566 | -1.144 | 0.514 | 0.0655 | 2.0084 | 375.944 | -8.4997 | 0.82248 | -8.6908 | 0.84381 | -8.4823 | 0.86386 | 0.94458 | 197.557 | 0.365 | 1.235 | 0.072678 | 0.059639 | -0.85676 | 0.97316 | 95.18 | 3.8601 | 2.7625 | 1.987 | -0.037156 | -6.4877 | 3.1722 | 1.804 | 0.17939 | -0.41358 | -5.1265 | -999 | -999 | -999 | -999 | -999 | -8.0141 | -11.7454 | -999 | -999 | -999 | 0.116 | 0.28 | 0.367 | 0.151 | 0 | 63
2003-09-19 06:30 | 0.0334 | -30.713 | -1.951 | 0.306 | 0.0641 | 2.0718 | 375.202 | -7.9127 | 0.81362 | -8.2055 | 0.84083 | -8.09 | 0.86428 | 0.97042 | 202.799 | 0.32625 | 7.1486 | 0.076627 | 0.064646 | -1.2645 | 0.9231 | 95.1801 | 3.8645 | 2.7457 | 1.9593 | -0.073684 | -6.6054 | 3.169 | 1.7866 | 0.17233 | -0.39444 | -5.1771 | -999 | -999 | -999 | -999 | -999 | -8.0178 | -11.7624 | -999 | -999 | -999 | 0.115 | 0.279 | 0.367 | 0.151 | 0 | 63
2003-09-19 07:00 | 0.1681 | -32.064 | -3.567 | 0.268 | 0.0643 | 2.0376 | 373.585 | -7.7784 | 0.79632 | -8.0303 | 0.81969 | -7.9347 | 0.85044 | 0.93167 | 181.209 | 0.54208 | 0.62303 | 0.28672 | 0.19889 | -1.4338 | 0.61368 | 95.2007 | 3.8567 | 2.7119 | 1.9209 | -0.11862 | -6.5115 | 3.155 | 1.7577 | 0.15249 | -0.39594 | -5.1717 | -999 | -999 | -999 | -999 | -999 | -8.0186 | -11.7617 | -999 | -999 | -999 | 0.114 | 0.279 | 0.367 | 0.151 | 0 | 63
2003-09-19 07:30 | 0.1106 | -39.513 | -1.863 | 0.184 | 0.0721 | 2.0211 | 372.776 | -7.8877 | 0.79814 | -8.1882 | 0.81971 | -8.2836 | 0.86326 | 0.35083 | 151.997 | 0.28667 | 5.8607 | 4.0474 | 3.196 | 0.098056 | 0.78701 | 95.2081 | 3.8455 | 2.6774 | 1.8853 | -0.16406 | -7.1948 | 3.1413 | 1.7351 | 0.13988 | -0.40718 | -5.6762 | -999 | -999 | -999 | -999 | -999 | -8.0383 | -11.7424 | -999 | -999 | -999 | 0.114 | 0.278 | 0.367 | 0.151 | 0 | 63
2003-09-19 08:00 | 0.239 | -32.71 | 0.139 | 1 | 0.0609 | 2.0002 | 372.965 | -8.1692 | 0.8041 | -8.4185 | 0.82336 | -8.4553 | 0.85403 | 0.49458 | 168.334 | 0.35167 | 30.761 | 21.9458 | 17.4773 | 12.0198 | 3.0889 | 95.2196 | 3.8226 | 2.6417 | 1.8411 | -0.21455 | -7.1219 | 3.1175 | 1.7044 | 0.10662 | -0.43965 | -5.7296 | -999 | -999 | -999 | -999 | -999 | -8.0869 | -11.7258 | -999 | -999 | -999 | 0.115 | 0.277 | 0.367 | 0.15 | 0 | 63
2003-09-19 08:30 | -0.5112 | -17.773 | 2.236 | 2.115 | 0.0572 | 1.9987 | 372.645 | -8.0685 | 0.79781 | -8.2191 | 0.81947 | -8.0509 | 0.84912 | 0.42667 | 182.127 | 0.20042 | 81.0877 | 57.9339 | 43.3715 | 34.0707 | 7.115 | 95.2365 | 3.79 | 2.5994 | 1.7858 | -0.25928 | -6.3328 | 3.0809 | 1.6643 | 0.056892 | -0.45991 | -5.3109 | -999 | -999 | -999 | -999 | -999 | -8.1272 | -11.7143 | -999 | -999 | -999 | 0.117 | 0.276 | 0.367 | 0.15 | 0 | 63
2003-09-19 09:00 | -1.7216 | 17.05 | 12.843 | 8.682 | 0.0812 | 2.0179 | 373.102 | -7.4967 | 0.77772 | -7.5818 | 0.79186 | -7.2351 | 0.80694 | 0.2 | 160.885 | 0.20208 | 170.246 | 109.508 | 92.6909 | 72.4492 | 15.3576 | 95.2418 | 3.7647 | 2.5585 | 1.7287 | -0.29792 | -5.3504 | 3.0427 | 1.6189 | 0.0066374 | -0.46332 | -4.1931 | -999 | -999 | -999 | -999 | -999 | -8.1233 | -11.6989 | -999 | -999 | -999 | 0.118 | 0.276 | 0.367 | 0.15 | 0 | 63
2003-09-19 09:30 | -0.4962 | 55.083 | 15.565 | 8.079 | 0.1409 | 2.199 | 372.19 | -5.1308 | 0.71788 | -5.3111 | 0.73447 | -4.9276 | 0.74386 | 0.20125 | 124.843 | 0.2 | 267.792 | 154.869 | 145.155 | 116.8 | 23.0634 | 95.2502 | 3.7271 | 2.508 | 1.6639 | -0.32517 | -3.8368 | 2.9901 | 1.5652 | -0.047558 | -0.4406 | -1.8754 | -999 | -999 | -999 | -999 | -999 | -8.0207 | -11.6743 | -999 | -999 | -999 | 0.119 | 0.276 | 0.367 | 0.15 | 0 | 63
2003-09-19 10:00 | -0.7821 | 38.557 | 20.464 | 11.822 | 0.1039 | 2.137 | 370.217 | -4.792 | 0.68711 | -4.8981 | 0.70113 | -4.4797 | 0.71188 | 0.71083 | 215.866 | 0.64958 | 249.584 | 161.448 | 122.112 | 105.04 | 17.9611 | 95.2638 | 3.7686 | 2.5293 | 1.6983 | -0.2573 | -3.9567 | 3.0286 | 1.5979 | 0.024152 | -0.31806 | -2.4956 | -999 | -999 | -999 | -999 | -999 | -7.7641 | -11.6236 | -999 | -999 | -999 | 0.122 | 0.276 | 0.367 | 0.15 | 0 | 63
2003-09-19 10:30 | -1.2447 | 66.657 | 82.907 | 25.86 | 0.216 | 2.0153 | 367.819 | -4.4504 | 0.64121 | -4.4464 | 0.64891 | -3.9652 | 0.65638 | 0.5175 | 217.677 | 0.5025 | 325.919 | 182.693 | 160.724 | 139.712 | 24.2242 | 95.2742 | 3.7731 | 2.5199 | 1.6894 | -0.22519 | -2.9492 | 3.0217 | 1.5912 | 0.038163 | -0.27601 | -2.3935 | -999 | -999 | -999 | -999 | -999 | -7.5105 | -11.562 | -999 | -999 | -999 | 0.126 | 0.276 | 0.367 | 0.15 | 0 | 63
2003-09-19 11:00 | -1.995 | 179.078 | 82.689 | 21.534 | 0.2506 | 2.0491 | 367.806 | -3.5021 | 0.61461 | -3.4059 | 0.6183 | -2.669 | 0.6152 | 1.2212 | 103.203 | 1.0837 | 586.071 | 345.592 | 307.574 | 259.703 | 45.7326 | 95.2875 | 3.7634 | 2.5071 | 1.672 | -0.20409 | -0.033261 | 2.9992 | 1.5789 | 0.040015 | -0.25938 | -0.69983 | -999 | -999 | -999 | -999 | -999 | -7.2787 | -11.493 | -999 | -999 | -999 | 0.134 | 0.276 | 0.367 | 0.15 | 0 | 63
2003-09-19 11:30 | -2.4819 | 197.405 | 117.905 | 28.031 | 0.3162 | 1.9956 | 368.059 | -2.9499 | 0.58034 | -2.94 | 0.5843 | -2.2384 | 0.58549 | 1.655 | 83.8897 | 1.4929 | 622.153 | 367.243 | 322.183 | 290.068 | 44.5973 | 95.2822 | 3.782 | 2.5168 | 1.6892 | -0.14466 | 1.4903 | 3.0082 | 1.5936 | 0.078086 | -0.17404 | 1.3802 | -999 | -999 | -999 | -999 | -999 | -7.0244 | -11.4269 | -999 | -999 | -999 | 0.143 | 0.276 | 0.367 | 0.15 | 0 | 63
2003-09-19 12:00 | -0.8875 | 288.541 | 76.864 | 27.584 | 0.5807 | 1.9618 | 366.909 | -1.6203 | 0.52644 | -1.5595 | 0.53158 | -0.8563 | 0.53314 | 2.2083 | 107.959 | 1.975 | 816.91 | 577.642 | 431.21 | 394.101 | 58.6775 | 95.2716 | 3.8024 | 2.5088 | 1.7231 | -0.085851 | 2.9328 | 3.0169 | 1.6094 | 0.12387 | -0.055827 | 4.7335 | -999 | -999 | -999 | -999 | -999 | -6.7467 | -11.3414 | -999 | -999 | -999 | 0.154 | 0.276 | 0.367 | 0.15 | 0 | 63
2003-09-19 12:30 | -1.1252 | 168.873 | 119.294 | 33.385 | 0.5794 | 1.8133 | 363.626 | -0.9817 | 0.46693 | -1.0041 | 0.47195 | -0.44938 | 0.48099 | 4.7967 | 69.9961 | 4.0808 | 545.949 | 409.392 | 274.702 | 258.112 | 36.3561 | 95.2758 | 3.8153 | 2.5227 | 1.7632 | -0.015288 | 1.2659 | 3.0502 | 1.6525 | 0.19331 | 0.048823 | 1.9039 | -999 | -999 | -999 | -999 | -999 | -6.435 | -11.2522 | -999 | -999 | -999 | 0.165 | 0.277 | 0.367 | 0.15 | 0 | 63
2003-09-19 13:00 | -1.0965 | 236.301 | 135.66 | 33.766 | 0.6615 | 1.7794 | 363.299 | -0.65647 | 0.44929 | -0.64276 | 0.4538 | -0.031294 | 0.46173 | 5.1863 | 80.7956 | 4.3467 | 700.715 | 518.684 | 362.098 | 338.706 | 50.1155 | 95.2904 | 3.7951 | 2.5065 | 1.7578 | 0.01791 | 2.3026 | 3.0323 | 1.6422 | 0.1928 | 0.19495 | 3.7385 | -999 | -999 | -999 | -999 | -999 | -6.1061 | -11.1631 | -999 | -999 | -999 | 0.173 | 0.277 | 0.367 | 0.15 | 0 | 63
2003-09-19 13:30 | -1.1457 | 311.929 | 124.489 | 30.767 | 0.4838 | 1.7447 | 363.051 | -0.16107 | 0.42754 | -0.096391 | 0.43056 | 0.61353 | 0.43715 | 5.3629 | 74.7608 | 4.5679 | 878.877 | 644.966 | 461.533 | 428.999 | 63.652 | 95.2992 | 3.7771 | 2.4981 | 1.7599 | 0.069275 | 3.3352 | 3.0099 | 1.6289 | 0.1927 | 0.60325 | 6.5391 | -999 | -999 | -999 | -999 | -999 | -5.6991 | -11.078 | -999 | -999 | -999 | 0.18 | 0.278 | 0.367 | 0.15 | 0 | 63
2003-09-19 14:00 | -1.6559 | 345.285 | 186.058 | 42.632 | 0.6455 | 1.749 | 363.307 | 0.10302 | 0.42006 | 0.16383 | 0.4232 | 0.8674 | 0.42961 | 5.0812 | 66.672 | 4.4229 | 969.329 | 750.289 | 511.093 | 475.65 | 70.16 | 95.3073 | 3.7742 | 2.5097 | 1.7911 | 0.13257 | 3.5476 | 3.0112 | 1.6432 | 0.22095 | 0.98194 | 8.038 | -999 | -999 | -999 | -999 | -999 | -5.3277 | -10.9975 | -999 | -999 | -999 | 0.183 | 0.278 | 0.367 | 0.15 | 0 | 63
2003-09-19 14:30 | -0.542 | 342.975 | 133.023 | 34.015 | 0.6027 | 1.755 | 363.445 | 0.70025 | 0.4029 | 0.80131 | 0.40456 | 1.6169 | 0.40947 | 5.0704 | 77.3755 | 4.2908 | 971.83 | 761.937 | 510.89 | 480.837 | 70.6835 | 95.3107 | 3.7753 | 2.5222 | 1.8345 | 0.23193 | 4.5813 | 3.0114 | 1.6468 | 0.23258 | 1.3111 | 8.4768 | -999 | -999 | -999 | -999 | -999 | -4.8308 | -10.9118 | -999 | -999 | -999 | 0.183 | 0.279 | 0.367 | 0.15 | 0 | 63
2003-09-19 15:00 | -1.1651 | 287.285 | 114.254 | 31.45 | 0.5753 | 1.7282 | 363.339 | 0.72416 | 0.3959 | 0.77349 | 0.3987 | 1.4792 | 0.40579 | 5.2033 | 64.1613 | 4.4546 | 856.159 | 605.808 | 445.745 | 426.134 | 62.128 | 95.3081 | 3.7864 | 2.5593 | 1.9188 | 0.81618 | 3.5084 | 3.0242 | 1.6737 | 0.27387 | 1.2736 | 6.3364 | -999 | -999 | -999 | -999 | -999 | -4.0132 | -10.814 | -999 | -999 | -999 | 0.184 | 0.28 | 0.367 | 0.15 | 0 | 63
2003-09-19 15:30 | -0.6238 | 216.362 | 56.637 | 21.726 | 0.5222 | 1.7058 | 363.284 | 1.0263 | 0.38131 | 1.0418 | 0.38377 | 1.6768 | 0.3918 | 4.8608 | 70.8583 | 4.1796 | 688.563 | 353.143 | 353.754 | 343.454 | 49.1419 | 95.3287 | 3.7755 | 2.5968 | 2.0143 | 2.2531 | 3.3049 | 3.0204 | 1.6788 | 0.28521 | 1.3904 | 5.4652 | -999 | -999 | -999 | -999 | -999 | -2.2199 | -10.7158 | -999 | -999 | -999 | 0.183 | 0.281 | 0.367 | 0.15 | 0 | 63
2003-09-19 16:00 | -1.2179 | 135.051 | 137.947 | 36.051 | 0.5576 | 1.7137 | 363.172 | 0.90976 | 0.38413 | 0.86887 | 0.38864 | 1.3196 | 0.40106 | 4.0312 | 62.4968 | 3.4925 | 485.557 | 236.756 | 243.926 | 238.995 | 33.1536 | 95.3276 | 3.7647 | 2.6463 | 2.1456 | 2.9386 | 2.11 | 3.0286 | 1.7029 | 0.38479 | 1.1807 | 3.5766 | -999 | -999 | -999 | -999 | -999 | -0.66485 | -10.6229 | -999 | -999 | -999 | 0.183 | 0.282 | 0.367 | 0.15 | 0 | 63
2003-09-19 16:30 | -0.5981 | 246.302 | 53.142 | 21.259 | 0.5186 | 1.7224 | 362.945 | 1.513 | 0.37233 | 1.5842 | 0.37384 | 2.1941 | 0.38355 | 4.3812 | 53.0676 | 3.7971 | 734.874 | 279.382 | 394.099 | 378.934 | 54.892 | 95.3187 | 3.7181 | 2.6801 | 2.2415 | 3.1612 | 3.7276 | 2.9844 | 1.7031 | 0.93073 | 2.1573 | 7.6829 | -999 | -999 | -999 | -999 | -999 | -0.26566 | -10.5629 | -999 | -999 | -999 | 0.183 | 0.283 | 0.367 | 0.15 | 0 | 63
2003-09-19 17:00 | -0.6471 | 104.092 | 51.167 | 20.183 | 0.467 | 1.7151 | 363.118 | 1.4161 | 0.36954 | 1.4343 | 0.37136 | 1.9069 | 0.38349 | 4.3758 | 75.9493 | 3.7079 | 411.849 | 176.229 | 208.446 | 201.427 | 27.8623 | 95.3338 | 3.7525 | 2.775 | 2.4172 | 3.5958 | 2.4594 | 3.0223 | 1.8491 | 2.2068 | 2.5309 | 3.8236 | -999 | -999 | -999 | -999 | -999 | 1.4587 | -10.4587 | -999 | -999 | -999 | 0.182 | 0.284 | 0.366 | 0.15 | 0 | 63
2003-09-19 17:30 | -0.8224 | 124.888 | 61.95 | 23.664 | 0.493 | 1.7013 | 363.024 | 1.4156 | 0.36743 | 1.414 | 0.37049 | 1.8267 | 0.38438 | 3.8883 | 57.5232 | 3.3421 | 459.31 | 153.083 | 248.514 | 236.916 | 35.2974 | 95.3284 | 3.7498 | 2.839 | 2.5397 | 3.1687 | 2.1591 | 3.0158 | 2.0193 | 2.5696 | 2.2346 | 3.057 | -999 | -999 | -999 | -999 | -999 | 0.70427 | -10.3852 | -999 | -999 | -999 | 0.182 | 0.285 | 0.366 | 0.15 | 0 | 63
2003-09-19 18:00 | -0.3817 | 94.03 | 22.372 | 13.373 | 0.4054 | 1.696 | 362.954 | 1.7513 | 0.35741 | 1.7336 | 0.35989 | 2.1793 | 0.37226 | 3.7887 | 61.2696 | 3.2092 | 383.928 | 151.388 | 212.924 | 201.935 | 30.2055 | 95.3371 | 3.7721 | 2.911 | 2.6255 | 2.7714 | 2.0876 | 3.0332 | 2.1941 | 2.683 | 2.2884 | 2.0246 | -999 | -999 | -999 | -999 | -999 | -0.78837 | -10.327 | -999 | -999 | -999 | 0.181 | 0.285 | 0.366 | 0.15 | 0 | 63
2003-09-19 18:30 | -0.3778 | 57.647 | 7.646 | 10.556 | 0.3743 | 1.6933 | 362.869 | 1.6126 | 0.35914 | 1.5345 | 0.36292 | 1.8975 | 0.37698 | 3.7879 | 61.4011 | 3.2925 | 283.39 | 121.494 | 160.749 | 150.255 | 22.0249 | 95.3483 | 3.7945 | 2.9729 | 2.6791 | 2.4739 | 1.6473 | 3.0705 | 2.3435 | 2.7357 | 2.2599 | 1.0377 | -999 | -999 | -999 | -999 | -999 | -1.9012 | -10.2847 | -999 | -999 | -999 | 0.179 | 0.286 | 0.366 | 0.15 | 0 | 63
2003-09-19 19:00 | 0.0729 | 14.866 | -10.778 | 5.031 | 0.2433 | 1.7418 | 362.988 | 1.5418 | 0.36984 | 1.4444 | 0.37447 | 1.7469 | 0.39019 | 3.0063 | 50.8946 | 2.5546 | 193.227 | 89.0934 | 118.737 | 108.554 | 15.9309 | 95.3571 | 3.7898 | 2.9897 | 2.6669 | 2.1931 | 0.96177 | 3.0739 | 2.4178 | 2.4936 | 1.7249 | -0.45752 | -999 | -999 | -999 | -999 | -999 | -2.7517 | -10.2505 | -999 | -999 | -999 | 0.174 | 0.286 | 0.366 | 0.15 | 0 | 63
2003-09-19 19:30 | 0.0183 | -40.087 | -7.434 | 0.963 | 0.1244 | 1.7555 | 363.157 | 1.229 | 0.38024 | 1.0525 | 0.38684 | 1.2087 | 0.40636 | 2.2462 | 33.9597 | 1.8883 | 83.8268 | 42.8765 | 50.3878 | 46.6599 | 5.8212 | 95.3809 | 3.775 | 2.9902 | 2.6353 | 1.8097 | -0.58723 | 3.0862 | 2.4537 | 2.0596 | 1.1816 | -2.1063 | -999 | -999 | -999 | -999 | -999 | -3.8238 | -10.2268 | -999 | -999 | -999 | 0.167 | 0.286 | 0.366 | 0.15 | 0 | 63
2003-09-19 20:00 | -0.01 | -58.959 | -1.315 | 0.112 | 0.0171 | 1.7708 | 363.497 | 0.62802 | 0.39855 | 0.37755 | 0.40707 | 0.30929 | 0.43169 | 1.4454 | 21.4409 | 1.085 | 26.1841 | 15.6524 | 13.2658 | 7.8219 | -0.26784 | 95.3872 | 3.7616 | 2.9737 | 2.5806 | 1.527 | -3.329 | 3.0952 | 2.4277 | 1.78 | 0.96124 | -3.4462 | -999 | -999 | -999 | -999 | -999 | -4.6009 | -10.2264 | -999 | -999 | -999 | 0.159 | 0.286 | 0.366 | 0.15 | 0 | 63
2003-09-19 20:30 | -0.039 | -64.335 | 0.179 | -0.039 | 0.0205 | 1.8227 | 363.887 | -0.076422 | 0.42946 | -0.44816 | 0.44082 | -0.92635 | 0.47378 | 0.91625 | 113.889 | 0.39208 | 4.2794 | 2.6899 | 1.8697 | -4.3906 | -1.3499 | 95.4035 | 3.7347 | 2.935 | 2.5019 | 1.3882 | -5.02 | 3.0914 | 2.3643 | 1.6142 | 0.80143 | -4.2945 | -999 | -999 | -999 | -999 | -999 | -4.7627 | -10.1998 | -999 | -999 | -999 | 0.152 | 0.287 | 0.366 | 0.15 | 0 | 63
2003-09-19 21:00 | -0.0544 | -65.033 | -0.304 | 0.141 | 0.0624 | 1.8404 | 364.475 | -0.7614 | 0.45513 | -1.4298 | 0.47621 | -3.7069 | 0.61834 | 0.30042 | 110.08 | 0.2 | 0.46742 | 0.12837 | 0.22971 | -6.2838 | -1.4573 | 95.4237 | 3.6976 | 2.8816 | 2.4221 | 1.2595 | -6.7281 | 3.0662 | 2.275 | 1.4749 | 0.65492 | -4.836 | -999 | -999 | -999 | -999 | -999 | -4.8715 | -10.1412 | -999 | -999 | -999 | 0.146 | 0.286 | 0.366 | 0.15 | 0 | 63
2003-09-19 21:30 | 0.1559 | -63.193 | -13.195 | -0.16 | 0.0962 | 1.801 | 364.502 | -1.5662 | 0.47197 | -2.5218 | 0.51158 | -5.4052 | 0.66791 | 0.20542 | 105.367 | 0.37042 | 0.3087 | 0.062839 | 0.15828 | -5.8353 | -1.0716 | 95.4299 | 3.6412 | 2.8078 | 2.3236 | 1.1346 | -7.5434 | 3.0208 | 2.1848 | 1.3318 | 0.48956 | -5.1832 | -999 | -999 | -999 | -999 | -999 | -4.965 | -10.0543 | -999 | -999 | -999 | 0.14 | 0.286 | 0.366 | 0.15 | 0 | 63
2003-09-19 22:00 | -0.6778 | -58.033 | 4.423 | -0.07 | 0.0445 | 1.8103 | 366.807 | -2.2474 | 0.4949 | -4.0948 | 0.57638 | -6.3483 | 0.72575 | 1.015 | 151.895 | 0.97792 | 0.45153 | 0.083444 | 0.15391 | -4.4717 | -0.97044 | 95.4381 | 3.5868 | 2.7538 | 2.2211 | 1.0132 | -7.1733 | 2.9677 | 2.0921 | 1.1731 | 0.30665 | -5.453 | -999 | -999 | -999 | -999 | -999 | -5.047 | -9.9637 | -999 | -999 | -999 | 0.134 | 0.286 | 0.366 | 0.15 | 0 | 63
2003-09-19 22:30 | 0.4801 | -56.274 | -6.068 | 0.049 | 0.0636 | 1.7862 | 371.579 | -3.8107 | 0.54287 | -5.3633 | 0.61612 | -6.1705 | 0.69545 | 1.8621 | 183.501 | 1.0637 | 0.39444 | 0.081355 | 0.14625 | -4.216 | -1.407 | 95.4509 | 3.5497 | 2.702 | 2.146 | 0.90094 | -8.2476 | 2.932 | 2.0149 | 1.0123 | 0.11994 | -5.9257 | -999 | -999 | -999 | -999 | -999 | -5.1316 | -9.8911 | -999 | -999 | -999 | 0.13 | 0.285 | 0.366 | 0.15 | 0 | 63
2003-09-19 23:00 | -0.7211 | -54.856 | 3.163 | 0.836 | 0.0551 | 1.7566 | 378.32 | -6.1358 | 0.62472 | -6.8407 | 0.66545 | -7.0392 | 0.71035 | 1.6408 | 189.991 | 0.79583 | 0.3848 | 0.040335 | 0.07509 | -4.1661 | -1.245 | 95.4724 | 3.5421 | 2.6764 | 2.1064 | 0.81414 | -8.7163 | 2.9219 | 1.9664 | 0.88134 | -0.0044916 | -6.245 | -999 | -999 | -999 | -999 | -999 | -5.2295 | -9.8449 | -999 | -999 | -999 | 0.126 | 0.285 | 0.366 | 0.15 | 0 | 63
2003-09-19 23:30 | 0.3005 | -53.966 | -4.823 | 0.161 | 0.0632 | 1.769 | 377.177 | -6.7876 | 0.6608 | -7.7391 | 0.70448 | -8.1463 | 0.74963 | 1.6708 | 166.741 | 1.0858 | 1.044 | 0.029848 | 0.065775 | -3.2416 | -0.35488 | 95.4862 | 3.5351 | 2.644 | 2.0664 | 0.72202 | -8.7458 | 2.9079 | 1.9124 | 0.7466 | -0.11474 | -6.485 | -999 | -999 | -999 | -999 | -999 | -5.3484 | -9.8252 | -999 | -999 | -999 | 0.123 | 0.284 | 0.366 | 0.15 | 0 | 63
2003-09-20 | -0.6926 | -52.273 | 3.743 | 0.55 | 0.0633 | 1.7756 | 379.944 | -7.6375 | 0.69813 | -8.2504 | 0.73421 | -8.6103 | 0.77858 | 1.7675 | 182.989 | 1.0488 | 1.093 | 0.04685 | 0.065693 | -3.2428 | -0.45612 | 95.4984 | 3.5047 | 2.6006 | 2.0075 | 0.60812 | -9.045 | 2.877 | 1.8424 | 0.60569 | -0.22458 | -6.6447 | -999 | -999 | -999 | -999 | -999 | -5.4814 | -9.8223 | -999 | -999 | -999 | 0.12 | 0.283 | 0.366 | 0.15 | 0 | 63
2003-09-20 00:30 | -0.376 | -52.74 | 1.293 | 0.157 | 0.0674 | 1.8118 | 376.917 | -7.0837 | 0.69154 | -8.2452 | 0.74015 | -8.6665 | 0.78295 | 1.7742 | 180.24 | 0.89458 | 2.398 | 0.064317 | 0.068137 | -2.7745 | 0.10031 | 95.5136 | 3.483 | 2.5595 | 1.9526 | 0.48953 | -10.0104 | 2.8425 | 1.7712 | 0.48718 | -0.3245 | -6.8997 | -999 | -999 | -999 | -999 | -999 | -5.6748 | -9.835 | -999 | -999 | -999 | 0.119 | 0.282 | 0.366 | 0.15 | 0 | 63
2003-09-20 01:00 | 0.5384 | -52.425 | -11.121 | -0.253 | 0.1304 | 1.8484 | 374.87 | -6.9515 | 0.69519 | -8.3573 | 0.75513 | -8.8424 | 0.79851 | 1.9771 | 177.73 | 1.1042 | 3.1952 | 0.050567 | 0.064971 | -2.712 | 0.039228 | 95.5177 | 3.4654 | 2.524 | 1.9046 | 0.36637 | -10.203 | 2.8249 | 1.7182 | 0.40154 | -0.36154 | -7.0208 | -999 | -999 | -999 | -999 | -999 | -5.9229 | -9.8735 | -999 | -999 | -999 | 0.117 | 0.281 | 0.366 | 0.15 | 0 | 63
2003-09-20 01:30 | 0.153 | -53.866 | -4.896 | 0.009 | 0.0941 | 1.8148 | 375.945 | -8.1817 | 0.73841 | -8.6856 | 0.76831 | -8.7875 | 0.79625 | 2.3613 | 186.328 | 1.5362 | 1.9046 | 0.059126 | 0.065006 | -2.6772 | -0.094024 | 95.5288 | 3.4375 | 2.4778 | 1.8418 | 0.22691 | -8.6436 | 2.7915 | 1.6542 | 0.31393 | -0.40882 | -7.0457 | -999 | -999 | -999 | -999 | -999 | -6.1835 | -9.9456 | -999 | -999 | -999 | 0.115 | 0.28 | 0.366 | 0.15 | 0 | 63
2003-09-20 02:00 | 0.0365 | -53.931 | -3.736 | 0.155 | 0.0852 | 1.8225 | 373.313 | -7.9845 | 0.73313 | -8.4102 | 0.75798 | -8.5331 | 0.78664 | 2.0242 | 182.919 | 1.3787 | 3.7954 | 0.026526 | 0.062686 | -2.6704 | 0.084109 | 95.541 | 3.4352 | 2.4571 | 1.8016 | 0.11742 | -9.4713 | 2.7816 | 1.62 | 0.26913 | -0.41551 | -7.0303 | -999 | -999 | -999 | -999 | -999 | -6.4736 | -10.0255 | -999 | -999 | -999 | 0.114 | 0.279 | 0.365 | 0.15 | 0 | 63
2003-09-20 02:30 | 0.1708 | -53.173 | -4.511 | -0.122 | 0.0884 | 1.7549 | 372.897 | -8.1947 | 0.72191 | -8.7792 | 0.75379 | -9.0046 | 0.78734 | 2.225 | 188.351 | 1.3358 | 1.2931 | 0.04994 | 0.062574 | -2.5776 | 0.077084 | 95.5396 | 3.4294 | 2.4309 | 1.7637 | 0.016388 | -9.8533 | 2.772 | 1.5861 | 0.23103 | -0.42736 | -7.2207 | -999 | -999 | -999 | -999 | -999 | -6.7486 | -10.1045 | -999 | -999 | -999 | 0.113 | 0.278 | 0.365 | 0.15 | 0 | 63
2003-09-20 03:00 | 0.0882 | -52.604 | -2.927 | -0.169 | 0.1029 | 1.7145 | 374.097 | -8.8544 | 0.73783 | -9.3956 | 0.76748 | -9.4631 | 0.79459 | 1.94 | 189.472 | 1.0921 | 4.0315 | 0.026502 | 0.063302 | -3.0356 | -0.31474 | 95.5444 | 3.4151 | 2.3968 | 1.7184 | -0.080348 | -10.3499 | 2.7553 | 1.5515 | 0.18759 | -0.45106 | -7.3553 | -999 | -999 | -999 | -999 | -999 | -6.976 | -10.1715 | -999 | -999 | -999 | 0.111 | 0.277 | 0.365 | 0.15 | 0 | 63
2003-09-20 03:30 | -0.5328 | -52.414 | 5.654 | 0.671 | 0.0548 | 1.6803 | 376.272 | -9.6309 | 0.76278 | -10.1475 | 0.79166 | -10.1937 | 0.81724 | 1.4988 | 196.493 | 0.66792 | 0.89846 | 0.026213 | 0.064786 | -3.212 | -0.32159 | 95.5516 | 3.399 | 2.3628 | 1.6708 | -0.17177 | -10.677 | 2.7396 | 1.5187 | 0.14339 | -0.48563 | -7.692 | -999 | -999 | -999 | -999 | -999 | -7.1728 | -10.2329 | -999 | -999 | -999 | 0.11 | 0.276 | 0.365 | 0.15 | 0 | 63
2003-09-20 04:00 | 0.0997 | -51.516 | -2.311 | -0.138 | 0.1054 | 1.6884 | 375.325 | -9.6567 | 0.77243 | -10.759 | 0.815 | -10.8849 | 0.83966 | 1.4496 | 180.621 | 0.84792 | 0.31226 | 0.018836 | 0.065222 | -2.8038 | 0.01933 | 95.5559 | 3.3885 | 2.3313 | 1.6219 | -0.25071 | -10.6256 | 2.7218 | 1.4833 | 0.097136 | -0.53726 | -7.8969 | -999 | -999 | -999 | -999 | -999 | -7.3627 | -10.2897 | -999 | -999 | -999 | 0.109 | 0.274 | 0.365 | 0.15 | 0 | 63
2003-09-20 04:30 | 0.259 | -51.045 | -5.668 | -0.467 | 0.0856 | 1.6311 | 376.894 | -10.5741 | 0.79258 | -11.2031 | 0.82578 | -11.2425 | 0.84799 | 1.8525 | 193.214 | 1.0554 | 1.4568 | 0.053986 | 0.066569 | -2.7241 | -0.099657 | 95.5475 | 3.3588 | 2.2794 | 1.5594 | -0.33797 | -10.8624 | 2.6874 | 1.4376 | 0.027032 | -0.62628 | -8.0545 | -999 | -999 | -999 | -999 | -999 | -7.5625 | -10.3436 | -999 | -999 | -999 | 0.108 | 0.273 | 0.365 | 0.15 | 0 | 63
2003-09-20 05:00 | 0.076 | -50.941 | -2.463 | -0.156 | 0.1124 | 1.6362 | 376.589 | -10.7525 | 0.80619 | -11.3541 | 0.83332 | -11.3647 | 0.85078 | 2.2338 | 187.345 | 1.3433 | 2.0047 | 0.050988 | 0.067521 | -2.2417 | 0.21323 | 95.5498 | 3.3278 | 2.2327 | 1.4942 | -0.45591 | -10.0311 | 2.656 | 1.3922 | -0.04519 | -0.71416 | -8.1937 | -999 | -999 | -999 | -999 | -999 | -7.8081 | -10.3919 | -999 | -999 | -999 | 0.107 | 0.272 | 0.365 | 0.15 | 0 | 63
2003-09-20 05:30 | 0.203 | -50.655 | -3.935 | -0.344 | 0.1108 | 1.614 | 377.047 | -10.8791 | 0.80183 | -11.502 | 0.83718 | -11.4955 | 0.85509 | 2.05 | 193.448 | 1.08 | 1.0621 | 0.061029 | 0.063071 | -2.3768 | 0.11169 | 95.5508 | 3.3088 | 2.1955 | 1.4414 | -0.57073 | -10.2874 | 2.6363 | 1.3569 | -0.096255 | -0.78684 | -8.2636 | -999 | -999 | -999 | -999 | -999 | -7.923 | -10.4273 | -999 | -999 | -999 | 0.106 | 0.27 | 0.365 | 0.15 | 0 | 63
2003-09-20 06:00 | -0.0295 | -50.691 | -1.321 | 0.158 | 0.0827 | 1.5862 | 377.25 | -11.4295 | 0.81898 | -11.8202 | 0.8426 | -11.7613 | 0.85685 | 1.9917 | 192.755 | 1.1108 | 2.2329 | 0.049358 | 0.063533 | -2.375 | 0.12733 | 95.5419 | 3.2936 | 2.1622 | 1.3928 | -0.66873 | -10.2731 | 2.6185 | 1.3242 | -0.1451 | -0.85986 | -8.4278 | -999 | -999 | -999 | -999 | -999 | -7.9402 | -10.4571 | -999 | -999 | -999 | 0.105 | 0.269 | 0.365 | 0.15 | 0 | 63
2003-09-20 06:30 | 0.1591 | -50.365 | -3.596 | -0.341 | 0.1228 | 1.5708 | 377.355 | -11.7033 | 0.82747 | -12.0789 | 0.84942 | -12.0435 | 0.86332 | 1.7646 | 192.645 | 0.99583 | 1.2126 | 0.046384 | 0.066055 | -2.4344 | 0.16673 | 95.5423 | 3.278 | 2.1294 | 1.3462 | -0.75387 | -10.8865 | 2.6002 | 1.2894 | -0.19295 | -0.92644 | -8.4463 | -999 | -999 | -999 | -999 | -999 | -7.9641 | -10.4818 | -999 | -999 | -999 | 0.104 | 0.267 | 0.365 | 0.15 | 0 | 63
2003-09-20 07:00 | 0.3146 | -49.583 | -5.25 | -0.756 | 0.151 | 1.5277 | 378.285 | -12.2295 | 0.83663 | -12.564 | 0.8584 | -12.476 | 0.86973 | 1.9533 | 193.885 | 1.1246 | 1.6523 | 0.24357 | 0.19747 | -2.201 | 0.18009 | 95.5506 | 3.2605 | 2.0935 | 1.2992 | -0.83182 | -10.6674 | 2.5765 | 1.2535 | -0.26917 | -1.0087 | -8.7052 | -999 | -999 | -999 | -999 | -999 | -7.9876 | -10.5014 | -999 | -999 | -999 | 0.103 | 0.265 | 0.364 | 0.15 | 0 | 63
2003-09-20 07:30 | 0.3727 | -47.806 | -6.217 | -0.959 | 0.1054 | 1.5218 | 378.202 | -12.2162 | 0.83401 | -12.5327 | 0.85458 | -12.4143 | 0.8662 | 1.9121 | 194.684 | 1.015 | 8.1843 | 3.7656 | 2.1822 | -0.2705 | 0.61628 | 95.5344 | 3.2327 | 2.0518 | 1.2461 | -0.91322 | -10.5907 | 2.5438 | 1.209 | -0.34936 | -1.0892 | -8.7059 | -999 | -999 | -999 | -999 | -999 | -8.0079 | -10.5178 | -999 | -999 | -999 | 0.103 | 0.263 | 0.364 | 0.15 | 0 | 63
2003-09-20 08:00 | 0.3619 | -40.946 | -4.604 | -0.491 | 0.1122 | 1.5087 | 378.747 | -12.4313 | 0.84148 | -12.8128 | 0.86139 | -12.6719 | 0.87115 | 2.1425 | 192.386 | 1.2671 | 25.6419 | 16.6245 | 8.2523 | 6.2638 | 1.5398 | 95.5389 | 3.217 | 2.0179 | 1.2063 | -0.97984 | -10.423 | 2.5231 | 1.1761 | -0.40002 | -1.1465 | -8.6389 | -999 | -999 | -999 | -999 | -999 | -8.0149 | -10.5281 | -999 | -999 | -999 | 0.103 | 0.261 | 0.364 | 0.15 | 0 | 63
2003-09-20 08:30 | 0.2919 | -23.295 | -0.767 | 0.57 | 0.1017 | 1.5728 | 378.22 | -11.8227 | 0.83637 | -12.164 | 0.85834 | -11.9945 | 0.8703 | 1.9058 | 191.18 | 1.0904 | 63.4624 | 42.7543 | 26.9912 | 23.537 | 5.0602 | 95.5278 | 3.181 | 1.9738 | 1.152 | -1.0444 | -9.7076 | 2.4854 | 1.1283 | -0.478 | -1.1906 | -7.9278 | -999 | -999 | -999 | -999 | -999 | -8.0061 | -10.538 | -999 | -999 | -999 | 0.104 | 0.259 | 0.364 | 0.15 | 0 | 63
2003-09-20 09:00 | -0.4269 | 11.167 | 4.891 | 2.219 | 0.0649 | 1.7804 | 377.688 | -10.0835 | 0.82572 | -10.2483 | 0.84561 | -9.9389 | 0.85833 | 1.3983 | 191.11 | 0.87583 | 140.299 | 94.5363 | 67.8243 | 57.7894 | 12.0033 | 95.5258 | 3.1386 | 1.9228 | 1.0861 | -1.048 | -7.6031 | 2.4295 | 1.0615 | -0.55472 | -1.1146 | -6.0051 | -999 | -999 | -999 | -999 | -999 | -7.9655 | -10.5497 | -999 | -999 | -999 | 0.105 | 0.258 | 0.364 | 0.15 | 0 | 63
2003-09-20 09:30 | -0.9236 | 25.784 | 17.678 | 10.157 | 0.0816 | 2.0251 | 378.46 | -8.1329 | 0.80938 | -8.2209 | 0.82508 | -7.889 | 0.8336 | 0.40125 | 216.584 | 0.265 | 184.969 | 100.023 | 89.8603 | 75.5459 | 16.4425 | 95.5387 | 3.1432 | 1.9126 | 1.0679 | -0.94791 | -6.2599 | 2.4234 | 1.0509 | -0.52968 | -0.9821 | -4.3806 | -999 | -999 | -999 | -999 | -999 | -7.877 | -10.5376 | -999 | -999 | -999 | 0.106 | 0.258 | 0.364 | 0.15 | 0 | 63
2003-09-20 10:00 | -0.4963 | 53.156 | 24.787 | 17.682 | 0.1379 | 2.2075 | 374.935 | -5.5545 | 0.74205 | -5.552 | 0.75377 | -5.1093 | 0.76034 | 0.59458 | 284.873 | 0.53458 | 248.406 | 139.669 | 123.515 | 106.83 | 21.3953 | 95.5261 | 3.138 | 1.8902 | 1.0411 | -0.84396 | -4.4333 | 2.4031 | 1.0252 | -0.50734 | -0.80079 | -2.5025 | -999 | -999 | -999 | -999 | -999 | -7.7521 | -10.5072 | -999 | -999 | -999 | 0.108 | 0.258 | 0.364 | 0.15 | 0 | 63
2003-09-20 10:30 | 0.244 | 81.183 | 47.546 | 21.552 | 0.1862 | 2.1772 | 371.904 | -5.1006 | 0.71205 | -5.0153 | 0.71869 | -4.4161 | 0.72054 | 1.1121 | 208.257 | 1.0188 | 348.636 | 195.045 | 171.188 | 148.851 | 27.5808 | 95.5292 | 3.1948 | 1.932 | 1.0921 | -0.68573 | -3.2168 | 2.4566 | 1.0764 | -0.37782 | -0.60015 | -2.8153 | -999 | -999 | -999 | -999 | -999 | -7.5968 | -10.4586 | -999 | -999 | -999 | 0.11 | 0.258 | 0.364 | 0.15 | 0 | 63
2003-09-20 11:00 | -0.8468 | 147.173 | 50.629 | 17.399 | 0.1989 | 2.1979 | 372.857 | -4.539 | 0.69403 | -4.4774 | 0.701 | -3.7483 | 0.6964 | 1.4654 | 55.7481 | 1.2767 | 505.458 | 310.097 | 255.516 | 219.36 | 37.1829 | 95.532 | 3.2086 | 1.9383 | 1.1001 | -0.58292 | -1.6502 | 2.4585 | 1.088 | -0.32659 | -0.47076 | -1.0221 | -999 | -999 | -999 | -999 | -999 | -7.4263 | -10.4089 | -999 | -999 | -999 | 0.113 | 0.258 | 0.364 | 0.15 | 0 | 63
2003-09-20 11:30 | -0.6287 | 126.397 | 51.088 | 17.165 | 0.2006 | 2.2556 | 373.653 | -4.1881 | 0.69208 | -4.0644 | 0.69406 | -3.4154 | 0.69144 | 1.8179 | 174.648 | 1.6854 | 453.814 | 284.682 | 219.842 | 201.21 | 30.8654 | 95.5142 | 3.2398 | 1.9608 | 1.1308 | -0.4545 | -1.639 | 2.4833 | 1.1148 | -0.24796 | -0.32713 | -0.39345 | -999 | -999 | -999 | -999 | -999 | -7.2513 | -10.3552 | -999 | -999 | -999 | 0.122 | 0.258 | 0.364 | 0.149 | 0 | 63
2003-09-20 12:00 | -0.9944 | 149.013 | 114.032 | 31.649 | 0.3444 | 2.2117 | 371.453 | -3.3244 | 0.64704 | -3.2556 | 0.65046 | -2.6183 | 0.64944 | 1.6883 | 122.732 | 1.4937 | 509.468 | 352.972 | 249.176 | 231.418 | 34.4438 | 95.5005 | 3.2255 | 1.9487 | 1.1334 | -0.3774 | -0.64429 | 2.4781 | 1.116 | -0.20792 | -0.25657 | 0.044355 | -999 | -999 | -999 | -999 | -999 | -7.1066 | -10.2866 | -999 | -999 | -999 | 0.133 | 0.259 | 0.364 | 0.149 | 0 | 63
2003-09-20 12:30 | -1.0209 | 283.149 | 88.701 | 23.384 | 0.2842 | 2.169 | 370.342 | -1.9504 | 0.58561 | -1.8913 | 0.58934 | -1.1342 | 0.58644 | 2.3754 | 55.1119 | 2.175 | 809.893 | 591.003 | 415.941 | 381.657 | 54.821 | 95.4956 | 3.2015 | 1.9087 | 1.1126 | -0.33874 | 1.8377 | 2.4383 | 1.0836 | -0.22443 | -0.15792 | 4.5037 | -999 | -999 | -999 | -999 | -999 | -6.9895 | -10.2147 | -999 | -999 | -999 | 0.14 | 0.259 | 0.364 | 0.149 | 0 | 63
2003-09-20 13:00 | -0.9163 | 238.643 | 71.836 | 20.085 | 0.2917 | 2.2049 | 369.306 | -1.4701 | 0.57426 | -1.4482 | 0.57868 | -0.75704 | 0.57896 | 2.7333 | 61.4997 | 2.4483 | 673.796 | 507.714 | 343.174 | 318.692 | 42.847 | 95.4876 | 3.2491 | 1.9508 | 1.1738 | -0.23553 | 2.3922 | 2.4853 | 1.1353 | -0.13931 | 0.0036626 | 4.2013 | -999 | -999 | -999 | -999 | -999 | -6.8879 | -10.1424 | -999 | -999 | -999 | 0.146 | 0.26 | 0.364 | 0.149 | 0 | 63
2003-09-20 13:30 | -0.8635 | 162.762 | 64.986 | 18.064 | 0.3199 | 2.2797 | 369.375 | -0.95511 | 0.56756 | -0.95399 | 0.57189 | -0.3724 | 0.57458 | 2.4087 | 52.5685 | 2.1196 | 469.207 | 340.244 | 235.016 | 220.401 | 29.4389 | 95.4773 | 3.2664 | 1.9706 | 1.2037 | -0.17648 | 2.1509 | 2.5044 | 1.1638 | -0.085935 | 0.064178 | 3.9851 | -999 | -999 | -999 | -999 | -999 | -6.7832 | -10.0804 | -999 | -999 | -999 | 0.152 | 0.26 | 0.364 | 0.149 | 0 | 63
2003-09-20 14:00 | -1.4925 | 178.589 | 123.135 | 33.562 | 0.4337 | 2.3352 | 368.534 | -0.34297 | 0.55661 | -0.34306 | 0.56093 | 0.26622 | 0.56399 | 2.6629 | 47.3959 | 2.3642 | 516.01 | 373.374 | 257.736 | 240.842 | 32.0144 | 95.4762 | 3.2485 | 1.9606 | 1.2011 | -0.15387 | 2.5049 | 2.494 | 1.1584 | -0.078242 | 0.16556 | 5.3804 | -999 | -999 | -999 | -999 | -999 | -6.6636 | -10.0223 | -999 | -999 | -999 | 0.157 | 0.261 | 0.363 | 0.149 | 0 | 63
2003-09-20 14:30 | -0.6271 | 255.655 | 45.043 | 14.798 | 0.4049 | 2.4896 | 366.432 | 0.80015 | 0.54585 | 0.83142 | 0.54861 | 1.4954 | 0.5506 | 3.9 | 55.2763 | 3.3963 | 705.91 | 513.775 | 359.411 | 332.214 | 45.2586 | 95.4604 | 3.228 | 1.9466 | 1.1928 | -0.14606 | 3.9873 | 2.4793 | 1.1497 | -0.083433 | 0.53494 | 7.7724 | -999 | -999 | -999 | -999 | -999 | -6.5305 | -9.9704 | -999 | -999 | -999 | 0.158 | 0.261 | 0.363 | 0.149 | 0 | 63
2003-09-20 15:00 | -0.2762 | 94.462 | 10.243 | 7.132 | 0.2399 | 2.4651 | 366.363 | 0.71577 | 0.54036 | 0.69098 | 0.54432 | 1.1838 | 0.55111 | 3.2788 | 52.5923 | 2.8442 | 291.95 | 214.643 | 143.649 | 133.104 | 16.116 | 95.4734 | 3.2563 | 1.979 | 1.2442 | -0.095154 | 2.4876 | 2.5171 | 1.1947 | -0.020716 | 0.31455 | 3.7434 | -999 | -999 | -999 | -999 | -999 | -6.4005 | -9.924 | -999 | -999 | -999 | 0.159 | 0.262 | 0.363 | 0.149 | 0 | 63
2003-09-20 15:30 | -0.309 | 39.999 | 8.773 | 7.163 | 0.1944 | 2.4391 | 366.719 | 0.44989 | 0.54334 | 0.37317 | 0.54909 | 0.7636 | 0.55897 | 2.1175 | 38.5443 | 1.8388 | 147.567 | 109.348 | 71.0127 | 63.75 | 7.1508 | 95.4765 | 3.2417 | 1.9764 | 1.2513 | -0.082113 | 1.4072 | 2.5133 | 1.1966 | -0.010948 | 0.13298 | 1.7859 | -999 | -999 | -999 | -999 | -999 | -6.2405 | -9.886 | -999 | -999 | -999 | 0.159 | 0.262 | 0.363 | 0.149 | 0 | 63
2003-09-20 16:00 | -0.0734 | 33.599 | 6.271 | 6.24 | 0.1687 | 2.4637 | 367.122 | 0.47472 | 0.54678 | 0.39804 | 0.55223 | 0.78419 | 0.56195 | 1.7733 | 179.182 | 1.6067 | 129.116 | 97.3462 | 62.1017 | 55.5702 | 6.1987 | 95.4733 | 3.208 | 1.9572 | 1.2406 | -0.084922 | 1.4301 | 2.4901 | 1.1885 | -0.022246 | 0.086588 | 1.45 | -999 | -999 | -999 | -999 | -999 | -6.0618 | -9.8591 | -999 | -999 | -999 | 0.159 | 0.263 | 0.363 | 0.149 | 0 | 63
2003-09-20 16:30 | -0.0748 | 24.921 | 3.374 | 4.69 | 0.1557 | 2.448 | 367.91 | 0.20764 | 0.55269 | 0.11755 | 0.55941 | 0.46337 | 0.57128 | 1.6967 | 316.526 | 1.4904 | 104.105 | 78.4254 | 50.0611 | 44.2855 | 4.7493 | 95.476 | 3.1871 | 1.9441 | 1.239 | -0.084857 | 0.94889 | 2.4768 | 1.1851 | -0.024438 | 0.036374 | 0.8532 | -999 | -999 | -999 | -999 | -999 | -5.8707 | -9.8287 | -999 | -999 | -999 | 0.159 | 0.264 | 0.363 | 0.149 | 0 | 63
2003-09-20 17:00 | 0.0069 | 18.547 | -0.457 | 3.774 | 0.1476 | 2.4903 | 367.978 | 0.15792 | 0.56262 | 0.065906 | 0.5697 | 0.38894 | 0.58241 | 1.5254 | 302.484 | 1.3329 | 86.6395 | 65.1877 | 41.733 | 36.5575 | 3.9666 | 95.4873 | 3.1697 | 1.9377 | 1.2407 | -0.084065 | 0.70615 | 2.4619 | 1.1793 | -0.030163 | -0.0029241 | 0.48401 | -999 | -999 | -999 | -999 | -999 | -5.6694 | -9.7941 | -999 | -999 | -999 | 0.159 | 0.264 | 0.363 | 0.149 | 0 | 63
2003-09-20 17:30 | 0.1869 | 7.219 | -3.214 | 6.376 | 0.2207 | 2.5454 | 367.828 | 0.13748 | 0.57427 | 0.031877 | 0.58227 | 0.31624 | 0.59636 | 1.4158 | 303.218 | 1.195 | 54.5087 | 40.8142 | 25.6133 | 22.2214 | 2.2254 | 95.5142 | 3.1545 | 1.9309 | 1.2448 | -0.078541 | 0.32634 | 2.4516 | 1.1757 | -0.02874 | -0.043815 | -0.070652 | -999 | -999 | -999 | -999 | -999 | -5.4551 | -9.753 | -999 | -999 | -999 | 0.159 | 0.265 | 0.363 | 0.149 | 0 | 63
2003-09-20 18:00 | 0.0046 | 3.976 | -1.715 | 5.646 | 0.2351 | 2.5844 | 367.981 | 0.078593 | 0.58413 | -0.047758 | 0.59374 | 0.19778 | 0.60964 | 1.7367 | 308.925 | 1.4254 | 44.9726 | 33.2435 | 21.2535 | 18.2425 | 1.8585 | 95.5303 | 3.1387 | 1.9272 | 1.2464 | -0.074615 | -0.0032296 | 2.4425 | 1.1689 | -0.028561 | -0.060104 | -0.30502 | -999 | -999 | -999 | -999 | -999 | -5.2459 | -9.7075 | -999 | -999 | -999 | 0.158 | 0.266 | 0.363 | 0.149 | 0 | 63
2003-09-20 18:30 | 0.2374 | 6.104 | -3.376 | 5.334 | 0.2199 | 2.5914 | 367.862 | 0.054042 | 0.587 | -0.070747 | 0.5957 | 0.19523 | 0.61072 | 2.0838 | 302.337 | 1.7325 | 46.0935 | 34.2502 | 22.5838 | 19.5545 | 2.3705 | 95.5473 | 3.1243 | 1.9231 | 1.2504 | -0.074122 | -0.18536 | 2.4296 | 1.1612 | -0.032925 | -0.062148 | -0.20802 | -999 | -999 | -999 | -999 | -999 | -5.0278 | -9.664 | -999 | -999 | -999 | 0.158 | 0.266 | 0.363 | 0.149 | 0 | 63
2003-09-20 19:00 | 0.0428 | -3.224 | -1.749 | 1.824 | 0.1326 | 2.6609 | 367.929 | -0.061401 | 0.60407 | -0.20033 | 0.61405 | 0.044491 | 0.62986 | 2.1558 | 293.612 | 1.7367 | 20.3346 | 15.2302 | 9.5624 | 7.914 | 0.91264 | 95.5697 | 3.1097 | 1.9195 | 1.257 | -0.071293 | -0.58476 | 2.4187 | 1.1542 | -0.034265 | -0.073379 | -0.50818 | -999 | -999 | -999 | -999 | -999 | -4.8446 | -9.6195 | -999 | -999 | -999 | 0.157 | 0.267 | 0.363 | 0.149 | 0 | 63
2003-09-20 19:30 | 0.7762 | -3.619 | -1.614 | 3.296 | 0.0982 | 2.7562 | 368.59 | -0.22981 | 0.62731 | -0.38456 | 0.64104 | -0.12732 | 0.65392 | 1.625 | 292.31 | 1.2683 | 15.1262 | 11.2541 | 7.6693 | 6.0233 | 0.84769 | 95.5779 | 3.0968 | 1.9156 | 1.2596 | -0.071448 | -0.78079 | 2.4048 | 1.1439 | -0.039586 | -0.076406 | -0.57403 | -999 | -999 | -999 | -999 | -999 | -4.6846 | -9.5725 | -999 | -999 | -999 | 0.157 | 0.268 | 0.363 | 0.149 | 0 | 63
2003-09-20 20:00 | 0.0546 | -5.839 | 0.538 | 5.249 | 0.1136 | 3.2617 | 372.476 | -0.70313 | 0.70765 | -0.86211 | 0.72477 | -0.55737 | 0.73291 | 0.95833 | 207.845 | 0.5375 | 6.4431 | 4.6957 | 2.931 | 1.9345 | 0.38073 | 95.5949 | 3.0859 | 1.9135 | 1.2704 | -0.068764 | -1.282 | 2.3945 | 1.1391 | -0.03808 | -0.077717 | -0.75914 | -999 | -999 | -999 | -999 | -999 | -4.544 | -9.5262 | -999 | -999 | -999 | 0.156 | 0.268 | 0.363 | 0.149 | 0 | 68.844
2003-09-20 20:30 | -999 | -6.634 | 0.239 | 6.029 | 0.0563 | 4.6264 | 395.577 | -1.6522 | 0.86345 | -1.7584 | 0.8703 | -1.4261 | 0.87077 | 0.95208 | 171.147 | 0.675 | 0.92391 | 0.58844 | 0.40663 | -0.47051 | -0.20242 | 95.6219 | 3.0768 | 1.912 | 1.2828 | -0.061711 | -1.5961 | 2.3878 | 1.1391 | -0.035835 | -0.076897 | -0.9292 | -999 | -999 | -999 | -999 | -999 | -4.4198 | -9.4806 | -999 | -999 | -999 | 0.156 | 0.269 | 0.363 | 0.149 | 0 | 87.0706
2003-09-20 21:00 | -999 | -5.543 | -999 | -999 | -999 | 5.5374 | 413.764 | -1.9411 | 0.92457 | -2.0488 | 0.93132 | -1.7467 | 0.9318 | 0.27458 | 166.207 | 0.27875 | 0.34584 | 0.10136 | 0.17345 | -0.58018 | -0.1055 | 95.6274 | 3.0551 | 1.9008 | 1.2846 | -0.068075 | -1.6835 | 2.3716 | 1.13 | -0.051855 | -0.093593 | -0.87785 | -999 | -999 | -999 | -999 | -999 | -4.3142 | -9.4313 | -999 | -999 | -999 | 0.155 | 0.269 | 0.363 | 0.149 | 0 | 94
2003-09-20 21:30 | -999 | -3.966 | -0.171 | 5.839 | 0.0955 | 4.0076 | 353.857 | -1.9634 | 0.94115 | -2.0818 | 0.94923 | -1.7963 | 0.94997 | 0.2 | 194.102 | 0.26 | 0.35108 | 0.010571 | 0.16273 | -0.51421 | -0.044345 | 95.6171 | 3.0363 | 1.8969 | 1.2863 | -0.06983 | -1.6139 | 2.3548 | 1.1179 | -0.0637 | -0.10296 | -0.7336 | -999 | -999 | -999 | -999 | -999 | -4.2222 | -9.3826 | -999 | -999 | -999 | 0.155 | 0.27 | 0.363 | 0.149 | 0 | 94
2003-09-20 22:00 | -0.7711 | -3.772 | 0.581 | 0.995 | 0.1341 | 4.7132 | 377.072 | -1.9121 | 0.9457 | -2.0211 | 0.95254 | -1.7446 | 0.95316 | 0.46542 | 274.94 | 0.34875 | 0.36839 | -0.02503 | 0.16228 | -0.54367 | 0.014568 | 95.6329 | 3.0261 | 1.8948 | 1.2887 | -0.06156 | -1.7086 | 2.3393 | 1.1105 | -0.071498 | -0.11193 | -0.68594 | -999 | -999 | -999 | -999 | -999 | -4.144 | -9.3393 | -999 | -999 | -999 | 0.155 | 0.271 | 0.362 | 0.149 | 0 | 86.4747
2003-09-20 22:30 | -999 | -2.846 | -0.057 | 1.318 | 0.1088 | 5.133 | 396.108 | -1.9218 | 0.94184 | -2.0278 | 0.94851 | -1.7472 | 0.95026 | 1.1683 | 224.857 | 0.86 | 0.36712 | -0.033921 | 0.16042 | -0.49015 | 0.0022482 | 95.6409 | 3.0083 | 1.8915 | 1.2915 | -0.056119 | -1.7016 | 2.3236 | 1.1078 | -0.075426 | -0.114 | -0.66433 | -999 | -999 | -999 | -999 | -999 | -4.0812 | -9.2923 | -999 | -999 | -999 | 0.154 | 0.271 | 0.362 | 0.149 | 0 | 94
2003-09-20 23:00 | -3.0792 | -1.359 | 0.296 | -11.413 | 0.0856 | 4.9669 | 411.363 | -1.9363 | 0.94881 | -2.0429 | 0.95596 | -1.7592 | 0.95752 | 0.6925 | 239.13 | 0.48375 | 0.36844 | -0.049208 | 0.16001 | -0.28992 | -0.07674 | 95.6455 | 3.0058 | 1.9089 | 1.3064 | -0.019525 | -1.6693 | 2.3202 | 1.1094 | -0.074822 | -0.11056 | -0.52717 | -999 | -999 | -999 | -999 | -999 | -4.0203 | -9.2489 | -999 | -999 | -999 | 0.154 | 0.272 | 0.362 | 0.149 | 0 | 91.9641
2003-09-20 23:30 | -999 | -0.844 | -999 | -999 | -999 | 4.9109 | 377.153 | -1.9491 | 0.95385 | -2.0675 | 0.96066 | -1.7977 | 0.96197 | 0.20917 | 246.973 | 0.22458 | 0.38627 | -0.073197 | 0.16218 | -0.2471 | -0.14563 | 95.6361 | 3.004 | 1.9191 | 1.3226 | 0.074854 | -1.5416 | 2.3176 | 1.1144 | -0.069762 | -0.10399 | -0.41282 | -999 | -999 | -999 | -999 | -999 | -3.9664 | -9.2119 | -999 | -999 | -999 | 0.154 | 0.272 | 0.362 | 0.149 | 0 | 94
2003-09-21 | -999 | -0.575 | -999 | -999 | -999 | 1.2497 | 200.705 | -1.9376 | 0.95348 | -2.0615 | 0.95909 | -1.806 | 0.96057 | 0.69542 | 225.246 | 0.37208 | 0.38588 | -0.096422 | 0.16048 | -0.28927 | -0.11636 | 95.6317 | 2.9952 | 1.9102 | 1.3391 | 0.13884 | -1.4585 | 2.309 | 1.1139 | -0.067348 | -0.10543 | -0.39586 | -999 | -999 | -999 | -999 | -999 | -3.9224 | -9.1742 | -999 | -999 | -999 | 0.154 | 0.273 | 0.362 | 0.149 | 0 | 94
2003-09-21 00:30 | 0.5806 | -0.304 | -1.52 | 1.028 | 0.1511 | 0.5581 | 180.097 | -1.9829 | 0.9522 | -2.1064 | 0.95648 | -1.8517 | 0.95741 | 0.9575 | 231.992 | 0.68667 | 0.41087 | -0.1173 | 0.16077 | -0.29612 | -0.15052 | 95.6379 | 2.9883 | 1.9141 | 1.3517 | 0.19431 | -1.7198 | 2.3041 | 1.1169 | -0.063072 | -0.10527 | -0.40709 | -999 | -999 | -999 | -999 | -999 | -3.8793 | -9.1314 | -999 | -999 | -999 | 0.154 | 0.273 | 0.362 | 0.149 | 0 | 94
2003-09-21 01:00 | 0.4109 | -0.383 | -1.782 | 2.556 | 0.1511 | 4.1395 | 387.796 | -1.9687 | 0.95085 | -2.0874 | 0.95524 | -1.8385 | 0.95581 | 1.1079 | 220.745 | 0.80208 | 0.38333 | -0.11421 | 0.16174 | -0.3263 | -0.084035 | 95.6613 | 2.9806 | 1.9171 | 1.3624 | 0.2448 | -1.7466 | 2.2965 | 1.1169 | -0.059083 | -0.10857 | -0.4277 | -999 | -999 | -999 | -999 | -999 | -3.8445 | -9.0902 | -999 | -999 | -999 | 0.154 | 0.274 | 0.362 | 0.149 | 0 | 68.2407
2003-09-21 01:30 | 0.0137 | -0.481 | -1.341 | 1.75 | 0.1296 | 4.1439 | 384.415 | -1.9288 | 0.94877 | -2.0437 | 0.95264 | -1.7855 | 0.95296 | 1.1996 | 224.412 | 0.91417 | 0.39306 | -0.12005 | 0.16076 | -0.29833 | -0.06176 | 95.6753 | 2.9761 | 1.9234 | 1.3767 | 0.28945 | -1.72 | 2.2908 | 1.1195 | -0.052637 | -0.10897 | -0.41219 | -999 | -999 | -999 | -999 | -999 | -3.8104 | -9.0516 | -999 | -999 | -999 | 0.154 | 0.274 | 0.362 | 0.149 | 0 | 65.7273
2003-09-21 02:00 | -1.0945 | -0.646 | -0.169 | 1.867 | 0.1211 | 4.1391 | 384.75 | -1.93 | 0.95019 | -2.0444 | 0.95492 | -1.7833 | 0.95561 | 1.0488 | 216.397 | 0.61375 | 0.38615 | -0.12232 | 0.16129 | -0.27612 | -0.084197 | 95.7031 | 2.9754 | 1.9305 | 1.3918 | 0.33183 | -1.5379 | 2.2897 | 1.125 | -0.040611 | -0.10638 | -0.39659 | -999 | -999 | -999 | -999 | -999 | -3.7819 | -9.0126 | -999 | -999 | -999 | 0.154 | 0.275 | 0.362 | 0.149 | 0 | 66.263
2003-09-21 02:30 | 0.1757 | -0.688 | -1.589 | 1.956 | 0.1487 | 4.166 | 385.75 | -1.9325 | 0.9513 | -2.0544 | 0.95718 | -1.7906 | 0.95832 | 0.84667 | 223.275 | 0.48625 | 0.40159 | -0.12836 | 0.15865 | -0.24548 | -0.10078 | 95.7063 | 2.9706 | 1.9376 | 1.4032 | 0.37356 | -1.5218 | 2.2861 | 1.1302 | -0.031963 | -0.10498 | -0.37575 | -999 | -999 | -999 | -999 | -999 | -3.7536 | -8.9744 | -999 | -999 | -999 | 0.154 | 0.275 | 0.362 | 0.149 | 0 | 66.5307
2003-09-21 03:00 | -0.1476 | -0.469 | -1.95 | 1.6 | 0.1593 | 4.1248 | 383.127 | -1.9376 | 0.95419 | -2.0562 | 0.95916 | -1.7939 | 0.95955 | 1.2475 | 234.389 | 1.02 | 0.32628 | -0.13389 | 0.15886 | -0.2438 | -0.10785 | 95.7012 | 2.9667 | 1.944 | 1.4163 | 0.41311 | -1.7627 | 2.2815 | 1.1337 | -0.025191 | -0.10387 | -0.37639 | -999 | -999 | -999 | -999 | -999 | -3.7273 | -8.9374 | -999 | -999 | -999 | 0.155 | 0.276 | 0.362 | 0.149 | 0 | 64.564
2003-09-21 03:30 | 0.2007 | -0.256 | 0.515 | 2.058 | 0.1434 | 4.0917 | 382.699 | -1.9911 | 0.95462 | -2.1147 | 0.95939 | -1.8536 | 0.95957 | 1.3683 | 231.458 | 1.14 | 0.4946 | -0.13801 | 0.15951 | -0.23143 | -0.1658 | 95.7124 | 2.9661 | 1.9519 | 1.431 | 0.45391 | -1.8424 | 2.28 | 1.1401 | -0.011981 | -0.099457 | -0.39379 | -999 | -999 | -999 | -999 | -999 | -3.7039 | -8.9022 | -999 | -999 | -999 | 0.155 | 0.276 | 0.362 | 0.149 | 0 | 63.178
2003-09-21 04:00 | -0.4468 | -0.846 | -0.072 | 1.247 | 0.1089 | 4.1062 | 381.179 | -1.8862 | 0.95409 | -2.0036 | 0.95886 | -1.7324 | 0.95924 | 1.2525 | 222.039 | 0.87167 | 0.69071 | -0.14197 | 0.15864 | -0.25545 | -0.0065385 | 95.7493 | 2.9573 | 1.9521 | 1.4371 | 0.48786 | -1.6466 | 2.271 | 1.1372 | -0.0080001 | -0.10984 | -0.39239 | -999 | -999 | -999 | -999 | -999 | -3.687 | -8.8658 | -999 | -999 | -999 | 0.155 | 0.277 | 0.362 | 0.149 | 0 | 63
2003-09-21 04:30 | -0.3841 | -0.803 | -0.791 | 2.163 | 0.1641 | 4.1708 | 383.842 | -1.7853 | 0.95211 | -1.9057 | 0.95686 | -1.6352 | 0.95777 | 0.96792 | 230.617 | 0.73208 | 0.48701 | -0.15354 | 0.16049 | -0.24753 | -0.027071 | 95.754 | 2.9562 | 1.9587 | 1.4509 | 0.52534 | -1.5478 | 2.2689 | 1.1463 | 0.0083108 | -0.10549 | -0.3599 | -999 | -999 | -999 | -999 | -999 | -3.6683 | -8.8281 | -999 | -999 | -999 | 0.155 | 0.277 | 0.362 | 0.149 | 0 | 64.916
2003-09-21 05:00 | 0.0675 | -0.627 | -2.194 | 1.918 | 0.1558 | 4.1251 | 382.473 | -1.7967 | 0.95255 | -1.9118 | 0.95817 | -1.6443 | 0.95812 | 1.1683 | 230.897 | 0.9125 | 0.48792 | -0.16077 | 0.15934 | -0.25177 | -0.092845 | 95.7648 | 2.9568 | 1.9698 | 1.4644 | 0.5611 | -1.6074 | 2.2711 | 1.1539 | 0.025164 | -0.10074 | -0.35093 | -999 | -999 | -999 | -999 | -999 | -3.6503 | -8.793 | -999 | -999 | -999 | 0.155 | 0.277 | 0.362 | 0.149 | 0 | 64.3613
2003-09-21 05:30 | 0.4129 | -0.367 | -3.035 | 3.102 | 0.2047 | 4.0697 | 379.418 | -1.8565 | 0.95292 | -1.9777 | 0.95844 | -1.7118 | 0.95803 | 1.4421 | 233.112 | 1.14 | 0.5205 | -0.16109 | 0.16132 | -0.26516 | -0.16185 | 95.774 | 2.9554 | 1.9754 | 1.4775 | 0.59321 | -1.7752 | 2.269 | 1.1612 | 0.040733 | -0.097841 | -0.37636 | -999 | -999 | -999 | -999 | -999 | -3.634 | -8.7582 | -999 | -999 | -999 | 0.155 | 0.278 | 0.362 | 0.149 | 0 | 63
2003-09-21 06:00 | 0.5093 | -0.665 | -3.453 | 2.095 | 0.1943 | 3.9604 | 372.86 | -1.8482 | 0.94986 | -1.9646 | 0.9558 | -1.6874 | 0.95473 | 1.5179 | 229.171 | 1.1633 | 0.40216 | -0.16562 | 0.1606 | -0.2639 | -0.10432 | 95.7831 | 2.9484 | 1.9806 | 1.4851 | 0.61832 | -1.7455 | 2.2632 | 1.161 | 0.048973 | -0.10153 | -0.38359 | -999 | -999 | -999 | -999 | -999 | -3.6214 | -8.7216 | -999 | -999 | -999 | 0.155 | 0.278 | 0.362 | 0.149 | 0 | 63
2003-09-21 06:30 | -0.1737 | -0.307 | -4.433 | 1.51 | 0.195 | 3.9121 | 371.387 | -1.9032 | 0.95006 | -2.0019 | 0.95244 | -1.7318 | 0.95107 | 1.51 | 239.486 | 1.2529 | 0.42205 | -0.16227 | 0.15956 | -0.28054 | -0.18817 | 95.7864 | 2.9489 | 1.9882 | 1.5003 | 0.64706 | -1.9217 | 2.2636 | 1.1686 | 0.066278 | -0.098 | -0.38705 | -999 | -999 | -999 | -999 | -999 | -3.6075 | -8.6851 | -999 | -999 | -999 | 0.155 | 0.278 | 0.362 | 0.149 | 0 | 63
2003-09-21 07:00 | 0.7295 | -0.126 | -3.933 | 2.48 | 0.2272 | 3.8797 | 370.64 | -1.9686 | 0.94963 | -2.074 | 0.95281 | -1.809 | 0.95123 | 1.6667 | 234.63 | 1.4321 | 0.65241 | -0.13747 | 0.17006 | -0.28223 | -0.18567 | 95.7991 | 2.9465 | 1.9919 | 1.508 | 0.67254 | -2.0308 | 2.2601 | 1.1717 | 0.077738 | -0.099371 | -0.42502 | -999 | -999 | -999 | -999 | -999 | -3.5978 | -8.6506 | -999 | -999 | -999 | 0.155 | 0.279 | 0.362 | 0.149 | 0 | 63
2003-09-21 07:30 | -999 | -0.839 | -4.115 | 4.978 | 0.3326 | 3.8846 | 372.269 | -1.9891 | 0.94414 | -2.0933 | 0.94691 | -1.8274 | 0.94649 | 1.6704 | 234.751 | 1.2367 | 1.1087 | 0.1324 | 0.35084 | -0.055725 | 0.32286 | 95.8223 | 2.9407 | 1.9953 | 1.5165 | 0.69252 | -1.9624 | 2.2546 | 1.1724 | 0.088525 | -0.10386 | -0.4275 | -999 | -999 | -999 | -999 | -999 | -3.5872 | -8.6191 | -999 | -999 | -999 | 0.155 | 0.279 | 0.362 | 0.149 | 0 | 63
2003-09-21 08:00 | -2.0327 | -1.998 | -0.928 | -3.503 | 0.2649 | 4.1237 | 377.139 | -1.9719 | 0.94122 | -2.0703 | 0.94356 | -1.7959 | 0.94653 | 2.2917 | 254.104 | 1.9021 | 4.2315 | 1.2415 | 1.1907 | 1.0444 | 2.27 | 95.8532 | 2.9379 | 1.9996 | 1.5233 | 0.71213 | -2.003 | 2.2508 | 1.1765 | 0.10124 | -0.1053 | -0.40164 | -999 | -999 | -999 | -999 | -999 | -3.5743 | -8.5894 | -999 | -999 | -999 | 0.156 | 0.28 | 0.362 | 0.149 | 0 | 68.5257
2003-09-21 08:30 | -999 | -5.395 | -999 | -999 | -999 | 5.2025 | 426.287 | -1.9702 | 0.94652 | -2.0808 | 0.9522 | -1.7893 | 0.95401 | 1.9737 | 254.232 | 1.6446 | 13.2973 | 4.6435 | 5.0816 | 5.1108 | 10.0033 | 95.8765 | 2.9407 | 2.0051 | 1.5361 | 0.73855 | -1.8735 | 2.2523 | 1.1856 | 0.11826 | -0.099826 | -0.33908 | -999 | -999 | -999 | -999 | -999 | -3.5585 | -8.5564 | -999 | -999 | -999 | 0.156 | 0.28 | 0.363 | 0.149 | 0 | 90.4922
2003-09-21 09:00 | -999 | -9.564 | -999 | -999 | 0.3649 | 5.9391 | 465.886 | -1.9514 | 0.94708 | -2.0483 | 0.95248 | -1.7271 | 0.95426 | 2.0838 | 248.824 | 1.7246 | 24.7996 | 9.0956 | 9.9954 | 10.3515 | 19.8068 | 95.9025 | 2.947 | 2.0177 | 1.5521 | 0.76719 | -1.7745 | 2.2593 | 1.1978 | 0.13926 | -0.08912 | -0.27318 | -999 | -999 | -999 | -999 | -999 | -3.5415 | -8.5204 | -999 | -999 | -999 | 0.156 | 0.28 | 0.363 | 0.149 | 0 | 94
2003-09-21 09:30 | -999 | -12.942 | -999 | -999 | -999 | 3.693 | 327.974 | -2.0474 | 0.94604 | -2.1303 | 0.95132 | -1.7593 | 0.95529 | 2.5471 | 258.327 | 2.0804 | 32.915 | 11.9539 | 13.346 | 14.4086 | 27.1999 | 95.9361 | 2.9593 | 2.0347 | 1.5735 | 0.79742 | -1.806 | 2.2688 | 1.2166 | 0.16856 | -0.073309 | -0.19965 | -999 | -999 | -999 | -999 | -999 | -3.522 | -8.488 | -999 | -999 | -999 | 0.157 | 0.281 | 0.363 | 0.149 | 0 | 92.7126
2003-09-21 10:00 | 0.9676 | -23.674 | 6.736 | 103.769 | 0.43 | 5.1586 | 439.05 | -2.1399 | 0.94839 | -2.1815 | 0.95224 | -1.7116 | 0.95442 | 2.6796 | 265.995 | 2.2075 | 55.7131 | 19.4678 | 23.4131 | 25.0192 | 48.2466 | 95.9529 | 2.9644 | 2.0425 | 1.5897 | 0.82034 | -1.8173 | 2.2707 | 1.224 | 0.18195 | -0.067228 | -0.13392 | -999 | -999 | -999 | -999 | -999 | -3.5032 | -8.4585 | -999 | -999 | -999 | 0.158 | 0.281 | 0.363 | 0.149 | 0 | 91.1402
2003-09-21 10:30 | -1.6729 | -43.843 | 19.469 | 24.959 | 0.4679 | 4.495 | 354.676 | -1.995 | 0.93939 | -1.9888 | 0.94302 | -1.4602 | 0.94537 | 3.5867 | 265.262 | 3.0071 | 93.8386 | 32.9237 | 41.5577 | 43.2989 | 83.6344 | 95.9649 | 2.9809 | 2.0611 | 1.6132 | 0.84803 | -1.6068 | 2.2755 | 1.238 | 0.20949 | -0.054374 | -0.078437 | -999 | -999 | -999 | -999 | -999 | -3.4826 | -8.4297 | -999 | -999 | -999 | 0.158 | 0.281 | 0.363 | 0.149 | 0 | 94
2003-09-21 11:00 | 1.411 | -53.736 | 15.503 | 13.462 | 0.3779 | 2.9351 | 321.626 | -2.1269 | 0.92284 | -2.06 | 0.92266 | -1.4696 | 0.9306 | 3.6871 | 265.925 | 3.105 | 116.862 | 38.5082 | 51.3591 | 53.7462 | 102.906 | 95.9983 | 3.0195 | 2.1081 | 1.6584 | 0.91282 | -1.6625 | 2.3209 | 1.2906 | 0.27802 | -0.0018403 | -0.025399 | -999 | -999 | -999 | -999 | -999 | -3.4623 | -8.398 | -999 | -999 | -999 | 0.159 | 0.281 | 0.363 | 0.149 | 0 | 94
2003-09-21 11:30 | 0.0328 | -44.456 | 15.474 | 12.573 | 0.4309 | 3.0275 | 332.475 | -2.2071 | 0.91737 | -2.1606 | 0.91964 | -1.5644 | 0.92632 | 3.2517 | 269.274 | 2.7183 | 103.288 | 35.2873 | 44.4538 | 47.063 | 89.3012 | 96.016 | 3.024 | 2.1197 | 1.674 | 0.94181 | -1.7388 | 2.3298 | 1.3054 | 0.30397 | 0.015859 | -0.0077744 | -999 | -999 | -999 | -999 | -999 | -3.4482 | -8.3676 | -999 | -999 | -999 | 0.159 | 0.282 | 0.363 | 0.149 | 0 | 94
2003-09-21 12:00 | 1.1668 | -42.191 | 15.433 | 12.938 | 0.4706 | 3.0742 | 335.077 | -2.2694 | 0.89802 | -2.259 | 0.90897 | -1.7475 | 0.91651 | 3.4692 | 276.823 | 2.9263 | 98.9088 | 35.5577 | 42.1603 | 44.6495 | 84.0536 | 96.0348 | 3.0198 | 2.1237 | 1.6802 | 0.96491 | -1.8691 | 2.3288 | 1.3139 | 0.32105 | 0.01828 | -0.010206 | -999 | -999 | -999 | -999 | -999 | -3.4342 | -8.3416 | -999 | -999 | -999 | 0.16 | 0.282 | 0.363 | 0.149 | 0 | 94
2003-09-21 12:30 | -1.4343 | -46.674 | 15.253 | 19.843 | 0.393 | 3.493 | 340.075 | -2.2891 | 0.87057 | -2.3797 | 0.89082 | -1.9442 | 0.91124 | 3.8638 | 270.121 | 3.2887 | 105.296 | 37.2056 | 45.0008 | 47.3966 | 89.5775 | 96.0492 | 3.0227 | 2.1321 | 1.6921 | 0.98988 | -2.1216 | 2.327 | 1.3237 | 0.33688 | 0.024506 | -0.010634 | -999 | -999 | -999 | -999 | -999 | -3.4204 | -8.3169 | -999 | -999 | -999 | 0.16 | 0.282 | 0.363 | 0.149 | 0 | 94
2003-09-21 13:00 | -1.2245 | -53.646 | 14.469 | 34.779 | 0.406 | 3.7691 | 345.201 | -2.0236 | 0.84814 | -2.1102 | 0.8642 | -1.7279 | 0.8938 | 3.6521 | 269.719 | 3.1029 | 121.709 | 43.7992 | 52.4108 | 54.9271 | 104.13 | 96.0692 | 3.0164 | 2.133 | 1.6929 | 1.0087 | -1.9782 | 2.3183 | 1.3163 | 0.33998 | 0.012825 | -0.028516 | -999 | -999 | -999 | -999 | -999 | -3.406 | -8.2926 | -999 | -999 | -999 | 0.161 | 0.283 | 0.363 | 0.149 | 1 | 94
2003-09-21 13:30 | 0.075 | -60.528 | 18.773 | 34.746 | 0.4038 | 3.7275 | 359.787 | -1.7306 | 0.81593 | -1.7656 | 0.82682 | -1.4525 | 0.85921 | 3.6546 | 274.709 | 3.1233 | 132.956 | 47.6864 | 57.6973 | 59.767 | 113.58 | 96.0948 | 3.0175 | 2.1384 | 1.7008 | 1.0359 | -1.8371 | 2.323 | 1.33 | 0.36419 | 0.022457 | -0.021389 | -999 | -999 | -999 | -999 | -999 | -3.3883 | -8.2645 | -999 | -999 | -999 | 0.162 | 0.283 | 0.363 | 0.149 | 0 | 94
2003-09-21 14:00 | -0.0164 | -8.416 | 17.828 | 35.537 | 0.4122 | 3.722 | 381.191 | -1.4475 | 0.7928 | -1.4493 | 0.8012 | -1.1085 | 0.82642 | 3.5792 | 267.761 | 2.9962 | 139.896 | 49.7061 | 61.1608 | 63.0057 | 118.836 | 96.1224 | 3.466 | 2.3873 | 1.8931 | 1.2106 | -1.6077 | 2.4329 | 1.4452 | 0.48133 | 0.11847 | 0.038761 | -999 | -999 | -999 | -999 | -999 | -3.359 | -8.1724 | -999 | -999 | -999 | 0.162 | 0.283 | 0.363 | 0.149 | 1 | 94
2003-09-21 14:30 | 0.4694 | 37.944 | 20.177 | 21.099 | 0.3564 | 3.8048 | 397.075 | -1.3442 | 0.76677 | -1.3553 | 0.77343 | -0.98571 | 0.79165 | 3.6104 | 267.937 | 3.0775 | 142.52 | 53.6903 | 62.9254 | 63.9278 | 119.921 | 96.1325 | 3.0539 | 2.1698 | 1.7422 | 1.0995 | -1.7646 | 2.3399 | 1.3657 | 0.41893 | 0.04808 | -0.0098499 | -999 | -999 | -999 | -999 | -999 | -3.3481 | -8.2107 | -999 | -999 | -999 | 0.163 | 0.283 | 0.363 | 0.149 | 1 | 94
2003-09-21 15:00 | 0.0623 | 47.739 | 20.688 | 20.459 | 0.3757 | 4.0918 | 403.21 | -0.97797 | 0.74828 | -0.97211 | 0.75395 | -0.5526 | 0.7655 | 3.2138 | 254.518 | 2.8175 | 160.596 | 65.6396 | 72.3697 | 72.5936 | 134.87 | 96.1552 | 3.0591 | 2.1795 | 1.7547 | 1.1192 | -1.487 | 2.3369 | 1.3627 | 0.42422 | 0.041557 | -0.020419 | -999 | -999 | -999 | -999 | -999 | -3.3243 | -8.1859 | -999 | -999 | -999 | 0.164 | 0.284 | 0.363 | 0.148 | 1 | 90.915
2003-09-21 15:30 | 0.0397 | 43.068 | 17.016 | 13.112 | 0.2901 | 4.3945 | 400.195 | -0.74739 | 0.73474 | -0.74384 | 0.74026 | -0.29708 | 0.74847 | 2.9017 | 251.951 | 2.5546 | 138.585 | 59.0361 | 62.4996 | 62.645 | 115.514 | 96.17 | 3.0727 | 2.1994 | 1.775 | 1.1517 | -1.3431 | 2.3538 | 1.3841 | 0.46132 | 0.067406 | 0.003651 | -999 | -999 | -999 | -999 | -999 | -3.3052 | -8.1633 | -999 | -999 | -999 | 0.165 | 0.284 | 0.363 | 0.149 | 0 | 82.8409
2003-09-21 16:00 | -0.0377 | 57.18 | 13.239 | 13.958 | 0.4181 | 3.8241 | 385.383 | -0.36776 | 0.71472 | -0.35304 | 0.72019 | 0.1121 | 0.72698 | 2.8687 | 249.84 | 2.5567 | 154.778 | 68.1431 | 69.9594 | 72.4391 | 134.221 | 96.1711 | 3.0637 | 2.1921 | 1.7694 | 1.1577 | -1.0459 | 2.3409 | 1.3754 | 0.46247 | 0.056388 | -0.018299 | -999 | -999 | -999 | -999 | -999 | -3.287 | -8.1418 | -999 | -999 | -999 | 0.165 | 0.284 | 0.363 | 0.149 | 1 | 70.1533
2003-09-21 16:30 | 0.0715 | 30.948 | -0.22 | 9.842 | 0.3882 | 3.3373 | 370.923 | -0.32543 | 0.71161 | -0.36604 | 0.71835 | 0.020436 | 0.72676 | 4.1046 | 261.261 | 3.4196 | 105.574 | 49.6597 | 45.9041 | 50.2487 | 93.4913 | 96.1906 | 3.0787 | 2.2197 | 1.7955 | 1.1941 | -1.39 | 2.3688 | 1.4165 | 0.52959 | 0.10532 | 0.02693 | -999 | -999 | -999 | -999 | -999 | -3.2649 | -8.1193 | -999 | -999 | -999 | 0.166 | 0.284 | 0.363 | 0.149 | 0 | 65.3763
2003-09-21 17:00 | 0.1497 | 9.982 | -1.265 | 8.538 | 0.3733 | 3.0793 | 363.276 | -0.47028 | 0.71021 | -0.55897 | 0.71814 | -0.26093 | 0.72838 | 3.6387 | 263.507 | 2.9737 | 75.1783 | 34.8011 | 33.614 | 34.8406 | 65.5091 | 96.2053 | 3.0528 | 2.1976 | 1.7769 | 1.1884 | -1.8058 | 2.3454 | 1.4016 | 0.53299 | 0.091608 | -0.001209 | -999 | -999 | -999 | -999 | -999 | -3.2448 | -8.0947 | -999 | -999 | -999 | 0.166 | 0.285 | 0.363 | 0.149 | 0 | 63
2003-09-21 17:30 | 0.1261 | 13.904 | -0.169 | 9.861 | 0.3821 | 3.0429 | 363.156 | -0.51844 | 0.70544 | -0.60559 | 0.71361 | -0.32868 | 0.72467 | 3.7596 | 254.701 | 3.1033 | 80.4072 | 35.6392 | 41.7786 | 36.8962 | 69.1458 | 96.2167 | 3.0329 | 2.1841 | 1.7661 | 1.1831 | -1.8846 | 2.323 | 1.38 | 0.52125 | 0.075122 | -0.035355 | -999 | -999 | -999 | -999 | -999 | -3.2279 | -8.0701 | -999 | -999 | -999 | 0.167 | 0.285 | 0.363 | 0.149 | 0 | 63
2003-09-21 18:00 | 0.0705 | 16.915 | 2.429 | 8.337 | 0.3475 | 3.0133 | 363.224 | -0.415 | 0.69471 | -0.4966 | 0.70275 | -0.20989 | 0.71456 | 3.7408 | 244.6 | 3.2175 | 86.5498 | 32.7981 | 45.0993 | 33.7194 | 61.277 | 96.2233 | 3.0287 | 2.1832 | 1.7679 | 1.1918 | -1.6836 | 2.3168 | 1.3802 | 0.53468 | 0.077734 | -0.046356 | -999 | -999 | -999 | -999 | -999 | -3.209 | -8.046 | -999 | -999 | -999 | 0.167 | 0.285 | 0.363 | 0.149 | 0 | 63
2003-09-21 18:30 | 0.0024 | 19.285 | 1.263 | 6.712 | 0.3985 | 3.1088 | 363.086 | -0.26436 | 0.70428 | -0.33725 | 0.71196 | -0.036975 | 0.72379 | 3.2583 | 236.778 | 2.8329 | 83.8564 | 31.8509 | 44.2723 | 30.4463 | 53.2567 | 96.245 | 3.0267 | 2.1861 | 1.7726 | 1.2057 | -1.3584 | 2.3176 | 1.3874 | 0.55749 | 0.090686 | -0.045719 | -999 | -999 | -999 | -999 | -999 | -3.1911 | -8.0228 | -999 | -999 | -999 | 0.168 | 0.285 | 0.363 | 0.149 | 0 | 63
2003-09-21 19:00 | 0.0117 | 8.737 | -4.913 | 6.26 | 0.3441 | 3.258 | 363.084 | -0.55256 | 0.74399 | -0.64407 | 0.75188 | -0.35912 | 0.76242 | 3.6387 | 234.922 | 3.1517 | 60.1534 | 19.7179 | 32.0124 | 18.6013 | 31.9572 | 96.2542 | 3.0311 | 2.2017 | 1.7856 | 1.2236 | -1.433 | 2.3348 | 1.406 | 0.59582 | 0.11738 | -0.021469 | -999 | -999 | -999 | -999 | -999 | -3.1726 | -8.0002 | -999 | -999 | -999 | 0.168 | 0.286 | 0.363 | 0.149 | 0 | 63
2003-09-21 19:30 | 0.0503 | -1.432 | -8.394 | 3.352 | 0.2618 | 3.365 | 363.094 | -0.9695 | 0.78389 | -1.0879 | 0.79262 | -0.82621 | 0.80269 | 3.0917 | 221.761 | 2.4588 | 28.2768 | 7.8063 | 13.9981 | 7.1976 | 12.7836 | 96.2752 | 3.0144 | 2.1946 | 1.7825 | 1.2193 | -1.6508 | 2.3229 | 1.4041 | 0.60149 | 0.12047 | -0.032317 | -999 | -999 | -999 | -999 | -999 | -3.1549 | -7.978 | -999 | -999 | -999 | 0.168 | 0.286 | 0.363 | 0.149 | 0 | 63
2003-09-21 20:00 | 0.1021 | -11.376 | -7.936 | 3.85 | 0.2481 | 3.3122 | 363.504 | -1.0645 | 0.77971 | -1.2175 | 0.79021 | -1.0181 | 0.80239 | 2.4025 | 229.573 | 2.0308 | 9.4869 | 2.0232 | 3.9059 | 0.91618 | 3.2928 | 96.3179 | 2.9865 | 2.1713 | 1.7635 | 1.2098 | -2.0077 | 2.2967 | 1.3889 | 0.58957 | 0.10457 | -0.059286 | -999 | -999 | -999 | -999 | -999 | -3.1401 | -7.9519 | -999 | -999 | -999 | 0.169 | 0.286 | 0.363 | 0.149 | 0 | 63
2003-09-21 20:30 | 0.125 | -10.667 | -11.459 | 5.499 | 0.3285 | 3.133 | 363.869 | -0.9041 | 0.73844 | -1.0816 | 0.75075 | -0.91552 | 0.76699 | 2.7879 | 249.295 | 2.2992 | 1.9669 | 0.035913 | 0.58107 | -1.5583 | 0.49098 | 96.337 | 2.9645 | 2.1542 | 1.749 | 1.1999 | -2.1122 | 2.2728 | 1.3697 | 0.57844 | 0.086115 | -0.089677 | -999 | -999 | -999 | -999 | -999 | -3.1238 | -7.9248 | -999 | -999 | -999 | 0.169 | 0.286 | 0.363 | 0.149 | 0 | 63
2003-09-21 21:00 | 0.0074 | -10.539 | -7.929 | 3.069 | 0.3105 | 3.1361 | 363.883 | -0.94479 | 0.73959 | -1.1059 | 0.75043 | -0.9185 | 0.76489 | 3.0167 | 255.278 | 2.4933 | 1.0234 | -0.15874 | 0.18113 | -1.9788 | 0.096214 | 96.365 | 2.965 | 2.1581 | 1.7558 | 1.2078 | -2.0623 | 2.2746 | 1.3766 | 0.59575 | 0.10037 | -0.085843 | -999 | -999 | -999 | -999 | -999 | -3.1047 | -7.899 | -999 | -999 | -999 | 0.17 | 0.286 | 0.363 | 0.149 | 0 | 63
2003-09-21 21:30 | 0.0366 | -10.629 | -6.036 | 2.157 | 0.3212 | 3.2325 | 364.026 | -1.1909 | 0.76914 | -1.3441 | 0.77893 | -1.1498 | 0.79183 | 2.8092 | 253.374 | 2.395 | 0.72892 | -0.16493 | 0.16773 | -1.7131 | -0.03682 | 96.3869 | 2.9655 | 2.1654 | 1.7627 | 1.2189 | -2.117 | 2.2803 | 1.3874 | 0.62188 | 0.11857 | -0.080279 | -999 | -999 | -999 | -999 | -999 | -3.0869 | -7.8737 | -999 | -999 | -999 | 0.17 | 0.287 | 0.363 | 0.149 | 0 | 63
2003-09-21 22:00 | 0.0755 | -10.207 | -6.178 | 2.062 | 0.3127 | 3.3172 | 363.99 | -1.4003 | 0.79569 | -1.5456 | 0.80514 | -1.3365 | 0.8164 | 3.0463 | 260.084 | 2.5458 | 0.51643 | -0.17452 | 0.16279 | -1.505 | -0.056183 | 96.4042 | 2.9603 | 2.1678 | 1.7655 | 1.2186 | -2.1358 | 2.2792 | 1.3897 | 0.63705 | 0.12526 | -0.084206 | -999 | -999 | -999 | -999 | -999 | -3.0716 | -7.8502 | -999 | -999 | -999 | 0.17 | 0.287 | 0.363 | 0.149 | 0 | 63
2003-09-21 22:30 | -0.2189 | -9.441 | -5.202 | 0.995 | 0.2388 | 3.3733 | 363.895 | -1.6192 | 0.81743 | -1.7593 | 0.82673 | -1.5409 | 0.83671 | 3.1133 | 261.982 | 2.61 | 0.8664 | -0.17081 | 0.16408 | -1.2817 | -0.094244 | 96.4293 | 2.9552 | 2.1683 | 1.7674 | 1.2212 | -2.2019 | 2.2779 | 1.393 | 0.65446 | 0.13611 | -0.095102 | -999 | -999 | -999 | -999 | -999 | -3.059 | -7.8262 | -999 | -999 | -999 | 0.17 | 0.287 | 0.363 | 0.149 | 0 | 63
2003-09-21 23:00 | 0.0282 | -8.779 | -4.012 | 0.175 | 0.1557 | 3.4263 | 364.123 | -1.8293 | 0.83967 | -1.968 | 0.84845 | -1.7478 | 0.85749 | 2.3712 | 251.838 | 2.0167 | 0.38706 | -0.16115 | 0.16304 | -1.0438 | -0.1407 | 96.4405 | 2.9515 | 2.1671 | 1.7731 | 1.2224 | -2.298 | 2.2764 | 1.3985 | 0.67031 | 0.1501 | -0.12943 | -999 | -999 | -999 | -999 | -999 | -3.0486 | -7.8002 | -999 | -999 | -999 | 0.171 | 0.287 | 0.363 | 0.149 | 0 | 63
2003-09-21 23:30 | -0.0441 | -13.038 | -3.881 | -1.137 | 0.1406 | 3.4585 | 365.313 | -2.0916 | 0.85848 | -2.2333 | 0.86626 | -2.0321 | 0.87418 | 1.6204 | 235.031 | 1.44 | 0.24088 | -0.15663 | 0.16068 | -0.89987 | -0.28785 | 96.4468 | 2.9502 | 2.1676 | 1.7766 | 1.2283 | -2.5382 | 2.2782 | 1.4094 | 0.68854 | 0.17293 | -0.15894 | -999 | -999 | -999 | -999 | -999 | -3.0389 | -7.776 | -999 | -999 | -999 | 0.171 | 0.287 | 0.363 | 0.149 | 0 | 63
2003-09-22 | 0.2082 | -17.728 | -8.238 | -1.046 | 0.1711 | 3.4841 | 365.303 | -2.3991 | 0.88074 | -2.5908 | 0.89024 | -2.4584 | 0.89777 | 1.4842 | 223.47 | 1.1067 | 0.47281 | -0.14742 | 0.16081 | -0.80048 | -0.41624 | 96.4602 | 2.9457 | 2.1683 | 1.7734 | 1.2321 | -2.7292 | 2.2771 | 1.4149 | 0.69738 | 0.18727 | -0.21318 | -999 | -999 | -999 | -999 | -999 | -3.0284 | -7.7521 | -999 | -999 | -999 | 0.171 | 0.288 | 0.363 | 0.149 | 0 | 63
2003-09-22 00:30 | -0.0854 | -20.005 | -6.822 | -0.256 | 0.1818 | 3.4295 | 364.319 | -2.4231 | 0.87322 | -2.6347 | 0.88495 | -2.5435 | 0.8956 | 1.9229 | 224.481 | 1.5275 | 0.30859 | -0.12612 | 0.16139 | -0.74981 | -0.21233 | 96.4534 | 2.9222 | 2.1512 | 1.7589 | 1.2179 | -3.1633 | 2.2582 | 1.3985 | 0.68376 | 0.17436 | -0.32129 | -999 | -999 | -999 | -999 | -999 | -3.0232 | -7.7299 | -999 | -999 | -999 | 0.171 | 0.288 | 0.363 | 0.149 | 0 | 63
2003-09-22 01:00 | 0.1298 | -11.671 | -7.342 | 0.839 | 0.1857 | 3.3571 | 364.677 | -2.2212 | 0.84769 | -2.4213 | 0.86011 | -2.2959 | 0.87269 | 1.8125 | 233.707 | 1.4683 | 0.31256 | -0.11463 | 0.16308 | -0.7179 | -0.011013 | 96.4613 | 2.9093 | 2.136 | 1.7473 | 1.2093 | -2.9239 | 2.2436 | 1.3852 | 0.67305 | 0.16932 | -0.37928 | -999 | -999 | -999 | -999 | -999 | -3.0196 | -7.7078 | -999 | -999 | -999 | 0.171 | 0.288 | 0.363 | 0.149 | 0 | 63
2003-09-22 01:30 | 0.0841 | -10.749 | -7.826 | 0.15 | 0.1883 | 3.3008 | 365.017 | -2.0964 | 0.8293 | -2.2863 | 0.84186 | -2.1276 | 0.85365 | 1.9 | 238.878 | 1.6013 | 0.26094 | -0.12378 | 0.16065 | -0.87185 | -0.037191 | 96.472 | 2.9132 | 2.1404 | 1.7553 | 1.2132 | -2.847 | 2.2468 | 1.3961 | 0.69183 | 0.20107 | -0.36525 | -999 | -999 | -999 | -999 | -999 | -3.0127 | -7.6839 | -999 | -999 | -999 | 0.171 | 0.288 | 0.363 | 0.149 | 0 | 63
2003-09-22 02:00 | 0.2864 | -16.046 | -9.581 | -2.1 | 0.1756 | 3.2992 | 365.705 | -2.1914 | 0.83342 | -2.3797 | 0.84541 | -2.2348 | 0.85752 | 2.1246 | 241.152 | 1.7988 | 0.23233 | -0.12554 | 0.15875 | -0.95493 | -0.18075 | 96.4797 | 2.9226 | 2.1476 | 1.7709 | 1.2227 | -2.9808 | 2.2597 | 1.416 | 0.72379 | 0.25729 | -0.35871 | -999 | -999 | -999 | -999 | -999 | -2.9977 | -7.6583 | -999 | -999 | -999 | 0.17 | 0.288 | 0.363 | 0.149 | 0 | 63
2003-09-22 02:30 | 0.333 | -21.712 | -7.244 | -0.989 | 0.1964 | 3.2914 | 365.837 | -2.5455 | 0.84969 | -2.7507 | 0.86042 | -2.6492 | 0.86994 | 1.8275 | 230.922 | 1.4896 | 0.30913 | -0.12726 | 0.15657 | -1.0559 | -0.49743 | 96.4846 | 2.929 | 2.1731 | 1.7787 | 1.2341 | -3.4019 | 2.2792 | 1.4389 | 0.76414 | 0.30888 | -0.39288 | -999 | -999 | -999 | -999 | -999 | -2.9827 | -7.6327 | -999 | -999 | -999 | 0.17 | 0.288 | 0.363 | 0.149 | 0 | 63
2003-09-22 03:00 | 0.0514 | -18.942 | -6.391 | 0.461 | 0.2051 | 3.3084 | 365.629 | -2.7105 | 0.8641 | -2.9118 | 0.87486 | -2.8107 | 0.88585 | 1.9417 | 219.131 | 1.4317 | 0.31052 | -0.1101 | 0.15925 | -0.80568 | -0.2477 | 96.5116 | 2.907 | 2.1593 | 1.7659 | 1.2148 | -3.3958 | 2.2589 | 1.4258 | 0.75766 | 0.30926 | -0.49154 | -999 | -999 | -999 | -999 | -999 | -2.9757 | -7.6078 | -999 | -999 | -999 | 0.17 | 0.288 | 0.363 | 0.149 | 0 | 63
2003-09-22 03:30 | 0.0486 | -15.598 | -7.546 | 0.871 | 0.1855 | 3.2571 | 365.613 | -2.6813 | 0.85017 | -2.8612 | 0.86125 | -2.7271 | 0.87275 | 2.0288 | 223.549 | 1.6242 | 0.39751 | -0.10647 | 0.15773 | -0.79406 | -0.13009 | 96.5303 | 2.8979 | 2.1498 | 1.7602 | 1.2057 | -3.3603 | 2.2483 | 1.4203 | 0.75619 | 0.32249 | -0.51288 | -999 | -999 | -999 | -999 | -999 | -2.9797 | -7.5842 | -999 | -999 | -999 | 0.17 | 0.288 | 0.363 | 0.149 | 0 | 63
2003-09-22 04:00 | -0.0788 | -13.132 | -7.705 | 0.779 | 0.1867 | 3.2043 | 365.577 | -2.6724 | 0.83909 | -2.8626 | 0.85191 | -2.7184 | 0.86394 | 1.7175 | 226.566 | 1.3683 | 0.32197 | -0.10854 | 0.15882 | -0.83659 | -0.13344 | 96.5334 | 2.8997 | 2.1589 | 1.7622 | 1.2028 | -3.2982 | 2.2531 | 1.4325 | 0.7735 | 0.35365 | -0.48444 | -999 | -999 | -999 | -999 | -999 | -2.9836 | -7.563 | -999 | -999 | -999 | 0.169 | 0.289 | 0.363 | 0.149 | 0 | 63
2003-09-22 04:30 | -0.0191 | -15.039 | -5.398 | -0.517 | 0.1213 | 3.0744 | 365.553 | -2.6398 | 0.80948 | -2.8283 | 0.82193 | -2.6909 | 0.83471 | 1.7717 | 236.109 | 1.4863 | 0.31214 | -0.11165 | 0.15696 | -1.0928 | -0.17894 | 96.5521 | 2.8993 | 2.1495 | 1.7732 | 1.2 | -3.5238 | 2.257 | 1.4422 | 0.788 | 0.38006 | -0.4709 | -999 | -999 | -999 | -999 | -999 | -2.9863 | -7.5398 | -999 | -999 | -999 | 0.169 | 0.289 | 0.363 | 0.149 | 0 | 63
2003-09-22 05:00 | 0.0158 | -14.213 | -3.303 | 1.118 | 0.1493 | 3.1024 | 366 | -2.8353 | 0.82387 | -3.0447 | 0.83586 | -2.9516 | 0.84843 | 1.4912 | 228.091 | 1.1812 | 0.24341 | -0.11166 | 0.15537 | -1.0614 | -0.32459 | 96.5554 | 2.9065 | 2.1696 | 1.7744 | 1.2013 | -3.5348 | 2.2683 | 1.4622 | 0.81132 | 0.41844 | -0.47837 | -999 | -999 | -999 | -999 | -999 | -2.9928 | -7.5138 | -999 | -999 | -999 | 0.169 | 0.289 | 0.363 | 0.149 | 0 | 63
2003-09-22 05:30 | 0.1227 | -9.67 | -6.169 | 2.5 | 0.183 | 3.1117 | 366.453 | -2.8811 | 0.82919 | -3.0758 | 0.84235 | -2.9556 | 0.8563 | 1.8404 | 221.121 | 1.3475 | 0.42713 | -0.10955 | 0.15656 | -0.8725 | -0.12771 | 96.5664 | 2.8936 | 2.1566 | 1.766 | 1.1844 | -3.3748 | 2.2546 | 1.4566 | 0.80617 | 0.42574 | -0.49843 | -999 | -999 | -999 | -999 | -999 | -3.0083 | -7.4873 | -999 | -999 | -999 | 0.168 | 0.289 | 0.363 | 0.149 | 0 | 63
2003-09-22 06:00 | 0.0687 | -11.174 | -6.585 | 1.234 | 0.1821 | 2.9573 | 366.573 | -2.9043 | 0.79727 | -3.0711 | 0.80969 | -2.9064 | 0.8235 | 1.8321 | 234.043 | 1.5779 | 0.22781 | -0.11306 | 0.15358 | -1.1211 | -0.11456 | 96.5803 | 2.8909 | 2.1578 | 1.7651 | 1.1739 | -3.653 | 2.2549 | 1.4602 | 0.81283 | 0.45255 | -0.47153 | -999 | -999 | -999 | -999 | -999 | -3.0313 | -7.4602 | -999 | -999 | -999 | 0.168 | 0.289 | 0.363 | 0.149 | 0 | 63
2003-09-22 06:30 | 0.0033 | -13.328 | -3.976 | 0.622 | 0.1612 | 2.9128 | 366.497 | -3.1073 | 0.79639 | -3.2828 | 0.8088 | -3.1189 | 0.82132 | 1.9246 | 236.236 | 1.6746 | 0.31118 | -0.11389 | 0.15529 | -1.2418 | -0.24323 | 96.588 | 2.8993 | 2.1666 | 1.7725 | 1.1758 | -3.9415 | 2.2677 | 1.4798 | 0.83669 | 0.49027 | -0.4578 | -999 | -999 | -999 | -999 | -999 | -3.0444 | -7.4328 | -999 | -999 | -999 | 0.168 | 0.289 | 0.363 | 0.149 | 0 | 63
2003-09-22 07:00 | 0.0336 | -12.653 | -2.095 | 0.11 | 0.0879 | 2.8807 | 366.492 | -3.3027 | 0.79881 | -3.4899 | 0.81176 | -3.3513 | 0.82535 | 1.6758 | 221.966 | 1.225 | 0.31245 | -0.10259 | 0.18918 | -1.1502 | -0.23289 | 96.6038 | 2.8983 | 2.1611 | 1.7721 | 1.173 | -3.8413 | 2.2691 | 1.4898 | 0.84615 | 0.50564 | -0.47763 | -999 | -999 | -999 | -999 | -999 | -3.0531 | -7.4057 | -999 | -999 | -999 | 0.168 | 0.289 | 0.363 | 0.149 | 0 | 63
2003-09-22 07:30 | 0.0911 | -12.47 | -3.703 | 0.687 | 0.1248 | 2.8528 | 366.33 | -3.4096 | 0.79777 | -3.5959 | 0.8096 | -3.4916 | 0.82337 | 1.3929 | 223.991 | 1.0983 | 2.5816 | 0.31892 | 1.0294 | -0.54194 | 0.29803 | 96.6121 | 2.8915 | 2.1541 | 1.7643 | 1.1629 | -3.8612 | 2.2648 | 1.488 | 0.8459 | 0.50641 | -0.50306 | -999 | -999 | -999 | -999 | -999 | -3.0704 | -7.3766 | -999 | -999 | -999 | 0.168 | 0.289 | 0.363 | 0.149 | 0 | 63
2003-09-22 08:00 | 0.0747 | -9.535 | -1.382 | 1.153 | 0.1297 | 2.8497 | 366.694 | -3.5405 | 0.80337 | -3.7291 | 0.81667 | -3.6237 | 0.83138 | 1.3642 | 223.612 | 1.0196 | 14.4019 | 2.5679 | 4.9476 | 2.5732 | 2.9441 | 96.6371 | 2.8807 | 2.1488 | 1.7552 | 1.1458 | -3.713 | 2.2589 | 1.4851 | 0.84212 | 0.50385 | -0.52695 | -999 | -999 | -999 | -999 | -999 | -3.1028 | -7.3451 | -999 | -999 | -999 | 0.168 | 0.289 | 0.363 | 0.149 | 0 | 63
2003-09-22 08:30 | -0.0342 | -3.065 | -0.02 | 1.476 | 0.1161 | 2.7919 | 366.258 | -3.4014 | 0.78432 | -3.5679 | 0.79756 | -3.418 | 0.81274 | 1.4617 | 218.989 | 1.0083 | 44.8957 | 8.4461 | 20.6294 | 12.6505 | 11.8621 | 96.6467 | 2.8751 | 2.1429 | 1.7487 | 1.1289 | -3.3325 | 2.2512 | 1.4812 | 0.8345 | 0.49825 | -0.51271 | -999 | -999 | -999 | -999 | -999 | -3.1411 | -7.3124 | -999 | -999 | -999 | 0.168 | 0.289 | 0.363 | 0.149 | 0 | 63
2003-09-22 09:00 | 0.0468 | 4.514 | 2.092 | 2.209 | 0.1625 | 2.749 | 366.31 | -3.1734 | 0.76351 | -3.257 | 0.77288 | -3.0096 | 0.78388 | 0.96458 | 236.69 | 0.70333 | 99.2138 | 18.9332 | 47.0244 | 27.8549 | 26.6246 | 96.6617 | 2.8774 | 2.1473 | 1.7528 | 1.1179 | -3.3618 | 2.2504 | 1.481 | 0.83085 | 0.50039 | -0.44932 | -999 | -999 | -999 | -999 | -999 | -3.1543 | -7.2807 | -999 | -999 | -999 | 0.168 | 0.289 | 0.363 | 0.149 | 0 | 63
2003-09-22 09:30 | -0.1124 | 11.883 | 5.994 | 2.786 | 0.2118 | 2.724 | 366.151 | -3.159 | 0.75739 | -3.2143 | 0.76532 | -2.8996 | 0.77295 | 1.8867 | 258.105 | 1.5813 | 170.089 | 32.5931 | 80.6873 | 41.9813 | 45.395 | 96.664 | 2.8964 | 2.1591 | 1.7696 | 1.1382 | -3.6543 | 2.2715 | 1.5009 | 0.86082 | 0.5337 | -0.35094 | -999 | -999 | -999 | -999 | -999 | -3.1228 | -7.247 | -999 | -999 | -999 | 0.168 | 0.289 | 0.363 | 0.149 | 0 | 63
2003-09-22 10:00 | 0.0845 | 19.832 | 8.755 | 2.191 | 0.1783 | 2.7092 | 365.97 | -3.0667 | 0.74975 | -3.0665 | 0.75606 | -2.7003 | 0.76121 | 1.7983 | 257.596 | 1.4696 | 240.977 | 45.144 | 114.362 | 53.0747 | 63.296 | 96.6738 | 2.9165 | 2.1633 | 1.7913 | 1.1672 | -3.513 | 2.2863 | 1.5218 | 0.88175 | 0.5591 | -0.27002 | -999 | -999 | -999 | -999 | -999 | -3.0523 | -7.2086 | -999 | -999 | -999 | 0.169 | 0.289 | 0.363 | 0.149 | 0 | 63
2003-09-22 10:30 | -0.0114 | 26.456 | 14.971 | 2.879 | 0.2106 | 2.7129 | 365.85 | -2.8926 | 0.74212 | -2.8701 | 0.74723 | -2.4695 | 0.75011 | 1.7433 | 244.552 | 1.5413 | 307.635 | 54.9711 | 144.595 | 56.7318 | 78.5468 | 96.6959 | 2.9274 | 2.1668 | 1.8063 | 1.1966 | -3.3923 | 2.299 | 1.5395 | 0.9046 | 0.58318 | -0.22571 | -999 | -999 | -999 | -999 | -999 | -2.9798 | -7.1681 | -999 | -999 | -999 | 0.17 | 0.289 | 0.363 | 0.149 | 0 | 63
2003-09-22 11:00 | -0.2705 | 32.462 | 29.43 | 3.821 | 0.1865 | 2.6836 | 365.357 | -2.5984 | 0.72134 | -2.5159 | 0.72417 | -2.0172 | 0.7233 | 1.8229 | 253.074 | 1.5938 | 372.97 | 64.4801 | 173.288 | 59.4411 | 91.6283 | 96.7158 | 2.9323 | 2.1761 | 1.8142 | 1.2274 | -3.1615 | 2.302 | 1.5422 | 0.91715 | 0.59274 | -0.23133 | -999 | -999 | -999 | -999 | -999 | -2.9119 | -7.1282 | -999 | -999 | -999 | 0.171 | 0.289 | 0.364 | 0.149 | 0 | 63
2003-09-22 11:30 | -0.6695 | 90.736 | 63.749 | 9.888 | 0.2552 | 2.6786 | 365.228 | -2.1973 | 0.70222 | -2.0321 | 0.70382 | -1.5357 | 0.70496 | 1.7571 | 262.424 | 1.5517 | 622.86 | 98.7104 | 310.658 | 85.0603 | 158.16 | 96.7295 | 2.9357 | 2.172 | 1.8087 | 1.2525 | -2.5634 | 2.2869 | 1.5334 | 0.90915 | 0.58205 | -0.22796 | -999 | -999 | -999 | -999 | -999 | -2.8531 | -7.0869 | -999 | -999 | -999 | 0.174 | 0.289 | 0.364 | 0.149 | 1 | 63
2003-09-22 12:00 | -0.667 | 131.814 | 61.759 | 8.789 | 0.1808 | 2.6839 | 364.901 | -1.1641 | 0.65879 | -0.87628 | 0.65772 | -0.062009 | 0.64929 | 1.7737 | 236.353 | 1.5267 | 792.493 | 175.408 | 401.543 | 101.179 | 197.785 | 96.732 | 3.0003 | 2.2211 | 1.8627 | 1.3437 | -1.075 | 2.3283 | 1.5847 | 0.96715 | 0.64156 | -0.091856 | -999 | -999 | -999 | -999 | -999 | -2.7838 | -7.0372 | -999 | -999 | -999 | 0.187 | 0.289 | 0.364 | 0.149 | 4 | 63
2003-09-22 12:30 | -2.6949 | 141.514 | 105.899 | 17.256 | 0.2988 | 2.6892 | 364.878 | -0.40196 | 0.62855 | -0.16251 | 0.6292 | 0.71536 | 0.6176 | 1.205 | 245.833 | 1.0137 | 838.25 | 273.765 | 422.213 | 105.477 | 205.802 | 96.7417 | 3.032 | 2.2559 | 1.8992 | 1.4165 | -0.0047483 | 2.3492 | 1.6108 | 1.0021 | 0.68593 | -0.0533 | -999 | -999 | -999 | -999 | -999 | -2.7107 | -6.9868 | -999 | -999 | -999 | 0.2 | 0.289 | 0.364 | 0.149 | 0 | 63
2003-09-22 13:00 | 0.2314 | 166.784 | 60.455 | 19.087 | 0.2802 | 2.6902 | 364.593 | 0.62703 | 0.59084 | 0.80569 | 0.59129 | 1.6786 | 0.5807 | 0.845 | 210.006 | 0.73125 | 922.476 | 439.136 | 468.755 | 122.668 | 224.055 | 96.7519 | 3.0524 | 2.2769 | 1.9194 | 1.4682 | 1.2422 | 2.3523 | 1.6107 | 1.0136 | 0.70303 | -0.014647 | -999 | -999 | -999 | -999 | -999 | -2.6481 | -6.9321 | -999 | -999 | -999 | 0.21 | 0.289 | 0.364 | 0.149 | 0 | 63
2003-09-22 13:30 | -0.6748 | 183.069 | 72.474 | 20.254 | 0.1456 | 2.6374 | 365.255 | 1.0436 | 0.56899 | 1.1465 | 0.5679 | 2.1147 | 0.55345 | 1.0604 | 181.619 | 0.94583 | 984.811 | 457.506 | 503.665 | 211.305 | 234.128 | 96.7528 | 3.0736 | 2.303 | 1.9475 | 1.5369 | 1.9354 | 2.3627 | 1.6232 | 1.0311 | 0.73027 | 0.089175 | -999 | -999 | -999 | -999 | -999 | -2.5661 | -6.8708 | -999 | -999 | -999 | 0.221 | 0.289 | 0.364 | 0.149 | 0 | 63
2003-09-22 14:00 | -1.4537 | 203.06 | 58.465 | 16.258 | 0.1377 | 2.5778 | 366.86 | 1.1311 | 0.5532 | 1.4196 | 0.54723 | 2.4099 | 0.53416 | 1.3321 | 261.245 | 1.2212 | 1017.51 | 566.477 | 525.096 | 488.755 | 233.896 | 96.7573 | 3.1091 | 2.3406 | 1.9958 | 1.6386 | 1.6873 | 2.4043 | 1.6746 | 1.0949 | 0.81144 | 0.2209 | -999 | -999 | -999 | -999 | -999 | -2.4561 | -6.817 | -999 | -999 | -999 | 0.228 | 0.289 | 0.364 | 0.149 | 0 | 63
2003-09-22 14:30 | -3.1573 | 183.391 | 87.506 | 21.175 | 0.1465 | 2.5335 | 365.88 | 1.2162 | 0.54205 | 1.2856 | 0.54167 | 2.1767 | 0.53106 | 0.91167 | 147.537 | 0.84167 | 949.488 | 649.887 | 486.669 | 456.898 | 213.255 | 96.7528 | 3.1285 | 2.3662 | 2.0347 | 1.7745 | 1.2573 | 2.4278 | 1.7024 | 1.1176 | 0.83979 | 0.27571 | -999 | -999 | -999 | -999 | -999 | -2.2737 | -6.7665 | -999 | -999 | -999 | 0.232 | 0.289 | 0.364 | 0.149 | 0 | 63
2003-09-22 15:00 | -2.6186 | 182.998 | 111.24 | 31.392 | 0.2483 | 2.4689 | 364.584 | 2.0584 | 0.50197 | 1.984 | 0.50409 | 2.8296 | 0.49854 | 0.99 | 95.0141 | 0.87833 | 912.739 | 579.186 | 469.818 | 447.505 | 199.93 | 96.7563 | 3.1121 | 2.3628 | 2.0493 | 1.9188 | 1.8618 | 2.4073 | 1.6815 | 1.0979 | 0.82422 | 0.2982 | -999 | -999 | -999 | -999 | -999 | -1.9718 | -6.7104 | -999 | -999 | -999 | 0.236 | 0.289 | 0.364 | 0.149 | 0 | 63
2003-09-22 15:30 | -2.3581 | 164.858 | 81.251 | 21.458 | 0.1796 | 2.3731 | 363.995 | 2.1637 | 0.47984 | 2.2826 | 0.47902 | 3.1056 | 0.47682 | 0.74167 | 204.478 | 0.64917 | 842.575 | 394.204 | 431.01 | 416.715 | 179.058 | 96.7567 | 3.1433 | 2.3978 | 2.1331 | 2.1442 | 1.2102 | 2.4346 | 1.7222 | 1.1484 | 0.89104 | 0.39863 | -999 | -999 | -999 | -999 | -999 | -1.384 | -6.6488 | -999 | -999 | -999 | 0.24 | 0.29 | 0.364 | 0.149 | 0 | 63
2003-09-22 16:00 | -999 | 151.704 | 91.589 | 18.223 | 0.314 | 2.3598 | 364.24 | 1.8954 | 0.48788 | 1.893 | 0.48527 | 2.6828 | 0.48008 | 1.1938 | 72.0532 | 1.0362 | 794.406 | 340.862 | 410.174 | 396.053 | 165.489 | 96.7577 | 3.1283 | 2.4155 | 2.202 | 2.4324 | 1.0345 | 2.4309 | 1.7156 | 1.1482 | 0.90456 | 0.41533 | -999 | -999 | -999 | -999 | -999 | -0.35521 | -6.5851 | -999 | -999 | -999 | 0.24 | 0.29 | 0.364 | 0.149 | 0 | 63
2003-09-22 16:30 | -999 | 132.211 | 65.763 | 12.638 | 0.1445 | 2.3902 | 363.934 | 2.3567 | 0.47638 | 2.6016 | 0.46867 | 3.5647 | 0.46393 | 0.61875 | 173.04 | 0.60375 | 704.488 | 253.933 | 366.891 | 353.283 | 143.574 | 96.756 | 3.1336 | 2.4534 | 2.3122 | 2.8419 | 1.3616 | 2.4425 | 1.7346 | 1.1911 | 0.97407 | 0.43813 | -999 | -999 | -999 | -999 | -999 | 0.9696 | -6.5158 | -999 | -999 | -999 | 0.239 | 0.29 | 0.364 | 0.149 | 0 | 63
2003-09-22 17:00 | -1.8699 | 136.564 | 77.394 | 23.881 | 0.261 | 2.3617 | 363.842 | 2.6444 | 0.46205 | 3.0139 | 0.44809 | 3.5991 | 0.4554 | 0.75417 | 133.421 | 0.67417 | 687.917 | 257.205 | 370.697 | 345.146 | 139.93 | 96.7509 | 3.1289 | 2.4965 | 2.4163 | 3.151 | 1.64 | 2.4361 | 1.7424 | 1.2054 | 0.99812 | 0.50078 | -999 | -999 | -999 | -999 | -999 | 1.7747 | -6.4452 | -999 | -999 | -999 | 0.238 | 0.29 | 0.364 | 0.149 | 0 | 63
2003-09-22 17:30 | -0.2047 | 143.399 | 25.623 | 17.678 | 0.2935 | 2.4478 | 363.975 | 2.2775 | 0.48679 | 2.5067 | 0.47866 | 3.1592 | 0.48473 | 1.2617 | 137.346 | 1.1308 | 644.639 | 267.315 | 368.419 | 334.018 | 131.641 | 96.7426 | 3.1824 | 2.5669 | 2.5278 | 3.1517 | 2.1566 | 2.4737 | 1.8053 | 1.3121 | 1.1236 | 0.65859 | -999 | -999 | -999 | -999 | -999 | 1.6353 | -6.3658 | -999 | -999 | -999 | 0.235 | 0.291 | 0.364 | 0.149 | 0 | 63
2003-09-22 18:00 | -0.13 | 42.442 | -1.019 | 7.437 | 0.2336 | 2.5667 | 363.827 | 1.4344 | 0.53346 | 1.5117 | 0.53212 | 2.1012 | 0.54009 | 2.4942 | 129.143 | 2.1421 | 249.835 | 128.211 | 135.395 | 122.52 | 47.2646 | 96.7402 | 3.2155 | 2.6271 | 2.609 | 3.0684 | 0.50931 | 2.5529 | 1.9254 | 1.5181 | 1.266 | 0.54692 | -999 | -999 | -999 | -999 | -999 | 1.3249 | -6.2805 | -999 | -999 | -999 | 0.232 | 0.291 | 0.364 | 0.149 | 0 | 63
2003-09-22 18:30 | -0.1338 | 1.892 | -2.199 | 0.892 | 0.0837 | 2.7432 | 363.626 | 0.48291 | 0.59918 | 0.35322 | 0.6062 | 0.61059 | 0.62144 | 2.2612 | 92.1494 | 1.8992 | 99.0368 | 68.1984 | 43.6988 | 40.7116 | 18.8094 | 96.7376 | 3.1344 | 2.5925 | 2.5586 | 2.6687 | -0.21397 | 2.5322 | 1.9549 | 1.5429 | 1.2209 | 0.41619 | -999 | -999 | -999 | -999 | -999 | 0.23361 | -6.1986 | -999 | -999 | -999 | 0.229 | 0.291 | 0.364 | 0.149 | 0 | 63
2003-09-22 19:00 | -0.1313 | -19.282 | -1.147 | 0.368 | 0.0684 | 2.8291 | 364.203 | 0.10813 | 0.6318 | -0.046436 | 0.63841 | 0.15707 | 0.65265 | 1.1154 | 111.817 | 0.76208 | 74.6951 | 51.0446 | 33.3958 | 29.6569 | 14.2271 | 96.7463 | 3.0524 | 2.5365 | 2.4579 | 2.2511 | -1.0128 | 2.4702 | 1.916 | 1.4527 | 1.1019 | 0.259 | -999 | -999 | -999 | -999 | -999 | -0.99445 | -6.1468 | -999 | -999 | -999 | 0.227 | 0.292 | 0.364 | 0.149 | 0 | 63
2003-09-22 19:30 | 0.2092 | -3.402 | -4.205 | 1.493 | 0.1092 | 2.8055 | 365.14 | -0.27254 | 0.64307 | -0.42008 | 0.65041 | -0.21816 | 0.66644 | 0.86333 | 113.671 | 0.43917 | 41.3008 | 26.349 | 23.0253 | 18.7517 | 8.6047 | 96.7385 | 3.021 | 2.5048 | 2.3689 | 1.9383 | -0.61775 | 2.4432 | 1.8955 | 1.3981 | 1.0507 | 0.16053 | -999 | -999 | -999 | -999 | -999 | -1.9947 | -6.1144 | -999 | -999 | -999 | 0.224 | 0.292 | 0.364 | 0.149 | 0 | 63
2003-09-22 20:00 | 0.2444 | -13.358 | -7.047 | 3.129 | 0.1446 | 2.7808 | 365.34 | -0.16141 | 0.6337 | -0.36334 | 0.64519 | -0.26343 | 0.66671 | 1.3521 | 100.196 | 0.91833 | 9.6987 | 6.3736 | 4.1433 | 2.5323 | 1.2976 | 96.7387 | 3.0047 | 2.4793 | 2.2915 | 1.7611 | -1.2284 | 2.4394 | 1.8865 | 1.3698 | 1.027 | 0.030766 | -999 | -999 | -999 | -999 | -999 | -2.5059 | -6.0963 | -999 | -999 | -999 | 0.221 | 0.292 | 0.364 | 0.149 | 0 | 63
2003-09-22 20:30 | 0.1298 | -16.496 | -12.403 | 1.64 | 0.1936 | 2.7216 | 365.345 | -0.29975 | 0.62782 | -0.51599 | 0.64062 | -0.43719 | 0.6631 | 1.6542 | 101.508 | 1.1521 | 1.4269 | 0.75688 | 0.79848 | -0.94734 | -0.32685 | 96.7365 | 2.9966 | 2.447 | 2.2167 | 1.6124 | -1.7528 | 2.4336 | 1.8724 | 1.344 | 1.0034 | -0.10456 | -999 | -999 | -999 | -999 | -999 | -2.8465 | -6.0822 | -999 | -999 | -999 | 0.218 | 0.292 | 0.365 | 0.149 | 0 | 63
2003-09-22 21:00 | 0.1545 | -23.634 | -10.091 | 2.501 | 0.1963 | 2.6119 | 364.632 | -0.3981 | 0.60925 | -0.61053 | 0.62108 | -0.5141 | 0.64194 | 2.2383 | 90.7427 | 1.8067 | 0.25656 | -0.056078 | 0.13931 | -1.646 | -0.51474 | 96.7217 | 2.9819 | 2.415 | 2.1488 | 1.4825 | -2.2981 | 2.4274 | 1.8493 | 1.317 | 0.9754 | -0.26756 | -999 | -999 | -999 | -999 | -999 | -3.0893 | -6.0658 | -999 | -999 | -999 | 0.215 | 0.292 | 0.365 | 0.149 | 0 | 63
2003-09-22 21:30 | 0.2456 | -23.309 | -14.315 | 0.941 | 0.2457 | 2.787 | 365.231 | -0.78494 | 0.65904 | -0.97692 | 0.66944 | -0.84816 | 0.68655 | 2.0267 | 89.0235 | 1.6054 | 0.21656 | -0.092168 | 0.12481 | -1.7719 | -0.65762 | 96.7219 | 2.9792 | 2.3896 | 2.0961 | 1.3719 | -2.3401 | 2.4297 | 1.8333 | 1.2976 | 0.95233 | -0.35494 | -999 | -999 | -999 | -999 | -999 | -3.2788 | -6.0452 | -999 | -999 | -999 | 0.212 | 0.292 | 0.365 | 0.149 | 0 | 63
2003-09-22 22:00 | 0.0601 | -25.652 | -10.783 | 1.192 | 0.2209 | 2.8966 | 365.235 | -1.1412 | 0.69616 | -1.3496 | 0.7072 | -1.2308 | 0.72282 | 2.4954 | 86.8004 | 1.9912 | 0.24851 | -0.06166 | 0.12352 | -1.795 | -0.54656 | 96.7138 | 2.97 | 2.3612 | 2.0432 | 1.2654 | -2.5126 | 2.4245 | 1.8161 | 1.263 | 0.90825 | -0.57866 | -999 | -999 | -999 | -999 | -999 | -3.449 | -6.0195 | -999 | -999 | -999 | 0.209 | 0.292 | 0.365 | 0.149 | 0 | 63
2003-09-22 22:30 | 0.1517 | -23.136 | -14.753 | 0.409 | 0.2258 | 2.9787 | 365.67 | -1.2867 | 0.71971 | -1.4805 | 0.73071 | -1.358 | 0.74606 | 2.08 | 64.5318 | 1.6787 | 0.25163 | -0.053924 | 0.12317 | -1.6284 | -0.50273 | 96.6942 | 2.9583 | 2.3291 | 1.992 | 1.1769 | -2.5501 | 2.4142 | 1.7939 | 1.2171 | 0.85398 | -0.66142 | -999 | -999 | -999 | -999 | -999 | -3.5592 | -5.9935 | -999 | -999 | -999 | 0.206 | 0.292 | 0.365 | 0.149 | 0 | 63
2003-09-22 23:00 | 0.2611 | -29.139 | -16.532 | -0.791 | 0.2149 | 2.9656 | 366.461 | -1.7757 | 0.74005 | -1.9918 | 0.75195 | -1.9112 | 0.7674 | 1.9821 | 62.1741 | 1.5613 | 0.26105 | -0.025169 | 0.11904 | -2.1844 | -0.69556 | 96.6907 | 2.9607 | 2.306 | 1.956 | 1.117 | -3.2358 | 2.4216 | 1.7854 | 1.1885 | 0.80592 | -0.99074 | -999 | -999 | -999 | -999 | -999 | -3.6133 | -5.9711 | -999 | -999 | -999 | 0.203 | 0.292 | 0.365 | 0.149 | 0 | 63
2003-09-22 23:30 | 0.2063 | -33.016 | -24.102 | -2.606 | 0.2651 | 2.9844 | 366.251 | -1.9214 | 0.7507 | -2.1456 | 0.76264 | -2.0821 | 0.77783 | 2.1117 | 70.3747 | 1.6633 | 0.26008 | -0.00017558 | 0.12231 | -2.0707 | -0.49559 | 96.6715 | 2.9446 | 2.2755 | 1.9059 | 1.052 | -3.4202 | 2.4081 | 1.7566 | 1.1373 | 0.72901 | -1.186 | -999 | -999 | -999 | -999 | -999 | -3.6618 | -5.9565 | -999 | -999 | -999 | 0.2 | 0.292 | 0.365 | 0.149 | 0 | 63
2003-09-23 | 0.2857 | -47.196 | -23.265 | -0.942 | 0.3346 | 3.0254 | 366.417 | -2.2949 | 0.77715 | -2.5478 | 0.78962 | -2.534 | 0.80462 | 2.4454 | 66.9095 | 1.985 | 0.27947 | -0.016617 | 0.11743 | -3.0333 | -0.77824 | 96.6446 | 2.9362 | 2.255 | 1.8756 | 1.0022 | -4.199 | 2.4068 | 1.7421 | 1.108 | 0.67578 | -1.6828 | -999 | -999 | -999 | -999 | -999 | -3.7051 | -5.9521 | -999 | -999 | -999 | 0.196 | 0.292 | 0.365 | 0.149 | 0 | 63
2003-09-23 00:30 | 0.1932 | -35.755 | -27.56 | -1.834 | 0.343 | 3.032 | 366.343 | -2.4849 | 0.78833 | -2.7005 | 0.8004 | -2.6023 | 0.81387 | 3.0808 | 73.4832 | 2.5504 | 0.39703 | -0.026313 | 0.12107 | -1.8897 | -0.32767 | 96.6147 | 2.9067 | 2.2084 | 1.8204 | 0.93169 | -3.6639 | 2.3706 | 1.7006 | 1.0431 | 0.61408 | -1.6472 | -999 | -999 | -999 | -999 | -999 | -3.7396 | -5.9577 | -999 | -999 | -999 | 0.193 | 0.292 | 0.365 | 0.15 | 0 | 63
2003-09-23 01:00 | 0.1957 | -41.728 | -26.356 | -4.252 | 0.2758 | 3.0379 | 366.131 | -2.4985 | 0.79038 | -2.7119 | 0.80193 | -2.6159 | 0.81468 | 2.9413 | 72.7128 | 2.4158 | 0.31267 | -0.033412 | 0.11744 | -2.2154 | -0.44152 | 96.6012 | 2.9024 | 2.1958 | 1.7922 | 0.8987 | -3.7781 | 2.3685 | 1.6879 | 1.0198 | 0.59118 | -1.6344 | -999 | -999 | -999 | -999 | -999 | -3.7452 | -5.9715 | -999 | -999 | -999 | 0.189 | 0.292 | 0.365 | 0.15 | 0 | 63
2003-09-23 01:30 | 0.1218 | -55.199 | -22.806 | -2.602 | 0.2158 | 3.0534 | 366.534 | -2.9433 | 0.81582 | -3.1978 | 0.8284 | -3.1852 | 0.84143 | 2.6587 | 60.2949 | 2.175 | 0.27988 | -0.040837 | 0.11369 | -3.2364 | -0.76051 | 96.566 | 2.908 | 2.1996 | 1.7761 | 0.87578 | -4.6523 | 2.3803 | 1.6856 | 1.0216 | 0.58318 | -2.0196 | -999 | -999 | -999 | -999 | -999 | -3.7674 | -5.985 | -999 | -999 | -999 | 0.184 | 0.292 | 0.365 | 0.15 | 0 | 63
2003-09-23 02:00 | -0.0795 | -53.967 | -10.974 | -0.776 | 0.1364 | 2.9694 | 366.631 | -3.2853 | 0.81601 | -3.567 | 0.83085 | -3.6514 | 0.84889 | 2.1142 | 85.2301 | 1.6421 | 0.27636 | -0.042281 | 0.11792 | -3.3979 | -0.81536 | 96.5494 | 2.8954 | 2.1795 | 1.7445 | 0.84408 | -5.3818 | 2.3723 | 1.6632 | 0.99176 | 0.54192 | -2.3845 | -999 | -999 | -999 | -999 | -999 | -3.8048 | -6.0015 | -999 | -999 | -999 | 0.175 | 0.291 | 0.365 | 0.15 | 0 | 63
2003-09-23 02:30 | -0.1358 | -50.182 | -3.414 | -0.173 | 0.0618 | 2.7508 | 366.518 | -3.6155 | 0.78291 | -3.9522 | 0.79924 | -4.1703 | 0.8222 | 1.4112 | 105.035 | 0.92625 | 0.27865 | -0.045318 | 0.11747 | -3.9574 | -1.3247 | 96.5252 | 2.8878 | 2.1602 | 1.723 | 0.80399 | -6.9611 | 2.3659 | 1.648 | 0.96116 | 0.50131 | -2.7735 | -999 | -999 | -999 | -999 | -999 | -3.8556 | -6.0275 | -999 | -999 | -999 | 0.165 | 0.291 | 0.365 | 0.15 | 0 | 63
2003-09-23 03:00 | 0.0758 | -44.063 | -3.321 | -0.751 | 0.0596 | 2.7171 | 367.302 | -4.6096 | 0.82388 | -5.4763 | 0.85387 | -6.7363 | 0.87706 | 1.0196 | 153.166 | 0.79458 | 0.30924 | -0.063774 | 0.097903 | -4.3872 | -1.934 | 96.5143 | 2.8994 | 2.1644 | 1.7258 | 0.78399 | -8.9952 | 2.3802 | 1.652 | 0.95972 | 0.49576 | -3.1698 | -999 | -999 | -999 | -999 | -999 | -3.9376 | -6.0554 | -999 | -999 | -999 | 0.155 | 0.291 | 0.365 | 0.15 | 0 | 63
2003-09-23 03:30 | 0.0734 | -37.48 | -2.896 | -0.526 | 0.0427 | 2.6763 | 368.126 | -5.2586 | 0.85083 | -7.737 | 0.89472 | -9.802 | 0.91916 | 1.2592 | 171.697 | 0.8525 | 0.33518 | -0.035818 | 0.074201 | -3.8355 | -1.85 | 96.4773 | 2.8782 | 2.1389 | 1.6967 | 0.72334 | -10.0017 | 2.3602 | 1.6235 | 0.905 | 0.44704 | -3.4558 | -999 | -999 | -999 | -999 | -999 | -4.0282 | -6.0906 | -999 | -999 | -999 | 0.146 | 0.291 | 0.365 | 0.15 | 0 | 63
2003-09-23 04:00 | -2.1456 | -31.108 | -1.745 | -6.168 | 0.0668 | 2.5212 | 370.311 | -6.3822 | 0.87202 | -9.0972 | 0.92756 | -10.8604 | 0.94054 | 1.3683 | 161.739 | 1.1371 | 0.34067 | 0.022861 | 0.079162 | -3.3278 | -1.5857 | 96.4541 | 2.8138 | 2.0808 | 1.6225 | 0.62153 | -10.1109 | 2.3043 | 1.5545 | 0.78675 | 0.32931 | -3.7291 | -999 | -999 | -999 | -999 | -999 | -4.1337 | -6.1376 | -999 | -999 | -999 | 0.139 | 0.291 | 0.365 | 0.15 | 0 | 63
2003-09-23 04:30 | -0.341 | -27.998 | 2.82 | 0.84 | 0.0538 | 1.9764 | 369.906 | -7.6162 | 0.87361 | -10.1677 | 0.91957 | -11.1019 | 0.92092 | 1.5358 | 159.883 | 1.2463 | 0.31362 | -0.012323 | 0.074256 | -3.0848 | -1.5263 | 96.4274 | 2.7618 | 2.0284 | 1.5592 | 0.51831 | -10.3024 | 2.2529 | 1.4852 | 0.65565 | 0.21089 | -3.9214 | -999 | -999 | -999 | -999 | -999 | -4.2594 | -6.1947 | -999 | -999 | -999 | 0.134 | 0.29 | 0.365 | 0.15 | 0 | 63.344
2003-09-23 05:00 | 0.583 | -26.306 | -11.361 | -2.465 | 0.0806 | 2.0296 | 375.637 | -8.7897 | 0.85369 | -10.8544 | 0.90161 | -11.7085 | 0.90985 | 1.8438 | 164.611 | 1.2754 | 0.27854 | -0.0098514 | 0.06999 | -2.8032 | -1.1966 | 96.3983 | 2.7545 | 2.0049 | 1.5296 | 0.42908 | -10.4334 | 2.2369 | 1.4492 | 0.5584 | 0.13904 | -4.0541 | -999 | -999 | -999 | -999 | -999 | -4.4161 | -6.2542 | -999 | -999 | -999 | 0.13 | 0.29 | 0.365 | 0.15 | 0 | 63
2003-09-23 05:30 | 0.4332 | -25.937 | -6.514 | -0.964 | 0.0468 | 1.7954 | 378.678 | -10.5518 | 0.87827 | -12.1955 | 0.90176 | -12.5279 | 0.90029 | 2.1688 | 173.807 | 1.2092 | 0.29169 | -0.0063756 | 0.068612 | -2.7891 | -1.2328 | 96.361 | 2.7365 | 1.9823 | 1.4963 | 0.32286 | -10.6396 | 2.2234 | 1.4076 | 0.45959 | 0.061947 | -4.1792 | -999 | -999 | -999 | -999 | -999 | -4.6472 | -6.3263 | -999 | -999 | -999 | 0.126 | 0.29 | 0.365 | 0.15 | 0 | 63
2003-09-23 06:00 | -0.0617 | -24.866 | 10.417 | 2.35 | 0.1043 | 1.8141 | 378.504 | -10.1377 | 0.84631 | -11.7273 | 0.88854 | -12.8757 | 0.89654 | 1.6104 | 164.92 | 1.045 | 0.27134 | -0.006953 | 0.068332 | -2.2892 | -0.33482 | 96.3223 | 2.7226 | 1.9561 | 1.4576 | 0.19389 | -11.4358 | 2.2031 | 1.3641 | 0.36262 | -0.021626 | -4.3191 | -999 | -999 | -999 | -999 | -999 | -4.952 | -6.4008 | -999 | -999 | -999 | 0.124 | 0.29 | 0.365 | 0.15 | 0 | 63
2003-09-23 06:30 | -0.1232 | -25.214 | 10.073 | 2.328 | 0.0928 | 1.6453 | 380.575 | -11.7464 | 0.8592 | -12.5624 | 0.87855 | -13.1848 | 0.889 | 1.6829 | 165.15 | 1.0946 | 0.24847 | -0.02391 | 0.070122 | -3.1244 | -1.1249 | 96.294 | 2.7122 | 1.9261 | 1.4174 | 0.057527 | -11.8642 | 2.1861 | 1.3152 | 0.27865 | -0.10289 | -4.465 | -999 | -999 | -999 | -999 | -999 | -5.3134 | -6.4812 | -999 | -999 | -999 | 0.121 | 0.289 | 0.364 | 0.15 | 0 | 63
2003-09-23 07:00 | 0.9479 | -23.912 | 18.635 | 6.184 | 0.0923 | 1.6804 | 385.249 | -11.7763 | 0.87088 | -13.0876 | 0.88755 | -14.0662 | 0.88754 | 1.4125 | 165.463 | 1.0012 | 0.38256 | 0.061628 | 0.10975 | -2.4756 | -0.29468 | 96.2584 | 2.6994 | 1.9071 | 1.3784 | -0.073941 | -12.6487 | 2.1718 | 1.2781 | 0.21709 | -0.16 | -4.6046 | -999 | -999 | -999 | -999 | -999 | -5.6825 | -6.5608 | -999 | -999 | -999 | 0.119 | 0.289 | 0.364 | 0.15 | 0 | 63
2003-09-23 07:30 | -999 | -22.759 | -34.227 | -3.66 | 0.1246 | 1.6995 | 387.774 | -11.2383 | 0.84516 | -13.1223 | 0.87828 | -14.1659 | 0.88348 | 1.765 | 157.218 | 1.0275 | 3.4989 | 2.2472 | 1.6761 | -0.62572 | 0.37566 | 96.2223 | 2.6746 | 1.866 | 1.3165 | -0.21124 | -12.3164 | 2.1353 | 1.2222 | 0.13859 | -0.23209 | -4.7268 | -999 | -999 | -999 | -999 | -999 | -5.97 | -6.6419 | -999 | -999 | -999 | 0.118 | 0.289 | 0.364 | 0.15 | 0 | 63
2003-09-23 08:00 | -0.8042 | -12.833 | 5.542 | 0.751 | 0.065 | 1.8004 | 386.703 | -10.3887 | 0.83314 | -12.3143 | 0.8706 | -13.8229 | 0.88892 | 1.5392 | 145.64 | 1.1696 | 22.62 | 16.3419 | 8.8174 | 11.3757 | 5.5646 | 96.1902 | 2.6583 | 1.8336 | 1.263 | -0.31516 | -12.3429 | 2.1111 | 1.1769 | 0.082374 | -0.2876 | -4.742 | -999 | -999 | -999 | -999 | -999 | -6.2105 | -6.7241 | -999 | -999 | -999 | 0.118 | 0.289 | 0.364 | 0.15 | 0 | 63
2003-09-23 08:30 | 0.3431 | 14.739 | 1.315 | 0.903 | 0.0982 | 1.6299 | 377.449 | -10.569 | 0.79786 | -11.9159 | 0.83449 | -12.4429 | 0.86834 | 1.6942 | 162.808 | 1.165 | 72.4642 | 53.3811 | 36.5194 | 44.5524 | 18.5378 | 96.1703 | 2.6136 | 1.7741 | 1.1774 | -0.40913 | -10.9221 | 2.0574 | 1.1029 | -0.0082853 | -0.37347 | -4.5811 | -999 | -999 | -999 | -999 | -999 | -6.3998 | -6.8069 | -999 | -999 | -999 | 0.118 | 0.288 | 0.364 | 0.15 | 0 | 63
2003-09-23 09:00 | 0.25 | 28.741 | -2.993 | 8.779 | 0.1654 | 1.7766 | 375.663 | -9.5427 | 0.79737 | -9.9174 | 0.82112 | -9.7147 | 0.85307 | 1.5671 | 192.282 | 0.96667 | 167.762 | 99.5507 | 91.5743 | 89.9267 | 36.7421 | 96.1402 | 2.5685 | 1.7087 | 1.0932 | -0.50723 | -9.3802 | 1.9816 | 1.0054 | -0.11799 | -0.45945 | -4.0583 | -999 | -999 | -999 | -999 | -999 | -6.5585 | -6.8764 | -999 | -999 | -999 | 0.119 | 0.288 | 0.364 | 0.15 | 0 | 63
2003-09-23 09:30 | 0.2059 | 50.427 | 18.494 | 14.976 | 0.6829 | 2.2219 | 369.314 | -5.642 | 0.74612 | -5.7565 | 0.7627 | -5.3808 | 0.77819 | 2.0117 | 143.639 | 1.5883 | 275.844 | 119.291 | 150.935 | 151.883 | 57.9782 | 96.0992 | 2.585 | 1.6964 | 1.0525 | -0.52903 | -5.539 | 1.9747 | 0.98806 | -0.13635 | -0.44705 | -3.1947 | -999 | -999 | -999 | -999 | -999 | -6.6189 | -6.9438 | -999 | -999 | -999 | 0.12 | 0.288 | 0.364 | 0.15 | 0 | 63
2003-09-23 10:00 | 0.3322 | 77.683 | 58.705 | 16.233 | 0.7916 | 2.5629 | 364.983 | -2.4005 | 0.68973 | -2.4673 | 0.69682 | -2.1381 | 0.70461 | 5.7642 | 75.6165 | 4.925 | 378.893 | 213.015 | 202.039 | 191.232 | 80.3086 | 96.0473 | 2.6496 | 1.7286 | 1.0817 | -0.46916 | -2.8394 | 2.0263 | 1.0278 | -0.073144 | -0.33533 | -1.994 | -999 | -999 | -999 | -999 | -999 | -6.5767 | -6.9894 | -999 | -999 | -999 | 0.122 | 0.287 | 0.364 | 0.15 | 0 | 63
2003-09-23 10:30 | 0.5252 | 88.584 | 56.632 | 17.003 | 0.7573 | 2.6059 | 364.984 | -1.9046 | 0.67697 | -1.9438 | 0.68194 | -1.5397 | 0.68569 | 6.0767 | 76.6591 | 5.1304 | 482.33 | 211.379 | 252.452 | 224.104 | 102.345 | 96.0199 | 2.7542 | 1.7929 | 1.1695 | -0.3511 | -1.3918 | 2.1315 | 1.1306 | 0.078525 | -0.14641 | -1.4738 | -999 | -999 | -999 | -999 | -999 | -6.469 | -7.0117 | -999 | -999 | -999 | 0.125 | 0.287 | 0.364 | 0.15 | 0 | 63
2003-09-23 11:00 | 0.14 | 113.869 | 71.442 | 21.788 | 0.732 | 2.6133 | 364.927 | -1.352 | 0.65498 | -1.3841 | 0.65928 | -0.96078 | 0.66312 | 7.0375 | 77.5748 | 5.9371 | 579.882 | 315.041 | 300.249 | 259.493 | 123.271 | 95.9726 | 2.8016 | 1.827 | 1.1989 | -0.27747 | -0.34895 | 2.1715 | 1.1751 | 0.15964 | -0.062652 | -1.131 | -999 | -999 | -999 | -999 | -999 | -6.3136 | -7.0108 | -999 | -999 | -999 | 0.128 | 0.287 | 0.364 | 0.149 | 0 | 63
2003-09-23 11:30 | 0.5566 | 137.099 | 93.699 | 30.505 | 0.9592 | 2.6464 | 364.882 | -0.97532 | 0.64537 | -0.99478 | 0.64907 | -0.62443 | 0.6558 | 7.2208 | 75.4707 | 6.1758 | 668.49 | 348.806 | 343.694 | 312.069 | 141.973 | 95.9409 | 2.8295 | 1.8338 | 1.214 | -0.21826 | -0.033236 | 2.1947 | 1.2002 | 0.21167 | 0.0026793 | -0.62854 | -999 | -999 | -999 | -999 | -999 | -6.1268 | -6.9917 | -999 | -999 | -999 | 0.132 | 0.287 | 0.364 | 0.149 | 0 | 63
2003-09-23 12:00 | 0.5238 | 157.207 | 102.457 | 31.907 | 0.9085 | 2.6554 | 364.632 | -0.73999 | 0.63835 | -0.75393 | 0.64185 | -0.3174 | 0.64627 | 8.1088 | 72.8015 | 6.8296 | 745.024 | 527.596 | 381.706 | 356.865 | 157.961 | 95.8773 | 2.845 | 1.8439 | 1.2305 | -0.16613 | 0.56207 | 2.2078 | 1.228 | 0.25528 | 0.055976 | -0.30057 | -999 | -999 | -999 | -999 | -999 | -5.9502 | -6.9607 | -999 | -999 | -999 | 0.137 | 0.287 | 0.365 | 0.149 | 0 | 63
2003-09-23 12:30 | 0.5197 | 173.036 | 92.837 | 32.05 | 0.9738 | 2.6564 | 364.487 | -0.43349 | 0.62678 | -0.44622 | 0.63042 | 0.014713 | 0.6342 | 7.5033 | 74.7131 | 6.2967 | 803.934 | 596.381 | 411.639 | 390.124 | 170.419 | 95.8561 | 2.8373 | 1.8325 | 1.2206 | -0.13629 | 0.99501 | 2.2006 | 1.2175 | 0.25566 | 0.059543 | -0.034715 | -999 | -999 | -999 | -999 | -999 | -5.794 | -6.9187 | -999 | -999 | -999 | 0.147 | 0.287 | 0.365 | 0.149 | 0 | 63
2003-09-23 13:00 | 0.0445 | 185.449 | 112.116 | 32.588 | 0.8709 | 2.6369 | 364.494 | -0.2444 | 0.61523 | -0.26701 | 0.61896 | 0.21327 | 0.62299 | 8.1075 | 73.7675 | 6.7408 | 852.432 | 620.374 | 435.488 | 413.768 | 179.354 | 95.8195 | 2.845 | 1.8384 | 1.2347 | -0.096165 | 1.1059 | 2.2167 | 1.237 | 0.28654 | 0.10601 | 0.21329 | -999 | -999 | -999 | -999 | -999 | -5.6504 | -6.8708 | -999 | -999 | -999 | 0.162 | 0.287 | 0.365 | 0.149 | 0 | 63
2003-09-23 13:30 | 0.2811 | 193.235 | 93.6 | 30.428 | 0.8452 | 2.6684 | 364.563 | 0.051444 | 0.61002 | 0.042527 | 0.61325 | 0.54984 | 0.6162 | 6.9829 | 72.5958 | 5.8567 | 880.789 | 731.135 | 449.894 | 426.285 | 183.676 | 95.7981 | 2.837 | 1.8288 | 1.2319 | -0.078959 | 1.2446 | 2.2073 | 1.2288 | 0.28834 | 0.11268 | 0.59347 | -999 | -999 | -999 | -999 | -999 | -5.5012 | -6.8267 | -999 | -999 | -999 | 0.178 | 0.287 | 0.365 | 0.149 | 0 | 63
2003-09-23 14:00 | -0.0137 | 196.511 | 95.267 | 29.311 | 0.8258 | 2.6897 | 364.474 | 0.29056 | 0.60418 | 0.26653 | 0.60752 | 0.76067 | 0.61136 | 7.4354 | 69.6606 | 6.2633 | 891.909 | 693.112 | 455.878 | 433.918 | 183.606 | 95.7446 | 2.8423 | 1.8346 | 1.2452 | -0.052359 | 1.398 | 2.2134 | 1.2406 | 0.30624 | 0.14267 | 0.8347 | -999 | -999 | -999 | -999 | -999 | -5.3358 | -6.7903 | -999 | -999 | -999 | 0.191 | 0.287 | 0.365 | 0.149 | 0 | 63
2003-09-23 14:30 | 0.2064 | 195.304 | 105.684 | 34.204 | 0.9282 | 2.7633 | 364.138 | 0.40993 | 0.61243 | 0.3827 | 0.61566 | 0.87039 | 0.61905 | 7.3571 | 64.9923 | 6.2287 | 884.943 | 706.799 | 452.699 | 434.057 | 178.772 | 95.696 | 2.8407 | 1.8324 | 1.2521 | -0.036627 | 1.3504 | 2.2126 | 1.2402 | 0.31422 | 0.16052 | 0.964 | -999 | -999 | -999 | -999 | -999 | -5.1373 | -6.7511 | -999 | -999 | -999 | 0.201 | 0.287 | 0.365 | 0.149 | 0 | 63
2003-09-23 15:00 | -0.0106 | 189.629 | 95.913 | 32.714 | 0.894 | 2.7491 | 364.082 | 0.48053 | 0.60789 | 0.43626 | 0.61148 | 0.89601 | 0.61628 | 7.4825 | 69.939 | 6.3721 | 854.58 | 660.833 | 438.63 | 426.961 | 170.776 | 95.658 | 2.8412 | 1.836 | 1.2602 | -0.021836 | 1.3761 | 2.2129 | 1.2447 | 0.3219 | 0.17248 | 0.79224 | -999 | -999 | -999 | -999 | -999 | -4.9384 | -6.7055 | -999 | -999 | -999 | 0.209 | 0.287 | 0.365 | 0.149 | 0 | 63
2003-09-23 15:30 | 0.6114 | 176.195 | 100.09 | 35.122 | 0.9893 | 2.7313 | 364.142 | 0.54162 | 0.60212 | 0.50678 | 0.60546 | 0.96035 | 0.61069 | 7.6679 | 67.7995 | 6.4692 | 809.62 | 486.602 | 416.478 | 409.718 | 159.031 | 95.5974 | 2.8396 | 1.8386 | 1.2692 | -0.010492 | 1.2494 | 2.2133 | 1.2462 | 0.32839 | 0.17975 | 0.75791 | -999 | -999 | -999 | -999 | -999 | -4.7394 | -6.6557 | -999 | -999 | -999 | 0.215 | 0.288 | 0.365 | 0.149 | 0 | 63
2003-09-23 16:00 | 0.2015 | 158.485 | 65.832 | 26.233 | 0.861 | 2.7251 | 364.178 | 0.62524 | 0.59739 | 0.5807 | 0.60074 | 1.0006 | 0.60723 | 8.1296 | 66.1566 | 6.8583 | 747.673 | 334.723 | 385.989 | 380.881 | 144.532 | 95.5417 | 2.836 | 1.8377 | 1.2775 | 0.0056501 | 1.0905 | 2.2195 | 1.2548 | 0.34125 | 0.20016 | 0.72174 | -999 | -999 | -999 | -999 | -999 | -4.533 | -6.6022 | -999 | -999 | -999 | 0.217 | 0.288 | 0.365 | 0.149 | 0 | 63
2003-09-23 16:30 | 0.5029 | 137.963 | 55.352 | 26.122 | 0.8813 | 2.7624 | 364.124 | 0.71918 | 0.60011 | 0.69897 | 0.60258 | 1.1008 | 0.60963 | 7.8921 | 66.1456 | 6.5379 | 669.303 | 171.463 | 348.016 | 342.519 | 126.972 | 95.4942 | 2.8247 | 1.8358 | 1.2827 | 0.015151 | 1.0878 | 2.2163 | 1.2545 | 0.34255 | 0.20855 | 0.72638 | -999 | -999 | -999 | -999 | -999 | -4.3536 | -6.552 | -999 | -999 | -999 | 0.216 | 0.288 | 0.364 | 0.149 | 0 | 63
2003-09-23 17:00 | 0.8115 | 115.235 | 40.326 | 23.01 | 0.8945 | 2.7651 | 364.324 | 0.82631 | 0.59586 | 0.82704 | 0.59717 | 1.1437 | 0.60765 | 8.0408 | 66.6167 | 6.8008 | 579.788 | 173.232 | 304.098 | 296.769 | 107.089 | 95.4349 | 2.8189 | 1.8364 | 1.29 | 0.029506 | 0.97297 | 2.2116 | 1.2522 | 0.33615 | 0.19998 | 0.7133 | -999 | -999 | -999 | -999 | -999 | -4.2665 | -6.5031 | -999 | -999 | -999 | 0.214 | 0.288 | 0.364 | 0.15 | 0 | 63
2003-09-23 17:30 | 0.5201 | 79.598 | 24.776 | 18.676 | 0.8762 | 2.7976 | 364.548 | 1.0108 | 0.59405 | 0.97308 | 0.59652 | 1.2643 | 0.60801 | 7.7733 | 67.4745 | 6.4967 | 478.434 | 130.728 | 255.312 | 247.78 | 85.4709 | 95.3915 | 2.8228 | 1.8425 | 1.3054 | 0.05261 | 0.77764 | 2.2179 | 1.2655 | 0.3435 | 0.19358 | 0.31142 | -999 | -999 | -999 | -999 | -999 | -4.2179 | -6.4517 | -999 | -999 | -999 | 0.211 | 0.288 | 0.364 | 0.149 | 0 | 63
2003-09-23 18:00 | 0.8256 | 52.059 | 12.276 | 13.778 | 0.7899 | 2.8502 | 364.526 | 0.97994 | 0.60451 | 0.90158 | 0.60809 | 1.2013 | 0.61791 | 7.3262 | 65.9656 | 6.1808 | 370.023 | 127.321 | 202.869 | 196.457 | 63.6033 | 95.3145 | 2.8316 | 1.8545 | 1.323 | 0.093158 | 0.50286 | 2.2289 | 1.2799 | 0.35677 | 0.20313 | -0.12838 | -999 | -999 | -999 | -999 | -999 | -4.1251 | -6.404 | -999 | -999 | -999 | 0.208 | 0.288 | 0.364 | 0.149 | 0 | 63
2003-09-23 18:30 | 0.8049 | 16.774 | -14.08 | 9.263 | 0.7727 | 2.9453 | 364.504 | 0.7105 | 0.63139 | 0.61258 | 0.63523 | 0.88427 | 0.64509 | 6.8829 | 66.3524 | 5.7971 | 262.64 | 70.0666 | 150.439 | 142.805 | 42.2651 | 95.2501 | 2.836 | 1.865 | 1.3436 | 0.14205 | 0.091193 | 2.2429 | 1.2962 | 0.37946 | 0.21914 | -0.38131 | -999 | -999 | -999 | -999 | -999 | -4.0414 | -6.3715 | -999 | -999 | -999 | 0.203 | 0.288 | 0.364 | 0.149 | 0 | 63
2003-09-23 19:00 | 0.4515 | -21.129 | -33.846 | 5.035 | 0.7078 | 2.9753 | 364.665 | 0.47782 | 0.64548 | 0.33488 | 0.65133 | 0.54264 | 0.6633 | 6.82 | 65.9613 | 5.7521 | 154.117 | 53.4576 | 91.833 | 88.9545 | 23.7866 | 95.2003 | 2.8122 | 1.8517 | 1.3342 | 0.1692 | -0.36556 | 2.2285 | 1.2853 | 0.37559 | 0.20021 | -0.84114 | -999 | -999 | -999 | -999 | -999 | -3.9763 | -6.3472 | -999 | -999 | -999 | 0.199 | 0.288 | 0.364 | 0.15 | 0 | 63
2003-09-23 19:30 | 0.6264 | -52.045 | -47.379 | 2.7 | 0.6603 | 3.0118 | 364.734 | 0.22277 | 0.66173 | 0.036171 | 0.66954 | 0.1603 | 0.68476 | 6.4737 | 65.3936 | 5.5 | 61.4022 | 29.7874 | 35.9415 | 37.3012 | 9.9108 | 95.1268 | 2.7658 | 1.8157 | 1.306 | 0.16975 | -0.84958 | 2.196 | 1.2586 | 0.35114 | 0.17 | -1.16 | -999 | -999 | -999 | -999 | -999 | -3.9217 | -6.3218 | -999 | -999 | -999 | 0.194 | 0.288 | 0.364 | 0.15 | 0 | 63
2003-09-23 20:00 | 0.6933 | -58.86 | -48.203 | 1.209 | 0.693 | 3.0389 | 365.012 | -0.29235 | 0.68731 | -0.49311 | 0.69701 | -0.37962 | 0.71167 | 5.8342 | 62.249 | 4.9238 | 14.8609 | 9.2298 | 6.0914 | 3.2121 | 1.6384 | 95.0906 | 2.726 | 1.7808 | 1.2802 | 0.16616 | -1.4197 | 2.1666 | 1.2264 | 0.31984 | 0.14169 | -1.5491 | -999 | -999 | -999 | -999 | -999 | -3.8698 | -6.2976 | -999 | -999 | -999 | 0.189 | 0.288 | 0.364 | 0.15 | 0 | 63
2003-09-23 20:30 | 0.9448 | -60.962 | -57.128 | 0.643 | 0.7012 | 3.0278 | 365.301 | -0.80874 | 0.70782 | -1.0131 | 0.71807 | -0.89249 | 0.73186 | 5.6813 | 59.5547 | 4.7975 | 1.8047 | 0.9762 | 0.91313 | -1.8785 | -0.23858 | 95.0293 | 2.6842 | 1.7619 | 1.2515 | 0.15673 | -1.9132 | 2.1303 | 1.1889 | 0.27081 | 0.088471 | -1.8226 | -999 | -999 | -999 | -999 | -999 | -3.8312 | -6.2714 | -999 | -999 | -999 | 0.184 | 0.288 | 0.364 | 0.15 | 0 | 63
2003-09-23 21:00 | 0.8802 | -61.298 | -52.388 | 3.265 | 0.6488 | 3.0143 | 365.404 | -0.93034 | 0.71108 | -1.1308 | 0.7216 | -0.99958 | 0.73506 | 6.0696 | 66.7146 | 5.0967 | 0.54694 | 0.12886 | 0.1312 | -2.2518 | -0.32522 | 94.9873 | 2.6507 | 1.7387 | 1.229 | 0.15509 | -2.0595 | 2.0994 | 1.1586 | 0.23441 | 0.04633 | -1.921 | -999 | -999 | -999 | -999 | -999 | -3.7909 | -6.2447 | -999 | -999 | -999 | 0.177 | 0.288 | 0.364 | 0.15 | 0 | 63
2003-09-23 21:30 | 0.5336 | -61.308 | -46.902 | 1.607 | 0.548 | 2.9569 | 365.275 | -0.90209 | 0.69885 | -1.0941 | 0.70909 | -0.96942 | 0.72296 | 6.1171 | 69.0842 | 5.1967 | 0.47642 | 0.11068 | 0.11222 | -2.252 | -0.34262 | 94.9383 | 2.6345 | 1.7269 | 1.2234 | 0.17112 | -2.0608 | 2.0824 | 1.1436 | 0.22021 | 0.027972 | -1.9963 | -999 | -999 | -999 | -999 | -999 | -3.7491 | -6.2187 | -999 | -999 | -999 | 0.168 | 0.288 | 0.364 | 0.15 | 0 | 63
2003-09-23 22:00 | 0.7832 | -60.417 | -53.382 | 1.972 | 0.6339 | 2.8986 | 365.267 | -1.064 | 0.69428 | -1.2726 | 0.7051 | -1.161 | 0.71949 | 5.3187 | 67.2415 | 4.4538 | 0.57301 | 0.10498 | 0.10993 | -2.4812 | -0.44692 | 94.878 | 2.6286 | 1.7323 | 1.2311 | 0.2004 | -2.3367 | 2.079 | 1.1434 | 0.22639 | 0.031715 | -2.0847 | -999 | -999 | -999 | -999 | -999 | -3.7163 | -6.1924 | -999 | -999 | -999 | 0.16 | 0.288 | 0.364 | 0.15 | 0 | 63
2003-09-23 22:30 | 0.9784 | -60.284 | -49.358 | 2.663 | 0.6731 | 2.8697 | 365.31 | -1.2335 | 0.69588 | -1.44 | 0.70667 | -1.3294 | 0.721 | 5.3954 | 67.3641 | 4.5171 | 0.47602 | 0.10721 | 0.10907 | -2.4555 | -0.41143 | 94.8217 | 2.6211 | 1.7374 | 1.2331 | 0.22412 | -2.4824 | 2.0709 | 1.1361 | 0.2276 | 0.028598 | -2.1805 | -999 | -999 | -999 | -999 | -999 | -3.6957 | -6.1633 | -999 | -999 | -999 | 0.153 | 0.288 | 0.364 | 0.15 | 0 | 63
2003-09-23 23:00 | 0.6854 | -60.925 | -51.749 | 3.773 | 0.7343 | 2.8293 | 365.284 | -1.4 | 0.6949 | -1.5997 | 0.7055 | -1.4764 | 0.71946 | 6.0017 | 68.8978 | 5.0392 | 0.48891 | 0.10894 | 0.10926 | -2.3443 | -0.38987 | 94.7601 | 2.6132 | 1.7346 | 1.2369 | 0.23867 | -2.5647 | 2.0617 | 1.1307 | 0.22555 | 0.023348 | -2.247 | -999 | -999 | -999 | -999 | -999 | -3.6882 | -6.1357 | -999 | -999 | -999 | 0.148 | 0.288 | 0.364 | 0.15 | 0 | 63
2003-09-23 23:30 | 0.9598 | -61.331 | -56.424 | 2.424 | 0.7324 | 2.8034 | 365.379 | -1.6013 | 0.698 | -1.7916 | 0.70842 | -1.6579 | 0.72178 | 6.3004 | 69.1672 | 5.3158 | 2.1898 | 0.10878 | 0.11022 | -2.2579 | -0.41353 | 94.6896 | 2.6084 | 1.7365 | 1.2402 | 0.24391 | -2.6996 | 2.0543 | 1.1281 | 0.22634 | 0.019575 | -2.2931 | -999 | -999 | -999 | -999 | -999 | -3.7117 | -6.1125 | -999 | -999 | -999 | 0.143 | 0.288 | 0.364 | 0.15 | 0 | 63
2003-09-24 | 0.8868 | -60.989 | -45.818 | 2.196 | 0.6478 | 2.793 | 365.525 | -1.7906 | 0.70412 | -1.9853 | 0.71488 | -1.8633 | 0.72871 | 6.2075 | 71.6562 | 5.1725 | 1.9915 | 0.10977 | 0.10901 | -2.2238 | -0.37726 | 94.6434 | 2.605 | 1.7339 | 1.2433 | 0.2354 | -2.9136 | 2.0474 | 1.1269 | 0.23091 | 0.016539 | -2.3803 | -999 | -999 | -999 | -999 | -999 | -3.7872 | -6.0954 | -999 | -999 | -999 | 0.14 | 0.288 | 0.364 | 0.15 | 0 | 63
2003-09-24 00:30 | 0.5642 | -54.973 | -38.389 | 0.368 | 0.5578 | 2.8034 | 365.679 | -1.7611 | 0.70517 | -1.9522 | 0.7156 | -1.8111 | 0.72873 | 5.9458 | 73.9499 | 5.005 | 0.83074 | 0.11243 | 0.10833 | -2.0108 | -0.30733 | 94.582 | 2.5951 | 1.7277 | 1.2374 | 0.20095 | -2.8197 | 2.036 | 1.1188 | 0.22326 | 0.0038041 | -2.355 | -999 | -999 | -999 | -999 | -999 | -3.8995 | -6.0861 | -999 | -999 | -999 | 0.136 | 0.288 | 0.364 | 0.15 | 0 | 63
2003-09-24 01:00 | 0.5747 | -58.501 | -52.729 | -1.811 | 0.5936 | 2.8082 | 365.969 | -1.9887 | 0.71606 | -2.1846 | 0.72661 | -2.0642 | 0.73988 | 5.1796 | 74.3678 | 4.3267 | 0.49357 | 0.097334 | 0.10306 | -2.4326 | -0.50026 | 94.5264 | 2.5971 | 1.7315 | 1.2425 | 0.16851 | -3.1244 | 2.0406 | 1.1265 | 0.24267 | 0.014012 | -2.4171 | -999 | -999 | -999 | -999 | -999 | -4.0252 | -6.0856 | -999 | -999 | -999 | 0.134 | 0.288 | 0.364 | 0.15 | 0 | 63
2003-09-24 01:30 | 0.704 | -59.47 | -42.732 | 0.293 | 0.6412 | 2.8073 | 366.225 | -2.2996 | 0.73004 | -2.5075 | 0.74119 | -2.4194 | 0.75493 | 4.2021 | 66.3582 | 3.5433 | 0.87338 | 0.086061 | 0.10358 | -2.8575 | -0.51771 | 94.4327 | 2.5934 | 1.7314 | 1.2406 | 0.12515 | -3.7036 | 2.0434 | 1.1302 | 0.25567 | 0.013949 | -2.6767 | -999 | -999 | -999 | -999 | -999 | -4.1729 | -6.0891 | -999 | -999 | -999 | 0.132 | 0.287 | 0.364 | 0.15 | 0 | 63
2003-09-24 02:00 | 0.3838 | -59.438 | -43.752 | -3.115 | 0.5033 | 2.8152 | 366.335 | -2.4593 | 0.73887 | -2.6517 | 0.74962 | -2.5229 | 0.76199 | 5.7221 | 61.7865 | 4.8404 | 0.48742 | 0.090829 | 0.10592 | -2.3117 | -0.42271 | 94.362 | 2.5729 | 1.7202 | 1.2192 | 0.067512 | -3.491 | 2.0233 | 1.1126 | 0.23703 | -0.017243 | -2.6124 | -999 | -999 | -999 | -999 | -999 | -4.3433 | -6.0988 | -999 | -999 | -999 | 0.13 | 0.287 | 0.364 | 0.15 | 0 | 63
2003-09-24 02:30 | 0.5479 | -56.499 | -53.675 | -3.929 | 0.5479 | 2.7767 | 366.791 | -3.1854 | 0.76462 | -3.4071 | 0.7768 | -3.3021 | 0.78867 | 4.5696 | 45.1768 | 3.8138 | 1.6593 | 0.080646 | 0.10425 | -2.6154 | -0.57277 | 94.284 | 2.5801 | 1.722 | 1.2215 | 0.034499 | -4.2529 | 2.0292 | 1.121 | 0.24635 | -0.015788 | -2.7696 | -999 | -999 | -999 | -999 | -999 | -4.5118 | -6.1142 | -999 | -999 | -999 | 0.129 | 0.287 | 0.364 | 0.15 | 0 | 63
2003-09-24 03:00 | 0.6622 | -54.692 | -49.248 | -0.666 | 0.6633 | 2.7759 | 366.915 | -3.2055 | 0.76576 | -3.4229 | 0.77813 | -3.3214 | 0.79045 | 4.7417 | 44.3994 | 4.0104 | 1.6468 | 0.089466 | 0.10528 | -2.2326 | -0.25162 | 94.2046 | 2.5622 | 1.701 | 1.1964 | -0.022197 | -4.2143 | 2.0084 | 1.1053 | 0.21732 | -0.055414 | -2.8358 | -999 | -999 | -999 | -999 | -999 | -4.6597 | -6.136 | -999 | -999 | -999 | 0.128 | 0.287 | 0.364 | 0.15 | 0 | 63
2003-09-24 03:30 | 0.5644 | -48.333 | -36.462 | -0.696 | 0.5854 | 2.8294 | 366.751 | -2.7837 | 0.75792 | -2.9698 | 0.76889 | -2.8335 | 0.78069 | 5.2771 | 53.9392 | 4.5 | 1.0614 | 0.092477 | 0.10522 | -1.88 | -0.19313 | 94.1504 | 2.5448 | 1.6814 | 1.1675 | -0.075701 | -3.6928 | 1.9888 | 1.0852 | 0.18064 | -0.089059 | -2.6277 | -999 | -999 | -999 | -999 | -999 | -4.795 | -6.1633 | -999 | -999 | -999 | 0.127 | 0.287 | 0.364 | 0.15 | 0 | 63
2003-09-24 04:00 | 0.2936 | -41.046 | -27.075 | -1.868 | 0.4427 | 2.8469 | 367.001 | -2.944 | 0.76927 | -3.1286 | 0.7804 | -2.9724 | 0.79118 | 5.2667 | 51.0639 | 4.4796 | 1.0817 | 0.10128 | 0.10191 | -1.707 | -0.28661 | 94.0881 | 2.5494 | 1.682 | 1.1603 | -0.10815 | -3.6591 | 1.9928 | 1.0823 | 0.17721 | -0.084076 | -2.4453 | -999 | -999 | -999 | -999 | -999 | -4.8911 | -6.1919 | -999 | -999 | -999 | 0.126 | 0.286 | 0.364 | 0.15 | 0 | 63
2003-09-24 04:30 | 0.0956 | -36.752 | -10.996 | -0.016 | 0.1735 | 2.831 | 367.462 | -3.0559 | 0.77158 | -3.2297 | 0.78175 | -3.0568 | 0.79202 | 3.465 | 90.7909 | 2.9654 | 0.62943 | 0.078766 | 0.10018 | -1.9783 | -0.56666 | 94.0552 | 2.5521 | 1.6754 | 1.1474 | -0.13831 | -3.8448 | 1.9915 | 1.0771 | 0.16842 | -0.086983 | -2.3804 | -999 | -999 | -999 | -999 | -999 | -4.9698 | -6.2174 | -999 | -999 | -999 | 0.125 | 0.286 | 0.364 | 0.15 | 0 | 63
2003-09-24 05:00 | 0.3977 | -30.214 | -29.741 | -1.383 | 0.3986 | 2.7528 | 368.116 | -3.5951 | 0.7804 | -3.8518 | 0.79399 | -3.7841 | 0.80762 | 1.9542 | 103.881 | 1.4554 | 1.4944 | 0.10008 | 0.10061 | -2.0029 | -0.51122 | 94.0004 | 2.5581 | 1.6717 | 1.1444 | -0.15574 | -4.6358 | 1.9975 | 1.0802 | 0.17193 | -0.077927 | -2.4171 | -999 | -999 | -999 | -999 | -999 | -5.0342 | -6.2382 | -999 | -999 | -999 | 0.124 | 0.286 | 0.364 | 0.15 | 0 | 63
2003-09-24 05:30 | 0.4169 | -36.996 | -28.346 | 0.531 | 0.4569 | 2.8614 | 367.253 | -2.6937 | 0.76135 | -2.9018 | 0.77322 | -2.793 | 0.78635 | 3.2933 | 70.4612 | 2.75 | 2.1737 | 0.091987 | 0.10373 | -1.665 | -0.063468 | 93.9449 | 2.5218 | 1.6354 | 1.0961 | -0.1974 | -3.8041 | 1.9576 | 1.037 | 0.11788 | -0.14123 | -2.4447 | -999 | -999 | -999 | -999 | -999 | -5.0914 | -6.2598 | -999 | -999 | -999 | 0.124 | 0.286 | 0.364 | 0.15 | 0 | 63
2003-09-24 06:00 | 0.3398 | -38.322 | -27.581 | 0.582 | 0.3443 | 2.8963 | 367.103 | -2.4596 | 0.75782 | -2.6484 | 0.76902 | -2.5101 | 0.78104 | 3.9083 | 73.6833 | 3.2854 | 1.4723 | 0.086856 | 0.099704 | -1.7258 | -0.24361 | 93.8835 | 2.52 | 1.6324 | 1.0806 | -0.22599 | -3.4123 | 1.9585 | 1.0314 | 0.10998 | -0.14353 | -2.3563 | -999 | -999 | -999 | -999 | -999 | -5.139 | -6.2821 | -999 | -999 | -999 | 0.123 | 0.286 | 0.364 | 0.15 | 0 | 63
2003-09-24 06:30 | 0.2765 | -37.948 | -31.778 | 0.619 | 0.4686 | 2.899 | 367.027 | -2.2193 | 0.74744 | -2.4058 | 0.75817 | -2.2683 | 0.7705 | 3.6058 | 76.693 | 2.9962 | 1.4457 | 0.089877 | 0.098973 | -1.8217 | -0.27403 | 93.8335 | 2.5255 | 1.6292 | 1.0743 | -0.24619 | -3.2938 | 1.9641 | 1.0314 | 0.11275 | -0.13596 | -2.2926 | -999 | -999 | -999 | -999 | -999 | -5.1731 | -6.3021 | -999 | -999 | -999 | 0.123 | 0.286 | 0.364 | 0.15 | 0 | 63
2003-09-24 07:00 | 0.2993 | -35.54 | -22.857 | 0.712 | 0.3363 | 2.9095 | 367.189 | -2.1582 | 0.74647 | -2.3478 | 0.75738 | -2.2156 | 0.76982 | 3.3687 | 74.5658 | 2.8258 | 1.2242 | 0.1239 | 0.11215 | -1.834 | -0.31457 | 93.7899 | 2.5299 | 1.6241 | 1.0703 | -0.26166 | -3.2326 | 1.9693 | 1.0367 | 0.11854 | -0.12595 | -2.2383 | -999 | -999 | -999 | -999 | -999 | -5.198 | -6.3199 | -999 | -999 | -999 | 0.123 | 0.285 | 0.364 | 0.15 | 0 | 63
2003-09-24 07:30 | 0.0927 | -30.3 | -17.842 | 0.69 | 0.2737 | 2.9315 | 367.249 | -2.0501 | 0.74604 | -2.2362 | 0.75679 | -2.0948 | 0.76921 | 2.865 | 72.743 | 2.4321 | 2.2033 | 1.118 | 0.62367 | -1.1224 | -0.029232 | 93.7708 | 2.5269 | 1.6138 | 1.0544 | -0.28116 | -3.0361 | 1.9628 | 1.029 | 0.11092 | -0.12844 | -2.0542 | -999 | -999 | -999 | -999 | -999 | -5.2225 | -6.3357 | -999 | -999 | -999 | 0.123 | 0.285 | 0.364 | 0.15 | 0 | 63
2003-09-24 08:00 | 0.2374 | -26.901 | -17.764 | 4.175 | 0.4287 | 2.9564 | 367.274 | -1.9284 | 0.74578 | -2.1211 | 0.75669 | -1.9733 | 0.76885 | 2.7433 | 72.1779 | 2.2713 | 12.5741 | 8.3484 | 5.2233 | 3.3723 | 2.0289 | 93.7585 | 2.5261 | 1.606 | 1.0455 | -0.28803 | -2.9094 | 1.9608 | 1.0253 | 0.10915 | -0.12641 | -1.9638 | -999 | -999 | -999 | -999 | -999 | -5.2295 | -6.348 | -999 | -999 | -999 | 0.123 | 0.285 | 0.364 | 0.15 | 0 | 63
2003-09-24 08:30 | 0.0528 | -14.686 | -10.719 | 4.128 | 0.4382 | 3.0023 | 367.359 | -1.8422 | 0.75095 | -2.0115 | 0.76089 | -1.8212 | 0.77181 | 3.5529 | 66.6277 | 2.9825 | 33.1045 | 22.4116 | 15.0241 | 13.2211 | 6.3321 | 93.7316 | 2.5185 | 1.5954 | 1.0285 | -0.29828 | -2.4327 | 1.9502 | 1.013 | 0.096099 | -0.12818 | -1.6957 | -999 | -999 | -999 | -999 | -999 | -5.221 | -6.356 | -999 | -999 | -999 | 0.124 | 0.285 | 0.364 | 0.15 | 0 | 63
2003-09-24 09:00 | 0.2917 | -1.314 | -5.967 | 4.656 | 0.4995 | 3.087 | 367.386 | -1.6421 | 0.75873 | -1.7901 | 0.76787 | -1.5674 | 0.7777 | 4.1746 | 79.4687 | 3.535 | 63.2582 | 44.2747 | 29.7888 | 27.5417 | 12.7441 | 93.7124 | 2.5138 | 1.5906 | 1.0178 | -0.2955 | -1.8933 | 1.9468 | 1.0042 | 0.090681 | -0.1194 | -1.3448 | -999 | -999 | -999 | -999 | -999 | -5.1935 | -6.3609 | -999 | -999 | -999 | 0.125 | 0.285 | 0.364 | 0.15 | 0 | 63
2003-09-24 09:30 | 0.218 | 9.232 | 3.873 | 7.631 | 0.5685 | 3.1767 | 367.25 | -1.3233 | 0.762 | -1.4573 | 0.77041 | -1.2015 | 0.77888 | 4.0879 | 80.8584 | 3.4046 | 109.135 | 75.9163 | 52.9966 | 48.0544 | 22.2477 | 93.7017 | 2.5241 | 1.589 | 1.0222 | -0.27145 | -1.3404 | 1.9501 | 1.0084 | 0.096711 | -0.095911 | -1.0074 | -999 | -999 | -999 | -999 | -999 | -5.1418 | -6.3589 | -999 | -999 | -999 | 0.127 | 0.285 | 0.364 | 0.149 | 0 | 63
2003-09-24 10:00 | 0.2021 | 27.51 | 13.276 | 7.812 | 0.6294 | 3.267 | 366.974 | -0.87324 | 0.75897 | -0.99429 | 0.76656 | -0.70877 | 0.77416 | 4.4554 | 82.0584 | 3.6967 | 187.829 | 135.135 | 93.0411 | 85.0268 | 38.9333 | 93.7054 | 2.5345 | 1.5797 | 1.0333 | -0.23423 | -0.6046 | 1.9545 | 1.0166 | 0.11802 | -0.063646 | -0.56888 | -999 | -999 | -999 | -999 | -999 | -5.0581 | -6.3479 | -999 | -999 | -999 | 0.13 | 0.284 | 0.364 | 0.149 | 0 | 63
2003-09-24 10:30 | -0.0395 | 36.153 | 21.195 | 11.919 | 0.6661 | 3.4088 | 366.746 | -0.64201 | 0.77439 | -0.74954 | 0.78133 | -0.44552 | 0.78743 | 5.685 | 76.5291 | 4.7642 | 227.778 | 161.464 | 112.171 | 102.586 | 46.8232 | 93.6871 | 2.5568 | 1.5961 | 1.0555 | -0.18577 | -0.25759 | 1.9776 | 1.0446 | 0.16676 | -0.0099901 | -0.26537 | -999 | -999 | -999 | -999 | -999 | -4.9539 | -6.327 | -999 | -999 | -999 | 0.132 | 0.284 | 0.364 | 0.149 | 0 | 63
2003-09-24 11:00 | -0.0826 | 54.036 | 28.597 | 13.273 | 0.6498 | 3.4558 | 366.576 | -0.39892 | 0.77282 | -0.49535 | 0.77936 | -0.17282 | 0.78513 | 5.8308 | 70.6948 | 4.9029 | 299.795 | 213.274 | 149.323 | 135.851 | 61.9666 | 93.6905 | 2.5666 | 1.6021 | 1.0679 | -0.1482 | 0.15783 | 1.9818 | 1.0595 | 0.19214 | 0.016871 | -0.049361 | -999 | -999 | -999 | -999 | -999 | -4.8511 | -6.2952 | -999 | -999 | -999 | 0.135 | 0.284 | 0.364 | 0.149 | 0 | 63
2003-09-24 11:30 | -0.0469 | 61.129 | 30.449 | 12.612 | 0.5815 | 3.4589 | 366.607 | -0.046389 | 0.75674 | -0.13521 | 0.76262 | 0.20271 | 0.76792 | 5.1517 | 70.7608 | 4.3617 | 328.802 | 232.334 | 163.956 | 147.975 | 67.3713 | 93.6985 | 2.572 | 1.6113 | 1.0771 | -0.1208 | 0.68867 | 1.9844 | 1.0716 | 0.21144 | 0.035467 | 0.18213 | -999 | -999 | -999 | -999 | -999 | -4.7664 | -6.2602 | -999 | -999 | -999 | 0.138 | 0.284 | 0.364 | 0.149 | 0 | 63
2003-09-24 12:00 | -0.1025 | 75.151 | 38.958 | 17.714 | 0.67 | 3.4658 | 366.558 | 0.36584 | 0.73935 | 0.28472 | 0.74479 | 0.65558 | 0.74979 | 5.1917 | 78.8281 | 4.4229 | 381.167 | 271.541 | 190.058 | 171.918 | 77.8465 | 93.7173 | 2.5782 | 1.6194 | 1.0851 | -0.094713 | 1.3265 | 1.9925 | 1.078 | 0.21941 | 0.05141 | 0.48013 | -999 | -999 | -999 | -999 | -999 | -4.6856 | -6.229 | -999 | -999 | -999 | 0.141 | 0.285 | 0.364 | 0.149 | 0 | 63
2003-09-24 12:30 | -999 | 74.368 | -999 | -999 | -999 | 3.5078 | 366.404 | 0.58256 | 0.73637 | 0.50723 | 0.74148 | 0.87549 | 0.74661 | 5.4538 | 70.1921 | 4.6133 | 367.543 | 264.431 | 181.624 | 165.049 | 74.1609 | 93.7222 | 2.5926 | 1.6326 | 1.1031 | -0.064345 | 1.4895 | 2.0097 | 1.0965 | 0.24796 | 0.087948 | 0.6162 | -999 | -999 | -999 | -999 | -999 | -4.6029 | -6.2008 | -999 | -999 | -999 | 0.144 | 0.285 | 0.364 | 0.149 | 0 | 63
2003-09-24 13:00 | -0.2505 | 86.544 | 41.074 | 15.453 | 0.5888 | 3.5053 | 366.284 | 0.84712 | 0.72471 | 0.77546 | 0.74199 | 1.1472 | 0.75174 | 3594920 | 73.2182 | 3594920 | 412.325 | 296.269 | 203.553 | 186.297 | 82.2062 | 93.7412 | 2.588 | 1.6333 | 1.1041 | -0.053659 | 1.8031 | 2.0062 | 1.0969 | 0.25262 | 0.10043 | 0.78043 | -999 | -999 | -999 | -999 | -999 | -4.5095 | -6.1709 | -999 | -999 | -999 | 0.149 | 0.285 | 0.364 | 0.149 | 0 | 63
2003-09-24 13:30 | -0.1372 | 82.758 | 33.006 | 16.607 | 0.6006 | 3.5153 | 366.228 | 1.1235 | 0.71438 | 1.0484 | 0.71901 | 1.4297 | 0.7246 | 4.9162 | 76.4912 | 4.1529 | 408.429 | 294.136 | 198.479 | 184.445 | 79.9965 | 93.7347 | 2.5778 | 1.6281 | 1.1 | -0.051329 | 2.1404 | 2.0016 | 1.0991 | 0.2573 | 0.11458 | 0.89613 | -999 | -999 | -999 | -999 | -999 | -4.4024 | -6.1388 | -999 | -999 | -999 | 0.155 | 0.285 | 0.364 | 0.149 | 0 | 63
2003-09-24 14:00 | 0.1959 | 86.488 | 31.273 | 14.401 | 0.6335 | 3.5411 | 366.166 | 1.2063 | 0.71419 | 1.1245 | 0.71914 | 1.4911 | 0.72519 | 5.6087 | 79.1472 | 4.6542 | 417.273 | 298.835 | 203.606 | 186.621 | 80.4124 | 93.7281 | 2.5747 | 1.6279 | 1.1049 | -0.039929 | 2.0622 | 2.0007 | 1.1014 | 0.26113 | 0.12455 | 0.96821 | -999 | -999 | -999 | -999 | -999 | -4.2947 | -6.1057 | -999 | -999 | -999 | 0.162 | 0.285 | 0.364 | 0.149 | 0 | 63
2003-09-24 14:30 | 1.8241 | 78.282 | 25.285 | 13.315 | 0.5356 | 3.673 | 366.202 | 1.1024 | 0.74005 | 1.0193 | 0.74483 | 1.3818 | 0.75035 | 5.6392 | 71.3948 | 4.7854 | 371.72 | 269.184 | 179.758 | 164.827 | 70.0799 | 93.7294 | 2.5739 | 1.6298 | 1.112 | -0.030456 | 1.9364 | 2.0002 | 1.1039 | 0.2664 | 0.13243 | 0.93414 | -999 | -999 | -999 | -999 | -999 | -4.1793 | -6.0714 | -999 | -999 | -999 | 0.168 | 0.285 | 0.364 | 0.149 | 0 | 63
2003-09-24 15:00 | -0.497 | 66.139 | 12.265 | 11.375 | 0.46 | 3.8896 | 366.339 | 0.87455 | 0.78594 | 0.78076 | 0.79146 | 1.132 | 0.79733 | 4.8075 | 72.9212 | 4.0537 | 309.23 | 221.564 | 146.797 | 135.226 | 56.8555 | 93.7451 | 2.5726 | 1.6341 | 1.1244 | -0.015996 | 1.5103 | 2.0024 | 1.1122 | 0.27592 | 0.14156 | 0.80083 | -999 | -999 | -999 | -999 | -999 | -4.077 | -6.0371 | -999 | -999 | -999 | 0.175 | 0.285 | 0.364 | 0.149 | 0 | 63
2003-09-24 15:30 | 2.0266 | 46.706 | 20.39 | 14.602 | 0.4691 | 4.1154 | 366.497 | 0.39594 | 0.84866 | 0.29402 | 0.85655 | 0.62574 | 0.8631 | 4.2354 | 77.5077 | 3.5192 | 239.752 | 162.812 | 110.95 | 100.19 | 42.7667 | 93.7601 | 2.5763 | 1.6393 | 1.1403 | 0.00092206 | 0.88547 | 2.012 | 1.1252 | 0.29002 | 0.14635 | 0.5633 | -999 | -999 | -999 | -999 | -999 | -3.9908 | -6.0035 | -999 | -999 | -999 | 0.183 | 0.285 | 0.364 | 0.149 | 0 | 63
2003-09-24 16:00 | -0.9575 | 53.639 | 19.26 | 14.067 | 0.3716 | 4.2217 | 366.727 | 0.33372 | 0.87072 | 0.22528 | 0.87918 | 0.57997 | 0.88317 | 3.7517 | 73.3417 | 3.1888 | 261.707 | 177.548 | 123.806 | 111.359 | 47.8295 | 93.7513 | 2.5636 | 1.6345 | 1.1353 | 0.0041827 | 0.95513 | 2.0036 | 1.119 | 0.28406 | 0.13753 | 0.58807 | -999 | -999 | -999 | -999 | -999 | -3.8824 | -5.9738 | -999 | -999 | -999 | 0.191 | 0.286 | 0.364 | 0.149 | 0 | 63
2003-09-24 16:30 | -0.344 | 70.815 | 15.521 | 11.279 | 0.4231 | 4.2925 | 366.526 | 0.48887 | 0.87719 | 0.39134 | 0.88443 | 0.77764 | 0.88617 | 3.5729 | 75.8901 | 3.0663 | 327.67 | 221.828 | 162.191 | 145.669 | 62.0567 | 93.7497 | 2.5534 | 1.6319 | 1.1326 | 0.015026 | 1.2292 | 1.9955 | 1.1146 | 0.27989 | 0.13819 | 0.69648 | -999 | -999 | -999 | -999 | -999 | -3.7795 | -5.9468 | -999 | -999 | -999 | 0.197 | 0.286 | 0.364 | 0.149 | 0 | 63
2003-09-24 17:00 | -0.0106 | 54.769 | 7.882 | 9.469 | 0.5289 | 4.3118 | 366.374 | 0.79913 | 0.8645 | 0.68191 | 0.8725 | 1.0515 | 0.87504 | 3.8496 | 74.5879 | 3.3221 | 259.801 | 178.28 | 125.695 | 116.191 | 48.0181 | 93.7524 | 2.5493 | 1.631 | 1.1389 | 0.039383 | 1.3622 | 1.9916 | 1.1148 | 0.27983 | 0.13365 | 0.59964 | -999 | -999 | -999 | -999 | -999 | -3.6653 | -5.9197 | -999 | -999 | -999 | 0.202 | 0.286 | 0.364 | 0.149 | 0 | 63
2003-09-24 17:30 | -0.0655 | 29.53 | 8.094 | 6.944 | 0.4164 | 4.2694 | 366.244 | 0.81816 | 0.85512 | 0.68331 | 0.86326 | 0.99961 | 0.86861 | 4.6417 | 76.7805 | 3.9 | 169.48 | 115.364 | 78.7152 | 75.273 | 30.2252 | 93.7545 | 2.5512 | 1.6385 | 1.1528 | 0.07915 | 0.99179 | 1.9954 | 1.1217 | 0.28736 | 0.13464 | 0.378 | -999 | -999 | -999 | -999 | -999 | -3.6254 | -5.8905 | -999 | -999 | -999 | 0.206 | 0.286 | 0.364 | 0.149 | 0 | 63
2003-09-24 18:00 | 0.6409 | 31.316 | 1.049 | 6.829 | 0.4239 | 4.3183 | 366.377 | 0.72942 | 0.86691 | 0.60412 | 0.87471 | 0.92194 | 0.87935 | 3.8992 | 73.0591 | 3.2963 | 150.48 | 103.725 | 74.8128 | 67.3172 | 27.2757 | 93.7551 | 2.5461 | 1.6417 | 1.1601 | 0.11003 | 1.0092 | 1.9915 | 1.1224 | 0.29058 | 0.13478 | 0.34826 | -999 | -999 | -999 | -999 | -999 | -3.5745 | -5.8636 | -999 | -999 | -999 | 0.209 | 0.287 | 0.364 | 0.149 | 1 | 63
2003-09-24 18:30 | 1.316 | 16.47 | -0.52 | 4.682 | 0.3486 | 4.4154 | 366.379 | 0.4155 | 0.89864 | 0.2887 | 0.90596 | 0.57886 | 0.91084 | 3.8067 | 71.4745 | 3.23 | 91.5502 | 61.5264 | 43.5483 | 39.907 | 16.5341 | 93.7541 | 2.5483 | 1.6498 | 1.1773 | 0.14785 | 0.46952 | 1.9965 | 1.1296 | 0.30369 | 0.13729 | 0.17168 | -999 | -999 | -999 | -999 | -999 | -3.5442 | -5.8437 | -999 | -999 | -999 | 0.21 | 0.287 | 0.364 | 0.149 | 0 | 63
2003-09-24 19:00 | 0.3132 | 9.937 | -3.316 | 4.584 | 0.4409 | 4.5015 | 366.956 | 0.22545 | 0.92619 | 0.10377 | 0.93373 | 0.39014 | 0.93663 | 3.1313 | 62.7514 | 2.6538 | 57.5088 | 36.5281 | 26.812 | 24.227 | 10.2493 | 93.7468 | 2.5438 | 1.6531 | 1.1854 | 0.18043 | 0.33076 | 1.9903 | 1.1274 | 0.30492 | 0.1317 | 0.072814 | -999 | -999 | -999 | -999 | -999 | -3.52 | -5.8274 | -999 | -999 | -999 | 0.21 | 0.287 | 0.364 | 0.149 | 0 | 63
2003-09-24 19:30 | -0.4725 | 2.527 | -4.355 | 6.626 | 0.3953 | 4.5217 | 366.666 | 0.087594 | 0.93792 | -0.033414 | 0.94546 | 0.24366 | 0.9486 | 3.505 | 63.8094 | 3.0158 | 22.2818 | 13.6077 | 10.1721 | 9.0973 | 3.9612 | 93.7491 | 2.5382 | 1.6551 | 1.1943 | 0.20899 | 0.18557 | 1.9844 | 1.1254 | 0.30247 | 0.12611 | -0.0094555 | -999 | -999 | -999 | -999 | -999 | -3.4843 | -5.8181 | -999 | -999 | -999 | 0.21 | 0.288 | 0.364 | 0.149 | 0 | 63
2003-09-24 20:00 | -0.2731 | -1.658 | -3.836 | 3.793 | 0.3612 | 4.5569 | 369.489 | -0.050684 | 0.94648 | -0.1773 | 0.95452 | 0.096919 | 0.95782 | 3.0038 | 65.2483 | 2.5371 | 6.2541 | 3.3408 | 3.0725 | 2.103 | 0.98783 | 93.7388 | 2.5318 | 1.6548 | 1.197 | 0.23451 | 0.065172 | 1.9776 | 1.1221 | 0.30124 | 0.12359 | -0.048126 | -999 | -999 | -999 | -999 | -999 | -3.4491 | -5.8091 | -999 | -999 | -999 | 0.21 | 0.288 | 0.364 | 0.149 | 0 | 64.0787
2003-09-24 20:30 | 0.6938 | -2.251 | -1.685 | 2.41 | 0.2397 | 4.5771 | 366.746 | -0.14509 | 0.95323 | -0.26824 | 0.96188 | -0.00033101 | 0.96542 | 2.6696 | 74.2533 | 2.2563 | 14.5092 | 0.091859 | 0.68278 | -0.18426 | -0.15697 | 93.7374 | 2.5285 | 1.6551 | 1.2011 | 0.26094 | -0.0042533 | 1.9716 | 1.1177 | 0.29877 | 0.12195 | -0.061094 | -999 | -999 | -999 | -999 | -999 | -3.4139 | -5.7981 | -999 | -999 | -999 | 0.21 | 0.288 | 0.364 | 0.149 | 0 | 64.2157
2003-09-24 21:00 | 1.3592 | -1.834 | -3.716 | 7.46 | 0.2569 | 4.6272 | 374.488 | -0.1871 | 0.95582 | -0.31026 | 0.9643 | -0.03889 | 0.96763 | 1.8729 | 87.0651 | 1.59 | 12.0032 | -0.15212 | 0.23658 | -0.39885 | -0.31438 | 93.7376 | 2.5254 | 1.6548 | 1.2067 | 0.2867 | -0.041098 | 1.9681 | 1.1138 | 0.29994 | 0.1223 | -0.065282 | -999 | -999 | -999 | -999 | -999 | -3.3788 | -5.7855 | -999 | -999 | -999 | 0.21 | 0.288 | 0.364 | 0.149 | 0 | 65.097
2003-09-24 21:30 | -999 | -1.855 | -1.931 | 8.514 | 0.2065 | 5.7343 | 398.705 | -0.22907 | 0.95977 | -0.35199 | 0.96806 | -0.081384 | 0.97121 | 2.1029 | 77.4881 | 1.7854 | 14.6401 | -0.17551 | 0.21039 | -0.38561 | -0.28601 | 93.7332 | 2.5218 | 1.6571 | 1.2138 | 0.30967 | -0.074598 | 1.9652 | 1.1123 | 0.30113 | 0.12472 | -0.068321 | -999 | -999 | -999 | -999 | -999 | -3.3448 | -5.7688 | -999 | -999 | -999 | 0.209 | 0.288 | 0.364 | 0.149 | 0 | 86.9612
2003-09-24 22:00 | -999 | -1.76 | 1.854 | -147 | 0.0651 | 6.5085 | 426.152 | -0.26443 | 0.96309 | -0.38846 | 0.97118 | -0.11343 | 0.97388 | 1.2129 | 67.9344 | 0.9825 | 14.1079 | -0.19858 | 0.20972 | -0.35413 | -0.24254 | 93.7453 | 2.5199 | 1.661 | 1.221 | 0.3314 | -0.10343 | 1.9621 | 1.1108 | 0.30506 | 0.1263 | -0.068588 | -999 | -999 | -999 | -999 | -999 | -3.319 | -5.7508 | -999 | -999 | -999 | 0.209 | 0.289 | 0.364 | 0.149 | 0 | 94
2003-09-24 22:30 | -999 | -2.087 | -0.547 | 6.789 | 0.1498 | 5.2097 | 366.057 | -0.35142 | 0.96402 | -0.47163 | 0.97148 | -0.1787 | 0.9736 | 0.28542 | 152.457 | 0.23375 | 14.1936 | -0.21194 | 0.2027 | -0.48614 | -0.26305 | 93.7782 | 2.5198 | 1.6766 | 1.2293 | 0.35167 | -0.14726 | 1.9616 | 1.1138 | 0.30955 | 0.13246 | -0.066426 | -999 | -999 | -999 | -999 | -999 | -3.3018 | -5.7301 | -999 | -999 | -999 | 0.209 | 0.289 | 0.364 | 0.149 | 0 | 92.4811
2003-09-24 23:00 | 0.1229 | -1.855 | -0.613 | 2.192 | 0.1103 | 5.8334 | 415.548 | -0.91979 | 0.95874 | -1.0246 | 0.96529 | -0.7228 | 0.96773 | 0.98792 | 254.113 | 0.55917 | 9.9883 | -0.2084 | 0.1686 | -0.60478 | -0.43521 | 93.7954 | 2.5201 | 1.7 | 1.2494 | 0.37315 | -0.55107 | 1.9626 | 1.1164 | 0.31809 | 0.13913 | -0.060612 | -999 | -999 | -999 | -999 | -999 | -3.2887 | -5.7077 | -999 | -999 | -999 | 0.209 | 0.289 | 0.364 | 0.149 | 0 | 94
2003-09-24 23:30 | 0.0416 | -2.237 | -0.657 | 1.14 | 0.0337 | 5.8815 | 395.504 | -0.98318 | 0.95325 | -1.1194 | 0.96098 | -0.86405 | 0.96659 | 0.32292 | 171.256 | 0.20125 | 8.0341 | -0.21436 | 0.16357 | -0.49865 | -0.13823 | 93.8222 | 2.5149 | 1.7037 | 1.2526 | 0.387 | -0.564 | 1.959 | 1.1141 | 0.31761 | 0.1419 | -0.063306 | -999 | -999 | -999 | -999 | -999 | -3.2748 | -5.6842 | -999 | -999 | -999 | 0.209 | 0.289 | 0.364 | 0.149 | 0 | 94
2003-09-25 | -0.2218 | -2.138 | -0.614 | 0.209 | 0.0634 | 5.9073 | 399.523 | -0.98537 | 0.9536 | -1.1363 | 0.96322 | -0.91582 | 0.96908 | 0.4225 | 97.8356 | 0.20833 | 7.7581 | -0.21124 | 0.16522 | -0.52455 | -0.12034 | 93.8455 | 2.5097 | 1.7052 | 1.2568 | 0.39968 | -0.59767 | 1.9523 | 1.1118 | 0.31425 | 0.14025 | -0.071467 | -999 | -999 | -999 | -999 | -999 | -3.2617 | -5.6623 | -999 | -999 | -999 | 0.209 | 0.289 | 0.364 | 0.149 | 0 | 94
2003-09-25 00:30 | 0.5962 | -1.673 | -0.332 | 0.947 | 0.0167 | 6.2376 | 421.356 | -1.0131 | 0.9604 | -1.1665 | 0.96898 | -0.92602 | 0.97282 | 0.25708 | 61.4421 | 0.2 | 7.6926 | -0.19327 | 0.1703 | -0.43837 | -0.1105 | 93.852 | 2.5053 | 1.7039 | 1.2624 | 0.41448 | -0.56682 | 1.9473 | 1.1097 | 0.31391 | 0.13709 | -0.083563 | -999 | -999 | -999 | -999 | -999 | -3.2465 | -5.6418 | -999 | -999 | -999 | 0.209 | 0.289 | 0.364 | 0.149 | 0 | 94
2003-09-25 01:00 | -999 | -1.62 | -999 | -999 | -999 | 6.5343 | 426.124 | -1.0216 | 0.96287 | -1.169 | 0.97094 | -0.92446 | 0.97389 | 0.2 | 111.704 | 0.2 | 7.4766 | -0.2086 | 0.17347 | -0.47701 | -0.13188 | 93.8658 | 2.5017 | 1.7051 | 1.2677 | 0.42795 | -0.5217 | 1.9434 | 1.1123 | 0.31582 | 0.13798 | -0.096731 | -999 | -999 | -999 | -999 | -999 | -3.2301 | -5.6228 | -999 | -999 | -999 | 0.208 | 0.29 | 0.364 | 0.149 | 0 | 94
2003-09-25 01:30 | -999 | -1.213 | -999 | -999 | -999 | 7.1803 | 453.35 | -1.0399 | 0.96449 | -1.1826 | 0.97194 | -0.98788 | 0.97393 | 0.2 | 161.317 | 0.2 | 7.0347 | -0.206 | 0.17733 | -0.37674 | -0.11023 | 93.8647 | 2.4979 | 1.7069 | 1.2791 | 0.44478 | -0.53837 | 1.9381 | 1.1132 | 0.31751 | 0.13978 | -0.1104 | -999 | -999 | -999 | -999 | -999 | -3.2154 | -5.6036 | -999 | -999 | -999 | 0.208 | 0.29 | 0.364 | 0.149 | 0 | 94
2003-09-25 02:00 | -999 | -0.872 | -999 | -999 | -999 | 7.8373 | 477.613 | -1.0451 | 0.96534 | -1.2017 | 0.97283 | -0.98697 | 0.97495 | 0.2 | 273.395 | 0.2 | 7.1751 | -0.18479 | 0.18239 | -0.17688 | -0.074786 | 93.8801 | 2.4975 | 1.7093 | 1.2876 | 0.46425 | -0.499 | 1.9378 | 1.1151 | 0.32201 | 0.14343 | -0.11595 | -999 | -999 | -999 | -999 | -999 | -3.1982 | -5.5846 | -999 | -999 | -999 | 0.208 | 0.29 | 0.364 | 0.149 | 0 | 94
2003-09-25 02:30 | -999 | -0.907 | -999 | -999 | -999 | 8.1982 | 500.79 | -1.0758 | 0.96561 | -1.2228 | 0.9732 | -0.9525 | 0.97569 | 0.2 | 199.242 | 0.2 | 7.0813 | -0.19153 | 0.18064 | -0.16466 | -0.091028 | 93.8783 | 2.4945 | 1.7111 | 1.294 | 0.47937 | -0.49146 | 1.9337 | 1.1153 | 0.32637 | 0.14577 | -0.12164 | -999 | -999 | -999 | -999 | -999 | -3.1828 | -5.5616 | -999 | -999 | -999 | 0.208 | 0.29 | 0.364 | 0.149 | 0 | 94
2003-09-25 03:00 | -999 | -1.053 | -999 | -999 | -999 | 8.0885 | 499.106 | -1.0174 | 0.96579 | -1.1686 | 0.97316 | -0.9101 | 0.9753 | 0.2 | 257.311 | 0.2 | 7.0147 | -0.1901 | 0.18242 | -0.213 | -0.03698 | 93.8828 | 2.496 | 1.7157 | 1.3047 | 0.50001 | -0.47122 | 1.935 | 1.1173 | 0.33345 | 0.15161 | -0.12774 | -999 | -999 | -999 | -999 | -999 | -3.1705 | -5.5395 | -999 | -999 | -999 | 0.208 | 0.29 | 0.364 | 0.149 | 0 | 94
2003-09-25 03:30 | -999 | -1.003 | -999 | -999 | -999 | 7.6436 | 485.324 | -0.77175 | 0.96557 | -0.96719 | 0.97368 | -0.82554 | 0.97613 | 0.43417 | 307.589 | 0.22958 | 7.3356 | -0.17587 | 0.19686 | -0.27835 | 0.063637 | 93.8817 | 2.4974 | 1.7214 | 1.3108 | 0.51817 | -0.65986 | 1.9382 | 1.123 | 0.34076 | 0.15683 | -0.1475 | -999 | -999 | -999 | -999 | -999 | -3.1592 | -5.5186 | -999 | -999 | -999 | 0.208 | 0.29 | 0.364 | 0.149 | 0 | 94
2003-09-25 04:00 | -999 | -1.225 | -999 | -999 | -999 | 7.4412 | 484.365 | -0.72864 | 0.95937 | -0.87412 | 0.96754 | -0.67938 | 0.97306 | 0.215 | 263.916 | 0.20625 | 7.3966 | -0.18591 | 0.20298 | -0.30246 | -0.0014682 | 93.8969 | 2.4952 | 1.7241 | 1.32 | 0.53261 | -0.61696 | 1.936 | 1.1241 | 0.3447 | 0.15965 | -0.15335 | -999 | -999 | -999 | -999 | -999 | -3.1482 | -5.4979 | -999 | -999 | -999 | 0.208 | 0.29 | 0.365 | 0.149 | 0 | 94
2003-09-25 04:30 | -999 | -1.312 | -999 | -999 | -999 | 7.1097 | 475.544 | -0.67641 | 0.95395 | -0.83145 | 0.96198 | -0.6518 | 0.96896 | 0.2 | 138.173 | 0.20292 | 7.3672 | -0.1882 | 0.20561 | -0.40799 | -0.02317 | 93.9141 | 2.4938 | 1.7274 | 1.325 | 0.54827 | -0.54175 | 1.9354 | 1.1246 | 0.35195 | 0.16352 | -0.15922 | -999 | -999 | -999 | -999 | -999 | -3.1352 | -5.4791 | -999 | -999 | -999 | 0.208 | 0.291 | 0.365 | 0.15 | 0 | 94
2003-09-25 05:00 | -999 | -1.401 | -999 | -999 | -999 | 6.503 | 462.025 | -0.71308 | 0.95323 | -0.89206 | 0.96219 | -0.74116 | 0.96799 | 0.22 | 53.0083 | 0.2 | 6.9959 | -0.17098 | 0.19723 | -0.8216 | -0.17795 | 93.9247 | 2.4949 | 1.7313 | 1.3308 | 0.56427 | -0.70076 | 1.9376 | 1.128 | 0.36076 | 0.17028 | -0.19188 | -999 | -999 | -999 | -999 | -999 | -3.127 | -5.4606 | -999 | -999 | -999 | 0.207 | 0.291 | 0.365 | 0.15 | 0 | 94
2003-09-25 05:30 | -999 | -0.44 | -999 | -999 | -999 | 5.9907 | 447.766 | -1.0087 | 0.95417 | -1.1877 | 0.96271 | -1.0957 | 0.96901 | 0.22542 | 170.883 | 0.20583 | 6.0726 | -0.12404 | 0.18236 | -0.89286 | -0.38058 | 93.9514 | 2.4965 | 1.7336 | 1.3313 | 0.57505 | -1.2908 | 1.9371 | 1.133 | 0.36627 | 0.17368 | -0.2717 | -999 | -999 | -999 | -999 | -999 | -3.1302 | -5.4425 | -999 | -999 | -999 | 0.207 | 0.291 | 0.365 | 0.15 | 0 | 94
2003-09-25 06:00 | 0.0581 | -1.102 | -1.332 | 0.022 | 0.0543 | 5.881 | 440.865 | -1.2021 | 0.94769 | -1.3841 | 0.95776 | -1.2346 | 0.96639 | 0.2 | 140.376 | 0.2 | 5.499 | -0.10256 | 0.17992 | -0.37985 | -0.17183 | 93.9736 | 2.487 | 1.728 | 1.3235 | 0.57924 | -1.0405 | 1.9291 | 1.1266 | 0.36546 | 0.1709 | -0.26365 | -999 | -999 | -999 | -999 | -999 | -3.1208 | -5.4238 | -999 | -999 | -999 | 0.207 | 0.291 | 0.365 | 0.149 | 0 | 94
2003-09-25 06:30 | 0.4218 | -1.448 | 0.512 | 0.438 | 0.0562 | 5.7693 | 431.294 | -1.1853 | 0.94548 | -1.398 | 0.95773 | -1.2772 | 0.96626 | 0.2 | 130.61 | 0.2 | 5.2555 | -0.082237 | 0.17449 | -0.71337 | -0.19463 | 93.9815 | 2.4831 | 1.726 | 1.3234 | 0.59007 | -1.0693 | 1.9273 | 1.1263 | 0.37089 | 0.16812 | -0.29472 | -999 | -999 | -999 | -999 | -999 | -3.1041 | -5.4067 | -999 | -999 | -999 | 0.206 | 0.291 | 0.365 | 0.149 | 0 | 91.8897
2003-09-25 07:00 | 0.0395 | -1.102 | -0.007 | 0.138 | 0.0323 | 5.4979 | 411.228 | -1.2082 | 0.9456 | -1.4605 | 0.95679 | -1.4486 | 0.96279 | 0.2 | 148.969 | 0.2 | 5.0115 | -0.062951 | 0.16989 | -0.74228 | -0.19027 | 93.9882 | 2.4787 | 1.7295 | 1.3266 | 0.59978 | -1.2123 | 1.9278 | 1.1263 | 0.37869 | 0.17339 | -0.35301 | -999 | -999 | -999 | -999 | -999 | -3.1038 | -5.3883 | -999 | -999 | -999 | 0.206 | 0.291 | 0.365 | 0.149 | 0 | 88
2003-09-25 07:30 | 0.1976 | -1.224 | -1.125 | -0.258 | 0.0655 | 5.3099 | 397.11 | -1.3864 | 0.94669 | -1.6233 | 0.95774 | -1.6728 | 0.96663 | 0.2 | 194.435 | 0.2 | 5.1489 | 0.15307 | 0.35112 | -0.34565 | 0.056919 | 93.9963 | 2.4731 | 1.7282 | 1.3275 | 0.60465 | -1.1018 | 1.925 | 1.1233 | 0.38507 | 0.17332 | -0.33829 | -999 | -999 | -999 | -999 | -999 | -3.0937 | -5.3706 | -999 | -999 | -999 | 0.205 | 0.291 | 0.365 | 0.149 | 0 | 83.2878
2003-09-25 08:00 | 0.2672 | -1.431 | 0.086 | 0.256 | 0.0741 | 5.1666 | 389.526 | -1.4373 | 0.9463 | -1.7471 | 0.95889 | -1.7941 | 0.96553 | 0.2 | 163.169 | 0.2 | 9.2593 | 2.2191 | 2.2344 | 2.1528 | 2.4137 | 94.0119 | 2.4693 | 1.7287 | 1.3272 | 0.60906 | -1.0367 | 1.9212 | 1.1216 | 0.39402 | 0.17549 | -0.34456 | -999 | -999 | -999 | -999 | -999 | -3.0833 | -5.3542 | -999 | -999 | -999 | 0.205 | 0.291 | 0.365 | 0.149 | 0 | 79.7577
2003-09-25 08:30 | 0.8459 | -1.793 | -0.594 | 0.217 | 0.0969 | 4.9139 | 386.149 | -1.3646 | 0.94316 | -1.6474 | 0.95756 | -1.671 | 0.96444 | 0.2 | 248.6 | 0.2 | 22.1551 | 8.316 | 8.4069 | 10.0019 | 10.0613 | 94.0443 | 2.4632 | 1.7273 | 1.3317 | 0.61544 | -0.9369 | 1.9183 | 1.1229 | 0.40433 | 0.17661 | -0.34878 | -999 | -999 | -999 | -999 | -999 | -3.0722 | -5.3367 | -999 | -999 | -999 | 0.205 | 0.291 | 0.365 | 0.15 | 0 | 75
2003-09-25 09:00 | 0.4018 | -2.111 | 1.857 | 1.313 | 0.1003 | 4.6631 | 387.8 | -1.2076 | 0.93874 | -1.3615 | 0.94877 | -1.2708 | 0.96093 | 0.2 | 199.084 | 0.2 | 41.6825 | 17.554 | 18.2129 | 22.0753 | 21.4433 | 94.0687 | 2.4617 | 1.7277 | 1.334 | 0.62355 | -0.51051 | 1.9159 | 1.1253 | 0.41433 | 0.18383 | -0.29654 | -999 | -999 | -999 | -999 | -999 | -3.0583 | -5.3185 | -999 | -999 | -999 | 0.206 | 0.291 | 0.365 | 0.149 | 0 | 69.4653
2003-09-25 09:30 | 0.1715 | -2.622 | 3.044 | 1.862 | 0.0966 | 4.4491 | 381.824 | -0.90518 | 0.94325 | -0.96064 | 0.94857 | -0.60265 | 0.95065 | 0.29792 | 218.602 | 0.20042 | 65.6516 | 27.7062 | 28.05 | 35.2459 | 33.4514 | 94.102 | 2.4662 | 1.7308 | 1.3399 | 0.64686 | 0.096068 | 1.9132 | 1.1337 | 0.43438 | 0.19393 | -0.19065 | -999 | -999 | -999 | -999 | -999 | -3.031 | -5.2989 | -999 | -999 | -999 | 0.207 | 0.291 | 0.365 | 0.149 | 1 | 65.9023
2003-09-25 10:00 | -0.6753 | -4.508 | 9.343 | 7.459 | 0.1311 | 4.2505 | 377.075 | -0.5797 | 0.93448 | -0.5753 | 0.93684 | -0.17579 | 0.93535 | 0.43417 | 232.883 | 0.22875 | 119.663 | 47.2707 | 51.3642 | 63.2568 | 58.6357 | 94.1379 | 2.4769 | 1.7451 | 1.3564 | 0.67373 | 0.3644 | 1.9203 | 1.1504 | 0.4633 | 0.21947 | -0.14201 | -999 | -999 | -999 | -999 | -999 | -3.0137 | -5.2775 | -999 | -999 | -999 | 0.211 | 0.291 | 0.365 | 0.149 | 1 | 63
2003-09-25 10:30 | -0.1611 | 8.512 | 20.805 | 17.854 | 0.1713 | 4.2919 | 375.852 | -0.21989 | 0.92105 | -0.15627 | 0.92215 | 0.37294 | 0.91822 | 1.2446 | 233.821 | 0.88333 | 166.691 | 69.9058 | 77.4545 | 93.5576 | 82.7605 | 94.1985 | 2.4933 | 1.7467 | 1.3584 | 0.71715 | 0.7535 | 1.9351 | 1.1678 | 0.50365 | 0.25598 | -0.042426 | -999 | -999 | -999 | -999 | -999 | -3.0001 | -5.2539 | -999 | -999 | -999 | 0.222 | 0.291 | 0.365 | 0.149 | 0 | 63
2003-09-25 11:00 | 1.2662 | 67.531 | 55.789 | 27.176 | 0.2146 | 4.2764 | 374.535 | 0.16986 | 0.90255 | 0.29796 | 0.90143 | 0.89273 | 0.89456 | 0.92542 | 235.011 | 0.71083 | 312.801 | 155.471 | 143.262 | 131.314 | 107.198 | 94.2356 | 2.5084 | 1.7533 | 1.376 | 0.76609 | 1.5362 | 1.9454 | 1.1938 | 0.54482 | 0.29306 | 0.099273 | -999 | -999 | -999 | -999 | -999 | -2.9863 | -5.2271 | -999 | -999 | -999 | 0.231 | 0.292 | 0.365 | 0.149 | 0 | 63
2003-09-25 11:30 | -0.3573 | 113.074 | 13.453 | 14.933 | 0.1425 | 4.2378 | 373.032 | 0.62015 | 0.874 | 0.74737 | 0.87226 | 1.4085 | 0.86306 | 1.19 | 224.395 | 0.92042 | 555.849 | 340.613 | 281.589 | 182.986 | 129.179 | 94.2919 | 2.5123 | 1.7664 | 1.3884 | 0.84671 | 2.9356 | 1.9508 | 1.2036 | 0.56212 | 0.31877 | 0.59999 | -999 | -999 | -999 | -999 | -999 | -2.9403 | -5.2007 | -999 | -999 | -999 | 0.238 | 0.292 | 0.365 | 0.149 | 0 | 63
2003-09-25 12:00 | -999 | 47.326 | 101.147 | 20.611 | 0.3864 | 4.1834 | 373.455 | 0.6658 | 0.86011 | 0.63081 | 0.86101 | 1.1543 | 0.86061 | 1.1846 | 184.711 | 0.89667 | 261.552 | 138.406 | 120.846 | 85.9189 | 51.8822 | 94.3424 | 2.5464 | 1.8009 | 1.4417 | 1.0584 | 2.2681 | 1.9828 | 1.2373 | 0.60637 | 0.36872 | 0.51646 | -999 | -999 | -999 | -999 | -999 | -2.8541 | -5.172 | -999 | -999 | -999 | 0.246 | 0.292 | 0.365 | 0.149 | 0 | 63
2003-09-25 12:30 | -2.0702 | 75.249 | -25.643 | 10.334 | 0.4745 | 4.1685 | 372.187 | 0.79477 | 0.84291 | 0.75106 | 0.85047 | 1.2686 | 0.85371 | 1.8333 | 197.59 | 1.3725 | 369.172 | 197.553 | 173.574 | 138.072 | 73.374 | 94.398 | 2.5549 | 1.8222 | 1.4783 | 1.2525 | 2.6353 | 1.9902 | 1.2479 | 0.62917 | 0.41181 | 0.79291 | -999 | -999 | -999 | -999 | -999 | -2.8013 | -5.1268 | -999 | -999 | -999 | 0.252 | 0.293 | 0.365 | 0.149 | 0 | 63
2003-09-25 13:00 | -2.7755 | 86.157 | -40.756 | 9.312 | 0.4814 | 4.1498 | 369.481 | 1.0159 | 0.82735 | 1.0268 | 0.83277 | 1.5981 | 0.83463 | 1.9433 | 218.405 | 1.5263 | 406.322 | 215.18 | 190.658 | 178.514 | 77.0186 | 94.4392 | 2.5485 | 1.8322 | 1.5093 | 1.617 | 2.8664 | 1.9848 | 1.2475 | 0.64373 | 0.45028 | 0.96769 | -999 | -999 | -999 | -999 | -999 | -2.5017 | -5.0642 | -999 | -999 | -999 | 0.257 | 0.294 | 0.365 | 0.149 | 0 | 63
2003-09-25 13:30 | -1.2868 | 86.197 | 18.544 | 14.377 | 0.1614 | 4.2055 | 369.729 | 1.3127 | 0.82037 | 1.3377 | 0.82451 | 1.8718 | 0.8259 | 1.6371 | 223.252 | 1.28 | 395.654 | 208.917 | 183.259 | 178.501 | 70.8875 | 94.4773 | 2.548 | 1.8534 | 1.5603 | 2.0804 | 2.925 | 1.9882 | 1.2558 | 0.68127 | 0.51317 | 1.0606 | -999 | -999 | -999 | -999 | -999 | -1.5369 | -4.9764 | -999 | -999 | -999 | 0.258 | 0.295 | 0.365 | 0.149 | 0 | 63
2003-09-25 14:00 | -0.6929 | 135.353 | 30.013 | 15.739 | 0.1591 | 4.2601 | 369.733 | 1.6346 | 0.8139 | 1.7113 | 0.81581 | 2.3141 | 0.81455 | 1.7958 | 231.278 | 1.5271 | 557.728 | 296.956 | 265.59 | 257.104 | 96.5628 | 94.5252 | 2.5519 | 1.8787 | 1.6337 | 2.5895 | 3.2854 | 1.99 | 1.2684 | 0.73975 | 0.69825 | 1.6199 | -999 | -999 | -999 | -999 | -999 | 0.12834 | -4.8502 | -999 | -999 | -999 | 0.258 | 0.297 | 0.365 | 0.149 | 0 | 63
2003-09-25 14:30 | -0.4711 | 87.09 | 18.62 | 7.908 | 0.1734 | 4.2373 | 369.471 | 1.8607 | 0.79863 | 1.8512 | 0.80221 | 2.3962 | 0.80114 | 1.1721 | 215.033 | 0.81958 | 370.711 | 195.976 | 168.204 | 165.254 | 57.8417 | 94.552 | 2.5677 | 1.9226 | 1.7631 | 3.2908 | 3.6684 | 2.0031 | 1.3102 | 0.87913 | 1.0066 | 1.2641 | -999 | -999 | -999 | -999 | -999 | 2.2883 | -4.6745 | -999 | -999 | -999 | 0.259 | 0.3 | 0.366 | 0.149 | 0 | 63
2003-09-25 15:00 | -0.6361 | 92.737 | 22.952 | 12.364 | 0.2101 | 4.1292 | 369.016 | 1.8299 | 0.78352 | 1.821 | 0.78764 | 2.3387 | 0.78868 | 1.5271 | 220.444 | 1.2042 | 381.405 | 200.645 | 172.359 | 169.349 | 57.0314 | 94.5858 | 2.5856 | 1.9839 | 1.9246 | 3.5395 | 3.3586 | 2.0247 | 1.3769 | 1.0602 | 1.2411 | 1.2288 | -999 | -999 | -999 | -999 | -999 | 3.4758 | -4.4295 | -999 | -999 | -999 | 0.259 | 0.302 | 0.366 | 0.15 | 0 | 63
2003-09-25 15:30 | -0.7582 | 96.91 | 23.44 | 10.604 | 0.2691 | 4.1612 | 369.569 | 1.981 | 0.78126 | 1.9951 | 0.78452 | 2.5035 | 0.78628 | 1.6863 | 241.517 | 1.4442 | 385.343 | 195.421 | 174.637 | 171.451 | 55.636 | 94.5948 | 2.5911 | 2.049 | 2.067 | 3.7433 | 2.9249 | 2.0389 | 1.45 | 1.284 | 1.518 | 1.2503 | -999 | -999 | -999 | -999 | -999 | 4.4474 | -4.185 | -999 | -999 | -999 | 0.259 | 0.305 | 0.366 | 0.15 | 0 | 63
2003-09-25 16:00 | -0.4833 | 85.89 | 16.452 | 8.686 | 0.2525 | 4.3493 | 369.666 | 1.9691 | 0.80887 | 1.9791 | 0.81114 | 2.4906 | 0.81056 | 1.9404 | 265.31 | 1.565 | 336.823 | 169.833 | 152.931 | 149.753 | 46.7595 | 94.6441 | 2.6027 | 2.117 | 2.2055 | 3.9695 | 2.7002 | 2.0621 | 1.5453 | 1.6277 | 1.8349 | 1.4655 | -999 | -999 | -999 | -999 | -999 | 5.3452 | -3.9312 | -999 | -999 | -999 | 0.257 | 0.307 | 0.366 | 0.15 | 0 | 63
2003-09-25 16:30 | -0.3441 | 72.31 | 10.067 | 3.939 | 0.2507 | 4.4042 | 369.891 | 1.7775 | 0.82751 | 1.7587 | 0.83076 | 2.2145 | 0.8321 | 2.3079 | 265.385 | 1.9125 | 277.215 | 139.506 | 128.967 | 126.361 | 38.1909 | 94.6675 | 2.6159 | 2.1893 | 2.3375 | 4.091 | 2.1087 | 2.0886 | 1.6614 | 1.9525 | 2.0791 | 1.6667 | -999 | -999 | -999 | -999 | -999 | 5.646 | -3.6168 | -999 | -999 | -999 | 0.255 | 0.309 | 0.366 | 0.15 | 0 | 63
2003-09-25 17:00 | -0.2178 | 48.743 | 7.407 | 4.851 | 0.2246 | 4.4482 | 369.866 | 1.6504 | 0.84019 | 1.6044 | 0.84448 | 2.0001 | 0.84722 | 2.2908 | 262.414 | 1.8608 | 201.687 | 99.0865 | 90.9372 | 88.0566 | 26.0835 | 94.6996 | 2.6259 | 2.2576 | 2.447 | 4.0533 | 1.752 | 2.1167 | 1.7814 | 2.1755 | 2.1957 | 1.4558 | -999 | -999 | -999 | -999 | -999 | 5.3585 | -3.2578 | -999 | -999 | -999 | 0.253 | 0.311 | 0.366 | 0.15 | 0 | 63
2003-09-25 17:30 | -0.1371 | 39.427 | 2.022 | 1.391 | 0.1714 | 4.455 | 369.73 | 1.6646 | 0.84029 | 1.5999 | 0.84517 | 1.9676 | 0.84896 | 1.9 | 271.543 | 1.5325 | 164.219 | 76.6867 | 71.5275 | 67.7398 | 19.7291 | 94.7359 | 2.6341 | 2.3171 | 2.517 | 3.8625 | 1.715 | 2.1428 | 1.8909 | 2.2858 | 2.2231 | 1.2404 | -999 | -999 | -999 | -999 | -999 | 4.4961 | -2.9337 | -999 | -999 | -999 | 0.251 | 0.312 | 0.367 | 0.15 | 0 | 63
2003-09-25 18:00 | -0.0143 | 23.04 | 0.52 | 1.337 | 0.1492 | 4.5411 | 369.556 | 1.6568 | 0.8532 | 1.5717 | 0.85799 | 1.9148 | 0.86209 | 1.6633 | 287.8 | 1.3017 | 96.6973 | 47.5312 | 43.8944 | 41.182 | 11.6117 | 94.7847 | 2.6432 | 2.3644 | 2.5578 | 3.6488 | 1.6725 | 2.1694 | 1.9804 | 2.3357 | 2.2086 | 1.1064 | -999 | -999 | -999 | -999 | -999 | 3.5402 | -2.7262 | -999 | -999 | -999 | 0.25 | 0.313 | 0.367 | 0.15 | 0 | 63
2003-09-25 18:30 | 0.0445 | 11.314 | -1.202 | 1.02 | 0.1627 | 4.5791 | 369.356 | 1.582 | 0.86335 | 1.4871 | 0.86878 | 1.7967 | 0.87381 | 1.5337 | 274.6 | 1.1575 | 52.8447 | 27.1924 | 25.276 | 23.1981 | 6.2687 | 94.8163 | 2.6562 | 2.4046 | 2.575 | 3.3958 | 1.3455 | 2.1994 | 2.0479 | 2.3259 | 2.1448 | 0.99185 | -999 | -999 | -999 | -999 | -999 | 2.5087 | -2.6283 | -999 | -999 | -999 | 0.248 | 0.313 | 0.367 | 0.15 | 0 | 63
2003-09-25 19:00 | -0.8536 | 2.79 | -1.437 | -0.235 | 0.2026 | 4.5613 | 369.552 | 1.4642 | 0.8669 | 1.3445 | 0.87352 | 1.6097 | 0.88041 | 1.5263 | 270.646 | 1.1042 | 22.8797 | 11.599 | 10.9974 | 9.6347 | 2.377 | 94.8693 | 2.6718 | 2.4333 | 2.5693 | 3.1293 | 1.0083 | 2.2266 | 2.0949 | 2.2643 | 2.0265 | 0.75522 | -999 | -999 | -999 | -999 | -999 | 1.5377 | -2.6389 | -999 | -999 | -999 | 0.248 | 0.313 | 0.367 | 0.15 | 0 | 63
2003-09-25 19:30 | -999 | -0.976 | -6.289 | 3.931 | 0.2867 | 4.6218 | 371.877 | 1.3045 | 0.87519 | 1.1791 | 0.88183 | 1.4298 | 0.88876 | 2.1054 | 264.343 | 1.6679 | 9.6127 | 4.5991 | 4.1596 | 3.3706 | 0.65802 | 94.9269 | 2.6837 | 2.447 | 2.5419 | 2.861 | 0.76899 | 2.2537 | 2.1182 | 2.1756 | 1.894 | 0.56995 | -999 | -999 | -999 | -999 | -999 | 0.62444 | -2.7464 | -999 | -999 | -999 | 0.248 | 0.313 | 0.368 | 0.15 | 0 | 63.898
2003-09-25 20:00 | -999 | -2.813 | -999 | -999 | -999 | 5.9664 | 402.206 | 0.5732 | 0.92735 | 0.45696 | 0.93429 | 0.72923 | 0.93869 | 2.815 | 278.678 | 2.2917 | 7.0796 | 0.80119 | 0.70516 | -0.26003 | -0.1131 | 94.9865 | 2.6987 | 2.4606 | 2.5105 | 2.606 | 0.29351 | 2.2775 | 2.1264 | 2.0711 | 1.7197 | 0.2104 | -999 | -999 | -999 | -999 | -999 | -0.17822 | -2.9216 | -999 | -999 | -999 | 0.248 | 0.313 | 0.368 | 0.15 | 0 | 88.2326
2003-09-25 20:30 | -999 | -3.126 | -1.732 | 27.708 | 0.2853 | 6.683 | 443.001 | 0.11136 | 0.94687 | -0.011133 | 0.95437 | 0.2532 | 0.95804 | 2.0704 | 273.63 | 1.6863 | 5.6414 | -0.19294 | 0.1887 | -0.22234 | 0.08019 | 95.0496 | 2.7095 | 2.4693 | 2.4789 | 2.3017 | 0.0036329 | 2.2902 | 2.1126 | 1.8948 | 1.465 | -0.033819 | -999 | -999 | -999 | -999 | -999 | -1.0914 | -3.1439 | -999 | -999 | -999 | 0.246 | 0.313 | 0.368 | 0.15 | 0 | 94
2003-09-25 21:00 | -1.5605 | -2.598 | -30.947 | 5.098 | 0.3213 | 6.3586 | 429.685 | -0.074003 | 0.94985 | -0.19209 | 0.95588 | 0.083131 | 0.95992 | 2.0071 | 256.202 | 1.5667 | 11.0588 | -0.33801 | 0.1314 | -0.20214 | -0.088543 | 95.1029 | 2.7159 | 2.4466 | 2.3831 | 2.0057 | -0.043939 | 2.2974 | 2.0748 | 1.7187 | 1.2708 | -0.049318 | -999 | -999 | -999 | -999 | -999 | -1.9618 | -3.4039 | -999 | -999 | -999 | 0.245 | 0.313 | 0.368 | 0.15 | 0 | 94
2003-09-25 21:30 | -1.9554 | -4.084 | -17.885 | 4 | 0.2312 | 5.1066 | 405.62 | -0.15403 | 0.94075 | -0.28285 | 0.9461 | -0.026568 | 0.95255 | 1.5067 | 249.765 | 1.0396 | 5.236 | -0.3505 | 0.14067 | -0.6754 | -0.19092 | 95.1902 | 2.7231 | 2.4343 | 2.3299 | 1.8279 | -0.085249 | 2.305 | 2.0282 | 1.6023 | 1.1916 | -0.055436 | -999 | -999 | -999 | -999 | -999 | -2.4433 | -3.6779 | -999 | -999 | -999 | 0.244 | 0.313 | 0.369 | 0.15 | 0 | 94
2003-09-25 22:00 | -0.015 | -5.877 | -5.788 | 2.339 | 0.155 | 5.0623 | 407.962 | -0.089601 | 0.92453 | -0.21924 | 0.92989 | 0.0079119 | 0.9401 | 1.4346 | 236.989 | 1.0575 | 2.025 | -0.32325 | 0.14727 | -0.83305 | 0.059573 | 95.2599 | 2.7268 | 2.4046 | 2.2572 | 1.7252 | -0.1009 | 2.3088 | 1.9818 | 1.5309 | 1.1519 | -0.054475 | -999 | -999 | -999 | -999 | -999 | -2.5863 | -3.919 | -999 | -999 | -999 | 0.243 | 0.313 | 0.369 | 0.15 | 0 | 94
2003-09-25 22:30 | -0.1989 | -6.369 | -5.425 | 4 | 0.1997 | 5.128 | 416.355 | -0.05308 | 0.92185 | -0.19508 | 0.92892 | 0.0041998 | 0.93907 | 1.2675 | 217.6 | 0.63833 | 2.0434 | -0.32734 | 0.15255 | -0.82802 | 0.13548 | 95.3222 | 2.7303 | 2.3753 | 2.1951 | 1.6532 | -0.07651 | 2.3072 | 1.9407 | 1.479 | 1.1165 | -0.05268 | -999 | -999 | -999 | -999 | -999 | -2.6248 | -4.1052 | -999 | -999 | -999 | 0.241 | 0.313 | 0.369 | 0.15 | 0 | 94
2003-09-25 23:00 | -0.0602 | -6.624 | -3.442 | 4.508 | 0.1877 | 4.9767 | 417.053 | -0.054593 | 0.91358 | -0.20382 | 0.92297 | 0.00054245 | 0.93477 | 1.7021 | 208.832 | 0.9675 | 1.9703 | -0.30415 | 0.15053 | -0.80776 | 0.1469 | 95.3995 | 2.7298 | 2.3479 | 2.1489 | 1.5993 | -0.074456 | 2.3032 | 1.9061 | 1.4389 | 1.0841 | -0.057868 | -999 | -999 | -999 | -999 | -999 | -2.6401 | -4.2404 | -999 | -999 | -999 | 0.24 | 0.313 | 0.369 | 0.15 | 0 | 91.8057
2003-09-25 23:30 | 0.3029 | -6.164 | -4.451 | 3.428 | 0.196 | 4.8757 | 415.477 | 0.013141 | 0.90044 | -0.13132 | 0.9096 | 0.060609 | 0.92377 | 1.5146 | 219.902 | 0.99958 | 1.9046 | -0.27258 | 0.14713 | -0.77896 | 0.25146 | 95.4631 | 2.7308 | 2.3212 | 2.1046 | 1.5525 | -0.10264 | 2.2992 | 1.8772 | 1.4028 | 1.057 | -0.056495 | -999 | -999 | -999 | -999 | -999 | -2.6441 | -4.3403 | -999 | -999 | -999 | 0.239 | 0.312 | 0.37 | 0.151 | 0 | 88
2003-09-26 | -0.1914 | -7.577 | -6.022 | 2.245 | 0.2055 | 4.7949 | 411.245 | -0.015134 | 0.90211 | -0.15984 | 0.9117 | 0.050052 | 0.92319 | 2.0325 | 246.389 | 1.6279 | 1.8294 | -0.23144 | 0.15173 | -0.93929 | 0.19265 | 95.5435 | 2.7323 | 2.301 | 2.0699 | 1.521 | -0.27263 | 2.2952 | 1.8512 | 1.3769 | 1.0304 | -0.071238 | -999 | -999 | -999 | -999 | -999 | -2.6383 | -4.4102 | -999 | -999 | -999 | 0.238 | 0.312 | 0.37 | 0.151 | 0 | 82.2647
2003-09-26 00:30 | 0.1731 | -11.433 | -4.807 | 1.035 | 0.1507 | 4.7041 | 405.326 | -0.17764 | 0.90738 | -0.33917 | 0.9178 | -0.14436 | 0.92832 | 2.0521 | 262.056 | 1.4929 | 1.7514 | -0.19996 | 0.15627 | -1.2432 | 0.10369 | 95.5914 | 2.7377 | 2.2839 | 2.0442 | 1.486 | -0.52455 | 2.2937 | 1.8347 | 1.3467 | 0.97507 | -0.17895 | -999 | -999 | -999 | -999 | -999 | -2.65 | -4.4569 | -999 | -999 | -999 | 0.237 | 0.312 | 0.37 | 0.151 | 0 | 77.172
2003-09-26 01:00 | 0.0035 | -16.019 | -1.027 | 0.305 | 0.0883 | 4.6101 | 400.283 | -0.34845 | 0.90941 | -0.51748 | 0.91904 | -0.34206 | 0.92865 | 1.1883 | 247.693 | 0.68667 | 1.6955 | -0.18226 | 0.12805 | -1.7193 | 0.084786 | 95.6507 | 2.7367 | 2.2637 | 2.0169 | 1.4279 | -0.8012 | 2.2898 | 1.8139 | 1.2972 | 0.8818 | -0.42215 | -999 | -999 | -999 | -999 | -999 | -2.7263 | -4.5006 | -999 | -999 | -999 | 0.235 | 0.312 | 0.37 | 0.151 | 0 | 73.177
2003-09-26 01:30 | 0.0717 | -13.16 | -1.42 | -0.081 | 0.0926 | 4.5372 | 397.487 | -0.39662 | 0.90775 | -0.57647 | 0.91793 | -0.45957 | 0.92984 | 0.45417 | 167.297 | 0.27292 | 1.6758 | -0.19423 | 0.052616 | -1.4928 | 0.16418 | 95.7086 | 2.7301 | 2.2393 | 1.9775 | 1.3538 | -0.9099 | 2.2779 | 1.7833 | 1.2353 | 0.8093 | -0.54708 | -999 | -999 | -999 | -999 | -999 | -2.8657 | -4.5516 | -999 | -999 | -999 | 0.234 | 0.311 | 0.37 | 0.151 | 0 | 69
2003-09-26 02:00 | -0.2473 | -12.843 | -0.649 | -0.206 | 0.0717 | 4.4718 | 393.632 | -0.49606 | 0.91234 | -0.69396 | 0.92266 | -0.72963 | 0.93755 | 0.42792 | 170.221 | 0.26917 | 1.6711 | -0.18756 | 0.053605 | -1.4202 | 0.18437 | 95.7727 | 2.72 | 2.2157 | 1.9403 | 1.2868 | -1.1715 | 2.2666 | 1.7508 | 1.1819 | 0.75004 | -0.79495 | -999 | -999 | -999 | -999 | -999 | -2.9657 | -4.6124 | -999 | -999 | -999 | 0.233 | 0.311 | 0.37 | 0.151 | 0 | 69
2003-09-26 02:30 | 0.3994 | -9.013 | -1.192 | -0.125 | 0.0369 | 4.4243 | 391.531 | -0.59247 | 0.91595 | -0.76622 | 0.92445 | -0.72117 | 0.93763 | 0.32333 | 239.425 | 0.23542 | 1.65 | -0.17827 | 0.054346 | -1.0728 | 0.19073 | 95.8225 | 2.7063 | 2.1897 | 1.9012 | 1.226 | -1.1836 | 2.2531 | 1.7175 | 1.136 | 0.72412 | -0.66663 | -999 | -999 | -999 | -999 | -999 | -3.0272 | -4.6839 | -999 | -999 | -999 | 0.231 | 0.311 | 0.37 | 0.151 | 0 | 68.0053
2003-09-26 03:00 | 0.5077 | -8.345 | -1.889 | 0.248 | 0.0582 | 4.2997 | 381.587 | -0.80075 | 0.92595 | -0.95769 | 0.93425 | -0.8637 | 0.94734 | 0.33917 | 118.792 | 0.22792 | 1.6391 | -0.17777 | 0.052805 | -0.94658 | 0.030213 | 95.8734 | 2.7012 | 2.1706 | 1.8719 | 1.1902 | -0.97551 | 2.2445 | 1.6934 | 1.1071 | 0.70917 | -0.6363 | -999 | -999 | -999 | -999 | -999 | -3.0485 | -4.7579 | -999 | -999 | -999 | 0.23 | 0.311 | 0.37 | 0.151 | 0 | 63
2003-09-26 03:30 | 0.2234 | -11.208 | -3.469 | 0.296 | 0.1188 | 4.1877 | 375.252 | -1.0679 | 0.93346 | -1.2143 | 0.9417 | -1.0392 | 0.94937 | 0.80458 | 292.591 | 0.59875 | 1.5859 | -0.2083 | 0.05224 | -1.1744 | -0.041684 | 95.9137 | 2.6996 | 2.1545 | 1.848 | 1.1591 | -1.192 | 2.2385 | 1.677 | 1.0882 | 0.68398 | -0.88585 | -999 | -999 | -999 | -999 | -999 | -3.0696 | -4.8252 | -999 | -999 | -999 | 0.227 | 0.31 | 0.371 | 0.151 | 0 | 63
2003-09-26 04:00 | 0.0484 | -22.409 | -3.382 | -0.906 | 0.0755 | 4.0263 | 369.977 | -1.4533 | 0.93184 | -1.6299 | 0.94102 | -1.4964 | 0.94765 | 1.3533 | 296.311 | 0.88625 | 1.5472 | -0.15194 | 0.052689 | -2.1624 | -0.21955 | 95.9687 | 2.7013 | 2.1432 | 1.836 | 1.1186 | -1.9811 | 2.2391 | 1.6645 | 1.0674 | 0.63462 | -1.8076 | -999 | -999 | -999 | -999 | -999 | -3.1122 | -4.8932 | -999 | -999 | -999 | 0.225 | 0.31 | 0.371 | 0.151 | 0 | 63
2003-09-26 04:30 | -0.2071 | -8.692 | -0.486 | 0.073 | 0.0633 | 3.9973 | 369.794 | -1.6828 | 0.94137 | -1.9002 | 0.95118 | -1.8526 | 0.95894 | 1.025 | 242.802 | 0.49667 | 1.5414 | 0.0096941 | 0.057239 | -1.1618 | -0.055541 | 96.007 | 2.6857 | 2.1165 | 1.8101 | 1.0527 | -2.1554 | 2.2198 | 1.6405 | 1.0305 | 0.59749 | -1.4531 | -999 | -999 | -999 | -999 | -999 | -3.2132 | -4.9918 | -999 | -999 | -999 | 0.224 | 0.31 | 0.371 | 0.151 | 0 | 63
2003-09-26 05:00 | -0.1482 | -8.363 | -0.236 | 0.533 | 0.1057 | 4.0518 | 369.891 | -1.7459 | 0.95107 | -1.8855 | 0.95974 | -1.6971 | 0.96501 | 0.60583 | 206.114 | 0.43333 | 1.541 | 0.030926 | 0.055645 | -0.88257 | -0.020442 | 96.0704 | 2.6647 | 2.0822 | 1.7619 | 0.99974 | -1.5497 | 2.1967 | 1.6114 | 0.99176 | 0.57643 | -1.1457 | -999 | -999 | -999 | -999 | -999 | -3.2361 | -5.1164 | -999 | -999 | -999 | 0.223 | 0.309 | 0.371 | 0.151 | 0 | 63
2003-09-26 05:30 | -0.2534 | -8.924 | -0.494 | -0.44 | 0.0733 | 3.942 | 370.467 | -1.9801 | 0.95189 | -2.1951 | 0.95981 | -2.0107 | 0.96289 | 0.71208 | 169.634 | 0.46625 | 1.5284 | 0.028204 | 0.054048 | -0.96762 | -0.13752 | 96.1062 | 2.6612 | 2.0658 | 1.7409 | 0.96862 | -1.4624 | 2.1921 | 1.5952 | 0.97684 | 0.56402 | -1.2156 | -999 | -999 | -999 | -999 | -999 | -3.2316 | -5.2023 | -999 | -999 | -999 | 0.221 | 0.309 | 0.371 | 0.151 | 0 | 63
2003-09-26 06:00 | 0.3707 | -10.235 | -1.418 | 0.119 | 0.068 | 3.8757 | 372.103 | -2.2783 | 0.95115 | -2.507 | 0.95992 | -2.3717 | 0.964 | 1.0063 | 171.416 | 0.48292 | 1.4813 | 0.033246 | 0.054054 | -1.0943 | -0.17457 | 96.1405 | 2.6613 | 2.0575 | 1.7248 | 0.94157 | -1.7673 | 2.1891 | 1.5841 | 0.96373 | 0.54451 | -1.4949 | -999 | -999 | -999 | -999 | -999 | -3.2386 | -5.2612 | -999 | -999 | -999 | 0.218 | 0.309 | 0.371 | 0.151 | 0 | 63
2003-09-26 06:30 | 0.3672 | -11.859 | -1.829 | 0.181 | 0.0954 | 3.7902 | 371.544 | -2.6291 | 0.96442 | -2.8185 | 0.97308 | -2.6634 | 0.97465 | 1.0404 | 149.915 | 0.46083 | 1.4691 | 0.024656 | 0.054982 | -1.3803 | -0.27254 | 96.1736 | 2.6528 | 2.0396 | 1.7012 | 0.90615 | -2.1055 | 2.1807 | 1.5652 | 0.94604 | 0.51189 | -1.8141 | -999 | -999 | -999 | -999 | -999 | -3.2583 | -5.3095 | -999 | -999 | -999 | 0.216 | 0.308 | 0.371 | 0.151 | 0 | 63
2003-09-26 07:00 | 2.3203 | -12.287 | -4.876 | 8.718 | 0.1403 | 3.6114 | 373.463 | -3.3024 | 0.96882 | -3.4717 | 0.97819 | -3.2827 | 0.98052 | 1.1133 | 151.054 | 0.70917 | 1.4683 | 0.025873 | 0.063644 | -1.6751 | -0.38474 | 96.2119 | 2.6468 | 2.0268 | 1.6829 | 0.87398 | -2.4813 | 2.1722 | 1.5503 | 0.92597 | 0.48258 | -2.15 | -999 | -999 | -999 | -999 | -999 | -3.2901 | -5.3521 | -999 | -999 | -999 | 0.214 | 0.308 | 0.371 | 0.151 | 0 | 63
2003-09-26 07:30 | 0.303 | -5.916 | -2.773 | 1.31 | 0.2711 | 3.0598 | 366.008 | -3.4864 | 0.97131 | -3.6816 | 0.97896 | -3.5217 | 0.98273 | 1.5742 | 129.88 | 1.2112 | 2.3182 | 0.53839 | 0.45131 | -0.24535 | 0.15013 | 96.2313 | 2.6304 | 2.0094 | 1.662 | 0.83342 | -2.8122 | 2.1532 | 1.5283 | 0.89773 | 0.46123 | -1.7691 | -999 | -999 | -999 | -999 | -999 | -3.3211 | -5.3944 | -999 | -999 | -999 | 0.212 | 0.308 | 0.371 | 0.151 | 0 | 63.762
2003-09-26 08:00 | -0.4183 | -2.791 | 0.935 | 2.56 | 0.2032 | 3.7547 | 374.005 | -2.9172 | 0.97035 | -3.0636 | 0.97971 | -2.8135 | 0.98319 | 2.32 | 130.073 | 1.8925 | 11.482 | 6.2043 | 5.4964 | 4.3167 | 2.0497 | 96.2726 | 2.6044 | 1.9696 | 1.6111 | 0.79194 | -2.4542 | 2.1297 | 1.5022 | 0.8626 | 0.43015 | -1.5463 | -999 | -999 | -999 | -999 | -999 | -3.3161 | -5.4306 | -999 | -999 | -999 | 0.213 | 0.307 | 0.371 | 0.151 | 0 | 63
2003-09-26 08:30 | -0.5395 | 5.343 | 3.056 | 3.441 | 0.2357 | 3.9204 | 373.565 | -2.5128 | 0.97075 | -2.6466 | 0.98084 | -2.3671 | 0.98372 | 1.6904 | 127.568 | 1.3779 | 31.1964 | 18.9067 | 16.2569 | 14.0758 | 6.2057 | 96.2875 | 2.6013 | 1.9684 | 1.6026 | 0.78035 | -1.8321 | 2.1221 | 1.4875 | 0.8508 | 0.44338 | -0.81424 | -999 | -999 | -999 | -999 | -999 | -3.2913 | -5.4539 | -999 | -999 | -999 | 0.214 | 0.307 | 0.371 | 0.151 | 0 | 63
2003-09-26 09:00 | -0.6163 | 13.617 | 4.984 | 5.962 | 0.2478 | 4.1653 | 373.07 | -1.6702 | 0.97163 | -1.7983 | 0.9816 | -1.489 | 0.98491 | 1.7492 | 110.703 | 1.4633 | 65.1402 | 40.5551 | 35.8035 | 30.0862 | 13.3663 | 96.3154 | 2.6065 | 1.959 | 1.5898 | 0.78263 | -0.97998 | 2.1158 | 1.4822 | 0.85425 | 0.46455 | -0.30198 | -999 | -999 | -999 | -999 | -999 | -3.2304 | -5.464 | -999 | -999 | -999 | 0.216 | 0.307 | 0.371 | 0.151 | 0 | 63
2003-09-26 09:30 | -0.8634 | 25.501 | 8.689 | 9.105 | 0.226 | 4.2503 | 373.066 | -1.3037 | 0.97072 | -1.4153 | 0.98061 | -1.0844 | 0.98388 | 2.1329 | 88.5035 | 1.7512 | 119.361 | 74.9858 | 63.5154 | 54.0985 | 23.4171 | 96.3414 | 2.6241 | 1.9716 | 1.5962 | 0.82833 | -0.48451 | 2.1256 | 1.4949 | 0.89548 | 0.50755 | -0.14406 | -999 | -999 | -999 | -999 | -999 | -3.1573 | -5.4561 | -999 | -999 | -999 | 0.22 | 0.307 | 0.371 | 0.151 | 1 | 63
2003-09-26 10:00 | -0.8295 | 43.228 | 13.668 | 10.994 | 0.2401 | 4.1905 | 372.363 | -1.4213 | 0.96759 | -1.5211 | 0.9776 | -1.1354 | 0.98037 | 2.3037 | 90.6404 | 1.9375 | 199.643 | 125.119 | 108.412 | 90.4505 | 38.9297 | 96.3957 | 2.6501 | 1.9878 | 1.6133 | 0.88032 | -0.19231 | 2.1402 | 1.5195 | 0.94933 | 0.57352 | -0.044892 | -999 | -999 | -999 | -999 | -999 | -3.0744 | -5.4315 | -999 | -999 | -999 | 0.227 | 0.307 | 0.371 | 0.151 | 0 | 63
2003-09-26 10:30 | -0.9407 | 60 | 40.243 | 23.788 | 0.2835 | 4.2378 | 371.789 | -1.1806 | 0.96636 | -1.2761 | 0.9755 | -0.85791 | 0.97779 | 2.3896 | 95.4595 | 2.0467 | 270.342 | 164.136 | 143.968 | 119.906 | 49.9846 | 96.4161 | 2.6579 | 1.9925 | 1.6195 | 0.90298 | 0.050908 | 2.1424 | 1.5274 | 0.96766 | 0.67881 | 0.48741 | -999 | -999 | -999 | -999 | -999 | -3 | -5.3811 | -999 | -999 | -999 | 0.23 | 0.307 | 0.371 | 0.151 | 0 | 63
2003-09-26 11:00 | -1.0881 | 108.664 | 30.15 | 18.268 | 0.2706 | 4.3008 | 370.812 | -0.75045 | 0.96091 | -0.8186 | 0.96836 | -0.29069 | 0.9683 | 2.3421 | 95.2967 | 2.0383 | 460.759 | 258.554 | 234.523 | 189.991 | 74.0719 | 96.4517 | 2.6538 | 1.9994 | 1.6365 | 0.93363 | 1.2347 | 2.1364 | 1.5184 | 0.9756 | 0.97372 | 2.6306 | -999 | -999 | -999 | -999 | -999 | -2.8532 | -5.2853 | -999 | -999 | -999 | 0.229 | 0.307 | 0.371 | 0.151 | 0 | 63
2003-09-26 11:30 | -0.6968 | 76.818 | 38.853 | 17.713 | 0.2544 | 4.3919 | 370.83 | -0.48028 | 0.95588 | -0.55221 | 0.96208 | -0.061936 | 0.96029 | 2.2621 | 79.4225 | 1.9712 | 313.085 | 184.795 | 140.393 | 119.65 | 41.3156 | 96.4919 | 2.6532 | 1.9978 | 1.6575 | 1.2855 | 1.1695 | 2.1373 | 1.5249 | 1.1143 | 1.5728 | 2.9749 | -999 | -999 | -999 | -999 | -999 | -2.4111 | -5.0523 | -999 | -999 | -999 | 0.226 | 0.308 | 0.371 | 0.151 | 0 | 63
2003-09-26 12:00 | -1.7038 | 101.234 | 84.22 | 44.828 | 0.2317 | 4.4721 | 370.509 | -0.14389 | 0.95559 | -0.21137 | 0.96127 | 0.25 | 0.95828 | 1.7404 | 71.6684 | 1.4767 | 399.63 | 225.926 | 181.352 | 156.654 | 51.3563 | 96.5144 | 2.6606 | 2.008 | 1.7105 | 1.8115 | 1.7056 | 2.1414 | 1.5602 | 1.4532 | 2.0647 | 3.8253 | -999 | -999 | -999 | -999 | -999 | -1.4114 | -4.5604 | -999 | -999 | -999 | 0.225 | 0.309 | 0.371 | 0.151 | 0 | 63
2003-09-26 12:30 | 0.5988 | 241.736 | 111.957 | 38.516 | 0.3988 | 4.6504 | 370.81 | 1.2136 | 0.9236 | 1.2467 | 0.92074 | 1.9667 | 0.90651 | 1.655 | 67.671 | 1.4742 | 807.853 | 410.064 | 396.786 | 377.686 | 98.066 | 96.543 | 2.6347 | 2.0081 | 1.7769 | 2.4726 | 4.1632 | 2.1098 | 1.5958 | 1.9841 | 3.3936 | 7.9419 | -999 | -999 | -999 | -999 | -999 | 0.68782 | -3.8981 | -999 | -999 | -999 | 0.225 | 0.311 | 0.372 | 0.151 | 0 | 63
2003-09-26 13:00 | -0.9597 | 218.949 | 54.009 | 36.734 | 0.2885 | 4.806 | 371.109 | 2.9416 | 0.86216 | 3.1522 | 0.84249 | 3.9089 | 0.82645 | 1.5304 | 58.1854 | 1.3625 | 770.109 | 459.754 | 366.699 | 352.878 | 81.3614 | 96.5556 | 2.6506 | 2.049 | 1.9403 | 3.7433 | 5.1425 | 2.121 | 1.7315 | 2.8898 | 5.1271 | 9.861 | -999 | -999 | -999 | -999 | -999 | 4.7454 | -2.8772 | -999 | -999 | -999 | 0.224 | 0.314 | 0.372 | 0.151 | 0 | 63
2003-09-26 13:30 | -1.1355 | 236.648 | 70.022 | 44.348 | 0.2972 | 4.5408 | 369.132 | 4.5324 | 0.75201 | 4.8625 | 0.72634 | 5.5809 | 0.72591 | 2.11 | 63.9616 | 1.8042 | 817.092 | 494.655 | 392.611 | 385.208 | 82.1718 | 96.5947 | 2.6884 | 2.1441 | 2.1715 | 4.8018 | 5.4764 | 2.1669 | 1.9917 | 3.8967 | 6.6358 | 11.2805 | -999 | -999 | -999 | -999 | -999 | 8.2355 | -1.2429 | -999 | -999 | -999 | 0.223 | 0.316 | 0.372 | 0.151 | 0 | 63
2003-09-26 14:00 | -1.1633 | 244.294 | 78.262 | 39.02 | 0.3367 | 4.3335 | 368.622 | 5.4812 | 0.67457 | 5.7736 | 0.65939 | 6.4645 | 0.66246 | 2.1883 | 59.591 | 1.8992 | 823.793 | 460.864 | 390.809 | 365.153 | 76.6999 | 96.5924 | 2.7215 | 2.2511 | 2.4729 | 5.6038 | 6.2961 | 2.2203 | 2.3211 | 5.1201 | 7.9982 | 12.502 | -999 | -999 | -999 | -999 | -999 | 10.1754 | 0.78584 | -999 | -999 | -999 | 0.222 | 0.317 | 0.372 | 0.151 | 0 | 63
2003-09-26 14:30 | -0.7654 | 265.598 | 110.706 | 60.67 | 0.3363 | 4.2429 | 367.788 | 6.3764 | 0.62617 | 6.6065 | 0.61493 | 7.3676 | 0.61872 | 2.1446 | 56.7249 | 1.9508 | 870.506 | 525.471 | 408.007 | 272.739 | 75.6254 | 96.6096 | 2.7527 | 2.3897 | 2.781 | 6.4247 | 7.1391 | 2.2835 | 2.7127 | 6.1909 | 8.9942 | 13.442 | -999 | -999 | -999 | -999 | -999 | 11.9299 | 3.4029 | -999 | -999 | -999 | 0.22 | 0.317 | 0.372 | 0.152 | 0 | 63
2003-09-26 15:00 | -0.7872 | 256.71 | 80.5 | 44.14 | 0.2938 | 4.2281 | 367.303 | 7.2153 | 0.58774 | 7.2538 | 0.5868 | 8.0792 | 0.59029 | 2.0717 | 64.2505 | 1.8333 | 813.412 | 484.821 | 392.739 | 261.027 | 66.5406 | 96.6129 | 2.7845 | 2.5486 | 3.089 | 7.2575 | 7.8212 | 2.3528 | 3.1323 | 7.1208 | 9.4647 | 12.1513 | -999 | -999 | -999 | -999 | -999 | 13.7171 | 6.623 | -999 | -999 | -999 | 0.219 | 0.317 | 0.372 | 0.152 | 0 | 63
2003-09-26 15:30 | -0.7345 | 238.564 | 74.615 | 42.833 | 0.3462 | 4.1095 | 366.77 | 7.9215 | 0.54842 | 7.8901 | 0.54897 | 8.6433 | 0.55774 | 1.7292 | 48.8445 | 1.4775 | 749.6 | 337.498 | 380.35 | 343.516 | 59.0659 | 96.6093 | 2.8266 | 2.7209 | 3.4122 | 7.9936 | 8.5189 | 2.4465 | 3.5587 | 7.6703 | 9.627 | 12.7608 | -999 | -999 | -999 | -999 | -999 | 15.263 | 9.7884 | -999 | -999 | -999 | 0.218 | 0.317 | 0.373 | 0.152 | 0 | 63
2003-09-26 16:00 | -1.1132 | 212.29 | 65.142 | 34.366 | 0.2605 | 4.1107 | 366.796 | 8.3514 | 0.5321 | 8.3486 | 0.53288 | 9.0843 | 0.54343 | 2.0258 | 46.9082 | 1.7883 | 685.409 | 208.359 | 350.379 | 342.967 | 52.8395 | 96.5982 | 2.8632 | 2.9075 | 3.721 | 8.3873 | 8.8436 | 2.5609 | 3.9442 | 8.1182 | 9.9503 | 12.6144 | -999 | -999 | -999 | -999 | -999 | 16.1901 | 11.8899 | -999 | -999 | -999 | 0.218 | 0.317 | 0.373 | 0.152 | 0 | 63
2003-09-26 16:30 | -0.4392 | 181.755 | 40.584 | 21.851 | 0.2181 | 4.103 | 367.109 | 8.6938 | 0.51962 | 8.7131 | 0.51867 | 9.302 | 0.53088 | 1.7992 | 59.3401 | 1.5771 | 611.443 | 142.814 | 315.616 | 303.088 | 46.5174 | 96.5962 | 2.9058 | 3.0935 | 3.9984 | 8.3123 | 9.0525 | 2.6823 | 4.2894 | 8.4789 | 9.8416 | 12.8254 | -999 | -999 | -999 | -999 | -999 | 15.7181 | 13.1864 | -999 | -999 | -999 | 0.219 | 0.316 | 0.373 | 0.152 | 0 | 63
2003-09-26 17:00 | -0.4004 | 147.53 | 28.313 | 16.834 | 0.253 | 4.1067 | 367.109 | 8.7845 | 0.51558 | 8.9659 | 0.51019 | 9.4579 | 0.52145 | 1.5158 | 43.2089 | 1.3125 | 519.963 | 134.775 | 271.126 | 258.87 | 38.9296 | 96.6186 | 2.9479 | 3.2623 | 4.2044 | 7.9176 | 8.8984 | 2.801 | 4.587 | 8.682 | 9.522 | 13.0183 | -999 | -999 | -999 | -999 | -999 | 14.0926 | 14.0304 | -999 | -999 | -999 | 0.22 | 0.316 | 0.373 | 0.152 | 0 | 63
2003-09-26 17:30 | -0.4218 | 99.209 | 21.12 | 16.402 | 0.2689 | 4.1074 | 367.137 | 8.905 | 0.51074 | 8.9701 | 0.50852 | 9.3865 | 0.52069 | 1.9342 | 51.6318 | 1.6875 | 421.383 | 100.442 | 224.014 | 212.028 | 31.2133 | 96.6209 | 2.9973 | 3.4116 | 4.3088 | 7.0632 | 8.0856 | 2.92 | 4.8318 | 8.592 | 8.8384 | 9.2346 | -999 | -999 | -999 | -999 | -999 | 10.8678 | 14.4675 | -999 | -999 | -999 | 0.221 | 0.316 | 0.373 | 0.152 | 0 | 63
2003-09-26 18:00 | -0.1853 | 59.392 | 3.959 | 6.616 | 0.2175 | 4.0887 | 367.108 | 9.1902 | 0.49946 | 9.1419 | 0.5004 | 9.5693 | 0.51071 | 1.7708 | 46.8617 | 1.4842 | 317.103 | 96.5553 | 174.096 | 162.43 | 23.5412 | 96.6366 | 3.053 | 3.5191 | 4.3313 | 6.1673 | 7.5046 | 3.0438 | 5.0085 | 7.9562 | 7.7409 | 5.7552 | -999 | -999 | -999 | -999 | -999 | 7.2935 | 14.4184 | -999 | -999 | -999 | 0.222 | 0.316 | 0.373 | 0.152 | 0 | 63
2003-09-26 18:30 | -0.1902 | 16.554 | -3.406 | 2.992 | 0.1952 | 4.1421 | 367.344 | 8.8834 | 0.51353 | 8.7859 | 0.51515 | 9.1107 | 0.52766 | 2.1904 | 56.4727 | 1.8596 | 215.57 | 55.0878 | 124.163 | 112.765 | 15.0753 | 96.6297 | 3.1031 | 3.5919 | 4.2923 | 5.4615 | 6.7549 | 3.1663 | 5.0638 | 7.2761 | 6.8228 | 4.483 | -999 | -999 | -999 | -999 | -999 | 4.6116 | 13.2937 | -999 | -999 | -999 | 0.224 | 0.316 | 0.374 | 0.152 | 0 | 63
2003-09-26 19:00 | -0.0809 | -24.952 | -1.104 | -0.261 | 0.1142 | 4.1395 | 367.661 | 8.4815 | 0.52535 | 8.3063 | 0.52833 | 8.4727 | 0.54396 | 1.3504 | 66.3491 | 1.0658 | 111.739 | 38.7517 | 65.767 | 60.4549 | 6.2206 | 96.6385 | 3.1544 | 3.6259 | 4.223 | 4.8681 | 4.2031 | 3.2696 | 5.0242 | 6.5092 | 5.7509 | 2.1883 | -999 | -999 | -999 | -999 | -999 | 2.5975 | 11.361 | -999 | -999 | -999 | 0.225 | 0.316 | 0.374 | 0.153 | 0 | 63
2003-09-26 19:30 | -0.2941 | -46.761 | 4.053 | 0.391 | 0.0739 | 4.1142 | 367.761 | 7.8703 | 0.54115 | 7.6001 | 0.54697 | 7.3666 | 0.57371 | 0.83417 | 56.6851 | 0.43917 | 37.4277 | 18.9935 | 19.2628 | 13.5351 | -1.2798 | 96.6626 | 3.2007 | 3.6476 | 4.1309 | 4.214 | 0.65619 | 3.3593 | 4.9012 | 5.6446 | 4.6489 | -0.30485 | -999 | -999 | -999 | -999 | -999 | 0.53338 | 9.0689 | -999 | -999 | -999 | 0.224 | 0.316 | 0.374 | 0.153 | 0 | 63
2003-09-26 20:00 | -0.5112 | -52.051 | 7.843 | 1.228 | 0.0882 | 4.0725 | 367.997 | 6.7339 | 0.57208 | 5.9366 | 0.59608 | 4.5435 | 0.65711 | 1.3383 | 139.882 | 0.90333 | 7.2611 | 4.1808 | 3.221 | -3.16 | -2.6126 | 96.6763 | 3.2316 | 3.6341 | 3.9934 | 3.4582 | -1.6052 | 3.4185 | 4.6977 | 4.7656 | 3.6123 | -1.7984 | -999 | -999 | -999 | -999 | -999 | -1.8632 | 6.3763 | -999 | -999 | -999 | 0.222 | 0.315 | 0.374 | 0.153 | 0 | 63
2003-09-26 20:30 | -1.9193 | -50.89 | 21.601 | 4.618 | 0.124 | 4.0139 | 369.304 | 5.2633 | 0.61917 | 2.9907 | 0.68409 | 2.0084 | 0.73479 | 1.7575 | 163.521 | 1.0429 | 0.67299 | 0.35171 | 0.34577 | -4.6566 | -2.3451 | 96.702 | 3.2244 | 3.5612 | 3.7772 | 2.7971 | -2.6257 | 3.4245 | 4.4156 | 3.9515 | 2.7762 | -1.8199 | -999 | -999 | -999 | -999 | -999 | -3.8291 | 3.4583 | -999 | -999 | -999 | 0.219 | 0.315 | 0.374 | 0.153 | 0 | 63
2003-09-26 21:00 | 0.0337 | -50.096 | -3.825 | 0.41 | 0.0946 | 3.9047 | 371.951 | 4.0132 | 0.65163 | 1.7367 | 0.72227 | 0.29856 | 0.79209 | 1.9558 | 168.32 | 1.1825 | 0.34916 | 0.12539 | 0.16906 | -4.3651 | -1.9796 | 96.7083 | 3.2087 | 3.448 | 3.5365 | 2.3921 | -3.0023 | 3.4054 | 4.1077 | 3.3746 | 2.2599 | -2.1689 | -999 | -999 | -999 | -999 | -999 | -4.6575 | 0.86356 | -999 | -999 | -999 | 0.216 | 0.315 | 0.374 | 0.153 | 0 | 63
2003-09-26 21:30 | 1.396 | -49.754 | -18.487 | -1.833 | 0.0972 | 3.6488 | 377.301 | 1.8669 | 0.69997 | 0.83978 | 0.73801 | 0.28654 | 0.78321 | 2.2233 | 187.203 | 1.1287 | 0.36405 | 0.10251 | 0.15884 | -4.2166 | -1.7823 | 96.733 | 3.1847 | 3.3327 | 3.3154 | 2.1075 | -3.4594 | 3.3631 | 3.8115 | 2.9714 | 1.9051 | -2.4038 | -999 | -999 | -999 | -999 | -999 | -4.968 | -1.1018 | -999 | -999 | -999 | 0.213 | 0.314 | 0.374 | 0.153 | 0 | 63
2003-09-26 22:00 | 0.2678 | -49.984 | -7.8 | -0.129 | 0.1422 | 3.6279 | 375.188 | 2.0413 | 0.69147 | 0.68638 | 0.74385 | 0.074871 | 0.79358 | 3.1721 | 186.221 | 1.8646 | 0.42952 | 0.09934 | 0.15302 | -2.2133 | -0.0064881 | 96.761 | 3.1744 | 3.2305 | 3.127 | 1.8985 | -2.6904 | 3.3204 | 3.5553 | 2.6584 | 1.6619 | -2.1695 | -999 | -999 | -999 | -999 | -999 | -5.0898 | -2.5726 | -999 | -999 | -999 | 0.21 | 0.314 | 0.374 | 0.153 | 0 | 63
2003-09-26 22:30 | 1.1255 | -48.836 | -13.22 | -1.286 | 0.1034 | 3.4386 | 377.725 | 1.2247 | 0.69217 | 0.40622 | 0.72776 | 0.10881 | 0.76799 | 2.6058 | 194.123 | 1.4071 | 0.51265 | 0.088145 | 0.14858 | -3.1156 | -0.91018 | 96.7925 | 3.1762 | 3.1434 | 2.9746 | 1.7404 | -3.3282 | 3.2806 | 3.3383 | 2.417 | 1.4679 | -2.3073 | -999 | -999 | -999 | -999 | -999 | -5.1198 | -3.6743 | -999 | -999 | -999 | 0.206 | 0.313 | 0.374 | 0.153 | 0 | 63
2003-09-26 23:00 | 1.3829 | -47.092 | -19.798 | -1.091 | 0.1108 | 3.2938 | 375.292 | 1.6868 | 0.65211 | 0.019745 | 0.72069 | -0.68578 | 0.77734 | 2.2363 | 191.239 | 1.0367 | 0.459 | 0.086729 | 0.14791 | -2.6134 | -0.22322 | 96.7949 | 3.1891 | 3.0699 | 2.853 | 1.6173 | -3.9722 | 3.2426 | 3.1572 | 2.2261 | 1.306 | -2.6251 | -999 | -999 | -999 | -999 | -999 | -5.121 | -4.4985 | -999 | -999 | -999 | 0.2 | 0.313 | 0.375 | 0.153 | 0 | 63
2003-09-26 23:30 | -0.3381 | -45.882 | 0.998 | -0.318 | 0.0603 | 3.2983 | 376.408 | 1.4849 | 0.65901 | -0.46536 | 0.73877 | -1.2208 | 0.79519 | 2.2971 | 191.625 | 1.2725 | 0.48419 | 0.091999 | 0.14555 | -2.8729 | -0.69251 | 96.7852 | 3.1803 | 2.9859 | 2.7315 | 1.4927 | -3.8049 | 3.1907 | 2.9879 | 2.0504 | 1.1531 | -2.742 | -999 | -999 | -999 | -999 | -999 | -5.1118 | -5.1199 | -999 | -999 | -999 | 0.194 | 0.312 | 0.375 | 0.153 | 0 | 63
2003-09-27 | 1.0186 | -45.473 | -8.828 | -1.986 | 0.1183 | 3.1856 | 379.7 | 0.090583 | 0.6966 | -1.3141 | 0.75832 | -1.5594 | 0.79485 | 1.8929 | 178.08 | 1.0837 | 0.48906 | 0.077116 | 0.14385 | -3.3288 | -1.0712 | 96.7834 | 3.1701 | 2.9094 | 2.6206 | 1.3857 | -4.1747 | 3.1369 | 2.8374 | 1.8949 | 1.0276 | -2.8089 | -999 | -999 | -999 | -999 | -999 | -5.0796 | -5.6055 | -999 | -999 | -999 | 0.188 | 0.312 | 0.375 | 0.153 | 0 | 63
2003-09-27 00:30 | 0.5488 | -47.086 | -11.705 | -1.291 | 0.1077 | 3.2327 | 379.098 | -0.52477 | 0.73132 | -1.4892 | 0.77668 | -1.9938 | 0.8193 | 1.6058 | 203.255 | 0.91792 | 0.50794 | 0.082423 | 0.144 | -2.9068 | -0.36373 | 96.7964 | 3.154 | 2.843 | 2.5265 | 1.2982 | -4.2969 | 3.0856 | 2.7096 | 1.7585 | 0.91782 | -2.9491 | -999 | -999 | -999 | -999 | -999 | -5.0414 | -5.9906 | -999 | -999 | -999 | 0.183 | 0.311 | 0.375 | 0.153 | 0 | 63
2003-09-27 01:00 | -1.5027 | -48.012 | 14.752 | 2.216 | 0.1093 | 3.2649 | 376.17 | -0.20441 | 0.72966 | -1.7506 | 0.78661 | -2.4529 | 0.83921 | 1.4392 | 194.526 | 0.94 | 0.48081 | 0.067024 | 0.1418 | -2.7941 | -0.026454 | 96.8207 | 3.1395 | 2.7793 | 2.4422 | 1.2196 | -4.6097 | 3.0351 | 2.596 | 1.6362 | 0.80968 | -3.1657 | -999 | -999 | -999 | -999 | -999 | -5.0014 | -6.3068 | -999 | -999 | -999 | 0.178 | 0.31 | 0.375 | 0.153 | 0 | 63
2003-09-27 01:30 | 2.5153 | -46.787 | -23.143 | -7.226 | 0.078 | 3.2017 | 378.359 | -0.71432 | 0.73956 | -2.4797 | 0.80632 | -2.8064 | 0.84498 | 2.4087 | 194.352 | 1.3262 | 0.47529 | 0.070713 | 0.13912 | -2.8161 | -0.75795 | 96.8296 | 3.1211 | 2.7147 | 2.3655 | 1.145 | -4.5563 | 2.9838 | 2.4892 | 1.5204 | 0.71411 | -3.1905 | -999 | -999 | -999 | -999 | -999 | -4.9555 | -6.5731 | -999 | -999 | -999 | 0.172 | 0.31 | 0.375 | 0.153 | 0 | 63
2003-09-27 02:00 | -0.0236 | -46.591 | -4.643 | -0.959 | 0.091 | 3.3786 | 378.31 | -1.2386 | 0.80617 | -3.3592 | 0.84661 | -3.5812 | 0.87126 | 1.6554 | 199.926 | 0.89292 | 0.4501 | 0.065999 | 0.1361 | -2.7705 | -0.36089 | 96.8519 | 3.1085 | 2.6601 | 2.2974 | 1.0784 | -4.749 | 2.9395 | 2.3938 | 1.4132 | 0.62381 | -3.3855 | -999 | -999 | -999 | -999 | -999 | -4.9305 | -6.8045 | -999 | -999 | -999 | 0.168 | 0.309 | 0.375 | 0.153 | 0 | 63
2003-09-27 02:30 | 0.2886 | -45.613 | -6.071 | -1.003 | 0.1128 | 3.3418 | 378.906 | -1.329 | 0.80705 | -3.3763 | 0.85474 | -3.8241 | 0.88986 | 1.9171 | 203.653 | 1.1479 | 0.42602 | 0.068459 | 0.13917 | -2.6937 | -0.35923 | 96.8635 | 3.0888 | 2.6104 | 2.2294 | 1.0158 | -5.1399 | 2.8928 | 2.3034 | 1.307 | 0.52293 | -3.5068 | -999 | -999 | -999 | -999 | -999 | -4.908 | -7.008 | -999 | -999 | -999 | 0.164 | 0.309 | 0.375 | 0.153 | 0 | 63
2003-09-27 03:00 | 0.6874 | -46.326 | -10.296 | -2.245 | 0.1138 | 3.3345 | 379.493 | -1.736 | 0.82017 | -3.551 | 0.87084 | -3.9022 | 0.89972 | 2.0629 | 201.829 | 1.1771 | 0.43546 | 0.064886 | 0.13601 | -2.4798 | -0.24413 | 96.8862 | 3.0626 | 2.5595 | 2.1637 | 0.95108 | -4.9035 | 2.842 | 2.2164 | 1.1953 | 0.42309 | -3.5573 | -999 | -999 | -999 | -999 | -999 | -4.8988 | -7.1993 | -999 | -999 | -999 | 0.159 | 0.308 | 0.374 | 0.153 | 0 | 63
2003-09-27 03:30 | 0.9993 | -46.969 | -13.987 | -4.932 | 0.079 | 3.2797 | 379.645 | -2.4895 | 0.84352 | -3.2389 | 0.86804 | -3.4121 | 0.89397 | 2.3733 | 196.71 | 1.3179 | 0.45399 | 0.065614 | 0.13498 | -2.3495 | -0.083872 | 96.897 | 3.0378 | 2.5084 | 2.1008 | 0.88877 | -4.7786 | 2.7925 | 2.1327 | 1.0827 | 0.33169 | -3.5137 | -999 | -999 | -999 | -999 | -999 | -4.8741 | -7.3756 | -999 | -999 | -999 | 0.156 | 0.307 | 0.374 | 0.153 | 0 | 63
2003-09-27 04:00 | -0.3681 | -44.747 | 1.697 | 0.68 | 0.0641 | 3.3799 | 379.371 | -2.2481 | 0.86394 | -4.0441 | 0.88964 | -4.1554 | 0.90471 | 1.8921 | 197.222 | 1.0367 | 0.42306 | 0.059919 | 0.12809 | -2.5414 | -0.33783 | 96.8955 | 3.033 | 2.4834 | 2.0548 | 0.83823 | -5.1341 | 2.7603 | 2.066 | 0.98957 | 0.25569 | -3.6614 | -999 | -999 | -999 | -999 | -999 | -4.8705 | -7.5351 | -999 | -999 | -999 | 0.152 | 0.306 | 0.374 | 0.153 | 0 | 63
2003-09-27 04:30 | -0.0652 | -43.144 | -0.469 | -0.046 | 0.0392 | 3.1333 | 383.547 | -3.8758 | 0.88306 | -4.4449 | 0.90183 | -4.5506 | 0.91793 | 1.3987 | 195.287 | 0.32833 | 0.40149 | 0.065163 | 0.12837 | -2.9324 | -0.43304 | 96.8962 | 3.0186 | 2.4482 | 2.0118 | 0.78119 | -6.1645 | 2.7231 | 1.998 | 0.89517 | 0.17948 | -3.8249 | -999 | -999 | -999 | -999 | -999 | -4.8853 | -7.6816 | -999 | -999 | -999 | 0.149 | 0.306 | 0.374 | 0.153 | 0 | 63
2003-09-27 05:00 | 0.3162 | -40.861 | -3.342 | -1.085 | 0.0876 | 3.1385 | 383.114 | -3.7509 | 0.88148 | -4.5358 | 0.90054 | -4.7549 | 0.92161 | 1.0925 | 186.332 | 0.30667 | 0.41798 | 0.066607 | 0.13111 | -2.5414 | 0.019576 | 96.9061 | 3.0002 | 2.4034 | 1.9614 | 0.71803 | -6.0732 | 2.6807 | 1.928 | 0.79607 | 0.096347 | -3.9325 | -999 | -999 | -999 | -999 | -999 | -4.9023 | -7.8205 | -999 | -999 | -999 | 0.146 | 0.305 | 0.374 | 0.153 | 0 | 63
2003-09-27 05:30 | 0.1836 | -37.396 | -4.37 | -0.835 | 0.0708 | 3.1706 | 382.804 | -3.6511 | 0.88607 | -4.5583 | 0.91015 | -4.8797 | 0.93026 | 1.5862 | 199.542 | 0.56875 | 0.41373 | 0.07268 | 0.12862 | -2.213 | -0.036717 | 96.9101 | 2.9761 | 2.3566 | 1.9086 | 0.65236 | -5.7522 | 2.637 | 1.8549 | 0.69742 | 0.030639 | -3.8765 | -999 | -999 | -999 | -999 | -999 | -4.9134 | -7.946 | -999 | -999 | -999 | 0.144 | 0.304 | 0.374 | 0.153 | 0 | 63
2003-09-27 06:00 | -1.4816 | -34.748 | 8.337 | 2.966 | 0.0756 | 3.171 | 383.175 | -3.7756 | 0.89567 | -4.6319 | 0.91569 | -4.7478 | 0.93309 | 1.7779 | 188.628 | 0.98 | 0.41001 | 0.062533 | 0.12836 | -2.0242 | -0.012369 | 96.9132 | 2.9486 | 2.3114 | 1.8552 | 0.58913 | -5.4583 | 2.5943 | 1.787 | 0.61065 | -0.02909 | -3.7351 | -999 | -999 | -999 | -999 | -999 | -4.9222 | -8.0537 | -999 | -999 | -999 | 0.143 | 0.303 | 0.374 | 0.153 | 0 | 63
2003-09-27 06:30 | 0.809 | -28.838 | -7.481 | -2.02 | 0.0747 | 3.1865 | 381.918 | -3.5566 | 0.88404 | -4.7486 | 0.91346 | -4.8776 | 0.92923 | 1.1696 | 169.157 | 0.655 | 0.41049 | 0.069645 | 0.12632 | -1.6424 | 0.18301 | 96.9436 | 2.9275 | 2.2735 | 1.8103 | 0.53065 | -4.995 | 2.5552 | 1.727 | 0.53904 | -0.057758 | -3.3687 | -999 | -999 | -999 | -999 | -999 | -4.9286 | -8.1442 | -999 | -999 | -999 | 0.141 | 0.303 | 0.374 | 0.153 | 0 | 63
2003-09-27 07:00 | 0.3498 | -27.546 | -2.406 | -0.624 | 0.016 | 3.2387 | 382.572 | -3.3208 | 0.88212 | -4.4045 | 0.91687 | -4.4481 | 0.93355 | 1.8796 | 187.749 | 1.065 | 0.43032 | 0.096701 | 0.13457 | -1.3863 | 0.16511 | 96.9336 | 2.9071 | 2.2378 | 1.7665 | 0.47646 | -4.3834 | 2.5191 | 1.6702 | 0.48268 | -0.084351 | -3.1936 | -999 | -999 | -999 | -999 | -999 | -4.9387 | -8.2094 | -999 | -999 | -999 | 0.14 | 0.302 | 0.374 | 0.153 | 0 | 63
2003-09-27 07:30 | 0.5148 | -26.786 | -3.419 | -1.003 | 0.0986 | 3.2963 | 380.95 | -3.2558 | 0.88784 | -4.0621 | 0.90964 | -4.1886 | 0.92797 | 1.1046 | 167.047 | 0.49 | 1.0683 | 0.53331 | 0.48389 | -1.13 | 0.36406 | 96.9285 | 2.8952 | 2.2151 | 1.7349 | 0.43338 | -4.4777 | 2.4939 | 1.6237 | 0.44366 | -0.093715 | -3.044 | -999 | -999 | -999 | -999 | -999 | -4.9509 | -8.2547 | -999 | -999 | -999 | 0.139 | 0.301 | 0.374 | 0.153 | 0 | 63
2003-09-27 08:00 | -0.509 | -28.555 | -1.318 | -0.542 | 0.0665 | 3.2173 | 384.448 | -3.5282 | 0.88431 | -4.1945 | 0.91104 | -4.2009 | 0.92716 | 1.5142 | 202.39 | 0.665 | 8.6947 | 5.6744 | 3.7946 | 1.6597 | 0.48423 | 96.9327 | 2.8861 | 2.1835 | 1.7024 | 0.38944 | -4.5938 | 2.4687 | 1.5838 | 0.41529 | -0.10883 | -3.1696 | -999 | -999 | -999 | -999 | -999 | -4.9651 | -8.276 | -999 | -999 | -999 | 0.14 | 0.3 | 0.374 | 0.153 | 0 | 63
2003-09-27 08:30 | -0.0367 | -21.403 | -1.301 | -0.606 | 0.0466 | 3.404 | 383.786 | -3.0711 | 0.90195 | -3.827 | 0.91269 | -4.1862 | 0.91832 | 0.6475 | 259.375 | 0.38875 | 33.1107 | 21.9609 | 15.8036 | 13.5227 | 2.9318 | 96.9539 | 2.8748 | 2.1559 | 1.6725 | 0.35184 | -4.0943 | 2.4433 | 1.5476 | 0.38948 | -0.11667 | -3.0813 | -999 | -999 | -999 | -999 | -999 | -4.9849 | -8.2782 | -999 | -999 | -999 | 0.142 | 0.3 | 0.374 | 0.153 | 0 | 63
2003-09-27 09:00 | -0.038 | 15.117 | 2.605 | 3.002 | 0.0768 | 3.4039 | 383.802 | -2.7728 | 0.88711 | -3.7179 | 0.90007 | -3.9407 | 0.92781 | 0.2 | 173.376 | 0.22542 | 103.82 | 67.2094 | 57.1351 | 47.6105 | 9.6154 | 96.9816 | 2.8525 | 2.1191 | 1.6327 | 0.30641 | -2.6814 | 2.4059 | 1.5032 | 0.35437 | -0.090812 | -1.9428 | -999 | -999 | -999 | -999 | -999 | -4.9816 | -8.2711 | -999 | -999 | -999 | 0.144 | 0.3 | 0.374 | 0.153 | 0 | 63
2003-09-27 09:30 | -0.0651 | 38.213 | 0.795 | 0.811 | 0.0882 | 3.6189 | 383.34 | -1.5619 | 0.86119 | -1.815 | 0.87958 | -1.4364 | 0.88928 | 0.42417 | 138.731 | 0.35875 | 158.362 | 95.3005 | 88.903 | 72.5554 | 15.2215 | 97.0032 | 2.8192 | 2.0599 | 1.5682 | 0.27448 | -0.64109 | 2.3485 | 1.4468 | 0.31438 | -0.076069 | -0.57642 | -999 | -999 | -999 | -999 | -999 | -4.9116 | -8.2476 | -999 | -999 | -999 | 0.145 | 0.299 | 0.374 | 0.153 | 0 | 63
2003-09-27 10:00 | 0.0586 | 10.068 | -1.016 | 1.516 | 0.11 | 3.6939 | 381.603 | -1.3205 | 0.86232 | -1.4266 | 0.8719 | -1.1269 | 0.88182 | 0.80958 | 182.123 | 0.38375 | 118.457 | 80.1864 | 54.0053 | 50.1502 | 8.1552 | 96.9899 | 2.8374 | 2.0604 | 1.5842 | 0.31255 | -0.71226 | 2.3636 | 1.4572 | 0.35933 | -0.015367 | -1.0536 | -999 | -999 | -999 | -999 | -999 | -4.8007 | -8.1967 | -999 | -999 | -999 | 0.148 | 0.299 | 0.374 | 0.153 | 0 | 63
2003-09-27 10:30 | -0.7761 | 14.448 | 8.762 | 4.719 | 0.0817 | 3.707 | 381.431 | -1.1312 | 0.85575 | -1.2525 | 0.86682 | -0.97151 | 0.87834 | 0.57 | 163.883 | 0.33625 | 151.38 | 100.448 | 67.4414 | 65.4391 | 10.3675 | 97.0009 | 2.8436 | 2.0491 | 1.5778 | 0.33262 | -0.71948 | 2.3606 | 1.4514 | 0.38328 | 0.02301 | -1.082 | -999 | -999 | -999 | -999 | -999 | -4.683 | -8.1271 | -999 | -999 | -999 | 0.153 | 0.3 | 0.374 | 0.153 | 0 | 63
2003-09-27 11:00 | -0.8 | 77.255 | 28.848 | 20.285 | 0.094 | 3.7853 | 379.415 | -0.23197 | 0.82511 | -0.33338 | 0.83653 | 0.026278 | 0.84457 | 0.2 | 163.406 | 0.2 | 301.316 | 192.473 | 148.293 | 137.557 | 22.7337 | 97.0088 | 2.8402 | 2.0354 | 1.5626 | 0.36646 | 0.74573 | 2.3378 | 1.4397 | 0.40631 | 0.072401 | -0.11641 | -999 | -999 | -999 | -999 | -999 | -4.5671 | -8.043 | -999 | -999 | -999 | 0.16 | 0.3 | 0.374 | 0.153 | 0 | 63
2003-09-27 11:30 | -1.8765 | 168.719 | 76.907 | 38.428 | 0.2584 | 3.8751 | 376.622 | 1.3617 | 0.76395 | 1.446 | 0.76701 | 1.9455 | 0.76956 | 0.64292 | 204.582 | 0.55417 | 514.621 | 319.437 | 264.269 | 248.346 | 36.4178 | 97.0236 | 2.8081 | 1.9991 | 1.5128 | 0.35712 | 2.6656 | 2.2895 | 1.3989 | 0.38256 | 0.12742 | 1.9876 | -999 | -999 | -999 | -999 | -999 | -4.4304 | -7.9616 | -999 | -999 | -999 | 0.174 | 0.3 | 0.374 | 0.152 | 0 | 63
2003-09-27 12:00 | -1.8446 | 216.432 | 80.332 | 28.297 | 0.2209 | 3.8808 | 378.008 | 1.881 | 0.74301 | 1.9492 | 0.74307 | 2.7632 | 0.73053 | 1.2138 | 55.6378 | 1.0137 | 648.828 | 441.784 | 330.514 | 307.252 | 45.0237 | 96.9991 | 2.8145 | 1.9964 | 1.513 | 0.37737 | 4.0109 | 2.2777 | 1.393 | 0.40046 | 0.31952 | 4.3358 | -999 | -999 | -999 | -999 | -999 | -4.225 | -7.8743 | -999 | -999 | -999 | 0.205 | 0.3 | 0.374 | 0.152 | 0 | 63
2003-09-27 12:30 | -1.0251 | 252.148 | 68.44 | 23.364 | 0.1777 | 3.7807 | 375.245 | 3.0259 | 0.67929 | 3.0597 | 0.67998 | 3.8979 | 0.66867 | 1.1246 | 114.431 | 0.94625 | 740.735 | 471.433 | 377.525 | 348.905 | 50.4186 | 97.0083 | 2.8239 | 1.9996 | 1.5296 | 0.399 | 5.3408 | 2.2698 | 1.3904 | 0.41017 | 0.76265 | 5.6682 | -999 | -999 | -999 | -999 | -999 | -3.8929 | -7.7849 | -999 | -999 | -999 | 0.224 | 0.3 | 0.374 | 0.152 | 0 | 63
2003-09-27 13:00 | -1.0431 | 266.212 | 99.643 | 31.52 | 0.1345 | 3.8167 | 375.721 | 4.1551 | 0.64021 | 4.1243 | 0.6431 | 5.0257 | 0.63135 | 0.86375 | 118.363 | 0.8325 | 780.818 | 564.313 | 397.714 | 369.634 | 51.7336 | 96.9784 | 2.8522 | 2.0202 | 1.5734 | 0.44259 | 6.652 | 2.2846 | 1.4084 | 0.44694 | 1.1003 | 6.7672 | -999 | -999 | -999 | -999 | -999 | -3.6061 | -7.6963 | -999 | -999 | -999 | 0.229 | 0.301 | 0.374 | 0.152 | 0 | 63
2003-09-27 13:30 | -1.6666 | 276.698 | 103.104 | 35.561 | 0.2436 | 3.8562 | 376.05 | 4.9283 | 0.61691 | 4.9676 | 0.61819 | 5.7414 | 0.61225 | 1.0146 | 156.112 | 0.92375 | 805.691 | 558.117 | 410.483 | 382.115 | 53.3062 | 96.9798 | 2.8706 | 2.0388 | 1.6206 | 0.5269 | 6.8025 | 2.2942 | 1.4269 | 0.48798 | 1.7757 | 9.798 | -999 | -999 | -999 | -999 | -999 | -3.4017 | -7.6069 | -999 | -999 | -999 | 0.228 | 0.302 | 0.374 | 0.152 | 0 | 63
2003-09-27 14:00 | -2.5499 | 279.35 | 91.85 | 30.875 | 0.2949 | 3.8084 | 374.149 | 5.8887 | 0.57677 | 5.8987 | 0.57766 | 6.7758 | 0.57035 | 1.2442 | 76.1911 | 1.0729 | 815.598 | 508.079 | 416.678 | 389.776 | 53.8112 | 96.9753 | 2.8796 | 2.0641 | 1.6928 | 0.92947 | 8.1389 | 2.304 | 1.4466 | 0.53416 | 3.061 | 11.4146 | -999 | -999 | -999 | -999 | -999 | -3.1746 | -7.5137 | -999 | -999 | -999 | 0.225 | 0.305 | 0.374 | 0.152 | 0 | 63
2003-09-27 14:30 | -1.0445 | 272.038 | 83.193 | 30.309 | 0.2006 | 3.7004 | 372.506 | 7.0338 | 0.52414 | 6.9551 | 0.5265 | 7.7536 | 0.52398 | 1.1825 | 77.6591 | 1.0508 | 800.763 | 561.376 | 411.524 | 390.367 | 54.0756 | 96.9757 | 2.8868 | 2.1034 | 1.8032 | 2.4771 | 9.1061 | 2.2996 | 1.4672 | 0.74032 | 5.1008 | 11.9103 | -999 | -999 | -999 | -999 | -999 | -1.9874 | -7.3716 | -999 | -999 | -999 | 0.222 | 0.307 | 0.374 | 0.152 | 0 | 63
2003-09-27 15:00 | -0.8681 | 256.733 | 73.595 | 36.181 | 0.2166 | 3.6509 | 371.764 | 8.2574 | 0.48026 | 8.2084 | 0.48121 | 9.0738 | 0.4771 | 0.96667 | 118.827 | 0.85167 | 772.059 | 518.819 | 397.136 | 378.14 | 51.4005 | 96.9726 | 2.8926 | 2.1558 | 1.9982 | 4.3926 | 9.5529 | 2.2918 | 1.5822 | 2.7109 | 6.4023 | 10.8228 | -999 | -999 | -999 | -999 | -999 | 2.0061 | -6.9089 | -999 | -999 | -999 | 0.219 | 0.308 | 0.374 | 0.152 | 0 | 63
2003-09-27 15:30 | -1.431 | 236.79 | 70.66 | 29.975 | 0.2057 | 3.3598 | 369.308 | 8.7438 | 0.43068 | 8.7353 | 0.43155 | 9.565 | 0.43467 | 1.6433 | 95.752 | 1.4117 | 725.324 | 318.034 | 375.597 | 360.204 | 48.8899 | 96.97 | 2.9032 | 2.2539 | 2.312 | 5.8361 | 10.1154 | 2.3048 | 1.9252 | 4.474 | 7.2009 | 11.8146 | -999 | -999 | -999 | -999 | -999 | 7.877 | -5.5068 | -999 | -999 | -999 | 0.217 | 0.309 | 0.374 | 0.152 | 0 | 63
2003-09-27 16:00 | -1.0892 | 209.024 | 55.343 | 24.916 | 0.237 | 3.4112 | 368.578 | 9.1224 | 0.42448 | 9.0759 | 0.4255 | 9.8097 | 0.43023 | 1.6387 | 72.0612 | 1.3887 | 667.303 | 217.026 | 347.613 | 334.153 | 46.492 | 96.9505 | 2.9184 | 2.3858 | 2.6735 | 6.6885 | 10.3171 | 2.3458 | 2.3757 | 5.6055 | 7.8631 | 11.3397 | -999 | -999 | -999 | -999 | -999 | 12.0099 | -3.2457 | -999 | -999 | -999 | 0.218 | 0.309 | 0.374 | 0.152 | 0 | 63
2003-09-27 16:30 | -0.6796 | 177.427 | 37.81 | 18.579 | 0.1363 | 3.6288 | 369.28 | 9.4236 | 0.44028 | 9.4965 | 0.4385 | 10.254 | 0.44164 | 1.5862 | 57.1422 | 1.41 | 589.261 | 147.506 | 309.268 | 295.974 | 41.8698 | 96.9485 | 2.9324 | 2.5461 | 3.0184 | 6.8709 | 10.0046 | 2.4068 | 2.8307 | 6.4135 | 8.1798 | 12.3761 | -999 | -999 | -999 | -999 | -999 | 13.3345 | -0.29627 | -999 | -999 | -999 | 0.218 | 0.309 | 0.374 | 0.152 | 0 | 63
2003-09-27 17:00 | -0.8757 | 141.404 | 31.714 | 13.172 | 0.2233 | 3.5634 | 368.98 | 9.4807 | 0.43049 | 9.5704 | 0.42716 | 10.0189 | 0.43818 | 1.5296 | 60.9929 | 1.3983 | 502.008 | 133.585 | 267.002 | 252.217 | 35.554 | 96.9369 | 2.9428 | 2.7045 | 3.2856 | 6.6475 | 9.5245 | 2.4753 | 3.2447 | 6.9459 | 8.0454 | 12.0823 | -999 | -999 | -999 | -999 | -999 | 12.458 | 2.7364 | -999 | -999 | -999 | 0.218 | 0.309 | 0.374 | 0.152 | 0 | 63
2003-09-27 17:30 | -0.6296 | 92.383 | 13.918 | 7.338 | 0.1415 | 3.486 | 367.94 | 9.773 | 0.41347 | 9.8804 | 0.40874 | 10.2389 | 0.42312 | 1.2488 | 80.0591 | 1.0837 | 403.477 | 99.4572 | 219.38 | 205.094 | 28.7076 | 96.9454 | 2.9675 | 2.8611 | 3.4568 | 5.9627 | 8.3235 | 2.5621 | 3.6134 | 7.1022 | 7.4982 | 8.4547 | -999 | -999 | -999 | -999 | -999 | 9.832 | 5.1704 | -999 | -999 | -999 | 0.219 | 0.309 | 0.374 | 0.152 | 0 | 63
2003-09-27 18:00 | -0.4717 | 53.966 | 4.449 | 2.976 | 0.129 | 3.4319 | 367.443 | 9.9321 | 0.40274 | 9.8444 | 0.40301 | 10.303 | 0.41357 | 1.0925 | 63.2808 | 0.92833 | 302.379 | 85.5274 | 169.738 | 155.365 | 20.9109 | 96.9581 | 2.9976 | 2.9807 | 3.5347 | 5.1737 | 7.4373 | 2.6606 | 3.8962 | 6.6401 | 6.5065 | 4.8574 | -999 | -999 | -999 | -999 | -999 | 6.5997 | 6.6965 | -999 | -999 | -999 | 0.22 | 0.309 | 0.374 | 0.152 | 0 | 63
2003-09-27 18:30 | -0.1092 | 11.301 | -3.269 | 0.243 | 0.1267 | 3.4434 | 367.373 | 9.9485 | 0.4026 | 9.8306 | 0.40249 | 10.1668 | 0.41461 | 1.0796 | 87.2628 | 0.87167 | 201.147 | 58.2043 | 118.37 | 104.216 | 11.9996 | 96.9696 | 3.0253 | 3.0661 | 3.5478 | 4.5343 | 5.7813 | 2.7648 | 4.043 | 6.0848 | 5.6494 | 3.3051 | -999 | -999 | -999 | -999 | -999 | 3.9791 | 6.8817 | -999 | -999 | -999 | 0.221 | 0.309 | 0.374 | 0.153 | 0 | 63
2003-09-27 19:00 | -0.0238 | -31.604 | -1.13 | -0.03 | 0.0608 | 3.5605 | 367.768 | 9.3084 | 0.43126 | 9.1261 | 0.4339 | 9.2408 | 0.45045 | 1.2837 | 56.0582 | 0.93333 | 88.2483 | 36.9874 | 49.6694 | 44.2687 | 2.6872 | 96.957 | 3.0517 | 3.1235 | 3.5168 | 3.9623 | 2.6516 | 2.864 | 4.0815 | 5.4069 | 4.5982 | 0.76689 | -999 | -999 | -999 | -999 | -999 | 1.9078 | 6.0031 | -999 | -999 | -999 | 0.219 | 0.308 | 0.374 | 0.153 | 0 | 63
2003-09-27 19:30 | 0.4244 | -47.907 | -4.535 | -3.87 | 0.1316 | 3.6071 | 367.998 | 8.7716 | 0.45125 | 8.438 | 0.45748 | 7.977 | 0.48786 | 0.47708 | 85.318 | 0.32167 | 33.4236 | 17.9426 | 18.4021 | 11.5609 | -2.2447 | 96.9785 | 3.0768 | 3.1516 | 3.4524 | 3.2976 | -0.14006 | 2.9477 | 4.0248 | 4.5919 | 3.5537 | -1.2892 | -999 | -999 | -999 | -999 | -999 | -0.30495 | 4.4795 | -999 | -999 | -999 | 0.217 | 0.308 | 0.374 | 0.153 | 0 | 63
2003-09-27 20:00 | 0.1861 | -48.336 | -5.747 | -0.737 | 0.0592 | 3.5593 | 369.639 | 6.0586 | 0.52738 | 4.3474 | 0.57408 | 3.9884 | 0.60575 | 1.9954 | 193.904 | 1.3188 | 6.0463 | 3.5646 | 3.3592 | -3.5404 | -3.9628 | 96.9707 | 3.0934 | 3.159 | 3.3437 | 2.606 | -2.4277 | 3.0062 | 3.8753 | 3.7872 | 2.6529 | -1.9996 | -999 | -999 | -999 | -999 | -999 | -2.5915 | 2.3836 | -999 | -999 | -999 | 0.214 | 0.308 | 0.374 | 0.153 | 0 | 63
2003-09-27 20:30 | 0.0231 | -50.027 | -6.164 | -0.384 | 0.0924 | 3.3943 | 372.74 | 3.7793 | 0.58435 | 2.5422 | 0.61941 | 2.0821 | 0.65625 | 2.1763 | 184.852 | 1.1304 | 0.60411 | 0.25963 | 0.24442 | -4.3937 | -2.1016 | 96.9517 | 3.0653 | 3.0688 | 3.1359 | 2.1085 | -2.955 | 3.0107 | 3.6353 | 3.1239 | 2.0535 | -2.116 | -999 | -999 | -999 | -999 | -999 | -3.9746 | 0.17658 | -999 | -999 | -999 | 0.21 | 0.307 | 0.374 | 0.153 | 0 | 63
2003-09-27 21:00 | 0.1118 | -50.501 | -2.474 | 0.387 | 0.1287 | 3.3363 | 377.589 | 1.8715 | 0.64599 | 1.0018 | 0.67864 | 0.65964 | 0.7137 | 2.2504 | 172.761 | 1.5842 | 0.39807 | 0.10624 | 0.08785 | -3.6638 | -1.2356 | 96.9319 | 3.036 | 2.9778 | 2.9388 | 1.8335 | -3.1502 | 2.992 | 3.3766 | 2.708 | 1.7054 | -2.2958 | -999 | -999 | -999 | -999 | -999 | -4.3952 | -1.5541 | -999 | -999 | -999 | 0.206 | 0.307 | 0.374 | 0.153 | 0 | 63
2003-09-27 21:30 | 0.0041 | -50.236 | -2.757 | -0.07 | 0.0834 | 3.3674 | 378.538 | 1.3861 | 0.67075 | 0.77838 | 0.69323 | 0.40776 | 0.72787 | 1.81 | 175.76 | 1.0537 | 0.40884 | 0.078505 | 0.080633 | -3.8483 | -1.0881 | 96.9626 | 3.0144 | 2.8889 | 2.7649 | 1.638 | -3.9546 | 2.9622 | 3.1441 | 2.3937 | 1.4327 | -2.5883 | -999 | -999 | -999 | -999 | -999 | -4.557 | -2.8213 | -999 | -999 | -999 | 0.202 | 0.307 | 0.374 | 0.153 | 0 | 63
2003-09-27 22:00 | 0.2003 | -50.155 | -2.97 | -0.062 | 0.0798 | 3.4184 | 377.948 | 0.81348 | 0.70562 | 0.093858 | 0.73492 | -0.27973 | 0.77101 | 1.9013 | 175.225 | 1.2146 | 0.43367 | 0.079464 | 0.080853 | -3.2033 | -0.49388 | 96.9589 | 2.9927 | 2.8002 | 2.6124 | 1.482 | -3.4299 | 2.9267 | 2.9377 | 2.1466 | 1.2327 | -2.6108 | -999 | -999 | -999 | -999 | -999 | -4.6146 | -3.7604 | -999 | -999 | -999 | 0.196 | 0.306 | 0.374 | 0.153 | 0 | 63
2003-09-27 22:30 | 0.483 | -48.611 | -8.503 | -0.196 | 0.1276 | 3.3987 | 377.197 | 0.34391 | 0.72252 | -0.34091 | 0.75135 | -0.69124 | 0.7858 | 1.9263 | 186.2 | 1.0979 | 0.48297 | 0.083117 | 0.076238 | -3.3069 | -0.66051 | 96.9374 | 2.9881 | 2.7327 | 2.4973 | 1.3651 | -4.3937 | 2.8944 | 2.7702 | 1.95 | 1.0695 | -2.8123 | -999 | -999 | -999 | -999 | -999 | -4.6259 | -4.4614 | -999 | -999 | -999 | 0.19 | 0.306 | 0.374 | 0.153 | 0 | 63
2003-09-27 23:00 | 0.2611 | -49.207 | -8.33 | -0.271 | 0.1663 | 3.3327 | 376.351 | -0.20002 | 0.73534 | -0.81821 | 0.76468 | -1.2172 | 0.80424 | 1.98 | 186.732 | 1.1117 | 0.93057 | 0.09042 | 0.074972 | -3.0261 | -0.44977 | 96.9232 | 2.9693 | 2.6545 | 2.3882 | 1.2535 | -3.8066 | 2.848 | 2.613 | 1.7782 | 0.93939 | -2.8509 | -999 | -999 | -999 | -999 | -999 | -4.6141 | -4.989 | -999 | -999 | -999 | 0.184 | 0.305 | 0.374 | 0.153 | 0 | 63
2003-09-27 23:30 | -0.2759 | -49.963 | -3.206 | 0.262 | 0.061 | 3.3203 | 376.969 | -0.55327 | 0.74899 | -1.0479 | 0.77329 | -1.3223 | 0.80953 | 2.1833 | 197.911 | 1.2004 | 1.4277 | 0.084716 | 0.072087 | -2.888 | -0.32504 | 96.9068 | 2.9595 | 2.5879 | 2.2945 | 1.1671 | -3.9035 | 2.8081 | 2.4822 | 1.6395 | 0.82901 | -2.9269 | -999 | -999 | -999 | -999 | -999 | -4.5908 | -5.3979 | -999 | -999 | -999 | 0.179 | 0.305 | 0.374 | 0.153 | 0 | 63
2003-09-28 | 0.6168 | -50.72 | -12.941 | -1.562 | 0.1075 | 3.3107 | 376.91 | -0.87649 | 0.76284 | -1.4347 | 0.78865 | -1.6398 | 0.81874 | 1.69 | 180.991 | 0.99833 | 0.55165 | 0.043055 | 0.070091 | -3.3148 | -0.50137 | 96.9246 | 2.9476 | 2.5307 | 2.2113 | 1.0922 | -4.1638 | 2.7683 | 2.3668 | 1.5132 | 0.72458 | -3.1258 | -999 | -999 | -999 | -999 | -999 | -4.5598 | -5.7329 | -999 | -999 | -999 | 0.173 | 0.304 | 0.374 | 0.153 | 0 | 63
2003-09-28 00:30 | -0.359 | -50.984 | -1.678 | 0.035 | 0.1098 | 3.2502 | 377.483 | -1.5705 | 0.78649 | -2.146 | 0.80976 | -2.4342 | 0.83664 | 1.2038 | 169.872 | 0.73625 | 0.51854 | 0.043721 | 0.070707 | -3.4995 | -0.51193 | 96.8745 | 2.9422 | 2.4842 | 2.1472 | 1.028 | -4.6144 | 2.7372 | 2.2711 | 1.409 | 0.63055 | -3.3806 | -999 | -999 | -999 | -999 | -999 | -4.5411 | -6.0104 | -999 | -999 | -999 | 0.168 | 0.304 | 0.374 | 0.153 | 0 | 63
2003-09-28 01:00 | 0.1165 | -50.009 | -7.72 | -0.987 | 0.0889 | 3.2163 | 377.339 | -1.0936 | 0.75805 | -2.4658 | 0.81305 | -3.1227 | 0.86136 | 1.6792 | 177.767 | 1.0654 | 0.48609 | 0.06118 | 0.077248 | -2.8956 | -0.17264 | 96.8524 | 2.9252 | 2.4395 | 2.0867 | 0.96771 | -4.6187 | 2.6971 | 2.1841 | 1.3013 | 0.53902 | -3.4725 | -999 | -999 | -999 | -999 | -999 | -4.5303 | -6.2517 | -999 | -999 | -999 | 0.162 | 0.303 | 0.374 | 0.153 | 0 | 63
2003-09-28 01:30 | 0.386 | -49.698 | -5.578 | -1.434 | 0.0968 | 3.0928 | 382.21 | -2.6032 | 0.80516 | -3.3376 | 0.83566 | -3.5007 | 0.86426 | 1.7054 | 193.034 | 0.675 | 0.48965 | 0.056303 | 0.076253 | -3.4264 | -0.78834 | 96.8168 | 2.9107 | 2.4025 | 2.0268 | 0.90392 | -5.4652 | 2.6578 | 2.1011 | 1.1955 | 0.44358 | -3.7444 | -999 | -999 | -999 | -999 | -999 | -4.529 | -6.4666 | -999 | -999 | -999 | 0.158 | 0.302 | 0.373 | 0.153 | 0 | 63
2003-09-28 02:00 | 1.005 | -44.352 | -10.535 | -2.201 | 0.0906 | 3.0447 | 382.782 | -2.8525 | 0.81005 | -3.9804 | 0.85049 | -4.1174 | 0.87611 | 1.7583 | 197.724 | 0.74833 | 0.43855 | 0.065424 | 0.076047 | -2.7821 | -0.42494 | 96.776 | 2.8917 | 2.3586 | 1.9666 | 0.84249 | -5.6333 | 2.6196 | 2.0198 | 1.0889 | 0.34765 | -3.7211 | -999 | -999 | -999 | -999 | -999 | -4.5365 | -6.6646 | -999 | -999 | -999 | 0.154 | 0.302 | 0.373 | 0.153 | 0 | 63
2003-09-28 02:30 | 2.7649 | -40.988 | -28.792 | -3.633 | 0.1753 | 3.0719 | 382.257 | -2.6018 | 0.81103 | -4.4373 | 0.85922 | -4.5309 | 0.88216 | 1.7521 | 213.876 | 0.97125 | 0.43188 | 0.076113 | 0.077273 | -2.2427 | -0.098696 | 96.7443 | 2.8658 | 2.3101 | 1.912 | 0.78024 | -5.1322 | 2.5766 | 1.9436 | 0.98143 | 0.25868 | -3.6137 | -999 | -999 | -999 | -999 | -999 | -4.5416 | -6.8466 | -999 | -999 | -999 | 0.15 | 0.301 | 0.373 | 0.153 | 0 | 63
2003-09-28 03:00 | 0.4126 | -47.192 | -4.19 | -1.056 | 0.0892 | 3.005 | 384.072 | -2.4083 | 0.77877 | -4.4727 | 0.85955 | -5.1235 | 0.90012 | 1.0633 | 225.263 | 0.59 | 0.44231 | 0.060059 | 0.076349 | -2.9134 | -0.28646 | 96.7019 | 2.8507 | 2.2702 | 1.8652 | 0.72254 | -5.3417 | 2.5435 | 1.8753 | 0.88023 | 0.16002 | -4.0457 | -999 | -999 | -999 | -999 | -999 | -4.5486 | -7.0124 | -999 | -999 | -999 | 0.146 | 0.3 | 0.373 | 0.153 | 0 | 63
2003-09-28 03:30 | -1.9588 | -49.993 | 16.533 | 3.653 | 0.2131 | 2.9276 | 384.906 | -3.8753 | 0.83407 | -5.0112 | 0.87669 | -5.7549 | 0.90808 | 1.4608 | 162.341 | 0.9225 | 0.39945 | 0.034922 | 0.073752 | -3.2253 | -0.39234 | 96.6892 | 2.8408 | 2.2404 | 1.821 | 0.66353 | -5.9867 | 2.5118 | 1.8088 | 0.78631 | 0.060044 | -4.5552 | -999 | -999 | -999 | -999 | -999 | -4.5735 | -7.1683 | -999 | -999 | -999 | 0.143 | 0.3 | 0.373 | 0.153 | 0 | 63
2003-09-28 04:00 | 0.3908 | -44.535 | -20.6 | -3.057 | 0.1903 | 2.996 | 380.391 | -3.4908 | 0.83173 | -4.5512 | 0.86983 | -5.6451 | 0.92117 | 2.0513 | 156.041 | 1.19 | 0.3885 | 0.054205 | 0.07691 | -2.2381 | 0.030499 | 96.6583 | 2.8135 | 2.2007 | 1.7665 | 0.5961 | -5.9047 | 2.4715 | 1.7354 | 0.6768 | -0.015638 | -4.3766 | -999 | -999 | -999 | -999 | -999 | -4.6056 | -7.3129 | -999 | -999 | -999 | 0.143 | 0.299 | 0.373 | 0.153 | 0 | 63
2003-09-28 04:30 | -0.322 | -37.709 | -22.053 | 7.313 | 0.2437 | 3.1771 | 374.896 | -1.1637 | 0.75509 | -2.2866 | 0.80771 | -3.5143 | 0.87813 | 1.1113 | 133.029 | 0.74083 | 0.4416 | 0.069962 | 0.086376 | -0.66443 | 1.6481 | 96.6145 | 2.7721 | 2.1293 | 1.698 | 0.50992 | -5.1173 | 2.4109 | 1.6502 | 0.55187 | -0.071926 | -3.5995 | -999 | -999 | -999 | -999 | -999 | -4.6215 | -7.4544 | -999 | -999 | -999 | 0.142 | 0.298 | 0.373 | 0.153 | 0 | 63
2003-09-28 05:00 | 1.4332 | -39.843 | -34.263 | -7.654 | 0.2559 | 3.4909 | 370.926 | 0.66906 | 0.72677 | 0.34201 | 0.74469 | 0.18645 | 0.78024 | 2.3512 | 99.6488 | 1.8929 | 0.56015 | 0.047341 | 0.08376 | -1.1115 | 0.86056 | 96.5655 | 2.7447 | 2.0746 | 1.6273 | 0.43561 | -2.3389 | 2.3443 | 1.5601 | 0.43309 | -0.12376 | -2.6188 | -999 | -999 | -999 | -999 | -999 | -4.612 | -7.571 | -999 | -999 | -999 | 0.143 | 0.298 | 0.373 | 0.153 | 0 | 63
2003-09-28 05:30 | 0.2771 | -27.639 | -53.236 | 14.39 | 0.5306 | 3.261 | 372.81 | -0.32168 | 0.7296 | -0.7367 | 0.74892 | -0.86329 | 0.7818 | 2.5137 | 125.487 | 1.9033 | 0.52849 | 0.036272 | 0.066007 | -1.982 | -0.68961 | 96.5013 | 2.7778 | 2.0827 | 1.6489 | 0.43979 | -2.5288 | 2.3753 | 1.5689 | 0.4656 | -0.043874 | -2.3641 | -999 | -999 | -999 | -999 | -999 | -4.5933 | -7.6554 | -999 | -999 | -999 | 0.146 | 0.297 | 0.373 | 0.153 | 0 | 63
2003-09-28 06:00 | 0.9194 | -24.816 | -52.738 | 18.206 | 0.687 | 3.78 | 370.237 | 2.1149 | 0.70969 | 1.8634 | 0.72391 | 1.8996 | 0.74788 | 4.21 | 81.1434 | 3.4979 | 0.77417 | 0.095778 | 0.085488 | -0.18019 | 0.90314 | 96.441 | 2.7662 | 2.0549 | 1.5992 | 0.40557 | 0.098969 | 2.3307 | 1.5068 | 0.41677 | -0.028826 | -0.9982 | -999 | -999 | -999 | -999 | -999 | -4.5547 | -7.7025 | -999 | -999 | -999 | 0.149 | 0.297 | 0.373 | 0.152 | 0 | 63
2003-09-28 06:30 | 1.3623 | -18.722 | -54.001 | 17.311 | 0.8254 | 3.9112 | 370.001 | 3.6796 | 0.66424 | 3.4739 | 0.67371 | 3.5939 | 0.6927 | 6.5992 | 73.2289 | 5.5392 | 0.78577 | 0.067577 | 0.084916 | -0.574 | 0.018173 | 96.4035 | 2.7824 | 2.0572 | 1.5859 | 0.43418 | 2.0985 | 2.3192 | 1.4941 | 0.44191 | 0.045412 | -0.15583 | -999 | -999 | -999 | -999 | -999 | -4.4687 | -7.7104 | -999 | -999 | -999 | 0.152 | 0.297 | 0.373 | 0.152 | 0 | 63
2003-09-28 07:00 | 1.4924 | -17.875 | -56.56 | 18.978 | 0.8725 | 3.9093 | 369.972 | 4.2323 | 0.64224 | 4.0339 | 0.65038 | 4.177 | 0.66769 | 7.5687 | 72.8409 | 6.3087 | 0.54396 | 0.12281 | 0.085077 | -0.7249 | -0.26983 | 96.3298 | 2.8212 | 2.0812 | 1.6136 | 0.48937 | 2.9533 | 2.3406 | 1.5142 | 0.50666 | 0.15948 | 0.73354 | -999 | -999 | -999 | -999 | -999 | -4.3577 | -7.6838 | -999 | -999 | -999 | 0.154 | 0.297 | 0.373 | 0.152 | 0 | 63
2003-09-28 07:30 | 1.5938 | -15.765 | -55.355 | 16.601 | 0.941 | 3.9417 | 370.056 | 4.5617 | 0.63387 | 4.3632 | 0.64168 | 4.513 | 0.65841 | 7.8696 | 70.3851 | 6.5333 | 0.76161 | 0.40724 | 0.21499 | -0.58484 | -0.28172 | 96.3165 | 2.8475 | 2.0876 | 1.6287 | 0.51959 | 3.4254 | 2.3533 | 1.5198 | 0.54273 | 0.247 | 1.365 | -999 | -999 | -999 | -999 | -999 | -4.2232 | -7.6274 | -999 | -999 | -999 | 0.157 | 0.297 | 0.373 | 0.152 | 0 | 63
2003-09-28 08:00 | 0.9405 | -11.057 | -41.468 | 13.334 | 0.7863 | 3.9892 | 369.936 | 4.8219 | 0.63024 | 4.635 | 0.63736 | 4.798 | 0.65293 | 7.5263 | 73.0931 | 6.2 | 3.0037 | 2.2656 | 1.1189 | 0.47658 | -0.21393 | 96.3165 | 2.8541 | 2.0817 | 1.626 | 0.53353 | 3.7835 | 2.3477 | 1.5129 | 0.55674 | 0.30191 | 2.0131 | -999 | -999 | -999 | -999 | -999 | -4.0887 | -7.5631 | -999 | -999 | -999 | 0.16 | 0.297 | 0.373 | 0.152 | 0 | 63
2003-09-28 08:30 | 1.1642 | -6.266 | -34.476 | 11.423 | 0.7582 | 4.0108 | 369.843 | 4.9817 | 0.62714 | 4.7997 | 0.63395 | 4.9688 | 0.64908 | 7.1079 | 77.3161 | 5.9704 | 8.0544 | 6.1394 | 3.6222 | 2.7328 | 0.026006 | 96.3185 | 2.8507 | 2.0698 | 1.6185 | 0.5433 | 3.9884 | 2.3388 | 1.4998 | 0.56349 | 0.33938 | 2.3029 | -999 | -999 | -999 | -999 | -999 | -3.9785 | -7.4934 | -999 | -999 | -999 | 0.163 | 0.297 | 0.373 | 0.152 | 0 | 63
2003-09-28 09:00 | 0.797 | -0.943 | -29.309 | 10.151 | 0.7405 | 4.0574 | 369.709 | 5.0765 | 0.62949 | 4.8936 | 0.63622 | 5.0675 | 0.65113 | 7.3113 | 82.8663 | 6.1008 | 12.1077 | 9.0766 | 5.6092 | 4.4936 | 0.16817 | 96.3319 | 2.8413 | 2.0514 | 1.6119 | 0.54779 | 4.1845 | 2.3234 | 1.4895 | 0.56876 | 0.37386 | 2.6265 | -999 | -999 | -999 | -999 | -999 | -3.8762 | -7.4238 | -999 | -999 | -999 | 0.166 | 0.297 | 0.373 | 0.152 | 0 | 63
2003-09-28 09:30 | 0.6692 | 5.331 | -30.29 | 10.659 | 0.6684 | 4.088 | 369.504 | 5.2252 | 0.62787 | 5.0455 | 0.63453 | 5.2276 | 0.64927 | 7.2763 | 89.977 | 6.0425 | 26.1443 | 19.4327 | 12.4321 | 10.6424 | 0.89684 | 96.2974 | 2.834 | 2.0356 | 1.6052 | 0.55836 | 4.4097 | 2.3066 | 1.4791 | 0.57599 | 0.40763 | 2.8901 | -999 | -999 | -999 | -999 | -999 | -3.7686 | -7.3538 | -999 | -999 | -999 | 0.17 | 0.298 | 0.373 | 0.152 | 0 | 63
2003-09-28 10:00 | 0.2529 | 11.22 | -29.631 | 10.085 | 0.652 | 4.113 | 369.255 | 5.3925 | 0.62487 | 5.2137 | 0.63147 | 5.3959 | 0.64617 | 6.4742 | 83.9385 | 5.3583 | 41.6917 | 30.2443 | 19.843 | 17.2572 | 1.6647 | 96.2798 | 2.8239 | 2.0286 | 1.6005 | 0.5712 | 4.6154 | 2.293 | 1.4671 | 0.58742 | 0.43861 | 3.0862 | -999 | -999 | -999 | -999 | -999 | -3.6713 | -7.2823 | -999 | -999 | -999 | 0.174 | 0.298 | 0.373 | 0.152 | 0 | 63
2003-09-28 10:30 | 0.2619 | 18.303 | -21.248 | 8.417 | 0.6082 | 4.159 | 369.055 | 5.5354 | 0.62568 | 5.3597 | 0.63209 | 5.5525 | 0.64649 | 5.8804 | 89.7407 | 4.8438 | 69.4108 | 50.7969 | 33.0308 | 29.0863 | 3.0186 | 96.2471 | 2.8129 | 2.025 | 1.6055 | 0.58615 | 4.7887 | 2.2821 | 1.4616 | 0.6014 | 0.47159 | 3.2146 | -999 | -999 | -999 | -999 | -999 | -3.5829 | -7.215 | -999 | -999 | -999 | 0.18 | 0.298 | 0.373 | 0.152 | 0 | 63
2003-09-28 11:00 | 0.0404 | 24.646 | -20.473 | 9.74 | 0.6471 | 4.2336 | 368.798 | 5.7061 | 0.62868 | 5.5375 | 0.63471 | 5.7441 | 0.64846 | 5.9588 | 95.9954 | 4.9408 | 89.0279 | 65.4033 | 42.3981 | 37.2429 | 3.9462 | 96.2141 | 2.8017 | 2.0148 | 1.5979 | 0.59589 | 5.0489 | 2.2676 | 1.4538 | 0.61221 | 0.51685 | 3.5366 | -999 | -999 | -999 | -999 | -999 | -3.4894 | -7.1442 | -999 | -999 | -999 | 0.186 | 0.298 | 0.373 | 0.152 | 0 | 63
2003-09-28 11:30 | 0.4417 | 26.071 | -20.582 | 9.937 | 0.7305 | 4.3032 | 368.728 | 5.7314 | 0.63668 | 5.5641 | 0.64256 | 5.7715 | 0.6561 | 6.3171 | 83.6185 | 5.3296 | 94.0247 | 68.3283 | 44.5113 | 39.4639 | 4.1464 | 96.2014 | 2.7929 | 2.0099 | 1.603 | 0.61343 | 5.1453 | 2.2593 | 1.4518 | 0.62784 | 0.55473 | 3.6799 | -999 | -999 | -999 | -999 | -999 | -3.4084 | -7.0729 | -999 | -999 | -999 | 0.194 | 0.299 | 0.373 | 0.152 | 0 | 63
2003-09-28 12:00 | 0.1343 | 28.768 | -17.594 | 11.496 | 0.8089 | 4.4054 | 368.348 | 5.8903 | 0.64373 | 5.7247 | 0.64968 | 5.9362 | 0.66307 | 6.8696 | 70.8428 | 5.7867 | 103.546 | 75.0229 | 49.1522 | 44.1075 | 4.7553 | 96.1857 | 2.7825 | 2.0041 | 1.611 | 0.63939 | 5.3643 | 2.2479 | 1.45 | 0.64214 | 0.59354 | 3.8917 | -999 | -999 | -999 | -999 | -999 | -3.3251 | -6.9893 | -999 | -999 | -999 | 0.203 | 0.299 | 0.373 | 0.152 | 0 | 63
2003-09-28 12:30 | -0.2731 | 38.398 | -8.187 | 13.59 | 0.6779 | 4.4769 | 368.023 | 6.1532 | 0.6429 | 5.9932 | 0.64855 | 6.2253 | 0.66109 | 6.3075 | 88.7076 | 5.3358 | 125.067 | 88.4258 | 59.4189 | 53.9792 | 6.0612 | 96.244 | 2.7722 | 1.9973 | 1.6231 | 0.67729 | 5.7181 | 2.2345 | 1.4499 | 0.65545 | 0.67476 | 4.2714 | -999 | -999 | -999 | -999 | -999 | -3.2386 | -6.9006 | -999 | -999 | -999 | 0.213 | 0.299 | 0.373 | 0.152 | 0 | 63
2003-09-28 13:00 | -0.139 | 69.724 | -7.082 | 14.035 | 0.6939 | 4.5455 | 367.822 | 6.525 | 0.6379 | 6.3794 | 0.64328 | 6.6437 | 0.65549 | 5.7921 | 91.1551 | 4.8271 | 211.349 | 154.149 | 101.627 | 93.2295 | 10.821 | 96.1814 | 2.7604 | 1.9992 | 1.6474 | 0.75098 | 6.3938 | 2.2213 | 1.452 | 0.67234 | 0.86008 | 5.2376 | -999 | -999 | -999 | -999 | -999 | -3.1141 | -6.8041 | -999 | -999 | -999 | 0.218 | 0.3 | 0.373 | 0.152 | 0 | 63
2003-09-28 13:30 | -0.2201 | 63.131 | -8.777 | 12.944 | 0.6127 | 4.6651 | 367.502 | 7.026 | 0.63345 | 6.8819 | 0.63862 | 7.1461 | 0.65082 | 6.0012 | 86.5132 | 4.9962 | 187.272 | 136.238 | 90.7713 | 82.5973 | 9.744 | 96.1171 | 2.7566 | 2.0119 | 1.6872 | 1.0459 | 6.9088 | 2.2127 | 1.4597 | 0.70557 | 1.1663 | 5.6858 | -999 | -999 | -999 | -999 | -999 | -2.9188 | -6.6904 | -999 | -999 | -999 | 0.219 | 0.301 | 0.373 | 0.152 | 0 | 63
2003-09-28 14:00 | -1.5233 | 48.739 | 64.45 | 40.903 | 0.6147 | 4.6873 | 367.557 | 7.0759 | 0.63389 | 6.9275 | 0.63908 | 7.1868 | 0.65125 | 6.0629 | 92.5629 | 5.0679 | 157.525 | 107.093 | 76.8863 | 68.832 | 8.2267 | 96.0468 | 2.7581 | 2.0368 | 1.7577 | 1.5573 | 6.7987 | 2.2182 | 1.4968 | 0.92345 | 1.81 | 5.501 | -999 | -999 | -999 | -999 | -999 | -2.6273 | -6.5473 | -999 | -999 | -999 | 0.217 | 0.301 | 0.373 | 0.152 | 0 | 63
2003-09-28 14:30 | -0.57 | 106.661 | 10.13 | 39.411 | 0.7866 | 4.8236 | 367.057 | 7.7864 | 0.62428 | 7.6404 | 0.62982 | 7.9247 | 0.642 | 6.1692 | 95.7744 | 5.2167 | 308.12 | 207.904 | 149.944 | 138.934 | 17.7012 | 96.0025 | 2.7508 | 2.0527 | 1.8352 | 2.1131 | 8.0178 | 2.2072 | 1.564 | 1.5615 | 2.7167 | 7.5355 | -999 | -999 | -999 | -999 | -999 | -1.4555 | -6.3445 | -999 | -999 | -999 | 0.214 | 0.303 | 0.373 | 0.152 | 0 | 63
2003-09-28 15:00 | -0.5098 | 101.754 | 27.778 | 42.539 | 0.7789 | 5.5331 | 364.805 | 13.0722 | 0.51782 | 12.8219 | 0.52447 | 12.9884 | 0.54239 | 7.875 | 104.898 | 6.7454 | 303.73 | 200.408 | 146.835 | 138.179 | 17.7327 | 96.0023 | 2.7023 | 2.0324 | 1.8784 | 2.9113 | 12.1211 | 2.1424 | 1.6378 | 2.3525 | 3.9622 | 11.0554 | -999 | -999 | -999 | -999 | -999 | 1.6153 | -5.7476 | -999 | -999 | -999 | 0.212 | 0.303 | 0.373 | 0.152 | 0 | 63
2003-09-28 15:30 | -1.9907 | 114.638 | 115.436 | 81.658 | 0.7176 | 5.2039 | 365.949 | 10.9283 | 0.5546 | 10.7106 | 0.56135 | 10.9487 | 0.57699 | 7.5871 | 77.0396 | 6.4917 | 342.54 | 235.16 | 164.744 | 156.338 | 18.6074 | 95.9256 | 2.7891 | 2.1514 | 2.1385 | 3.8295 | 10.9285 | 2.2366 | 1.9295 | 3.3307 | 4.7878 | 10.4889 | -999 | -999 | -999 | -999 | -999 | 5.3894 | -3.5621 | -999 | -999 | -999 | 0.21 | 0.303 | 0.373 | 0.152 | 0 | 63
2003-09-28 16:00 | 0.258 | 68.469 | -6.928 | 29.702 | 0.8145 | 5.264 | 366.212 | 11.5569 | 0.53941 | 11.3971 | 0.54408 | 11.6638 | 0.55923 | 6.9887 | 92.9222 | 5.8492 | 211.129 | 143.832 | 100.786 | 94.4462 | 10.6734 | 95.8519 | 2.7911 | 2.2268 | 2.3483 | 4.3555 | 11.2102 | 2.2609 | 2.1947 | 3.917 | 5.2044 | 10.2832 | -999 | -999 | -999 | -999 | -999 | 7.5257 | -0.019717 | -999 | -999 | -999 | 0.209 | 0.303 | 0.373 | 0.152 | 0 | 63
2003-09-28 16:30 | 1.5373 | 60.884 | -31.345 | 24.553 | 0.9685 | 5.0969 | 366.678 | 10.4518 | 0.5588 | 10.2991 | 0.56421 | 10.591 | 0.57853 | 8.2079 | 111.862 | 6.9179 | 197.253 | 135.134 | 93.9342 | 89.0485 | 9.8414 | 95.7859 | 2.8197 | 2.3454 | 2.5883 | 4.5684 | 10.216 | 2.3245 | 2.4799 | 4.2061 | 5.2251 | 9.4205 | -999 | -999 | -999 | -999 | -999 | 8.1689 | 3.1033 | -999 | -999 | -999 | 0.208 | 0.303 | 0.373 | 0.152 | 0 | 63
2003-09-28 17:00 | 0.825 | 37.35 | -26.745 | 18.528 | 0.8251 | 5.099 | 366.663 | 9.9157 | 0.5763 | 9.7463 | 0.58228 | 9.9888 | 0.59705 | 9.3075 | 85.6065 | 7.7538 | 130.543 | 91.7148 | 61.8818 | 58.2726 | 6.455 | 95.7377 | 2.8256 | 2.4494 | 2.7706 | 4.5931 | 9.5561 | 2.3791 | 2.7093 | 4.3172 | 5.1531 | 8.7146 | -999 | -999 | -999 | -999 | -999 | 7.7213 | 5.0776 | -999 | -999 | -999 | 0.208 | 0.303 | 0.373 | 0.152 | 0 | 63
2003-09-28 17:30 | 0.5598 | 22.628 | -29.403 | 15.472 | 0.7277 | 5.0782 | 366.951 | 9.3987 | 0.59193 | 9.2273 | 0.59808 | 9.4771 | 0.61262 | 8.2988 | 105.527 | 6.9121 | 89.1903 | 64.3 | 42.5595 | 39.5862 | 4.0464 | 95.7623 | 2.8312 | 2.5539 | 2.9162 | 4.5295 | 8.9673 | 2.4346 | 2.8853 | 4.3189 | 5.0068 | 8.0034 | -999 | -999 | -999 | -999 | -999 | 6.9704 | 6.0951 | -999 | -999 | -999 | 0.208 | 0.303 | 0.373 | 0.152 | 0 | 63
2003-09-28 18:00 | 1.1145 | 6.625 | -44.672 | 16.711 | 0.9118 | 5.0841 | 367.29 | 8.9753 | 0.60722 | 8.7975 | 0.61379 | 9.0227 | 0.62842 | 7.7042 | 106.133 | 6.3946 | 52.8471 | 38.1587 | 25.6454 | 22.9523 | 2.1556 | 95.7264 | 2.8401 | 2.6435 | 3.0216 | 4.4212 | 8.4057 | 2.4956 | 3.0144 | 4.2622 | 4.8026 | 7.2458 | -999 | -999 | -999 | -999 | -999 | 6.1373 | 6.4578 | -999 | -999 | -999 | 0.208 | 0.302 | 0.373 | 0.152 | 0 | 63
2003-09-28 18:30 | 3.0686 | -0.261 | -112 | 3.539 | 1.0542 | 5.0497 | 367.519 | 8.6295 | 0.61623 | 8.4466 | 0.62274 | 8.6652 | 0.63721 | 8.3408 | 96.143 | 6.9521 | 41.8665 | 29.2311 | 20.3734 | 18.2916 | 1.6965 | 95.7013 | 2.8517 | 2.7201 | 3.0995 | 4.2886 | 7.9732 | 2.5514 | 3.105 | 4.1707 | 4.6101 | 6.8018 | -999 | -999 | -999 | -999 | -999 | 5.2746 | 6.3738 | -999 | -999 | -999 | 0.207 | 0.302 | 0.373 | 0.152 | 0 | 63
2003-09-28 19:00 | 0.3527 | -11.829 | -24.868 | 15.503 | 0.9673 | 4.9706 | 368.008 | 8.3256 | 0.61828 | 8.1224 | 0.62539 | 8.3052 | 0.64089 | 11.3625 | 68.142 | 9.6062 | 17.79 | 12.6287 | 8.7206 | 7.4275 | 0.59265 | 95.6405 | 2.869 | 2.7882 | 3.1453 | 4.1563 | 7.6673 | 2.6089 | 3.1617 | 4.0739 | 4.4139 | 6.4831 | -999 | -999 | -999 | -999 | -999 | 4.4839 | 6.0079 | -999 | -999 | -999 | 0.207 | 0.302 | 0.373 | 0.152 | 0 | 63
2003-09-28 19:30 | 0.1693 | -18.27 | -9.615 | 20.032 | 0.5847 | 4.9679 | 368.483 | 8.331 | 0.61789 | 8.1343 | 0.62474 | 8.326 | 0.63984 | 7.4188 | 76.3532 | 6.2146 | 5.2835 | 3.5931 | 2.1395 | 1.1774 | -0.14359 | 95.6534 | 2.8871 | 2.8328 | 3.1772 | 4.0229 | 7.4968 | 2.6545 | 3.1934 | 3.9551 | 4.2198 | 5.9834 | -999 | -999 | -999 | -999 | -999 | 3.795 | 5.5059 | -999 | -999 | -999 | 0.207 | 0.302 | 0.373 | 0.152 | 0 | 63
2003-09-28 20:00 | -999 | -17.993 | -999 | -999 | 0.5139 | 5.1056 | 368.894 | 8.5322 | 0.62565 | 8.2415 | 0.63497 | 8.3106 | 0.65277 | 4.8396 | 89.9029 | 3.9633 | 1.2397 | 0.91638 | 0.36581 | -0.36258 | -0.099619 | 95.6647 | 2.9133 | 2.8793 | 3.2009 | 3.9078 | 7.3008 | 2.7003 | 3.213 | 3.8559 | 4.0653 | 5.5714 | -999 | -999 | -999 | -999 | -999 | 3.234 | 4.9506 | -999 | -999 | -999 | 0.206 | 0.301 | 0.373 | 0.152 | 0 | 63
2003-09-28 20:30 | -0.3735 | -23.574 | -11.527 | 28.615 | 0.5578 | 5.637 | 366.675 | 12.3941 | 0.54905 | 12.0313 | 0.55825 | 12.0297 | 0.57695 | 5.0646 | 99.8322 | 4.2392 | 0.52537 | 0.28934 | 0.10008 | -1.3454 | -0.94937 | 95.6525 | 2.8963 | 2.8631 | 3.1483 | 3.8975 | 10.1192 | 2.6853 | 3.1689 | 3.7769 | 4.2857 | 7.647 | -999 | -999 | -999 | -999 | -999 | 3.0633 | 4.3873 | -999 | -999 | -999 | 0.206 | 0.301 | 0.373 | 0.152 | 0 | 63
2003-09-28 21:00 | 0.5081 | -27.863 | -65.72 | -6.119 | 0.4796 | 5.9562 | 365.765 | 13.8107 | 0.53079 | 13.4718 | 0.53968 | 13.479 | 0.55932 | 5.0746 | 99.349 | 4.2929 | 0.54088 | 0.27983 | 0.0847 | -2.1901 | -1.4655 | 95.6011 | 2.9459 | 2.901 | 3.1856 | 4.1882 | 11.6278 | 2.7357 | 3.1996 | 3.9996 | 4.6835 | 8.5045 | -999 | -999 | -999 | -999 | -999 | 4.0111 | 4.1658 | -999 | -999 | -999 | 0.206 | 0.301 | 0.373 | 0.152 | 0 | 63
2003-09-28 21:30 | 0.933 | -30.38 | -39.211 | 18.181 | 0.772 | 5.9118 | 366.014 | 13.1549 | 0.54417 | 12.5394 | 0.55986 | 12.2816 | 0.5859 | 3.4592 | 111.352 | 2.8875 | 0.53307 | 0.28173 | 0.080274 | -2.4228 | -1.1292 | 95.5574 | 3.0301 | 2.9945 | 3.3074 | 4.3701 | 9.8859 | 2.8274 | 3.2996 | 4.2034 | 4.617 | 6.8236 | -999 | -999 | -999 | -999 | -999 | 4.6618 | 4.4292 | -999 | -999 | -999 | 0.206 | 0.301 | 0.373 | 0.152 | 0 | 63
2003-09-28 22:00 | 1.8381 | -33.953 | -45.79 | 13.971 | 0.9348 | 5.7582 | 366.594 | 12.5845 | 0.54854 | 12.3308 | 0.55517 | 12.4717 | 0.57305 | 6.9304 | 113.803 | 5.8133 | 0.66962 | 0.27347 | 0.080472 | -2.3562 | -1.5683 | 95.5397 | 3.0358 | 3.0188 | 3.3467 | 4.4026 | 10.5531 | 2.8485 | 3.3489 | 4.2217 | 4.78 | 7.9104 | -999 | -999 | -999 | -999 | -999 | 4.5673 | 4.5956 | -999 | -999 | -999 | 0.206 | 0.301 | 0.373 | 0.152 | 0 | 63
2003-09-28 22:30 | 1.9147 | -34.976 | -27.094 | 24.563 | 1.0299 | 5.0426 | 368.706 | 7.9413 | 0.63975 | 7.7581 | 0.64635 | 7.9637 | 0.6605 | 9.0742 | 110.963 | 7.6504 | 1.0007 | 0.34401 | 0.074542 | -1.811 | -1.2571 | 95.4809 | 3.1322 | 3.1289 | 3.4912 | 4.4405 | 7.1823 | 2.95 | 3.4593 | 4.3064 | 4.5332 | 5.708 | -999 | -999 | -999 | -999 | -999 | 4.5261 | 4.6441 | -999 | -999 | -999 | 0.205 | 0.301 | 0.373 | 0.152 | 0 | 63
2003-09-28 23:00 | -999 | -39.524 | -105.156 | -1.591 | 1.0766 | 5.1774 | 368.142 | 8.5293 | 0.63331 | 8.2978 | 0.64154 | 8.4186 | 0.65808 | 9.6037 | 98.924 | 8.0071 | 1.018 | 0.29857 | 0.097097 | -0.85659 | 0.13033 | 95.4702 | 3.1002 | 3.1264 | 3.4769 | 4.1454 | 7.5473 | 2.9508 | 3.4705 | 4.0723 | 4.2002 | 5.9827 | -999 | -999 | -999 | -999 | -999 | 3.392 | 4.4336 | -999 | -999 | -999 | 0.205 | 0.3 | 0.373 | 0.152 | 0 | 63
2003-09-28 23:30 | -999 | -40.622 | -156.79 | -149 | 0.8996 | 5.5295 | 367.065 | 10.7964 | 0.58872 | 10.4999 | 0.59749 | 10.5593 | 0.6163 | 11.0096 | 96.6264 | 9.1733 | 1.4587 | 0.2405 | 0.098291 | -0.94378 | -0.032165 | 95.5036 | 3.067 | 3.105 | 3.4172 | 4.0298 | 9.3778 | 2.9264 | 3.427 | 3.9161 | 4.2872 | 7.5148 | -999 | -999 | -999 | -999 | -999 | 2.7486 | 3.8135 | -999 | -999 | -999 | 0.205 | 0.3 | 0.373 | 0.152 | 0 | 63
2003-09-29 | 3.213 | -38.814 | -73.389 | 3.778 | 0.9986 | 5.3341 | 368.119 | 9.7047 | 0.60666 | 9.477 | 0.61318 | 9.7008 | 0.62784 | 8.9729 | 115.391 | 7.6071 | 1.1885 | 0.2614 | 0.082985 | -2.0042 | -1.2814 | 95.4871 | 3.1178 | 3.1591 | 3.4613 | 4.1917 | 8.5156 | 2.9789 | 3.4515 | 4.0344 | 4.4255 | 6.5631 | -999 | -999 | -999 | -999 | -999 | 3.1755 | 3.4006 | -999 | -999 | -999 | 0.205 | 0.3 | 0.373 | 0.152 | 0 | 63
2003-09-29 00:30 | 3.0065 | -29.35 | -76.507 | 2.218 | 0.9743 | 5.0347 | 368.92 | 7.7615 | 0.64625 | 7.5466 | 0.65359 | 7.703 | 0.66904 | 10.21 | 85.176 | 8.3729 | 2.4074 | 0.31809 | 0.08957 | -1.1742 | -0.64115 | 95.4441 | 3.1741 | 3.2161 | 3.5214 | 4.1697 | 6.9687 | 3.0441 | 3.4961 | 4.0601 | 4.2286 | 5.7618 | -999 | -999 | -999 | -999 | -999 | 3.1227 | 3.366 | -999 | -999 | -999 | 0.205 | 0.3 | 0.372 | 0.153 | 0 | 63
2003-09-29 01:00 | 1.4703 | -32.332 | -39.182 | 14.31 | 0.8857 | 5.0368 | 369 | 7.6337 | 0.65128 | 7.4386 | 0.65822 | 7.6178 | 0.67297 | 9.8688 | 88.9502 | 8.1854 | 2.3397 | 0.2963 | 0.096371 | -1.0791 | -0.41182 | 95.4041 | 3.176 | 3.2259 | 3.5167 | 3.9984 | 6.8393 | 3.0497 | 3.4956 | 3.9334 | 4.0366 | 5.5587 | -999 | -999 | -999 | -999 | -999 | 2.4511 | 3.1634 | -999 | -999 | -999 | 0.205 | 0.3 | 0.372 | 0.152 | 0 | 63
2003-09-29 01:30 | 2.1892 | -34.744 | -62.946 | 1.627 | 0.8836 | 5.1065 | 368.929 | 8.0323 | 0.64433 | 7.8054 | 0.65192 | 7.9707 | 0.66715 | 9.0008 | 94.0648 | 7.52 | 2.1034 | 0.26951 | 0.096053 | -1.1426 | -0.35089 | 95.406 | 3.1773 | 3.2307 | 3.4934 | 3.8831 | 7.0451 | 3.0577 | 3.4755 | 3.8237 | 3.9386 | 5.5479 | -999 | -999 | -999 | -999 | -999 | 1.9645 | 2.7756 | -999 | -999 | -999 | 0.205 | 0.3 | 0.372 | 0.152 | 0 | 63
2003-09-29 02:00 | 2.5455 | -31.323 | -67.162 | 1.431 | 0.9336 | 5.0715 | 369.176 | 7.7805 | 0.64985 | 7.5719 | 0.65712 | 7.744 | 0.6722 | 9.4167 | 92.8487 | 7.7667 | 1.2398 | 0.26629 | 0.089267 | -1.1008 | -0.41298 | 95.4478 | 3.1987 | 3.2442 | 3.4848 | 3.8376 | 6.8863 | 3.0761 | 3.4618 | 3.7758 | 3.8914 | 5.4999 | -999 | -999 | -999 | -999 | -999 | 1.7482 | 2.3937 | -999 | -999 | -999 | 0.205 | 0.3 | 0.372 | 0.152 | 0 | 63
2003-09-29 02:30 | 1.2857 | -30.486 | -71.895 | -1.961 | 0.7627 | 5.1175 | 369.318 | 7.7458 | 0.65623 | 7.541 | 0.66337 | 7.708 | 0.67823 | 8.5879 | 93.2972 | 7.1387 | 0.7676 | 0.27512 | 0.094812 | -1.0604 | -0.34601 | 95.4421 | 3.2173 | 3.2519 | 3.4765 | 3.8005 | 6.8435 | 3.0927 | 3.4481 | 3.7346 | 3.8389 | 5.4224 | -999 | -999 | -999 | -999 | -999 | 1.598 | 2.0852 | -999 | -999 | -999 | 0.205 | 0.299 | 0.372 | 0.152 | 0 | 63
2003-09-29 03:00 | 1.2544 | -34.715 | -41.002 | 9.624 | 0.7629 | 5.2184 | 369.269 | 7.9726 | 0.65885 | 7.7539 | 0.66645 | 7.9057 | 0.68195 | 7.0004 | 105.499 | 5.825 | 0.69513 | 0.25413 | 0.093565 | -1.3174 | -0.32976 | 95.4296 | 3.2321 | 3.2589 | 3.467 | 3.7668 | 6.824 | 3.1037 | 3.4334 | 3.6982 | 3.7745 | 5.0287 | -999 | -999 | -999 | -999 | -999 | 1.4936 | 1.8373 | -999 | -999 | -999 | 0.204 | 0.299 | 0.372 | 0.152 | 0 | 63
2003-09-29 03:30 | -0.0833 | -30.287 | -35.849 | 22.573 | 0.761 | 5.1805 | 369.639 | 7.8173 | 0.66071 | 7.6156 | 0.66792 | 7.7842 | 0.68287 | 7.3213 | 97.0396 | 6.1329 | 0.50553 | 0.26065 | 0.09036 | -1.3033 | -0.52192 | 95.3847 | 3.2526 | 3.2651 | 3.4601 | 3.7407 | 6.7722 | 3.1188 | 3.4224 | 3.6619 | 3.7558 | 5.1843 | -999 | -999 | -999 | -999 | -999 | 1.3891 | 1.6048 | -999 | -999 | -999 | 0.203 | 0.299 | 0.372 | 0.152 | 0 | 63
2003-09-29 04:00 | 0.1912 | -29.574 | -65.405 | 17.463 | 0.7852 | 6.0349 | 366.286 | 12.5961 | 0.57521 | 12.3052 | 0.58565 | 12.2471 | 0.60794 | 7.2337 | 111.546 | 6.0946 | 0.61017 | 0.2546 | 0.12382 | 0.86099 | 1.9841 | 95.369 | 3.2288 | 3.2233 | 3.3942 | 3.7239 | 10.7305 | 3.0749 | 3.3622 | 3.5984 | 4.0072 | 8.172 | -999 | -999 | -999 | -999 | -999 | 1.4015 | 1.3694 | -999 | -999 | -999 | 0.203 | 0.298 | 0.372 | 0.152 | 0 | 63
2003-09-29 04:30 | 0.1805 | -33.307 | -26.454 | 22.66 | 0.6162 | 6.2065 | 366.152 | 14.9651 | 0.51259 | 14.7378 | 0.51714 | 14.9133 | 0.53463 | 7.5008 | 108.348 | 6.2867 | 0.55149 | 0.2296 | 0.08277 | -2.9112 | -2.6002 | 95.3196 | 3.2437 | 3.2074 | 3.3826 | 4.3091 | 12.7248 | 3.06 | 3.3444 | 3.9678 | 4.9357 | 9.7364 | -999 | -999 | -999 | -999 | -999 | 3.1911 | 1.4302 | -999 | -999 | -999 | 0.202 | 0.298 | 0.372 | 0.152 | 0 | 63
2003-09-29 05:00 | 1.8095 | -30.787 | -112.002 | -2.414 | 0.7959 | 5.787 | 367.771 | 11.5863 | 0.58525 | 11.2151 | 0.59627 | 11.246 | 0.61572 | 5.3092 | 112.868 | 4.36 | 0.40148 | 0.31688 | 0.083353 | -1.7087 | -0.72864 | 95.3652 | 3.3897 | 3.3457 | 3.6027 | 4.7128 | 9.7929 | 3.1993 | 3.5204 | 4.436 | 4.9263 | 7.3642 | -999 | -999 | -999 | -999 | -999 | 4.9055 | 2.4574 | -999 | -999 | -999 | 0.2 | 0.297 | 0.372 | 0.152 | 0 | 63
2003-09-29 05:30 | 1.2319 | -34.622 | -125 | 33.35 | 1.2144 | 6.5904 | 364.459 | 16.4574 | 0.49412 | 16.1335 | 0.50333 | 16.074 | 0.52726 | 6.8146 | 131.079 | 5.7408 | 0.42237 | 0.27052 | 0.11668 | -0.34772 | 0.94381 | 95.3666 | 3.3315 | 3.2986 | 3.5924 | 4.7118 | 13.7061 | 3.1395 | 3.5485 | 4.4175 | 5.2109 | 10.3371 | -999 | -999 | -999 | -999 | -999 | 4.7513 | 3.3093 | -999 | -999 | -999 | 0.199 | 0.296 | 0.372 | 0.152 | 0 | 63
2003-09-29 06:00 | 2.0487 | -36.615 | -128 | 36.32 | 1.3719 | 7.1715 | 363.828 | 17.5098 | 0.5011 | 17.2644 | 0.50741 | 17.3745 | 0.52726 | 11.1646 | 146.638 | 9.5021 | 0.6722 | 0.28075 | 0.094247 | -1.3201 | -0.40002 | 95.3457 | 3.3443 | 3.3307 | 3.6595 | 5.1727 | 15.4687 | 3.1485 | 3.6229 | 4.7606 | 5.9757 | 12.522 | -999 | -999 | -999 | -999 | -999 | 6.0792 | 3.8747 | -999 | -999 | -999 | 0.198 | 0.296 | 0.372 | 0.152 | 0 | 63
2003-09-29 06:30 | 2.1066 | -34.389 | -77.66 | 24.299 | 1.2522 | 7.2249 | 363.957 | 17.4411 | 0.50649 | 17.2103 | 0.51276 | 17.3628 | 0.53184 | 12.6954 | 158.571 | 10.7204 | 0.95261 | 0.31871 | 0.07711 | -1.4276 | -0.64162 | 95.377 | 3.4139 | 3.4187 | 3.8271 | 5.7943 | 15.5023 | 3.21 | 3.771 | 5.2981 | 6.6947 | 13.0995 | -999 | -999 | -999 | -999 | -999 | 8.1625 | 4.9764 | -999 | -999 | -999 | 0.198 | 0.295 | 0.372 | 0.152 | 0 | 63
2003-09-29 07:00 | 1.3691 | -40.123 | -119 | 21.285 | 1.1117 | 7.1669 | 364.074 | 17.0623 | 0.51409 | 16.8317 | 0.5202 | 16.9932 | 0.53868 | 11.8167 | 144.889 | 10.0854 | 1.0853 | 0.35101 | 0.092919 | -1.6058 | -0.74525 | 95.3468 | 3.4634 | 3.5124 | 4.0096 | 6.2327 | 15.3948 | 3.2659 | 3.9485 | 5.7152 | 7.0151 | 12.768 | -999 | -999 | -999 | -999 | -999 | 9.5858 | 6.524 | -999 | -999 | -999 | 0.198 | 0.295 | 0.372 | 0.152 | 0 | 63
2003-09-29 07:30 | 1.0619 | -44.401 | -72.431 | 15.814 | 0.9716 | 7.1776 | 364.264 | 16.6683 | 0.52698 | 16.4285 | 0.53348 | 16.579 | 0.55209 | 9.3921 | 157.848 | 7.9221 | 0.66185 | 0.58175 | 0.37409 | -1.7669 | -0.7473 | 95.4473 | 3.4996 | 3.6044 | 4.1909 | 6.4353 | 14.6208 | 3.3211 | 4.1329 | 5.9436 | 7.0854 | 11.9679 | -999 | -999 | -999 | -999 | -999 | 9.9642 | 7.9077 | -999 | -999 | -999 | 0.198 | 0.295 | 0.372 | 0.152 | 0 | 63
2003-09-29 08:00 | 1.1767 | -45.248 | -123 | 18.28 | 1.0428 | 7.2326 | 364.303 | 16.4683 | 0.53697 | 16.2291 | 0.54353 | 16.3674 | 0.56214 | 8.4746 | 164.311 | 7.0921 | 5.7621 | 3.9306 | 3.0292 | 0.47548 | -0.35392 | 95.4592 | 3.5203 | 3.691 | 4.3421 | 6.4611 | 14.1709 | 3.3709 | 4.2962 | 6.0543 | 7.0321 | 11.5524 | -999 | -999 | -999 | -999 | -999 | 9.5798 | 8.7997 | -999 | -999 | -999 | 0.199 | 0.295 | 0.372 | 0.152 | 0 | 63
2003-09-29 08:30 | -0.3329 | -36.649 | -15.028 | 16.249 | 0.5278 | 7.4037 | 364.235 | 16.2373 | 0.55605 | 16.0081 | 0.56255 | 16.1559 | 0.58075 | 8.4396 | 177.555 | 6.965 | 26.1148 | 17.1545 | 11.908 | 9.3324 | 0.71549 | 95.5259 | 3.5418 | 3.7807 | 4.4573 | 6.5052 | 14.0875 | 3.4219 | 4.4269 | 6.1473 | 7.1258 | 11.6836 | -999 | -999 | -999 | -999 | -999 | 9.1991 | 9.2061 | -999 | -999 | -999 | 0.199 | 0.295 | 0.372 | 0.152 | 0 | 63
2003-09-29 09:00 | -0.4037 | 8.182 | 0.068 | 15.801 | 0.3997 | 7.013 | 365.668 | 14.7006 | 0.57929 | 14.468 | 0.58415 | 14.695 | 0.59933 | 4.2313 | 157.874 | 3.4292 | 91.3946 | 60.2524 | 48.7494 | 39.9749 | 4.1705 | 95.5373 | 3.5749 | 3.8742 | 4.5686 | 6.5659 | 12.8285 | 3.491 | 4.5478 | 6.2786 | 7.1229 | 10.7087 | -999 | -999 | -999 | -999 | -999 | 8.9427 | 9.4525 | -999 | -999 | -999 | 0.2 | 0.294 | 0.371 | 0.152 | 0 | 63
2003-09-29 09:30 | -0.4682 | 31.885 | 2.195 | 12.996 | 0.3836 | 6.25 | 368.25 | 11.2282 | 0.63909 | 11.016 | 0.64422 | 11.2678 | 0.65746 | 3.4671 | 113.734 | 2.8908 | 131.71 | 86.9912 | 68.4048 | 57.5306 | 6.2099 | 95.5557 | 3.6334 | 3.9824 | 4.6941 | 6.5454 | 10.9178 | 3.5713 | 4.6703 | 6.3394 | 6.9572 | 9.5941 | -999 | -999 | -999 | -999 | -999 | 8.5005 | 9.6769 | -999 | -999 | -999 | 0.2 | 0.294 | 0.371 | 0.152 | 0 | 63
2003-09-29 10:00 | -0.7898 | 30.471 | 3.763 | 9.475 | 0.2594 | 5.5486 | 369.883 | 8.6367 | 0.66909 | 8.5147 | 0.67366 | 8.8337 | 0.6847 | 3.3237 | 98.1726 | 2.7617 | 132.457 | 88.87 | 65.3044 | 58.2422 | 6.6102 | 95.5524 | 3.6546 | 4.0535 | 4.7615 | 6.3315 | 8.8224 | 3.6341 | 4.7516 | 6.2265 | 6.5856 | 8.1411 | -999 | -999 | -999 | -999 | -999 | 7.4905 | 9.7399 | -999 | -999 | -999 | 0.2 | 0.294 | 0.371 | 0.152 | 0 | 63
2003-09-29 10:30 | -0.3911 | 48.048 | 1.547 | 6.464 | 0.1356 | 5.5712 | 369.863 | 8.6948 | 0.66999 | 8.5691 | 0.6744 | 8.8911 | 0.68525 | 1.9737 | 83.8894 | 1.69 | 189.475 | 125.939 | 93.1511 | 84.2035 | 10.573 | 95.5829 | 3.6336 | 4.0729 | 4.7455 | 6.0891 | 9.1628 | 3.655 | 4.7658 | 6.0432 | 6.4414 | 8.5563 | -999 | -999 | -999 | -999 | -999 | 6.2517 | 9.4445 | -999 | -999 | -999 | 0.199 | 0.294 | 0.371 | 0.152 | 0 | 63
2003-09-29 11:00 | -0.5478 | 43.605 | 6.283 | 11.747 | 0.2871 | 5.5952 | 369.854 | 8.9242 | 0.66368 | 8.8056 | 0.66793 | 9.1348 | 0.67918 | 1.5133 | 73.4431 | 1.3392 | 171.852 | 116.673 | 84.6021 | 76.3435 | 9.186 | 95.5737 | 3.6411 | 4.0958 | 4.7308 | 6.0519 | 9.3385 | 3.6855 | 4.7697 | 6.0188 | 6.4742 | 8.7266 | -999 | -999 | -999 | -999 | -999 | 5.9048 | 9.0429 | -999 | -999 | -999 | 0.199 | 0.294 | 0.371 | 0.152 | 0 | 63
2003-09-29 11:30 | -0.5689 | 63.785 | 9.489 | 18.715 | 0.4384 | 5.6321 | 369.624 | 9.2155 | 0.6564 | 9.1061 | 0.66079 | 9.452 | 0.67196 | 3.1217 | 77.9536 | 2.66 | 230.589 | 154.302 | 113.587 | 103.225 | 12.7463 | 95.5398 | 3.6615 | 4.1175 | 4.7241 | 6.0742 | 9.6885 | 3.7172 | 4.7752 | 6.0484 | 6.5899 | 9.3422 | -999 | -999 | -999 | -999 | -999 | 5.9124 | 8.882 | -999 | -999 | -999 | 0.198 | 0.294 | 0.371 | 0.152 | 0 | 63
2003-09-29 12:00 | 0.6696 | 75.651 | -47.627 | -22.628 | 0.2672 | 5.71 | 369.39 | 9.6935 | 0.64646 | 9.5784 | 0.65073 | 9.9153 | 0.6623 | 4.2596 | 81.1693 | 3.6012 | 264.39 | 177.671 | 129.915 | 119.161 | 14.9115 | 95.5453 | 3.69 | 4.1403 | 4.7332 | 6.181 | 10.1479 | 3.753 | 4.7952 | 6.1547 | 6.7927 | 9.9218 | -999 | -999 | -999 | -999 | -999 | 6.2064 | 8.9478 | -999 | -999 | -999 | 0.197 | 0.293 | 0.371 | 0.152 | 0 | 63
2003-09-29 12:30 | -0.6867 | 86.442 | 5.944 | 12.264 | 0.3905 | 5.7689 | 368.963 | 10.4897 | 0.62326 | 10.3725 | 0.62715 | 10.7348 | 0.63872 | 2.3763 | 79.2924 | 2.0488 | 292.506 | 197.005 | 143.73 | 131.557 | 16.4818 | 95.5353 | 3.725 | 4.1727 | 4.7585 | 6.3612 | 11.2802 | 3.7914 | 4.8334 | 6.3178 | 7.1316 | 11.1415 | -999 | -999 | -999 | -999 | -999 | 6.6947 | 9.2491 | -999 | -999 | -999 | 0.196 | 0.293 | 0.371 | 0.152 | 0 | 63
2003-09-29 13:00 | -2.7263 | 98.593 | 70.384 | 74.48 | 0.4333 | 6.1471 | 367.906 | 11.7647 | 0.61184 | 11.6276 | 0.61616 | 12.0036 | 0.62767 | 2.48 | 124.764 | 2.1296 | 325.106 | 217.773 | 158.8 | 146.952 | 18.537 | 95.5301 | 3.7552 | 4.2148 | 4.8013 | 6.6639 | 12.6397 | 3.8211 | 4.8853 | 6.5861 | 7.6441 | 12.5656 | -999 | -999 | -999 | -999 | -999 | 7.6613 | 9.8155 | -999 | -999 | -999 | 0.194 | 0.292 | 0.371 | 0.152 | 0 | 63
2003-09-29 13:30 | -1.6713 | 137.569 | 96.722 | 68.238 | 0.6058 | 6.7809 | 366.16 | 14.1929 | 0.58167 | 14.043 | 0.5856 | 14.4194 | 0.59698 | 3.7633 | 112.843 | 3.1963 | 430.099 | 286.653 | 210.825 | 196.418 | 26.3418 | 95.4885 | 3.7862 | 4.2301 | 4.8573 | 7.1111 | 14.9986 | 3.8389 | 4.9551 | 6.9358 | 8.3841 | 14.767 | -999 | -999 | -999 | -999 | -999 | 9.1252 | 10.7669 | -999 | -999 | -999 | 0.191 | 0.291 | 0.371 | 0.152 | 0 | 63
2003-09-29 14:00 | -0.3934 | 266.422 | 94.635 | 54.648 | 0.5612 | 6.9925 | 365.595 | 15.668 | 0.5489 | 15.6091 | 0.55078 | 16.235 | 0.55741 | 5.2379 | 117.891 | 4.4713 | 731.918 | 504.645 | 369.486 | 343.59 | 49.6187 | 95.5044 | 3.8291 | 4.2706 | 4.966 | 7.7745 | 17.6544 | 3.8775 | 5.0842 | 7.5293 | 9.7962 | 18.7846 | -999 | -999 | -999 | -999 | -999 | 11.3332 | 12.1867 | -999 | -999 | -999 | 0.189 | 0.29 | 0.371 | 0.152 | 0 | 63
2003-09-29 14:30 | -0.6428 | 254.388 | 128.799 | 62.808 | 0.6424 | 6.5554 | 367.219 | 15.1643 | 0.53212 | 15.1457 | 0.53248 | 15.8409 | 0.53768 | 5.2596 | 108.082 | 4.4542 | 690.076 | 468.054 | 347.053 | 323.825 | 44.6649 | 95.4973 | 3.9045 | 4.376 | 5.1848 | 8.8123 | 17.4513 | 3.9609 | 5.3128 | 8.6058 | 11.2383 | 18.8139 | -999 | -999 | -999 | -999 | -999 | 14.6334 | 14.3427 | -999 | -999 | -999 | 0.188 | 0.29 | 0.371 | 0.152 | 0 | 63
2003-09-29 15:00 | -0.6836 | 320.229 | 97.877 | 48.325 | 0.5898 | 6.0547 | 368.452 | 14.2455 | 0.5234 | 14.2567 | 0.52328 | 14.9643 | 0.52734 | 6.3904 | 90.9814 | 5.3946 | 884.311 | 644.437 | 451.701 | 424.687 | 61.5777 | 95.4669 | 3.9788 | 4.5069 | 5.4599 | 9.6881 | 16.9495 | 4.055 | 5.6367 | 9.59 | 12.1638 | 18.0823 | -999 | -999 | -999 | -999 | -999 | 17.0777 | 17.1615 | -999 | -999 | -999 | 0.188 | 0.289 | 0.37 | 0.152 | 0 | 63
2003-09-29 15:30 | -0.2628 | 271.167 | 56.426 | 43.228 | 0.5959 | 6.1441 | 368.28 | 15.0522 | 0.50535 | 15.0515 | 0.50504 | 15.7449 | 0.50972 | 5.4917 | 98.8066 | 4.5504 | 789.766 | 460.447 | 401.248 | 382.655 | 55.8615 | 95.4595 | 4.0217 | 4.6326 | 5.7264 | 10.3195 | 17.2674 | 4.132 | 5.983 | 10.1488 | 12.2028 | 17.7419 | -999 | -999 | -999 | -999 | -999 | 18.3769 | 19.6839 | -999 | -999 | -999 | 0.188 | 0.289 | 0.37 | 0.152 | 0 | 63
2003-09-29 16:00 | -0.5842 | 144.315 | 40.865 | 34.569 | 0.5644 | 6.1418 | 368.302 | 15.2213 | 0.49883 | 15.1484 | 0.50029 | 15.6634 | 0.51005 | 5.3525 | 101.738 | 4.5029 | 456.746 | 193.623 | 225.936 | 216.242 | 29.8529 | 95.4488 | 4.0651 | 4.7876 | 5.9973 | 10.5037 | 15.9666 | 4.2306 | 6.3105 | 10.3393 | 11.8473 | 15.5684 | -999 | -999 | -999 | -999 | -999 | 18.5384 | 20.9954 | -999 | -999 | -999 | 0.188 | 0.289 | 0.37 | 0.152 | 0 | 63
2003-09-29 16:30 | -2.4264 | 126.773 | 66.769 | 68.571 | 0.6494 | 6.1064 | 368.376 | 14.979 | 0.50291 | 14.9025 | 0.50451 | 15.3869 | 0.51499 | 5.1837 | 98.0374 | 4.3904 | 413.714 | 163.809 | 200.928 | 193.064 | 26.1343 | 95.3974 | 4.109 | 4.9434 | 6.2096 | 10.0291 | 15.5025 | 4.3404 | 6.5607 | 10.1278 | 11.3086 | 15.4277 | -999 | -999 | -999 | -999 | -999 | 16.5492 | 21.0988 | -999 | -999 | -999 | 0.188 | 0.289 | 0.37 | 0.151 | 0 | 63
2003-09-29 17:00 | -0.0369 | 82.497 | 26.568 | 33.529 | 0.6487 | 6.2172 | 367.946 | 15.07 | 0.50804 | 14.9354 | 0.51115 | 15.2213 | 0.52636 | 6.4642 | 88.9922 | 5.3675 | 319.29 | 128.661 | 151.624 | 147.672 | 20.1477 | 95.3313 | 4.149 | 5.078 | 6.3333 | 9.4836 | 14.7588 | 4.4441 | 6.7136 | 9.8032 | 10.5474 | 14.0866 | -999 | -999 | -999 | -999 | -999 | 14.2032 | 20.6272 | -999 | -999 | -999 | 0.189 | 0.289 | 0.37 | 0.151 | 0 | 63
2003-09-29 17:30 | 0.5831 | 96.508 | -14.134 | 23.941 | 0.6079 | 6.1834 | 368.431 | 14.7959 | 0.5139 | 14.7056 | 0.51585 | 15.0569 | 0.52942 | 5.7633 | 87.0977 | 4.8125 | 333.796 | 124.299 | 170.662 | 160.174 | 21.9852 | 95.3316 | 4.1921 | 5.1858 | 6.375 | 9.0227 | 14.729 | 4.5336 | 6.7761 | 9.5475 | 10.3229 | 13.8664 | -999 | -999 | -999 | -999 | -999 | 11.9033 | 19.6361 | -999 | -999 | -999 | 0.189 | 0.289 | 0.37 | 0.151 | 0 | 63
2003-09-29 18:00 | 0.5254 | 24.202 | -12.231 | 20.507 | 0.5998 | 6.233 | 368.549 | 14.4837 | 0.52643 | 14.3266 | 0.53055 | 14.6097 | 0.54572 | 5.4133 | 87.6594 | 4.5846 | 122.388 | 67.2395 | 56.2059 | 53.5921 | 5.8722 | 95.3018 | 4.2563 | 5.2754 | 6.4008 | 8.6966 | 13.7819 | 4.6348 | 6.8183 | 9.3118 | 9.8001 | 12.2754 | -999 | -999 | -999 | -999 | -999 | 10.5611 | 18.7327 | -999 | -999 | -999 | 0.19 | 0.289 | 0.37 | 0.151 | 0 | 63
2003-09-29 18:30 | 0.6347 | 18.206 | -22.595 | 12.985 | 0.544 | 6.1898 | 368.834 | 13.7267 | 0.54714 | 13.5657 | 0.55142 | 13.8295 | 0.56645 | 5.1617 | 89.5398 | 4.2592 | 102.881 | 49.824 | 53.6957 | 48.949 | 5.8889 | 95.2957 | 4.3112 | 5.3384 | 6.3931 | 8.3445 | 12.9485 | 4.7252 | 6.8216 | 8.8751 | 9.2416 | 11.4092 | -999 | -999 | -999 | -999 | -999 | 9.1321 | 17.7306 | -999 | -999 | -999 | 0.191 | 0.289 | 0.369 | 0.151 | 0 | 63
2003-09-29 19:00 | 0.9681 | -5.654 | -40.26 | 8.995 | 0.5583 | 6.1813 | 369.489 | 12.7596 | 0.57814 | 12.5749 | 0.58352 | 12.8099 | 0.59876 | 4.5154 | 96.1433 | 3.6437 | 52.4913 | 32.2431 | 25.252 | 22.0772 | 2.0338 | 95.2639 | 4.3589 | 5.3828 | 6.3646 | 8.0273 | 11.7526 | 4.8003 | 6.7779 | 8.4905 | 8.7511 | 10.067 | -999 | -999 | -999 | -999 | -999 | 7.8002 | 16.3403 | -999 | -999 | -999 | 0.191 | 0.289 | 0.369 | 0.151 | 0 | 63
2003-09-29 19:30 | 0.756 | -37.281 | -28.591 | 7.071 | 0.4351 | 6.144 | 369.765 | 12.0527 | 0.59922 | 11.8427 | 0.60537 | 11.9947 | 0.62224 | 4.2446 | 91.9585 | 3.4517 | 14.4818 | 8.8173 | 5.0623 | 2.7537 | -0.44845 | 95.2939 | 4.4026 | 5.3943 | 6.3121 | 7.6246 | 10.4639 | 4.8596 | 6.704 | 8.0472 | 8.0526 | 8.2126 | -999 | -999 | -999 | -999 | -999 | 6.3973 | 14.7946 | -999 | -999 | -999 | 0.192 | 0.289 | 0.369 | 0.151 | 0 | 63
2003-09-29 20:00 | 1.7901 | -21.018 | -61.942 | 0.292 | 0.5004 | 6.1334 | 369.972 | 11.7065 | 0.61054 | 11.4894 | 0.6175 | 11.6312 | 0.63497 | 4.09 | 96.4834 | 3.4304 | 1.6236 | 1.1707 | 0.54587 | -1.0806 | -0.63398 | 95.2756 | 4.4262 | 5.3871 | 6.2202 | 7.1934 | 10.2449 | 4.8938 | 6.5827 | 7.5607 | 7.5693 | 8.3213 | -999 | -999 | -999 | -999 | -999 | 4.7614 | 12.9488 | -999 | -999 | -999 | 0.191 | 0.289 | 0.369 | 0.151 | 0 | 63
2003-09-29 20:30 | 2.2647 | -21.754 | -75.4 | -4.595 | 0.5643 | 6.1989 | 369.988 | 11.787 | 0.61349 | 11.5671 | 0.6207 | 11.7187 | 0.63784 | 4.6183 | 102.983 | 3.8867 | 0.33217 | 0.31856 | 0.10698 | -1.341 | -0.52633 | 95.2546 | 4.4571 | 5.3743 | 6.1187 | 6.9615 | 10.3175 | 4.9148 | 6.4434 | 7.2745 | 7.3642 | 8.4655 | -999 | -999 | -999 | -999 | -999 | 3.96 | 11.07 | -999 | -999 | -999 | 0.19 | 0.289 | 0.369 | 0.151 | 0 | 63
2003-09-29 21:00 | 1.7418 | -15.518 | -114 | 26.175 | 0.8366 | 6.5556 | 368.211 | 13.3141 | 0.59045 | 13.0356 | 0.59954 | 13.1057 | 0.61874 | 6.0625 | 98.2808 | 5.0329 | 0.32804 | 0.2951 | 0.10312 | -0.14537 | 0.49754 | 95.1742 | 4.4806 | 5.3442 | 6.01 | 6.8397 | 11.9213 | 4.9151 | 6.301 | 7.0819 | 7.3523 | 9.9612 | -999 | -999 | -999 | -999 | -999 | 3.7329 | 9.6527 | -999 | -999 | -999 | 0.191 | 0.289 | 0.369 | 0.151 | 0 | 63
2003-09-29 21:30 | 0.9117 | -19.802 | -28.35 | 9.538 | 0.6234 | 7.0751 | 364.863 | 17.5573 | 0.49433 | 17.2863 | 0.50102 | 17.3921 | 0.5219 | 7.5425 | 132.168 | 6.3362 | 0.45464 | 0.29634 | 0.10624 | -0.85634 | -0.28387 | 95.2126 | 4.472 | 5.2575 | 5.8762 | 7.0345 | 15.521 | 4.8701 | 6.1535 | 7.0956 | 7.8864 | 12.5967 | -999 | -999 | -999 | -999 | -999 | 4.6664 | 8.7682 | -999 | -999 | -999 | 0.191 | 0.289 | 0.369 | 0.151 | 0 | 63
2003-09-29 22:00 | 1.0149 | -16.181 | -28.213 | 10.08 | 0.5656 | 6.287 | 370.67 | 12.0897 | 0.61057 | 11.9151 | 0.61494 | 12.1834 | 0.62861 | 5.5829 | 107.925 | 4.69 | 0.32651 | 0.35692 | 0.069175 | -2.771 | -2.7666 | 95.2036 | 4.6212 | 5.3532 | 5.9979 | 7.3415 | 11.1826 | 4.9871 | 6.1972 | 7.3738 | 7.7991 | 9.4209 | -999 | -999 | -999 | -999 | -999 | 6.1304 | 8.7567 | -999 | -999 | -999 | 0.192 | 0.289 | 0.369 | 0.151 | 0 | 63
2003-09-29 22:30 | 1.1616 | -20.421 | -37.164 | 8.584 | 0.5846 | 6.2124 | 371.074 | 11.361 | 0.62991 | 11.166 | 0.63616 | 11.3625 | 0.65168 | 5.6154 | 100.62 | 4.6383 | 0.34635 | 0.34889 | 0.092849 | -1.3012 | -0.7182 | 95.2032 | 4.6434 | 5.3522 | 6.0048 | 7.1266 | 10.3949 | 5.0016 | 6.1883 | 7.2106 | 7.4195 | 8.7674 | -999 | -999 | -999 | -999 | -999 | 5.4313 | 8.8669 | -999 | -999 | -999 | 0.192 | 0.289 | 0.368 | 0.151 | 0 | 63
2003-09-29 23:00 | 0.6645 | -30.24 | -33.62 | 3.7 | 0.4818 | 6.1158 | 371.265 | 10.9106 | 0.63787 | 10.7037 | 0.64437 | 10.8758 | 0.66024 | 5.6087 | 89.0383 | 4.6358 | 0.36016 | 0.31649 | 0.091815 | -1.6578 | -0.69191 | 95.1943 | 4.645 | 5.3429 | 5.9701 | 6.8566 | 9.7751 | 4.9988 | 6.1471 | 6.9669 | 7.039 | 8.0464 | -999 | -999 | -999 | -999 | -999 | 4.3712 | 8.4025 | -999 | -999 | -999 | 0.193 | 0.289 | 0.368 | 0.151 | 0 | 63
2003-09-29 23:30 | 0.6084 | -31.434 | -38.105 | 2.757 | 0.4082 | 6.111 | 371.703 | 10.4063 | 0.65637 | 10.202 | 0.6626 | 10.3682 | 0.67819 | 3.6971 | 97.4472 | 3.1121 | 0.33682 | 0.2887 | 0.088544 | -2.0391 | -0.77828 | 95.2103 | 4.6535 | 5.3361 | 5.9218 | 6.5909 | 9.0101 | 5.0005 | 6.083 | 6.7119 | 6.6777 | 6.9186 | -999 | -999 | -999 | -999 | -999 | 3.3782 | 7.599 | -999 | -999 | -999 | 0.193 | 0.289 | 0.368 | 0.151 | 0 | 63
2003-09-30 | 0.7985 | -30.389 | -37.015 | 5.368 | 0.5471 | 6.1088 | 371.758 | 10.3404 | 0.65887 | 10.1229 | 0.66572 | 10.2478 | 0.68284 | 2.9925 | 88.921 | 2.4704 | 0.34514 | 0.26206 | 0.090108 | -2.0626 | -0.6172 | 95.1743 | 4.6692 | 5.3237 | 5.8571 | 6.3291 | 8.4403 | 4.9996 | 6.0046 | 6.461 | 6.3205 | 6.2826 | -999 | -999 | -999 | -999 | -999 | 2.4937 | 6.6512 | -999 | -999 | -999 | 0.193 | 0.289 | 0.368 | 0.151 | 0 | 63
2003-09-30 00:30 | 0.8612 | -26.491 | -32.126 | 7.315 | 0.5432 | 6.1028 | 371.723 | 10.4252 | 0.65521 | 10.2118 | 0.66207 | 10.3578 | 0.67861 | 4.4638 | 87.8979 | 3.6417 | 0.35915 | 0.26427 | 0.092382 | -1.4957 | -0.4481 | 95.1655 | 4.6733 | 5.2944 | 5.769 | 6.1281 | 8.9821 | 4.9863 | 5.9058 | 6.2517 | 6.198 | 7.1131 | -999 | -999 | -999 | -999 | -999 | 1.8611 | 5.6456 | -999 | -999 | -999 | 0.193 | 0.289 | 0.368 | 0.151 | 0 | 63
2003-09-30 01:00 | 0.7186 | -16.431 | -23.255 | 6.606 | 0.4798 | 6.1059 | 371.995 | 10.4847 | 0.65328 | 10.2882 | 0.65933 | 10.476 | 0.67458 | 4.4721 | 83.4359 | 3.6892 | 0.34671 | 0.26621 | 0.090368 | -1.1341 | -0.486 | 95.1485 | 4.688 | 5.2664 | 5.6957 | 6.0711 | 9.3361 | 4.978 | 5.8139 | 6.1559 | 6.221 | 7.6482 | -999 | -999 | -999 | -999 | -999 | 1.8046 | 4.833 | -999 | -999 | -999 | 0.193 | 0.289 | 0.368 | 0.151 | 0 | 63
2003-09-30 01:30 | 0.9485 | -14.619 | -28.229 | 7.454 | 0.5445 | 6.117 | 372.132 | 10.5387 | 0.65239 | 10.3562 | 0.65789 | 10.5531 | 0.67264 | 4.0692 | 84.9356 | 3.4388 | 0.33104 | 0.27168 | 0.089462 | -1.0475 | -0.4799 | 95.1278 | 4.7069 | 5.2451 | 5.6443 | 6.0905 | 9.3982 | 4.9702 | 5.7431 | 6.1466 | 6.2683 | 7.7155 | -999 | -999 | -999 | -999 | -999 | 2.0673 | 4.3909 | -999 | -999 | -999 | 0.193 | 0.289 | 0.368 | 0.15 | 0 | 63
2003-09-30 02:00 | 1.0171 | -16.564 | -31.165 | 8.728 | 0.569 | 6.132 | 371.812 | 10.673 | 0.64881 | 10.4833 | 0.65455 | 10.6728 | 0.66971 | 4.6917 | 78.5415 | 3.9117 | 0.34364 | 0.2788 | 0.088425 | -1.0595 | -0.42455 | 95.1293 | 4.725 | 5.2209 | 5.6091 | 6.0983 | 9.4995 | 4.9642 | 5.6936 | 6.138 | 6.2718 | 7.822 | -999 | -999 | -999 | -999 | -999 | 2.2968 | 4.246 | -999 | -999 | -999 | 0.193 | 0.289 | 0.368 | 0.15 | 0 | 63
2003-09-30 02:30 | 0.5699 | -18.667 | -26.389 | 4.902 | 0.4238 | 6.1457 | 371.822 | 10.6382 | 0.65119 | 10.4533 | 0.65692 | 10.6438 | 0.6721 | 5.4608 | 79.4335 | 4.6025 | 0.35064 | 0.28595 | 0.08714 | -1.1201 | -0.48798 | 95.1507 | 4.74 | 5.2 | 5.5819 | 6.1002 | 9.6358 | 4.9562 | 5.6558 | 6.1218 | 6.2804 | 7.9925 | -999 | -999 | -999 | -999 | -999 | 2.4299 | 4.1895 | -999 | -999 | -999 | 0.193 | 0.289 | 0.368 | 0.15 | 0 | 63
2003-09-30 03:00 | 0.5664 | -22.764 | -22.236 | 4.473 | 0.3741 | 6.1415 | 372.16 | 10.4858 | 0.65673 | 10.2947 | 0.66234 | 10.4823 | 0.67732 | 4.2188 | 104.467 | 3.6092 | 0.30342 | 0.27921 | 0.08779 | -1.4745 | -0.63472 | 95.1541 | 4.7533 | 5.1894 | 5.5652 | 6.0801 | 9.2638 | 4.9505 | 5.6293 | 6.0937 | 6.2062 | 7.3864 | -999 | -999 | -999 | -999 | -999 | 2.4803 | 4.157 | -999 | -999 | -999 | 0.194 | 0.289 | 0.368 | 0.15 | 0 | 63
2003-09-30 03:30 | 0.4422 | -13.584 | -20.483 | 3.716 | 0.3476 | 6.1654 | 372.47 | 10.3014 | 0.66595 | 10.1013 | 0.67215 | 10.2692 | 0.68796 | 3.3429 | 82.9137 | 2.7717 | 0.43304 | 0.28021 | 0.088106 | -1.1946 | -0.61579 | 95.1078 | 4.7649 | 5.1817 | 5.547 | 6.0285 | 8.9985 | 4.9493 | 5.6027 | 6.0331 | 6.1286 | 7.2863 | -999 | -999 | -999 | -999 | -999 | 2.3377 | 4.0485 | -999 | -999 | -999 | 0.194 | 0.289 | 0.368 | 0.15 | 0 | 63
2003-09-30 04:00 | 0.5079 | -14.962 | -23.046 | 3.479 | 0.3737 | 6.1789 | 372.638 | 10.2315 | 0.66993 | 10.0337 | 0.6761 | 10.2108 | 0.69133 | 2.8658 | 85.1002 | 2.3733 | 0.34123 | 0.27312 | 0.087592 | -1.2651 | -0.61414 | 95.1035 | 4.7705 | 5.1719 | 5.5216 | 5.9972 | 8.8168 | 4.9428 | 5.5746 | 6.0012 | 6.08 | 7.0581 | -999 | -999 | -999 | -999 | -999 | 2.26 | 3.8675 | -999 | -999 | -999 | 0.194 | 0.289 | 0.368 | 0.15 | 0 | 63
2003-09-30 04:30 | 0.4986 | -18.728 | -29.759 | 3.226 | 0.3931 | 6.1722 | 372.886 | 10.0682 | 0.67569 | 9.8612 | 0.68229 | 10.0026 | 0.69903 | 2.9583 | 82.3971 | 2.3471 | 0.33724 | 0.26687 | 0.087564 | -1.4803 | -0.64636 | 95.0822 | 4.7789 | 5.1612 | 5.5026 | 5.944 | 8.5511 | 4.9407 | 5.5485 | 5.9575 | 5.9879 | 6.745 | -999 | -999 | -999 | -999 | -999 | 2.1526 | 3.7356 | -999 | -999 | -999 | 0.194 | 0.289 | 0.368 | 0.15 | 0 | 63
2003-09-30 05:00 | 1.04 | -22.387 | -41.039 | 5.071 | 0.5226 | 6.1739 | 372.666 | 10.0972 | 0.67473 | 9.8953 | 0.6812 | 10.0359 | 0.69758 | 3.0171 | 99.9902 | 2.4442 | 0.53574 | 0.25037 | 0.089912 | -1.6021 | -0.5672 | 95.0439 | 4.7849 | 5.1498 | 5.4784 | 5.8535 | 8.259 | 4.9333 | 5.5202 | 5.8786 | 5.8579 | 6.4794 | -999 | -999 | -999 | -999 | -999 | 1.9013 | 3.5694 | -999 | -999 | -999 | 0.194 | 0.289 | 0.367 | 0.15 | 0 | 63
2003-09-30 05:30 | 1.0005 | -28.014 | -39.78 | 5.472 | 0.5758 | 6.1812 | 372.07 | 10.2014 | 0.67146 | 9.9957 | 0.67776 | 10.1465 | 0.69398 | 4.4275 | 87.6947 | 3.6075 | 0.49046 | 0.25461 | 0.087819 | -1.5515 | -0.5126 | 95.038 | 4.7832 | 5.1295 | 5.4431 | 5.7909 | 8.7732 | 4.9216 | 5.4831 | 5.8003 | 5.8383 | 6.9089 | -999 | -999 | -999 | -999 | -999 | 1.6998 | 3.2931 | -999 | -999 | -999 | 0.194 | 0.289 | 0.367 | 0.15 | 0 | 63
2003-09-30 06:00 | 0.6933 | -28.815 | -26.538 | 4.676 | 0.4321 | 6.1675 | 371.958 | 10.0423 | 0.67612 | 9.8355 | 0.68276 | 9.9941 | 0.69854 | 5.4037 | 87.9671 | 4.4671 | 0.47664 | 0.25965 | 0.088616 | -1.4786 | -0.493 | 95.044 | 4.7925 | 5.1181 | 5.4183 | 5.7448 | 8.7924 | 4.9175 | 5.452 | 5.7418 | 5.7855 | 7.0525 | -999 | -999 | -999 | -999 | -999 | 1.626 | 3.0191 | -999 | -999 | -999 | 0.194 | 0.289 | 0.367 | 0.15 | 0 | 63
2003-09-30 06:30 | 1.0537 | -19.964 | -40.059 | 5.516 | 0.475 | 6.1455 | 371.906 | 10.2627 | 0.6658 | 10.0533 | 0.67259 | 10.2184 | 0.68847 | 4.625 | 80.1488 | 3.8633 | 0.37665 | 0.26352 | 0.088096 | -1.1524 | -0.38486 | 95.0546 | 4.7945 | 5.1043 | 5.3895 | 5.731 | 9.0283 | 4.9059 | 5.4161 | 5.7083 | 5.8083 | 7.2279 | -999 | -999 | -999 | -999 | -999 | 1.6196 | 2.7694 | -999 | -999 | -999 | 0.194 | 0.289 | 0.367 | 0.15 | 0 | 63
2003-09-30 07:00 | 0.7168 | -18.713 | -25.69 | 2.718 | 0.3578 | 6.1398 | 371.381 | 10.9916 | 0.63825 | 10.7501 | 0.64589 | 10.8613 | 0.66442 | 3.8413 | 63.5928 | 3.2233 | 0.84552 | 0.25629 | 0.092504 | -1.0685 | -0.25058 | 95.0695 | 4.7975 | 5.0903 | 5.3664 | 5.7533 | 9.3913 | 4.8962 | 5.3881 | 5.7111 | 5.8013 | 7.0722 | -999 | -999 | -999 | -999 | -999 | 1.7876 | 2.6475 | -999 | -999 | -999 | 0.194 | 0.289 | 0.367 | 0.15 | 0 | 63
2003-09-30 07:30 | -0.2083 | -14.919 | -8.489 | 4.175 | 0.2859 | 6.2043 | 371.767 | 10.5873 | 0.65895 | 10.356 | 0.66612 | 10.4955 | 0.68318 | 3.1229 | 67.9649 | 2.5542 | 0.69003 | 0.32316 | 0.11556 | -1.4276 | -0.82318 | 95.0846 | 4.8107 | 5.0885 | 5.3656 | 5.7818 | 9.0676 | 4.8944 | 5.3774 | 5.7324 | 5.8202 | 6.9656 | -999 | -999 | -999 | -999 | -999 | 1.951 | 2.6554 | -999 | -999 | -999 | 0.194 | 0.289 | 0.367 | 0.15 | 0 | 63
2003-09-30 08:00 | 1.4662 | -14.913 | -54.097 | -0.259 | 0.3763 | 6.2505 | 371.449 | 10.7666 | 0.65658 | 10.5301 | 0.66403 | 10.6526 | 0.68176 | 2.9992 | 90.0288 | 2.4213 | 2.3887 | 1.5112 | 0.78838 | -0.43752 | -0.41304 | 95.0893 | 4.8149 | 5.0776 | 5.3571 | 5.7922 | 9.0296 | 4.8884 | 5.3654 | 5.7406 | 5.8504 | 7.054 | -999 | -999 | -999 | -999 | -999 | 2.0486 | 2.7131 | -999 | -999 | -999 | 0.194 | 0.289 | 0.367 | 0.15 | 0 | 63
2003-09-30 08:30 | -0.5288 | -10.346 | -9.567 | 7.771 | 0.3406 | 6.414 | 369.812 | 12.16 | 0.6203 | 11.8232 | 0.63104 | 11.8625 | 0.65257 | 3.6892 | 104.5 | 2.92 | 14.675 | 9.3155 | 6.8243 | 5.773 | 0.8676 | 95.0531 | 4.8125 | 5.0669 | 5.3393 | 5.822 | 9.96 | 4.8704 | 5.3467 | 5.7537 | 5.9584 | 7.8873 | -999 | -999 | -999 | -999 | -999 | 2.1891 | 2.7719 | -999 | -999 | -999 | 0.194 | 0.289 | 0.367 | 0.15 | 0 | 63
2003-09-30 09:00 | 2.0036 | -4.104 | -79.823 | 5.471 | 0.5638 | 6.5073 | 369.953 | 12.4433 | 0.61899 | 12.1307 | 0.62842 | 12.1598 | 0.65008 | 3.5387 | 105.555 | 2.8429 | 46.1138 | 29.6984 | 23.0172 | 19.5213 | 1.8895 | 95.0717 | 4.8151 | 5.0643 | 5.338 | 5.963 | 10.1766 | 4.8674 | 5.3415 | 5.8529 | 6.1499 | 7.9952 | -999 | -999 | -999 | -999 | -999 | 2.6822 | 2.8949 | -999 | -999 | -999 | 0.193 | 0.289 | 0.367 | 0.15 | 0 | 63
2003-09-30 09:30 | -0.0914 | 1.288 | -19.786 | 7.357 | 0.4838 | 6.2911 | 371.948 | 10.3856 | 0.67538 | 10.1809 | 0.68234 | 10.3594 | 0.69763 | 5.2613 | 100.471 | 4.405 | 58.0924 | 38.2009 | 26.9423 | 25.0809 | 2.7205 | 95.0109 | 4.8494 | 5.08 | 5.3849 | 6.0381 | 9.5559 | 4.8946 | 5.3794 | 5.9481 | 6.1963 | 8.1377 | -999 | -999 | -999 | -999 | -999 | 3.0322 | 3.1879 | -999 | -999 | -999 | 0.193 | 0.289 | 0.367 | 0.15 | 0 | 63
2003-09-30 10:00 | 0.2479 | 17.73 | -30.465 | 9.794 | 0.355 | 6.34 | 370.047 | 12.7109 | 0.59757 | 12.5065 | 0.60345 | 12.7079 | 0.61914 | 3.6371 | 105.345 | 3.0842 | 105.771 | 71.1391 | 52.1854 | 47.4927 | 5.3939 | 95.0604 | 4.8213 | 5.0622 | 5.366 | 6.1308 | 11.458 | 4.8568 | 5.366 | 5.9895 | 6.4401 | 9.3365 | -999 | -999 | -999 | -999 | -999 | 3.2532 | 3.4242 | -999 | -999 | -999 | 0.192 | 0.288 | 0.367 | 0.15 | 0 | 63
2003-09-30 10:30 | -999 | 28.98 | 100.41 | 25.541 | 0.386 | 6.3225 | 369.858 | 12.6651 | 0.59664 | 12.4494 | 0.60408 | 12.5998 | 0.62177 | 2.9967 | 97.0156 | 2.4775 | 139.884 | 93.1133 | 69.2454 | 63.293 | 8.333 | 95.1063 | 4.8466 | 5.0911 | 5.4156 | 6.333 | 11.4268 | 4.8794 | 5.414 | 6.189 | 6.6797 | 9.6901 | -999 | -999 | -999 | -999 | -999 | 3.9807 | 3.8636 | -999 | -999 | -999 | 0.19 | 0.288 | 0.367 | 0.15 | 0 | 63
2003-09-30 11:00 | 0.7582 | 49.83 | -59.988 | 49.138 | 1.2067 | 6.299 | 369.733 | 12.6328 | 0.60108 | 12.4282 | 0.60778 | 12.5711 | 0.62411 | 4.9029 | 96.7645 | 4.2246 | 190.377 | 129.629 | 94.2824 | 87.3221 | 11.0628 | 95.0211 | 4.8539 | 5.0969 | 5.4568 | 6.5625 | 12.0491 | 4.8814 | 5.4596 | 6.3952 | 7.075 | 11.028 | -999 | -999 | -999 | -999 | -999 | 4.7115 | 4.5084 | -999 | -999 | -999 | 0.188 | 0.287 | 0.367 | 0.15 | 0 | 63
2003-09-30 11:30 | 0.5301 | 28.368 | -61.004 | 53.468 | 1.2355 | 6.3595 | 365.841 | 18.0935 | 0.43253 | 17.8851 | 0.43741 | 18.0824 | 0.45671 | 10.5037 | 159.774 | 8.9512 | 143.531 | 93.8546 | 71.2791 | 64.0351 | 8.3536 | 95.0578 | 4.7905 | 5.0321 | 5.4134 | 6.9063 | 16.2128 | 4.8116 | 5.4529 | 6.6444 | 7.8348 | 14.3451 | -999 | -999 | -999 | -999 | -999 | 6.0929 | 5.3781 | -999 | -999 | -999 | 0.187 | 0.287 | 0.367 | 0.15 | 0 | 63
2003-09-30 12:00 | 1.0611 | 25.021 | -57.104 | 51.197 | 1.3266 | 6.3669 | 366 | 17.9926 | 0.43422 | 17.7904 | 0.43895 | 18.0111 | 0.45769 | 10.2821 | 161.022 | 8.7075 | 133.375 | 87.5049 | 65.9292 | 57.2317 | 6.6749 | 95.0633 | 4.8695 | 5.1114 | 5.5713 | 7.4317 | 16.411 | 4.8742 | 5.5999 | 7.1207 | 8.3739 | 14.4825 | -999 | -999 | -999 | -999 | -999 | 8.0202 | 6.705 | -999 | -999 | -999 | 0.187 | 0.286 | 0.367 | 0.149 | 0 | 63
2003-09-30 12:30 | 1.9115 | 14.358 | -60.798 | 54.762 | 1.2641 | 6.2928 | 366.109 | 17.8267 | 0.43323 | 17.6226 | 0.43808 | 17.8387 | 0.45671 | 11.3554 | 158.788 | 9.6212 | 100.86 | 65.2619 | 48.655 | 41.9156 | 4.7747 | 95.0614 | 4.9179 | 5.1912 | 5.7307 | 7.7472 | 16.3357 | 4.9231 | 5.7587 | 7.4252 | 8.642 | 14.4352 | -999 | -999 | -999 | -999 | -999 | 9.0456 | 8.1301 | -999 | -999 | -999 | 0.186 | 0.286 | 0.367 | 0.149 | 0 | 63
2003-09-30 13:00 | 0.9584 | 13.076 | -57.686 | 49.203 | 1.2911 | 6.1075 | 366.48 | 17.9362 | 0.41691 | 17.7285 | 0.42175 | 17.9359 | 0.44074 | 11.2408 | 156.159 | 9.52 | 96.6287 | 61.1454 | 46.3444 | 39.9512 | 4.5648 | 95.1103 | 4.9435 | 5.2544 | 5.8706 | 7.9133 | 16.4234 | 4.9587 | 5.9047 | 7.6061 | 8.7792 | 14.5194 | -999 | -999 | -999 | -999 | -999 | 9.3807 | 9.2501 | -999 | -999 | -999 | 0.185 | 0.285 | 0.367 | 0.149 | 0 | 63
2003-09-30 13:30 | 0.8897 | 19.358 | -58.281 | 55.353 | 1.2457 | 5.9713 | 365.491 | 18.159 | 0.40242 | 17.9544 | 0.40688 | 18.17 | 0.426 | 11.0579 | 151.654 | 9.5237 | 115.972 | 74.3955 | 55.1172 | 47.985 | 5.411 | 95.13 | 4.9558 | 5.3179 | 5.9858 | 8.04 | 16.7802 | 4.9929 | 6.0324 | 7.7432 | 8.9178 | 14.7751 | -999 | -999 | -999 | -999 | -999 | 9.4887 | 9.9892 | -999 | -999 | -999 | 0.184 | 0.285 | 0.367 | 0.149 | 0 | 63
2003-09-30 14:00 | 0.8338 | 19.556 | -36.071 | 57.599 | 1.3351 | 6.0155 | 365.401 | 18.0919 | 0.4067 | 17.8911 | 0.41114 | 18.1057 | 0.43026 | 10.415 | 153.527 | 8.8858 | 115.309 | 73.3709 | 54.9409 | 47.5576 | 5.2116 | 95.1561 | 4.979 | 5.39 | 6.1 | 8.1612 | 16.6652 | 5.0384 | 6.1514 | 7.8768 | 9.0168 | 14.6336 | -999 | -999 | -999 | -999 | -999 | 9.5697 | 10.5272 | -999 | -999 | -999 | 0.183 | 0.285 | 0.366 | 0.149 | 0 | 63
2003-09-30 14:30 | 0.9667 | 52.843 | -28.27 | 52.778 | 1.2822 | 6.0766 | 365.102 | 18.2079 | 0.40749 | 18.0203 | 0.41167 | 18.2655 | 0.43012 | 12.325 | 156.057 | 10.4679 | 200.616 | 128.23 | 98.6179 | 88.3789 | 10.9836 | 95.1882 | 4.9939 | 5.4528 | 6.1909 | 8.2805 | 17.1311 | 5.0775 | 6.2519 | 8.0019 | 9.2608 | 15.5444 | -999 | -999 | -999 | -999 | -999 | 9.7006 | 10.9607 | -999 | -999 | -999 | 0.182 | 0.284 | 0.366 | 0.149 | 0 | 63
2003-09-30 15:00 | 1.4614 | 59.427 | -36.934 | 55.244 | 1.4504 | 6.1848 | 364.715 | 17.9534 | 0.42166 | 17.7783 | 0.42562 | 18.0531 | 0.44306 | 11.2729 | 158.297 | 9.6283 | 225.432 | 143.264 | 111.919 | 101.356 | 13.0805 | 95.1615 | 5.0208 | 5.5234 | 6.2933 | 8.5048 | 17.0223 | 5.1266 | 6.3547 | 8.2224 | 9.539 | 15.5736 | -999 | -999 | -999 | -999 | -999 | 10.197 | 11.4308 | -999 | -999 | -999 | 0.182 | 0.284 | 0.366 | 0.149 | 0 | 63
2003-09-30 15:30 | 1.085 | 39.143 | -44.377 | 49.195 | 1.3448 | 6.3627 | 365.265 | 17.5838 | 0.44309 | 17.4011 | 0.44738 | 17.6628 | 0.46474 | 13.2329 | 157.737 | 11.2071 | 174.783 | 110.714 | 87.0299 | 77.8791 | 10.1917 | 95.1605 | 5.0504 | 5.5974 | 6.3996 | 8.6535 | 16.6624 | 5.1791 | 6.4631 | 8.3803 | 9.6091 | 15.0849 | -999 | -999 | -999 | -999 | -999 | 10.5546 | 12.0594 | -999 | -999 | -999 | 0.181 | 0.284 | 0.366 | 0.149 | 0 | 63
2003-09-30 16:00 | 0.647 | 26.04 | -41.218 | 53.019 | 1.2827 | 6.3066 | 365.267 | 17.5792 | 0.4399 | 17.3864 | 0.44439 | 17.6261 | 0.46211 | 11.8229 | 158.16 | 10.0162 | 142.55 | 90.9756 | 70.8273 | 62.8868 | 7.9652 | 95.161 | 5.0719 | 5.6622 | 6.4893 | 8.6675 | 16.4367 | 5.224 | 6.5665 | 8.4174 | 9.5235 | 14.7561 | -999 | -999 | -999 | -999 | -999 | 10.3119 | 12.5291 | -999 | -999 | -999 | 0.18 | 0.283 | 0.366 | 0.149 | 0 | 63
2003-09-30 16:30 | 1.0824 | 39.705 | -40.478 | 45.085 | 1.2651 | 6.2423 | 365.169 | 17.6536 | 0.43398 | 17.4633 | 0.43838 | 17.7102 | 0.45612 | 10.9304 | 152.616 | 9.3212 | 178.056 | 115.683 | 87.5991 | 80.0611 | 10.1467 | 95.1534 | 5.0938 | 5.7239 | 6.5599 | 8.6817 | 16.6339 | 5.2672 | 6.647 | 8.4471 | 9.5527 | 14.9188 | -999 | -999 | -999 | -999 | -999 | 9.9443 | 12.656 | -999 | -999 | -999 | 0.18 | 0.283 | 0.366 | 0.149 | 0 | 63
2003-09-30 17:00 | 1.0402 | 27.343 | -37.106 | 37.814 | 1.1 | 6.1943 | 365.263 | 17.6045 | 0.43166 | 17.4134 | 0.43594 | 17.6546 | 0.45388 | 11.2458 | 153.871 | 9.5696 | 145.275 | 94.5442 | 71.3703 | 64.9758 | 8.1163 | 95.1967 | 5.1213 | 5.7837 | 6.6282 | 8.7316 | 16.4701 | 5.3172 | 6.7191 | 8.508 | 9.5861 | 14.7208 | -999 | -999 | -999 | -999 | -999 | 9.9042 | 12.7108 | -999 | -999 | -999 | 0.18 | 0.283 | 0.366 | 0.149 | 0 | 63
2003-09-30 17:30 | 1.1625 | 21.079 | -51.572 | 41.852 | 1.2489 | 6.2781 | 365.446 | 17.3562 | 0.4439 | 17.1614 | 0.44838 | 17.3952 | 0.4663 | 10.83 | 155.51 | 9.2154 | 123.138 | 79.9352 | 60.5895 | 55.1597 | 6.7026 | 95.1926 | 5.1544 | 5.8453 | 6.6956 | 8.7304 | 16.2119 | 5.3699 | 6.7867 | 8.5247 | 9.532 | 14.4134 | -999 | -999 | -999 | -999 | -999 | 9.6585 | 12.7721 | -999 | -999 | -999 | 0.179 | 0.283 | 0.366 | 0.149 | 0 | 63
2003-09-30 18:00 | 0.7235 | 7.203 | -56.581 | 33.825 | 1.0048 | 6.2234 | 365.632 | 17.4607 | 0.43751 | 17.2563 | 0.44231 | 17.4638 | 0.46077 | 10.6937 | 162.141 | 9.0417 | 87.4447 | 55.865 | 42.8263 | 38.8441 | 4.7151 | 95.1988 | 5.1798 | 5.8947 | 6.7437 | 8.6993 | 16.0791 | 5.4155 | 6.8421 | 8.5202 | 9.4735 | 14.2156 | -999 | -999 | -999 | -999 | -999 | 9.3139 | 12.6996 | -999 | -999 | -999 | 0.179 | 0.282 | 0.366 | 0.149 | 0 | 63
2003-09-30 18:30 | 1.7554 | -10.331 | -67.509 | 42.805 | 1.2937 | 6.0798 | 365.641 | 17.7586 | 0.41957 | 17.5424 | 0.4244 | 17.7237 | 0.44406 | 8.79 | 161.733 | 7.4867 | 48.1265 | 31.1143 | 24.2322 | 20.7183 | 2.3247 | 95.2757 | 5.2061 | 5.9352 | 6.7835 | 8.6592 | 16.0333 | 5.4596 | 6.8857 | 8.4925 | 9.3713 | 13.7264 | -999 | -999 | -999 | -999 | -999 | 8.9433 | 12.5044 | -999 | -999 | -999 | 0.178 | 0.282 | 0.365 | 0.149 | 0 | 63
2003-09-30 19:00 | 1.4461 | -24.727 | -48.01 | 42.64 | 1.4509 | 5.9664 | 365.752 | 17.9049 | 0.40762 | 17.6872 | 0.41229 | 17.8645 | 0.43189 | 11.3708 | 160.04 | 9.6762 | 14.7875 | 9.0697 | 7.4233 | 5.1559 | 0.28528 | 95.1938 | 5.233 | 5.9763 | 6.8112 | 8.5803 | 16.1329 | 5.4981 | 6.9157 | 8.4286 | 9.2744 | 13.8775 | -999 | -999 | -999 | -999 | -999 | 8.5169 | 12.1898 | -999 | -999 | -999 | 0.178 | 0.282 | 0.365 | 0.149 | 0 | 63
2003-09-30 19:30 | 2.2627 | -28.015 | -67.712 | 48.053 | 1.5233 | 5.956 | 366.051 | 17.8177 | 0.40856 | 17.6126 | 0.41277 | 17.8032 | 0.43179 | 15.15 | 163.609 | 12.9521 | 3.4299 | 1.9738 | 1.2117 | -0.11141 | -0.45835 | 95.2075 | 5.2655 | 6.0203 | 6.832 | 8.549 | 16.2697 | 5.5374 | 6.9353 | 8.3842 | 9.2851 | 14.2933 | -999 | -999 | -999 | -999 | -999 | 8.2938 | 11.7534 | -999 | -999 | -999 | 0.177 | 0.282 | 0.365 | 0.149 | 0 | 63
2003-09-30 20:00 | 1.5041 | -25.874 | -66.898 | 45.332 | 1.4506 | 5.9357 | 366.007 | 17.7208 | 0.40963 | 17.5124 | 0.41399 | 17.7011 | 0.43304 | 13.4654 | 158.857 | 11.4792 | 0.65252 | 0.49338 | 0.12848 | -1.1201 | -0.5801 | 95.2295 | 5.3018 | 6.0566 | 6.8602 | 8.5768 | 16.23 | 5.5787 | 6.9564 | 8.3856 | 9.2759 | 14.1893 | -999 | -999 | -999 | -999 | -999 | 8.2497 | 11.3679 | -999 | -999 | -999 | 0.177 | 0.281 | 0.365 | 0.149 | 0 | 63
2003-09-30 20:30 | 2.2838 | -25.243 | -50.319 | 41.492 | 1.528 | 5.9303 | 365.955 | 17.7251 | 0.40926 | 17.5126 | 0.41367 | 17.7039 | 0.43267 | 13.3983 | 160.547 | 11.4046 | 0.86774 | 0.38222 | 0.070064 | -1.1864 | -0.57653 | 95.2016 | 5.3302 | 6.0874 | 6.8844 | 8.5763 | 16.2636 | 5.6137 | 6.9734 | 8.3801 | 9.2562 | 14.1824 | -999 | -999 | -999 | -999 | -999 | 8.1744 | 11.0915 | -999 | -999 | -999 | 0.176 | 0.281 | 0.365 | 0.149 | 0 | 63
2003-09-30 21:00 | 1.248 | -26.509 | -55.53 | 39.719 | 1.5253 | 6.0156 | 365.935 | 17.6751 | 0.41619 | 17.4678 | 0.42038 | 17.6624 | 0.43921 | 15.0004 | 160.729 | 12.7767 | 0.3728 | 0.37764 | 0.063937 | -1.1547 | -0.57013 | 95.1891 | 5.3595 | 6.1177 | 6.9065 | 8.5902 | 16.2518 | 5.6455 | 6.991 | 8.3797 | 9.2716 | 14.2694 | -999 | -999 | -999 | -999 | -999 | 8.1428 | 10.869 | -999 | -999 | -999 | 0.176 | 0.281 | 0.365 | 0.149 | 0 | 63
2003-09-30 21:30 | 2.1559 | -25.594 | -50.816 | 39.346 | 1.4183 | 6.0212 | 365.863 | 17.7003 | 0.41581 | 17.4917 | 0.42013 | 17.6876 | 0.43901 | 14.8767 | 159.25 | 12.6196 | 0.40841 | 0.38267 | 0.06393 | -1.1181 | -0.54637 | 95.194 | 5.3887 | 6.1439 | 6.9297 | 8.6168 | 16.2921 | 5.6749 | 7.0083 | 8.393 | 9.2934 | 14.3022 | -999 | -999 | -999 | -999 | -999 | 8.162 | 10.7045 | -999 | -999 | -999 | 0.176 | 0.281 | 0.365 | 0.149 | 0 | 63
2003-09-30 22:00 | 1.446 | -24.442 | -62.59 | 31.748 | 1.2132 | 6.0639 | 365.722 | 17.6785 | 0.41951 | 17.4718 | 0.42384 | 17.6714 | 0.44228 | 13.5592 | 159.155 | 11.5817 | 0.29212 | 0.38091 | 0.064014 | -1.1739 | -0.59101 | 95.2186 | 5.4149 | 6.1702 | 6.957 | 8.6473 | 16.242 | 5.7045 | 7.029 | 8.416 | 9.3033 | 14.2229 | -999 | -999 | -999 | -999 | -999 | 8.1752 | 10.5928 | -999 | -999 | -999 | 0.175 | 0.281 | 0.365 | 0.149 | 0 | 63
2003-09-30 22:30 | 1.4057 | -25.148 | -58.362 | 29.917 | 1.1764 | 6.1128 | 365.828 | 17.577 | 0.42576 | 17.3647 | 0.4303 | 17.5589 | 0.44877 | 10.5083 | 152.286 | 8.915 | 0.18364 | 0.38027 | 0.086088 | -1.2925 | -0.64824 | 95.3392 | 5.4464 | 6.198 | 6.9892 | 8.6615 | 16.0732 | 5.7366 | 7.0556 | 8.4375 | 9.2569 | 13.7674 | -999 | -999 | -999 | -999 | -999 | 8.1057 | 10.5154 | -999 | -999 | -999 | 0.175 | 0.28 | 0.365 | 0.149 | 0 | 63
2003-09-30 23:00 | 1.9456 | -29.849 | -73.512 | 31.886 | 1.1823 | 6.0937 | 365.955 | 17.7055 | 0.42116 | 17.4883 | 0.42574 | 17.6638 | 0.44477 | 10.7471 | 153.066 | 9.2129 | 0.15045 | 0.37769 | 0.093777 | -1.3586 | -0.58325 | 95.3655 | 5.4685 | 6.2214 | 7.0123 | 8.6257 | 16.1016 | 5.7599 | 7.0753 | 8.4156 | 9.1916 | 13.6896 | -999 | -999 | -999 | -999 | -999 | 7.8905 | 10.416 | -999 | -999 | -999 | 0.175 | 0.28 | 0.364 | 0.149 | 0 | 63
2003-09-30 23:30 | 2.2032 | -33.442 | -64.468 | 36.567 | 1.395 | 6.1149 | 366.072 | 17.6096 | 0.42521 | 17.3908 | 0.42972 | 17.5638 | 0.4487 | 9.1821 | 146.877 | 7.8087 | 0.13101 | 0.37035 | 0.096004 | -1.7082 | -0.78413 | 95.3413 | 5.496 | 6.2486 | 7.0335 | 8.583 | 15.8093 | 5.7885 | 7.0925 | 8.3903 | 9.0834 | 13.1382 | -999 | -999 | -999 | -999 | -999 | 7.6164 | 10.2356 | -999 | -999 | -999 | 0.174 | 0.28 | 0.364 | 0.149 | 0 | 63
2003-10-01 | 1.833 | -37.716 | -57.249 | 38.709 | 1.4595 | 6.1305 | 366.258 | 17.5068 | 0.42886 | 17.2924 | 0.4335 | 17.461 | 0.45243 | 13.1833 | 162.084 | 11.1708 | 0.32607 | 0.37379 | 0.087355 | -1.4155 | -0.52427 | 95.3059 | 5.5148 | 6.2749 | 7.0405 | 8.5294 | 15.9076 | 5.8085 | 7.0975 | 8.3407 | 9.0977 | 13.735 | -999 | -999 | -999 | -999 | -999 | 7.3706 | 9.9813 | -999 | -999 | -999 | 0.174 | 0.28 | 0.364 | 0.148 | 0 | 63
2003-10-01 00:30 | 1.5797 | -25.869 | -49.823 | 36.594 | 1.4411 | 6.1032 | 366.228 | 17.8012 | 0.41892 | 17.5928 | 0.42334 | 17.78 | 0.44214 | 14.5521 | 159.385 | 12.295 | 0.36646 | 0.36625 | 0.066766 | -1.1418 | -0.53896 | 95.3194 | 5.5291 | 6.2869 | 7.0384 | 8.5699 | 16.3429 | 5.8215 | 7.0942 | 8.348 | 9.216 | 14.2923 | -999 | -999 | -999 | -999 | -999 | 7.4688 | 9.7226 | -999 | -999 | -999 | 0.174 | 0.279 | 0.364 | 0.148 | 0 | 63
2003-10-01 01:00 | 1.9265 | -22.939 | -50.064 | 31.374 | 1.2271 | 6.2017 | 366.36 | 17.6063 | 0.43072 | 17.4049 | 0.43501 | 17.6006 | 0.45335 | 14.1496 | 159.46 | 12.0383 | 0.31655 | 0.38144 | 0.076296 | -1.0654 | -0.54074 | 95.3037 | 5.5648 | 6.3137 | 7.0675 | 8.6737 | 16.252 | 5.8511 | 7.1122 | 8.4269 | 9.3186 | 14.3102 | -999 | -999 | -999 | -999 | -999 | 7.8231 | 9.6513 | -999 | -999 | -999 | 0.174 | 0.279 | 0.364 | 0.148 | 0 | 63
2003-10-01 01:30 | 1.5389 | -30.361 | -58.217 | 33.72 | 1.3064 | 6.298 | 366.538 | 17.3842 | 0.44332 | 17.1801 | 0.44769 | 17.3748 | 0.46598 | 12.4883 | 166.372 | 10.6333 | 0.35529 | 0.3797 | 0.0778 | -1.3937 | -0.68981 | 95.4738 | 5.5932 | 6.339 | 7.1001 | 8.7334 | 15.8542 | 5.8777 | 7.1411 | 8.4809 | 9.3187 | 13.8238 | -999 | -999 | -999 | -999 | -999 | 7.9804 | 9.7581 | -999 | -999 | -999 | 0.173 | 0.279 | 0.364 | 0.148 | 0 | 63
2003-10-01 02:00 | 1.3013 | -30.198 | -61.752 | 33.458 | 1.2789 | 6.3686 | 366.31 | 17.4083 | 0.44778 | 17.1931 | 0.45259 | 17.367 | 0.47137 | 11.4308 | 168.227 | 9.6083 | 0.14184 | 0.37506 | 0.096879 | -1.3479 | -0.53612 | 95.4231 | 5.6163 | 6.3602 | 7.1264 | 8.7058 | 15.7347 | 5.8999 | 7.1677 | 8.4754 | 9.2536 | 13.6923 | -999 | -999 | -999 | -999 | -999 | 7.7287 | 9.8301 | -999 | -999 | -999 | 0.173 | 0.279 | 0.364 | 0.148 | 0 | 63
2003-10-01 02:30 | 1.379 | -32.708 | -70.883 | 28.101 | 1.012 | 6.3799 | 365.775 | 18.0031 | 0.43253 | 17.783 | 0.4372 | 17.95 | 0.45659 | 11.8138 | 160.284 | 10.0654 | 0.14946 | 0.36937 | 0.10449 | -1.3427 | -0.48433 | 95.44 | 5.6253 | 6.3697 | 7.1322 | 8.7097 | 16.2779 | 5.9103 | 7.1796 | 8.4777 | 9.3023 | 14.0002 | -999 | -999 | -999 | -999 | -999 | 7.6328 | 9.7583 | -999 | -999 | -999 | 0.173 | 0.279 | 0.364 | 0.148 | 0 | 63
2003-10-01 03:00 | 1.4315 | -28.531 | -67.428 | 25.634 | 0.972 | 6.468 | 366.196 | 17.3584 | 0.45603 | 17.144 | 0.46074 | 17.3202 | 0.47958 | 8.7325 | 153.754 | 7.3608 | 0.13952 | 0.37662 | 0.091599 | -1.6743 | -0.92947 | 95.4184 | 5.6639 | 6.4066 | 7.1702 | 8.7361 | 15.6778 | 5.945 | 7.2102 | 8.51 | 9.2238 | 13.1294 | -999 | -999 | -999 | -999 | -999 | 7.6321 | 9.7055 | -999 | -999 | -999 | 0.173 | 0.279 | 0.364 | 0.148 | 0 | 63
2003-10-01 03:30 | 2.0669 | -28.685 | -73.742 | 33.032 | 1.2922 | 6.5408 | 366.203 | 17.0862 | 0.46898 | 16.8716 | 0.47385 | 17.0294 | 0.49269 | 7.3025 | 150.294 | 6.1425 | 0.15825 | 0.3771 | 0.098232 | -1.6075 | -0.70399 | 95.3868 | 5.6925 | 6.4347 | 7.1913 | 8.6658 | 15.3076 | 5.9702 | 7.2319 | 8.4819 | 9.1036 | 12.7337 | -999 | -999 | -999 | -999 | -999 | 7.2659 | 9.6258 | -999 | -999 | -999 | 0.173 | 0.279 | 0.364 | 0.148 | 0 | 63
2003-10-01 04:00 | -0.9786 | -31.995 | -19.871 | 30.43 | 1.0009 | 6.4142 | 365.704 | 17.7799 | 0.4412 | 17.5583 | 0.44613 | 17.7158 | 0.46548 | 12.0104 | 140.665 | 10.1992 | 0.41788 | 0.3677 | 0.10831 | -1.2079 | -0.38862 | 95.4161 | 5.6906 | 6.4341 | 7.1695 | 8.6016 | 16.3193 | 5.9691 | 7.2225 | 8.4203 | 9.1457 | 13.7676 | -999 | -999 | -999 | -999 | -999 | 7.0194 | 9.4262 | -999 | -999 | -999 | 0.173 | 0.278 | 0.363 | 0.148 | 0 | 63
2003-10-01 04:30 | -1.4231 | -29.918 | -13.947 | 17.369 | 0.6043 | 6.3492 | 366.87 | 17.623 | 0.44133 | 17.4188 | 0.44505 | 17.6445 | 0.46292 | 9.9579 | 148.813 | 8.44 | 0.30555 | 0.36887 | 0.097373 | -1.8144 | -1.1499 | 95.4261 | 5.7112 | 6.4522 | 7.1866 | 8.6862 | 16.0957 | 5.992 | 7.2299 | 8.4612 | 9.2431 | 13.5672 | -999 | -999 | -999 | -999 | -999 | 7.2943 | 9.2511 | -999 | -999 | -999 | 0.173 | 0.278 | 0.363 | 0.148 | 0 | 63
2003-10-01 05:00 | -999 | -22.883 | -109.879 | 24.768 | 0.731 | 6.3004 | 368.049 | 17.0042 | 0.45628 | 16.78 | 0.46068 | 16.9199 | 0.4796 | 6.2996 | 129.833 | 5.3317 | 0.62293 | 0.37446 | 0.099976 | -2.0309 | -1.2658 | 95.4204 | 5.756 | 6.4886 | 7.2276 | 8.6856 | 15.2355 | 6.029 | 7.2586 | 8.4862 | 9.1098 | 12.5361 | -999 | -999 | -999 | -999 | -999 | 7.225 | 9.243 | -999 | -999 | -999 | 0.172 | 0.278 | 0.363 | 0.148 | 0 | 63
2003-10-01 05:30 | -999 | -16.646 | -120.895 | 44.397 | 1.2686 | 6.2371 | 368.431 | 16.518 | 0.46662 | 16.2494 | 0.47375 | 16.3142 | 0.49506 | 5.7079 | 127.957 | 4.8942 | 0.51449 | 0.38031 | 0.10706 | -1.3838 | -0.66471 | 95.3647 | 5.7845 | 6.5176 | 7.2484 | 8.5671 | 14.694 | 6.0566 | 7.2745 | 8.4298 | 8.9262 | 12.1281 | -999 | -999 | -999 | -999 | -999 | 6.6267 | 9.1626 | -999 | -999 | -999 | 0.172 | 0.278 | 0.363 | 0.148 | 0 | 63
2003-10-01 06:00 | -999 | -19.449 | -104.442 | 39.489 | 1.022 | 6.0481 | 365.452 | 19.0169 | 0.38527 | 18.7959 | 0.38898 | 18.9536 | 0.40903 | 9.0013 | 153.135 | 7.5563 | 0.28828 | 0.34875 | 0.089513 | -1.0719 | -0.44648 | 95.4215 | 5.7529 | 6.4785 | 7.1795 | 8.5599 | 16.9552 | 6.022 | 7.2331 | 8.3912 | 9.2149 | 14.4127 | -999 | -999 | -999 | -999 | -999 | 6.5468 | 8.9274 | -999 | -999 | -999 | 0.172 | 0.278 | 0.363 | 0.148 | 0 | 63
2003-10-01 06:30 | 2.3903 | -18.789 | -125 | 49.866 | 1.1409 | 6.0982 | 367.674 | 17.3671 | 0.43304 | 17.1365 | 0.43752 | 17.3265 | 0.4556 | 7.0175 | 137.205 | 5.9638 | 0.30941 | 0.37124 | 0.072876 | -2.2878 | -1.7669 | 95.398 | 5.811 | 6.5258 | 7.239 | 8.6879 | 15.7418 | 6.0741 | 7.2713 | 8.5223 | 9.2172 | 13.0735 | -999 | -999 | -999 | -999 | -999 | 7.053 | 8.9476 | -999 | -999 | -999 | 0.171 | 0.278 | 0.363 | 0.148 | 0 | 63
2003-10-01 07:00 | 1.6587 | -22.445 | -63.392 | 45.529 | 1.28 | 5.6594 | 364.798 | 18.8762 | 0.36334 | 18.6502 | 0.3678 | 18.783 | 0.38872 | 8.745 | 159.843 | 7.3429 | 0.33437 | 0.36973 | 0.086815 | -1.2199 | -0.48693 | 95.3973 | 5.8176 | 6.5232 | 7.2337 | 8.7041 | 16.8445 | 6.0774 | 7.2791 | 8.5292 | 9.3211 | 14.1606 | -999 | -999 | -999 | -999 | -999 | 7.1103 | 9.0941 | -999 | -999 | -999 | 0.171 | 0.278 | 0.363 | 0.148 | 0 | 63
2003-10-01 07:30 | 1.0262 | -22.385 | -61.978 | 41.781 | 1.1366 | 5.4509 | 365.211 | 18.5554 | 0.35598 | 18.3479 | 0.35951 | 18.5396 | 0.37923 | 11.2937 | 161.792 | 9.6062 | 0.45004 | 0.40211 | 0.11381 | -1.3575 | -0.84171 | 95.369 | 5.8463 | 6.5511 | 7.2604 | 8.758 | 16.7798 | 6.102 | 7.3031 | 8.5675 | 9.3957 | 14.4375 | -999 | -999 | -999 | -999 | -999 | 7.3335 | 9.1837 | -999 | -999 | -999 | 0.171 | 0.277 | 0.363 | 0.148 | 0 | 63
2003-10-01 08:00 | 1.6256 | -21.059 | -62.92 | 50.378 | 1.3733 | 5.2587 | 365.288 | 18.3855 | 0.34694 | 18.1785 | 0.35057 | 18.3457 | 0.37087 | 9.8863 | 167.581 | 8.4162 | 2.7412 | 1.871 | 2.3508 | 0.44406 | -0.34242 | 95.4169 | 5.8753 | 6.5789 | 7.2959 | 8.7796 | 16.4927 | 6.129 | 7.3348 | 8.5848 | 9.3738 | 14.1582 | -999 | -999 | -999 | -999 | -999 | 7.3384 | 9.2564 | -999 | -999 | -999 | 0.17 | 0.277 | 0.363 | 0.148 | 0 | 63
2003-10-01 08:30 | 1.777 | -21.359 | -48.587 | 59.041 | 1.4159 | 5.086 | 365.65 | 18.2031 | 0.33887 | 17.9965 | 0.34218 | 18.1843 | 0.36225 | 12.2292 | 170.784 | 10.2458 | 8.555 | 5.3858 | 4.322 | 2.5603 | -0.21407 | 95.4587 | 5.8906 | 6.599 | 7.3166 | 8.7703 | 16.4498 | 6.1463 | 7.3544 | 8.5748 | 9.3752 | 14.3167 | -999 | -999 | -999 | -999 | -999 | 7.2514 | 9.2664 | -999 | -999 | -999 | 0.17 | 0.277 | 0.363 | 0.148 | 0 | 63
2003-10-01 09:00 | 1.3046 | -13.838 | -46.492 | 56.327 | 1.4026 | 4.979 | 366.206 | 17.5332 | 0.34616 | 17.3347 | 0.34973 | 17.5316 | 0.36915 | 13.1346 | 168.295 | 11.1258 | 20.2992 | 12.6811 | 10.0434 | 7.9228 | 0.45581 | 95.3821 | 5.9116 | 6.6265 | 7.3447 | 8.7538 | 16.0456 | 6.1721 | 7.3775 | 8.5568 | 9.3059 | 14.0476 | -999 | -999 | -999 | -999 | -999 | 7.096 | 9.2128 | -999 | -999 | -999 | 0.169 | 0.277 | 0.363 | 0.148 | 0 | 63
2003-10-01 09:30 | 2.6804 | -10.879 | -63.15 | 53.4 | 1.4812 | 4.4643 | 366.521 | 17.497 | 0.31494 | 17.2947 | 0.31432 | 17.4885 | 0.33357 | 14.5004 | 169.611 | 12.1625 | 28.3569 | 17.9635 | 13.6028 | 11.5011 | 0.98114 | 95.415 | 5.9205 | 6.6384 | 7.3528 | 8.7081 | 16.0333 | 6.1836 | 7.3876 | 8.519 | 9.255 | 14.1127 | -999 | -999 | -999 | -999 | -999 | 6.8956 | 9.1017 | -999 | -999 | -999 | 0.168 | 0.277 | 0.362 | 0.148 | 0 | 63
2003-10-01 10:00 | 2.7562 | -10.251 | -24.899 | 43.317 | 1.4167 | 3.9755 | 366.464 | 17.6042 | 0.28417 | 17.3905 | 0.2861 | 17.5658 | 0.30276 | 15.3821 | 145.75 | 13.0042 | 33.1277 | 21.3689 | 15.78 | 13.1172 | 1.2633 | 95.2932 | 5.9327 | 6.6488 | 7.3478 | 8.6426 | 16.3173 | 6.1955 | 7.3866 | 8.4515 | 9.1336 | 14.0248 | -999 | -999 | -999 | -999 | -999 | 6.6358 | 8.9445 | -999 | -999 | -999 | 0.168 | 0.277 | 0.362 | 0.147 | 0 | 63
2003-10-01 10:30 | 2.8675 | -4.233 | -39.658 | 76.495 | 1.4223 | 3.5362 | 367.051 | 17.8384 | 0.25324 | 17.6393 | 0.25478 | 17.8351 | 0.27074 | 17.8838 | 161.444 | 15.2996 | 52.1847 | 31.5103 | 24.9741 | 21.6399 | 2.3192 | 95.2962 | 5.9452 | 6.6626 | 7.3437 | 8.5698 | 16.4554 | 6.2091 | 7.3827 | 8.374 | 9.0816 | 14.451 | -999 | -999 | -999 | -999 | -999 | 6.3966 | 8.7059 | -999 | -999 | -999 | 0.167 | 0.276 | 0.362 | 0.147 | 0 | 63
2003-10-01 11:00 | 2.1326 | 12.174 | -34.714 | 56.159 | 1.4668 | 3.6693 | 366.838 | 17.5072 | 0.26582 | 17.3156 | 0.26734 | 17.5355 | 0.28282 | 18.3671 | 158.809 | 15.5354 | 100.186 | 62.4021 | 48.6705 | 43.9516 | 5.0098 | 95.2898 | 5.9699 | 6.6809 | 7.3524 | 8.5613 | 16.3806 | 6.231 | 7.3803 | 8.3502 | 9.082 | 14.4554 | -999 | -999 | -999 | -999 | -999 | 6.2638 | 8.4284 | -999 | -999 | -999 | 0.167 | 0.276 | 0.362 | 0.147 | 0 | 63
2003-10-01 11:30 | 1.5843 | 25.551 | -36.521 | 50.284 | 1.4458 | 3.562 | 366.42 | 17.3532 | 0.26215 | 17.1652 | 0.26366 | 17.3864 | 0.27922 | 15.3679 | 160.371 | 13.0804 | 142.062 | 88.1752 | 69.8898 | 64.0255 | 7.9137 | 95.4014 | 5.9891 | 6.691 | 7.3539 | 8.5772 | 16.2363 | 6.2469 | 7.3745 | 8.3614 | 9.0775 | 14.3903 | -999 | -999 | -999 | -999 | -999 | 6.2351 | 8.2499 | -999 | -999 | -999 | 0.166 | 0.276 | 0.362 | 0.147 | 0 | 63
2003-10-01 12:00 | 1.4244 | 31.649 | -23.758 | 52.434 | 1.5283 | 3.2424 | 366.238 | 17.7889 | 0.23609 | 17.5999 | 0.23747 | 17.8202 | 0.25343 | 15.4529 | 158.947 | 13.1517 | 156.167 | 95.8088 | 77.4976 | 70.6642 | 9.0479 | 95.3951 | 5.9937 | 6.6879 | 7.3429 | 8.5909 | 16.6411 | 6.2492 | 7.3649 | 8.3772 | 9.1279 | 14.7066 | -999 | -999 | -999 | -999 | -999 | 6.2923 | 8.1869 | -999 | -999 | -999 | 0.165 | 0.276 | 0.362 | 0.147 | 0 | 63
2003-10-01 12:30 | 1.4961 | 50.181 | -22.996 | 64.375 | 1.5299 | 3.247 | 365.959 | 18.0453 | 0.23285 | 17.8622 | 0.23409 | 18.0935 | 0.24987 | 16.2921 | 154.891 | 13.8217 | 215.611 | 132.65 | 106.986 | 99.3513 | 12.9101 | 95.4285 | 6.0086 | 6.6946 | 7.3477 | 8.6244 | 17.0516 | 6.2587 | 7.367 | 8.4069 | 9.2135 | 15.1657 | -999 | -999 | -999 | -999 | -999 | 6.4095 | 8.218 | -999 | -999 | -999 | 0.165 | 0.275 | 0.362 | 0.147 | 0 | 63
2003-10-01 13:00 | 1.8137 | 83.35 | -1.518 | 62.377 | 1.4506 | 3.3322 | 365.539 | 18.3188 | 0.23506 | 18.147 | 0.23609 | 18.4157 | 0.25153 | 14.9054 | 153.021 | 12.7396 | 309.852 | 198.464 | 155.712 | 146.458 | 19.3527 | 95.4496 | 6.0255 | 6.7017 | 7.3536 | 8.7696 | 17.5912 | 6.2707 | 7.3737 | 8.5391 | 9.4969 | 15.9172 | -999 | -999 | -999 | -999 | -999 | 6.8635 | 8.3376 | -999 | -999 | -999 | 0.164 | 0.275 | 0.362 | 0.147 | 0 | 63
2003-10-01 13:30 | 1.1843 | 102.599 | 10.177 | 61.042 | 1.4767 | 3.4645 | 365.324 | 18.5051 | 0.2406 | 18.3438 | 0.24152 | 18.626 | 0.25688 | 15.3396 | 155.028 | 13.1083 | 361.771 | 233.875 | 181.528 | 171.671 | 23.0309 | 95.4553 | 6.0473 | 6.7208 | 7.3834 | 8.963 | 17.9414 | 6.2838 | 7.4041 | 8.7333 | 9.7847 | 16.4532 | -999 | -999 | -999 | -999 | -999 | 7.6397 | 8.776 | -999 | -999 | -999 | 0.162 | 0.274 | 0.362 | 0.147 | 0 | 63
2003-10-01 14:00 | 0.3463 | 129.107 | 50.791 | 71.579 | 1.5463 | 3.7032 | 365.173 | 18.7922 | 0.25084 | 18.6398 | 0.25179 | 18.9518 | 0.26656 | 15.1408 | 156.614 | 12.8946 | 433.362 | 286.912 | 217.606 | 206.848 | 28.3351 | 95.4346 | 6.0651 | 6.7387 | 7.4285 | 9.1815 | 18.4554 | 6.2958 | 7.4563 | 8.9557 | 10.1458 | 17.2313 | -999 | -999 | -999 | -999 | -999 | 8.3925 | 9.4562 | -999 | -999 | -999 | 0.161 | 0.274 | 0.362 | 0.147 | 0 | 63
2003-10-01 14:30 | 2.1016 | 203.815 | 131.24 | 78.275 | 1.5104 | 3.9793 | 365.131 | 19.3737 | 0.25848 | 19.2493 | 0.25901 | 19.6353 | 0.27276 | 15.8363 | 159.969 | 13.385 | 624.302 | 432.527 | 316.601 | 299.848 | 43.1163 | 95.4501 | 6.0744 | 6.7569 | 7.4837 | 9.4871 | 19.5591 | 6.3042 | 7.5229 | 9.2679 | 10.821 | 18.818 | -999 | -999 | -999 | -999 | -999 | 9.4022 | 10.3125 | -999 | -999 | -999 | 0.16 | 0.273 | 0.362 | 0.147 | 0 | 63
2003-10-01 15:00 | 1.7425 | 320.249 | 142.055 | 73.483 | 1.5124 | 4.1656 | 364.953 | 19.9061 | 0.26163 | 19.8253 | 0.26157 | 20.345 | 0.27364 | 15.5521 | 158.269 | 13.3329 | 904.61 | 672.106 | 473.135 | 444.835 | 66.904 | 95.4483 | 6.0977 | 6.794 | 7.5645 | 10.0341 | 21.0329 | 6.3205 | 7.6225 | 9.8332 | 11.8322 | 20.5162 | -999 | -999 | -999 | -999 | -999 | 11.1419 | 11.4834 | -999 | -999 | -999 | 0.159 | 0.273 | 0.362 | 0.147 | 0 | 63
2003-10-01 15:30 | 0.6543 | 300.975 | 125.333 | 70.577 | 1.4786 | 4.2317 | 364.682 | 20.1224 | 0.26197 | 20.0585 | 0.26167 | 20.5939 | 0.27354 | 14.7921 | 159.139 | 12.52 | 870.474 | 542.304 | 450.804 | 427.281 | 63.7971 | 95.4095 | 6.1324 | 6.8538 | 7.713 | 10.7181 | 21.2156 | 6.3618 | 7.7963 | 10.5103 | 12.4582 | 20.9604 | -999 | -999 | -999 | -999 | -999 | 13.4144 | 13.1817 | -999 | -999 | -999 | 0.158 | 0.272 | 0.361 | 0.147 | 0 | 63
2003-10-01 16:00 | 1.4172 | 306.519 | 70.548 | 63.198 | 1.515 | 4.2769 | 364.653 | 20.4179 | 0.25995 | 20.3592 | 0.25931 | 20.9205 | 0.2708 | 15.2633 | 159.34 | 12.9658 | 884.776 | 388.606 | 462.775 | 439.307 | 66.7589 | 95.3666 | 6.1665 | 6.9384 | 7.8864 | 11.1581 | 21.446 | 6.4051 | 8.0141 | 11.0132 | 13.0281 | 21.4039 | -999 | -999 | -999 | -999 | -999 | 14.7985 | 14.9962 | -999 | -999 | -999 | 0.158 | 0.272 | 0.361 | 0.147 | 0 | 63
2003-10-01 16:30 | 0.7811 | 196.652 | 42.33 | 54.705 | 1.4369 | 4.4412 | 364.545 | 20.4267 | 0.26778 | 20.3424 | 0.26742 | 20.7936 | 0.27987 | 15.4392 | 155.098 | 13.1733 | 616.958 | 244.348 | 316.701 | 304.009 | 45.3318 | 95.3925 | 6.2013 | 7.0321 | 8.0704 | 11.2762 | 20.6154 | 6.4659 | 8.2466 | 11.3524 | 12.8849 | 20.1589 | -999 | -999 | -999 | -999 | -999 | 15.1598 | 16.482 | -999 | -999 | -999 | 0.158 | 0.272 | 0.361 | 0.147 | 0 | 63
2003-10-01 17:00 | 1.1531 | 165.893 | -6.604 | 47.576 | 1.3954 | 4.5309 | 364.402 | 20.5856 | 0.27003 | 20.495 | 0.26959 | 20.8749 | 0.28309 | 14.1412 | 154.033 | 12.0333 | 542.443 | 195.87 | 285.545 | 272.141 | 41.5102 | 95.3795 | 6.222 | 7.1273 | 8.2105 | 11.0942 | 20.4959 | 6.5272 | 8.4449 | 11.3283 | 12.5852 | 19.6528 | -999 | -999 | -999 | -999 | -999 | 13.9061 | 17.3769 | -999 | -999 | -999 | 0.158 | 0.272 | 0.361 | 0.147 | 0 | 63
2003-10-01 17:30 | 0.9998 | 77.08 | -45.963 | 37.592 | 1.345 | 4.7946 | 364.262 | 20.4385 | 0.28482 | 20.304 | 0.28513 | 20.628 | 0.29901 | 13.4492 | 154.824 | 11.415 | 325.425 | 146.5 | 162.302 | 155.768 | 21.8168 | 95.369 | 6.251 | 7.2129 | 8.3015 | 10.9018 | 19.7267 | 6.5946 | 8.5907 | 11.3133 | 12.2753 | 17.9135 | -999 | -999 | -999 | -999 | -999 | 12.7597 | 17.5603 | -999 | -999 | -999 | 0.158 | 0.272 | 0.361 | 0.147 | 0 | 63
2003-10-01 18:00 | 1.1399 | 23.932 | -42.7 | 40.193 | 1.2801 | 5.1428 | 363.979 | 20.1951 | 0.30602 | 20.0131 | 0.30307 | 20.2583 | 0.32195 | 12.7575 | 153.011 | 10.7587 | 198.048 | 100.778 | 93.5323 | 90.7791 | 12.0181 | 95.4059 | 6.2809 | 7.2889 | 8.3562 | 10.6102 | 19.0126 | 6.6645 | 8.6939 | 10.9849 | 11.6441 | 16.5998 | -999 | -999 | -999 | -999 | -999 | 11.2383 | 17.3273 | -999 | -999 | -999 | 0.158 | 0.271 | 0.361 | 0.147 | 0 | 63
2003-10-01 18:30 | 1.4811 | 19.216 | -69.719 | 35.506 | 1.2138 | 5.2334 | 363.832 | 20.3616 | 0.3082 | 20.1894 | 0.30323 | 20.4441 | 0.32355 | 11.5517 | 152.883 | 9.8792 | 193.923 | 74.7056 | 110.084 | 103.697 | 15.1614 | 95.436 | 6.3005 | 7.3395 | 8.3638 | 10.3713 | 18.9616 | 6.715 | 8.7138 | 10.6487 | 11.296 | 16.2488 | -999 | -999 | -999 | -999 | -999 | 9.9884 | 16.4508 | -999 | -999 | -999 | 0.158 | 0.271 | 0.361 | 0.147 | 0 | 63
2003-10-01 19:00 | 1.8929 | -28.726 | -132 | 29.484 | 1.2012 | 5.3347 | 363.96 | 20.1418 | 0.31643 | 19.937 | 0.31375 | 20.1232 | 0.33365 | 10.9312 | 155.589 | 9.245 | 70.6631 | 34.8327 | 36.4086 | 33.9596 | 3.9943 | 95.4024 | 6.3362 | 7.3756 | 8.3664 | 10.1871 | 18.3015 | 6.775 | 8.6993 | 10.4171 | 10.9789 | 15.3745 | -999 | -999 | -999 | -999 | -999 | 9.0983 | 15.355 | -999 | -999 | -999 | 0.158 | 0.271 | 0.36 | 0.147 | 0 | 63
2003-10-01 19:30 | 1.3113 | -52.333 | -130 | 30.375 | 1.2534 | 5.4707 | 363.916 | 19.8755 | 0.32763 | 19.643 | 0.3288 | 19.7992 | 0.34882 | 11.2079 | 150.93 | 9.5604 | 14.1897 | 7.9813 | 6.6306 | 4.2372 | 0.090022 | 95.3834 | 6.3621 | 7.3884 | 8.3452 | 9.9806 | 17.9688 | 6.8215 | 8.6611 | 10.1642 | 10.6496 | 14.8187 | -999 | -999 | -999 | -999 | -999 | 8.2414 | 14.2428 | -999 | -999 | -999 | 0.158 | 0.271 | 0.36 | 0.147 | 0 | 63
2003-10-01 20:00 | 2.1892 | -58.969 | -128 | 29.492 | 1.2771 | 5.528 | 363.82 | 19.9636 | 0.32894 | 19.7379 | 0.3304 | 19.878 | 0.35091 | 11.7537 | 148.948 | 9.9679 | 1.255 | 0.95872 | 0.61078 | -1.6439 | -0.60105 | 95.4254 | 6.3815 | 7.3972 | 8.3057 | 9.823 | 18.034 | 6.8485 | 8.5969 | 9.9436 | 10.453 | 14.845 | -999 | -999 | -999 | -999 | -999 | 7.6324 | 13.0778 | -999 | -999 | -999 | 0.158 | 0.271 | 0.36 | 0.147 | 0 | 63
2003-10-01 20:30 | 1.2717 | -59.186 | -125 | 23.783 | 1.1018 | 5.5397 | 363.768 | 19.9706 | 0.32955 | 19.7335 | 0.3314 | 19.8601 | 0.35221 | 10.6146 | 148.642 | 8.9637 | 0.18346 | 0.38801 | 0.20459 | -2.2001 | -0.67337 | 95.4319 | 6.4099 | 7.4093 | 8.2761 | 9.718 | 17.8713 | 6.8757 | 8.5345 | 9.7898 | 10.2781 | 14.4737 | -999 | -999 | -999 | -999 | -999 | 7.2688 | 12.0257 | -999 | -999 | -999 | 0.158 | 0.271 | 0.36 | 0.147 | 0 | 63
2003-10-01 21:00 | 1.0602 | -58.288 | -123 | 26.665 | 1.0931 | 5.5427 | 363.813 | 19.9174 | 0.33062 | 19.6869 | 0.33258 | 19.8089 | 0.3536 | 10.2188 | 150.864 | 8.6937 | 0.49896 | 0.36868 | 0.19696 | -2.3069 | -0.7415 | 95.426 | 6.438 | 7.4135 | 8.2477 | 9.6214 | 17.7588 | 6.8971 | 8.476 | 9.6502 | 10.1335 | 14.3449 | -999 | -999 | -999 | -999 | -999 | 6.947 | 11.1421 | -999 | -999 | -999 | 0.158 | 0.271 | 0.36 | 0.146 | 0 | 63
2003-10-01 21:30 | 2.4752 | -60.117 | -125 | 33.241 | 1.3992 | 5.5714 | 363.82 | 19.8553 | 0.33322 | 19.6164 | 0.33618 | 19.7369 | 0.35723 | 10.3912 | 153.469 | 8.8567 | 0.96991 | 0.36543 | 0.19816 | -2.3386 | -0.71212 | 95.403 | 6.4663 | 7.4162 | 8.2203 | 9.5456 | 17.6271 | 6.9129 | 8.4191 | 9.5477 | 10.0418 | 14.2752 | -999 | -999 | -999 | -999 | -999 | 6.7088 | 10.3808 | -999 | -999 | -999 | 0.157 | 0.271 | 0.36 | 0.146 | 0 | 63
2003-10-01 22:00 | 1.8827 | -65.65 | -117.415 | 30.039 | 1.1951 | 5.458 | 363.762 | 20.0855 | 0.32371 | 19.8446 | 0.32381 | 19.9557 | 0.3448 | 12.3021 | 143.711 | 10.4804 | 0.21984 | 0.36645 | 0.19954 | -2.1066 | -0.61557 | 95.4089 | 6.4808 | 7.4018 | 8.1817 | 9.4973 | 18.1851 | 6.9147 | 8.3597 | 9.4633 | 10.0154 | 14.7423 | -999 | -999 | -999 | -999 | -999 | 6.6592 | 9.7677 | -999 | -999 | -999 | 0.157 | 0.271 | 0.36 | 0.146 | 0 | 63
2003-10-01 22:30 | 0.8693 | -67.237 | -116.208 | 27.052 | 0.9965 | 5.3299 | 363.922 | 20.0431 | 0.31797 | 19.7944 | 0.31657 | 19.9022 | 0.33711 | 10.6388 | 142.14 | 9.1158 | 0.14068 | 0.36415 | 0.19684 | -2.4134 | -0.80245 | 95.4492 | 6.5097 | 7.4031 | 8.1686 | 9.4762 | 18.04 | 6.9265 | 8.3209 | 9.403 | 9.9115 | 14.1849 | -999 | -999 | -999 | -999 | -999 | 6.7072 | 9.3056 | -999 | -999 | -999 | 0.158 | 0.271 | 0.36 | 0.146 | 0 | 63
2003-10-01 23:00 | 1.1458 | -67.453 | -134 | 21.693 | 0.7733 | 5.07 | 364.118 | 19.8147 | 0.30881 | 19.5521 | 0.30671 | 19.6264 | 0.32869 | 9.2988 | 131.846 | 7.9562 | 0.13337 | 0.36112 | 0.19921 | -2.5707 | -0.79019 | 95.519 | 6.5391 | 7.4094 | 8.1614 | 9.3744 | 17.6649 | 6.9432 | 8.2896 | 9.2881 | 9.6758 | 13.5018 | -999 | -999 | -999 | -999 | -999 | 6.3856 | 8.8986 | -999 | -999 | -999 | 0.158 | 0.271 | 0.36 | 0.146 | 0 | 63
2003-10-01 23:30 | 1.0495 | -65.512 | -117 | 20.857 | 0.7391 | 4.8073 | 364.268 | 19.9844 | 0.2928 | 19.6844 | 0.29505 | 19.6929 | 0.31431 | 6.2121 | 122.279 | 5.1317 | 0.15686 | 0.33261 | 0.20211 | -3.2204 | -0.92183 | 95.5334 | 6.561 | 7.4261 | 8.1534 | 9.2208 | 17.0334 | 6.9525 | 8.2501 | 9.1226 | 9.3766 | 12.3098 | -999 | -999 | -999 | -999 | -999 | 5.7782 | 8.3412 | -999 | -999 | -999 | 0.158 | 0.271 | 0.36 | 0.146 | 0 | 63
2003-10-02 | 0.8971 | -66.88 | -112.315 | 26.136 | 0.8618 | 4.5686 | 364.385 | 20.2431 | 0.27635 | 19.9523 | 0.27875 | 19.9513 | 0.29759 | 6.3625 | 125.658 | 5.4429 | 0.15465 | 0.3202 | 0.20453 | -3.4596 | -1.0978 | 95.5058 | 6.5661 | 7.4228 | 8.1167 | 9.0183 | 16.999 | 6.9479 | 8.1889 | 8.9192 | 9.1291 | 12.1843 | -999 | -999 | -999 | -999 | -999 | 5.0062 | 7.6451 | -999 | -999 | -999 | 0.157 | 0.271 | 0.359 | 0.146 | 0 | 63
2003-10-02 00:30 | 1.3148 | -68.836 | -134.303 | 32.621 | 1.1465 | 4.4728 | 364.626 | 19.6923 | 0.27941 | 19.4088 | 0.28187 | 19.4297 | 0.30034 | 8.2125 | 133.757 | 6.9354 | 0.17502 | 0.3356 | 0.20039 | -2.9943 | -1.018 | 95.4179 | 6.5785 | 7.3801 | 8.0566 | 8.8748 | 17.0908 | 6.9444 | 8.1205 | 8.7607 | 9.0151 | 12.505 | -999 | -999 | -999 | -999 | -999 | 4.4946 | 6.8781 | -999 | -999 | -999 | 0.157 | 0.271 | 0.359 | 0.146 | 0 | 63
2003-10-02 01:00 | 1.394 | -69.58 | -146.222 | 38.941 | 1.1945 | 4.4093 | 364.508 | 19.9386 | 0.27215 | 19.684 | 0.27398 | 19.7596 | 0.2915 | 9.7567 | 142.474 | 8.315 | 0.15892 | 0.34349 | 0.20081 | -2.5512 | -0.73745 | 95.4242 | 6.5799 | 7.3624 | 7.999 | 8.818 | 17.5502 | 6.9275 | 8.0414 | 8.6693 | 9.0436 | 13.3607 | -999 | -999 | -999 | -999 | -999 | 4.4394 | 6.1947 | -999 | -999 | -999 | 0.156 | 0.271 | 0.359 | 0.146 | 0 | 63
2003-10-02 01:30 | 0.9527 | -63.386 | -126.437 | 35.044 | 1.11 | 4.4285 | 364.571 | 19.7079 | 0.27652 | 19.4566 | 0.27844 | 19.546 | 0.29575 | 10.8892 | 142.08 | 9.25 | 0.15783 | 0.35034 | 0.19463 | -2.3465 | -0.80431 | 95.4176 | 6.6033 | 7.3505 | 7.9662 | 8.8531 | 17.5409 | 6.9266 | 7.9867 | 8.6759 | 9.1109 | 13.7103 | -999 | -999 | -999 | -999 | -999 | 4.7265 | 5.758 | -999 | -999 | -999 | 0.156 | 0.271 | 0.359 | 0.146 | 0 | 63
2003-10-02 02:00 | -999 | -55.717 | 17.52 | -11.157 | 0.9286 | 4.3698 | 364.528 | 19.9178 | 0.27035 | 19.6625 | 0.27223 | 19.7452 | 0.28975 | 9.9408 | 140.021 | 8.3967 | 0.14423 | 0.35713 | 0.20431 | -2.069 | -0.64108 | 95.473 | 6.6146 | 7.3398 | 7.9426 | 8.8884 | 17.7343 | 6.9179 | 7.9449 | 8.6936 | 9.1562 | 13.7825 | -999 | -999 | -999 | -999 | -999 | 5.01 | 5.6039 | -999 | -999 | -999 | 0.157 | 0.271 | 0.359 | 0.146 | 0 | 63
2003-10-02 02:30 | 1.0282 | -51.224 | -52.682 | 3.61 | 0.5559 | 4.5389 | 366.277 | 19.3196 | 0.29412 | 19.0776 | 0.29459 | 19.2036 | 0.31183 | 8.0262 | 123.752 | 6.8071 | 0.17706 | 0.34864 | 0.19101 | -3.1373 | -1.8924 | 95.5034 | 6.6297 | 7.3435 | 7.9389 | 8.9247 | 17.1924 | 6.915 | 7.9219 | 8.7143 | 9.1443 | 13.2089 | -999 | -999 | -999 | -999 | -999 | 5.2315 | 5.617 | -999 | -999 | -999 | 0.158 | 0.271 | 0.359 | 0.146 | 0 | 63
2003-10-02 03:00 | 1.0282 | -43.459 | -55.318 | 8.402 | 0.6007 | 5.4306 | 372.038 | 13.9744 | 0.47354 | 13.7441 | 0.47741 | 13.8756 | 0.49668 | 5.1275 | 93.131 | 4.2017 | 0.20418 | 0.37284 | 0.15958 | -4.0019 | -2.6088 | 95.4922 | 6.7104 | 7.4131 | 8.0292 | 8.8021 | 12.5084 | 6.9832 | 7.9644 | 8.668 | 8.6126 | 9.6126 | -999 | -999 | -999 | -999 | -999 | 4.6542 | 5.6592 | -999 | -999 | -999 | 0.158 | 0.271 | 0.359 | 0.146 | 0 | 63
2003-10-02 03:30 | 2.2976 | -42.366 | -72.246 | 20.611 | 0.6075 | 5.5573 | 371.73 | 13.9163 | 0.48676 | 13.6776 | 0.49145 | 13.7765 | 0.51165 | 5.1504 | 85.5985 | 4.2792 | 0.2451 | 0.34739 | 0.18735 | -2.2528 | -0.62921 | 95.4734 | 6.6649 | 7.3697 | 7.9481 | 8.4222 | 12.219 | 6.9485 | 7.9035 | 8.3501 | 8.1964 | 9.4259 | -999 | -999 | -999 | -999 | -999 | 3.057 | 5.2893 | -999 | -999 | -999 | 0.158 | 0.271 | 0.359 | 0.146 | 0 | 63
2003-10-02 04:00 | 1.9085 | -41.684 | -75.257 | 19.767 | 0.6699 | 5.4404 | 371.566 | 14.2577 | 0.46753 | 14.0134 | 0.47246 | 14.0998 | 0.49352 | 5.5908 | 86.316 | 4.6358 | 0.17716 | 0.31926 | 0.19051 | -2.0266 | -0.5263 | 95.4132 | 6.631 | 7.3212 | 7.8444 | 8.19 | 12.5094 | 6.9112 | 7.8097 | 8.1196 | 8.025 | 9.7301 | -999 | -999 | -999 | -999 | -999 | 2.182 | 4.5792 | -999 | -999 | -999 | 0.158 | 0.271 | 0.359 | 0.146 | 0 | 63
2003-10-02 04:30 | 1.17 | -42.617 | -60.161 | 13.845 | 0.6799 | 5.4876 | 371.795 | 14.0158 | 0.47825 | 13.7698 | 0.48321 | 13.8749 | 0.50362 | 6.1779 | 89.9976 | 5.1113 | 0.14975 | 0.30981 | 0.17932 | -2.1919 | -0.82274 | 95.3691 | 6.625 | 7.2908 | 7.7615 | 8.0579 | 12.3213 | 6.8914 | 7.7221 | 7.9798 | 7.8994 | 9.7019 | -999 | -999 | -999 | -999 | -999 | 1.8782 | 3.9404 | -999 | -999 | -999 | 0.158 | 0.271 | 0.359 | 0.146 | 0 | 63
2003-10-02 05:00 | 1.0493 | -45.187 | -57.143 | 8.517 | 0.62 | 5.6026 | 372.098 | 13.5201 | 0.50293 | 13.2977 | 0.50725 | 13.4295 | 0.52637 | 6.6479 | 95.562 | 5.5404 | 0.22962 | 0.30676 | 0.18172 | -2.053 | -0.66297 | 95.3199 | 6.6275 | 7.2612 | 7.6947 | 7.9513 | 12.0371 | 6.881 | 7.6455 | 7.8676 | 7.7952 | 9.5671 | -999 | -999 | -999 | -999 | -999 | 1.6804 | 3.453 | -999 | -999 | -999 | 0.159 | 0.271 | 0.359 | 0.146 | 0 | 63
2003-10-02 05:30 | 1.8113 | -45.104 | -72.802 | 11.97 | 0.7793 | 5.5968 | 372.136 | 13.594 | 0.50034 | 13.361 | 0.50482 | 13.4622 | 0.52512 | 6.1475 | 103.236 | 5.1167 | 0.24179 | 0.28946 | 0.18915 | -2.071 | -0.59066 | 95.3066 | 6.621 | 7.2204 | 7.6235 | 7.8462 | 11.9193 | 6.8582 | 7.5693 | 7.7531 | 7.6616 | 9.214 | -999 | -999 | -999 | -999 | -999 | 1.5037 | 3.0364 | -999 | -999 | -999 | 0.159 | 0.271 | 0.359 | 0.146 | 0 | 63
2003-10-02 06:00 | 0.8394 | -47.874 | -51.048 | 3.423 | 0.542 | 5.798 | 372.628 | 13.3894 | 0.52367 | 13.1707 | 0.52765 | 13.3066 | 0.54641 | 6.5508 | 91.5325 | 5.4371 | 0.54768 | 0.28419 | 0.18622 | -2.1439 | -0.65512 | 95.262 | 6.6214 | 7.1807 | 7.5602 | 7.763 | 11.8753 | 6.838 | 7.5013 | 7.6528 | 7.5803 | 9.3377 | -999 | -999 | -999 | -999 | -999 | 1.357 | 2.6501 | -999 | -999 | -999 | 0.159 | 0.272 | 0.359 | 0.146 | 0 | 63
2003-10-02 06:30 | 0.9552 | -46.684 | -47.503 | 3.755 | 0.4946 | 5.9156 | 373.067 | 12.9338 | 0.54867 | 12.7065 | 0.55307 | 12.8207 | 0.57194 | 4.8558 | 87.9217 | 4.0042 | 1.4225 | 0.28079 | 0.18261 | -2.576 | -0.84899 | 95.2568 | 6.6239 | 7.1509 | 7.5119 | 7.6909 | 11.1864 | 6.8259 | 7.4422 | 7.5699 | 7.4355 | 8.4005 | -999 | -999 | -999 | -999 | -999 | 1.2634 | 2.3043 | -999 | -999 | -999 | 0.159 | 0.272 | 0.358 | 0.146 | 0 | 63
2003-10-02 07:00 | 0.8076 | -46.07 | -48.741 | 1.542 | 0.4858 | 5.9052 | 372.782 | 12.8304 | 0.55137 | 12.6015 | 0.55616 | 12.6995 | 0.57564 | 4.9571 | 80.7478 | 4.1325 | 0.82605 | 0.27866 | 0.19289 | -2.3828 | -0.62466 | 95.2048 | 6.6192 | 7.1093 | 7.4501 | 7.553 | 11.0484 | 6.8026 | 7.3808 | 7.4381 | 7.2631 | 8.4102 | -999 | -999 | -999 | -999 | -999 | 0.91603 | 1.9809 | -999 | -999 | -999 | 0.16 | 0.272 | 0.358 | 0.146 | 0 | 63
2003-10-02 07:30 | 0.4603 | -47.309 | -35.8 | 1.361 | 0.3564 | 6.0048 | 372.815 | 12.6985 | 0.56436 | 12.4551 | 0.56944 | 12.5288 | 0.58979 | 4.4475 | 82.3499 | 3.7104 | 0.49063 | 0.36665 | 0.32364 | -2.5193 | -0.74259 | 95.1806 | 6.611 | 7.0839 | 7.394 | 7.45 | 10.7208 | 6.7792 | 7.3137 | 7.3285 | 7.1293 | 7.8698 | -999 | -999 | -999 | -999 | -999 | 0.6768 | 1.605 | -999 | -999 | -999 | 0.16 | 0.272 | 0.358 | 0.146 | 0 | 63
2003-10-02 08:00 | 0.3615 | -41.633 | -35.009 | 2.061 | 0.4099 | 6.0365 | 372.79 | 12.5738 | 0.57164 | 12.3364 | 0.57662 | 12.4128 | 0.59661 | 3.5671 | 88.7845 | 2.9692 | 6.9538 | 4.5054 | 8.3347 | 3.5074 | 0.58928 | 95.1826 | 6.6068 | 7.0454 | 7.3337 | 7.325 | 10.4493 | 6.7574 | 7.2493 | 7.2084 | 6.9669 | 7.4101 | -999 | -999 | -999 | -999 | -999 | 0.39632 | 1.2616 | -999 | -999 | -999 | 0.16 | 0.272 | 0.358 | 0.146 | 0 | 63
2003-10-02 08:30 | 0.136 | -30.267 | -26.73 | 3.383 | 0.2832 | 5.9582 | 372.836 | 12.4527 | 0.56929 | 12.2159 | 0.57427 | 12.2674 | 0.59549 | 2.6142 | 95.67 | 2.1625 | 28.6978 | 17.999 | 17.8633 | 11.1204 | 2.2319 | 95.1448 | 6.5967 | 6.9962 | 7.2627 | 7.2159 | 9.7357 | 6.7335 | 7.1801 | 7.0999 | 6.8304 | 6.8809 | -999 | -999 | -999 | -999 | -999 | 0.14489 | 0.88882 | -999 | -999 | -999 | 0.16 | 0.272 | 0.358 | 0.146 | 0 | 63
2003-10-02 09:00 | -0.0028 | -16.146 | -20.953 | 4.204 | 0.3183 | 5.8468 | 372.722 | 12.5115 | 0.558 | 12.3002 | 0.56203 | 12.3871 | 0.58225 | 2.4871 | 87.0751 | 2.0962 | 54.4417 | 34.362 | 30.0007 | 22.8391 | 3.2934 | 95.1337 | 6.5791 | 6.9579 | 7.1989 | 7.1495 | 9.9481 | 6.699 | 7.1066 | 7.0324 | 6.8097 | 7.2343 | -999 | -999 | -999 | -999 | -999 | 0.018741 | 0.52535 | -999 | -999 | -999 | 0.16 | 0.272 | 0.358 | 0.146 | 0 | 63
2003-10-02 09:30 | 0.0307 | -1.696 | -13.176 | 5.065 | 0.2522 | 5.7905 | 372.687 | 12.3655 | 0.55795 | 12.1556 | 0.56206 | 12.3028 | 0.58079 | 2.4242 | 101.63 | 2.0671 | 91.0961 | 56.2471 | 47.4384 | 39.222 | 5.5241 | 95.1165 | 6.5714 | 6.9353 | 7.1537 | 7.1709 | 10.4319 | 6.6742 | 7.0501 | 7.0313 | 6.9212 | 7.9099 | -999 | -999 | -999 | -999 | -999 | 0.25404 | 0.31895 | -999 | -999 | -999 | 0.159 | 0.272 | 0.358 | 0.146 | 0 | 63
2003-10-02 10:00 | -0.0457 | 17.14 | -17.421 | 14.01 | 0.4561 | 5.756 | 372.859 | 12.2832 | 0.55801 | 12.0971 | 0.56154 | 12.2652 | 0.57975 | 2.2475 | 93.339 | 1.9467 | 142.327 | 84.6456 | 73.7465 | 62.0271 | 9.5679 | 95.0748 | 6.5617 | 6.8956 | 7.111 | 7.2256 | 10.8213 | 6.6479 | 7.0039 | 7.0655 | 7.0447 | 8.4388 | -999 | -999 | -999 | -999 | -999 | 0.67016 | 0.35085 | -999 | -999 | -999 | 0.159 | 0.272 | 0.358 | 0.145 | 0 | 63
2003-10-02 10:30 | 0.2405 | 32.779 | 4.886 | 22.488 | 0.5857 | 5.6632 | 372.618 | 12.6233 | 0.53913 | 12.4527 | 0.54245 | 12.6808 | 0.5595 | 3.4121 | 90.4609 | 2.8692 | 172.364 | 108.679 | 88.5217 | 78.2578 | 11.2495 | 95.0159 | 6.5481 | 6.8577 | 7.0762 | 7.3767 | 11.8215 | 6.6175 | 6.9679 | 7.1643 | 7.3759 | 9.9327 | -999 | -999 | -999 | -999 | -999 | 1.338 | 0.55699 | -999 | -999 | -999 | 0.158 | 0.272 | 0.358 | 0.145 | 0 | 63
2003-10-02 11:00 | 0.447 | 69.097 | -21.003 | 21.987 | 0.6513 | 5.4958 | 372.102 | 13.3493 | 0.5023 | 13.2151 | 0.50436 | 13.5056 | 0.51994 | 5.4154 | 76.1665 | 4.5692 | 250.727 | 139.044 | 132.115 | 115.21 | 18.6158 | 94.9707 | 6.5286 | 6.8168 | 7.0549 | 7.6234 | 13.3941 | 6.5749 | 6.9462 | 7.3539 | 7.8372 | 11.7496 | -999 | -999 | -999 | -999 | -999 | 2.46 | 1.07 | -999 | -999 | -999 | 0.158 | 0.272 | 0.358 | 0.145 | 0 | 63
2003-10-02 11:30 | 0.7233 | 25.332 | -29.236 | 19.408 | 0.6151 | 5.3283 | 371.817 | 14.0013 | 0.46774 | 13.8324 | 0.47052 | 14.0669 | 0.48801 | 5.9837 | 74.6838 | 5.0421 | 137.983 | 86.3653 | 70.381 | 60.3257 | 8.6825 | 94.9122 | 6.533 | 6.8099 | 7.0905 | 7.8749 | 13.3066 | 6.5705 | 6.9832 | 7.5895 | 8.0829 | 11.5641 | -999 | -999 | -999 | -999 | -999 | 3.7046 | 1.9621 | -999 | -999 | -999 | 0.158 | 0.272 | 0.358 | 0.145 | 0 | 63
2003-10-02 12:00 | 0.5314 | 9.608 | -31.987 | 19.029 | 0.5094 | 5.2172 | 371.744 | 14.3336 | 0.44845 | 14.1394 | 0.45177 | 14.337 | 0.47053 | 5.7221 | 72.8648 | 4.7908 | 97.8054 | 60.6749 | 49.5389 | 41.1055 | 5.5093 | 94.9174 | 6.539 | 6.813 | 7.1397 | 7.916 | 13.3296 | 6.5668 | 7.038 | 7.679 | 8.0849 | 11.2018 | -999 | -999 | -999 | -999 | -999 | 3.8714 | 2.9035 | -999 | -999 | -999 | 0.157 | 0.271 | 0.358 | 0.145 | 0 | 63
2003-10-02 12:30 | -999 | 11.137 | -163.147 | 81.504 | 0.8816 | 5.0309 | 371.292 | 14.875 | 0.42068 | 14.661 | 0.4272 | 14.824 | 0.45055 | 1801790 | 97.0941 | 1801790 | 98.2761 | 59.6652 | 49.2702 | 41.278 | 5.3924 | 94.8952 | 6.5334 | 6.8165 | 7.1656 | 7.911 | 13.4355 | 6.561 | 7.0784 | 7.7094 | 8.1018 | 11.0591 | -999 | -999 | -999 | -999 | -999 | 3.6901 | 3.505 | -999 | -999 | -999 | 0.156 | 0.271 | 0.358 | 0.145 | 0 | 63
2003-10-02 13:00 | 1.6925 | 20.46 | -72.172 | 48.409 | 0.9209 | 4.2739 | 367.687 | 18.1061 | 0.30852 | 17.8089 | 0.31279 | 17.7851 | 0.3354 | 6.7296 | 123.552 | 5.6675 | 123.206 | 72.5149 | 61.7208 | 54.3285 | 8.1583 | 94.8442 | 6.5038 | 6.8079 | 7.1449 | 7.9547 | 15.9831 | 6.5262 | 7.0858 | 7.7599 | 8.4005 | 13.5328 | -999 | -999 | -999 | -999 | -999 | 3.79 | 3.8572 | -999 | -999 | -999 | 0.154 | 0.271 | 0.358 | 0.145 | 0 | 63
2003-10-02 13:30 | 1.5788 | 26.125 | 37.293 | 83.669 | 1.4044 | 4.4695 | 368.607 | 18.1315 | 0.31465 | 17.9084 | 0.31532 | 18.1 | 0.33313 | 7.525 | 123.656 | 6.4337 | 137.699 | 84.6549 | 69.2593 | 59.2774 | 6.2714 | 94.7863 | 6.5151 | 6.8137 | 7.1806 | 8.2585 | 16.9109 | 6.531 | 7.1235 | 8.0091 | 8.8708 | 14.2426 | -999 | -999 | -999 | -999 | -999 | 4.9592 | 4.3067 | -999 | -999 | -999 | 0.151 | 0.27 | 0.358 | 0.145 | 0 | 63
2003-10-02 14:00 | 1.5099 | 213.703 | 92.498 | 76.017 | 1.4674 | 3.8387 | 364.404 | 22.7581 | 0.20842 | 22.6131 | 0.20824 | 22.9793 | 0.22382 | 12.9242 | 146.718 | 11.0354 | 582.17 | 384.443 | 318.386 | 290.269 | 47.7008 | 94.7502 | 6.4683 | 6.7801 | 7.1677 | 8.6132 | 22.455 | 6.4743 | 7.142 | 8.3238 | 10.326 | 20.9111 | -999 | -999 | -999 | -999 | -999 | 6.4174 | 5.1234 | -999 | -999 | -999 | 0.15 | 0.269 | 0.358 | 0.145 | 0 | 63
2003-10-02 14:30 | 1.3784 | 283.708 | 90.901 | 68.909 | 1.4513 | 4.0483 | 364.398 | 22.9378 | 0.21542 | 22.853 | 0.2144 | 23.3951 | 0.2276 | 14.2746 | 147.544 | 12.1163 | 758.765 | 559.464 | 411.086 | 377.562 | 59.1902 | 94.7478 | 6.5473 | 6.8507 | 7.3379 | 9.7266 | 23.6441 | 6.5278 | 7.2961 | 9.4688 | 12.2788 | 22.8641 | -999 | -999 | -999 | -999 | -999 | 10.4643 | 6.6335 | -999 | -999 | -999 | 0.149 | 0.269 | 0.358 | 0.145 | 0 | 63
2003-10-02 15:00 | 0.9551 | 257.887 | 86.418 | 65.084 | 1.4975 | 4.2562 | 364.469 | 22.6565 | 0.22849 | 22.5791 | 0.22734 | 23.1226 | 0.24025 | 14.9167 | 149.457 | 12.6829 | 711.05 | 536.521 | 379.789 | 352.553 | 53.8374 | 94.7272 | 6.6147 | 6.9436 | 7.5873 | 10.6203 | 23.4141 | 6.5878 | 7.5807 | 10.4796 | 12.9752 | 22.1525 | -999 | -999 | -999 | -999 | -999 | 13.7098 | 9.4747 | -999 | -999 | -999 | 0.148 | 0.268 | 0.358 | 0.145 | 0 | 63
2003-10-02 15:30 | 1.8769 | 239.411 | 81.989 | 63.921 | 1.5244 | 4.5122 | 364.565 | 22.1548 | 0.24722 | 22.0702 | 0.24616 | 22.5783 | 0.25889 | 14.625 | 146.663 | 12.4987 | 680.364 | 445.815 | 363.234 | 338.413 | 51.0753 | 94.6532 | 6.6448 | 7.0464 | 7.8446 | 11.0444 | 22.8099 | 6.6462 | 7.9096 | 10.9239 | 12.9557 | 22.0223 | -999 | -999 | -999 | -999 | -999 | 14.8685 | 12.3796 | -999 | -999 | -999 | 0.148 | 0.268 | 0.358 | 0.145 | 0 | 63
2003-10-02 16:00 | 2.0742 | 224.042 | 26.589 | 52.157 | 1.5114 | 4.6791 | 364.558 | 22.2609 | 0.2537 | 22.1711 | 0.25264 | 22.6614 | 0.26527 | 15.2608 | 146.562 | 13.0717 | 650.451 | 329.971 | 347.431 | 324.13 | 48.5627 | 94.6406 | 6.648 | 7.1487 | 8.0534 | 11.3434 | 22.7495 | 6.6932 | 8.1843 | 11.2457 | 13.242 | 21.9965 | -999 | -999 | -999 | -999 | -999 | 15.3012 | 14.3784 | -999 | -999 | -999 | 0.148 | 0.268 | 0.358 | 0.145 | 0 | 63
2003-10-02 16:30 | 1.9905 | 127.29 | -24.649 | 49.369 | 1.5602 | 4.8095 | 364.747 | 22.0152 | 0.26281 | 21.8875 | 0.26216 | 22.2824 | 0.27578 | 15.3554 | 151.445 | 13.0467 | 414.178 | 190.153 | 216.89 | 202.786 | 29.2165 | 94.5843 | 6.6635 | 7.2686 | 8.2553 | 11.4094 | 21.7831 | 6.7631 | 8.4373 | 11.4565 | 13.0535 | 20.4985 | -999 | -999 | -999 | -999 | -999 | 15.1564 | 15.8297 | -999 | -999 | -999 | 0.147 | 0.268 | 0.358 | 0.145 | 0 | 63
2003-10-02 17:00 | 2.0339 | 49.443 | -23.21 | 42.537 | 1.4024 | 4.8655 | 364.818 | 21.6373 | 0.27061 | 21.4645 | 0.27066 | 21.7446 | 0.28567 | 15.1337 | 153.639 | 12.8521 | 224.97 | 131.853 | 110.644 | 103.935 | 13.4052 | 94.5859 | 6.6748 | 7.3752 | 8.4076 | 11.1454 | 20.7401 | 6.84 | 8.6375 | 11.2828 | 12.4181 | 18.7635 | -999 | -999 | -999 | -999 | -999 | 13.6703 | 16.6746 | -999 | -999 | -999 | 0.147 | 0.268 | 0.357 | 0.145 | 0 | 63
2003-10-02 17:30 | 1.1684 | 36.546 | -48.574 | 38.566 | 1.2073 | 4.8843 | 364.877 | 21.5228 | 0.27322 | 21.3511 | 0.27334 | 21.6048 | 0.2886 | 14.2458 | 155.54 | 12.12 | 183.051 | 87.7257 | 96.4602 | 88.5005 | 12.5176 | 94.6408 | 6.6823 | 7.4656 | 8.493 | 10.884 | 20.4592 | 6.9048 | 8.7505 | 11.0275 | 12.0658 | 18.2047 | -999 | -999 | -999 | -999 | -999 | 12.0314 | 16.5753 | -999 | -999 | -999 | 0.147 | 0.267 | 0.357 | 0.145 | 0 | 63
2003-10-02 18:00 | 1.3032 | 0.735 | -60.331 | 30.59 | 1.0502 | 4.8477 | 365.051 | 21.4198 | 0.273 | 21.2166 | 0.27357 | 21.4319 | 0.28952 | 11.2908 | 161.496 | 9.5983 | 85.4722 | 48.6646 | 43.5972 | 38.7733 | 4.7797 | 94.6755 | 6.7024 | 7.5484 | 8.552 | 10.6922 | 19.8318 | 6.9742 | 8.8065 | 10.8488 | 11.7537 | 17.2577 | -999 | -999 | -999 | -999 | -999 | 10.8112 | 16.0102 | -999 | -999 | -999 | 0.147 | 0.267 | 0.357 | 0.145 | 0 | 63
2003-10-02 18:30 | 1.4457 | -18.944 | -64.448 | 29.094 | 1.0398 | 4.8841 | 365.252 | 21.0516 | 0.28015 | 20.8312 | 0.28111 | 21.0203 | 0.29726 | 9.6996 | 159.818 | 8.1558 | 44.9038 | 26.497 | 23.1754 | 19.3818 | 1.9926 | 94.6704 | 6.7263 | 7.6143 | 8.5831 | 10.4915 | 19.1016 | 7.0387 | 8.8324 | 10.6394 | 11.3979 | 16.2266 | -999 | -999 | -999 | -999 | -999 | 9.7199 | 15.2478 | -999 | -999 | -999 | 0.147 | 0.267 | 0.357 | 0.145 | 0 | 63
2003-10-02 19:00 | 1.4175 | -29.772 | -78.818 | 31.913 | 1.0936 | 4.9808 | 365.386 | 20.6384 | 0.29133 | 20.4116 | 0.29242 | 20.587 | 0.30878 | 10.4083 | 156.915 | 8.8267 | 20.2751 | 11.8545 | 11.3055 | 8.1945 | 0.62122 | 94.679 | 6.7517 | 7.6443 | 8.5803 | 10.2936 | 18.757 | 7.0906 | 8.8287 | 10.4286 | 11.117 | 15.8199 | -999 | -999 | -999 | -999 | -999 | 8.7278 | 14.2909 | -999 | -999 | -999 | 0.147 | 0.267 | 0.357 | 0.145 | 0 | 63
2003-10-02 19:30 | 1.773 | -36.668 | -74.793 | 32.39 | 1.1656 | 5.0038 | 365.538 | 20.403 | 0.29619 | 20.1717 | 0.29751 | 20.3173 | 0.31421 | 10.0108 | 154.93 | 8.4375 | 5.3596 | 3.2742 | 3.1795 | 0.87582 | -0.38905 | 94.7078 | 6.7767 | 7.667 | 8.5693 | 10.1302 | 18.3929 | 7.1371 | 8.8021 | 10.254 | 10.8786 | 15.3262 | -999 | -999 | -999 | -999 | -999 | 7.9803 | 13.2702 | -999 | -999 | -999 | 0.147 | 0.267 | 0.357 | 0.145 | 0 | 63
2003-10-02 20:00 | 1.8929 | -37.691 | -119 | 34.078 | 1.3185 | 5.0489 | 365.579 | 20.2423 | 0.30097 | 20.0156 | 0.30102 | 20.1876 | 0.31835 | 10.7433 | 155.487 | 9.0546 | 0.42791 | 0.55629 | 0.21838 | -1.6481 | -0.73978 | 94.6973 | 6.7945 | 7.6759 | 8.5405 | 9.9965 | 18.3319 | 7.1694 | 8.7632 | 10.1003 | 10.7297 | 15.3728 | -999 | -999 | -999 | -999 | -999 | 7.4329 | 12.3093 | -999 | -999 | -999 | 0.147 | 0.267 | 0.357 | 0.145 | 0 | 63
2003-10-02 20:30 | 3.018 | -37.176 | -43.324 | 29.305 | 1.1306 | 5.1267 | 365.618 | 19.7728 | 0.31262 | 19.5563 | 0.30844 | 19.7313 | 0.32982 | 11.4163 | 156.253 | 9.6587 | 0.14358 | 0.39235 | 0.088091 | -1.7006 | -0.76381 | 94.7438 | 6.8224 | 7.6905 | 8.5236 | 9.9286 | 18.0263 | 7.2036 | 8.7278 | 10.0081 | 10.6321 | 15.2481 | -999 | -999 | -999 | -999 | -999 | 7.1775 | 11.4858 | -999 | -999 | -999 | 0.146 | 0.267 | 0.357 | 0.145 | 0 | 63
2003-10-02 21:00 | 2.4406 | -35.691 | -49.245 | 26.99 | 1.0935 | 5.1363 | 365.709 | 19.3505 | 0.32037 | 19.1286 | 0.3186 | 19.289 | 0.33852 | 9.7079 | 155.417 | 8.2392 | 0.14533 | 0.38853 | 0.085098 | -1.7841 | -0.78802 | 94.7509 | 6.8526 | 7.7062 | 8.5115 | 9.8503 | 17.5218 | 7.2336 | 8.696 | 9.9204 | 10.4716 | 14.6341 | -999 | -999 | -999 | -999 | -999 | 6.8858 | 10.8425 | -999 | -999 | -999 | 0.146 | 0.267 | 0.357 | 0.145 | 0 | 63
2003-10-02 21:30 | 1.5845 | -34.211 | -58.92 | 25.389 | 0.9939 | 5.1579 | 365.812 | 19.151 | 0.32499 | 18.9314 | 0.32436 | 19.0966 | 0.34463 | 10.3733 | 159.311 | 8.7821 | 0.13093 | 0.38204 | 0.091982 | -1.6712 | -0.70243 | 94.7563 | 6.8664 | 7.708 | 8.4856 | 9.7534 | 17.3373 | 7.2511 | 8.6583 | 9.8115 | 10.3571 | 14.6002 | -999 | -999 | -999 | -999 | -999 | 6.5157 | 10.2715 | -999 | -999 | -999 | 0.146 | 0.267 | 0.357 | 0.145 | 0 | 63
2003-10-02 22:00 | 0.7169 | -35.689 | -56.925 | 17.978 | 0.7422 | 5.144 | 365.908 | 18.9905 | 0.32715 | 18.763 | 0.32752 | 18.9111 | 0.34838 | 9.1658 | 164.889 | 7.7092 | 0.1287 | 0.3767 | 0.095152 | -1.7652 | -0.67959 | 94.7398 | 6.8864 | 7.7101 | 8.4682 | 9.6845 | 16.9797 | 7.267 | 8.6254 | 9.7353 | 10.2493 | 14.2478 | -999 | -999 | -999 | -999 | -999 | 6.2566 | 9.7527 | -999 | -999 | -999 | 0.146 | 0.267 | 0.356 | 0.145 | 0 | 63
2003-10-02 22:30 | 1.3192 | -39.442 | -67.502 | 20.467 | 0.7761 | 5.1563 | 366.168 | 18.5529 | 0.33611 | 18.311 | 0.33852 | 18.4428 | 0.36006 | 6.9154 | 150.458 | 5.8383 | 0.15774 | 0.36157 | 0.096788 | -2.321 | -1.0667 | 94.7496 | 6.9087 | 7.7128 | 8.4483 | 9.5881 | 16.4158 | 7.2847 | 8.5976 | 9.6434 | 10.0217 | 13.0779 | -999 | -999 | -999 | -999 | -999 | 5.9067 | 9.3011 | -999 | -999 | -999 | 0.146 | 0.267 | 0.356 | 0.145 | 0 | 63
2003-10-02 23:00 | 0.7585 | -32.497 | -54.181 | 16.928 | 0.6094 | 5.1559 | 366.02 | 18.5072 | 0.3368 | 18.2649 | 0.33984 | 18.3746 | 0.36186 | 6.5275 | 160.961 | 5.5233 | 0.15395 | 0.36062 | 0.10399 | -1.9209 | -0.71491 | 94.7702 | 6.9254 | 7.7136 | 8.4157 | 9.4308 | 16.147 | 7.2884 | 8.5556 | 9.4887 | 9.8477 | 13.1212 | -999 | -999 | -999 | -999 | -999 | 5.3093 | 8.7852 | -999 | -999 | -999 | 0.146 | 0.267 | 0.356 | 0.145 | 0 | 63
2003-10-02 23:30 | 0.9123 | -27.27 | -49.331 | 16.882 | 0.646 | 5.2032 | 366.302 | 18.3461 | 0.34359 | 18.0976 | 0.34699 | 18.2143 | 0.36924 | 5.6883 | 157 | 4.8012 | 0.15735 | 0.35478 | 0.097423 | -2.0717 | -1.062 | 94.806 | 6.9376 | 7.7057 | 8.378 | 9.3603 | 15.8373 | 7.2944 | 8.5077 | 9.4092 | 9.7798 | 12.7502 | -999 | -999 | -999 | -999 | -999 | 5.0471 | 8.1998 | -999 | -999 | -999 | 0.146 | 0.267 | 0.356 | 0.145 | 0 | 63
2003-10-03 | 0.8927 | -24.581 | -56.014 | 21.831 | 0.8616 | 5.2203 | 366.394 | 18.0446 | 0.35195 | 17.7839 | 0.356 | 17.878 | 0.37874 | 5.9925 | 159.833 | 4.96 | 0.15619 | 0.36218 | 0.095943 | -1.7389 | -0.79555 | 94.8423 | 6.9566 | 7.7011 | 8.3534 | 9.2842 | 15.5798 | 7.3054 | 8.47 | 9.3354 | 9.7014 | 12.779 | -999 | -999 | -999 | -999 | -999 | 4.8223 | 7.7681 | -999 | -999 | -999 | 0.146 | 0.267 | 0.356 | 0.145 | 0 | 63
2003-10-03 00:30 | 1.0383 | -25.59 | -53.873 | 21.882 | 0.9431 | 5.3155 | 365.637 | 18.1445 | 0.35602 | 17.9242 | 0.35858 | 18.0906 | 0.37931 | 7.8354 | 161.239 | 6.6092 | 0.16143 | 0.36083 | 0.092727 | -1.6225 | -0.78295 | 94.825 | 6.9577 | 7.6828 | 8.3101 | 9.2593 | 16.1489 | 7.2971 | 8.4228 | 9.2908 | 9.7617 | 13.5199 | -999 | -999 | -999 | -999 | -999 | 4.8078 | 7.4237 | -999 | -999 | -999 | 0.146 | 0.267 | 0.356 | 0.145 | 0 | 63
2003-10-03 01:00 | 0.8701 | -24.957 | -46.232 | 18.668 | 0.8376 | 5.4989 | 365.797 | 17.2192 | 0.39159 | 17.004 | 0.39446 | 17.1765 | 0.41461 | 8.0954 | 158.214 | 6.7642 | 0.16739 | 0.36684 | 0.088926 | -1.7253 | -0.99802 | 94.8058 | 6.9842 | 7.6896 | 8.3047 | 9.2671 | 15.5474 | 7.3119 | 8.4035 | 9.2915 | 9.7112 | 12.9492 | -999 | -999 | -999 | -999 | -999 | 4.945 | 7.237 | -999 | -999 | -999 | 0.146 | 0.267 | 0.356 | 0.145 | 0 | 63
2003-10-03 01:30 | 0.755 | -23.408 | -43.112 | 17.458 | 0.8204 | 5.4892 | 365.653 | 16.9579 | 0.39794 | 16.7505 | 0.40085 | 16.9188 | 0.42077 | 7.9642 | 164.788 | 6.7117 | 0.16428 | 0.37201 | 0.091743 | -1.4444 | -0.65099 | 94.8343 | 6.9916 | 7.6819 | 8.2851 | 9.2197 | 15.2711 | 7.3117 | 8.3775 | 9.2422 | 9.6508 | 12.9598 | -999 | -999 | -999 | -999 | -999 | 4.8278 | 7.1135 | -999 | -999 | -999 | 0.146 | 0.267 | 0.356 | 0.144 | 0 | 63
2003-10-03 02:00 | 0.9296 | -21.706 | -36.052 | 17.526 | 0.7994 | 5.4381 | 365.656 | 16.9816 | 0.39376 | 16.7706 | 0.39649 | 16.9461 | 0.41628 | 7.2529 | 172.523 | 6.1479 | 0.14324 | 0.36205 | 0.092138 | -1.4149 | -0.62477 | 94.8424 | 6.9955 | 7.6699 | 8.2587 | 9.179 | 15.1946 | 7.3044 | 8.3516 | 9.2016 | 9.6115 | 12.8987 | -999 | -999 | -999 | -999 | -999 | 4.7007 | 6.9605 | -999 | -999 | -999 | 0.146 | 0.267 | 0.356 | 0.144 | 0 | 63
2003-10-03 02:30 | 0.7864 | -20.484 | -42.555 | 20.704 | 0.7849 | 5.5654 | 365.488 | 16.7596 | 0.40853 | 16.5451 | 0.41156 | 16.7306 | 0.43111 | 7.0171 | 184.994 | 5.5858 | 0.15216 | 0.3653 | 0.089778 | -1.4787 | -0.77763 | 94.8441 | 7.0062 | 7.6665 | 8.242 | 9.1582 | 15.0202 | 7.3096 | 8.3312 | 9.1824 | 9.6013 | 12.8758 | -999 | -999 | -999 | -999 | -999 | 4.6376 | 6.8277 | -999 | -999 | -999 | 0.146 | 0.267 | 0.356 | 0.144 | 0 | 63
2003-10-03 03:00 | 0.1905 | -19.635 | -12.118 | 5.746 | 0.7429 | 5.5342 | 365.487 | 16.6976 | 0.40847 | 16.4701 | 0.41204 | 16.6216 | 0.43245 | 6.8417 | 189.586 | 5.2833 | 0.15486 | 0.36597 | 0.091498 | -1.2828 | -0.53065 | 94.8043 | 7.0115 | 7.6604 | 8.224 | 9.1184 | 14.8642 | 7.31 | 8.3126 | 9.1611 | 9.5672 | 12.8114 | -999 | -999 | -999 | -999 | -999 | 4.532 | 6.7408 | -999 | -999 | -999 | 0.146 | 0.267 | 0.356 | 0.144 | 0 | 63
2003-10-03 03:30 | -1.4548 | -19.217 | -9.657 | 7.67 | 0.6294 | 5.4402 | 365.59 | 16.8737 | 0.39688 | 16.6696 | 0.39966 | 16.8324 | 0.42005 | 6.6762 | 206.83 | 5.0388 | 0.18494 | 0.36495 | 0.091 | -1.3725 | -0.68319 | 94.7734 | 7.0128 | 7.6483 | 8.1998 | 9.0816 | 15.1003 | 7.3046 | 8.2919 | 9.1341 | 9.5446 | 12.8329 | -999 | -999 | -999 | -999 | -999 | 4.4417 | 6.6535 | -999 | -999 | -999 | 0.148 | 0.267 | 0.356 | 0.144 | 0 | 63
2003-10-03 04:00 | -2.3634 | -17.056 | -20.807 | 18.882 | 0.4349 | 5.9623 | 367.665 | 15.1558 | 0.47983 | 14.9954 | 0.48176 | 15.2247 | 0.50001 | 5.8696 | 242.44 | 4.7767 | 0.28557 | 0.36112 | 0.076694 | -2.0428 | -1.3191 | 94.7969 | 7.0367 | 7.668 | 8.211 | 9.0365 | 14.073 | 7.3234 | 8.2937 | 9.1302 | 9.4216 | 11.7211 | -999 | -999 | -999 | -999 | -999 | 4.2571 | 6.5802 | -999 | -999 | -999 | 0.149 | 0.267 | 0.356 | 0.144 | 0 | 63.373
2003-10-03 04:30 | -999 | -19.643 | -15.695 | 21.588 | 0.2138 | 6.8029 | 376.556 | 12.3841 | 0.61175 | 12.2259 | 0.61566 | 12.4323 | 0.63543 | 4.1304 | 279.789 | 3.3329 | 0.70237 | 0.29794 | 0.068577 | -4.3178 | -0.91242 | 94.8236 | 7.0602 | 7.6969 | 8.2249 | 8.9191 | 11.1203 | 7.3527 | 8.3125 | 9.0658 | 9.059 | 9.062 | -999 | -999 | -999 | -999 | -999 | 3.6665 | 6.4725 | -999 | -999 | -999 | 0.15 | 0.267 | 0.356 | 0.144 | 0 | 67.3083
2003-10-03 05:00 | 0.3694 | -19.545 | -23.414 | 23.259 | 0.3185 | 7.7202 | 400.756 | 11.3115 | 0.67004 | 11.1065 | 0.67779 | 11.1853 | 0.7043 | 1.8133 | 262.34 | 1.4275 | 1.5415 | 0.105 | 0.078925 | -3.9429 | 0.47738 | 94.8027 | 7.0496 | 7.6775 | 8.177 | 8.6617 | 9.167 | 7.3448 | 8.2735 | 8.825 | 8.6597 | 8.047 | -999 | -999 | -999 | -999 | -999 | 2.6124 | 6.1015 | -999 | -999 | -999 | 0.15 | 0.267 | 0.356 | 0.144 | 0 | 77.4329
2003-10-03 05:30 | -1.2132 | -19.048 | -11.572 | 3.579 | 0.1912 | 7.8467 | 408.333 | 10.8374 | 0.69221 | 10.6124 | 0.70024 | 10.6829 | 0.72576 | 2.1608 | 246.047 | 1.6679 | 0.97748 | -0.0039219 | 0.080152 | -3.3837 | 0.54928 | 94.8088 | 7.0284 | 7.6478 | 8.101 | 8.4027 | 8.655 | 7.3282 | 8.2059 | 8.5854 | 8.3521 | 7.6196 | -999 | -999 | -999 | -999 | -999 | 1.6403 | 5.4219 | -999 | -999 | -999 | 0.151 | 0.268 | 0.355 | 0.144 | 0 | 74.981
2003-10-03 06:00 | -1.4582 | -14.937 | -11.137 | 3.761 | 0.2241 | 6.7293 | 372.638 | 10.5805 | 0.69752 | 10.3557 | 0.70467 | 10.4452 | 0.72699 | 2.1904 | 223.154 | 1.6679 | 0.15961 | 0.029724 | 0.077336 | -2.6921 | -0.10074 | 94.8054 | 7.0132 | 7.6101 | 8.0143 | 8.1884 | 8.4498 | 7.3083 | 8.1198 | 8.3773 | 8.1389 | 7.4949 | -999 | -999 | -999 | -999 | -999 | 0.92298 | 4.6407 | -999 | -999 | -999 | 0.151 | 0.268 | 0.355 | 0.144 | 0 | 64.3737
2003-10-03 06:30 | 1.0725 | -13.894 | -13.381 | 5.254 | 0.2579 | 6.7389 | 371.85 | 10.3592 | 0.69952 | 10.1603 | 0.70583 | 10.3106 | 0.72561 | 2.0838 | 233.055 | 1.7229 | 0.71971 | 0.072707 | 0.074838 | -2.281 | -0.20734 | 94.7442 | 7.0076 | 7.5738 | 7.9309 | 8.0465 | 8.5368 | 7.2886 | 8.0281 | 8.2232 | 8.0074 | 7.4496 | -999 | -999 | -999 | -999 | -999 | 0.55868 | 3.9166 | -999 | -999 | -999 | 0.151 | 0.268 | 0.355 | 0.144 | 0 | 66.5213
2003-10-03 07:00 | -0.096 | -13.022 | -5.357 | -0.96 | 0.192 | 6.5446 | 368.168 | 10.1528 | 0.70786 | 9.9463 | 0.71369 | 10.0907 | 0.73277 | 2.0383 | 228.303 | 1.6579 | 0.66452 | 0.12322 | 0.076147 | -2.0126 | -0.24893 | 94.7059 | 7.0074 | 7.54 | 7.8574 | 7.9272 | 8.5612 | 7.2721 | 7.9441 | 8.0964 | 7.8733 | 7.3369 | -999 | -999 | -999 | -999 | -999 | 0.35131 | 3.3401 | -999 | -999 | -999 | 0.152 | 0.268 | 0.355 | 0.144 | 0 | 63
2003-10-03 07:30 | -0.0608 | -11.985 | -0.84 | -0.081 | 0.0658 | 6.4844 | 368.68 | 10.1613 | 0.70409 | 9.9286 | 0.71012 | 10.0184 | 0.73086 | 1.6208 | 176.173 | 1.1162 | 0.19526 | 0.1307 | 0.089103 | -1.5545 | -0.54975 | 94.6985 | 7.005 | 7.5056 | 7.784 | 7.8296 | 8.0166 | 7.2527 | 7.8604 | 7.9795 | 7.7511 | 7.1322 | -999 | -999 | -999 | -999 | -999 | 0.2098 | 2.8637 | -999 | -999 | -999 | 0.152 | 0.268 | 0.355 | 0.144 | 0 | 63
2003-10-03 08:00 | -0.0298 | -11.742 | -0.59 | -0.206 | 0.0956 | 6.6028 | 370.852 | 9.5513 | 0.74048 | 9.3371 | 0.74433 | 9.4453 | 0.7605 | 0.59042 | 175.841 | 0.37958 | 1.272 | 0.80869 | 0.81927 | -1.4014 | -1.0416 | 94.5876 | 7.0055 | 7.4671 | 7.7248 | 7.7181 | 7.3507 | 7.2415 | 7.7918 | 7.8626 | 7.5865 | 6.6394 | -999 | -999 | -999 | -999 | -999 | 0.01594 | 2.4565 | -999 | -999 | -999 | 0.152 | 0.268 | 0.355 | 0.144 | 0 | 63
2003-10-03 08:30 | 0.0378 | -11.558 | -1.434 | 0.038 | 0.0691 | 6.601 | 371.077 | 9.2841 | 0.75228 | 8.9391 | 0.76115 | 8.7065 | 0.78741 | 0.5175 | 205.943 | 0.33208 | 9.1896 | 5.8578 | 3.9292 | 1.6981 | -0.67014 | 94.5715 | 7.0079 | 7.4322 | 7.6677 | 7.5461 | 6.57 | 7.2257 | 7.7226 | 7.7049 | 7.3483 | 6.0061 | -999 | -999 | -999 | -999 | -999 | -0.4213 | 2.0323 | -999 | -999 | -999 | 0.153 | 0.269 | 0.355 | 0.144 | 0 | 63
2003-10-03 09:00 | -0.0971 | -3.848 | 0.523 | -0.065 | 0.032 | 6.7386 | 372.174 | 9.1627 | 0.77104 | 8.7651 | 0.78029 | 8.1255 | 0.81466 | 0.59875 | 251.107 | 0.31375 | 26.971 | 16.9161 | 12.9199 | 10.2899 | 0.53402 | 94.5079 | 6.9957 | 7.3938 | 7.5934 | 7.3562 | 6.588 | 7.1991 | 7.6414 | 7.5239 | 7.1568 | 6.0367 | -999 | -999 | -999 | -999 | -999 | -0.98473 | 1.5143 | -999 | -999 | -999 | 0.153 | 0.269 | 0.355 | 0.144 | 0 | 63
2003-10-03 09:30 | -0.8914 | 5.041 | -1.507 | -0.689 | 0.1178 | 6.7825 | 372.857 | 8.906 | 0.78703 | 8.6112 | 0.78952 | 8.1317 | 0.81596 | 0.2 | 222.273 | 0.2 | 56.6934 | 35.453 | 27.4463 | 23.2701 | 1.9804 | 94.4812 | 6.976 | 7.3418 | 7.5032 | 7.2664 | 7.1611 | 7.1638 | 7.5453 | 7.4043 | 7.1209 | 6.5377 | -999 | -999 | -999 | -999 | -999 | -1.1454 | 0.98366 | -999 | -999 | -999 | 0.153 | 0.269 | 0.355 | 0.144 | 0 | 63
2003-10-03 10:00 | -0.175 | 14.074 | -0.098 | 0.753 | 0.1193 | 6.6966 | 375.133 | 8.5778 | 0.79525 | 8.1724 | 0.79699 | 7.885 | 0.8218 | 0.46833 | 99.7426 | 0.36667 | 78.2282 | 49.2301 | 38.5551 | 32.9381 | 3.2311 | 94.4322 | 6.9537 | 7.2832 | 7.424 | 7.3111 | 7.8439 | 7.1286 | 7.4559 | 7.3756 | 7.2301 | 7.239 | -999 | -999 | -999 | -999 | -999 | -0.76377 | 0.65952 | -999 | -999 | -999 | 0.153 | 0.269 | 0.355 | 0.144 | 0 | 63
2003-10-03 10:30 | 0.7671 | 10.419 | -1.082 | 0.931 | 0.0907 | 6.6894 | 377.093 | 8.4899 | 0.79704 | 8.2469 | 0.80149 | 8.2905 | 0.82671 | 0.47 | 96.6741 | 0.27542 | 55.1284 | 33.3952 | 26.3954 | 22.1857 | 2.0048 | 94.3435 | 6.9351 | 7.2337 | 7.3675 | 7.4133 | 8.206 | 7.0921 | 7.3872 | 7.4185 | 7.3652 | 7.6502 | -999 | -999 | -999 | -999 | -999 | -0.096026 | 0.64936 | -999 | -999 | -999 | 0.152 | 0.269 | 0.355 | 0.144 | 0 | 63
2003-10-03 11:00 | -0.1104 | 19.647 | 1.037 | 4.658 | 0.1738 | 6.7042 | 379.417 | 8.4982 | 0.79776 | 8.3432 | 0.80193 | 8.5877 | 0.82035 | 0.69667 | 91.2647 | 0.4875 | 88.8749 | 53.6166 | 43.0617 | 37.0186 | 3.9416 | 94.272 | 6.9286 | 7.2027 | 7.3419 | 7.5165 | 8.5641 | 7.0659 | 7.3503 | 7.4853 | 7.5223 | 8.1597 | -999 | -999 | -999 | -999 | -999 | 0.48646 | 0.88893 | -999 | -999 | -999 | 0.152 | 0.269 | 0.355 | 0.144 | 0 | 63
2003-10-03 11:30 | -1.1376 | 36.997 | 53.19 | 35.288 | 0.3149 | 6.7915 | 377.086 | 8.9105 | 0.7889 | 8.7873 | 0.79055 | 9.0904 | 0.80232 | 0.53 | 71.6914 | 0.49292 | 147.011 | 85.2793 | 72.4185 | 63.7545 | 7.9066 | 94.2063 | 6.9171 | 7.1686 | 7.3271 | 7.655 | 9.1992 | 7.0381 | 7.3317 | 7.5978 | 7.7767 | 9.0532 | -999 | -999 | -999 | -999 | -999 | 1.1214 | 1.256 | -999 | -999 | -999 | 0.151 | 0.268 | 0.355 | 0.144 | 0 | 63
2003-10-03 12:00 | -0.7581 | 138.213 | 35.306 | 21.594 | 0.1403 | 6.6495 | 373.361 | 9.4177 | 0.75571 | 9.3699 | 0.75468 | 9.8706 | 0.75909 | 2.1125 | 43.9435 | 1.8762 | 439.969 | 256.006 | 219.774 | 198.805 | 28.3108 | 94.1687 | 6.8933 | 7.1298 | 7.3052 | 7.9975 | 11.1188 | 6.9968 | 7.3156 | 7.8472 | 8.6067 | 12.8854 | -999 | -999 | -999 | -999 | -999 | 2.3185 | 1.8058 | -999 | -999 | -999 | 0.151 | 0.268 | 0.355 | 0.144 | 0 | 63
2003-10-03 12:30 | -0.1567 | 100.522 | 44.246 | 26.494 | 0.2661 | 6.6042 | 371.777 | 9.7585 | 0.73575 | 9.702 | 0.73481 | 10.188 | 0.73891 | 0.51875 | 117.284 | 0.55792 | 329.192 | 212.372 | 160.992 | 145.084 | 17.5365 | 94.1497 | 6.8996 | 7.1323 | 7.3687 | 8.6035 | 12.007 | 6.9901 | 7.372 | 8.3433 | 9.3611 | 13.3951 | -999 | -999 | -999 | -999 | -999 | 4.7751 | 2.954 | -999 | -999 | -999 | 0.151 | 0.268 | 0.355 | 0.144 | 0 | 63
2003-10-03 13:00 | -0.5805 | 123.52 | 27.027 | 17.649 | 0.2556 | 6.5894 | 369.705 | 10.2015 | 0.71685 | 10.1483 | 0.71559 | 10.688 | 0.71913 | 1.53 | 59.2029 | 1.3383 | 407.214 | 268.489 | 195.813 | 179.815 | 23.4328 | 94.074 | 6.8984 | 7.1443 | 7.461 | 9.0126 | 12.6685 | 6.9858 | 7.4737 | 8.7372 | 9.9418 | 14.1433 | -999 | -999 | -999 | -999 | -999 | 6.2626 | 4.6891 | -999 | -999 | -999 | 0.15 | 0.268 | 0.355 | 0.144 | 0 | 63
2003-10-03 13:30 | -0.4376 | 81.261 | 17.61 | 18.823 | 0.2316 | 6.5613 | 368.163 | 10.6333 | 0.696 | 10.5632 | 0.69504 | 11.0352 | 0.70119 | 1.6583 | 64.9624 | 1.4908 | 290.133 | 192.567 | 134.549 | 126.062 | 15.4044 | 94.0312 | 6.9013 | 7.1776 | 7.5811 | 9.2278 | 12.1945 | 6.9947 | 7.6135 | 9.022 | 10.0736 | 13.0015 | -999 | -999 | -999 | -999 | -999 | 6.9866 | 6.3857 | -999 | -999 | -999 | 0.15 | 0.267 | 0.355 | 0.144 | 0 | 63
2003-10-03 14:00 | -0.8086 | 103.507 | 27.097 | 28.426 | 0.2623 | 6.551 | 368.495 | 11.8733 | 0.64834 | 11.7956 | 0.64897 | 12.2308 | 0.65872 | 2.1963 | 96.527 | 1.8958 | 328.233 | 211.492 | 159.927 | 146.911 | 18.9015 | 94.0166 | 6.8956 | 7.2155 | 7.6686 | 9.28 | 13.3065 | 6.9961 | 7.7324 | 9.1499 | 10.1951 | 14.2573 | -999 | -999 | -999 | -999 | -999 | 6.7459 | 7.4964 | -999 | -999 | -999 | 0.149 | 0.267 | 0.355 | 0.144 | 0 | 63
2003-10-03 14:30 | -0.3173 | 115.354 | 52.863 | 28.237 | 0.2589 | 6.4792 | 369.012 | 12.9683 | 0.60252 | 12.8967 | 0.60174 | 13.3937 | 0.61087 | 2.1096 | 96.5738 | 1.8721 | 367.22 | 228.48 | 179.982 | 165.931 | 21.4439 | 93.9127 | 6.8929 | 7.2695 | 7.7493 | 9.5303 | 14.4418 | 7.0045 | 7.835 | 9.442 | 10.6926 | 15.3579 | -999 | -999 | -999 | -999 | -999 | 7.484 | 8.3634 | -999 | -999 | -999 | 0.149 | 0.267 | 0.355 | 0.144 | 0 | 63
2003-10-03 15:00 | -0.4017 | 164.27 | 24.668 | 17.064 | 0.2594 | 6.3729 | 369.517 | 14.1046 | 0.55588 | 14.0527 | 0.5539 | 14.6657 | 0.56001 | 2.6008 | 104.651 | 2.3013 | 528.229 | 326.586 | 260.164 | 246.263 | 35.583 | 93.8979 | 6.902 | 7.2961 | 7.8388 | 9.9361 | 15.8642 | 7.0276 | 7.9559 | 9.8631 | 11.4091 | 16.1177 | -999 | -999 | -999 | -999 | -999 | 8.6589 | 9.5373 | -999 | -999 | -999 | 0.148 | 0.267 | 0.355 | 0.144 | 0 | 63
2003-10-03 15:30 | -0.1254 | 114.106 | 60.539 | 39.946 | 0.5018 | 6.4104 | 370.068 | 14.3211 | 0.55083 | 14.2477 | 0.5491 | 14.8023 | 0.55751 | 1.8917 | 129.555 | 1.7404 | 401.403 | 199.778 | 193.98 | 183.431 | 25.2145 | 93.833 | 6.9314 | 7.3641 | 7.9813 | 10.2606 | 15.3126 | 7.0789 | 8.1329 | 10.1819 | 11.4213 | 15.1948 | -999 | -999 | -999 | -999 | -999 | 9.5925 | 10.7684 | -999 | -999 | -999 | 0.148 | 0.267 | 0.355 | 0.144 | 0 | 63
2003-10-03 16:00 | 0.5399 | 151.495 | 25.061 | 21.947 | 0.5691 | 5.975 | 373.077 | 15.5342 | 0.48076 | 15.4793 | 0.47834 | 16.0179 | 0.48734 | 4.0671 | 92.4825 | 3.4221 | 508.601 | 171.912 | 252.343 | 239.666 | 35.3211 | 93.7967 | 6.9423 | 7.4083 | 8.0829 | 10.5167 | 16.2418 | 7.1041 | 8.2744 | 10.5024 | 12.1187 | 16.4814 | -999 | -999 | -999 | -999 | -999 | 9.7416 | 11.3516 | -999 | -999 | -999 | 0.148 | 0.267 | 0.355 | 0.144 | 0 | 63
2003-10-03 16:30 | 1.1699 | 93.371 | -3.525 | 10.662 | 0.4939 | 5.9085 | 372.857 | 15.2343 | 0.48196 | 15.154 | 0.48036 | 15.5927 | 0.49253 | 5.5279 | 100.333 | 4.5879 | 338.937 | 132.721 | 164.816 | 157.85 | 21.7308 | 93.8207 | 6.9705 | 7.4887 | 8.2193 | 10.549 | 15.405 | 7.1682 | 8.4527 | 10.7989 | 11.908 | 15.1508 | -999 | -999 | -999 | -999 | -999 | 9.9118 | 11.7369 | -999 | -999 | -999 | 0.148 | 0.267 | 0.355 | 0.144 | 0 | 63.1007
2003-10-03 17:00 | 1.5408 | 45.017 | -29.994 | 6.874 | 0.5047 | 5.8797 | 372.211 | 14.9713 | 0.48637 | 14.8431 | 0.4864 | 15.144 | 0.50267 | 4.4804 | 109.544 | 3.7825 | 213.748 | 100.113 | 101.065 | 97.043 | 12.8057 | 93.7713 | 6.9955 | 7.5687 | 8.3145 | 10.1373 | 14.4285 | 7.2287 | 8.6037 | 10.5602 | 11.1327 | 13.2527 | -999 | -999 | -999 | -999 | -999 | 8.3582 | 11.8393 | -999 | -999 | -999 | 0.148 | 0.267 | 0.355 | 0.144 | 0 | 63
2003-10-03 17:30 | 0.1169 | 13.154 | -22.33 | 9.062 | 0.7767 | 6.2033 | 367.61 | 15.5216 | 0.49518 | 15.3316 | 0.49702 | 15.5219 | 0.51521 | 4.9358 | 116.318 | 4.1646 | 160.073 | 72.2896 | 72.7851 | 71.5892 | 9.5091 | 93.8003 | 7.0022 | 7.6137 | 8.3298 | 9.6901 | 14.2259 | 7.2695 | 8.6645 | 10.2204 | 10.5427 | 12.1289 | -999 | -999 | -999 | -999 | -999 | 6.4624 | 11.3816 | -999 | -999 | -999 | 0.148 | 0.267 | 0.354 | 0.144 | 0 | 63
2003-10-03 18:00 | 0.6726 | 14.123 | -63.952 | 23.102 | 0.8742 | 6.0767 | 365.321 | 16.5717 | 0.45516 | 16.3831 | 0.45644 | 16.6111 | 0.47482 | 6.0567 | 147.8 | 5.1204 | 169.026 | 60.2633 | 89.1386 | 82.8822 | 12.145 | 93.7984 | 6.9963 | 7.6223 | 8.2836 | 9.3664 | 14.8153 | 7.2887 | 8.6424 | 9.8555 | 10.1325 | 12.2294 | -999 | -999 | -999 | -999 | -999 | 5.1368 | 10.4368 | -999 | -999 | -999 | 0.148 | 0.267 | 0.354 | 0.144 | 0 | 63
2003-10-03 18:30 | 1.4224 | -35.566 | -78.983 | 22.565 | 0.9979 | 5.9187 | 365.592 | 16.1717 | 0.45388 | 15.9461 | 0.45673 | 16.1008 | 0.47687 | 7.0779 | 153.941 | 5.98 | 67.8066 | 38.0766 | 24.304 | 23.1485 | 1.8002 | 93.8012 | 7.0251 | 7.6532 | 8.2722 | 9.1975 | 14.101 | 7.3388 | 8.6135 | 9.6338 | 9.8032 | 11.4528 | -999 | -999 | -999 | -999 | -999 | 4.545 | 9.3555 | -999 | -999 | -999 | 0.148 | 0.268 | 0.354 | 0.144 | 0 | 63
2003-10-03 19:00 | 1.6795 | -54.927 | -79.229 | 13.9 | 1.1801 | 5.3326 | 365.703 | 15.9512 | 0.41571 | 15.7099 | 0.41856 | 15.8195 | 0.44014 | 8.3092 | 156.047 | 7.0333 | 30.9943 | 17.9802 | 9.2182 | 7.5946 | 0.17496 | 93.8377 | 7.0471 | 7.6679 | 8.2404 | 8.9464 | 13.6242 | 7.3744 | 8.5602 | 9.3205 | 9.3422 | 10.8448 | -999 | -999 | -999 | -999 | -999 | 3.7355 | 8.3037 | -999 | -999 | -999 | 0.148 | 0.268 | 0.354 | 0.144 | 0 | 63
2003-10-03 19:30 | 1.2488 | -64.332 | -76.565 | 23.726 | 1.216 | 5.0897 | 365.146 | 15.5506 | 0.407 | 15.3121 | 0.41013 | 15.4161 | 0.43171 | 10.4908 | 157.174 | 8.7946 | 9.8101 | 5.5514 | 3.3579 | 0.79905 | -0.33599 | 93.8508 | 7.0588 | 7.6672 | 8.1847 | 8.6985 | 13.4126 | 7.3915 | 8.4799 | 9.0184 | 8.9832 | 10.7541 | -999 | -999 | -999 | -999 | -999 | 2.8318 | 7.0864 | -999 | -999 | -999 | 0.148 | 0.268 | 0.354 | 0.144 | 0 | 63
2003-10-03 20:00 | 1.8247 | -70.08 | -74.217 | 23.997 | 1.1251 | 4.7333 | 365.021 | 14.9717 | 0.39264 | 14.7469 | 0.39475 | 14.8894 | 0.41535 | 11.4104 | 160.138 | 9.7325 | 0.93173 | 0.67699 | 0.38667 | -2.241 | -0.76331 | 93.9009 | 7.0672 | 7.6511 | 8.1221 | 8.5026 | 13.0328 | 7.3998 | 8.385 | 8.7728 | 8.6897 | 10.4639 | -999 | -999 | -999 | -999 | -999 | 2.2454 | 5.8545 | -999 | -999 | -999 | 0.148 | 0.268 | 0.354 | 0.144 | 0 | 63
2003-10-03 20:30 | 1.3273 | -70.116 | -75.341 | 18.404 | 1.2274 | 4.6196 | 365.016 | 14.062 | 0.40611 | 13.8353 | 0.40874 | 13.9715 | 0.42932 | 11.2308 | 152.954 | 9.5667 | 0.21668 | 0.32711 | 0.085766 | -2.5322 | -0.83982 | 93.8634 | 7.083 | 7.6338 | 8.0658 | 8.3065 | 12.2721 | 7.4093 | 8.2887 | 8.5435 | 8.3362 | 9.6224 | -999 | -999 | -999 | -999 | -999 | 1.6539 | 4.7574 | -999 | -999 | -999 | 0.149 | 0.268 | 0.354 | 0.144 | 0 | 63
2003-10-03 21:00 | 0.8702 | -69.63 | -70.462 | 21.709 | 1.2046 | 4.5773 | 364.799 | 13.1537 | 0.42646 | 12.9431 | 0.42864 | 13.0954 | 0.44802 | 11.18 | 152.256 | 9.6192 | 0.17328 | 0.31796 | 0.082355 | -2.3541 | -0.7205 | 94.0024 | 7.0856 | 7.5954 | 7.9862 | 8.0835 | 11.5396 | 7.4015 | 8.1829 | 8.2924 | 7.9888 | 8.9808 | -999 | -999 | -999 | -999 | -999 | 0.96518 | 3.7163 | -999 | -999 | -999 | 0.149 | 0.268 | 0.354 | 0.144 | 0 | 63
2003-10-03 21:30 | 0.6122 | -69.168 | -61.918 | 22.176 | 1.2759 | 4.3642 | 364.376 | 12.6023 | 0.42202 | 12.3835 | 0.42478 | 12.522 | 0.44429 | 11.4046 | 166.138 | 9.5687 | 0.19023 | 0.29902 | 0.083457 | -2.369 | -0.64989 | 93.9314 | 7.0806 | 7.5555 | 7.9043 | 7.8707 | 10.8566 | 7.3847 | 8.0707 | 8.0531 | 7.6883 | 8.5282 | -999 | -999 | -999 | -999 | -999 | 0.35523 | 2.7036 | -999 | -999 | -999 | 0.149 | 0.268 | 0.354 | 0.144 | 0 | 63
2003-10-03 22:00 | 1.028 | -69.596 | -64.217 | 24.541 | 1.2957 | 3.9099 | 363.885 | 11.9335 | 0.39584 | 11.7303 | 0.39794 | 11.8917 | 0.41695 | 11.6367 | 168.822 | 9.81 | 0.32942 | 0.29396 | 0.083534 | -2.3089 | -0.63137 | 94.1097 | 7.0787 | 7.5213 | 7.8192 | 7.6524 | 10.2768 | 7.3674 | 7.957 | 7.8284 | 7.3732 | 8.0632 | -999 | -999 | -999 | -999 | -999 | -0.24513 | 1.7639 | -999 | -999 | -999 | 0.149 | 0.269 | 0.354 | 0.144 | 0 | 63
2003-10-03 22:30 | 1.2206 | -68.043 | -61.623 | 22.763 | 1.2269 | 3.6467 | 363.774 | 11.2195 | 0.38711 | 11.0157 | 0.38936 | 11.1725 | 0.40866 | 12.4504 | 171.856 | 10.4963 | 0.2543 | 0.2855 | 0.081939 | -2.206 | -0.62002 | 94.1945 | 7.0755 | 7.4798 | 7.7343 | 7.4142 | 9.6644 | 7.3458 | 7.8432 | 7.5873 | 7.0398 | 7.5527 | -999 | -999 | -999 | -999 | -999 | -0.92715 | 0.86141 | -999 | -999 | -999 | 0.149 | 0.269 | 0.354 | 0.144 | 0 | 63
2003-10-03 23:00 | 1.3008 | -66.043 | -103 | 21.113 | 1.2251 | 3.5195 | 363.677 | 10.6503 | 0.38798 | 10.4526 | 0.39023 | 10.6081 | 0.40964 | 10.93 | 171.59 | 9.1483 | 0.17097 | 0.27843 | 0.084089 | -2.2254 | -0.56478 | 94.236 | 7.0679 | 7.436 | 7.6358 | 7.1906 | 9.1125 | 7.3165 | 7.7215 | 7.3509 | 6.7282 | 7.0069 | -999 | -999 | -999 | -999 | -999 | -1.5619 | -0.0337 | -999 | -999 | -999 | 0.149 | 0.269 | 0.354 | 0.144 | 0 | 63
2003-10-03 23:30 | 0.7668 | -66.966 | -66.887 | 20.394 | 1.1188 | 3.4263 | 363.655 | 10.6511 | 0.37783 | 10.4479 | 0.38002 | 10.5781 | 0.40018 | 10.3933 | 164.114 | 8.8942 | 0.16138 | 0.26342 | 0.084926 | -2.226 | -0.48258 | 94.2431 | 7.0501 | 7.3719 | 7.5221 | 6.9805 | 9.0028 | 7.2731 | 7.5875 | 7.1166 | 6.4617 | 6.6788 | -999 | -999 | -999 | -999 | -999 | -2.0684 | -0.88451 | -999 | -999 | -999 | 0.149 | 0.269 | 0.354 | 0.144 | 0 | 63
2003-10-04 | 0.7618 | -63.868 | -62.785 | 17.562 | 0.9696 | 3.4665 | 363.828 | 10.4132 | 0.38804 | 10.2076 | 0.39033 | 10.3541 | 0.40964 | 9.8154 | 171.416 | 8.2742 | 0.16625 | 0.25708 | 0.082525 | -2.2745 | -0.53645 | 94.3284 | 7.0432 | 7.3188 | 7.4246 | 6.8187 | 8.7511 | 7.2381 | 7.4657 | 6.9267 | 6.2693 | 6.5135 | -999 | -999 | -999 | -999 | -999 | -2.3871 | -1.6853 | -999 | -999 | -999 | 0.149 | 0.269 | 0.354 | 0.144 | 0 | 63
2003-10-04 00:30 | 0.1009 | -58.126 | -39.062 | 5.103 | 0.7285 | 3.4733 | 363.92 | 10.4764 | 0.38719 | 10.2676 | 0.38967 | 10.3969 | 0.40945 | 7.9871 | 174.627 | 6.6238 | 0.1793 | 0.24792 | 0.08272 | -2.317 | -0.51211 | 94.4246 | 7.0315 | 7.2646 | 7.3296 | 6.693 | 8.6103 | 7.198 | 7.3476 | 6.7715 | 6.1249 | 6.2665 | -999 | -999 | -999 | -999 | -999 | -2.5435 | -2.3754 | -999 | -999 | -999 | 0.149 | 0.269 | 0.354 | 0.144 | 0 | 63
2003-10-04 01:00 | 0.844 | -55.15 | -27.518 | 18.456 | 0.5406 | 3.5886 | 364.149 | 10.0174 | 0.41136 | 9.8217 | 0.41349 | 9.9579 | 0.43287 | 6.7279 | 200.687 | 5.4146 | 0.25202 | 0.26294 | 0.082464 | -2.5191 | -0.71045 | 94.5133 | 7.0275 | 7.2168 | 7.2515 | 6.5816 | 8.307 | 7.1666 | 7.2462 | 6.6452 | 5.9769 | 5.8255 | -999 | -999 | -999 | -999 | -999 | -2.6643 | -2.9318 | -999 | -999 | -999 | 0.15 | 0.269 | 0.354 | 0.144 | 0 | 63
2003-10-04 01:30 | 0.1374 | -26.136 | -29.171 | 6.201 | 0.44 | 4.4075 | 366.019 | 9.1218 | 0.52772 | 8.9477 | 0.53018 | 9.1232 | 0.54764 | 4.2129 | 229.501 | 3.4967 | 0.19802 | 0.28593 | 0.08058 | -1.8057 | -0.79199 | 94.5896 | 7.0164 | 7.1668 | 7.1727 | 6.4755 | 8.1275 | 7.1246 | 7.1433 | 6.5435 | 5.9429 | 5.937 | -999 | -999 | -999 | -999 | -999 | -2.8691 | -3.3828 | -999 | -999 | -999 | 0.15 | 0.269 | 0.354 | 0.144 | 0 | 63
2003-10-04 02:00 | 0.6037 | -41.603 | -27.119 | 11.267 | 0.2628 | 4.1921 | 365.359 | 8.919 | 0.51224 | 8.7208 | 0.51558 | 8.8282 | 0.5354 | 3.5021 | 230.358 | 2.9067 | 0.19002 | 0.27332 | 0.080101 | -2.4552 | -0.66536 | 94.6649 | 7.0027 | 7.1143 | 7.0981 | 6.4304 | 7.3004 | 7.0859 | 7.0557 | 6.5026 | 5.8524 | 4.6996 | -999 | -999 | -999 | -999 | -999 | -2.7155 | -3.5963 | -999 | -999 | -999 | 0.151 | 0.269 | 0.354 | 0.144 | 0 | 63
2003-10-04 02:30 | 0.8292 | -35.859 | -49.51 | 18.714 | 0.3007 | 4.4854 | 366.105 | 8.6436 | 0.55356 | 8.4219 | 0.55765 | 8.5013 | 0.57729 | 3.2054 | 273.425 | 2.7188 | 0.77732 | 0.26424 | 0.081869 | -2.3014 | -0.68639 | 94.7109 | 6.9789 | 7.059 | 7.0176 | 6.2675 | 7.0196 | 7.0376 | 6.9676 | 6.3526 | 5.6629 | 4.4835 | -999 | -999 | -999 | -999 | -999 | -3.0851 | -3.688 | -999 | -999 | -999 | 0.151 | 0.27 | 0.354 | 0.144 | 0 | 63
2003-10-04 03:00 | 0.253 | -58.433 | -30.85 | 1.812 | 0.2225 | 3.8712 | 364.824 | 9.2017 | 0.46923 | 8.9297 | 0.47594 | 8.819 | 0.50353 | 2.4175 | 243.205 | 2.2708 | 0.22198 | 0.21765 | 0.085176 | -3.4814 | -0.56956 | 94.7069 | 6.9535 | 7.0002 | 6.9397 | 6.0812 | 5.517 | 6.9942 | 6.8843 | 6.1796 | 5.2868 | 2.2256 | -999 | -999 | -999 | -999 | -999 | -3.3937 | -3.9238 | -999 | -999 | -999 | 0.152 | 0.27 | 0.354 | 0.144 | 0 | 63
2003-10-04 03:30 | 0.1729 | -57.436 | -41.377 | 1.942 | 0.2177 | 3.7242 | 364.378 | 9.1713 | 0.45227 | 8.9359 | 0.45575 | 8.8619 | 0.47955 | 1.2633 | 246.414 | 1.3042 | 0.17581 | 0.17833 | 0.084403 | -4.4507 | -1.181 | 94.7298 | 6.9409 | 6.9529 | 6.8641 | 5.6819 | 3.9722 | 6.9595 | 6.799 | 5.8582 | 4.7463 | 0.67634 | -999 | -999 | -999 | -999 | -999 | -4.5769 | -4.4211 | -999 | -999 | -999 | 0.152 | 0.27 | 0.354 | 0.144 | 0 | 63
2003-10-04 04:00 | 0.7302 | -55.617 | -32.407 | 8.697 | 0.2439 | 3.9729 | 365.369 | 8.6096 | 0.49621 | 8.3349 | 0.50192 | 8.2193 | 0.52738 | 1.4013 | 201.18 | 1.48 | 1.5568 | 0.15893 | 0.081562 | -4.6956 | -1.5011 | 94.7618 | 6.9052 | 6.8932 | 6.7435 | 5.2978 | 3.4255 | 6.9103 | 6.6726 | 5.5239 | 4.3178 | 0.16603 | -999 | -999 | -999 | -999 | -999 | -5.8483 | -5.4015 | -999 | -999 | -999 | 0.152 | 0.27 | 0.354 | 0.143 | 0 | 63
2003-10-04 04:30 | 0.1942 | -54.795 | -43.08 | 4.71 | 0.4255 | 4.182 | 365.361 | 7.8932 | 0.54477 | 7.5974 | 0.55231 | 7.4027 | 0.57999 | 2.2521 | 201.875 | 1.8354 | 1.4887 | 0.18328 | 0.082372 | -3.9165 | -1.0611 | 94.774 | 6.8785 | 6.8276 | 6.6154 | 5.0448 | 3.5645 | 6.8585 | 6.5317 | 5.2663 | 4.1265 | 0.84736 | -999 | -999 | -999 | -999 | -999 | -6.5419 | -6.5041 | -999 | -999 | -999 | 0.152 | 0.271 | 0.354 | 0.143 | 0 | 63
2003-10-04 05:00 | -0.3167 | -56.775 | -29.084 | -7.059 | 0.3887 | 4.1369 | 364.762 | 7.7476 | 0.54397 | 7.5051 | 0.54936 | 7.494 | 0.57234 | 3.6612 | 218.411 | 2.7738 | 0.21013 | 0.21335 | 0.083116 | -3.1358 | -0.73212 | 94.8036 | 6.8384 | 6.7319 | 6.4735 | 4.9655 | 4.4899 | 6.7905 | 6.3792 | 5.1441 | 4.175 | 2.1113 | -999 | -999 | -999 | -999 | -999 | -6.4308 | -7.3993 | -999 | -999 | -999 | 0.153 | 0.271 | 0.354 | 0.143 | 0 | 63
2003-10-04 05:30 | -0.7143 | -55.896 | -3.58 | -7.097 | 0.1029 | 4.6971 | 367.506 | 6.9922 | 0.63699 | 6.7597 | 0.64104 | 6.7959 | 0.65987 | 3.3242 | 250.531 | 2.8025 | 0.71699 | 0.20582 | 0.074604 | -3.6254 | -1.2214 | 94.8343 | 6.8177 | 6.6625 | 6.3702 | 4.9346 | 4.8357 | 6.7405 | 6.2591 | 5.0984 | 4.125 | 1.7031 | -999 | -999 | -999 | -999 | -999 | -6.0455 | -7.8971 | -999 | -999 | -999 | 0.153 | 0.271 | 0.354 | 0.144 | 0 | 63
2003-10-04 06:00 | 0.5117 | -50.918 | -29.631 | -6.676 | 0.2935 | 5.4576 | 372.172 | 5.0469 | 0.81249 | 4.8472 | 0.8128 | 4.833 | 0.82447 | 1.1075 | 243.622 | 0.93208 | 0.53544 | 0.14671 | 0.072813 | -5.2885 | -2.1698 | 94.8752 | 6.812 | 6.6179 | 6.3006 | 4.7906 | 1.5566 | 6.7076 | 6.1717 | 4.9721 | 3.7783 | -0.75717 | -999 | -999 | -999 | -999 | -999 | -6.1351 | -8.1399 | -999 | -999 | -999 | 0.154 | 0.271 | 0.354 | 0.143 | 0 | 63
2003-10-04 06:30 | 0.6832 | -50.971 | -17.845 | -5.541 | 0.1575 | 5.4072 | 371.06 | 4.6669 | 0.82749 | 4.3363 | 0.83534 | 4.1711 | 0.85721 | 2.9204 | 271.809 | 2.3121 | 0.97552 | 0.15003 | 0.08187 | -3.3129 | -0.785 | 94.9007 | 6.7688 | 6.5191 | 6.1824 | 4.436 | 2.0556 | 6.6407 | 6.0623 | 4.6604 | 3.3844 | -0.36609 | -999 | -999 | -999 | -999 | -999 | -7.0572 | -8.5528 | -999 | -999 | -999 | 0.154 | 0.272 | 0.354 | 0.143 | 0 | 63
2003-10-04 07:00 | 0.1993 | -52.318 | -14.809 | -2.42 | 0.1642 | 5.5026 | 371.486 | 4.7801 | 0.83363 | 4.5144 | 0.83938 | 4.4775 | 0.85673 | 2.3058 | 288.778 | 1.8679 | 0.5009 | 0.11862 | 0.079099 | -3.3356 | -0.72492 | 94.9202 | 6.7123 | 6.4307 | 6.04 | 4.2872 | 2.4615 | 6.5636 | 5.9238 | 4.4959 | 3.3128 | -0.26346 | -999 | -999 | -999 | -999 | -999 | -7.4096 | -9.2323 | -999 | -999 | -999 | 0.154 | 0.272 | 0.354 | 0.144 | 0 | 63
2003-10-04 07:30 | 0.0761 | -49.747 | -11.222 | -1.589 | 0.0833 | 5.4515 | 371.449 | 4.4212 | 0.84493 | 4.0702 | 0.85296 | 3.8486 | 0.8739 | 1.76 | 284.638 | 1.3429 | 0.42792 | 0.14952 | 0.10451 | -3.968 | -1.1923 | 94.9324 | 6.6837 | 6.3534 | 5.936 | 4.1279 | -0.1981 | 6.513 | 5.8087 | 4.3483 | 3.0236 | -1.6634 | -999 | -999 | -999 | -999 | -999 | -7.4544 | -9.6739 | -999 | -999 | -999 | 0.154 | 0.272 | 0.354 | 0.144 | 0 | 63
2003-10-04 08:00 | 0.1943 | -42.852 | -6 | -1.991 | 0.0816 | 5.4192 | 370.938 | 4.084 | 0.85829 | 3.6336 | 0.86903 | 3.0119 | 0.89991 | 1.4283 | 256.433 | 1.0558 | 3.308 | 1.9903 | 1.2879 | -2.9726 | -1.2539 | 94.9526 | 6.6498 | 6.2765 | 5.8344 | 3.8164 | -2.3864 | 6.4547 | 5.6957 | 4.0762 | 2.674 | -2.4424 | -999 | -999 | -999 | -999 | -999 | -8.1639 | -10.145 | -999 | -999 | -999 | 0.154 | 0.272 | 0.354 | 0.144 | 0 | 63
2003-10-04 08:30 | 0.0801 | -27.435 | -1.229 | -0.341 | 0.0859 | 5.2813 | 371.514 | 3.7458 | 0.85644 | 2.9816 | 0.87079 | 2.1407 | 0.90799 | 1.575 | 218.712 | 1.1 | 22.5724 | 14.0438 | 9.1813 | 5.5992 | 0.55704 | 94.9682 | 6.6016 | 6.1908 | 5.698 | 3.4807 | -2.6173 | 6.3834 | 5.5535 | 3.7819 | 2.4511 | -2.4903 | -999 | -999 | -999 | -999 | -999 | -9.0809 | -10.8292 | -999 | -999 | -999 | 0.155 | 0.272 | 0.354 | 0.143 | 0 | 63
2003-10-04 09:00 | 0.4987 | -3.309 | -1.864 | -3.012 | 0.1183 | 5.1152 | 372.599 | 3.5601 | 0.8444 | 2.3575 | 0.86142 | 1.6193 | 0.88243 | 1.5817 | 224.398 | 1.1054 | 70.2082 | 35.5472 | 34.4164 | 22.4829 | 6.5651 | 94.991 | 6.5352 | 6.0803 | 5.5303 | 3.2418 | -1.596 | 6.2847 | 5.3795 | 3.5397 | 2.3143 | -1.9624 | -999 | -999 | -999 | -999 | -999 | -9.5476 | -11.5301 | -999 | -999 | -999 | 0.155 | 0.272 | 0.354 | 0.143 | 0 | 63
2003-10-04 09:30 | 0.2072 | 19.253 | 7.251 | 3.118 | 0.0731 | 5.1366 | 373.146 | 4.1646 | 0.81624 | 3.9605 | 0.81597 | 3.7769 | 0.83446 | 1.045 | 236.166 | 0.71833 | 157.153 | 60.8831 | 82.775 | 51.8733 | 14.809 | 94.9839 | 6.4538 | 5.9628 | 5.353 | 3.2566 | 1.505 | 6.1662 | 5.194 | 3.4137 | 2.2749 | -0.66832 | -999 | -999 | -999 | -999 | -999 | -9.1165 | -12.0543 | -999 | -999 | -999 | 0.154 | 0.272 | 0.354 | 0.143 | 0 | 63
2003-10-04 10:00 | -0.3056 | 48.731 | 28.369 | 8.673 | 0.1611 | 5.3576 | 371.283 | 5.9416 | 0.76292 | 6.0582 | 0.75622 | 6.2874 | 0.76805 | 0.54083 | 262.645 | 0.57917 | 255.862 | 98.6314 | 137.123 | 97.621 | 21.7381 | 94.9842 | 6.4156 | 5.8748 | 5.2558 | 3.5938 | 4.9688 | 6.0957 | 5.0759 | 3.4764 | 2.3956 | 0.87468 | -999 | -999 | -999 | -999 | -999 | -7.6028 | -12.2501 | -999 | -999 | -999 | 0.153 | 0.272 | 0.354 | 0.143 | 0 | 63
2003-10-04 10:30 | -1.2059 | 86.957 | 41.575 | 9.124 | 0.1852 | 5.4198 | 369.004 | 6.5602 | 0.74576 | 6.6621 | 0.74061 | 7.2717 | 0.73792 | 0.87083 | 259.07 | 1.0046 | 349.756 | 166.251 | 181.975 | 145.493 | 28.1515 | 94.9959 | 6.4104 | 5.8157 | 5.2441 | 4.2317 | 7.819 | 6.0495 | 5.0202 | 3.6957 | 2.777 | 1.7472 | -999 | -999 | -999 | -999 | -999 | -5.1137 | -12.0512 | -999 | -999 | -999 | 0.152 | 0.272 | 0.354 | 0.143 | 0 | 63
2003-10-04 11:00 | -1.1571 | 118.828 | 62.473 | 14.612 | 0.2278 | 5.3819 | 368.991 | 7.319 | 0.71133 | 7.3354 | 0.70735 | 8.0147 | 0.70105 | 0.69792 | 146.745 | 0.8125 | 437.003 | 214.154 | 225.339 | 188.332 | 33.5311 | 95.0016 | 6.3966 | 5.7783 | 5.296 | 4.8989 | 9.6981 | 6.0057 | 5.0122 | 3.9987 | 3.5253 | 4.6533 | -999 | -999 | -999 | -999 | -999 | -2.0731 | -11.4307 | -999 | -999 | -999 | 0.151 | 0.271 | 0.354 | 0.143 | 0 | 63
2003-10-04 11:30 | -1.3776 | 150.848 | 64.937 | 18.806 | 0.2343 | 5.359 | 370.254 | 7.7002 | 0.69388 | 7.6766 | 0.69054 | 8.2817 | 0.69021 | 1.5954 | 89.7458 | 1.5775 | 517.391 | 261.705 | 264.272 | 223.885 | 39.5859 | 94.9911 | 6.3872 | 5.7651 | 5.4026 | 5.4053 | 11.8434 | 5.9692 | 5.0578 | 4.4224 | 4.4711 | 8.3956 | -999 | -999 | -999 | -999 | -999 | 0.21064 | -10.3317 | -999 | -999 | -999 | 0.151 | 0.271 | 0.354 | 0.143 | 0 | 63
2003-10-04 12:00 | -1.269 | 177.47 | 94.419 | 25.714 | 0.2865 | 5.17 | 369.701 | 8.5906 | 0.64005 | 8.5885 | 0.63557 | 9.3839 | 0.63101 | 1.32 | 114.422 | 1.3808 | 586.981 | 404.676 | 298.886 | 265.673 | 44.4115 | 94.9841 | 6.3764 | 5.7828 | 5.5412 | 6.1308 | 14.3791 | 5.9345 | 5.1488 | 4.9166 | 5.4717 | 12.0597 | -999 | -999 | -999 | -999 | -999 | 3.0238 | -8.7702 | -999 | -999 | -999 | 0.151 | 0.271 | 0.354 | 0.143 | 0 | 63
2003-10-04 12:30 | -0.9448 | 199.61 | 79.075 | 19.767 | 0.3246 | 4.8719 | 368.246 | 9.5016 | 0.57597 | 9.4722 | 0.57336 | 10.2431 | 0.5714 | 1.8983 | 83.2847 | 1.8242 | 645.383 | 492.661 | 328.789 | 296.419 | 47.3767 | 94.9804 | 6.3506 | 5.817 | 5.7178 | 6.9457 | 14.0231 | 5.9057 | 5.2735 | 5.3891 | 7.149 | 12.8415 | -999 | -999 | -999 | -999 | -999 | 5.951 | -6.5724 | -999 | -999 | -999 | 0.149 | 0.271 | 0.354 | 0.143 | 0 | 63
2003-10-04 13:00 | -0.7599 | 216.624 | 94.199 | 32.811 | 0.3712 | 4.7243 | 367.43 | 9.8613 | 0.5482 | 9.847 | 0.54552 | 10.5512 | 0.54661 | 2.7858 | 74.6896 | 2.5467 | 688.463 | 594.827 | 350.891 | 321.078 | 50.3549 | 94.9586 | 6.3453 | 5.8882 | 5.9438 | 7.6858 | 13.4657 | 5.9039 | 5.4524 | 6.06 | 8.3736 | 14.0656 | -999 | -999 | -999 | -999 | -999 | 7.7201 | -3.7734 | -999 | -999 | -999 | 0.148 | 0.27 | 0.354 | 0.143 | 0 | 63
2003-10-04 13:30 | -0.6707 | 225.249 | 85.402 | 27.104 | 0.3726 | 4.4837 | 366.694 | 10.6053 | 0.49941 | 10.6182 | 0.49649 | 11.3224 | 0.49944 | 2.7037 | 61.8566 | 2.4233 | 717.22 | 506.674 | 366.204 | 336.353 | 52.4243 | 94.9586 | 6.3347 | 5.972 | 6.1688 | 8.1294 | 13.2054 | 5.9094 | 5.6793 | 6.9604 | 9.8605 | 15.8359 | -999 | -999 | -999 | -999 | -999 | 8.4999 | -1.1654 | -999 | -999 | -999 | 0.146 | 0.27 | 0.354 | 0.143 | 0 | 63
2003-10-04 14:00 | -0.7493 | 226.989 | 106.51 | 30.025 | 0.4515 | 4.4629 | 366.789 | 10.8872 | 0.48771 | 10.8949 | 0.48458 | 11.6451 | 0.48714 | 3.1142 | 67.3098 | 2.765 | 722.864 | 570.023 | 369.095 | 342.577 | 52.5519 | 94.9521 | 6.3334 | 6.0729 | 6.3824 | 8.5074 | 13.5315 | 5.9341 | 5.9669 | 8.0021 | 10.9539 | 16.0506 | -999 | -999 | -999 | -999 | -999 | 8.706 | 1.2485 | -999 | -999 | -999 | 0.145 | 0.27 | 0.354 | 0.143 | 0 | 63
2003-10-04 14:30 | -0.705 | 222.602 | 70.013 | 17.781 | 0.3543 | 4.4128 | 366.649 | 11.1727 | 0.47346 | 11.1581 | 0.47091 | 11.8782 | 0.47444 | 3.2592 | 55.2004 | 2.8983 | 713.129 | 537.349 | 364.245 | 339.364 | 51.4864 | 94.9416 | 6.3314 | 6.1895 | 6.5834 | 9.01 | 13.3876 | 5.968 | 6.2962 | 8.8432 | 11.6411 | 15.5812 | -999 | -999 | -999 | -999 | -999 | 9.3781 | 3.4499 | -999 | -999 | -999 | 0.145 | 0.269 | 0.354 | 0.143 | 0 | 63
2003-10-04 15:00 | -0.7731 | 210.418 | 81.419 | 22.842 | 0.4372 | 4.3162 | 366.407 | 11.5834 | 0.45223 | 11.5521 | 0.45008 | 12.2019 | 0.45535 | 3.2604 | 54.8647 | 2.8933 | 682.099 | 532.925 | 349.757 | 329.25 | 49.8572 | 94.9237 | 6.3296 | 6.2866 | 6.763 | 9.4148 | 13.4403 | 6.0088 | 6.6314 | 9.5043 | 11.6116 | 14.149 | -999 | -999 | -999 | -999 | -999 | 10.022 | 5.3058 | -999 | -999 | -999 | 0.145 | 0.269 | 0.354 | 0.143 | 0 | 63
2003-10-04 15:30 | -0.3173 | 189.642 | 68.655 | 28.036 | 0.3957 | 4.2021 | 366.117 | 12.1953 | 0.42378 | 12.1844 | 0.42077 | 12.8003 | 0.42806 | 3.4571 | 61.5607 | 2.9896 | 636.242 | 322.633 | 328.037 | 307.564 | 47.0641 | 94.9086 | 6.3301 | 6.3853 | 6.9418 | 9.7576 | 13.6109 | 6.066 | 6.9488 | 9.7031 | 11.289 | 14.8348 | -999 | -999 | -999 | -999 | -999 | 10.4248 | 6.6814 | -999 | -999 | -999 | 0.144 | 0.269 | 0.354 | 0.143 | 0 | 63
2003-10-04 16:00 | -0.2278 | 164.442 | 51.176 | 22.619 | 0.4151 | 4.249 | 366.391 | 12.5441 | 0.41839 | 12.5101 | 0.41544 | 13.1172 | 0.42294 | 3.0808 | 57.619 | 2.7371 | 575.125 | 175.419 | 298.473 | 283.36 | 43.0111 | 94.9033 | 6.3454 | 6.4892 | 7.1078 | 9.8849 | 13.4923 | 6.1383 | 7.2016 | 9.8849 | 11.4283 | 14.4616 | -999 | -999 | -999 | -999 | -999 | 10.2548 | 7.3044 | -999 | -999 | -999 | 0.145 | 0.269 | 0.354 | 0.143 | 0 | 63
2003-10-04 16:30 | -0.6285 | 140.134 | 51.477 | 16.183 | 0.4168 | 4.0477 | 366.3 | 12.4596 | 0.40126 | 12.4799 | 0.39753 | 13.0333 | 0.40732 | 3.6079 | 57.1277 | 3.1279 | 511.203 | 120.372 | 268.982 | 257.551 | 38.8953 | 94.8861 | 6.3639 | 6.5951 | 7.2517 | 9.6905 | 12.9292 | 6.2225 | 7.4111 | 10.0906 | 11.3157 | 14.3158 | -999 | -999 | -999 | -999 | -999 | 9.3238 | 7.5494 | -999 | -999 | -999 | 0.145 | 0.269 | 0.354 | 0.143 | 0 | 63
2003-10-04 17:00 | -0.2019 | 107.659 | 11.222 | 11.326 | 0.3649 | 3.9339 | 366.249 | 12.6414 | 0.38477 | 12.7089 | 0.37953 | 13.0717 | 0.39442 | 2.9621 | 59.4629 | 2.6333 | 429.589 | 112.254 | 230.629 | 217.449 | 33.0289 | 94.875 | 6.373 | 6.6811 | 7.3317 | 9.407 | 12.6506 | 6.2953 | 7.5812 | 10.2066 | 10.9813 | 12.6131 | -999 | -999 | -999 | -999 | -999 | 7.8579 | 7.7059 | -999 | -999 | -999 | 0.146 | 0.269 | 0.354 | 0.143 | 0 | 63
2003-10-04 17:30 | -0.041 | 43.216 | -8.853 | 6.236 | 0.286 | 3.8361 | 366.151 | 12.3841 | 0.38035 | 12.3524 | 0.37743 | 12.6451 | 0.39365 | 2.9192 | 64.8451 | 2.49 | 272.667 | 88.1843 | 143.553 | 132.878 | 18.6978 | 94.859 | 6.3954 | 6.7603 | 7.3623 | 8.7418 | 11.2473 | 6.3732 | 7.7249 | 10.0054 | 10.1522 | 9.3176 | -999 | -999 | -999 | -999 | -999 | 5.7383 | 7.724 | -999 | -999 | -999 | 0.146 | 0.269 | 0.354 | 0.143 | 0 | 63
2003-10-04 18:00 | 0.0351 | 10.533 | -11.056 | 5.295 | 0.2574 | 3.9506 | 366.191 | 11.7708 | 0.40657 | 11.5923 | 0.40801 | 11.7908 | 0.42631 | 2.1817 | 51.3469 | 1.9329 | 161.344 | 70.0922 | 87.6195 | 78.5666 | 10.2969 | 94.8445 | 6.4241 | 6.8179 | 7.3476 | 8.0497 | 9.5868 | 6.4516 | 7.8025 | 9.318 | 8.9057 | 7.2231 | -999 | -999 | -999 | -999 | -999 | 3.1803 | 7.2204 | -999 | -999 | -999 | 0.147 | 0.269 | 0.353 | 0.143 | 0 | 63
2003-10-04 18:30 | 0.0419 | -3.984 | -10.049 | 0.942 | 0.1738 | 4.0251 | 366.344 | 11.9238 | 0.41059 | 11.7802 | 0.41011 | 11.9582 | 0.42867 | 2.1925 | 53.8653 | 1.9254 | 127.755 | 48.7304 | 79.7439 | 73.9313 | 9.5376 | 94.8363 | 6.42 | 6.8134 | 7.2542 | 7.5788 | 9.3434 | 6.4939 | 7.7442 | 8.6475 | 8.1637 | 6.5089 | -999 | -999 | -999 | -999 | -999 | 1.4303 | 6.0032 | -999 | -999 | -999 | 0.148 | 0.269 | 0.353 | 0.143 | 0 | 63
2003-10-04 19:00 | -0.0235 | -27.97 | -2.045 | -0.021 | 0.1146 | 4.0897 | 366.644 | 11.2346 | 0.43413 | 10.9675 | 0.43778 | 10.9173 | 0.46214 | 1.9154 | 55.7988 | 1.515 | 35.7705 | 20.1719 | 19.6192 | 15.1729 | 0.0042615 | 94.8305 | 6.4394 | 6.8282 | 7.1758 | 7.1269 | 6.8726 | 6.5479 | 7.6367 | 8.0517 | 7.3715 | 4.6188 | -999 | -999 | -999 | -999 | -999 | 0.063466 | 4.6167 | -999 | -999 | -999 | 0.148 | 0.27 | 0.353 | 0.143 | 0 | 63
2003-10-04 19:30 | -1.6906 | -20.72 | 14.415 | 0.242 | 0.1456 | 4.0904 | 366.851 | 10.5395 | 0.45334 | 10.1914 | 0.45901 | 9.9498 | 0.48688 | 0.70542 | 71.1992 | 0.51167 | 5.8157 | 3.9507 | 3.0457 | -1.0084 | -1.8578 | 94.8378 | 6.4498 | 6.784 | 7.0658 | 6.7127 | 5.2556 | 6.5775 | 7.4775 | 7.5329 | 6.8567 | 4.2243 | -999 | -999 | -999 | -999 | -999 | -1.3893 | 3.0813 | -999 | -999 | -999 | 0.148 | 0.27 | 0.353 | 0.143 | 0 | 63
2003-10-04 20:00 | 0.1011 | -20.895 | -1.564 | -0.189 | 0.1116 | 4.0798 | 368.217 | 9.4288 | 0.4845 | 8.919 | 0.49626 | 8.0768 | 0.54787 | 0.75167 | 139.922 | 0.64375 | 0.4133 | 0.41712 | 0.20252 | -3.3653 | -2.2182 | 94.8284 | 6.4552 | 6.7424 | 6.9444 | 6.3933 | 4.5937 | 6.5872 | 7.3017 | 7.1341 | 6.4588 | 3.7698 | -999 | -999 | -999 | -999 | -999 | -2.3207 | 1.6421 | -999 | -999 | -999 | 0.149 | 0.27 | 0.353 | 0.143 | 0 | 63
2003-10-04 20:30 | -0.0783 | -28.375 | -3.149 | 0.259 | 0.1256 | 4.0677 | 368.724 | 9.3232 | 0.48669 | 8.3335 | 0.51646 | 7.4183 | 0.57011 | 1.7563 | 165.705 | 1.1238 | 0.43008 | 0.23898 | 0.086548 | -2.705 | -1.3147 | 94.8277 | 6.4396 | 6.6771 | 6.8001 | 6.0843 | 3.3861 | 6.5715 | 7.1121 | 6.7538 | 5.9691 | 2.566 | -999 | -999 | -999 | -999 | -999 | -3.0299 | 0.43452 | -999 | -999 | -999 | 0.149 | 0.27 | 0.353 | 0.143 | 0 | 63
2003-10-04 21:00 | 1.8587 | -28.641 | -27.699 | 3.28 | 0.0949 | 3.9612 | 370.724 | 8.2271 | 0.50771 | 7.5664 | 0.5287 | 6.4814 | 0.59104 | 1.4517 | 152.985 | 0.98667 | 0.4235 | 0.21058 | 0.079611 | -3.5748 | -2.1006 | 94.8226 | 6.4307 | 6.6215 | 6.6677 | 5.6865 | 2.0011 | 6.5529 | 6.9341 | 6.3411 | 5.3931 | 1.4922 | -999 | -999 | -999 | -999 | -999 | -4.08 | -0.72352 | -999 | -999 | -999 | 0.149 | 0.271 | 0.353 | 0.143 | 0 | 63
2003-10-04 21:30 | 1.1057 | -19.939 | -23.865 | 2.949 | 0.1392 | 3.8 | 371.483 | 7.6803 | 0.50627 | 7.1558 | 0.52384 | 6.3669 | 0.58208 | 0.6325 | 190.774 | 0.64458 | 0.23862 | 0.22571 | 0.083108 | -2.528 | -1.3286 | 94.8122 | 6.4044 | 6.5382 | 6.503 | 5.3716 | 2.3916 | 6.5099 | 6.7362 | 5.9607 | 5.0811 | 2.0027 | -999 | -999 | -999 | -999 | -999 | -4.9699 | -2.0242 | -999 | -999 | -999 | 0.149 | 0.271 | 0.353 | 0.143 | 0 | 63
2003-10-04 22:00 | 0.3678 | -23.571 | -24.019 | 5.688 | 0.2196 | 3.6489 | 368.066 | 9.1073 | 0.44653 | 8.4991 | 0.46512 | 7.5844 | 0.52483 | 1.2788 | 112.856 | 1.0221 | 0.79991 | 0.19021 | 0.086119 | -1.3485 | -0.033894 | 94.8 | 6.3727 | 6.4345 | 6.3361 | 5.2513 | 2.9971 | 6.4573 | 6.536 | 5.7246 | 4.9463 | 2.3452 | -999 | -999 | -999 | -999 | -999 | -4.9652 | -3.1523 | -999 | -999 | -999 | 0.149 | 0.271 | 0.353 | 0.143 | 0 | 63
2003-10-04 22:30 | 0.1669 | -27.671 | -36.012 | 11.725 | 0.4302 | 3.4955 | 366.078 | 10.1641 | 0.40042 | 9.7474 | 0.41195 | 9.3991 | 0.44994 | 2.1142 | 111.155 | 1.6696 | 0.17839 | 0.15651 | 0.083958 | -1.7115 | -0.21002 | 94.7925 | 6.3563 | 6.3484 | 6.2038 | 5.1751 | 4.0582 | 6.4028 | 6.3649 | 5.5498 | 4.8453 | 2.8121 | -999 | -999 | -999 | -999 | -999 | -4.7132 | -3.8842 | -999 | -999 | -999 | 0.148 | 0.271 | 0.353 | 0.143 | 0 | 63
2003-10-04 23:00 | 0.563 | -19.759 | -44.533 | 17.685 | 0.5231 | 3.35 | 365.03 | 11.1843 | 0.3579 | 10.8948 | 0.3637 | 10.8754 | 0.39112 | 3.4454 | 120.592 | 2.8725 | 0.47048 | 0.1936 | 0.084626 | -1.3117 | -0.32857 | 94.8092 | 6.3433 | 6.275 | 6.0978 | 5.2719 | 7.2465 | 6.3504 | 6.2237 | 5.4902 | 5.0827 | 5.3788 | -999 | -999 | -999 | -999 | -999 | -4.0628 | -4.367 | -999 | -999 | -999 | 0.148 | 0.271 | 0.353 | 0.143 | 0 | 63
2003-10-04 23:30 | 0.6882 | -20.974 | -55.912 | 20.129 | 0.6428 | 3.4436 | 364.83 | 11.5401 | 0.35896 | 11.3039 | 0.3628 | 11.3778 | 0.38657 | 4.9029 | 126.958 | 4.1671 | 0.20188 | 0.22813 | 0.075512 | -1.2619 | -0.43535 | 94.7801 | 6.3583 | 6.2314 | 6.062 | 5.5398 | 9.2571 | 6.3259 | 6.1457 | 5.6216 | 5.4283 | 6.7513 | -999 | -999 | -999 | -999 | -999 | -2.6505 | -4.4421 | -999 | -999 | -999 | 0.147 | 0.27 | 0.353 | 0.143 | 0 | 63
2003-10-05 | 0.6081 | -26.778 | -52.526 | 19.142 | 0.6391 | 3.4839 | 364.616 | 11.7182 | 0.35841 | 11.4822 | 0.36179 | 11.59 | 0.38476 | 5.1779 | 136.542 | 4.3246 | 0.079538 | 0.23966 | 0.073922 | -1.7375 | -0.83913 | 94.7789 | 6.3704 | 6.2066 | 6.068 | 5.7513 | 9.7088 | 6.3081 | 6.112 | 5.7599 | 5.6396 | 6.9171 | -999 | -999 | -999 | -999 | -999 | -1.5262 | -4.0744 | -999 | -999 | -999 | 0.147 | 0.27 | 0.353 | 0.143 | 0 | 63
2003-10-05 00:30 | 0.8013 | -27.526 | -57.969 | 19.59 | 0.6771 | 3.4909 | 364.365 | 11.9221 | 0.35402 | 11.6799 | 0.35771 | 11.7886 | 0.38051 | 5.8567 | 136.287 | 4.9908 | 0.18143 | 0.26017 | 0.076603 | -1.5317 | -0.63551 | 94.7995 | 6.3732 | 6.1833 | 6.0801 | 5.8624 | 10.1766 | 6.2836 | 6.0977 | 5.8279 | 5.7468 | 7.3741 | -999 | -999 | -999 | -999 | -999 | -0.95476 | -3.5836 | -999 | -999 | -999 | 0.147 | 0.27 | 0.353 | 0.143 | 0 | 63
2003-10-05 01:00 | 0.0832 | -28.559 | -23.691 | 10.21 | 0.3945 | 3.3511 | 364.21 | 12.0983 | 0.3365 | 11.8551 | 0.33933 | 11.9417 | 0.36242 | 5.7713 | 148.808 | 4.8642 | 0.25433 | 0.27375 | 0.079508 | -1.5302 | -0.50767 | 94.788 | 6.3707 | 6.1756 | 6.1008 | 5.9432 | 10.0834 | 6.2627 | 6.0939 | 5.8831 | 5.8037 | 7.2997 | -999 | -999 | -999 | -999 | -999 | -0.591 | -3.1827 | -999 | -999 | -999 | 0.147 | 0.27 | 0.353 | 0.143 | 0 | 63
2003-10-05 01:30 | 0.5937 | -23.202 | -45.357 | 17.289 | 0.5488 | 3.454 | 365.458 | 10.8969 | 0.37523 | 10.6702 | 0.37822 | 10.8289 | 0.39932 | 4.185 | 123.525 | 3.5325 | 0.30023 | 0.28082 | 0.071799 | -2.3669 | -1.5945 | 94.8083 | 6.3722 | 6.1793 | 6.1303 | 5.9883 | 9.1725 | 6.2528 | 6.0985 | 5.9253 | 5.7849 | 6.6034 | -999 | -999 | -999 | -999 | -999 | -0.42347 | -2.862 | -999 | -999 | -999 | 0.147 | 0.27 | 0.353 | 0.143 | 0 | 63
2003-10-05 02:00 | 0.5323 | -19.351 | -37.169 | 12.052 | 0.4691 | 3.5351 | 364.336 | 11.5192 | 0.36794 | 11.286 | 0.37155 | 11.3713 | 0.39427 | 4.9217 | 122.861 | 4.17 | 0.17101 | 0.28045 | 0.083017 | -0.98047 | -0.16114 | 94.7952 | 6.3504 | 6.1595 | 6.1252 | 5.9618 | 9.8953 | 6.221 | 6.0883 | 5.9038 | 5.7972 | 7.3648 | -999 | -999 | -999 | -999 | -999 | -0.55773 | -2.6434 | -999 | -999 | -999 | 0.148 | 0.27 | 0.353 | 0.143 | 0 | 63
2003-10-05 02:30 | -0.0898 | -27.736 | -17.668 | 3.453 | 0.3033 | 3.583 | 364.671 | 11.4492 | 0.37474 | 11.2235 | 0.37763 | 11.3475 | 0.39942 | 4.2883 | 113.138 | 3.5925 | 0.36326 | 0.27069 | 0.077296 | -2.0451 | -1.0664 | 94.7868 | 6.3304 | 6.1476 | 6.1212 | 6.0187 | 9.6736 | 6.1975 | 6.0793 | 5.9365 | 5.8318 | 6.886 | -999 | -999 | -999 | -999 | -999 | -0.33494 | -2.4761 | -999 | -999 | -999 | 0.148 | 0.27 | 0.353 | 0.143 | 0 | 63
2003-10-05 03:00 | 0.1739 | -36.896 | -22.456 | 3.615 | 0.2892 | 3.6282 | 368.36 | 8.8838 | 0.44875 | 8.648 | 0.45208 | 8.7475 | 0.473 | 3.0737 | 85.5727 | 2.4579 | 0.16233 | 0.26276 | 0.069612 | -3.7193 | -2.1842 | 94.7669 | 6.3525 | 6.1824 | 6.1724 | 5.9265 | 6.8526 | 6.2177 | 6.1045 | 5.8958 | 5.4893 | 4.4207 | -999 | -999 | -999 | -999 | -999 | -0.61318 | -2.2854 | -999 | -999 | -999 | 0.149 | 0.27 | 0.353 | 0.143 | 0 | 63
2003-10-05 03:30 | -0.0817 | -33.996 | -17.584 | 0.996 | 0.1988 | 3.6447 | 369.941 | 7.482 | 0.49201 | 7.2359 | 0.49686 | 7.3019 | 0.51847 | 2.8392 | 97.8263 | 2.3183 | 0.79807 | 0.25389 | 0.075934 | -2.7256 | -1.2527 | 94.755 | 6.3375 | 6.1846 | 6.1585 | 5.6279 | 5.5209 | 6.2033 | 6.086 | 5.679 | 5.0792 | 3.4175 | -999 | -999 | -999 | -999 | -999 | -1.8251 | -2.4722 | -999 | -999 | -999 | 0.15 | 0.271 | 0.353 | 0.143 | 0 | 63
2003-10-05 04:00 | -0.0919 | -49.298 | -15.958 | -0.101 | 0.0879 | 3.6207 | 371.129 | 6.5874 | 0.51754 | 6.3041 | 0.52324 | 6.2838 | 0.54606 | 1.9892 | 101.991 | 1.6325 | 0.63277 | 0.19312 | 0.075079 | -3.9522 | -1.4898 | 94.747 | 6.3041 | 6.1584 | 6.0942 | 5.2917 | 3.2793 | 6.1766 | 6.0255 | 5.398 | 4.5175 | 0.81059 | -999 | -999 | -999 | -999 | -999 | -2.9791 | -3.0929 | -999 | -999 | -999 | 0.15 | 0.271 | 0.353 | 0.143 | 0 | 63
2003-10-05 04:30 | 0.4961 | -44.29 | -26.476 | 0.824 | 0.1677 | 3.5724 | 372.181 | 5.624 | 0.54325 | 5.3163 | 0.54972 | 5.1296 | 0.57689 | 0.97625 | 130.399 | 0.91875 | 0.49443 | 0.15521 | 0.077266 | -4.3978 | -1.7099 | 94.7286 | 6.2725 | 6.1277 | 6.0072 | 4.8108 | 0.48277 | 6.1494 | 5.9362 | 4.9931 | 3.8609 | -0.90722 | -999 | -999 | -999 | -999 | -999 | -4.5763 | -4.0507 | -999 | -999 | -999 | 0.151 | 0.271 | 0.353 | 0.143 | 0 | 63
2003-10-05 05:00 | 0.1903 | -47.084 | -9.425 | 0.179 | 0.1948 | 3.4797 | 372.239 | 5.6222 | 0.5309 | 5.2979 | 0.53851 | 4.9309 | 0.57205 | 1.3825 | 109.607 | 1.2033 | 0.50372 | 0.12064 | 0.081706 | -3.7766 | -1.1143 | 94.7021 | 6.2301 | 6.0645 | 5.8648 | 4.3075 | -0.66208 | 6.103 | 5.7943 | 4.5744 | 3.2895 | -1.7997 | -999 | -999 | -999 | -999 | -999 | -6.1951 | -5.3706 | -999 | -999 | -999 | 0.151 | 0.272 | 0.353 | 0.143 | 0 | 63
2003-10-05 05:30 | 0.2173 | -45.389 | -13.789 | -0.156 | 0.1565 | 3.4185 | 372.269 | 5.4463 | 0.52813 | 4.9048 | 0.54363 | 4.0501 | 0.59344 | 1.9108 | 84.1833 | 1.5904 | 0.50965 | 0.10901 | 0.079863 | -3.5964 | -1.1856 | 94.6676 | 6.1875 | 5.9898 | 5.7067 | 3.896 | -1.8845 | 6.0566 | 5.6313 | 4.1864 | 2.8174 | -2.3435 | -999 | -999 | -999 | -999 | -999 | -7.3438 | -6.7778 | -999 | -999 | -999 | 0.151 | 0.272 | 0.353 | 0.143 | 0 | 63
2003-10-05 06:00 | 0.4854 | -45.728 | -22.28 | -0.178 | 0.1732 | 3.383 | 373.354 | 4.8031 | 0.54433 | 4.3812 | 0.55468 | 3.94 | 0.5904 | 2.1033 | 105.157 | 1.6604 | 0.24677 | 0.086295 | 0.078895 | -3.9584 | -1.6206 | 94.6693 | 6.1533 | 5.8963 | 5.5352 | 3.5345 | -1.7163 | 6.0061 | 5.4578 | 3.8514 | 2.5667 | -2.1687 | -999 | -999 | -999 | -999 | -999 | -8.2107 | -8.1143 | -999 | -999 | -999 | 0.152 | 0.272 | 0.353 | 0.143 | 0 | 63
2003-10-05 06:30 | -0.079 | -45.188 | -9.751 | -0.679 | 0.1377 | 3.3795 | 374.393 | 3.7327 | 0.58082 | 3.3432 | 0.59202 | 3.0855 | 0.62421 | 2.0658 | 125.683 | 1.7292 | 3.5259 | 0.090323 | 0.076002 | -3.5347 | -1.2869 | 94.6423 | 6.1244 | 5.7842 | 5.3693 | 3.3423 | -0.76924 | 5.9538 | 5.288 | 3.6362 | 2.4392 | -1.9053 | -999 | -999 | -999 | -999 | -999 | -8.5244 | -9.264 | -999 | -999 | -999 | 0.151 | 0.272 | 0.353 | 0.143 | 0 | 63
2003-10-05 07:00 | -0.0385 | -43.809 | -7.15 | -0.699 | 0.0802 | 3.3186 | 374.746 | 3.5124 | 0.57966 | 3.1034 | 0.59146 | 2.8515 | 0.62457 | 1.9129 | 149.935 | 1.5337 | 0.48297 | 0.088582 | 0.074211 | -3.2652 | -1.1026 | 94.6386 | 6.1048 | 5.6981 | 5.2296 | 3.1982 | -1.4298 | 5.903 | 5.1319 | 3.465 | 2.2785 | -2.0919 | -999 | -999 | -999 | -999 | -999 | -8.4854 | -10.0941 | -999 | -999 | -999 | 0.151 | 0.273 | 0.353 | 0.143 | 0 | 63
2003-10-05 07:30 | -0.1204 | -40.842 | -6.774 | -0.341 | 0.0623 | 3.2169 | 376.006 | 2.4476 | 0.60509 | 1.2611 | 0.64198 | 0.54231 | 0.68905 | 1.6117 | 168.33 | 1.2125 | 0.28455 | 0.1189 | 0.09024 | -3.7774 | -1.7271 | 94.6123 | 6.091 | 5.6318 | 5.1263 | 2.9993 | -3.2106 | 5.8619 | 5.0024 | 3.2964 | 2.0936 | -2.732 | -999 | -999 | -999 | -999 | -999 | -8.7227 | -10.7181 | -999 | -999 | -999 | 0.152 | 0.273 | 0.353 | 0.143 | 0 | 63
2003-10-05 08:00 | 1.3378 | -34.719 | -25.166 | -0.384 | 0.2026 | 3.2512 | 374.521 | 3.0066 | 0.58918 | 1.5411 | 0.63605 | -0.59029 | 0.72667 | 1.0413 | 139.304 | 0.77417 | 2.118 | 1.1985 | 0.68571 | -2.1869 | -0.72408 | 94.5993 | 6.0583 | 5.5456 | 4.9984 | 2.7257 | -3.6368 | 5.7989 | 4.8636 | 3.086 | 1.9383 | -2.7596 | -999 | -999 | -999 | -999 | -999 | -9.2996 | -11.2641 | -999 | -999 | -999 | 0.152 | 0.273 | 0.353 | 0.143 | 0 | 63
2003-10-05 08:30 | -0.5322 | -17.893 | -5.625 | 1.217 | 0.1309 | 3.2707 | 373.903 | 3.0656 | 0.58962 | 2.4756 | 0.60919 | 1.1416 | 0.68668 | 1.6742 | 83.9149 | 1.2054 | 11.2432 | 7.4219 | 4.6365 | 2.7636 | 0.1205 | 94.5868 | 5.9834 | 5.4227 | 4.8227 | 2.5737 | -1.9022 | 5.6936 | 4.6901 | 2.894 | 1.8722 | -1.5053 | -999 | -999 | -999 | -999 | -999 | -9.492 | -11.7293 | -999 | -999 | -999 | 0.152 | 0.273 | 0.353 | 0.143 | 0 | 63
2003-10-05 09:00 | -0.3928 | -7.228 | -0.61 | -0.371 | 0.0549 | 3.2679 | 375.416 | 2.9535 | 0.59332 | 2.4935 | 0.6068 | 2.182 | 0.64526 | 1.5717 | 150.371 | 1.2629 | 36.7807 | 23.7805 | 17.845 | 14.9656 | 1.4902 | 94.574 | 5.9261 | 5.3148 | 4.6772 | 2.7555 | 0.33624 | 5.6019 | 4.5452 | 2.8559 | 1.8871 | -0.71346 | -999 | -999 | -999 | -999 | -999 | -8.4919 | -12.0051 | -999 | -999 | -999 | 0.151 | 0.272 | 0.353 | 0.143 | 0 | 63
2003-10-05 09:30 | 1.4384 | 16.184 | -12.117 | 8.26 | 0.218 | 3.2445 | 376.982 | 2.4014 | 0.61048 | 2.0079 | 0.62522 | 1.7088 | 0.67321 | 1.2288 | 144.987 | 0.89583 | 63.805 | 41.1816 | 31.8515 | 28.3672 | 3.0973 | 94.5601 | 5.9217 | 5.26 | 4.6379 | 3.0513 | 1.8766 | 5.5687 | 4.4758 | 2.9543 | 2.0396 | 0.20836 | -999 | -999 | -999 | -999 | -999 | -7.1152 | -11.9788 | -999 | -999 | -999 | 0.151 | 0.272 | 0.353 | 0.143 | 0 | 63
2003-10-05 10:00 | -0.6107 | 37.042 | -2.434 | 16.294 | 0.3091 | 3.4125 | 376.967 | 3.1564 | 0.60882 | 2.6893 | 0.64313 | 2.7768 | 0.67031 | 1.3367 | 124.278 | 1.0913 | 117.51 | 74.9823 | 60.56 | 54.3802 | 7.3133 | 94.5458 | 5.8915 | 5.1992 | 4.6043 | 3.4797 | 3.2814 | 5.5046 | 4.4098 | 3.1116 | 2.2938 | 1.8511 | -999 | -999 | -999 | -999 | -999 | -5.4476 | -11.5915 | -999 | -999 | -999 | 0.15 | 0.272 | 0.353 | 0.143 | 0 | 63
2003-10-05 10:30 | -0.1228 | 52.119 | -7.459 | 15.899 | 0.3774 | 3.4242 | 371.448 | 5.5652 | 0.52807 | 5.425 | 0.53227 | 5.6892 | 0.55101 | 2.0904 | 113.396 | 1.8842 | 169.201 | 106.662 | 85.6111 | 77.8435 | 10.8513 | 94.5269 | 5.8511 | 5.1549 | 4.6078 | 3.9691 | 5.3431 | 5.4315 | 4.3681 | 3.4255 | 3.0784 | 4.7517 | -999 | -999 | -999 | -999 | -999 | -3.5182 | -10.6462 | -999 | -999 | -999 | 0.149 | 0.272 | 0.353 | 0.143 | 0 | 63
2003-10-05 11:00 | -0.3995 | 37.217 | 12.576 | 21.198 | 0.4619 | 3.3494 | 370.174 | 6.623 | 0.48424 | 6.4892 | 0.48762 | 6.7461 | 0.50458 | 2.7196 | 84.6083 | 2.33 | 146.736 | 92.9447 | 70.6478 | 65.7885 | 8.5629 | 94.4876 | 5.8486 | 5.1661 | 4.7028 | 4.4456 | 6.1576 | 5.4098 | 4.4268 | 3.921 | 3.8912 | 5.5525 | -999 | -999 | -999 | -999 | -999 | -1.6905 | -9.0178 | -999 | -999 | -999 | 0.148 | 0.271 | 0.353 | 0.143 | 0 | 63
2003-10-05 11:30 | 0.1028 | 79.076 | 26.133 | 29.396 | 0.6646 | 3.3102 | 369.29 | 7.2789 | 0.45897 | 7.1704 | 0.46115 | 7.4868 | 0.47738 | 4.0371 | 90.7361 | 3.4388 | 252.072 | 161.136 | 127.739 | 114.541 | 15.2129 | 94.4492 | 5.8438 | 5.1768 | 4.802 | 4.7394 | 7.5544 | 5.3929 | 4.5282 | 4.2771 | 4.5009 | 7.4363 | -999 | -999 | -999 | -999 | -999 | -0.72887 | -7.1757 | -999 | -999 | -999 | 0.148 | 0.271 | 0.353 | 0.143 | 0 | 63
2003-10-05 12:00 | -0.2742 | 104.274 | 50.228 | 31.726 | 0.6907 | 3.2877 | 368.427 | 8.1721 | 0.43084 | 8.084 | 0.43202 | 8.4266 | 0.44704 | 6.2354 | 75.3521 | 5.2854 | 322.69 | 211.855 | 162.685 | 146.88 | 19.3606 | 94.4282 | 5.8314 | 5.1923 | 4.9007 | 5.221 | 8.7675 | 5.375 | 4.6424 | 4.7563 | 5.3228 | 8.9342 | -999 | -999 | -999 | -999 | -999 | 0.69625 | -5.513 | -999 | -999 | -999 | 0.147 | 0.271 | 0.353 | 0.143 | 0 | 63
2003-10-05 12:30 | -0.1229 | 144.722 | 73.747 | 34.049 | 0.7152 | 3.3095 | 368.137 | 8.843 | 0.41497 | 8.7813 | 0.41516 | 9.1965 | 0.4288 | 5.6413 | 81.4324 | 4.7588 | 434.768 | 288.267 | 219.913 | 199.398 | 28.8574 | 94.4103 | 5.8237 | 5.2215 | 5.0207 | 5.6292 | 10.1094 | 5.3672 | 4.7849 | 5.2255 | 6.0473 | 10.4151 | -999 | -999 | -999 | -999 | -999 | 2.0858 | -3.6122 | -999 | -999 | -999 | 0.147 | 0.27 | 0.353 | 0.143 | 0 | 63
2003-10-05 13:00 | 0.0235 | 168.733 | 36.282 | 26.636 | 0.7766 | 3.3617 | 367.784 | 9.8675 | 0.39462 | 9.82 | 0.39358 | 10.3147 | 0.40493 | 6.1387 | 78.02 | 5.2713 | 533.826 | 395.995 | 264.379 | 244.379 | 36.8116 | 94.3557 | 5.8014 | 5.252 | 5.1442 | 6.2282 | 11.4005 | 5.3569 | 4.9381 | 5.7265 | 7.0555 | 11.5991 | -999 | -999 | -999 | -999 | -999 | 3.8883 | -1.659 | -999 | -999 | -999 | 0.146 | 0.27 | 0.353 | 0.143 | 0 | 63
2003-10-05 13:30 | 0.7018 | 106.999 | 22.061 | 26.241 | 0.9616 | 3.3797 | 367.719 | 9.6524 | 0.40086 | 9.5659 | 0.40079 | 9.93 | 0.41486 | 6.6996 | 75.905 | 5.5808 | 363.503 | 254.023 | 174.952 | 165.676 | 22.6819 | 94.298 | 5.8247 | 5.3374 | 5.3395 | 6.3899 | 10.2368 | 5.4076 | 5.1623 | 6.0555 | 7.0159 | 10.1927 | -999 | -999 | -999 | -999 | -999 | 4.569 | 0.25954 | -999 | -999 | -999 | 0.146 | 0.27 | 0.353 | 0.143 | 0 | 63
2003-10-05 14:00 | 0.0195 | 64.312 | 36.359 | 21.656 | 0.7947 | 3.5161 | 368.029 | 9.2275 | 0.42666 | 9.1183 | 0.42691 | 9.4287 | 0.44153 | 7.9979 | 72.791 | 6.7313 | 231.066 | 161.178 | 111.518 | 103.367 | 12.5999 | 94.2318 | 5.8172 | 5.4069 | 5.4748 | 6.3799 | 9.471 | 5.4328 | 5.3386 | 6.2134 | 6.8327 | 9.0822 | -999 | -999 | -999 | -999 | -999 | 3.8993 | 1.4185 | -999 | -999 | -999 | 0.145 | 0.27 | 0.353 | 0.143 | 0 | 63
2003-10-05 14:30 | 0.6462 | 110.422 | 78.304 | 29 | 1.0021 | 3.7178 | 368.122 | 9.2781 | 0.44845 | 9.1828 | 0.44862 | 9.5308 | 0.46188 | 8.0479 | 71.8471 | 6.8467 | 338.613 | 223.753 | 171.208 | 155.558 | 20.9271 | 94.181 | 5.7984 | 5.4566 | 5.5565 | 6.3254 | 9.9667 | 5.4494 | 5.4641 | 6.2462 | 6.8677 | 10.0965 | -999 | -999 | -999 | -999 | -999 | 3.2783 | 2.0485 | -999 | -999 | -999 | 0.144 | 0.269 | 0.353 | 0.143 | 0 | 63
2003-10-05 15:00 | 0.8041 | 159.923 | 35.358 | 23.032 | 0.9529 | 4.0931 | 368.032 | 10.056 | 0.46876 | 9.9871 | 0.46783 | 10.4096 | 0.47846 | 8.6242 | 72.6738 | 7.2979 | 502.233 | 354.937 | 252.458 | 236.059 | 33.8876 | 94.135 | 5.7797 | 5.4929 | 5.6127 | 6.6557 | 11.0842 | 5.4594 | 5.5555 | 6.5868 | 7.6544 | 11.4228 | -999 | -999 | -999 | -999 | -999 | 3.8743 | 2.5182 | -999 | -999 | -999 | 0.144 | 0.269 | 0.353 | 0.143 | 0 | 63
2003-10-05 15:30 | 0.9941 | 89.212 | 41.988 | 23.718 | 1.0244 | 4.3838 | 367.992 | 10.3757 | 0.48909 | 10.2707 | 0.48923 | 10.6048 | 0.50192 | 8.4058 | 71.5624 | 7.0946 | 299.544 | 204.986 | 146.343 | 138.977 | 18.2059 | 94.0961 | 5.7844 | 5.5442 | 5.7144 | 6.8929 | 10.8103 | 5.4985 | 5.6899 | 6.9147 | 7.6428 | 10.6279 | -999 | -999 | -999 | -999 | -999 | 4.7742 | 3.4243 | -999 | -999 | -999 | 0.144 | 0.269 | 0.353 | 0.143 | 0 | 63
2003-10-05 16:00 | 1.8007 | 102.954 | 23.675 | 21.838 | 1.1278 | 4.5674 | 367.911 | 10.696 | 0.49856 | 10.5944 | 0.49862 | 10.9341 | 0.51087 | 9.3546 | 73.8156 | 7.8575 | 324.568 | 198.535 | 162.801 | 153.708 | 20.8454 | 94.0383 | 5.7862 | 5.5903 | 5.803 | 6.9482 | 11.1739 | 5.5294 | 5.8231 | 6.988 | 7.7217 | 11.0892 | -999 | -999 | -999 | -999 | -999 | 4.7124 | 4.2219 | -999 | -999 | -999 | 0.144 | 0.269 | 0.353 | 0.143 | 0 | 63
2003-10-05 16:30 | 0.9665 | 67.628 | 8.48 | 17.371 | 0.9748 | 4.7067 | 367.811 | 11.0127 | 0.50235 | 10.8913 | 0.5028 | 11.1957 | 0.51587 | 9.7092 | 68.0042 | 8.2562 | 243.278 | 153.354 | 120.305 | 114.091 | 15.0103 | 93.999 | 5.7929 | 5.6451 | 5.8903 | 7.0313 | 11.1514 | 5.5697 | 5.9394 | 7.1088 | 7.7507 | 10.6712 | -999 | -999 | -999 | -999 | -999 | 4.792 | 4.8024 | -999 | -999 | -999 | 0.144 | 0.268 | 0.353 | 0.143 | 0 | 63
2003-10-05 17:00 | 1.2463 | 50.703 | -1.945 | 17.547 | 1.0037 | 4.8911 | 368.004 | 10.9375 | 0.52235 | 10.8065 | 0.52316 | 11.1003 | 0.53637 | 8.0121 | 66.5328 | 6.6754 | 186.881 | 123.053 | 93.4067 | 86.8797 | 11.2744 | 93.9608 | 5.8004 | 5.6983 | 5.9704 | 7.0046 | 10.9901 | 5.6147 | 6.0426 | 7.1012 | 7.621 | 10.3375 | -999 | -999 | -999 | -999 | -999 | 4.506 | 5.2105 | -999 | -999 | -999 | 0.144 | 0.268 | 0.353 | 0.143 | 0 | 63
2003-10-05 17:30 | 1.3337 | 25.603 | -14.729 | 11.27 | 0.9608 | 4.9376 | 368.242 | 10.9058 | 0.52792 | 10.7617 | 0.52911 | 11.0281 | 0.54292 | 9.1337 | 72.8392 | 7.6162 | 129.577 | 85.0809 | 63.2884 | 59.1215 | 7.5168 | 93.933 | 5.81 | 5.7462 | 6.0324 | 6.9606 | 10.701 | 5.6553 | 6.1214 | 7.0599 | 7.4685 | 9.8013 | -999 | -999 | -999 | -999 | -999 | 4.1449 | 5.3231 | -999 | -999 | -999 | 0.144 | 0.268 | 0.353 | 0.143 | 0 | 63
2003-10-05 18:00 | 1.7872 | 4.808 | -26.428 | 11.153 | 0.9697 | 4.9569 | 368.567 | 10.7926 | 0.53301 | 10.6334 | 0.53475 | 10.8729 | 0.54944 | 9.3383 | 67.0422 | 7.8742 | 63.2851 | 42.6226 | 31.0469 | 28.0327 | 3.2481 | 93.9074 | 5.82 | 5.7908 | 6.0776 | 6.8306 | 10.4015 | 5.6934 | 6.1769 | 6.9368 | 7.1993 | 9.2534 | -999 | -999 | -999 | -999 | -999 | 3.4906 | 5.2085 | -999 | -999 | -999 | 0.144 | 0.268 | 0.353 | 0.143 | 0 | 63
2003-10-05 18:30 | 2.1366 | -12.331 | -32.902 | 10.2 | 1.035 | 4.9535 | 368.713 | 10.6445 | 0.53733 | 10.4811 | 0.53937 | 10.6949 | 0.55455 | 9.2538 | 71.0496 | 7.8021 | 36.4885 | 24.125 | 17.1302 | 15.3568 | 1.6305 | 93.8601 | 5.8294 | 5.8264 | 6.1056 | 6.6992 | 10.0776 | 5.7299 | 6.2039 | 6.8002 | 6.9642 | 8.7594 | -999 | -999 | -999 | -999 | -999 | 2.8372 | 4.8048 | -999 | -999 | -999 | 0.144 | 0.268 | 0.352 | 0.143 | 0 | 63
2003-10-05 19:00 | 0.8894 | -26.412 | -39.774 | 5.3 | 0.7582 | 5.0491 | 368.862 | 10.478 | 0.55224 | 10.3049 | 0.55449 | 10.5047 | 0.56971 | 9.2788 | 77.463 | 7.7304 | 20.3758 | 12.9921 | 9.4408 | 7.8538 | 0.75694 | 93.859 | 5.8405 | 5.8574 | 6.1155 | 6.5507 | 9.7613 | 5.7628 | 6.2118 | 6.6465 | 6.7122 | 8.2737 | -999 | -999 | -999 | -999 | -999 | 2.1848 | 4.2403 | -999 | -999 | -999 | 0.145 | 0.268 | 0.352 | 0.143 | 0 | 63
2003-10-05 19:30 | 1.1578 | -40.277 | -39.242 | 6.811 | 0.8058 | 5.1098 | 369.259 | 10.2496 | 0.56611 | 10.0609 | 0.56891 | 10.2283 | 0.58472 | 6.9713 | 79.4668 | 5.8317 | 4.6169 | 2.4758 | 1.153 | -0.60064 | -0.40463 | 93.8584 | 5.8543 | 5.8781 | 6.1153 | 6.3923 | 9.2057 | 5.7935 | 6.2013 | 6.4856 | 6.4157 | 7.3487 | -999 | -999 | -999 | -999 | -999 | 1.5375 | 3.5459 | -999 | -999 | -999 | 0.145 | 0.268 | 0.352 | 0.143 | 0 | 63
2003-10-05 20:00 | 1.3916 | -31.019 | -31.956 | 8.889 | 0.8064 | 5.1344 | 369.541 | 9.9804 | 0.57783 | 9.795 | 0.58069 | 9.9627 | 0.59672 | 7.5304 | 71.2158 | 6.3458 | 0.48401 | 0.37456 | 0.13119 | -1.4216 | -0.43293 | 93.8418 | 5.8553 | 5.8829 | 6.0906 | 6.2239 | 9.056 | 5.8111 | 6.1725 | 6.2996 | 6.2024 | 7.4197 | -999 | -999 | -999 | -999 | -999 | 0.84726 | 2.7392 | -999 | -999 | -999 | 0.145 | 0.268 | 0.352 | 0.143 | 0 | 63
2003-10-05 20:30 | 1.3038 | -25.756 | -41.835 | 9.074 | 0.8382 | 5.1438 | 369.809 | 9.8598 | 0.58312 | 9.6793 | 0.58572 | 9.8751 | 0.60096 | 7.3946 | 72.5301 | 6.1583 | 0.29726 | 0.27552 | 0.080075 | -1.2283 | -0.38777 | 93.7848 | 5.8592 | 5.8813 | 6.0608 | 6.1721 | 9.0743 | 5.8193 | 6.127 | 6.2111 | 6.1665 | 7.5046 | -999 | -999 | -999 | -999 | -999 | 0.63138 | 1.9434 | -999 | -999 | -999 | 0.145 | 0.268 | 0.352 | 0.143 | 0 | 63
2003-10-05 21:00 | 1.152 | -26.837 | -29.393 | 8.107 | 0.74 | 5.1494 | 370.001 | 9.9738 | 0.57988 | 9.7866 | 0.58279 | 9.9739 | 0.59837 | 7.4271 | 70.7501 | 6.2058 | 0.26175 | 0.26566 | 0.077203 | -1.2268 | -0.31306 | 93.7757 | 5.867 | 5.8789 | 6.0368 | 6.131 | 9.1219 | 5.8288 | 6.0887 | 6.1536 | 6.1026 | 7.5306 | -999 | -999 | -999 | -999 | -999 | 0.59851 | 1.4247 | -999 | -999 | -999 | 0.145 | 0.268 | 0.352 | 0.143 | 0 | 63
2003-10-05 21:30 | 1.0142 | -21.964 | -31.983 | 10.508 | 0.7779 | 5.1618 | 370.365 | 10.0002 | 0.58022 | 9.823 | 0.58288 | 10.0108 | 0.59841 | 7.0358 | 77.7167 | 5.8946 | 0.57383 | 0.26605 | 0.079116 | -1.1096 | -0.35073 | 93.7635 | 5.8749 | 5.8754 | 6.017 | 6.1109 | 9.2029 | 5.8327 | 6.0577 | 6.112 | 6.0993 | 7.6534 | -999 | -999 | -999 | -999 | -999 | 0.56353 | 1.0623 | -999 | -999 | -999 | 0.145 | 0.268 | 0.352 | 0.143 | 0 | 63
2003-10-05 22:00 | 0.8537 | -19.683 | -30.96 | 7.331 | 0.6677 | 5.2051 | 370.62 | 10.2071 | 0.57733 | 10.0302 | 0.57995 | 10.2298 | 0.59531 | 7.165 | 73.0052 | 5.97 | 0.28738 | 0.26834 | 0.078655 | -0.95103 | -0.29236 | 93.7511 | 5.8815 | 5.8662 | 5.9984 | 6.1264 | 9.4569 | 5.8333 | 6.0298 | 6.1061 | 6.1434 | 7.9183 | -999 | -999 | -999 | -999 | -999 | 0.67031 | 0.82243 | -999 | -999 | -999 | 0.145 | 0.268 | 0.352 | 0.143 | 0 | 63
2003-10-05 22:30 | 1.1603 | -26.517 | -31.903 | 9.108 | 0.6239 | 5.2269 | 370.927 | 10.101 | 0.5833 | 9.918 | 0.58614 | 10.1019 | 0.60187 | 6.2462 | 74.777 | 5.1775 | 0.20503 | 0.26982 | 0.075283 | -1.4326 | -0.49358 | 93.7493 | 5.8923 | 5.8667 | 5.9968 | 6.1354 | 9.1803 | 5.8401 | 6.0183 | 6.1078 | 6.096 | 7.4592 | -999 | -999 | -999 | -999 | -999 | 0.78619 | 0.72554 | -999 | -999 | -999 | 0.145 | 0.268 | 0.352 | 0.143 | 0 | 63
2003-10-05 23:00 | 1.0329 | -18.626 | -29.431 | 9.908 | 0.5692 | 5.1773 | 371.226 | 10.0404 | 0.58054 | 9.8642 | 0.58325 | 10.052 | 0.59886 | 5.6171 | 81.3148 | 4.7067 | 0.25165 | 0.27255 | 0.077831 | -1.1443 | -0.40169 | 93.7697 | 5.8985 | 5.868 | 5.9933 | 6.1012 | 9.1677 | 5.8431 | 6.0066 | 6.0699 | 6.0666 | 7.5133 | -999 | -999 | -999 | -999 | -999 | 0.67237 | 0.64216 | -999 | -999 | -999 | 0.145 | 0.268 | 0.352 | 0.143 | 0 | 63
2003-10-05 23:30 | -999 | -13.702 | -24.186 | 23.311 | 0.3772 | 5.1463 | 371.462 | 10.0692 | 0.57641 | 9.8915 | 0.57932 | 10.0744 | 0.59554 | 4.9633 | 84.4233 | 4.0879 | 0.16445 | 0.26703 | 0.078106 | -0.99951 | -0.44032 | 93.7942 | 5.9005 | 5.8646 | 5.9856 | 6.109 | 9.1523 | 5.8412 | 5.9922 | 6.0725 | 6.1053 | 7.5506 | -999 | -999 | -999 | -999 | -999 | 0.68826 | 0.52183 | -999 | -999 | -999 | 0.145 | 0.268 | 0.352 | 0.143 | 0 | 63
2003-10-06 | -0.0309 | -13.328 | -16.792 | 4.209 | 0.3231 | 5.2284 | 373.371 | 9.829 | 0.58481 | 9.6408 | 0.58907 | 9.8074 | 0.60712 | 3.5746 | 86.489 | 3.0463 | 0.16208 | 0.26816 | 0.076529 | -1.7578 | -0.39504 | 93.7959 | 5.9136 | 5.8719 | 5.9938 | 6.1371 | 8.6151 | 5.8516 | 5.9945 | 6.1035 | 6.1098 | 6.9575 | -999 | -999 | -999 | -999 | -999 | 0.76664 | 0.48396 | -999 | -999 | -999 | 0.145 | 0.268 | 0.352 | 0.143 | 0 | 64.1523
2003-10-06 00:30 | 0.0863 | -12.98 | -11.376 | 1.734 | 0.1808 | 5.102 | 372.052 | 9.6489 | 0.58597 | 9.4628 | 0.58946 | 9.6335 | 0.60657 | 2.3725 | 113.285 | 1.9788 | 0.16794 | 0.25408 | 0.077048 | -1.4591 | -0.61599 | 93.8163 | 5.9128 | 5.8728 | 5.9902 | 6.0983 | 8.1493 | 5.8491 | 5.9897 | 6.0843 | 6.0355 | 6.4618 | -999 | -999 | -999 | -999 | -999 | 0.67085 | 0.49717 | -999 | -999 | -999 | 0.146 | 0.268 | 0.352 | 0.143 | 0 | 63
2003-10-06 01:00 | -0.4567 | -13.29 | -13.717 | 1.208 | 0.122 | 5.0635 | 372.231 | 9.4345 | 0.59045 | 9.2079 | 0.59553 | 9.2764 | 0.61653 | 1.3617 | 125.267 | 1.1387 | 0.17757 | 0.24749 | 0.076989 | -1.6014 | -0.81715 | 93.8402 | 5.9198 | 5.8811 | 5.9917 | 6.0294 | 7.0747 | 5.8544 | 5.9867 | 6.0421 | 5.9143 | 5.7494 | -999 | -999 | -999 | -999 | -999 | 0.397 | 0.43045 | -999 | -999 | -999 | 0.146 | 0.268 | 0.352 | 0.143 | 0 | 63
2003-10-06 01:30 | -0.0872 | -12.317 | -4.267 | 0.557 | 0.0877 | 5.1315 | 373.27 | 9.4097 | 0.59546 | 9.1821 | 0.60089 | 9.2509 | 0.62209 | 1.1975 | 94.8446 | 1.0012 | 0.1625 | 0.23056 | 0.078352 | -1.942 | -0.61206 | 93.8254 | 5.9143 | 5.8723 | 5.9694 | 5.9301 | 6.9985 | 5.8483 | 5.9703 | 5.9707 | 5.817 | 5.6755 | -999 | -999 | -999 | -999 | -999 | -0.003928 | 0.26088 | -999 | -999 | -999 | 0.146 | 0.268 | 0.352 | 0.143 | 0 | 63
2003-10-06 02:00 | 0.5553 | -10.805 | -15.896 | 3.3 | 0.238 | 5.1081 | 372.796 | 9.2607 | 0.6002 | 9.0143 | 0.60583 | 8.9855 | 0.6314 | 0.935 | 98.9001 | 0.76958 | 0.18007 | 0.22534 | 0.078634 | -2.2571 | -0.75278 | 93.8383 | 5.9149 | 5.8697 | 5.9509 | 5.8633 | 6.2421 | 5.8474 | 5.9497 | 5.9189 | 5.7332 | 5.2488 | -999 | -999 | -999 | -999 | -999 | -0.2395 | 0.031445 | -999 | -999 | -999 | 0.146 | 0.269 | 0.352 | 0.143 | 0 | 63
2003-10-06 02:30 | 0.16 | -18.473 | -18.78 | 2.221 | 0.1986 | 5.1032 | 372.918 | 9.0311 | 0.60871 | 8.7762 | 0.61562 | 8.791 | 0.63947 | 2.2983 | 64.5518 | 1.9196 | 0.17699 | 0.23827 | 0.079174 | -1.7011 | -0.59198 | 93.814 | 5.91 | 5.8577 | 5.9229 | 5.7812 | 6.6621 | 5.8418 | 5.9238 | 5.8469 | 5.6301 | 5.159 | -999 | -999 | -999 | -999 | -999 | -0.50485 | -0.18181 | -999 | -999 | -999 | 0.147 | 0.269 | 0.352 | 0.143 | 0 | 63
2003-10-06 03:00 | 0.446 | -31.94 | -21.047 | 0.37 | 0.1659 | 4.9672 | 373.029 | 8.8141 | 0.60232 | 8.5545 | 0.60858 | 8.559 | 0.63085 | 1.3333 | 64.2743 | 1.1487 | 0.17354 | 0.19543 | 0.074809 | -2.9198 | -1.0843 | 93.7945 | 5.9111 | 5.8564 | 5.902 | 5.6476 | 5.2682 | 5.8427 | 5.902 | 5.7228 | 5.3324 | 3.5346 | -999 | -999 | -999 | -999 | -999 | -0.84601 | -0.42553 | -999 | -999 | -999 | 0.147 | 0.269 | 0.352 | 0.143 | 0 | 63
2003-10-06 03:30 | 0.5874 | -33.694 | -31.404 | 1.915 | 0.2276 | 4.8909 | 373.084 | 8.5236 | 0.60466 | 8.1252 | 0.61608 | 7.6444 | 0.65553 | 1.3546 | 134.918 | 1.1462 | 0.18697 | 0.17566 | 0.077786 | -3.3502 | -1.2962 | 93.7914 | 5.9298 | 5.8642 | 5.8824 | 5.2989 | 2.968 | 5.8536 | 5.8764 | 5.4686 | 4.8233 | 2.0053 | -999 | -999 | -999 | -999 | -999 | -2.0223 | -0.91587 | -999 | -999 | -999 | 0.148 | 0.269 | 0.352 | 0.143 | 0 | 63
2003-10-06 04:00 | 0.3659 | -33.272 | -24.163 | 0.896 | 0.2545 | 4.8239 | 371.88 | 8.9261 | 0.58315 | 8.575 | 0.5929 | 8.4179 | 0.62161 | 2.6592 | 93.2661 | 2.1771 | 0.18813 | 0.16887 | 0.085848 | -2.1116 | -0.49348 | 93.7614 | 5.8918 | 5.8044 | 5.7705 | 5.0113 | 5.3408 | 5.8133 | 5.7751 | 5.1767 | 4.5994 | 3.1671 | -999 | -999 | -999 | -999 | -999 | -3.1727 | -1.8518 | -999 | -999 | -999 | 0.148 | 0.269 | 0.352 | 0.143 | 0 | 63
2003-10-06 04:30 | 0.2602 | -30.593 | -22.406 | 0.281 | 0.1895 | 4.8584 | 371.481 | 8.9247 | 0.58648 | 8.6294 | 0.59352 | 8.575 | 0.6178 | 2.16 | 71.0778 | 1.7779 | 0.17808 | 0.16154 | 0.076488 | -2.4079 | -0.84358 | 93.7612 | 5.8806 | 5.769 | 5.6921 | 4.99 | 5.5084 | 5.7968 | 5.684 | 5.0697 | 4.5412 | 3.1873 | -999 | -999 | -999 | -999 | -999 | -3.0423 | -2.7786 | -999 | -999 | -999 | 0.148 | 0.269 | 0.352 | 0.143 | 0 | 63
2003-10-06 05:00 | -0.3116 | -35.065 | -4.018 | -0.613 | 0.1115 | 4.9238 | 372.104 | 8.7145 | 0.60085 | 8.4471 | 0.60689 | 8.4001 | 0.63001 | 1.8408 | 49.1396 | 1.5821 | 0.16553 | 0.16225 | 0.077028 | -2.9451 | -1.0366 | 93.75 | 5.8832 | 5.7435 | 5.6433 | 4.9448 | 5.0181 | 5.7871 | 5.6151 | 4.9863 | 4.3906 | 2.4745 | -999 | -999 | -999 | -999 | -999 | -2.8902 | -3.3541 | -999 | -999 | -999 | 0.149 | 0.27 | 0.352 | 0.143 | 0 | 63
2003-10-06 05:30 | 0.1926 | -40.491 | -8.377 | -1.706 | 0.0886 | 4.9175 | 372.362 | 8.3518 | 0.61299 | 8.0098 | 0.62127 | 7.7399 | 0.65043 | 0.895 | 172.996 | 0.88542 | 0.24361 | 0.13643 | 0.075408 | -4.1048 | -1.5966 | 93.7338 | 5.9028 | 5.7366 | 5.6147 | 4.7682 | 2.4629 | 5.7852 | 5.566 | 4.8569 | 4.0895 | 0.83673 | -999 | -999 | -999 | -999 | -999 | -3.2538 | -3.7756 | -999 | -999 | -999 | 0.149 | 0.27 | 0.352 | 0.143 | 0 | 63
2003-10-06 06:00 | 0.4782 | -43.951 | -29.624 | -1.264 | 0.2318 | 4.9305 | 372.635 | 7.7895 | 0.63499 | 7.2172 | 0.65182 | 6.4765 | 0.69566 | 1.1467 | 142.248 | 0.98167 | 0.19664 | 0.11533 | 0.078259 | -4.4058 | -1.8466 | 93.7271 | 5.9017 | 5.7142 | 5.5595 | 4.3652 | -0.6095 | 5.7766 | 5.4945 | 4.5685 | 3.5203 | -1.0534 | -999 | -999 | -999 | -999 | -999 | -4.5357 | -4.3837 | -999 | -999 | -999 | 0.149 | 0.27 | 0.352 | 0.143 | 0 | 63
2003-10-06 06:30 | 0.3551 | -46.857 | -49.377 | 1.275 | 0.4178 | 5.017 | 372.766 | 6.9873 | 0.67617 | 6.5702 | 0.68754 | 6.0929 | 0.72483 | 2.3 | 170.373 | 1.86 | 0.27642 | 0.11003 | 0.083241 | -3.7931 | -1.4128 | 93.7211 | 5.8564 | 5.6428 | 5.4231 | 3.9204 | 0.97012 | 5.7229 | 5.3683 | 4.1785 | 3.0468 | -0.96219 | -999 | -999 | -999 | -999 | -999 | -6.0039 | -5.3885 | -999 | -999 | -999 | 0.15 | 0.27 | 0.352 | 0.143 | 0 | 63
2003-10-06 07:00 | 0.5975 | -50.905 | -36.594 | -0.903 | 0.2817 | 4.9097 | 370.277 | 7.8748 | 0.63095 | 7.5045 | 0.64238 | 7.3629 | 0.6701 | 3.6608 | 92.0901 | 2.9021 | 0.2802 | 0.073597 | 0.085796 | -2.4181 | -0.18732 | 93.6824 | 5.8123 | 5.5598 | 5.271 | 3.8062 | 4.175 | 5.6581 | 5.2112 | 3.9533 | 3.0964 | 1.4833 | -999 | -999 | -999 | -999 | -999 | -6.2322 | -6.5463 | -999 | -999 | -999 | 0.15 | 0.271 | 0.352 | 0.143 | 0 | 63
2003-10-06 07:30 | 0.0944 | -50.61 | -33.625 | -1.214 | 0.2453 | 5.0027 | 371.884 | 7.0242 | 0.67345 | 6.6856 | 0.68202 | 6.5167 | 0.70784 | 3.2067 | 91.2114 | 2.6742 | 0.40508 | 0.10363 | 0.079094 | -3.7023 | -1.3837 | 93.6849 | 5.8128 | 5.5128 | 5.1912 | 3.9087 | 3.3976 | 5.6422 | 5.1038 | 3.9317 | 3.027 | 0.044893 | -999 | -999 | -999 | -999 | -999 | -5.3805 | -7.2849 | -999 | -999 | -999 | 0.15 | 0.271 | 0.352 | 0.143 | 0 | 63
2003-10-06 08:00 | -0.0443 | -52.389 | -20.768 | -1.619 | 0.1963 | 5.002 | 371.783 | 7.1666 | 0.66815 | 6.8963 | 0.67472 | 6.8049 | 0.69909 | 2.5308 | 94.2676 | 2.2333 | 1.4167 | 0.89259 | 0.52839 | -2.6737 | -0.53626 | 93.6912 | 5.8075 | 5.4595 | 5.1313 | 3.8871 | 3.8888 | 5.6096 | 5.0144 | 3.8458 | 2.9702 | 0.60634 | -999 | -999 | -999 | -999 | -999 | -5.0687 | -7.6527 | -999 | -999 | -999 | 0.15 | 0.271 | 0.352 | 0.143 | 0 | 63
2003-10-06 08:30 | 0.0295 | -45.141 | -16.737 | -0.499 | 0.235 | 4.9668 | 371.947 | 7.054 | 0.66858 | 6.7922 | 0.67462 | 6.7576 | 0.69602 | 1.7937 | 90.0525 | 1.605 | 11.7877 | 7.5147 | 4.5109 | 0.8436 | -0.42646 | 93.6912 | 5.798 | 5.4181 | 5.0824 | 3.8251 | 2.4285 | 5.5766 | 4.9387 | 3.7683 | 2.8559 | 0.097773 | -999 | -999 | -999 | -999 | -999 | -4.974 | -7.9445 | -999 | -999 | -999 | 0.15 | 0.271 | 0.352 | 0.143 | 0 | 63
2003-10-06 09:00 | -0.3585 | -30.775 | -18.417 | -1.706 | 0.2782 | 4.8868 | 371.41 | 7.2383 | 0.65248 | 6.9261 | 0.66061 | 6.7283 | 0.6887 | 1.5392 | 134.268 | 1.3692 | 39.5423 | 25.3195 | 17.5517 | 13.4588 | 1.3298 | 93.69 | 5.7766 | 5.3686 | 5.0216 | 3.7245 | 2.5017 | 5.5319 | 4.8605 | 3.6847 | 2.8014 | 0.26591 | -999 | -999 | -999 | -999 | -999 | -5.2091 | -8.1849 | -999 | -999 | -999 | 0.15 | 0.271 | 0.352 | 0.143 | 0 | 63
2003-10-06 09:30 | 0.047 | -16.809 | -36.609 | 6.34 | 0.4735 | 4.9575 | 371.463 | 7.47 | 0.65148 | 7.1796 | 0.6587 | 7.0075 | 0.68578 | 1.5654 | 224.321 | 1.4475 | 72.886 | 45.9481 | 31.5021 | 27.3335 | 3.2408 | 93.7038 | 5.7579 | 5.3296 | 4.9635 | 3.6999 | 3.2762 | 5.491 | 4.7923 | 3.6496 | 2.8844 | 1.1991 | -999 | -999 | -999 | -999 | -999 | -5.2053 | -8.3953 | -999 | -999 | -999 | 0.149 | 0.271 | 0.352 | 0.143 | 0 | 63
2003-10-06 10:00 | -0.2051 | 3.807 | -7.573 | 10.68 | 0.4616 | 5.0453 | 371.271 | 7.9628 | 0.64321 | 7.7489 | 0.64794 | 7.8621 | 0.66653 | 3.8554 | 94.7762 | 3.2588 | 128.501 | 70.1829 | 60.0647 | 51.0654 | 8.5324 | 93.6867 | 5.7144 | 5.2558 | 4.8835 | 3.834 | 6.297 | 5.4201 | 4.7051 | 3.6876 | 3.2431 | 3.7132 | -999 | -999 | -999 | -999 | -999 | -4.6138 | -8.4042 | -999 | -999 | -999 | 0.148 | 0.271 | 0.352 | 0.143 | 0 | 63
2003-10-06 10:30 | -0.2886 | 46.855 | 12.606 | 14.308 | 0.5111 | 5.0194 | 371.169 | 8.4484 | 0.62331 | 8.308 | 0.62564 | 8.5815 | 0.63898 | 4.2038 | 101.811 | 3.5612 | 237.147 | 122.329 | 117.413 | 98.3635 | 18.6392 | 93.6751 | 5.7005 | 5.2077 | 4.8597 | 4.2491 | 8.6005 | 5.3722 | 4.6671 | 3.9172 | 3.7951 | 5.4765 | -999 | -999 | -999 | -999 | -999 | -2.9259 | -8.0083 | -999 | -999 | -999 | 0.148 | 0.27 | 0.352 | 0.143 | 0 | 63
2003-10-06 11:00 | -0.6783 | 80.49 | 21.295 | 14.519 | 0.3215 | 5.0039 | 371.247 | 9.2391 | 0.59354 | 9.1432 | 0.59371 | 9.537 | 0.60285 | 4.1083 | 95.4337 | 3.5192 | 323.306 | 154.03 | 161.709 | 138.896 | 25.7526 | 93.6875 | 5.6892 | 5.1775 | 4.8866 | 4.697 | 10.1193 | 5.3375 | 4.6787 | 4.2005 | 4.3062 | 7.0177 | -999 | -999 | -999 | -999 | -999 | -0.88909 | -7.1459 | -999 | -999 | -999 | 0.147 | 0.27 | 0.352 | 0.143 | 0 | 63
2003-10-06 11:30 | -0.6546 | 98.914 | 67.063 | 31.206 | 0.5027 | 5.0138 | 371.021 | 9.7939 | 0.57563 | 9.701 | 0.57563 | 10.0806 | 0.58564 | 1.8342 | 87.8133 | 1.7342 | 374.793 | 217.05 | 185.647 | 162.323 | 26.6389 | 93.6775 | 5.6969 | 5.1915 | 4.9806 | 5.0943 | 11.3419 | 5.3312 | 4.7472 | 4.5216 | 4.8752 | 8.9342 | -999 | -999 | -999 | -999 | -999 | 0.69416 | -6.0566 | -999 | -999 | -999 | 0.146 | 0.27 | 0.352 | 0.143 | 0 | 63
2003-10-06 12:00 | -0.566 | 169.583 | 84.456 | 31.784 | 0.4699 | 4.9863 | 370.159 | 10.9887 | 0.53445 | 10.9621 | 0.53303 | 11.4813 | 0.54076 | 3.6071 | 74.2648 | 3.1042 | 550.814 | 356.155 | 281.425 | 248.739 | 42.6256 | 93.6576 | 5.6754 | 5.1832 | 5.0576 | 5.7842 | 13.5122 | 5.2908 | 4.8072 | 4.9659 | 5.8773 | 12.4774 | -999 | -999 | -999 | -999 | -999 | 3.0859 | -4.7878 | -999 | -999 | -999 | 0.146 | 0.269 | 0.352 | 0.143 | 0 | 63
2003-10-06 12:30 | -0.357 | 218.13 | 87.177 | 33.098 | 0.6049 | 4.8893 | 369.23 | 12.2072 | 0.48781 | 12.2209 | 0.48539 | 12.8678 | 0.49129 | 3.9554 | 74.9159 | 3.355 | 673.814 | 476.376 | 346.951 | 310.31 | 51.442 | 93.6282 | 5.6697 | 5.2299 | 5.22 | 6.5658 | 15.1335 | 5.2789 | 4.9298 | 5.4752 | 7.3996 | 14.5659 | -999 | -999 | -999 | -999 | -999 | 5.9737 | -2.8741 | -999 | -999 | -999 | 0.145 | 0.269 | 0.352 | 0.143 | 0 | 63
2003-10-06 13:00 | -0.7758 | 226.056 | 105.898 | 36.479 | 0.6035 | 4.864 | 368.784 | 13.0542 | 0.46032 | 13.0353 | 0.45774 | 13.6765 | 0.46419 | 5.4304 | 88.4997 | 4.6454 | 691.372 | 586.404 | 355.112 | 323.295 | 51.958 | 93.5913 | 5.6845 | 5.3008 | 5.4383 | 7.4397 | 15.5869 | 5.2965 | 5.1239 | 6.1577 | 8.559 | 15.3152 | -999 | -999 | -999 | -999 | -999 | 8.5699 | -0.41276 | -999 | -999 | -999 | 0.143 | 0.268 | 0.352 | 0.143 | 0 | 63
2003-10-06 13:30 | -0.482 | 256.834 | 99.173 | 34.583 | 0.5971 | 4.9663 | 369.627 | 13.4021 | 0.45954 | 13.3898 | 0.45664 | 14.0507 | 0.46278 | 5.2279 | 89.1872 | 4.4371 | 758.352 | 569.687 | 394.02 | 360.39 | 56.0935 | 93.5847 | 5.7059 | 5.407 | 5.6949 | 7.9648 | 15.995 | 5.3363 | 5.3747 | 7.014 | 9.8273 | 17.3665 | -999 | -999 | -999 | -999 | -999 | 9.8023 | 2.1766 | -999 | -999 | -999 | 0.142 | 0.268 | 0.352 | 0.143 | 0 | 63
2003-10-06 14:00 | -0.6729 | 234.947 | 84.03 | 29.507 | 0.5492 | 4.9256 | 369.432 | 13.5022 | 0.45265 | 13.5006 | 0.44968 | 14.1275 | 0.45707 | 5.2329 | 77.585 | 4.4546 | 706.862 | 552.299 | 366.111 | 335.793 | 50.5858 | 93.5555 | 5.7228 | 5.5205 | 5.9436 | 8.5016 | 15.7591 | 5.3809 | 5.6681 | 8.0321 | 10.8161 | 17.2681 | -999 | -999 | -999 | -999 | -999 | 10.8675 | 4.7863 | -999 | -999 | -999 | 0.141 | 0.267 | 0.352 | 0.143 | 0 | 63
2003-10-06 14:30 | -0.4521 | 210.174 | 82.089 | 27.16 | 0.5699 | 4.881 | 368.953 | 13.8393 | 0.439 | 13.8029 | 0.43691 | 14.3784 | 0.44591 | 4.8733 | 75.3945 | 4.1612 | 652.162 | 467.771 | 336.102 | 312.003 | 46.5829 | 93.5382 | 5.7352 | 5.6337 | 6.168 | 8.8532 | 15.5824 | 5.4318 | 6.0024 | 8.7214 | 11.2247 | 16.6458 | -999 | -999 | -999 | -999 | -999 | 11.4581 | 7.3197 | -999 | -999 | -999 | 0.141 | 0.267 | 0.352 | 0.143 | 0 | 63
2003-10-06 15:00 | 0.1118 | 204.304 | 57.638 | 18.893 | 0.4751 | 4.8928 | 369.204 | 14.2778 | 0.42786 | 14.2518 | 0.42532 | 14.856 | 0.43367 | 5.2533 | 68.7132 | 4.4829 | 645.585 | 501.343 | 334.02 | 311.119 | 46.6038 | 93.5353 | 5.7426 | 5.7375 | 6.3606 | 9.2565 | 15.8894 | 5.4819 | 6.3213 | 9.3101 | 11.4974 | 16.1277 | -999 | -999 | -999 | -999 | -999 | 11.7851 | 9.2796 | -999 | -999 | -999 | 0.14 | 0.267 | 0.351 | 0.143 | 0 | 63
2003-10-06 15:30 | -0.3577 | 162.51 | 52.862 | 21.602 | 0.4919 | 4.8756 | 369.486 | 13.933 | 0.43528 | 13.8969 | 0.43305 | 14.4112 | 0.44311 | 4.6921 | 71.3438 | 3.9571 | 553.332 | 343.453 | 285.32 | 265.991 | 40.3883 | 93.5279 | 5.771 | 5.8727 | 6.5681 | 9.3771 | 14.9984 | 5.5723 | 6.643 | 9.4714 | 11.0043 | 14.9768 | -999 | -999 | -999 | -999 | -999 | 11.6335 | 10.6827 | -999 | -999 | -999 | 0.14 | 0.267 | 0.351 | 0.143 | 0 | 63
2003-10-06 16:00 | 0.3592 | 145.23 | 35.086 | 30.748 | 0.515 | 4.8573 | 369.314 | 14.0126 | 0.43141 | 13.9662 | 0.42909 | 14.4927 | 0.43843 | 4.2596 | 65.6908 | 3.6575 | 506.181 | 203.336 | 261.453 | 247.266 | 36.7862 | 93.5184 | 5.7831 | 5.9841 | 6.7158 | 9.4343 | 14.8133 | 5.6498 | 6.8754 | 9.5518 | 11.1211 | 14.9751 | -999 | -999 | -999 | -999 | -999 | 10.9475 | 11.1422 | -999 | -999 | -999 | 0.14 | 0.267 | 0.351 | 0.143 | 0 | 63
2003-10-06 16:30 | 0.0326 | 135.611 | 24.97 | 18.665 | 0.5661 | 4.7956 | 368.883 | 14.1365 | 0.42288 | 14.0968 | 0.42041 | 14.5694 | 0.43181 | 4.8283 | 85.4071 | 4.0462 | 467.546 | 157.503 | 249.584 | 235.359 | 35.5629 | 93.5002 | 5.8087 | 6.0903 | 6.8417 | 9.2656 | 14.6848 | 5.7393 | 7.0616 | 9.6674 | 10.8915 | 14.6948 | -999 | -999 | -999 | -999 | -999 | 10.0322 | 11.1421 | -999 | -999 | -999 | 0.141 | 0.267 | 0.351 | 0.143 | 0 | 63
2003-10-06 17:00 | 0.1725 | 71.641 | 9.788 | 13.536 | 0.5369 | 4.737 | 368.988 | 13.6992 | 0.42821 | 13.651 | 0.42586 | 13.9955 | 0.44055 | 5.2917 | 70.3309 | 4.4271 | 305.806 | 118.705 | 157.639 | 148.205 | 20.8123 | 93.4932 | 5.8309 | 6.1897 | 6.9352 | 9.1053 | 13.567 | 5.8252 | 7.2172 | 9.724 | 10.481 | 12.4855 | -999 | -999 | -999 | -999 | -999 | 9.0447 | 11.0358 | -999 | -999 | -999 | 0.141 | 0.267 | 0.351 | 0.143 | 0 | 63
2003-10-06 17:30 | 0.2934 | 56.911 | -17.652 | 8.675 | 0.4947 | 4.7701 | 369.424 | 13.0446 | 0.44909 | 12.9561 | 0.44773 | 13.2161 | 0.46423 | 4.905 | 80.5539 | 4.0496 | 276.243 | 107.734 | 152.029 | 139.427 | 20.7506 | 93.5169 | 5.8667 | 6.2726 | 6.9862 | 8.5205 | 12.525 | 5.9123 | 7.3379 | 9.3263 | 9.5869 | 10.8333 | -999 | -999 | -999 | -999 | -999 | 7.0274 | 10.7845 | -999 | -999 | -999 | 0.142 | 0.267 | 0.351 | 0.143 | 0 | 63
2003-10-06 18:00 | 0.7043 | 1.023 | -37.514 | 7.373 | 0.4986 | 4.7925 | 369.875 | 12.2754 | 0.47223 | 12.1129 | 0.47285 | 12.3419 | 0.4893 | 4.6304 | 87.2221 | 3.8887 | 129.566 | 66.0761 | 62.3161 | 56.9205 | 6.3842 | 93.5245 | 5.8903 | 6.3244 | 6.9811 | 8.0296 | 11.1678 | 5.9863 | 7.3716 | 8.8522 | 8.8173 | 9.1892 | -999 | -999 | -999 | -999 | -999 | 5.0846 | 9.923 | -999 | -999 | -999 | 0.142 | 0.267 | 0.351 | 0.143 | 0 | 63
2003-10-06 18:30 | 0.5009 | -36.971 | -39 | 2.806 | 0.4643 | 4.7372 | 369.533 | 11.4348 | 0.49134 | 11.2283 | 0.49396 | 11.3739 | 0.51246 | 5.1417 | 90.7178 | 4.3137 | 52.3639 | 31.0141 | 19.6233 | 18.0288 | 1.3444 | 93.5246 | 5.915 | 6.3573 | 6.9426 | 7.5623 | 9.922 | 6.0548 | 7.335 | 8.2812 | 8.0062 | 7.7075 | -999 | -999 | -999 | -999 | -999 | 3.2934 | 8.7335 | -999 | -999 | -999 | 0.143 | 0.267 | 0.351 | 0.143 | 0 | 63
2003-10-06 19:00 | 0.7106 | -47.585 | -44.741 | 4.57 | 0.5111 | 4.7643 | 370.217 | 10.7742 | 0.51416 | 10.558 | 0.51717 | 10.6416 | 0.53705 | 4.3563 | 97.6601 | 3.6454 | 20.126 | 12.3108 | 6.9036 | 4.3591 | -0.24107 | 93.532 | 5.9282 | 6.3593 | 6.8602 | 7.0979 | 8.8976 | 6.0944 | 7.2295 | 7.7052 | 7.2691 | 6.3475 | -999 | -999 | -999 | -999 | -999 | 1.6245 | 7.1127 | -999 | -999 | -999 | 0.143 | 0.267 | 0.351 | 0.143 | 0 | 63
2003-10-06 19:30 | 0.8331 | -44.98 | -45.151 | 3.925 | 0.5245 | 4.8268 | 370.899 | 10.4157 | 0.5318 | 10.1913 | 0.53561 | 10.2773 | 0.55536 | 4.7588 | 95.3633 | 3.9658 | 4.6702 | 2.5472 | 1.3953 | -1.2622 | -0.61464 | 93.5141 | 5.9345 | 6.3385 | 6.7535 | 6.7251 | 8.6935 | 6.1193 | 7.082 | 7.2265 | 6.7683 | 6.3006 | -999 | -999 | -999 | -999 | -999 | 0.30482 | 5.281 | -999 | -999 | -999 | 0.143 | 0.268 | 0.351 | 0.143 | 0 | 63
2003-10-06 20:00 | 0.8299 | -50.12 | -43.144 | 2.343 | 0.452 | 4.8376 | 371.148 | 10.0465 | 0.54504 | 9.8127 | 0.54933 | 9.8975 | 0.56895 | 5.1617 | 96.2031 | 4.2558 | 0.76502 | 0.32698 | 0.13462 | -2.4772 | -0.75135 | 93.5333 | 5.9464 | 6.3121 | 6.6425 | 6.5037 | 8.3357 | 6.1331 | 6.9203 | 6.8993 | 6.4477 | 5.9714 | -999 | -999 | -999 | -999 | -999 | -0.2968 | 3.5757 | -999 | -999 | -999 | 0.143 | 0.268 | 0.351 | 0.143 | 0 | 63
2003-10-06 20:30 | 0.9695 | -48.227 | -48.609 | 5.208 | 0.4849 | 4.8375 | 371.199 | 9.4427 | 0.56528 | 9.2158 | 0.56945 | 9.2986 | 0.58881 | 4.0175 | 87.2813 | 3.3388 | 0.62646 | 0.23079 | 0.077027 | -2.8685 | -0.88788 | 93.5315 | 5.9652 | 6.282 | 6.5479 | 6.272 | 7.589 | 6.1415 | 6.7743 | 6.6043 | 6.0709 | 5.1886 | -999 | -999 | -999 | -999 | -999 | -0.82756 | 2.2146 | -999 | -999 | -999 | 0.143 | 0.268 | 0.351 | 0.143 | 0 | 63
2003-10-06 21:00 | 0.4192 | -38.197 | -32.866 | 3.485 | 0.4116 | 4.8053 | 370.459 | 9.2736 | 0.5679 | 9.0488 | 0.57236 | 9.1365 | 0.59189 | 4.225 | 89.5714 | 3.4958 | 0.41155 | 0.22782 | 0.075864 | -2.1877 | -0.60079 | 93.5416 | 5.9708 | 6.2382 | 6.4452 | 6.0687 | 7.6108 | 6.1273 | 6.6289 | 6.3376 | 5.8436 | 5.4426 | -999 | -999 | -999 | -999 | -999 | -1.365 | 1.0174 | -999 | -999 | -999 | 0.144 | 0.268 | 0.35 | 0.143 | 0 | 63
2003-10-06 21:30 | 0.588 | -36.029 | -46.315 | 1.729 | 0.4357 | 4.7556 | 369.774 | 9.1017 | 0.56856 | 8.8817 | 0.57272 | 8.9814 | 0.59185 | 3.3096 | 95.2015 | 2.71 | 0.4173 | 0.22055 | 0.075483 | -2.3496 | -0.81085 | 93.5407 | 5.9806 | 6.1993 | 6.3543 | 5.9804 | 7.2403 | 6.1153 | 6.4939 | 6.181 | 5.7184 | 5.0089 | -999 | -999 | -999 | -999 | -999 | -1.445 | 0.037358 | -999 | -999 | -999 | 0.144 | 0.268 | 0.35 | 0.143 | 0 | 63
2003-10-06 22:00 | 0.7517 | -51.821 | -47.956 | 0.838 | 0.4518 | 4.712 | 369.821 | 8.3372 | 0.59029 | 8.0993 | 0.59497 | 8.1555 | 0.61496 | 3.7125 | 87.9737 | 3.0787 | 0.50554 | 0.21014 | 0.073966 | -3.2153 | -1.0234 | 93.5382 | 5.9981 | 6.1766 | 6.2887 | 5.814 | 6.2128 | 6.1123 | 6.3889 | 6.0055 | 5.3812 | 3.8001 | -999 | -999 | -999 | -999 | -999 | -1.7174 | -0.64189 | -999 | -999 | -999 | 0.145 | 0.268 | 0.35 | 0.143 | 0 | 63
2003-10-06 22:30 | 0.6299 | -53.944 | -50.737 | 0.68 | 0.4447 | 4.6832 | 369.911 | 7.8282 | 0.60534 | 7.5828 | 0.61047 | 7.6392 | 0.63035 | 4.1796 | 82.9626 | 3.4717 | 0.35531 | 0.20843 | 0.074908 | -2.9253 | -0.73479 | 93.5351 | 5.9963 | 6.1316 | 6.2012 | 5.562 | 5.8486 | 6.088 | 6.2748 | 5.7282 | 5.0226 | 3.486 | -999 | -999 | -999 | -999 | -999 | -2.4427 | -1.3797 | -999 | -999 | -999 | 0.145 | 0.268 | 0.35 | 0.143 | 0 | 63
2003-10-06 23:00 | 0.4936 | -54.276 | -51.468 | -0.17 | 0.476 | 4.6913 | 369.608 | 7.7495 | 0.60918 | 7.5139 | 0.61409 | 7.5802 | 0.63332 | 4.2067 | 84.9827 | 3.4858 | 0.30172 | 0.19626 | 0.0755 | -2.8478 | -0.63996 | 93.5482 | 5.9861 | 6.0797 | 6.101 | 5.3557 | 5.8627 | 6.0528 | 6.1491 | 5.4765 | 4.7577 | 3.3492 | -999 | -999 | -999 | -999 | -999 | -2.9685 | -2.2704 | -999 | -999 | -999 | 0.145 | 0.269 | 0.35 | 0.143 | 0 | 63
2003-10-06 23:30 | 0.4516 | -52.539 | -48.978 | -1.089 | 0.4222 | 4.7299 | 369.964 | 7.4283 | 0.62536 | 7.1913 | 0.63029 | 7.2561 | 0.64935 | 3.7521 | 84.93 | 3.1113 | 0.19938 | 0.18841 | 0.073972 | -2.9166 | -0.6701 | 93.5366 | 5.9831 | 6.0305 | 6.0112 | 5.196 | 5.455 | 6.0256 | 6.0274 | 5.2745 | 4.5304 | 2.9823 | -999 | -999 | -999 | -999 | -999 | -3.2678 | -3.1075 | -999 | -999 | -999 | 0.145 | 0.269 | 0.35 | 0.143 | 0 | 63
2003-10-07 | 0.3901 | -52.784 | -37.874 | -0.481 | 0.3362 | 4.7768 | 370.418 | 7.3582 | 0.63365 | 7.1151 | 0.63867 | 7.1464 | 0.65873 | 3.2267 | 87.7599 | 2.6796 | 0.22461 | 0.16995 | 0.07391 | -3.0477 | -0.67477 | 93.5311 | 5.9751 | 5.9787 | 5.9218 | 5.05 | 5.0225 | 5.9923 | 5.9099 | 5.0903 | 4.3131 | 2.365 | -999 | -999 | -999 | -999 | -999 | -3.5264 | -3.8514 | -999 | -999 | -999 | 0.146 | 0.269 | 0.35 | 0.143 | 0 | 63
2003-10-07 00:30 | -0.3515 | -50.029 | -10.583 | 1.88 | 0.2216 | 4.7548 | 370.978 | 6.9536 | 0.64652 | 6.6798 | 0.65271 | 6.6625 | 0.67459 | 3.5508 | 101.922 | 2.9017 | 0.20791 | 0.16692 | 0.073169 | -3.0276 | -0.84463 | 93.5348 | 5.9687 | 5.9265 | 5.8323 | 4.8903 | 4.6407 | 5.958 | 5.7994 | 4.9085 | 4.0929 | 2.0887 | -999 | -999 | -999 | -999 | -999 | -3.8384 | -4.5123 | -999 | -999 | -999 | 0.146 | 0.269 | 0.35 | 0.143 | 0 | 63
2003-10-07 01:00 | 0.541 | -47.101 | -27.952 | -6.079 | 0.2529 | 4.6383 | 372.044 | 6.4425 | 0.65231 | 6.1629 | 0.65845 | 6.0708 | 0.6822 | 1.9767 | 153.185 | 1.6438 | 0.1856 | 0.14097 | 0.069621 | -3.8246 | -1.3641 | 93.548 | 5.9638 | 5.8924 | 5.7611 | 4.7478 | 2.3382 | 5.9287 | 5.6958 | 4.7504 | 3.8328 | 0.3922 | -999 | -999 | -999 | -999 | -999 | -4.1017 | -5.1488 | -999 | -999 | -999 | 0.146 | 0.269 | 0.35 | 0.143 | 0 | 63
2003-10-07 01:30 | 0.1041 | -34.09 | -28.727 | -0.098 | 0.3823 | 4.7432 | 371.652 | 6.4661 | 0.66403 | 6.1468 | 0.6714 | 5.9944 | 0.69713 | 1.9879 | 131.238 | 1.7087 | 0.19325 | 0.15476 | 0.075789 | -2.5874 | -0.6913 | 93.5275 | 5.9489 | 5.8349 | 5.6647 | 4.4149 | 2.6046 | 5.8823 | 5.5815 | 4.5088 | 3.5456 | 0.8984 | -999 | -999 | -999 | -999 | -999 | -5.0242 | -5.8018 | -999 | -999 | -999 | 0.146 | 0.269 | 0.35 | 0.142 | 0 | 63
2003-10-07 02:00 | 0.2197 | -33.598 | -37.702 | 0.029 | 0.4061 | 4.9765 | 371.01 | 6.6023 | 0.68665 | 6.3945 | 0.69074 | 6.5041 | 0.70803 | 3.1313 | 103.816 | 2.6004 | 0.29873 | 0.14618 | 0.076952 | -1.9855 | -0.44254 | 93.5256 | 5.9018 | 5.743 | 5.5258 | 4.4213 | 4.7411 | 5.8113 | 5.4413 | 4.419 | 3.7305 | 2.6358 | -999 | -999 | -999 | -999 | -999 | -4.9441 | -6.5133 | -999 | -999 | -999 | 0.146 | 0.269 | 0.35 | 0.142 | 0 | 63
2003-10-07 02:30 | 0.2645 | -38.058 | -42.831 | -1.5 | 0.3722 | 4.9868 | 371.014 | 6.6184 | 0.6879 | 6.4101 | 0.69215 | 6.5047 | 0.70985 | 2.7071 | 112.456 | 2.3225 | 0.19886 | 0.16209 | 0.070885 | -2.2737 | -0.55494 | 93.5405 | 5.9019 | 5.7013 | 5.4668 | 4.5478 | 4.5942 | 5.7813 | 5.358 | 4.4684 | 3.8384 | 2.501 | -999 | -999 | -999 | -999 | -999 | -4.0538 | -6.7409 | -999 | -999 | -999 | 0.146 | 0.269 | 0.35 | 0.142 | 0 | 63
2003-10-07 03:00 | 0.4556 | -49.79 | -39.372 | -1.803 | 0.4188 | 4.8776 | 371.28 | 6.4077 | 0.68338 | 6.1778 | 0.68827 | 6.234 | 0.7071 | 2.8508 | 106.794 | 2.385 | 0.25136 | 0.14013 | 0.069706 | -3.1022 | -0.77896 | 93.5298 | 5.9028 | 5.667 | 5.4347 | 4.5003 | 3.7302 | 5.7561 | 5.3042 | 4.4255 | 3.6664 | 1.4882 | -999 | -999 | -999 | -999 | -999 | -3.834 | -6.6446 | -999 | -999 | -999 | 0.147 | 0.27 | 0.35 | 0.142 | 0 | 63
2003-10-07 03:30 | 0.3264 | -48.496 | -38.013 | -4.902 | 0.3201 | 4.9082 | 371.138 | 6.4034 | 0.68703 | 6.1646 | 0.69234 | 6.2122 | 0.71146 | 3.58 | 96.9514 | 2.9542 | 0.23331 | 0.16713 | 0.072677 | -2.6128 | -0.55692 | 93.5347 | 5.8815 | 5.6024 | 5.3703 | 4.3915 | 4.3048 | 5.7114 | 5.2386 | 4.2951 | 3.559 | 2.0124 | -999 | -999 | -999 | -999 | -999 | -4.1157 | -6.7327 | -999 | -999 | -999 | 0.147 | 0.27 | 0.35 | 0.142 | 0 | 63
2003-10-07 04:00 | 0.2001 | -52.189 | -36.449 | -4.472 | 0.2849 | 5.0508 | 370.999 | 6.1806 | 0.71306 | 5.9275 | 0.71843 | 5.9301 | 0.7383 | 2.6954 | 89.6349 | 2.2442 | 0.26196 | 0.1278 | 0.069031 | -3.3055 | -0.82626 | 93.5212 | 5.8699 | 5.5628 | 5.3228 | 4.3172 | 3.509 | 5.6815 | 5.1806 | 4.2022 | 3.3701 | 0.92017 | -999 | -999 | -999 | -999 | -999 | -4.166 | -6.9583 | -999 | -999 | -999 | 0.147 | 0.27 | 0.35 | 0.142 | 0 | 63
2003-10-07 04:30 | 0.0899 | -48.103 | -21.118 | -2.776 | 0.2024 | 5.1332 | 370.973 | 5.8876 | 0.73591 | 5.6358 | 0.7413 | 5.6582 | 0.76008 | 2.2458 | 91.0834 | 1.8346 | 0.24299 | 0.11691 | 0.071463 | -3.2953 | -0.8494 | 93.5128 | 5.849 | 5.52 | 5.2648 | 4.1618 | 3.066 | 5.6419 | 5.1108 | 4.0457 | 3.1649 | 0.59886 | -999 | -999 | -999 | -999 | -999 | -4.5468 | -7.236 | -999 | -999 | -999 | 0.148 | 0.27 | 0.35 | 0.142 | 0 | 63
2003-10-07 05:00 | 0.0686 | -38.73 | -17.893 | -4.4 | 0.1423 | 5.1166 | 371.493 | 5.6742 | 0.74348 | 5.4286 | 0.74856 | 5.4336 | 0.76794 | 1.8625 | 99.0221 | 1.5492 | 0.18864 | 0.10573 | 0.073795 | -2.8895 | -0.8224 | 93.518 | 5.8242 | 5.4753 | 5.1968 | 4.0629 | 2.6017 | 5.5982 | 5.0329 | 3.9354 | 3.0845 | 0.59943 | -999 | -999 | -999 | -999 | -999 | -4.7866 | -7.6003 | -999 | -999 | -999 | 0.148 | 0.27 | 0.35 | 0.142 | 0 | 63
2003-10-07 05:30 | 0.0812 | -33.207 | -23.875 | -4.316 | 0.2239 | 5.1406 | 372.192 | 5.3104 | 0.76238 | 5.0206 | 0.76816 | 4.8945 | 0.78998 | 1.2396 | 132.159 | 1.0583 | 0.20942 | 0.09239 | 0.072605 | -3.2321 | -1.2266 | 93.5247 | 5.8104 | 5.4332 | 5.1385 | 3.9319 | 0.71164 | 5.5636 | 4.9605 | 3.8508 | 2.8884 | -0.44915 | -999 | -999 | -999 | -999 | -999 | -4.9807 | -7.9064 | -999 | -999 | -999 | 0.148 | 0.27 | 0.35 | 0.142 | 0 | 63
2003-10-07 06:00 | 0.0191 | -26.233 | -21.089 | -3.613 | 0.2673 | 5.1818 | 372.776 | 5.0895 | 0.7777 | 4.8043 | 0.78452 | 4.6844 | 0.80846 | 1.1375 | 121.963 | 0.92542 | 0.19578 | 0.11022 | 0.075473 | -2.3338 | -0.8286 | 93.5008 | 5.7821 | 5.3871 | 5.062 | 3.7548 | 1.4131 | 5.519 | 4.8784 | 3.7087 | 2.8165 | 0.35168 | -999 | -999 | -999 | -999 | -999 | -5.5128 | -8.2091 | -999 | -999 | -999 | 0.148 | 0.27 | 0.35 | 0.142 | 0 | 63
2003-10-07 06:30 | 0.0755 | -34.349 | -11.552 | -1.654 | 0.1207 | 5.1695 | 372.632 | 5.2191 | 0.7709 | 4.9705 | 0.77655 | 4.9583 | 0.79697 | 1.3675 | 110.645 | 1.15 | 0.18817 | 0.090288 | 0.074411 | -2.5585 | -0.5838 | 93.5055 | 5.7517 | 5.3328 | 4.9845 | 3.7441 | 1.9679 | 5.4722 | 4.7989 | 3.6736 | 2.827 | 0.30026 | -999 | -999 | -999 | -999 | -999 | -5.3703 | -8.4571 | -999 | -999 | -999 | 0.149 | 0.271 | 0.35 | 0.142 | 0 | 63
2003-10-07 07:00 | 0.078 | -37.569 | -7.2 | -0.974 | 0.0873 | 4.9821 | 373.082 | 4.8527 | 0.76345 | 4.5329 | 0.77127 | 4.3756 | 0.7965 | 1.5708 | 132.718 | 1.3058 | 0.19979 | 0.079293 | 0.069184 | -3.0609 | -1.1305 | 93.506 | 5.7374 | 5.2933 | 4.9308 | 3.6735 | 0.22117 | 5.4406 | 4.7396 | 3.6235 | 2.6794 | -0.81072 | -999 | -999 | -999 | -999 | -999 | -5.3024 | -8.5301 | -999 | -999 | -999 | 0.149 | 0.271 | 0.35 | 0.142 | 0 | 63
2003-10-07 07:30 | 0.2921 | -40.108 | -6.053 | -2.492 | 0.1152 | 4.8065 | 373.442 | 4.2889 | 0.76493 | 3.8278 | 0.77628 | 3.5011 | 0.80764 | 1.7771 | 126.719 | 1.3804 | 0.23554 | 0.097236 | 0.079164 | -3.5045 | -1.4968 | 93.5024 | 5.7219 | 5.2513 | 4.8806 | 3.3867 | -1.3898 | 5.4074 | 4.6833 | 3.4241 | 2.2718 | -1.7427 | -999 | -999 | -999 | -999 | -999 | -6.0102 | -8.6809 | -999 | -999 | -999 | 0.149 | 0.271 | 0.35 | 0.143 | 0 | 63
2003-10-07 08:00 | -0.1616 | -38.277 | -0.574 | 0.414 | 0.0868 | 4.4266 | 378.467 | 2.3664 | 0.80679 | 0.71125 | 0.8458 | 0.43497 | 0.86953 | 1.7842 | 177.921 | 1.1929 | 1.2574 | 0.80985 | 0.49206 | -3.8411 | -2.4479 | 93.5009 | 5.7109 | 5.2206 | 4.8207 | 3.0455 | -2.8974 | 5.3825 | 4.6128 | 3.1675 | 2.0327 | -2.1733 | -999 | -999 | -999 | -999 | -999 | -7.0827 | -9.1629 | -999 | -999 | -999 | 0.149 | 0.271 | 0.35 | 0.142 | 0 | 63
2003-10-07 08:30 | -999 | -28.967 | 18.019 | 9.931 | 0.0969 | 4.4654 | 378.194 | 2.4244 | 0.81177 | 0.0022357 | 0.86014 | -0.76421 | 0.89489 | 1.4688 | 164.988 | 1.0454 | 14.4695 | 9.677 | 8.0728 | 4.5634 | 0.40303 | 93.4992 | 5.6663 | 5.1501 | 4.6981 | 2.7273 | -2.8396 | 5.3256 | 4.4944 | 2.945 | 1.8927 | -2.1451 | -999 | -999 | -999 | -999 | -999 | -7.9872 | -9.7834 | -999 | -999 | -999 | 0.149 | 0.271 | 0.35 | 0.142 | 0 | 63
2003-10-07 09:00 | 1.2599 | -5.675 | -12.959 | -4.183 | 0.2158 | 4.3038 | 381.872 | 2.0308 | 0.80883 | 0.049169 | 0.84515 | -0.27085 | 0.87275 | 1.7896 | 166.552 | 1.1925 | 65.318 | 38.4384 | 38.3469 | 26.7775 | 6.8398 | 93.5021 | 5.5918 | 5.0424 | 4.5293 | 2.5568 | -1.1787 | 5.2373 | 4.3425 | 2.7612 | 1.8065 | -1.3458 | -999 | -999 | -999 | -999 | -999 | -8.2691 | -10.3619 | -999 | -999 | -999 | 0.149 | 0.271 | 0.35 | 0.142 | 0 | 63
2003-10-07 09:30 | -0.6239 | 16.927 | -0.594 | 3.964 | 0.2786 | 4.7434 | 376.588 | 3.4895 | 0.79495 | 2.9327 | 0.80613 | 2.8221 | 0.82451 | 2.1508 | 124.485 | 1.7046 | 135.984 | 66.6159 | 75.6618 | 50.3724 | 14.5508 | 93.5014 | 5.5094 | 4.9192 | 4.353 | 2.6518 | 2.0789 | 5.1255 | 4.1813 | 2.6776 | 1.81 | -0.16885 | -999 | -999 | -999 | -999 | -999 | -7.5428 | -10.7258 | -999 | -999 | -999 | 0.148 | 0.271 | 0.35 | 0.142 | 0 | 63
2003-10-07 10:00 | -0.2536 | 49.286 | 17.375 | 10.32 | 0.3889 | 4.9681 | 372.865 | 4.9472 | 0.75977 | 4.8329 | 0.76175 | 5.1394 | 0.77249 | 1.9479 | 132.837 | 1.7617 | 232.238 | 105.427 | 126.043 | 91.6518 | 20.6481 | 93.4972 | 5.5028 | 4.8758 | 4.3115 | 3.0521 | 4.7642 | 5.0942 | 4.1196 | 2.7988 | 2.0461 | 1.3041 | -999 | -999 | -999 | -999 | -999 | -5.8966 | -10.7477 | -999 | -999 | -999 | 0.147 | 0.271 | 0.35 | 0.142 | 0 | 63
2003-10-07 10:30 | -0.7017 | 102.922 | 10.917 | 10.062 | 0.5229 | 5.0632 | 371.962 | 6.6578 | 0.70154 | 6.5874 | 0.70078 | 7.0374 | 0.70696 | 3.2675 | 100.941 | 2.8588 | 356.738 | 186.864 | 192.873 | 154.502 | 31.1098 | 93.4904 | 5.4906 | 4.8472 | 4.3215 | 3.691 | 8.4575 | 5.046 | 4.0787 | 3.0903 | 2.7979 | 3.978 | -999 | -999 | -999 | -999 | -999 | -3.4627 | -10.3699 | -999 | -999 | -999 | 0.146 | 0.27 | 0.35 | 0.142 | 0 | 63
2003-10-07 11:00 | -0.723 | 92.883 | 57.881 | 24.225 | 0.469 | 5.1787 | 369.999 | 7.9692 | 0.66156 | 7.886 | 0.66124 | 8.3232 | 0.66875 | 3.0854 | 112.65 | 2.6308 | 351.64 | 177.57 | 176.005 | 153.461 | 27.0843 | 93.5094 | 5.5165 | 4.8476 | 4.4284 | 4.3331 | 9.2404 | 5.0468 | 4.1382 | 3.5995 | 3.7006 | 6.1094 | -999 | -999 | -999 | -999 | -999 | -0.61769 | -9.3711 | -999 | -999 | -999 | 0.145 | 0.27 | 0.35 | 0.142 | 0 | 63
2003-10-07 11:30 | -0.5955 | 169.093 | 76.421 | 33.634 | 0.5599 | 5.3395 | 369.117 | 9.2172 | 0.63287 | 9.2029 | 0.63026 | 9.675 | 0.63677 | 3.9758 | 84.3596 | 3.4487 | 538.963 | 283.472 | 279.792 | 239.596 | 43.9917 | 93.4934 | 5.5019 | 4.8384 | 4.5285 | 4.8646 | 12.4092 | 5.0111 | 4.2181 | 4.0644 | 4.6236 | 9.8639 | -999 | -999 | -999 | -999 | -999 | 1.2629 | -7.7839 | -999 | -999 | -999 | 0.145 | 0.269 | 0.351 | 0.142 | 0 | 63
2003-10-07 12:00 | -0.6915 | 192.631 | 76.443 | 39.78 | 0.4927 | 5.1611 | 368.775 | 10.1683 | 0.58141 | 10.1462 | 0.57933 | 10.6765 | 0.58558 | 5.0333 | 82.2015 | 4.3229 | 597.308 | 396.566 | 307.228 | 274.855 | 46.3931 | 93.5151 | 5.5119 | 4.8812 | 4.6988 | 5.6243 | 12.9052 | 5.01 | 4.3658 | 4.6821 | 5.6925 | 12.0777 | -999 | -999 | -999 | -999 | -999 | 4.0927 | -5.8912 | -999 | -999 | -999 | 0.145 | 0.269 | 0.351 | 0.142 | 0 | 63
2003-10-07 12:30 | 0.8516 | 219.924 | 37.167 | 39.525 | 0.5511 | 4.8257 | 366.165 | 12.827 | 0.46728 | 12.7952 | 0.46597 | 13.489 | 0.47196 | 4.3954 | 118.222 | 3.7642 | 667.014 | 484.504 | 343.265 | 310.691 | 51.8026 | 93.5158 | 5.4923 | 4.9276 | 4.8776 | 6.4422 | 16.2168 | 4.9828 | 4.5274 | 5.2706 | 7.4266 | 15.1483 | -999 | -999 | -999 | -999 | -999 | 6.6764 | -3.5101 | -999 | -999 | -999 | 0.144 | 0.269 | 0.351 | 0.142 | 0 | 63
2003-10-07 13:00 | -0.8359 | 134.739 | 14.012 | 13.109 | 0.3846 | 4.9368 | 367.249 | 12.4372 | 0.48484 | 12.3541 | 0.48351 | 12.9383 | 0.48989 | 4.1967 | 103.563 | 3.5888 | 474.462 | 390.191 | 230.466 | 214.095 | 32.0841 | 93.527 | 5.5308 | 5.0429 | 5.1634 | 7.1251 | 14.2218 | 5.0391 | 4.7925 | 5.9705 | 8.0915 | 13.1891 | -999 | -999 | -999 | -999 | -999 | 8.6853 | -0.60508 | -999 | -999 | -999 | 0.143 | 0.268 | 0.351 | 0.142 | 0 | 63
2003-10-07 13:30 | 0.4936 | 63.256 | 69.536 | 61.498 | 0.979 | 5.1 | 369.14 | 10.8352 | 0.54863 | 10.7275 | 0.54852 | 11.1064 | 0.55978 | 2.8996 | 97.9199 | 2.4729 | 274.477 | 193.581 | 124.98 | 120.305 | 14.6697 | 93.5251 | 5.5704 | 5.1805 | 5.4441 | 7.1195 | 11.3135 | 5.1116 | 5.0851 | 6.3714 | 7.6923 | 10.4536 | -999 | -999 | -999 | -999 | -999 | 7.9783 | 1.9022 | -999 | -999 | -999 | 0.141 | 0.268 | 0.35 | 0.142 | 0 | 63
2003-10-07 14:00 | -0.5561 | 233.53 | 73.612 | 47.368 | 1.1532 | 4.4692 | 364.554 | 13.583 | 0.41393 | 13.5079 | 0.41467 | 14.0163 | 0.42707 | 7.3083 | 136.786 | 6.2054 | 679.777 | 500.019 | 351.287 | 326.874 | 52.6683 | 93.495 | 5.4989 | 5.2232 | 5.5318 | 7.1671 | 15.2124 | 5.0834 | 5.2543 | 6.6561 | 8.747 | 15.7495 | -999 | -999 | -999 | -999 | -999 | 6.9663 | 3.2127 | -999 | -999 | -999 | 0.141 | 0.268 | 0.35 | 0.142 | 0 | 63
2003-10-07 14:30 | -0.3637 | 194.654 | 80.746 | 38.074 | 1.086 | 4.3479 | 363.864 | 13.9922 | 0.38803 | 13.9204 | 0.38706 | 14.4909 | 0.39796 | 10.1321 | 147.865 | 8.6937 | 613.581 | 454.325 | 312.419 | 296.99 | 46.6487 | 93.503 | 5.5104 | 5.3197 | 5.6801 | 7.7289 | 15.1479 | 5.1285 | 5.4652 | 7.412 | 9.6815 | 14.7699 | -999 | -999 | -999 | -999 | -999 | 8.5826 | 4.472 | -999 | -999 | -999 | 0.14 | 0.267 | 0.35 | 0.142 | 0 | 63
2003-10-07 15:00 | -0.5017 | 208.456 | 87.211 | 34.099 | 1.0224 | 4.4175 | 363.965 | 13.9798 | 0.39436 | 13.9083 | 0.39354 | 14.4399 | 0.40474 | 9.6725 | 155.828 | 8.2737 | 648.428 | 506.342 | 334.695 | 319.124 | 50.9661 | 93.5113 | 5.544 | 5.4323 | 5.8673 | 7.9458 | 15.3422 | 5.2005 | 5.7346 | 7.815 | 9.5847 | 14.1486 | -999 | -999 | -999 | -999 | -999 | 8.82 | 6.0727 | -999 | -999 | -999 | 0.139 | 0.267 | 0.35 | 0.142 | 0 | 63
2003-10-07 15:30 | -0.4893 | 195.651 | 86.532 | 38.204 | 1.0691 | 4.5281 | 364.257 | 13.8729 | 0.40636 | 13.8226 | 0.40477 | 14.3896 | 0.41495 | 9.2413 | 160.238 | 7.8917 | 626.606 | 352.443 | 326.889 | 311.133 | 50.2245 | 93.5184 | 5.5631 | 5.5333 | 6.0332 | 8.2868 | 15.1348 | 5.2677 | 5.9801 | 8.0527 | 9.5737 | 14.2883 | -999 | -999 | -999 | -999 | -999 | 9.2522 | 7.1609 | -999 | -999 | -999 | 0.139 | 0.267 | 0.35 | 0.142 | 0 | 63
2003-10-07 16:00 | -0.3716 | 181.983 | 27.948 | 29.791 | 1.0408 | 4.5263 | 364.356 | 13.9381 | 0.40467 | 13.8822 | 0.40318 | 14.4232 | 0.41405 | 9.2646 | 163.486 | 7.8896 | 590.437 | 219.46 | 313.219 | 300.813 | 47.9033 | 93.5289 | 5.5839 | 5.6299 | 6.1845 | 8.4322 | 14.8178 | 5.3355 | 6.1853 | 8.2433 | 9.7432 | 14.3065 | -999 | -999 | -999 | -999 | -999 | 9.3729 | 7.7632 | -999 | -999 | -999 | 0.14 | 0.267 | 0.35 | 0.142 | 0 | 63
2003-10-07 16:30 | 0.4601 | 91.11 | -33.733 | 13.292 | 0.829 | 4.3945 | 364.582 | 13.69 | 0.39849 | 13.5993 | 0.39773 | 14.0317 | 0.41103 | 8.5017 | 160.735 | 7.235 | 371.859 | 143.259 | 188.043 | 182.397 | 26.9949 | 93.5539 | 5.6058 | 5.7277 | 6.322 | 8.3648 | 13.6704 | 5.4167 | 6.3674 | 8.4335 | 9.4417 | 12.564 | -999 | -999 | -999 | -999 | -999 | 8.9174 | 8.1228 | -999 | -999 | -999 | 0.14 | 0.267 | 0.35 | 0.142 | 0 | 63
2003-10-07 17:00 | 0.5995 | -9.842 | -45.333 | 15.425 | 0.963 | 4.3866 | 364.688 | 12.9573 | 0.41564 | 12.7739 | 0.41746 | 12.9804 | 0.43572 | 7.6179 | 154.318 | 6.5425 | 130.142 | 79.0066 | 53.5711 | 54.0948 | 6.3129 | 93.5445 | 5.6345 | 5.8099 | 6.4248 | 7.8737 | 11.7654 | 5.5008 | 6.5243 | 8.1246 | 8.3575 | 9.5201 | -999 | -999 | -999 | -999 | -999 | 7.0083 | 8.3011 | -999 | -999 | -999 | 0.14 | 0.267 | 0.35 | 0.142 | 0 | 63
2003-10-07 17:30 | 0.6545 | -23.883 | -50.427 | 18.053 | 1.0085 | 4.3058 | 364.586 | 12.7598 | 0.41325 | 12.5689 | 0.41543 | 12.7454 | 0.43412 | 8.4821 | 156.66 | 7.2479 | 96.1415 | 55.8566 | 39.5532 | 39.6417 | 4.6554 | 93.534 | 5.6313 | 5.8595 | 6.4265 | 7.3267 | 11.2758 | 5.5528 | 6.5717 | 7.6029 | 7.647 | 8.9123 | -999 | -999 | -999 | -999 | -999 | 4.5738 | 7.64 | -999 | -999 | -999 | 0.14 | 0.267 | 0.35 | 0.142 | 0 | 63
2003-10-07 18:00 | 0.8895 | -24.422 | -48.499 | 18.9 | 1.0191 | 4.2968 | 364.727 | 12.6983 | 0.41388 | 12.5021 | 0.41612 | 12.6699 | 0.43511 | 8.8212 | 160.938 | 7.5029 | 79.2438 | 44.5151 | 36.9898 | 35.1262 | 4.4602 | 93.551 | 5.6373 | 5.8908 | 6.3865 | 6.9985 | 11.2032 | 5.5981 | 6.5385 | 7.2448 | 7.2681 | 8.8603 | -999 | -999 | -999 | -999 | -999 | 3.1403 | 6.4015 | -999 | -999 | -999 | 0.14 | 0.267 | 0.35 | 0.142 | 0 | 63
2003-10-07 18:30 | 0.9214 | -23.409 | -47.878 | 16.293 | 0.9617 | 4.4173 | 364.944 | 12.5512 | 0.42875 | 12.3599 | 0.43083 | 12.5461 | 0.44924 | 8.2567 | 167.017 | 7.0658 | 41.2832 | 24.8374 | 19.7829 | 17.6073 | 1.8788 | 93.5575 | 5.6526 | 5.9084 | 6.3385 | 6.8421 | 11.0895 | 5.6415 | 6.4765 | 7.0321 | 7.1052 | 8.9814 | -999 | -999 | -999 | -999 | -999 | 2.5349 | 5.2008 | -999 | -999 | -999 | 0.14 | 0.267 | 0.35 | 0.142 | 0 | 63
2003-10-07 19:00 | 0.5529 | -32.402 | -43.254 | 12.254 | 0.7492 | 4.4622 | 364.944 | 12.3439 | 0.43847 | 12.1399 | 0.44116 | 12.3046 | 0.45999 | 8.3758 | 165.322 | 6.9354 | 12.8712 | 8.2934 | 5.7083 | 3.8506 | 0.097375 | 93.609 | 5.6755 | 5.9173 | 6.2993 | 6.7487 | 10.8038 | 5.6777 | 6.4153 | 6.9039 | 6.9575 | 8.6862 | -999 | -999 | -999 | -999 | -999 | 2.3234 | 4.3238 | -999 | -999 | -999 | 0.14 | 0.267 | 0.35 | 0.142 | 0 | 63
2003-10-07 19:30 | 0.6264 | -35.88 | -58.534 | 14.45 | 0.777 | 4.4582 | 365.013 | 12.122 | 0.44437 | 11.9135 | 0.4474 | 12.0584 | 0.46671 | 6.6338 | 159.506 | 5.56 | 1.9254 | 1.3845 | 0.70923 | -1.2673 | -0.59903 | 93.6341 | 5.6964 | 5.9183 | 6.2658 | 6.6502 | 10.372 | 5.7047 | 6.3613 | 6.7729 | 6.7665 | 8.0295 | -999 | -999 | -999 | -999 | -999 | 2.047 | 3.6832 | -999 | -999 | -999 | 0.14 | 0.267 | 0.35 | 0.142 | 0 | 63
2003-10-07 20:00 | 0.7619 | -39.495 | -59.466 | 14.463 | 0.8825 | 4.3785 | 365.021 | 12.0166 | 0.43978 | 11.7924 | 0.44321 | 11.9099 | 0.46356 | 6.6404 | 158.738 | 5.62 | 0.23153 | 0.31846 | 0.092546 | -1.9638 | -0.63193 | 93.6376 | 5.7141 | 5.9122 | 6.2305 | 6.518 | 10.106 | 5.7218 | 6.3097 | 6.6216 | 6.561 | 7.6596 | -999 | -999 | -999 | -999 | -999 | 1.6434 | 3.1007 | -999 | -999 | -999 | 0.14 | 0.267 | 0.35 | 0.142 | 0 | 63
2003-10-07 20:30 | 0.7645 | -41.905 | -67.332 | 15.018 | 0.8677 | 4.289 | 364.962 | 12.0993 | 0.42883 | 11.8772 | 0.43221 | 11.9987 | 0.45246 | 7.2646 | 162.408 | 6.1175 | 0.19658 | 0.27392 | 0.070108 | -1.9599 | -0.55155 | 93.6566 | 5.7241 | 5.8977 | 6.186 | 6.3957 | 10.2024 | 5.7283 | 6.2514 | 6.4711 | 6.4145 | 7.7675 | -999 | -999 | -999 | -999 | -999 | 1.2639 | 2.5 | -999 | -999 | -999 | 0.14 | 0.267 | 0.35 | 0.142 | 0 | 63
2003-10-07 21:00 | 0.5914 | -47.915 | -73.319 | 14.513 | 0.8853 | 4.2298 | 364.92 | 12.123 | 0.42251 | 11.9036 | 0.42556 | 12.0175 | 0.44596 | 7.4467 | 159.664 | 6.3537 | 0.16665 | 0.26964 | 0.069288 | -2.1153 | -0.58853 | 93.6706 | 5.7361 | 5.8888 | 6.1458 | 6.3137 | 10.1455 | 5.7364 | 6.1956 | 6.3588 | 6.2816 | 7.5428 | -999 | -999 | -999 | -999 | -999 | 1.0503 | 1.9198 | -999 | -999 | -999 | 0.14 | 0.267 | 0.35 | 0.142 | 0 | 63
2003-10-07 21:30 | 0.6735 | -51.045 | -71.747 | 11.429 | 0.738 | 4.1503 | 364.901 | 12.1633 | 0.41363 | 11.937 | 0.41679 | 12.0481 | 0.43734 | 7.3487 | 160.003 | 6.1383 | 0.18394 | 0.26538 | 0.069294 | -2.2322 | -0.59692 | 93.6798 | 5.7489 | 5.8778 | 6.1124 | 6.2149 | 10.0534 | 5.7395 | 6.1435 | 6.2456 | 6.143 | 7.3415 | -999 | -999 | -999 | -999 | -999 | 0.7938 | 1.4011 | -999 | -999 | -999 | 0.141 | 0.267 | 0.349 | 0.142 | 0 | 63
2003-10-07 22:00 | 0.339 | -56.139 | -58.322 | 6.267 | 0.542 | 4.1126 | 364.973 | 11.9344 | 0.41594 | 11.693 | 0.41954 | 11.773 | 0.4409 | 6.0279 | 154.903 | 5.1029 | 0.16935 | 0.25898 | 0.066803 | -2.8347 | -0.88052 | 93.6927 | 5.7665 | 5.8766 | 6.0857 | 6.1167 | 9.4589 | 5.7489 | 6.0997 | 6.1406 | 5.9333 | 6.3526 | -999 | -999 | -999 | -999 | -999 | 0.50935 | 0.88943 | -999 | -999 | -999 | 0.141 | 0.267 | 0.349 | 0.142 | 0 | 63
2003-10-07 22:30 | 0.5583 | -59.398 | -66.347 | 9.646 | 0.6443 | 4.1192 | 365.042 | 11.4178 | 0.43051 | 11.1581 | 0.43469 | 11.1752 | 0.45761 | 5.0175 | 148.718 | 4.2613 | 0.40135 | 0.24609 | 0.069547 | -3.1978 | -0.96435 | 93.7138 | 5.7836 | 5.8771 | 6.06 | 5.9363 | 8.7668 | 5.7571 | 6.0561 | 5.9672 | 5.5954 | 5.2387 | -999 | -999 | -999 | -999 | -999 | -0.057883 | 0.3348 | -999 | -999 | -999 | 0.141 | 0.267 | 0.35 | 0.142 | 0 | 63
2003-10-07 23:00 | 0.341 | -57.847 | -60.007 | 7.696 | 0.5359 | 4.0863 | 364.961 | 11.4781 | 0.42565 | 11.231 | 0.42965 | 11.2704 | 0.45187 | 5.3383 | 151.034 | 4.535 | 0.22851 | 0.23999 | 0.071588 | -2.8449 | -0.69168 | 93.7376 | 5.7751 | 5.8492 | 5.9954 | 5.7534 | 8.8011 | 5.7431 | 5.9819 | 5.7615 | 5.3822 | 5.4521 | -999 | -999 | -999 | -999 | -999 | -0.67966 | -0.38774 | -999 | -999 | -999 | 0.141 | 0.267 | 0.349 | 0.142 | 0 | 63
2003-10-07 23:30 | 0.3697 | -50.675 | -52.487 | 10.107 | 0.6115 | 4.0217 | 365.054 | 11.4265 | 0.42062 | 11.183 | 0.42447 | 11.2342 | 0.44614 | 4.1175 | 167.714 | 3.3629 | 0.38774 | 0.22873 | 0.068987 | -3.0334 | -0.85953 | 93.7721 | 5.7821 | 5.8286 | 5.9428 | 5.6459 | 8.2724 | 5.7371 | 5.9055 | 5.6431 | 5.2719 | 5.3169 | -999 | -999 | -999 | -999 | -999 | -0.96127 | -1.1292 | -999 | -999 | -999 | 0.141 | 0.267 | 0.349 | 0.142 | 0 | 63
2003-10-08 | 0.2634 | -41.443 | -23.608 | 1.344 | 0.0832 | 3.9415 | 365.032 | 11.5244 | 0.40981 | 11.2996 | 0.41299 | 11.3947 | 0.4339 | 4.6596 | 166.441 | 3.8933 | 0.59957 | 0.2365 | 0.070695 | -2.4449 | -0.71622 | 93.7935 | 5.778 | 5.7975 | 5.8796 | 5.5784 | 8.8371 | 5.7176 | 5.831 | 5.5753 | 5.303 | 6.0999 | -999 | -999 | -999 | -999 | -999 | -1.0946 | -1.7007 | -999 | -999 | -999 | 0.142 | 0.267 | 0.349 | 0.142 | 0 | 63
2003-10-08 00:30 | -1.0325 | -36.647 | 13.783 | -7.391 | 0.1818 | 4.0929 | 366.816 | 10.6009 | 0.45175 | 10.4066 | 0.45333 | 10.513 | 0.47223 | 1.9546 | 128.969 | 1.5871 | 0.56176 | 0.2325 | 0.065283 | -3.9219 | -1.9919 | 93.8369 | 5.7931 | 5.7888 | 5.853 | 5.5671 | 7.2645 | 5.7187 | 5.7893 | 5.5648 | 5.1551 | 4.1783 | -999 | -999 | -999 | -999 | -999 | -0.93002 | -2.006 | -999 | -999 | -999 | 0.143 | 0.267 | 0.349 | 0.142 | 0 | 63
2003-10-08 01:00 | 0.1579 | -37.917 | -9.248 | -1.653 | 0.1647 | 4.3333 | 370.072 | 8.5756 | 0.53844 | 8.1455 | 0.55133 | 7.9961 | 0.57897 | 1.8979 | 72.5903 | 1.5733 | 0.32154 | 0.23153 | 0.068952 | -4.0847 | -2.0876 | 93.8517 | 5.8181 | 5.8006 | 5.8453 | 5.3365 | 4.8834 | 5.7286 | 5.7603 | 5.3887 | 4.6847 | 2.1374 | -999 | -999 | -999 | -999 | -999 | -1.6111 | -2.1947 | -999 | -999 | -999 | 0.143 | 0.268 | 0.349 | 0.142 | 0 | 63
2003-10-08 01:30 | 0.8571 | -39.968 | -43.218 | 3.053 | 0.275 | 4.0465 | 367.321 | 9.5909 | 0.47769 | 8.7162 | 0.51076 | 7.5164 | 0.58282 | 1.7375 | 106.532 | 1.3388 | 0.34326 | 0.1915 | 0.078045 | -2.779 | -0.61081 | 93.8611 | 5.8059 | 5.7664 | 5.7752 | 4.934 | 2.153 | 5.7081 | 5.6879 | 5.0582 | 4.1322 | 0.41201 | -999 | -999 | -999 | -999 | -999 | -2.9796 | -2.7019 | -999 | -999 | -999 | 0.143 | 0.268 | 0.349 | 0.142 | 0 | 63
2003-10-08 02:00 | 0.3843 | -46.014 | -40.088 | 3.411 | 0.2633 | 3.8208 | 365.564 | 10.6929 | 0.4205 | 10.1448 | 0.43417 | 9.4511 | 0.47942 | 3.2183 | 150.165 | 2.6471 | 1.013 | 0.17062 | 0.082535 | -2.7556 | -0.67175 | 93.8685 | 5.7516 | 5.6865 | 5.622 | 4.4995 | 3.3213 | 5.6459 | 5.5482 | 4.6811 | 3.7645 | 0.90712 | -999 | -999 | -999 | -999 | -999 | -4.4474 | -3.6043 | -999 | -999 | -999 | 0.144 | 0.268 | 0.349 | 0.142 | 0 | 63
2003-10-08 02:30 | 0.1557 | -53.514 | -13.877 | -0.245 | 0.0827 | 3.7755 | 365.854 | 10.0493 | 0.43241 | 9.6101 | 0.44239 | 9.3103 | 0.47532 | 2.7042 | 148.38 | 2.0925 | 1.1011 | 0.14664 | 0.06991 | -4.1415 | -1.6449 | 93.8847 | 5.7343 | 5.6254 | 5.5022 | 4.4222 | 4.4701 | 5.6129 | 5.4252 | 4.5224 | 3.6824 | 0.96591 | -999 | -999 | -999 | -999 | -999 | -4.5751 | -4.624 | -999 | -999 | -999 | 0.144 | 0.268 | 0.349 | 0.142 | 0 | 63
2003-10-08 03:00 | 0.6277 | -45.62 | -25.848 | -1.219 | 0.1833 | 3.8434 | 366.226 | 9.3162 | 0.46055 | 8.504 | 0.48148 | 7.29 | 0.53707 | 1.1658 | 234.961 | 0.78792 | 0.21177 | 0.14683 | 0.06709 | -5.324 | -2.6134 | 93.8923 | 5.7771 | 5.6273 | 5.4686 | 4.1911 | -0.48203 | 5.631 | 5.3544 | 4.3409 | 3.172 | -1.7823 | -999 | -999 | -999 | -999 | -999 | -4.8878 | -5.4212 | -999 | -999 | -999 | 0.145 | 0.269 | 0.349 | 0.142 | 0 | 63
2003-10-08 03:30 | -0.0545 | -46.263 | -3.132 | -1.116 | 0.1017 | 3.8652 | 366.344 | 9.1408 | 0.46838 | 8.4173 | 0.4867 | 7.3116 | 0.54093 | 2.635 | 181.825 | 1.8371 | 0.9046 | 0.16323 | 0.083362 | -3.684 | -1.5321 | 93.8966 | 5.7449 | 5.5509 | 5.3352 | 3.6961 | -0.35419 | 5.58 | 5.2144 | 3.9304 | 2.6752 | -1.5131 | -999 | -999 | -999 | -999 | -999 | -6.4479 | -6.3412 | -999 | -999 | -999 | 0.145 | 0.269 | 0.349 | 0.142 | 0 | 63
2003-10-08 04:00 | -0.6159 | -44.131 | 3.673 | -3.747 | 0.1225 | 3.841 | 366.394 | 8.384 | 0.48789 | 7.711 | 0.50711 | 7.097 | 0.54696 | 2.0683 | 193.473 | 1.3113 | 0.26362 | 0.13691 | 0.070235 | -4.4088 | -2.1756 | 93.8958 | 5.706 | 5.4733 | 5.1819 | 3.4295 | -1.6172 | 5.5279 | 5.0614 | 3.6651 | 2.3835 | -2.1282 | -999 | -999 | -999 | -999 | -999 | -7.1179 | -7.4278 | -999 | -999 | -999 | 0.145 | 0.269 | 0.349 | 0.142 | 0 | 63
2003-10-08 04:30 | 0.43 | -41.301 | -13.271 | -4.037 | 0.1159 | 4.0167 | 371.217 | 5.9919 | 0.59389 | 5.2377 | 0.6122 | 3.5794 | 0.67783 | 1.4979 | 129.61 | 0.93458 | 1.2922 | 0.13363 | 0.071435 | -5.9135 | -3.7979 | 93.9247 | 5.7093 | 5.4201 | 5.0686 | 3.1117 | -2.7822 | 5.5059 | 4.9265 | 3.399 | 2.1636 | -2.5049 | -999 | -999 | -999 | -999 | -999 | -7.8539 | -8.3833 | -999 | -999 | -999 | 0.145 | 0.269 | 0.349 | 0.142 | 0 | 63
2003-10-08 05:00 | 0.03 | -38.024 | -0.929 | 0.169 | 0.0565 | 4.1912 | 376.143 | 2.8135 | 0.74164 | 2.1933 | 0.75859 | 1.346 | 0.79557 | 0.73458 | 77.1811 | 0.44458 | 0.97804 | 0.13404 | 0.077254 | -5.5915 | -3.1271 | 93.941 | 5.6765 | 5.318 | 4.909 | 2.8025 | -3.1378 | 5.4495 | 4.7646 | 3.1384 | 1.9896 | -2.6398 | -999 | -999 | -999 | -999 | -999 | -8.5579 | -9.2778 | -999 | -999 | -999 | 0.145 | 0.269 | 0.349 | 0.142 | 0 | 63
2003-10-08 05:30 | -0.0488 | -36.28 | -2.066 | -1.088 | 0.0978 | 4.3632 | 375.572 | 3.0735 | 0.75389 | 2.2534 | 0.78303 | 0.77463 | 0.82842 | 0.46583 | 192.105 | 0.27042 | 0.17556 | 0.11951 | 0.07919 | -3.6798 | -1.2839 | 93.9532 | 5.6232 | 5.2122 | 4.7387 | 2.5558 | -3.2245 | 5.3772 | 4.5983 | 2.9043 | 1.8144 | -2.6669 | -999 | -999 | -999 | -999 | -999 | -8.9472 | -9.9909 | -999 | -999 | -999 | 0.145 | 0.269 | 0.349 | 0.142 | 0 | 63
2003-10-08 06:00 | 0.0508 | -36.054 | 0.413 | 0.769 | 0.072 | 4.4612 | 376.778 | 2.5042 | 0.79962 | 1.6051 | 0.81263 | -0.71536 | 0.85724 | 0.3525 | 249.965 | 0.28958 | 0.20701 | 0.1145 | 0.073692 | -3.9146 | -1.5171 | 93.9681 | 5.5878 | 5.1178 | 4.5897 | 2.3517 | -3.5762 | 5.3125 | 4.445 | 2.7115 | 1.65 | -2.8427 | -999 | -999 | -999 | -999 | -999 | -9.1618 | -10.5249 | -999 | -999 | -999 | 0.144 | 0.27 | 0.349 | 0.142 | 0 | 63
2003-10-08 06:30 | 0.069 | -36.521 | -0.452 | 0.102 | 0.0969 | 4.4703 | 376.06 | 2.5975 | 0.80017 | 1.1401 | 0.81204 | -1.6945 | 0.87425 | 0.605 | 188.928 | 0.83542 | 0.23105 | 0.12447 | 0.074722 | -3.0687 | -0.87984 | 93.9816 | 5.5447 | 5.0164 | 4.4459 | 2.138 | -4.0503 | 5.2434 | 4.2965 | 2.52 | 1.4857 | -3.0821 | -999 | -999 | -999 | -999 | -999 | -9.4245 | -10.9349 | -999 | -999 | -999 | 0.143 | 0.27 | 0.349 | 0.142 | 0 | 63
2003-10-08 07:00 | 0.0434 | -36.037 | -19.671 | -8.138 | 0.1394 | 4.2062 | 376.285 | 2.2114 | 0.7775 | 0.76995 | 0.81761 | -1.8884 | 0.8826 | 1.0896 | 227.237 | 0.7175 | 0.73802 | 0.11213 | 0.072942 | -3.2206 | -1.2163 | 94.0014 | 5.4921 | 4.9177 | 4.2976 | 1.9307 | -4.4771 | 5.1703 | 4.1519 | 2.3318 | 1.3355 | -3.3172 | -999 | -999 | -999 | -999 | -999 | -9.5886 | -11.2695 | -999 | -999 | -999 | 0.143 | 0.27 | 0.349 | 0.142 | 0 | 63
2003-10-08 07:30 | -0.9482 | -35.346 | 11.315 | 3.543 | 0.1521 | 4.096 | 378.169 | 1.4297 | 0.79993 | -0.28512 | 0.83414 | -2.4974 | 0.9035 | 0.48792 | 197.209 | 0.6775 | 1.191 | 0.11368 | 0.077062 | -3.4863 | -1.3888 | 94.0075 | 5.4467 | 4.8139 | 4.1591 | 1.7492 | -4.4211 | 5.0939 | 4.0168 | 2.1586 | 1.1943 | -3.2399 | -999 | -999 | -999 | -999 | -999 | -9.6229 | -11.5462 | -999 | -999 | -999 | 0.144 | 0.27 | 0.349 | 0.142 | 0 | 63
2003-10-08 08:00 | 1.6924 | -22.365 | -20.33 | -5.972 | 0.1368 | 3.8274 | 375.258 | 1.9803 | 0.734 | -0.54207 | 0.80202 | -1.8663 | 0.86699 | 2.1742 | 183.399 | 1.5433 | 1.1259 | 0.55606 | 0.35723 | -1.5101 | -0.72692 | 94.0067 | 5.4036 | 4.7169 | 4.0282 | 1.6359 | -3.6334 | 5.022 | 3.8857 | 2.0172 | 1.095 | -2.5701 | -999 | -999 | -999 | -999 | -999 | -9.5841 | -11.7726 | -999 | -999 | -999 | 0.144 | 0.27 | 0.349 | 0.142 | 0 | 63
2003-10-08 08:30 | -1.0613 | -17.138 | 13.169 | 2.422 | 0.1058 | 3.7918 | 373.951 | 2.4816 | 0.70575 | 0.098107 | 0.77651 | -0.89174 | 0.83045 | 1.425 | 217.055 | 0.97 | 8.569 | 5.2951 | 2.9748 | 2.0939 | 0.47101 | 94.014 | 5.3616 | 4.6344 | 3.912 | 1.7429 | -2.0046 | 4.9516 | 3.7699 | 1.9681 | 1.0712 | -1.8589 | -999 | -999 | -999 | -999 | -999 | -8.9958 | -11.951 | -999 | -999 | -999 | 0.145 | 0.27 | 0.349 | 0.142 | 0 | 63
2003-10-08 09:00 | 0.6456 | -11.812 | -11.971 | -3.683 | 0.0816 | 3.7324 | 373.003 | 3.2862 | 0.65867 | 1.313 | 0.72211 | -0.63176 | 0.81514 | 0.81542 | 185.95 | 0.55208 | 33.9182 | 21.6293 | 14.0845 | 11.7387 | 1.5409 | 94.0193 | 5.3445 | 4.5734 | 3.853 | 1.8576 | -1.9913 | 4.9168 | 3.7027 | 1.991 | 1.0707 | -1.8015 | -999 | -999 | -999 | -999 | -999 | -8.2929 | -12.0226 | -999 | -999 | -999 | 0.147 | 0.27 | 0.349 | 0.142 | 0 | 63
2003-10-08 09:30 | 1.217 | 16.829 | -7.409 | -4.133 | 0.0779 | 3.9538 | 373.129 | 4.0366 | 0.65831 | 2.9898 | 0.68647 | 0.87232 | 0.77851 | 0.54 | 260.398 | 0.29042 | 105.71 | 57.9569 | 56.7407 | 42.2599 | 9.2318 | 94.0419 | 5.2929 | 4.4881 | 3.7681 | 1.9792 | 0.35752 | 4.8328 | 3.604 | 1.9681 | 1.0921 | -0.60875 | -999 | -999 | -999 | -999 | -999 | -7.7364 | -12.0064 | -999 | -999 | -999 | 0.147 | 0.27 | 0.349 | 0.142 | 0 | 63
2003-10-08 10:00 | 0.5526 | 21.428 | -2.395 | -1.061 | 0.0854 | 4.0101 | 373.603 | 3.9276 | 0.67324 | 2.9924 | 0.68486 | 2.2237 | 0.74537 | 0.2275 | 107.017 | 0.35417 | 139.009 | 78.831 | 65.9652 | 54.2687 | 8.2012 | 94.0467 | 5.2742 | 4.4433 | 3.75 | 2.3205 | 2.2718 | 4.7896 | 3.5556 | 2.0762 | 1.1644 | -0.16573 | -999 | -999 | -999 | -999 | -999 | -6.6263 | -11.9202 | -999 | -999 | -999 | 0.147 | 0.27 | 0.35 | 0.142 | 0 | 63
2003-10-08 10:30 | 0.1442 | 4.953 | 17.096 | 7.31 | 0.054 | 4.091 | 375.329 | 3.689 | 0.69293 | 3.2921 | 0.69735 | 3.4035 | 0.71742 | 0.21542 | 44.5381 | 0.20458 | 127.354 | 74.0308 | 50.0496 | 44.8253 | 5.4278 | 94.0596 | 5.265 | 4.4165 | 3.7759 | 2.6406 | 1.8554 | 4.7669 | 3.5498 | 2.2132 | 1.2238 | -0.55163 | -999 | -999 | -999 | -999 | -999 | -5.4823 | -11.7218 | -999 | -999 | -999 | 0.145 | 0.27 | 0.349 | 0.142 | 0 | 63
2003-10-08 11:00 | -0.6221 | 98.34 | 32.407 | 9.716 | 0.0829 | 4.2466 | 375.003 | 5.0075 | 0.66134 | 4.9699 | 0.66243 | 5.4533 | 0.67061 | 0.27583 | 109.345 | 0.28667 | 367.133 | 157.232 | 187.742 | 153.495 | 29.6287 | 94.0643 | 5.2171 | 4.3777 | 3.7772 | 2.7658 | 5.0653 | 4.6913 | 3.5126 | 2.228 | 1.341 | 0.53466 | -999 | -999 | -999 | -999 | -999 | -4.7496 | -11.4369 | -999 | -999 | -999 | 0.144 | 0.27 | 0.349 | 0.142 | 0 | 63
2003-10-08 11:30 | -0.5882 | 132.182 | 41.804 | 10.6 | 0.1259 | 4.4725 | 375.717 | 6.6875 | 0.6283 | 6.721 | 0.62419 | 7.3367 | 0.62255 | 0.22708 | 64.4449 | 0.46292 | 477.128 | 243.048 | 243.83 | 198.936 | 35.9578 | 94.069 | 5.1752 | 4.3454 | 3.8032 | 3.3644 | 9.1891 | 4.6217 | 3.4879 | 2.4045 | 1.5894 | 3.5609 | -999 | -999 | -999 | -999 | -999 | -2.4452 | -11.0898 | -999 | -999 | -999 | 0.145 | 0.269 | 0.349 | 0.142 | 0 | 63
2003-10-08 12:00 | -0.4124 | 158.323 | 53.418 | 13.716 | 0.0899 | 4.4598 | 374.347 | 7.5197 | 0.59786 | 7.5058 | 0.59455 | 8.2547 | 0.58828 | 0.50083 | 51.2535 | 0.80125 | 546.171 | 383.606 | 277.304 | 237.108 | 39.1676 | 94.0733 | 5.2096 | 4.3845 | 3.9599 | 4.217 | 10.928 | 4.6309 | 3.5624 | 2.7998 | 2.3829 | 7.6431 | -999 | -999 | -999 | -999 | -999 | 1.0482 | -10.385 | -999 | -999 | -999 | 0.144 | 0.269 | 0.349 | 0.142 | 0 | 63
2003-10-08 12:30 | -0.6099 | 173.093 | 60.645 | 17.622 | 0.2 | 4.4531 | 373.495 | 8.2354 | 0.57175 | 8.2862 | 0.56745 | 9.145 | 0.55862 | 0.69583 | 71.1402 | 0.86875 | 585.592 | 418.465 | 296.212 | 259.302 | 40.4606 | 94.0589 | 5.2153 | 4.4375 | 4.1568 | 5.0483 | 11.1699 | 4.6225 | 3.6533 | 3.286 | 4.6129 | 10.562 | -999 | -999 | -999 | -999 | -999 | 3.7689 | -8.8915 | -999 | -999 | -999 | 0.144 | 0.269 | 0.349 | 0.142 | 0 | 63
2003-10-08 13:00 | -0.9922 | 147.448 | 68.906 | 17.671 | 0.189 | 4.4923 | 372.671 | 9.0766 | 0.54754 | 9.0018 | 0.54648 | 9.7695 | 0.54263 | 0.56625 | 65.2631 | 0.7725 | 525.338 | 424.559 | 260.285 | 232.297 | 34.3379 | 94.0518 | 5.2256 | 4.5147 | 4.3922 | 5.86 | 11.4937 | 4.6319 | 3.8179 | 4.057 | 6.0455 | 11.1692 | -999 | -999 | -999 | -999 | -999 | 5.6857 | -6.3915 | -999 | -999 | -999 | 0.143 | 0.269 | 0.349 | 0.142 | 0 | 63
2003-10-08 13:30 | -999 | 191.573 | -999 | -999 | -999 | 4.4781 | 371.663 | 10.0204 | 0.51592 | 9.9868 | 0.51419 | 10.7863 | 0.51056 | 0.55625 | 130.642 | 0.82458 | 621.524 | 423.85 | 314.753 | 285.048 | 43.8663 | 94.0514 | 5.2272 | 4.61 | 4.6322 | 6.2246 | 11.6177 | 4.638 | 4.0486 | 4.9003 | 7.4939 | 13.9056 | -999 | -999 | -999 | -999 | -999 | 6.3786 | -3.808 | -999 | -999 | -999 | 0.142 | 0.268 | 0.349 | 0.142 | 0 | 63
2003-10-08 14:00 | 0.848 | 84.935 | 23.142 | 21.149 | 0.1869 | 4.5151 | 371.979 | 9.6882 | 0.5279 | 9.8673 | 0.69869 | 10.5785 | 0.70749 | 3604770 | 196.321 | 5407160 | 362.464 | 264.452 | 167.683 | 158.717 | 19.8022 | 94.0299 | 5.2342 | 4.7274 | 4.8503 | 6.603 | 10.2582 | 4.6699 | 4.3409 | 5.8016 | 7.7886 | 10.7776 | -999 | -999 | -999 | -999 | -999 | 6.7355 | -1.5407 | -999 | -999 | -999 | 0.142 | 0.268 | 0.35 | 0.142 | 0 | 63
2003-10-08 14:30 | -0.1475 | 109.059 | 11.627 | 8.911 | 0.1496 | 4.3744 | 370.896 | 10.1471 | 0.49876 | 10.1183 | 0.49685 | 10.759 | 0.50084 | 0.86167 | 127.166 | 0.98708 | 396.298 | 258.486 | 190.173 | 178.186 | 23.6208 | 94.0289 | 5.2119 | 4.8225 | 5.0085 | 6.7888 | 10.8324 | 4.6957 | 4.6363 | 6.2341 | 8.114 | 11.904 | -999 | -999 | -999 | -999 | -999 | 6.5181 | 0.43779 | -999 | -999 | -999 | 0.141 | 0.268 | 0.35 | 0.142 | 0 | 63
2003-10-08 15:00 | -0.7729 | 68.586 | 41.575 | 16.396 | 0.1722 | 4.3178 | 370.411 | 9.9346 | 0.49833 | 9.9119 | 0.49681 | 10.4014 | 0.50593 | 0.99667 | 136.515 | 1.0938 | 314.258 | 191.524 | 142.309 | 136.464 | 17.487 | 94.0228 | 5.2091 | 4.9188 | 5.1654 | 6.8941 | 9.9135 | 4.7378 | 4.9026 | 6.531 | 7.7845 | 9.967 | -999 | -999 | -999 | -999 | -999 | 6.6184 | 1.9519 | -999 | -999 | -999 | 0.141 | 0.267 | 0.35 | 0.142 | 0 | 63
2003-10-08 15:30 | -0.3265 | 132.984 | 31.444 | 10.682 | 0.1546 | 4.2678 | 371.587 | 10.8008 | 0.4686 | 10.8385 | 0.4643 | 11.5043 | 0.46718 | 0.79917 | 226.967 | 0.95167 | 478.292 | 253.14 | 241.682 | 226.463 | 33.3089 | 94.0279 | 5.2011 | 4.9844 | 5.2754 | 7.1512 | 10.906 | 4.7739 | 5.1116 | 6.6823 | 8.174 | 11.5855 | -999 | -999 | -999 | -999 | -999 | 6.3551 | 3.1029 | -999 | -999 | -999 | 0.14 | 0.267 | 0.35 | 0.142 | 0 | 63
2003-10-08 16:00 | -0.4062 | 119.577 | 30.975 | 9.918 | 0.1307 | 4.2836 | 371.632 | 11.215 | 0.45847 | 11.3 | 0.45195 | 12.02 | 0.45355 | 0.57167 | 137.891 | 0.77125 | 449.251 | 162.697 | 228.147 | 215.449 | 31.3109 | 94.0036 | 5.2087 | 5.0683 | 5.3947 | 7.4203 | 11.3096 | 4.8302 | 5.2978 | 6.9955 | 8.5043 | 12.0047 | -999 | -999 | -999 | -999 | -999 | 6.9853 | 3.7546 | -999 | -999 | -999 | 0.141 | 0.267 | 0.349 | 0.142 | 0 | 63
2003-10-08 16:30 | -0.2738 | 92.119 | 23.647 | 13.236 | 0.3503 | 4.2987 | 369.406 | 11.458 | 0.45198 | 11.5511 | 0.44558 | 12.1478 | 0.45098 | 1.3746 | 214.115 | 1.365 | 384.881 | 112.898 | 197.25 | 183.857 | 25.4864 | 94.0025 | 5.2293 | 5.1755 | 5.5317 | 7.5146 | 11.1205 | 4.8967 | 5.4876 | 7.3968 | 8.5563 | 10.8527 | -999 | -999 | -999 | -999 | -999 | 6.9751 | 4.2824 | -999 | -999 | -999 | 0.141 | 0.267 | 0.349 | 0.142 | 0 | 63
2003-10-08 17:00 | -0.1089 | 60.351 | 4.972 | 4.073 | 0.2299 | 4.4232 | 367.292 | 11.0368 | 0.47468 | 11.1559 | 0.46827 | 11.5539 | 0.48024 | 2.9554 | 317.622 | 2.5354 | 302.258 | 90.8329 | 156.954 | 146.111 | 21.3449 | 94.0034 | 5.2505 | 5.2548 | 5.6364 | 7.301 | 10.5482 | 4.9712 | 5.6824 | 7.481 | 8.1179 | 8.819 | -999 | -999 | -999 | -999 | -999 | 5.9935 | 4.6712 | -999 | -999 | -999 | 0.142 | 0.268 | 0.349 | 0.142 | 0 | 63
2003-10-08 17:30 | 0.0048 | 20.916 | -6.159 | 0.201 | 0.1423 | 4.4467 | 368.071 | 10.6723 | 0.48732 | 10.7365 | 0.48227 | 11.0394 | 0.49595 | 1.9546 | 309.962 | 1.6696 | 207.045 | 75.1956 | 107.964 | 97.5025 | 13.0782 | 94.0065 | 5.2743 | 5.3204 | 5.6901 | 6.7178 | 8.758 | 5.0439 | 5.8321 | 7.2997 | 7.4356 | 6.1472 | -999 | -999 | -999 | -999 | -999 | 4.038 | 4.6727 | -999 | -999 | -999 | 0.143 | 0.268 | 0.349 | 0.142 | 0 | 63
2003-10-08 18:00 | -0.0675 | -14.683 | -14.208 | 0.565 | 0.2374 | 4.508 | 367.929 | 9.676 | 0.5233 | 9.5697 | 0.5234 | 9.7023 | 0.54014 | 1.4675 | 281.296 | 1.0837 | 98.3791 | 45.6891 | 46.5971 | 40.2421 | 3.3112 | 94.011 | 5.3079 | 5.3858 | 5.7063 | 6.0308 | 5.1927 | 5.1248 | 5.9267 | 6.8313 | 6.3523 | 3.2213 | -999 | -999 | -999 | -999 | -999 | 1.5631 | 4.1601 | -999 | -999 | -999 | 0.143 | 0.268 | 0.349 | 0.142 | 0 | 63
2003-10-08 18:30 | 0.0798 | -24.116 | -8.571 | -0.105 | 0.1624 | 4.6501 | 369.188 | 8.5674 | 0.57501 | 8.3465 | 0.57969 | 8.3869 | 0.60024 | 2.5108 | 271.478 | 1.9371 | 46.7447 | 27.2578 | 20.8129 | 17.1536 | 0.98068 | 94.0156 | 5.2991 | 5.3975 | 5.6236 | 5.4323 | 6.2978 | 5.1709 | 5.8994 | 6.2392 | 5.6694 | 3.5158 | -999 | -999 | -999 | -999 | -999 | -0.82101 | 2.9522 | -999 | -999 | -999 | 0.144 | 0.268 | 0.349 | 0.142 | 0 | 63
2003-10-08 19:00 | 0.0697 | -31.215 | -5.13 | -0.373 | 0.0928 | 4.6882 | 369.581 | 7.8484 | 0.60493 | 7.5701 | 0.61168 | 7.5361 | 0.63348 | 1.7817 | 261.664 | 1.2758 | 18.7789 | 9.9292 | 6.724 | 3.031 | -0.80561 | 94.0153 | 5.3016 | 5.3871 | 5.5156 | 5.07 | 3.7425 | 5.2035 | 5.8008 | 5.8168 | 5.1094 | 1.9229 | -999 | -999 | -999 | -999 | -999 | -1.9203 | 1.4965 | -999 | -999 | -999 | 0.144 | 0.268 | 0.349 | 0.142 | 0 | 63
2003-10-08 19:30 | -0.002 | -28.792 | -6.492 | -0.67 | 0.1309 | 4.6687 | 369.348 | 7.4112 | 0.61927 | 6.9872 | 0.63073 | 6.585 | 0.66457 | 1.2033 | 233.227 | 0.73125 | 2.0838 | 1.4293 | 0.86463 | -2.4823 | -1.451 | 94.0209 | 5.306 | 5.3611 | 5.4052 | 4.6521 | 1.626 | 5.2248 | 5.6672 | 5.3511 | 4.4923 | 0.82178 | -999 | -999 | -999 | -999 | -999 | -3.0772 | 0.17355 | -999 | -999 | -999 | 0.145 | 0.269 | 0.349 | 0.142 | 0 | 63
2003-10-08 20:00 | 0.0743 | -24.908 | -5.991 | -0.845 | 0.1159 | 4.6404 | 369.72 | 7.0232 | 0.63021 | 6.5644 | 0.6426 | 6.0847 | 0.6773 | 1.7588 | 206.159 | 1.2379 | 0.86244 | 0.24552 | 0.091564 | -2.8481 | -1.4869 | 94.0111 | 5.2893 | 5.3031 | 5.2632 | 4.2318 | 0.76226 | 5.2218 | 5.5026 | 4.8803 | 3.9364 | 0.33227 | -999 | -999 | -999 | -999 | -999 | -4.2774 | -1.1995 | -999 | -999 | -999 | 0.145 | 0.269 | 0.349 | 0.142 | 0 | 63
2003-10-08 20:30 | -0.2245 | -28.108 | 1.08 | 0.502 | 0.0901 | 4.5544 | 371.497 | 5.9601 | 0.66055 | 5.3716 | 0.67642 | 5.0358 | 0.70599 | 1.9246 | 192.708 | 0.97958 | 0.48144 | 0.20086 | 0.064029 | -3.0087 | -1.7292 | 94.002 | 5.276 | 5.2389 | 5.1184 | 3.9775 | 0.76876 | 5.2046 | 5.3191 | 4.5271 | 3.6167 | 0.058547 | -999 | -999 | -999 | -999 | -999 | -4.9432 | -2.5566 | -999 | -999 | -999 | 0.145 | 0.269 | 0.349 | 0.142 | 0 | 63
2003-10-08 21:00 | 0.0885 | -30.245 | -1.176 | -0.473 | 0.0745 | 4.4466 | 374.71 | 4.4763 | 0.70818 | 3.8675 | 0.72067 | 3.4111 | 0.75502 | 1.5029 | 203.119 | 0.69417 | 0.1888 | 0.17685 | 0.063005 | -3.6916 | -2.0259 | 94.0107 | 5.279 | 5.1682 | 4.9806 | 3.6571 | -0.90231 | 5.1957 | 5.1563 | 4.1855 | 3.0954 | -1.3836 | -999 | -999 | -999 | -999 | -999 | -5.5378 | -3.6921 | -999 | -999 | -999 | 0.146 | 0.269 | 0.349 | 0.142 | 0 | 63
2003-10-08 21:30 | 0.0716 | -22.069 | -1.011 | -0.044 | 0.091 | 4.5158 | 374.913 | 4.4046 | 0.72114 | 3.1329 | 0.74472 | 2.5408 | 0.77657 | 1.3379 | 205.443 | 0.81667 | 0.23221 | 0.18109 | 0.065987 | -2.0948 | -1.0298 | 93.9911 | 5.2579 | 5.0924 | 4.8346 | 3.3449 | -0.45376 | 5.1602 | 4.9773 | 3.8275 | 2.7538 | -0.97591 | -999 | -999 | -999 | -999 | -999 | -6.3525 | -4.8569 | -999 | -999 | -999 | 0.146 | 0.27 | 0.349 | 0.142 | 0 | 63
2003-10-08 22:00 | -0.1551 | -20.707 | -0.57 | 0.225 | 0.0239 | 4.5669 | 373.227 | 4.832 | 0.71179 | 2.8293 | 0.75614 | 1.9774 | 0.79613 | 2.1508 | 197.043 | 1.4275 | 1.0002 | 0.18992 | 0.065843 | -1.613 | -0.71779 | 93.9913 | 5.243 | 5.0194 | 4.6972 | 3.173 | -0.51706 | 5.1246 | 4.8032 | 3.5827 | 2.5352 | -0.98084 | -999 | -999 | -999 | -999 | -999 | -6.532 | -5.9213 | -999 | -999 | -999 | 0.146 | 0.27 | 0.349 | 0.142 | 0 | 63
2003-10-08 22:30 | 0.2588 | -26.92 | -4.772 | -1.04 | 0.0788 | 4.4928 | 375.466 | 4.6872 | 0.70919 | 2.9844 | 0.75509 | 2.108 | 0.79805 | 1.98 | 185.163 | 0.91708 | 0.65033 | 0.16241 | 0.061756 | -2.5683 | -1.3598 | 93.9891 | 5.221 | 4.9387 | 4.5725 | 3.0351 | -1.326 | 5.0815 | 4.6442 | 3.3853 | 2.3289 | -1.699 | -999 | -999 | -999 | -999 | -999 | -6.5491 | -6.7087 | -999 | -999 | -999 | 0.146 | 0.27 | 0.349 | 0.142 | 0 | 63
2003-10-08 23:00 | 0.0025 | -20.857 | -4.557 | -0.662 | 0.1345 | 4.4002 | 379.16 | 3.4283 | 0.74716 | 2.5428 | 0.77411 | 1.8305 | 0.81532 | 1.9087 | 188.568 | 0.84208 | 1.3241 | 0.16316 | 0.061779 | -2.2174 | -1.2498 | 93.9672 | 5.2055 | 4.8642 | 4.4584 | 2.848 | -1.4621 | 5.0386 | 4.4986 | 3.1557 | 2.1117 | -1.3568 | -999 | -999 | -999 | -999 | -999 | -6.8489 | -7.3622 | -999 | -999 | -999 | 0.146 | 0.27 | 0.349 | 0.142 | 0 | 63
2003-10-08 23:30 | 0.0533 | -19.357 | -2.882 | -0.278 | 0.0886 | 4.3542 | 382.328 | 2.7881 | 0.76871 | 2.1038 | 0.78979 | 1.767 | 0.82299 | 2.3083 | 186.915 | 1.4608 | 2.2638 | 0.1598 | 0.063708 | -1.8195 | -0.90352 | 93.9647 | 5.1824 | 4.7892 | 4.3434 | 2.7323 | -0.91339 | 4.9861 | 4.3548 | 2.9721 | 1.9691 | -1.0489 | -999 | -999 | -999 | -999 | -999 | -6.9231 | -8.0026 | -999 | -999 | -999 | 0.146 | 0.27 | 0.349 | 0.142 | 0 | 63
2003-10-09 | -1.162 | -20.392 | 4.448 | 1.937 | 0.0988 | 4.3791 | 381.607 | 2.5701 | 0.78539 | 1.8245 | 0.80756 | 1.6887 | 0.83152 | 2.3996 | 189.073 | 1.5325 | 0.97136 | 0.15516 | 0.05822 | -1.5002 | -0.54545 | 93.955 | 5.1607 | 4.7201 | 4.2478 | 2.7409 | 0.053075 | 4.9343 | 4.2315 | 2.8961 | 1.9893 | -0.75451 | -999 | -999 | -999 | -999 | -999 | -6.632 | -8.4853 | -999 | -999 | -999 | 0.147 | 0.27 | 0.349 | 0.142 | 0 | 63
2003-10-09 00:30 | -0.3194 | -27.022 | 2.556 | 1.027 | 0.1049 | 4.3483 | 381.082 | 2.2621 | 0.79464 | 1.5676 | 0.81448 | 1.3582 | 0.84086 | 1.0804 | 178.329 | 0.7 | 0.21266 | 0.13969 | 0.05667 | -2.4048 | -0.97947 | 93.9566 | 5.1567 | 4.6703 | 4.1896 | 2.7404 | -1.1488 | 4.9042 | 4.1457 | 2.8717 | 1.9178 | -1.4108 | -999 | -999 | -999 | -999 | -999 | -6.225 | -8.6946 | -999 | -999 | -999 | 0.146 | 0.27 | 0.349 | 0.142 | 0 | 63
2003-10-09 01:00 | -0.0069 | -36.205 | -4.302 | -0.549 | 0.1117 | 4.2465 | 381.966 | 1.389 | 0.82212 | 0.59667 | 0.84553 | 0.22737 | 0.87121 | 1.85 | 181.591 | 1.1333 | 4.0809 | 0.11605 | 0.05975 | -2.9619 | -1.1718 | 93.9485 | 5.1508 | 4.6321 | 4.1387 | 2.5087 | -2.9401 | 4.8754 | 4.071 | 2.7075 | 1.6848 | -2.3817 | -999 | -999 | -999 | -999 | -999 | -6.6305 | -8.829 | -999 | -999 | -999 | 0.145 | 0.27 | 0.349 | 0.142 | 0 | 63
2003-10-09 01:30 | -0.431 | -38.815 | 4.851 | 2.622 | 0.0914 | 4.2083 | 381.179 | 0.84475 | 0.84432 | 0.22436 | 0.86291 | -0.096508 | 0.89233 | 2.4625 | 187.739 | 1.5179 | 1.0061 | 0.12282 | 0.061786 | -2.5656 | -0.70586 | 93.9533 | 5.1184 | 4.5721 | 4.0492 | 2.1643 | -3.7153 | 4.821 | 3.9753 | 2.4898 | 1.5499 | -2.6458 | -999 | -999 | -999 | -999 | -999 | -7.6309 | -9.1809 | -999 | -999 | -999 | 0.144 | 0.27 | 0.349 | 0.142 | 0 | 63
2003-10-09 02:00 | 0.1765 | -37.648 | -1.473 | -0.524 | 0.0527 | 4.1585 | 381.566 | 0.99772 | 0.84121 | -0.63436 | 0.87434 | -0.8737 | 0.89534 | 2.4767 | 200.654 | 1.4204 | 1.3731 | 0.12837 | 0.059674 | -2.4376 | -0.7792 | 93.9578 | 5.085 | 4.5055 | 3.9357 | 1.9323 | -3.6201 | 4.7686 | 3.8653 | 2.3296 | 1.4371 | -2.5229 | -999 | -999 | -999 | -999 | -999 | -8.2989 | -9.6517 | -999 | -999 | -999 | 0.143 | 0.27 | 0.349 | 0.142 | 0 | 63
2003-10-09 02:30 | 0.913 | -36.805 | -11.692 | -3.644 | 0.1606 | 4.0249 | 382.843 | -0.01606 | 0.86064 | -0.95635 | 0.88878 | -1.3723 | 0.9156 | 2.2075 | 184.95 | 1.3037 | 0.70802 | 0.12319 | 0.060374 | -2.5931 | -0.77842 | 93.9701 | 5.0548 | 4.4424 | 3.8293 | 1.7301 | -4.5414 | 4.7206 | 3.7582 | 2.1748 | 1.2982 | -3.0783 | -999 | -999 | -999 | -999 | -999 | -8.4942 | -10.0448 | -999 | -999 | -999 | 0.142 | 0.27 | 0.349 | 0.142 | 0 | 63
2003-10-09 03:00 | 0.7072 | -37.013 | -6.967 | -2.998 | 0.0619 | 3.9256 | 382.993 | -0.74822 | 0.88117 | -1.3669 | 0.89578 | -1.5767 | 0.91888 | 2.6088 | 194.538 | 1.4883 | 1.0901 | 0.13247 | 0.061635 | -2.3768 | -0.65114 | 93.9588 | 5.011 | 4.357 | 3.709 | 1.5115 | -4.2728 | 4.6582 | 3.6441 | 2 | 1.1827 | -2.8871 | -999 | -999 | -999 | -999 | -999 | -8.7398 | -10.3709 | -999 | -999 | -999 | 0.141 | 0.27 | 0.349 | 0.142 | 0 | 63
2003-10-09 03:30 | 0.5181 | -35.064 | -7.057 | -2.104 | 0.0872 | 3.9242 | 382.376 | -0.91572 | 0.89533 | -1.7691 | 0.91399 | -2.105 | 0.93351 | 2.0825 | 187.236 | 1.215 | 0.26988 | 0.10051 | 0.057373 | -2.3279 | -0.4787 | 93.9574 | 4.982 | 4.2827 | 3.6029 | 1.4109 | -4.5979 | 4.6097 | 3.5403 | 1.8801 | 1.0631 | -3.233 | -999 | -999 | -999 | -999 | -999 | -8.6883 | -10.6461 | -999 | -999 | -999 | 0.14 | 0.27 | 0.349 | 0.142 | 0 | 63
2003-10-09 04:00 | 0.4366 | -33.777 | -8.864 | -2.809 | 0.112 | 3.9453 | 381.675 | -0.93566 | 0.89603 | -1.5645 | 0.91424 | -1.8851 | 0.93814 | 2.3354 | 183.847 | 1.5371 | 0.34005 | 0.10632 | 0.06103 | -2.1083 | -0.24322 | 93.9553 | 4.9392 | 4.204 | 3.4938 | 1.2671 | -4.6563 | 4.5543 | 3.4345 | 1.7469 | 0.94147 | -3.2182 | -999 | -999 | -999 | -999 | -999 | -8.7529 | -10.8766 | -999 | -999 | -999 | 0.139 | 0.27 | 0.349 | 0.142 | 0 | 63
2003-10-09 04:30 | 0.3991 | -32.336 | -8.714 | -3.106 | 0.1082 | 4.0146 | 379.685 | -0.78559 | 0.9018 | -1.4089 | 0.91695 | -1.6246 | 0.93691 | 2.6192 | 186.481 | 1.6087 | 0.65811 | 0.09669 | 0.058613 | -1.9673 | -0.12127 | 93.9552 | 4.9009 | 4.1273 | 3.396 | 1.1927 | -4.0564 | 4.4975 | 3.3388 | 1.6396 | 0.85043 | -3.0097 | -999 | -999 | -999 | -999 | -999 | -8.668 | -11.078 | -999 | -999 | -999 | 0.139 | 0.27 | 0.349 | 0.142 | 0 | 63
2003-10-09 05:00 | -0.3968 | -29.188 | 1.012 | 0.799 | 0.0255 | 3.9945 | 380.539 | -0.86314 | 0.90229 | -1.4917 | 0.91714 | -1.6511 | 0.9364 | 2.625 | 188.674 | 1.4842 | 1.4302 | 0.10139 | 0.056634 | -2.1167 | -0.36843 | 93.9499 | 4.8746 | 4.0615 | 3.3175 | 1.1594 | -3.971 | 4.45 | 3.2586 | 1.5642 | 0.76957 | -2.9443 | -999 | -999 | -999 | -999 | -999 | -8.4397 | -11.2433 | -999 | -999 | -999 | 0.138 | 0.27 | 0.349 | 0.142 | 0 | 63
2003-10-09 05:30 | -0.1865 | -23.255 | -0.898 | -0.355 | 0.1158 | 3.8974 | 382.205 | -1.5027 | 0.92133 | -2.0431 | 0.92929 | -2.1478 | 0.94165 | 1.4129 | 177.436 | 0.81333 | 0.31369 | 0.1031 | 0.054987 | -2.3311 | -0.60227 | 93.9488 | 4.8528 | 4.0032 | 3.2523 | 1.1335 | -4.1461 | 4.4101 | 3.1855 | 1.5035 | 0.69783 | -3.0229 | -999 | -999 | -999 | -999 | -999 | -8.2855 | -11.3724 | -999 | -999 | -999 | 0.138 | 0.27 | 0.349 | 0.142 | 0 | 63
2003-10-09 06:00 | -0.3411 | -19.121 | -1.144 | -0.212 | 0.0311 | 3.8881 | 383.125 | -1.4797 | 0.92221 | -2.1145 | 0.93339 | -2.4791 | 0.95432 | 1.7 | 197.375 | 0.80417 | 0.60263 | 0.12133 | 0.059128 | -1.9114 | -0.36658 | 93.9308 | 4.8204 | 3.9519 | 3.1908 | 1.0691 | -4.4748 | 4.3662 | 3.116 | 1.4314 | 0.62379 | -3.0427 | -999 | -999 | -999 | -999 | -999 | -8.2435 | -11.4701 | -999 | -999 | -999 | 0.137 | 0.27 | 0.349 | 0.142 | 0 | 63
2003-10-09 06:30 | -0.5262 | -16.917 | 2.251 | 0.459 | 0.0761 | 3.9384 | 382.764 | -1.4354 | 0.92928 | -2.1502 | 0.94009 | -2.4903 | 0.95329 | 1.0608 | 169.947 | 0.66458 | 0.30449 | 0.10222 | 0.056779 | -1.658 | -0.17313 | 93.9401 | 4.7776 | 3.8822 | 3.1166 | 1.029 | -3.9858 | 4.3102 | 3.0408 | 1.356 | 0.55235 | -2.9219 | -999 | -999 | -999 | -999 | -999 | -8.1838 | -11.5466 | -999 | -999 | -999 | 0.137 | 0.27 | 0.349 | 0.142 | 0 | 63
2003-10-09 07:00 | -0.1064 | -16.043 | -2.593 | -2.469 | 0.0863 | 3.8472 | 385.917 | -1.5341 | 0.91718 | -2.2385 | 0.93146 | -2.5032 | 0.95569 | 0.96083 | 188.163 | 0.43167 | 0.27122 | 0.12365 | 0.058585 | -1.9843 | -0.44621 | 93.9467 | 4.7458 | 3.8341 | 3.0623 | 1.0056 | -4.1699 | 4.2657 | 2.9798 | 1.3042 | 0.49275 | -2.974 | -999 | -999 | -999 | -999 | -999 | -8.0498 | -11.596 | -999 | -999 | -999 | 0.136 | 0.27 | 0.349 | 0.142 | 0 | 63
2003-10-09 07:30 | 0.3175 | -17.084 | -3.011 | -0.739 | 0.0687 | 3.6888 | 381.476 | -1.6542 | 0.93085 | -2.1903 | 0.94159 | -2.3517 | 0.95789 | 1.68 | 191.109 | 0.935 | 0.27056 | 0.12526 | 0.061075 | -1.6025 | -0.10565 | 93.9267 | 4.7066 | 3.7764 | 3.0042 | 0.95709 | -4.0857 | 4.2158 | 2.9162 | 1.2452 | 0.43181 | -2.9455 | -999 | -999 | -999 | -999 | -999 | -7.9903 | -11.6204 | -999 | -999 | -999 | 0.136 | 0.27 | 0.349 | 0.142 | 0 | 63.3713
2003-10-09 08:00 | 1.7379 | -15.79 | -3.838 | 4.955 | 0.0598 | 3.8808 | 383.55 | -1.6575 | 0.93384 | -2.1078 | 0.94182 | -2.3234 | 0.95722 | 1.4304 | 178.814 | 0.92417 | 0.61741 | 0.33968 | 0.187 | -1.6875 | -0.29442 | 93.9312 | 4.6743 | 3.7265 | 2.9509 | 0.91134 | -4.2199 | 4.1737 | 2.8613 | 1.1924 | 0.37317 | -3.0762 | -999 | -999 | -999 | -999 | -999 | -7.9474 | -11.6327 | -999 | -999 | -999 | 0.136 | 0.269 | 0.349 | 0.143 | 0 | 63
2003-10-09 08:30 | -999 | -11.67 | 3.467 | -13.026 | 0.0728 | 2.9489 | 367.93 | -1.6175 | 0.94369 | -2.2607 | 0.95007 | -2.5496 | 0.96019 | 1.7108 | 170.808 | 1.0658 | 5.63 | 3.4333 | 1.7654 | 0.357 | -0.043621 | 93.9559 | 4.6424 | 3.6798 | 2.9021 | 0.87396 | -3.9969 | 4.1316 | 2.8083 | 1.1428 | 0.33938 | -2.8611 | -999 | -999 | -999 | -999 | -999 | -7.9023 | -11.6407 | -999 | -999 | -999 | 0.137 | 0.269 | 0.349 | 0.142 | 0 | 64.9247
2003-10-09 09:00 | 0.931 | -4.157 | -7.173 | -3.668 | 0.1221 | 3.6221 | 379.429 | -1.1364 | 0.92194 | -2.138 | 0.9389 | -2.3468 | 0.95938 | 1.8058 | 185.968 | 1.0367 | 27.9386 | 16.4389 | 12.1225 | 9.3301 | 1.4075 | 93.9527 | 4.6098 | 3.6326 | 2.8527 | 0.88676 | -3.1354 | 4.0858 | 2.7546 | 1.1036 | 0.33095 | -2.3648 | -999 | -999 | -999 | -999 | -999 | -7.7493 | -11.6416 | -999 | -999 | -999 | 0.139 | 0.269 | 0.349 | 0.142 | 0 | 63.82
2003-10-09 09:30 | 0.1157 | 8.046 | -1.509 | -0.445 | 0.0514 | 3.9771 | 384.681 | -1.4582 | 0.93347 | -1.8318 | 0.9421 | -1.7513 | 0.95418 | 2.0713 | 187.355 | 1.3233 | 65.8096 | 42.2368 | 33.1098 | 27.8633 | 4.6284 | 93.9474 | 4.5768 | 3.5948 | 2.8082 | 0.99928 | -1.711 | 4.0397 | 2.7042 | 1.0891 | 0.35208 | -1.7059 | -999 | -999 | -999 | -999 | -999 | -7.3755 | -11.6256 | -999 | -999 | -999 | 0.144 | 0.269 | 0.349 | 0.142 | 0 | 63
2003-10-09 10:00 | -0.0007 | 27.953 | -1.87 | -0.177 | 0.0937 | 4.2715 | 381.013 | -0.37341 | 0.93082 | -0.7586 | 0.93776 | -0.75012 | 0.94983 | 1.1742 | 172.631 | 0.62125 | 129.172 | 82.4144 | 66.6415 | 57.5381 | 9.8635 | 93.9396 | 4.5595 | 3.5706 | 2.7928 | 1.2125 | 0.029007 | 4.0092 | 2.6798 | 1.1257 | 0.42125 | -0.824 | -999 | -999 | -999 | -999 | -999 | -6.7855 | -11.5694 | -999 | -999 | -999 | 0.147 | 0.269 | 0.349 | 0.142 | 0 | 63
2003-10-09 10:30 | -1.364 | 55.183 | 12.9 | 11.056 | 0.0877 | 4.4933 | 379.511 | 0.6364 | 0.90661 | 0.45354 | 0.91389 | 0.7068 | 0.92651 | 0.82083 | 144.117 | 0.42167 | 200.966 | 126.222 | 103.784 | 91.5596 | 13.8868 | 93.9518 | 4.5393 | 3.5371 | 2.7921 | 1.5175 | 1.9543 | 3.9684 | 2.6528 | 1.1762 | 0.48846 | -0.19416 | -999 | -999 | -999 | -999 | -999 | -5.9441 | -11.4565 | -999 | -999 | -999 | 0.148 | 0.269 | 0.349 | 0.142 | 0 | 63
2003-10-09 11:00 | 0.7206 | 76.222 | 4.72 | 4.798 | 0.0872 | 4.7143 | 379.755 | 1.7298 | 0.8822 | 1.6688 | 0.88366 | 2.1198 | 0.88835 | 0.22417 | 49.7355 | 0.31 | 273.701 | 166.928 | 140.477 | 124.037 | 17.3699 | 93.9455 | 4.5115 | 3.5159 | 2.8145 | 2.0089 | 3.4191 | 3.9361 | 2.6391 | 1.3217 | 0.60353 | 0.98571 | -999 | -999 | -999 | -999 | -999 | -4.6904 | -11.3059 | -999 | -999 | -999 | 0.148 | 0.269 | 0.349 | 0.142 | 0 | 63
2003-10-09 11:30 | -0.2254 | 69.887 | 6.355 | 5.22 | 0.0768 | 4.6948 | 381.154 | 1.8322 | 0.87367 | 1.8266 | 0.87107 | 2.3821 | 0.86845 | 0.55667 | 82.6991 | 0.80375 | 270.391 | 180.849 | 132.616 | 116.557 | 14.9012 | 93.9413 | 4.4969 | 3.5173 | 2.8934 | 2.6236 | 3.6163 | 3.9184 | 2.6641 | 1.599 | 0.71913 | 1.9033 | -999 | -999 | -999 | -999 | -999 | -3.1837 | -11.1126 | -999 | -999 | -999 | 0.148 | 0.27 | 0.349 | 0.142 | 0 | 63
2003-10-09 12:00 | -0.302 | 57.523 | 10.132 | 6.618 | 0.0971 | 4.7498 | 381.625 | 2.0234 | 0.87221 | 1.9553 | 0.87273 | 2.365 | 0.87452 | 0.26583 | 44.1246 | 0.39083 | 247.236 | 172.106 | 117.782 | 104.881 | 12.8788 | 93.9401 | 4.4998 | 3.5529 | 3.0169 | 3.0153 | 3.4685 | 3.913 | 2.7221 | 1.8511 | 0.82849 | 1.88 | -999 | -999 | -999 | -999 | -999 | -2.2074 | -10.8631 | -999 | -999 | -999 | 0.148 | 0.27 | 0.349 | 0.142 | 0 | 63
2003-10-09 12:30 | 0.1106 | 68.268 | 13.551 | 7.58 | 0.1473 | 4.8519 | 381.066 | 2.681 | 0.85339 | 2.5863 | 0.85364 | 2.995 | 0.85672 | 0.23 | 48.528 | 0.2425 | 263.786 | 184.479 | 128 | 111.113 | 14.1274 | 93.9373 | 4.4797 | 3.5855 | 3.125 | 3.3144 | 4.2452 | 3.892 | 2.781 | 2.0857 | 1.0177 | 2.6569 | -999 | -999 | -999 | -999 | -999 | -1.2873 | -10.4721 | -999 | -999 | -999 | 0.147 | 0.27 | 0.349 | 0.142 | 0 | 63
2003-10-09 13:00 | -0.5158 | 77.131 | 20.725 | 9.743 | 0.1612 | 4.8926 | 379.667 | 3.203 | 0.83315 | 3.1201 | 0.83307 | 3.5383 | 0.83708 | 0.8725 | 35.9327 | 1.0075 | 277.317 | 193.407 | 136.846 | 118.652 | 15.4549 | 93.925 | 4.4589 | 3.6231 | 3.239 | 3.6891 | 4.8182 | 3.8697 | 2.8553 | 2.44 | 1.4966 | 3.5229 | -999 | -999 | -999 | -999 | -999 | 0.1449 | -9.7057 | -999 | -999 | -999 | 0.147 | 0.27 | 0.349 | 0.142 | 0 | 63
2003-10-09 13:30 | -0.4565 | 81.333 | 17.826 | 8.315 | 0.1525 | 4.9548 | 376.024 | 3.7018 | 0.81805 | 3.642 | 0.81703 | 4.0721 | 0.82008 | 0.63917 | 51.1531 | 0.66833 | 290.991 | 201.149 | 144.869 | 126.613 | 16.6152 | 93.9329 | 4.4495 | 3.6789 | 3.3742 | 4.0456 | 5.5275 | 3.8629 | 2.9597 | 2.9218 | 2.7995 | 4.7656 | -999 | -999 | -999 | -999 | -999 | 1.3826 | -8.2671 | -999 | -999 | -999 | 0.146 | 0.27 | 0.349 | 0.142 | 0 | 63
2003-10-09 14:00 | -0.3415 | 84.739 | 20.773 | 8.764 | 0.0708 | 5.0224 | 374.345 | 4.294 | 0.79949 | 4.2615 | 0.79733 | 4.7311 | 0.79986 | 1.02 | 57.0011 | 1.0008 | 300.795 | 209.41 | 150.791 | 132.2 | 17.1835 | 93.9128 | 4.4458 | 3.7363 | 3.5126 | 4.4031 | 6.1186 | 3.8649 | 3.1088 | 3.4318 | 3.8527 | 6.2376 | -999 | -999 | -999 | -999 | -999 | 2.3968 | -6.2643 | -999 | -999 | -999 | 0.146 | 0.27 | 0.349 | 0.142 | 0 | 63
2003-10-09 14:30 | -0.3067 | 77.295 | 12.664 | 5.855 | 0.1153 | 5.0347 | 375.266 | 4.5287 | 0.79014 | 4.5203 | 0.78669 | 5.0511 | 0.78706 | 0.81 | 166.246 | 0.875 | 280.367 | 196.73 | 141.043 | 124.684 | 15.8772 | 93.9129 | 4.4478 | 3.8063 | 3.6594 | 4.6965 | 6.4344 | 3.8784 | 3.2909 | 3.8761 | 4.4692 | 6.7635 | -999 | -999 | -999 | -999 | -999 | 3.1954 | -4.0806 | -999 | -999 | -999 | 0.146 | 0.27 | 0.349 | 0.143 | 0 | 63
2003-10-09 15:00 | -0.4753 | 60.781 | 13.943 | 6.33 | 0.2013 | 5.0138 | 376.234 | 4.8381 | 0.77365 | 4.7758 | 0.77194 | 5.2103 | 0.77544 | 0.74083 | 104.523 | 0.84958 | 233.195 | 164.639 | 117.124 | 103.791 | 12.8911 | 93.9016 | 4.4554 | 3.8779 | 3.8024 | 4.8864 | 6.3472 | 3.9007 | 3.4852 | 4.1979 | 4.7678 | 6.5736 | -999 | -999 | -999 | -999 | -999 | 3.5907 | -2.1103 | -999 | -999 | -999 | 0.146 | 0.27 | 0.349 | 0.143 | 0 | 63
2003-10-09 15:30 | -0.8764 | 42.606 | 15.509 | 8.623 | 0.2505 | 4.9685 | 376.543 | 4.7672 | 0.76995 | 4.6712 | 0.76963 | 5.04 | 0.77613 | 1.3229 | 50.7042 | 1.3617 | 175.695 | 122.795 | 87.4472 | 77.6706 | 9.2993 | 93.9107 | 4.4609 | 3.9534 | 3.9315 | 4.9093 | 5.8072 | 3.9331 | 3.6663 | 4.3907 | 4.8114 | 5.7855 | -999 | -999 | -999 | -999 | -999 | 3.4321 | -0.59271 | -999 | -999 | -999 | 0.146 | 0.27 | 0.349 | 0.143 | 0 | 63
2003-10-09 16:00 | -0.5042 | 44.363 | 7.938 | 5.209 | 0.1607 | 4.8981 | 377.129 | 4.627 | 0.76662 | 4.5296 | 0.76662 | 4.8907 | 0.77382 | 1.2475 | 76.9866 | 1.2412 | 171.599 | 119.583 | 85.8734 | 76.299 | 9.2417 | 93.9198 | 4.467 | 4.0229 | 4.0306 | 4.8252 | 5.7253 | 3.969 | 3.8156 | 4.4543 | 4.7937 | 5.7795 | -999 | -999 | -999 | -999 | -999 | 2.8059 | 0.34643 | -999 | -999 | -999 | 0.146 | 0.27 | 0.349 | 0.143 | 0 | 63
2003-10-09 16:30 | -0.4151 | 27.124 | 4.201 | 3.527 | 0.151 | 4.883 | 377.809 | 4.7246 | 0.76009 | 4.6077 | 0.76046 | 4.9506 | 0.76846 | 0.97083 | 86.69 | 1.0117 | 116.731 | 79.5715 | 58.1926 | 51.7619 | 6.1762 | 93.9263 | 4.4694 | 4.0806 | 4.1006 | 4.7848 | 5.5199 | 4.0051 | 3.9309 | 4.5048 | 4.7678 | 5.4205 | -999 | -999 | -999 | -999 | -999 | 2.4018 | 0.81519 | -999 | -999 | -999 | 0.146 | 0.269 | 0.349 | 0.143 | 0 | 63
2003-10-09 17:00 | -0.2817 | 26.745 | 0.786 | 1.33 | 0.1004 | 4.8829 | 378.062 | 4.8877 | 0.75297 | 4.7857 | 0.75366 | 5.1199 | 0.76271 | 0.80208 | 102.557 | 0.80875 | 117.784 | 78.2308 | 59.2797 | 52.8009 | 6.5832 | 93.9355 | 4.4745 | 4.128 | 4.152 | 4.6966 | 5.6029 | 4.0425 | 4.0181 | 4.4943 | 4.7096 | 5.4429 | -999 | -999 | -999 | -999 | -999 | 1.9153 | 1.071 | -999 | -999 | -999 | 0.146 | 0.269 | 0.349 | 0.143 | 0 | 63
2003-10-09 17:30 | -0.0736 | 14.406 | -0.36 | 0.445 | 0.0528 | 4.8658 | 378.467 | 4.9805 | 0.74694 | 4.8687 | 0.74721 | 5.1846 | 0.75699 | 0.5525 | 115.562 | 0.58458 | 84.0879 | 55.2484 | 42.2325 | 37.594 | 4.5146 | 93.9311 | 4.4832 | 4.1666 | 4.1878 | 4.641 | 5.2517 | 4.0835 | 4.0853 | 4.4905 | 4.6315 | 4.8898 | -999 | -999 | -999 | -999 | -999 | 1.5711 | 1.1244 | -999 | -999 | -999 | 0.146 | 0.27 | 0.349 | 0.143 | 0 | 63
2003-10-09 18:00 | -0.0416 | 4.323 | -0.189 | -0.022 | 0.0371 | 4.8516 | 378.845 | 5.007 | 0.74358 | 4.883 | 0.74467 | 5.1192 | 0.75717 | 0.24708 | 104.494 | 0.31042 | 44.915 | 29.9118 | 22.9622 | 19.5244 | 2.0912 | 93.939 | 4.4936 | 4.1991 | 4.2156 | 4.5185 | 4.7933 | 4.1203 | 4.1369 | 4.4287 | 4.4674 | 4.3368 | -999 | -999 | -999 | -999 | -999 | 1.0494 | 1.0578 | -999 | -999 | -999 | 0.146 | 0.27 | 0.349 | 0.143 | 0 | 63
2003-10-09 18:30 | -0.0024 | -3.915 | 0.489 | -0.013 | 0.0383 | 4.8391 | 378.977 | 4.9134 | 0.74596 | 4.7474 | 0.74788 | 4.8869 | 0.76296 | 0.2 | 107.754 | 0.20375 | 20.2091 | 13.4915 | 9.8757 | 7.6281 | 0.41842 | 93.9563 | 4.5049 | 4.2273 | 4.2304 | 4.3631 | 3.9776 | 4.1564 | 4.1689 | 4.3231 | 4.2473 | 3.5871 | -999 | -999 | -999 | -999 | -999 | 0.41925 | 0.80357 | -999 | -999 | -999 | 0.147 | 0.27 | 0.349 | 0.143 | 0 | 63
2003-10-09 19:00 | 0.357 | -10.63 | -3.749 | -0.535 | 0.0869 | 4.8536 | 379.017 | 4.7296 | 0.75533 | 4.4803 | 0.76101 | 4.4001 | 0.78296 | 0.2 | 171.304 | 0.2 | 6.3113 | 4.2206 | 2.5277 | 0.56854 | -0.68104 | 93.9758 | 4.5169 | 4.2465 | 4.228 | 4.1667 | 3.1019 | 4.1887 | 4.1819 | 4.1769 | 3.9778 | 2.7658 | -999 | -999 | -999 | -999 | -999 | -0.34733 | 0.37433 | -999 | -999 | -999 | 0.147 | 0.27 | 0.349 | 0.143 | 0 | 63
2003-10-09 19:30 | 0.4859 | -10.178 | -3.696 | -1.286 | 0.0755 | 4.8798 | 380.517 | 4.4075 | 0.77185 | 4.0147 | 0.78222 | 3.8254 | 0.80561 | 0.67792 | 259.7 | 0.53208 | 1.0365 | 0.6101 | 0.30039 | -1.3337 | -0.85155 | 93.9999 | 4.5184 | 4.2585 | 4.2077 | 3.9298 | 2.488 | 4.2151 | 4.1694 | 3.9918 | 3.6869 | 2.26 | -999 | -999 | -999 | -999 | -999 | -1.2172 | -0.21601 | -999 | -999 | -999 | 0.147 | 0.27 | 0.349 | 0.143 | 0 | 63
2003-10-09 20:00 | -0.5121 | -9.386 | 1.93 | 0.292 | 0.0943 | 4.8863 | 382 | 4.0172 | 0.79093 | 3.4897 | 0.80302 | 3.18 | 0.82754 | 0.33458 | 207.6 | 0.26708 | 0.19145 | 0.22165 | 0.065142 | -1.4925 | -0.91536 | 94.0149 | 4.5209 | 4.254 | 4.1653 | 3.757 | 2.2166 | 4.228 | 4.1345 | 3.8325 | 3.4924 | 2.0476 | -999 | -999 | -999 | -999 | -999 | -1.8733 | -0.92535 | -999 | -999 | -999 | 0.147 | 0.27 | 0.349 | 0.143 | 0 | 63
2003-10-09 20:30 | 0.5519 | -12.274 | -5.343 | -1.408 | 0.0887 | 4.8096 | 383.71 | 3.6356 | 0.79784 | 3.1509 | 0.81169 | 2.8751 | 0.84122 | 0.785 | 183.914 | 0.45417 | 0.22083 | 0.20872 | 0.062304 | -1.4842 | -0.77 | 94.0376 | 4.5181 | 4.238 | 4.1155 | 3.6163 | 1.8344 | 4.2352 | 4.0837 | 3.6962 | 3.3054 | 1.6219 | -999 | -999 | -999 | -999 | -999 | -2.267 | -1.5954 | -999 | -999 | -999 | 0.148 | 0.27 | 0.349 | 0.143 | 0 | 63
2003-10-09 21:00 | 0.1136 | -9.731 | -1.867 | -0.281 | 0.0821 | 4.8312 | 380.971 | 3.8397 | 0.79279 | 3.1505 | 0.81403 | 2.507 | 0.85269 | 0.50292 | 194.599 | 0.44667 | 0.19648 | 0.19921 | 0.060396 | -0.91824 | -0.32203 | 94.0494 | 4.5226 | 4.2231 | 4.0657 | 3.468 | 1.5758 | 4.2402 | 4.034 | 3.5524 | 3.1185 | 1.4505 | -999 | -999 | -999 | -999 | -999 | -2.6673 | -2.1988 | -999 | -999 | -999 | 0.148 | 0.27 | 0.349 | 0.143 | 0 | 63
2003-10-09 21:30 | 1.059 | -14.587 | -7.68 | -1.499 | 0.0889 | 4.911 | 375.901 | 4.8938 | 0.75585 | 4.3595 | 0.77309 | 3.0484 | 0.83321 | 0.38833 | 52.9966 | 0.35833 | 0.1771 | 0.18914 | 0.062004 | -0.61599 | 0.21854 | 94.0653 | 4.5159 | 4.2013 | 4.0087 | 3.3774 | 1.3954 | 4.2354 | 3.9757 | 3.453 | 3.0098 | 1.1876 | -999 | -999 | -999 | -999 | -999 | -2.8767 | -2.7729 | -999 | -999 | -999 | 0.148 | 0.27 | 0.349 | 0.143 | 0 | 63
2003-10-09 22:00 | 0.0041 | -19.406 | -1.906 | 1.804 | 0.1885 | 4.8963 | 377.209 | 4.4545 | 0.77239 | 3.6649 | 0.7956 | 2.0983 | 0.85185 | 1.27 | 41.8316 | 0.595 | 0.19102 | 0.14924 | 0.060005 | -2.0695 | -0.98016 | 94.1094 | 4.5209 | 4.193 | 3.9746 | 3.2053 | 0.17043 | 4.2452 | 3.935 | 3.3167 | 2.7063 | 0.017035 | -999 | -999 | -999 | -999 | -999 | -3.2338 | -3.2431 | -999 | -999 | -999 | 0.149 | 0.271 | 0.349 | 0.143 | 0 | 63
2003-10-09 22:30 | 1.2665 | -31.164 | -17.959 | 0.084 | 0.1306 | 4.7046 | 376.706 | 4.3886 | 0.75009 | 3.5828 | 0.78574 | 1.9592 | 0.86839 | 0.42292 | 113.769 | 0.36792 | 0.18367 | 0.1382 | 0.062355 | -2.8733 | -1.0152 | 94.1356 | 4.5179 | 4.1645 | 3.9168 | 2.9303 | -0.90479 | 4.2386 | 3.8772 | 3.0784 | 2.2899 | -1.2072 | -999 | -999 | -999 | -999 | -999 | -4.0645 | -3.8359 | -999 | -999 | -999 | 0.149 | 0.271 | 0.349 | 0.143 | 0 | 63
2003-10-09 23:00 | 0.2756 | -39.909 | -51.781 | 9.061 | 0.4206 | 3.9312 | 370.858 | 5.0424 | 0.62225 | 4.2246 | 0.66174 | 3.0565 | 0.74556 | 1.2996 | 193.209 | 0.69458 | 0.85554 | 0.099133 | 0.063006 | -2.8074 | -0.43365 | 94.1551 | 4.5123 | 4.1346 | 3.8375 | 2.5587 | -2.4467 | 4.2316 | 3.7977 | 2.7599 | 1.8048 | -1.9441 | -999 | -999 | -999 | -999 | -999 | -5.1216 | -4.6551 | -999 | -999 | -999 | 0.149 | 0.271 | 0.349 | 0.143 | 0 | 63
2003-10-09 23:30 | 0.4611 | -45.597 | -63.268 | 12.299 | 0.659 | 3.4852 | 365.794 | 6.0487 | 0.52717 | 5.594 | 0.54358 | 5.0427 | 0.59301 | 3.5071 | 162.535 | 2.7792 | 1.0072 | 0.1032 | 0.068604 | -2.059 | 0.074257 | 94.1826 | 4.4769 | 4.0775 | 3.7132 | 2.2124 | -0.17276 | 4.1813 | 3.666 | 2.4723 | 1.6911 | -0.98438 | -999 | -999 | -999 | -999 | -999 | -6.1965 | -5.7217 | -999 | -999 | -999 | 0.149 | 0.271 | 0.349 | 0.143 | 0 | 63
2003-10-10 | 0.3837 | -51.813 | -46.149 | 9.593 | 0.5663 | 3.7561 | 364.932 | 6.1282 | 0.55641 | 5.8854 | 0.56197 | 5.9226 | 0.58482 | 5.7092 | 167.197 | 4.7488 | 0.81034 | 0.10523 | 0.054544 | -2.4137 | -0.6168 | 94.2315 | 4.453 | 4.0149 | 3.5958 | 2.3415 | 2.935 | 4.1429 | 3.5473 | 2.415 | 1.8093 | 0.64223 | -999 | -999 | -999 | -999 | -999 | -5.7044 | -6.6834 | -999 | -999 | -999 | 0.149 | 0.271 | 0.349 | 0.143 | 0 | 63
2003-10-10 00:30 | 0.3167 | -50.776 | -30.955 | 5.011 | 0.3752 | 3.7705 | 365.171 | 5.9218 | 0.56557 | 5.6792 | 0.57143 | 5.7267 | 0.59321 | 5.1342 | 192.712 | 3.8667 | 0.70121 | 0.14527 | 0.050493 | -2.4044 | -0.57482 | 94.2434 | 4.5004 | 4.0133 | 3.5941 | 2.5871 | 3.1455 | 4.168 | 3.5123 | 2.5133 | 1.9545 | 1.1296 | -999 | -999 | -999 | -999 | -999 | -4.4724 | -7.1796 | -999 | -999 | -999 | 0.149 | 0.271 | 0.349 | 0.143 | 0 | 63
2003-10-10 01:00 | 0.207 | -48.258 | -20.195 | 4.132 | 0.1771 | 3.7131 | 365.492 | 5.4895 | 0.57227 | 5.2252 | 0.57947 | 5.1867 | 0.60432 | 3.1708 | 212.623 | 2.2279 | 0.58729 | 0.18438 | 0.052288 | -2.954 | -0.93823 | 94.2739 | 4.5277 | 4.0034 | 3.5995 | 2.6408 | 1.9262 | 4.1759 | 3.4884 | 2.5733 | 1.9337 | 0.080905 | -999 | -999 | -999 | -999 | -999 | -3.9907 | -7.3409 | -999 | -999 | -999 | 0.147 | 0.271 | 0.349 | 0.143 | 0 | 63
2003-10-10 01:30 | 1.0383 | -51.454 | -59.878 | 9.439 | 0.1539 | 3.4317 | 365.511 | 5.119 | 0.54646 | 4.6822 | 0.56096 | 4.2813 | 0.59912 | 1.6187 | 176.286 | 1.2063 | 0.2745 | 0.12315 | 0.055876 | -4.1921 | -1.4649 | 94.2983 | 4.5355 | 3.9861 | 3.5846 | 2.4046 | -1.8912 | 4.1689 | 3.4657 | 2.4772 | 1.5718 | -2.2075 | -999 | -999 | -999 | -999 | -999 | -4.5383 | -7.4226 | -999 | -999 | -999 | 0.145 | 0.271 | 0.349 | 0.143 | 0 | 63
2003-10-10 02:00 | 0.0242 | -51.476 | -7.854 | 0.387 | 0.074 | 3.1663 | 365.426 | 5.1412 | 0.50888 | 4.5241 | 0.53024 | 3.2963 | 0.59912 | 1.2646 | 180.959 | 1.065 | 0.51435 | 0.11399 | 0.065488 | -4.1068 | -1.2313 | 94.3213 | 4.5206 | 3.9655 | 3.5341 | 1.9237 | -3.7181 | 4.1409 | 3.4127 | 2.2266 | 1.3364 | -2.9097 | -999 | -999 | -999 | -999 | -999 | -6.0946 | -7.7226 | -999 | -999 | -999 | 0.143 | 0.271 | 0.349 | 0.143 | 0 | 63
2003-10-10 02:30 | -0.048 | -50.874 | -10.523 | 0.35 | 0.0593 | 2.995 | 365.39 | 5.18 | 0.48203 | 4.1084 | 0.51986 | 1.7312 | 0.63837 | 0.74333 | 141.021 | 0.46708 | 0.22451 | 0.10432 | 0.062899 | -4.822 | -1.7325 | 94.3458 | 4.4929 | 3.9118 | 3.4261 | 1.5348 | -4.695 | 4.1073 | 3.3274 | 1.9976 | 1.1833 | -3.311 | -999 | -999 | -999 | -999 | -999 | -7.2654 | -8.2035 | -999 | -999 | -999 | 0.141 | 0.271 | 0.349 | 0.143 | 0 | 63
2003-10-10 03:00 | 0.3432 | -49.819 | -10.83 | -1.409 | 0.0837 | 2.97 | 366.133 | 4.0919 | 0.51091 | 3.058 | 0.5427 | 0.63685 | 0.66695 | 1.1329 | 149.535 | 0.76875 | 0.36528 | 0.13696 | 0.068253 | -4.9161 | -2.1814 | 94.3603 | 4.4603 | 3.8456 | 3.3048 | 1.1986 | -5.6594 | 4.0661 | 3.2164 | 1.7906 | 1.0203 | -3.7546 | -999 | -999 | -999 | -999 | -999 | -7.9349 | -8.6416 | -999 | -999 | -999 | 0.139 | 0.271 | 0.349 | 0.143 | 0 | 63
2003-10-10 03:30 | -0.3942 | -49.106 | 2.774 | -0.691 | 0.0892 | 3.0882 | 366.607 | 3.582 | 0.54719 | 2.6958 | 0.56767 | -0.129 | 0.69394 | 0.80333 | 199.394 | 0.53208 | 0.37111 | 0.094862 | 0.067533 | -4.7828 | -1.756 | 94.38 | 4.4111 | 3.7572 | 3.1629 | 0.93797 | -6.326 | 4.0126 | 3.0984 | 1.6018 | 0.85341 | -4.0718 | -999 | -999 | -999 | -999 | -999 | -8.3229 | -9.0221 | -999 | -999 | -999 | 0.137 | 0.271 | 0.349 | 0.143 | 0 | 63
2003-10-10 04:00 | 0.0796 | -49.269 | -15.063 | -3.208 | 0.1101 | 2.9824 | 366.67 | 3.4807 | 0.53267 | 1.4927 | 0.60095 | -1.8125 | 0.73799 | 0.60417 | 113.667 | 0.57208 | 0.35378 | 0.077022 | 0.063484 | -4.5441 | -1.5583 | 94.3888 | 4.3695 | 3.6728 | 3.0263 | 0.77918 | -6.4812 | 3.9611 | 2.9814 | 1.4437 | 0.69149 | -4.308 | -999 | -999 | -999 | -999 | -999 | -8.4612 | -9.3566 | -999 | -999 | -999 | 0.135 | 0.271 | 0.349 | 0.143 | 0 | 63
2003-10-10 04:30 | -0.4071 | -49.975 | -7.599 | -3.976 | 0.1178 | 3.4194 | 367.082 | 3.956 | 0.5829 | 3.1794 | 0.6039 | 0.80407 | 0.70708 | 1.2933 | 186.697 | 1.0021 | 0.72693 | 0.077014 | 0.066872 | -3.4538 | -0.71949 | 94.4113 | 4.3096 | 3.5722 | 2.8795 | 0.66742 | -6.0355 | 3.8969 | 2.8611 | 1.2811 | 0.51575 | -4.2426 | -999 | -999 | -999 | -999 | -999 | -8.3877 | -9.6631 | -999 | -999 | -999 | 0.133 | 0.271 | 0.349 | 0.143 | 0 | 63
2003-10-10 05:00 | 1.7393 | -49.073 | -32.729 | 17.903 | 0.267 | 3.4834 | 367.385 | 3.9151 | 0.59405 | 2.8246 | 0.62369 | 0.18172 | 0.7341 | 0.64375 | 161.184 | 0.51208 | 0.30323 | 0.017247 | 0.056334 | -4.6281 | -1.5333 | 94.4323 | 4.2859 | 3.4965 | 2.784 | 0.59333 | -6.3491 | 3.8566 | 2.7721 | 1.1635 | 0.36947 | -4.4925 | -999 | -999 | -999 | -999 | -999 | -8.2581 | -9.9392 | -999 | -999 | -999 | 0.131 | 0.271 | 0.349 | 0.143 | 0 | 63
2003-10-10 05:30 | 0.1788 | -50.198 | -12.773 | -0.062 | 0.0718 | 3.6925 | 368.115 | 3.7429 | 0.63072 | 2.8469 | 0.66367 | 1.3138 | 0.7378 | 1.1092 | 139.371 | 1.0263 | 0.58818 | 0.014901 | 0.060608 | -3.9995 | -1.0125 | 94.4674 | 4.2598 | 3.429 | 2.6892 | 0.52605 | -4.8343 | 3.8073 | 2.6771 | 1.0497 | 0.2652 | -4.1181 | -999 | -999 | -999 | -999 | -999 | -8.1554 | -10.1829 | -999 | -999 | -999 | 0.13 | 0.27 | 0.349 | 0.143 | 0 | 63
2003-10-10 06:00 | -0.1254 | -48.355 | -7.04 | -3.589 | 0.0472 | 3.9599 | 368.798 | 3.6957 | 0.67057 | 2.6708 | 0.71265 | 0.8177 | 0.79405 | 1.43 | 100.881 | 0.98792 | 0.52639 | 0.012831 | 0.052281 | -3.8053 | -1.1976 | 94.4848 | 4.24 | 3.3796 | 2.6227 | 0.48801 | -5.9603 | 3.7824 | 2.6097 | 0.97522 | 0.1738 | -4.4015 | -999 | -999 | -999 | -999 | -999 | -8.0152 | -10.3965 | -999 | -999 | -999 | 0.128 | 0.27 | 0.349 | 0.143 | 0 | 63
2003-10-10 06:30 | -0.0682 | -46.474 | -7.129 | -2.619 | 0.0248 | 4.186 | 369.053 | 3.903 | 0.69526 | 2.6824 | 0.72765 | -0.57979 | 0.85178 | 1.1725 | 77.2423 | 0.61083 | 0.22036 | 0.043923 | 0.055878 | -4.0811 | -1.4197 | 94.4979 | 4.2385 | 3.344 | 2.5812 | 0.4377 | -6.6138 | 3.7615 | 2.5529 | 0.92162 | 0.10208 | -4.6717 | -999 | -999 | -999 | -999 | -999 | -7.9345 | -10.5675 | -999 | -999 | -999 | 0.126 | 0.27 | 0.349 | 0.143 | 0 | 63
2003-10-10 07:00 | 0.0527 | -46.144 | -0.901 | -1.008 | 0.1041 | 4.4416 | 370.358 | 2.9825 | 0.77267 | 2.1581 | 0.8076 | -0.18407 | 0.88313 | 0.39917 | 90.3041 | 0.38375 | 1.0986 | 0.074792 | 0.063008 | -5.0619 | -2.0446 | 94.5187 | 4.2058 | 3.2771 | 2.5074 | 0.37391 | -6.6549 | 3.7091 | 2.4744 | 0.83764 | 0.01346 | -4.7768 | -999 | -999 | -999 | -999 | -999 | -7.9033 | -10.7179 | -999 | -999 | -999 | 0.125 | 0.269 | 0.349 | 0.143 | 0 | 63
2003-10-10 07:30 | -0.2464 | -45.645 | -4.583 | -2.778 | 0.053 | 4.278 | 371.035 | 2.0435 | 0.79285 | 0.91742 | 0.84025 | -1.8064 | 0.94555 | 0.89 | 112.262 | 0.705 | 2.2043 | 0.072412 | 0.066037 | -4.9097 | -1.9913 | 94.5424 | 4.1793 | 3.2268 | 2.4526 | 0.32444 | -7.1524 | 3.6757 | 2.4119 | 0.77705 | -0.05304 | -5.0731 | -999 | -999 | -999 | -999 | -999 | -7.8889 | -10.8419 | -999 | -999 | -999 | 0.123 | 0.269 | 0.349 | 0.143 | 0 | 63
2003-10-10 08:00 | -0.1011 | -41.563 | 1.559 | 0.824 | 0.1635 | 4.1541 | 372.45 | 0.48911 | 0.85337 | -0.1086 | 0.86823 | -1.6009 | 0.93338 | 1.3625 | 101.69 | 0.91625 | 0.872 | 0.31285 | 0.22362 | -4.2913 | -1.8277 | 94.5707 | 4.1268 | 3.1607 | 2.3731 | 0.25927 | -7.1997 | 3.623 | 2.3402 | 0.70265 | -0.14249 | -5.252 | -999 | -999 | -999 | -999 | -999 | -7.8935 | -10.9518 | -999 | -999 | -999 | 0.122 | 0.268 | 0.349 | 0.143 | 0 | 63
2003-10-10 08:30 | -0.0299 | -30.024 | 0.658 | -0.1 | 0.0764 | 4.3776 | 373.511 | 0.60741 | 0.88742 | -0.029486 | 0.90762 | -1.6269 | 0.95107 | 0.96292 | 136.696 | 0.90542 | 8.2425 | 5.2785 | 3.2639 | -0.91918 | -0.79698 | 94.5878 | 4.0945 | 3.1085 | 2.3094 | 0.20991 | -7.2869 | 3.5785 | 2.2778 | 0.64378 | -0.19332 | -5.1733 | -999 | -999 | -999 | -999 | -999 | -7.9006 | -11.0447 | -999 | -999 | -999 | 0.122 | 0.268 | 0.349 | 0.143 | 0 | 63
2003-10-10 09:00 | -0.1514 | 1.197 | -0.186 | -0.422 | 0.082 | 4.3154 | 373.743 | 0.84035 | 0.8632 | 0.2386 | 0.89049 | -2.3164 | 0.95069 | 0.64708 | 111.849 | 0.52417 | 39.4671 | 23.506 | 19.5441 | 16.6254 | 3.0021 | 94.6051 | 4.0629 | 3.0577 | 2.2514 | 0.16194 | -6.7671 | 3.5364 | 2.22 | 0.59206 | -0.20818 | -4.9396 | -999 | -999 | -999 | -999 | -999 | -7.8947 | -11.1223 | -999 | -999 | -999 | 0.123 | 0.268 | 0.349 | 0.143 | 0 | 63
2003-10-10 09:30 | 0.0196 | 23.203 | -0.329 | 1.184 | 0.0783 | 4.1571 | 374.814 | 0.86713 | 0.83411 | 0.71773 | 0.83568 | -0.81951 | 0.90161 | 0.27833 | 95.8266 | 0.26208 | 108.314 | 51.2225 | 61.0658 | 39.276 | 9.1 | 94.6239 | 4.0009 | 2.9703 | 2.1571 | 0.096965 | -4.329 | 3.4552 | 2.1323 | 0.5097 | -0.22697 | -3.8089 | -999 | -999 | -999 | -999 | -999 | -7.8375 | -11.1798 | -999 | -999 | -999 | 0.126 | 0.267 | 0.349 | 0.143 | 0 | 63
2003-10-10 10:00 | 1.2969 | 33.864 | -14.622 | 14.568 | 0.0778 | 4.0101 | 375.61 | 0.62232 | 0.82082 | 0.36039 | 0.82432 | 0.045059 | 0.86516 | 0.30125 | 163.436 | 0.36875 | 159.137 | 69.384 | 80.3655 | 56.3084 | 11.0402 | 94.6347 | 3.9849 | 2.9327 | 2.1181 | 0.12724 | -2.3199 | 3.4269 | 2.0999 | 0.50049 | -0.17414 | -2.9824 | -999 | -999 | -999 | -999 | -999 | -7.6747 | -11.2002 | -999 | -999 | -999 | 0.132 | 0.267 | 0.349 | 0.143 | 0 | 63
2003-10-10 10:30 | -0.3608 | 77.971 | -20.43 | 47.391 | 0.7344 | 3.9316 | 374.958 | 1.8628 | 0.75318 | 1.8448 | 0.76623 | 2.3178 | 0.78233 | 0.80167 | 88.92 | 0.91333 | 287.203 | 157.042 | 155.474 | 122.997 | 25.3638 | 94.6431 | 3.9694 | 2.9032 | 2.0767 | 0.18645 | 2.3655 | 3.3865 | 2.0627 | 0.5021 | -0.1367 | -1.915 | -999 | -999 | -999 | -999 | -999 | -7.4157 | -11.1774 | -999 | -999 | -999 | 0.14 | 0.267 | 0.349 | 0.143 | 0 | 63
2003-10-10 11:00 | -0.563 | 99.761 | 14.435 | 37.305 | 0.8466 | 3.0529 | 364.177 | 7.212 | 0.4401 | 7.0008 | 0.452 | 7.2279 | 0.47964 | 5.9471 | 151.995 | 5.0371 | 362.437 | 169.58 | 192.93 | 160.395 | 34.1718 | 94.6716 | 3.9336 | 2.8679 | 2.0362 | 0.27489 | 5.6494 | 3.3293 | 2.0202 | 0.4907 | -0.01262 | 0.67586 | -999 | -999 | -999 | -999 | -999 | -7.042 | -11.1105 | -999 | -999 | -999 | 0.146 | 0.267 | 0.349 | 0.143 | 0 | 63
2003-10-10 11:30 | -0.7424 | 128.486 | 34.183 | 25.432 | 0.7563 | 2.9152 | 363.755 | 8.2741 | 0.38735 | 8.185 | 0.38904 | 8.5907 | 0.40654 | 7.0879 | 146.573 | 6.0987 | 440.023 | 220.527 | 231.543 | 196.557 | 39.2656 | 94.7121 | 3.9606 | 2.8813 | 2.0767 | 0.5922 | 9.3353 | 3.3421 | 2.0396 | 0.53517 | 0.23647 | 3.9643 | -999 | -999 | -999 | -999 | -999 | -6.2663 | -10.9977 | -999 | -999 | -999 | 0.149 | 0.267 | 0.349 | 0.143 | 0 | 63
2003-10-10 12:00 | -0.8469 | 153.166 | 49.416 | 29.688 | 0.9273 | 2.899 | 363.787 | 8.5118 | 0.37816 | 8.4553 | 0.37816 | 8.9938 | 0.39115 | 6.9683 | 145.506 | 5.9821 | 504.915 | 359.933 | 263.462 | 234.057 | 43.2537 | 94.7308 | 4.0165 | 2.9273 | 2.1823 | 1.2587 | 10.4564 | 3.374 | 2.0736 | 0.61324 | 0.58047 | 6.8818 | -999 | -999 | -999 | -999 | -999 | -4.6558 | -10.8446 | -999 | -999 | -999 | 0.149 | 0.267 | 0.349 | 0.143 | 0 | 63
2003-10-10 12:30 | -0.718 | 170.218 | 66.455 | 29.512 | 0.9054 | 2.8843 | 363.857 | 8.4266 | 0.37751 | 8.3638 | 0.37747 | 8.8802 | 0.39 | 7.8812 | 156.706 | 6.76 | 551.138 | 420.744 | 286.138 | 260.771 | 46.059 | 94.7349 | 4.039 | 2.967 | 2.3211 | 1.9708 | 10.2397 | 3.3872 | 2.1012 | 0.69018 | 0.97569 | 7.2173 | -999 | -999 | -999 | -999 | -999 | -2.7963 | -10.6821 | -999 | -999 | -999 | 0.149 | 0.268 | 0.349 | 0.143 | 0 | 63
2003-10-10 13:00 | -0.7265 | 190.925 | 61.583 | 29.465 | 0.8755 | 2.8117 | 363.837 | 8.7979 | 0.359 | 8.7488 | 0.35869 | 9.3173 | 0.37033 | 8.0625 | 153.666 | 6.8388 | 601.566 | 491.775 | 312.926 | 288.3 | 50.1187 | 94.7672 | 4.0333 | 3.004 | 2.4693 | 2.6659 | 10.4257 | 3.3791 | 2.1221 | 0.85665 | 1.2173 | 8.6832 | -999 | -999 | -999 | -999 | -999 | -1.0481 | -10.5126 | -999 | -999 | -999 | 0.149 | 0.268 | 0.349 | 0.143 | 0 | 63
2003-10-10 13:30 | -0.5579 | 197.086 | 74.751 | 28.591 | 0.8779 | 2.7644 | 363.917 | 9.0488 | 0.34677 | 9.001 | 0.34617 | 9.5907 | 0.35737 | 7.5263 | 150.204 | 6.4813 | 619.294 | 427.484 | 322.329 | 300.032 | 51.374 | 94.7645 | 4.0239 | 3.0564 | 2.6464 | 3.2687 | 10.4702 | 3.3738 | 2.1837 | 1.2569 | 1.6497 | 9.6335 | -999 | -999 | -999 | -999 | -999 | 0.76879 | -10.3271 | -999 | -999 | -999 | 0.148 | 0.268 | 0.349 | 0.143 | 0 | 63
2003-10-10 14:00 | -0.4424 | 198.219 | 77.573 | 28.348 | 1.036 | 2.714 | 364.054 | 9.1884 | 0.33633 | 9.1361 | 0.33539 | 9.7219 | 0.34638 | 7.7521 | 156.788 | 6.6296 | 625 | 494.494 | 326.16 | 307.766 | 51.1651 | 94.7774 | 4.0191 | 3.1179 | 2.838 | 3.7907 | 11.0044 | 3.3683 | 2.2811 | 1.8837 | 2.4549 | 9.8717 | -999 | -999 | -999 | -999 | -999 | 2.66 | -10.0772 | -999 | -999 | -999 | 0.146 | 0.269 | 0.349 | 0.143 | 0 | 63
2003-10-10 14:30 | -0.6683 | 193.531 | 79.287 | 35.652 | 1.0361 | 2.7437 | 364.14 | 8.9229 | 0.34513 | 8.8593 | 0.3444 | 9.3954 | 0.35597 | 9.3063 | 157.677 | 8.0608 | 615.187 | 451.142 | 322.011 | 306.669 | 50.8548 | 94.7956 | 4.0142 | 3.1979 | 3.0365 | 4.2684 | 10.4356 | 3.3636 | 2.4291 | 2.6886 | 3.9652 | 9.2835 | -999 | -999 | -999 | -999 | -999 | 4.2073 | -9.6188 | -999 | -999 | -999 | 0.145 | 0.27 | 0.349 | 0.143 | 0 | 63
2003-10-10 15:00 | -0.7086 | 180.378 | 52.725 | 27.279 | 0.9237 | 2.7718 | 364.117 | 8.9938 | 0.34746 | 8.936 | 0.34672 | 9.4926 | 0.35791 | 8.4621 | 152.958 | 7.1963 | 587.415 | 475.782 | 309.272 | 296.534 | 49.0051 | 94.7985 | 4.0051 | 3.2818 | 3.2215 | 4.6734 | 10.548 | 3.359 | 2.6374 | 3.5232 | 4.6794 | 8.0998 | -999 | -999 | -999 | -999 | -999 | 4.9332 | -8.6614 | -999 | -999 | -999 | 0.145 | 0.27 | 0.349 | 0.143 | 0 | 63
2003-10-10 15:30 | -0.7405 | 144.559 | 42.433 | 22.23 | 0.8741 | 2.7436 | 364.177 | 8.9576 | 0.34445 | 8.8904 | 0.34371 | 9.3961 | 0.35614 | 7.8904 | 154.052 | 6.7375 | 506.909 | 278.448 | 266.362 | 257.847 | 42.1449 | 94.8247 | 4.0023 | 3.3773 | 3.4042 | 4.9659 | 9.8354 | 3.37 | 2.8979 | 3.9282 | 4.7054 | 7.6748 | -999 | -999 | -999 | -999 | -999 | 5.3935 | -6.9824 | -999 | -999 | -999 | 0.145 | 0.27 | 0.349 | 0.143 | 0 | 63
2003-10-10 16:00 | -0.4673 | 124.6 | 34.746 | 23.234 | 0.9182 | 2.7668 | 364.211 | 9.1245 | 0.34313 | 9.0532 | 0.3424 | 9.5407 | 0.35519 | 7.4054 | 154.566 | 6.2962 | 460.724 | 143.657 | 244.788 | 238.292 | 38.8856 | 94.8636 | 3.9999 | 3.4674 | 3.5603 | 5.0345 | 9.539 | 3.3892 | 3.1318 | 4.1688 | 4.9477 | 7.9023 | -999 | -999 | -999 | -999 | -999 | 5.1993 | -5.1114 | -999 | -999 | -999 | 0.145 | 0.27 | 0.349 | 0.143 | 0 | 63
2003-10-10 16:30 | -0.2803 | 101.183 | 11.993 | 20.313 | 0.9125 | 2.8073 | 364.286 | 8.8818 | 0.3539 | 8.8082 | 0.35274 | 9.2609 | 0.36577 | 7.6767 | 141.679 | 6.6596 | 404.15 | 95.9325 | 219.524 | 212.471 | 34.9068 | 94.8748 | 4.0085 | 3.5581 | 3.6919 | 4.9411 | 8.9348 | 3.4264 | 3.3312 | 4.4401 | 4.91 | 7.1921 | -999 | -999 | -999 | -999 | -999 | 4.5887 | -3.6259 | -999 | -999 | -999 | 0.145 | 0.27 | 0.349 | 0.143 | 0 | 63
2003-10-10 17:00 | -0.1496 | 65.583 | -9.146 | 15.63 | 0.8306 | 2.7782 | 364.405 | 8.6197 | 0.35586 | 8.572 | 0.35426 | 8.8837 | 0.37057 | 7.8621 | 152.956 | 6.7025 | 321.024 | 82.6822 | 178.879 | 169.821 | 27.9507 | 94.8821 | 4.0137 | 3.6362 | 3.7838 | 4.7741 | 8.1957 | 3.4691 | 3.5046 | 4.5411 | 4.6572 | 5.98 | -999 | -999 | -999 | -999 | -999 | 3.695 | -2.5193 | -999 | -999 | -999 | 0.145 | 0.27 | 0.349 | 0.143 | 0 | 63
2003-10-10 17:30 | -0.0826 | 23.272 | -29.191 | 11.133 | 0.6853 | 2.766 | 364.517 | 8.3292 | 0.36078 | 8.245 | 0.35996 | 8.4709 | 0.37807 | 7.5488 | 160.27 | 6.41 | 233.231 | 67.5081 | 136.086 | 125.325 | 20.1913 | 94.9015 | 4.0253 | 3.7047 | 3.8346 | 4.3761 | 7.2212 | 3.5138 | 3.636 | 4.4154 | 4.2016 | 4.7009 | -999 | -999 | -999 | -999 | -999 | 2.4036 | -1.8446 | -999 | -999 | -999 | 0.145 | 0.27 | 0.349 | 0.143 | 0 | 63
2003-10-10 18:00 | 0.0571 | -15.237 | -50.144 | 8.356 | 0.7135 | 2.7374 | 364.672 | 8.0848 | 0.3631 | 7.9266 | 0.36396 | 8.1348 | 0.38218 | 6.7842 | 159.469 | 5.8333 | 136.553 | 46.5093 | 82.4156 | 79.1008 | 11.7298 | 94.9155 | 4.0333 | 3.7535 | 3.8455 | 3.9882 | 6.42 | 3.5601 | 3.715 | 4.1004 | 3.6138 | 3.58 | -999 | -999 | -999 | -999 | -999 | 0.92585 | -1.6686 | -999 | -999 | -999 | 0.146 | 0.271 | 0.349 | 0.143 | 0 | 63
2003-10-10 18:30 | 0.5607 | -51.488 | -72.101 | 11.221 | 0.7758 | 2.7432 | 364.84 | 7.356 | 0.38085 | 7.1685 | 0.38273 | 7.2824 | 0.40301 | 5.8204 | 164.513 | 4.8754 | 51.7767 | 25.2427 | 27.0507 | 25.5245 | 2.518 | 94.9281 | 4.0436 | 3.7857 | 3.8296 | 3.6678 | 5.1638 | 3.6037 | 3.7304 | 3.7406 | 3.1142 | 2.2446 | -999 | -999 | -999 | -999 | -999 | -0.31171 | -1.9686 | -999 | -999 | -999 | 0.146 | 0.271 | 0.349 | 0.143 | 0 | 63
2003-10-10 19:00 | 0.6884 | -64.448 | -119 | 10.377 | 0.7679 | 2.7422 | 364.874 | 7.0549 | 0.38803 | 6.8324 | 0.39137 | 6.9162 | 0.41185 | 6.9421 | 166.627 | 5.8629 | 13.3604 | 8.0032 | 5.6241 | 2.475 | 0.0038475 | 94.9506 | 4.0377 | 3.783 | 3.7729 | 3.3598 | 4.8757 | 3.6298 | 3.6816 | 3.4026 | 2.7324 | 2.193 | -999 | -999 | -999 | -999 | -999 | -1.4277 | -2.6439 | -999 | -999 | -999 | 0.146 | 0.271 | 0.349 | 0.143 | 0 | 63
2003-10-10 19:30 | 0.5366 | -69.185 | -77.887 | 3.879 | 0.6534 | 2.6215 | 364.97 | 7.0127 | 0.37254 | 6.7661 | 0.37639 | 6.8136 | 0.39813 | 6.3621 | 161.448 | 5.4104 | 1.4689 | 0.93644 | 0.69048 | -2.4556 | -0.60241 | 94.9999 | 4.0347 | 3.7683 | 3.701 | 3.1369 | 4.5377 | 3.6402 | 3.6002 | 3.139 | 2.4219 | 1.564 | -999 | -999 | -999 | -999 | -999 | -2.1163 | -3.4869 | -999 | -999 | -999 | 0.146 | 0.271 | 0.349 | 0.143 | 0 | 63
2003-10-10 20:00 | 0.4035 | -68.071 | -64.485 | 4.554 | 0.5333 | 2.6955 | 365.076 | 6.6091 | 0.39271 | 6.361 | 0.39675 | 6.3924 | 0.41894 | 5.5183 | 157.569 | 4.6871 | 0.21284 | 0.20209 | 0.069478 | -3.2306 | -0.8381 | 95.0194 | 4.0366 | 3.7564 | 3.6392 | 2.9325 | 3.9573 | 3.6511 | 3.5173 | 2.9017 | 2.1215 | 0.74889 | -999 | -999 | -999 | -999 | -999 | -2.6714 | -4.3051 | -999 | -999 | -999 | 0.146 | 0.271 | 0.349 | 0.143 | 0 | 63
2003-10-10 20:30 | 0.4639 | -59.862 | -63.422 | 7.065 | 0.5958 | 2.7465 | 365.211 | 6.3974 | 0.40566 | 6.129 | 0.41054 | 6.146 | 0.43279 | 4.7783 | 158.6 | 3.955 | 0.18135 | 0.1935 | 0.059193 | -3.0939 | -0.77809 | 95.0559 | 4.0394 | 3.7347 | 3.5727 | 2.7518 | 3.6379 | 3.656 | 3.43 | 2.6893 | 1.8909 | 0.43383 | -999 | -999 | -999 | -999 | -999 | -3.1665 | -5.0972 | -999 | -999 | -999 | 0.146 | 0.271 | 0.349 | 0.143 | 0 | 63
2003-10-10 21:00 | 0.2223 | -61.934 | -56.354 | 3.92 | 0.4978 | 2.8073 | 365.082 | 6.6329 | 0.40796 | 6.3748 | 0.41273 | 6.3986 | 0.4349 | 5.2412 | 165.758 | 4.3408 | 0.18268 | 0.17473 | 0.060249 | -2.8684 | -0.54077 | 95.0797 | 4.0359 | 3.6965 | 3.4932 | 2.6364 | 3.813 | 3.6436 | 3.3331 | 2.5371 | 1.7967 | 0.79527 | -999 | -999 | -999 | -999 | -999 | -3.4277 | -5.8299 | -999 | -999 | -999 | 0.146 | 0.271 | 0.349 | 0.143 | 0 | 63
2003-10-10 21:30 | 0.1927 | -65.062 | -42.803 | 2.829 | 0.4389 | 2.8514 | 365.219 | 6.0544 | 0.42973 | 5.7835 | 0.43475 | 5.7914 | 0.45712 | 4.6146 | 158.679 | 3.8283 | 0.17924 | 0.16962 | 0.055954 | -3.4771 | -0.95218 | 95.0925 | 4.0452 | 3.6732 | 3.4381 | 2.5356 | 3.0406 | 3.6419 | 3.2555 | 2.4174 | 1.5931 | -0.15816 | -999 | -999 | -999 | -999 | -999 | -3.543 | -6.3917 | -999 | -999 | -999 | 0.147 | 0.271 | 0.349 | 0.143 | 0 | 63
2003-10-10 22:00 | 0.0542 | -64.461 | -31.894 | 1.395 | 0.2935 | 2.9263 | 365.351 | 5.6773 | 0.45145 | 5.3988 | 0.45705 | 5.3978 | 0.47978 | 3.9667 | 164.749 | 3.3008 | 0.17221 | 0.16156 | 0.057114 | -3.6757 | -1.0402 | 95.1332 | 4.0424 | 3.6374 | 3.3718 | 2.4094 | 2.493 | 3.6305 | 3.1758 | 2.2742 | 1.4219 | -0.66316 | -999 | -999 | -999 | -999 | -999 | -3.8426 | -6.876 | -999 | -999 | -999 | 0.146 | 0.271 | 0.349 | 0.143 | 0 | 63
2003-10-10 22:30 | -0.1318 | -62.625 | -15.483 | 2.907 | 0.2181 | 2.7844 | 365.37 | 5.2925 | 0.44281 | 4.9656 | 0.45048 | 4.817 | 0.47746 | 2.8467 | 173.733 | 2.2392 | 0.23919 | 0.14989 | 0.058859 | -3.8575 | -0.87434 | 95.1617 | 4.0496 | 3.6143 | 3.3247 | 2.185 | 0.78448 | 3.6269 | 3.1111 | 2.1191 | 1.2197 | -1.2699 | -999 | -999 | -999 | -999 | -999 | -4.3572 | -7.3135 | -999 | -999 | -999 | 0.143 | 0.271 | 0.349 | 0.143 | 0 | 63
2003-10-10 23:00 | -0.0295 | -60.476 | -6.973 | 0.619 | 0.1358 | 2.6141 | 365.54 | 4.8543 | 0.42925 | 4.5426 | 0.43682 | 4.3446 | 0.46624 | 2.0979 | 198.699 | 1.5833 | 0.21621 | 0.14836 | 0.058252 | -4.4821 | -1.3986 | 95.1986 | 4.0328 | 3.572 | 3.2415 | 1.8894 | -1.4355 | 3.6023 | 3.0273 | 1.974 | 1.1187 | -2.4838 | -999 | -999 | -999 | -999 | -999 | -5.1872 | -7.5808 | -999 | -999 | -999 | 0.141 | 0.271 | 0.349 | 0.143 | 0 | 63
2003-10-10 23:30 | 0.3226 | -56.007 | -28.514 | -0.334 | 0.2313 | 2.4604 | 365.955 | 4.029 | 0.42741 | 3.6547 | 0.43672 | 3.3447 | 0.46972 | 1.8967 | 188.508 | 1.265 | 0.20103 | 0.12771 | 0.057959 | -4.7971 | -1.8487 | 95.2084 | 4.0343 | 3.535 | 3.155 | 1.4446 | -4.2986 | 3.5857 | 2.9501 | 1.7973 | 0.96368 | -3.5699 | -999 | -999 | -999 | -999 | -999 | -6.4589 | -7.7531 | -999 | -999 | -999 | 0.139 | 0.271 | 0.349 | 0.143 | 0 | 63
2003-10-11 | 0.1281 | -55.09 | -16.507 | -0.553 | 0.1498 | 2.5098 | 366.125 | 3.3899 | 0.45401 | 2.894 | 0.46764 | 2.4761 | 0.5041 | 2.4325 | 195.602 | 1.6846 | 0.24905 | 0.14442 | 0.064777 | -3.8182 | -1.1146 | 95.2405 | 4.0069 | 3.4736 | 3.023 | 1.0221 | -4.1746 | 3.5495 | 2.8492 | 1.5956 | 0.86293 | -3.4263 | -999 | -999 | -999 | -999 | -999 | -7.5374 | -7.9543 | -999 | -999 | -999 | 0.136 | 0.271 | 0.349 | 0.143 | 0 | 63
2003-10-11 00:30 | 0.2088 | -53.743 | -13.898 | 0.038 | 0.1293 | 2.6033 | 365.786 | 3.6508 | 0.46205 | 3.043 | 0.47766 | 2.2148 | 0.52238 | 1.6487 | 182.785 | 1.0267 | 0.21354 | 0.091688 | 0.059605 | -4.2138 | -1.2923 | 95.262 | 3.9728 | 3.3971 | 2.8768 | 0.85885 | -5.1617 | 3.5063 | 2.7367 | 1.4288 | 0.70372 | -4.1724 | -999 | -999 | -999 | -999 | -999 | -7.6133 | -8.1776 | -999 | -999 | -999 | 0.134 | 0.271 | 0.349 | 0.143 | 0 | 63
2003-10-11 01:00 | 0.0153 | -53.312 | -6.522 | 0.024 | 0.0899 | 2.6022 | 365.99 | 3.4511 | 0.46762 | 2.904 | 0.48436 | 2.0959 | 0.5336 | 1.6875 | 201.005 | 1.1192 | 0.29393 | 0.12056 | 0.065899 | -4.1825 | -1.2861 | 95.2962 | 3.9471 | 3.3177 | 2.7534 | 0.69508 | -5.5724 | 3.4714 | 2.6347 | 1.286 | 0.55631 | -4.3657 | -999 | -999 | -999 | -999 | -999 | -7.685 | -8.4086 | -999 | -999 | -999 | 0.131 | 0.27 | 0.349 | 0.143 | 0 | 63
2003-10-11 01:30 | -0.1815 | -51.586 | -1.743 | -2.102 | 0.0686 | 2.6016 | 366.115 | 2.9997 | 0.48263 | 2.1583 | 0.50406 | 0.48671 | 0.58267 | 0.59625 | 165.635 | 0.40583 | 0.3286 | 0.092086 | 0.05826 | -5.2885 | -2.1351 | 95.3152 | 3.9306 | 3.251 | 2.6507 | 0.58421 | -6.5842 | 3.4419 | 2.5445 | 1.1574 | 0.38948 | -4.9388 | -999 | -999 | -999 | -999 | -999 | -7.6606 | -8.642 | -999 | -999 | -999 | 0.128 | 0.27 | 0.349 | 0.143 | 0 | 63
2003-10-11 02:00 | -0.2116 | -46.452 | -6.484 | -3.794 | 0.1167 | 2.6814 | 367.632 | 1.6017 | 0.54399 | 0.25559 | 0.58586 | -2.3444 | 0.69173 | 1.2279 | 266.977 | 0.79667 | 0.52423 | 0.12119 | 0.065262 | -4.9744 | -2.2707 | 95.3633 | 3.9126 | 3.1896 | 2.5609 | 0.48739 | -6.8562 | 3.413 | 2.4589 | 1.0395 | 0.25294 | -5.1135 | -999 | -999 | -999 | -999 | -999 | -7.5556 | -8.8757 | -999 | -999 | -999 | 0.126 | 0.27 | 0.349 | 0.144 | 0 | 63
2003-10-11 02:30 | -0.536 | -47.028 | -6.592 | -5.4 | 0.0719 | 3.3433 | 372.985 | -0.2974 | 0.74383 | -0.91173 | 0.74731 | -2.3274 | 0.79013 | 1.6233 | 266.525 | 0.915 | 0.91705 | 0.10921 | 0.069037 | -4.3245 | -1.8829 | 95.3938 | 3.8553 | 3.0952 | 2.4396 | 0.38747 | -7.3001 | 3.356 | 2.3521 | 0.90115 | 0.082945 | -5.4886 | -999 | -999 | -999 | -999 | -999 | -7.5042 | -9.0959 | -999 | -999 | -999 | 0.123 | 0.269 | 0.349 | 0.144 | 0 | 63
2003-10-11 03:00 | -0.2568 | -46.135 | -10.756 | -4.858 | 0.0703 | 3.8793 | 376.934 | -0.25531 | 0.84585 | -1.1552 | 0.83418 | -3.2866 | 0.83813 | 0.80208 | 246.832 | 0.69042 | 0.26807 | 0.097741 | 0.06115 | -4.1492 | -1.3434 | 95.4083 | 3.8184 | 3.0228 | 2.3452 | 0.30706 | -7.7057 | 3.3101 | 2.2635 | 0.78661 | -0.043473 | -5.6956 | -999 | -999 | -999 | -999 | -999 | -7.4925 | -9.2965 | -999 | -999 | -999 | 0.122 | 0.269 | 0.349 | 0.144 | 0 | 63
2003-10-11 03:30 | 0.3529 | -40.824 | -9.453 | -2.349 | 0.1133 | 3.6865 | 376.889 | -0.68728 | 0.83962 | -2.4254 | 0.81469 | -5.283 | 0.83237 | 0.73667 | 251.338 | 0.72083 | 0.35162 | 0.091675 | 0.061757 | -4.2724 | -1.4845 | 95.4308 | 3.7904 | 2.961 | 2.2679 | 0.23369 | -7.8819 | 3.2757 | 2.1879 | 0.70006 | -0.12867 | -5.7756 | -999 | -999 | -999 | -999 | -999 | -7.4904 | -9.4872 | -999 | -999 | -999 | 0.12 | 0.268 | 0.349 | 0.144 | 0 | 63
2003-10-11 04:00 | 0.0956 | -39.162 | -7.525 | -0.686 | 0.0966 | 3.4963 | 376.262 | -1.6779 | 0.8563 | -3.6321 | 0.85984 | -6.14 | 0.88706 | 1.6071 | 192.22 | 1.1338 | 0.34404 | 0.074181 | 0.065894 | -3.6211 | -1.2904 | 95.436 | 3.7537 | 2.9007 | 2.1832 | 0.14824 | -8.0389 | 3.2276 | 2.1062 | 0.61369 | -0.21635 | -6.0124 | -999 | -999 | -999 | -999 | -999 | -7.4987 | -9.659 | -999 | -999 | -999 | 0.119 | 0.268 | 0.349 | 0.144 | 0 | 63
2003-10-11 04:30 | -0.3309 | -36.682 | 2.705 | 0.155 | 0.0813 | 3.448 | 374.005 | -0.75084 | 0.80271 | -3.9898 | 0.84968 | -5.6505 | 0.88268 | 2.1267 | 196.662 | 1.5292 | 1.008 | 0.070559 | 0.062369 | -2.301 | -0.4543 | 95.4523 | 3.7005 | 2.822 | 2.0898 | 0.064849 | -7.8079 | 3.174 | 2.026 | 0.52494 | -0.27684 | -5.7643 | -999 | -999 | -999 | -999 | -999 | -7.5108 | -9.8134 | -999 | -999 | -999 | 0.118 | 0.267 | 0.349 | 0.144 | 0 | 63
2003-10-11 05:00 | 0.4944 | -37.525 | -28.486 | -11.831 | 0.1241 | 3.188 | 374.307 | -1.2458 | 0.77846 | -4.2441 | 0.83522 | -5.1325 | 0.87472 | 2.6667 | 196.514 | 1.6025 | 1.7209 | 0.057976 | 0.060941 | -3.0302 | -1.3729 | 95.4678 | 3.6624 | 2.7643 | 2.0094 | -0.0030424 | -7.6706 | 3.129 | 1.9563 | 0.45649 | -0.31375 | -5.6342 | -999 | -999 | -999 | -999 | -999 | -7.5079 | -9.9363 | -999 | -999 | -999 | 0.118 | 0.266 | 0.349 | 0.144 | 0 | 63
2003-10-11 05:30 | 0.2876 | -36.142 | -9.033 | -3.585 | 0.1101 | 3.4377 | 374.103 | -0.70062 | 0.79957 | -3.9627 | 0.84171 | -5.0597 | 0.86949 | 2.3838 | 193.885 | 1.5379 | 4.4978 | 0.046307 | 0.057042 | -1.2329 | 0.4529 | 95.4871 | 3.6398 | 2.7073 | 1.9496 | -0.048436 | -6.7925 | 3.0928 | 1.9004 | 0.41053 | -0.3092 | -5.1795 | -999 | -999 | -999 | -999 | -999 | -7.4832 | -10.0312 | -999 | -999 | -999 | 0.117 | 0.266 | 0.348 | 0.144 | 0 | 63
2003-10-11 06:00 | 0.1047 | -40.686 | -2.024 | 0.554 | 0.0561 | 3.2228 | 373.302 | -0.062079 | 0.71969 | -1.6638 | 0.75961 | -4.9126 | 0.85466 | 0.64542 | 232.22 | 0.70042 | 10.104 | 0.055289 | 0.057045 | -3.2235 | -0.60267 | 95.5023 | 3.6221 | 2.6617 | 1.899 | -0.082452 | -7.1848 | 3.0667 | 1.86 | 0.384 | -0.32146 | -5.6304 | -999 | -999 | -999 | -999 | -999 | -7.4467 | -10.0927 | -999 | -999 | -999 | 0.116 | 0.265 | 0.349 | 0.144 | 0 | 63
2003-10-11 06:30 | -0.0419 | -42.445 | -3.82 | -1.556 | 0.1097 | 3.0099 | 379.097 | -3.1524 | 0.82172 | -4.5397 | 0.83882 | -7.0391 | 0.8854 | 0.68833 | 189.19 | 0.59208 | 0.66838 | 0.044701 | 0.055897 | -4.9146 | -2.3107 | 95.5171 | 3.6128 | 2.6478 | 1.8674 | -0.11702 | -8.2793 | 3.0511 | 1.8275 | 0.3664 | -0.33782 | -6.5103 | -999 | -999 | -999 | -999 | -999 | -7.4437 | -10.1262 | -999 | -999 | -999 | 0.115 | 0.265 | 0.348 | 0.144 | 0 | 63
2003-10-11 07:00 | 1.4612 | -36.863 | -14.318 | -3.108 | 0.093 | 3.103 | 380.673 | -3.9935 | 0.89675 | -5.2892 | 0.88237 | -7.5283 | 0.89902 | 0.30708 | 183.635 | 0.75 | 0.30663 | 0.044415 | 0.063327 | -4.4602 | -1.5007 | 95.5314 | 3.5838 | 2.6069 | 1.8148 | -0.16946 | -8.7804 | 3.0175 | 1.7828 | 0.32851 | -0.3715 | -6.6722 | -999 | -999 | -999 | -999 | -999 | -7.4735 | -10.1457 | -999 | -999 | -999 | 0.114 | 0.264 | 0.348 | 0.144 | 0 | 63
2003-10-11 07:30 | 1.5738 | -21.256 | -3.801 | 5.414 | 0.0526 | 2.057 | 357.936 | -4.0888 | 0.92557 | -7.0524 | 0.91015 | -8.166 | 0.91588 | 1.7029 | 191.826 | 1.3746 | 1.3358 | 0.057064 | 0.064213 | -2.6929 | -1.0212 | 95.5468 | 3.5423 | 2.548 | 1.7526 | -0.22707 | -8.4837 | 2.971 | 1.734 | 0.27842 | -0.41178 | -6.593 | -999 | -999 | -999 | -999 | -999 | -7.5072 | -10.163 | -999 | -999 | -999 | 0.113 | 0.263 | 0.349 | 0.144 | 0 | 65.383
2003-10-11 08:00 | 0.1687 | -17.224 | -8.626 | -3.38 | 0.1078 | 1.3577 | 353.621 | -5.0395 | 0.93293 | -7.0985 | 0.93855 | -7.7169 | 0.9433 | 2.59 | 183.384 | 1.6054 | 3.1039 | 0.231 | 0.18761 | -2.1686 | -0.78275 | 95.5661 | 3.4984 | 2.4937 | 1.691 | -0.26142 | -8.5309 | 2.9319 | 1.6862 | 0.23194 | -0.4592 | -6.6273 | -999 | -999 | -999 | -999 | -999 | -7.5343 | -10.1753 | -999 | -999 | -999 | 0.113 | 0.262 | 0.348 | 0.144 | 0 | 65.9867
2003-10-11 08:30 | 1.4509 | -13.354 | -3.603 | 4.08 | 0.126 | 2.7438 | 383.245 | -5.9133 | 0.93298 | -6.9817 | 0.94757 | -7.2798 | 0.95285 | 2.7804 | 186.266 | 1.5696 | 8.3477 | 3.75 | 2.1604 | 0.17519 | -0.0039946 | 95.5842 | 3.4637 | 2.4456 | 1.635 | -0.30735 | -8.0111 | 2.8947 | 1.6413 | 0.18896 | -0.4943 | -6.4037 | -999 | -999 | -999 | -999 | -999 | -7.5615 | -10.182 | -999 | -999 | -999 | 0.112 | 0.261 | 0.348 | 0.144 | 0 | 63
2003-10-11 09:00 | -999 | -7.419 | 6.772 | -7.084 | 0.1031 | 2.0532 | 374.669 | -6.3941 | 0.92682 | -7.1054 | 0.93759 | -7.207 | 0.94022 | 1.6725 | 188.227 | 1.0529 | 25.7417 | 17.3016 | 10.3464 | 8.3108 | 1.3463 | 95.5991 | 3.4389 | 2.4073 | 1.5878 | -0.33834 | -7.383 | 2.8609 | 1.6034 | 0.15613 | -0.50443 | -6.0082 | -999 | -999 | -999 | -999 | -999 | -7.567 | -10.1807 | -999 | -999 | -999 | 0.112 | 0.261 | 0.348 | 0.144 | 0 | 64.0787
2003-10-11 09:30 | 0.9136 | 5.772 | -5.152 | -1.699 | 0.151 | 2.238 | 377.413 | -5.8128 | 0.9051 | -6.7643 | 0.922 | -6.8731 | 0.93478 | 1.4717 | 194.464 | 0.87708 | 60.7949 | 42.7886 | 28.4056 | 25.9043 | 4.2294 | 95.6016 | 3.4142 | 2.3723 | 1.5423 | -0.35636 | -6.3366 | 2.8316 | 1.5694 | 0.13106 | -0.49278 | -5.2529 | -999 | -999 | -999 | -999 | -999 | -7.5494 | -10.1682 | -999 | -999 | -999 | 0.113 | 0.26 | 0.348 | 0.144 | 0 | 63.62
2003-10-11 10:00 | 0.3825 | 23.172 | -0.119 | -1.747 | 0.2145 | 2.8266 | 382.088 | -5.2289 | 0.90885 | -5.9685 | 0.91895 | -5.987 | 0.92052 | 0.97042 | 226.231 | 0.61333 | 108.75 | 66.9298 | 52.557 | 49.2118 | 8.6645 | 95.636 | 3.3794 | 2.3288 | 1.4966 | -0.36694 | -5.0217 | 2.7993 | 1.5328 | 0.102 | -0.48029 | -4.7224 | -999 | -999 | -999 | -999 | -999 | -7.5042 | -10.1411 | -999 | -999 | -999 | 0.115 | 0.26 | 0.348 | 0.144 | 0 | 63
2003-10-11 10:30 | -0.798 | 39.84 | 16.645 | 4.192 | 0.2264 | 3.2098 | 379.264 | -4.4289 | 0.93929 | -4.5253 | 0.94727 | -4.3308 | 0.94961 | 1.9075 | 291.76 | 1.6183 | 155.225 | 98.1394 | 72.6218 | 74.3788 | 11.3788 | 95.6536 | 3.3555 | 2.2897 | 1.4537 | -0.36375 | -4.0571 | 2.7588 | 1.4921 | 0.063751 | -0.48528 | -4.0864 | -999 | -999 | -999 | -999 | -999 | -7.4106 | -10.0968 | -999 | -999 | -999 | 0.119 | 0.259 | 0.349 | 0.144 | 0 | 63
2003-10-11 11:00 | -0.5703 | 85.47 | 35.218 | 10.374 | 0.3066 | 3.3563 | 377.637 | -4.0691 | 0.9479 | -4.0641 | 0.953 | -3.6103 | 0.94842 | 2.0529 | 285.234 | 1.8125 | 267.561 | 168.907 | 136.922 | 136.323 | 20.8482 | 95.6695 | 3.3404 | 2.2664 | 1.4314 | -0.32686 | -2.5919 | 2.7311 | 1.4688 | 0.051196 | -0.39924 | -1.8431 | -999 | -999 | -999 | -999 | -999 | -7.2599 | -10.0395 | -999 | -999 | -999 | 0.124 | 0.259 | 0.349 | 0.144 | 0 | 63
2003-10-11 11:30 | -0.6642 | 136.227 | 41.742 | 12.901 | 0.3596 | 3.4812 | 373.713 | -3.0548 | 0.92211 | -2.9845 | 0.92437 | -2.4455 | 0.91967 | 2.7392 | 273.372 | 2.3983 | 381.171 | 216.966 | 202.039 | 201.942 | 30.0935 | 95.6655 | 3.3457 | 2.2459 | 1.436 | -0.25223 | -1.1669 | 2.7231 | 1.4689 | 0.087517 | -0.31137 | -0.57296 | -999 | -999 | -999 | -999 | -999 | -7.0145 | -9.9645 | -999 | -999 | -999 | 0.131 | 0.259 | 0.349 | 0.144 | 0 | 63
2003-10-11 12:00 | -0.53 | 146.496 | 61.307 | 14.82 | 0.3882 | 3.5915 | 372.024 | -2.5089 | 0.91663 | -2.4728 | 0.91929 | -1.9551 | 0.91498 | 3.5533 | 282.242 | 3.05 | 399.506 | 276.345 | 206.749 | 206.384 | 29.2697 | 95.6606 | 3.365 | 2.2612 | 1.4629 | -0.17127 | -0.8193 | 2.7414 | 1.4929 | 0.14548 | -0.18444 | 0.25494 | -999 | -999 | -999 | -999 | -999 | -6.7791 | -9.8649 | -999 | -999 | -999 | 0.137 | 0.259 | 0.349 | 0.144 | 0 | 63
2003-10-11 12:30 | -1.5562 | 161.021 | 65.572 | 13.52 | 0.3378 | 3.6447 | 371.572 | -2.2397 | 0.91144 | -2.1507 | 0.91137 | -1.5166 | 0.9021 | 3.1958 | 284.287 | 2.7121 | 439.968 | 303.871 | 228.747 | 216.533 | 30.7918 | 95.6723 | 3.3586 | 2.2509 | 1.4669 | -0.13434 | 0.068315 | 2.7292 | 1.4853 | 0.16342 | -0.1092 | 2.0222 | -999 | -999 | -999 | -999 | -999 | -6.5656 | -9.7491 | -999 | -999 | -999 | 0.141 | 0.259 | 0.348 | 0.143 | 0 | 63
2003-10-11 13:00 | -0.4978 | 146.678 | 84.167 | 15.692 | 0.3594 | 3.6707 | 372.325 | -1.898 | 0.89938 | -1.8469 | 0.89976 | -1.2385 | 0.88959 | 3.0271 | 295.062 | 2.6642 | 416.056 | 286.832 | 211.199 | 201.018 | 28.4544 | 95.6706 | 3.3545 | 2.2506 | 1.4892 | -0.087489 | 0.32025 | 2.7306 | 1.4956 | 0.18851 | -0.016575 | 2.4121 | -999 | -999 | -999 | -999 | -999 | -6.3239 | -9.6326 | -999 | -999 | -999 | 0.147 | 0.259 | 0.348 | 0.143 | 0 | 63
2003-10-11 13:30 | -0.6476 | 166.007 | 122.993 | 19.206 | 0.3764 | 3.6866 | 371.723 | -1.5361 | 0.88375 | -1.503 | 0.88443 | -0.87994 | 0.87365 | 2.87 | 299.763 | 2.5888 | 481.636 | 321.267 | 246.239 | 244.659 | 34.4982 | 95.6586 | 3.3461 | 2.2504 | 1.5143 | -0.020751 | 0.97572 | 2.7202 | 1.4969 | 0.20814 | 0.17075 | 3.3058 | -999 | -999 | -999 | -999 | -999 | -6.0475 | -9.5256 | -999 | -999 | -999 | 0.151 | 0.26 | 0.349 | 0.143 | 0 | 63
2003-10-11 14:00 | -2.3383 | 235.151 | 121.727 | 14.206 | 0.4231 | 3.709 | 370.892 | -0.80234 | 0.84924 | -0.67085 | 0.84629 | 0.19796 | 0.82484 | 3.0383 | 306.051 | 2.7217 | 671.621 | 484.026 | 354.391 | 385.055 | 53.3026 | 95.6655 | 3.3236 | 2.2453 | 1.5428 | 0.56051 | 2.21 | 2.7008 | 1.487 | 0.2089 | 0.67523 | 6.0244 | -999 | -999 | -999 | -999 | -999 | -5.3806 | -9.4179 | -999 | -999 | -999 | 0.152 | 0.26 | 0.349 | 0.143 | 0 | 63
2003-10-11 14:30 | -0.8216 | 207.68 | 90.086 | 8.827 | 0.4034 | 3.7922 | 371.531 | -0.25388 | 0.83436 | -0.1106 | 0.82952 | 0.82727 | 0.80431 | 3.3475 | 306.314 | 2.9688 | 629.395 | 471.107 | 331.099 | 360.435 | 49.7127 | 95.6642 | 3.3218 | 2.2676 | 1.6373 | 1.6713 | 2.6202 | 2.6982 | 1.4995 | 0.22477 | 0.86874 | 5.7647 | -999 | -999 | -999 | -999 | -999 | -3.8872 | -9.3147 | -999 | -999 | -999 | 0.152 | 0.261 | 0.348 | 0.143 | 0 | 63
2003-10-11 15:00 | -0.5806 | 151.48 | 60.239 | 6.204 | 0.3492 | 3.8429 | 371.18 | -0.59675 | 0.85988 | -0.4959 | 0.85567 | 0.22166 | 0.83884 | 3.6246 | 301.131 | 3.1217 | 461.28 | 318.316 | 238.533 | 239.88 | 33.4095 | 95.6729 | 3.3291 | 2.3246 | 1.7881 | 2.4844 | 1.7577 | 2.7055 | 1.5196 | 0.25673 | 0.54649 | 3.8632 | -999 | -999 | -999 | -999 | -999 | -2.0373 | -9.2177 | -999 | -999 | -999 | 0.152 | 0.261 | 0.348 | 0.143 | 0 | 63
2003-10-11 15:30 | -1.0523 | 114.652 | 60.658 | 8.158 | 0.363 | 3.8668 | 370.771 | -0.89135 | 0.87943 | -0.83161 | 0.87715 | -0.22083 | 0.86525 | 3.0029 | 293.782 | 2.5546 | 329.531 | 204.588 | 169.635 | 158.546 | 22.1573 | 95.6736 | 3.3195 | 2.3818 | 1.9474 | 2.8318 | 1.5465 | 2.7043 | 1.5357 | 0.29816 | 0.46705 | 4.0617 | -999 | -999 | -999 | -999 | -999 | -0.89013 | -9.1307 | -999 | -999 | -999 | 0.151 | 0.262 | 0.348 | 0.143 | 0 | 63
2003-10-11 16:00 | -1.6957 | 94.327 | 34.335 | 3.454 | 0.2165 | 3.8665 | 370.768 | -0.64951 | 0.86763 | -0.6248 | 0.86669 | -0.081115 | 0.85801 | 2.3846 | 308.031 | 2.1229 | 291.386 | 169.325 | 148.391 | 141.675 | 20.0432 | 95.6578 | 3.3088 | 2.439 | 2.084 | 2.9528 | 1.6258 | 2.6958 | 1.5628 | 0.47622 | 0.42489 | 3.4801 | -999 | -999 | -999 | -999 | -999 | -0.15017 | -9.0352 | -999 | -999 | -999 | 0.151 | 0.263 | 0.348 | 0.143 | 0 | 63
2003-10-11 16:30 | -0.7243 | 78.22 | 29.511 | 1.302 | 0.2395 | 3.8693 | 371.326 | -0.74622 | 0.87166 | -0.73592 | 0.8714 | -0.20579 | 0.8628 | 2.5075 | 305.46 | 2.2429 | 254.748 | 150.755 | 130.095 | 122.994 | 16.8484 | 95.6369 | 3.2984 | 2.4976 | 2.2042 | 2.9348 | 1.199 | 2.6903 | 1.607 | 0.70292 | 0.35146 | 2.6446 | -999 | -999 | -999 | -999 | -999 | -0.0028127 | -8.9539 | -999 | -999 | -999 | 0.151 | 0.264 | 0.348 | 0.143 | 0 | 63
2003-10-11 17:00 | -0.9458 | 55.27 | 20.055 | 1.554 | 0.2513 | 3.9282 | 371.266 | -0.95323 | 0.89255 | -0.97252 | 0.89378 | -0.50638 | 0.88712 | 2.1187 | 296.577 | 1.9138 | 183.54 | 112.205 | 94.0031 | 88.5161 | 11.8026 | 95.6241 | 3.289 | 2.5554 | 2.2995 | 2.8842 | 0.80382 | 2.6835 | 1.6526 | 0.85223 | 0.26923 | 1.931 | -999 | -999 | -999 | -999 | -999 | 0.11352 | -8.8828 | -999 | -999 | -999 | 0.15 | 0.265 | 0.348 | 0.144 | 0 | 63
2003-10-11 17:30 | -0.1301 | 36.754 | 7.441 | 0.597 | 0.2333 | 3.9228 | 371.512 | -1.0639 | 0.89853 | -1.1077 | 0.90111 | -0.68634 | 0.89655 | 2.5258 | 288.389 | 2.1725 | 119.254 | 74.5385 | 61.5921 | 57.6296 | 7.6973 | 95.6254 | 3.2824 | 2.6061 | 2.3767 | 2.7483 | 0.25774 | 2.6797 | 1.6981 | 0.91539 | 0.19419 | 1.153 | -999 | -999 | -999 | -999 | -999 | -0.12427 | -8.819 | -999 | -999 | -999 | 0.15 | 0.266 | 0.348 | 0.144 | 0 | 63
2003-10-11 18:00 | -0.2129 | 17.353 | 2.575 | -0.65 | 0.1991 | 3.852 | 371.616 | -1.0295 | 0.88309 | -1.0908 | 0.88623 | -0.73152 | 0.88505 | 2.135 | 279.686 | 1.8292 | 82.393 | 49.5324 | 42.6427 | 39.3204 | 5.3056 | 95.6342 | 3.2785 | 2.6414 | 2.4225 | 2.5276 | -0.2 | 2.6717 | 1.7354 | 0.91621 | 0.10375 | 0.10643 | -999 | -999 | -999 | -999 | -999 | -0.72061 | -8.763 | -999 | -999 | -999 | 0.15 | 0.266 | 0.348 | 0.144 | 0 | 63
2003-10-11 18:30 | -0.0191 | -1.449 | 2.44 | 0.051 | 0.2183 | 3.8535 | 371.496 | -1.2547 | 0.89418 | -1.3445 | 0.89847 | -1.0312 | 0.89833 | 2.1542 | 282.202 | 1.8096 | 30.5655 | 19.6666 | 14.0354 | 12.6146 | 1.3243 | 95.6414 | 3.2749 | 2.6682 | 2.4372 | 2.2559 | -0.74294 | 2.6644 | 1.7626 | 0.88376 | 0.027215 | -0.78002 | -999 | -999 | -999 | -999 | -999 | -1.5941 | -8.712 | -999 | -999 | -999 | 0.15 | 0.267 | 0.348 | 0.144 | 0 | 63
2003-10-11 19:00 | -0.0062 | -6.523 | -0.157 | -0.244 | 0.1839 | 3.8824 | 371.779 | -1.3816 | 0.90668 | -1.4807 | 0.9117 | -1.196 | 0.91302 | 2.0371 | 278.008 | 1.6804 | 7.9681 | 4.7496 | 2.9987 | 2.2484 | 0.13398 | 95.6531 | 3.2685 | 2.6827 | 2.4222 | 1.9709 | -0.98096 | 2.6572 | 1.7684 | 0.83229 | 0.049549 | -0.80592 | -999 | -999 | -999 | -999 | -999 | -2.5384 | -8.6702 | -999 | -999 | -999 | 0.15 | 0.267 | 0.348 | 0.144 | 0 | 63
2003-10-11 19:30 | 0.7389 | -7.87 | 0.383 | 3.189 | 0.1994 | 3.8926 | 370.962 | -1.3292 | 0.9064 | -1.4356 | 0.91181 | -1.1612 | 0.91421 | 1.765 | 274.47 | 1.5175 | 1.0973 | 0.56325 | 0.37758 | -0.17006 | -0.0057586 | 95.652 | 3.2608 | 2.6836 | 2.3875 | 1.7757 | -1.0212 | 2.6491 | 1.7633 | 0.81981 | 0.067783 | -0.84611 | -999 | -999 | -999 | -999 | -999 | -3.1498 | -8.6319 | -999 | -999 | -999 | 0.149 | 0.268 | 0.348 | 0.144 | 0 | 63
2003-10-11 20:00 | -2.0008 | -6.503 | -0.341 | -1.468 | 0.1393 | 3.9604 | 370.889 | -1.3628 | 0.91467 | -1.4683 | 0.92039 | -1.192 | 0.92291 | 1.7725 | 261.593 | 1.5321 | 1.0097 | 0.20195 | 0.061829 | -0.35834 | -0.054029 | 95.6618 | 3.2561 | 2.6751 | 2.3462 | 1.65 | -1.0554 | 2.6419 | 1.7567 | 0.82472 | 0.093863 | -0.82339 | -999 | -999 | -999 | -999 | -999 | -3.4576 | -8.5849 | -999 | -999 | -999 | 0.148 | 0.268 | 0.348 | 0.144 | 0 | 64.095
2003-10-11 20:30 | -999 | -8.518 | -999 | -999 | -999 | 4.2949 | 384.717 | -1.5142 | 0.93786 | -1.6149 | 0.94383 | -1.3341 | 0.94537 | 1.2117 | 261.082 | 1.0267 | 0.52729 | 0.17638 | 0.054179 | -0.52399 | -0.075893 | 95.6572 | 3.2538 | 2.6624 | 2.3091 | 1.5498 | -1.3264 | 2.6336 | 1.7507 | 0.83022 | 0.12423 | -0.94559 | -999 | -999 | -999 | -999 | -999 | -3.617 | -8.524 | -999 | -999 | -999 | 0.147 | 0.269 | 0.348 | 0.144 | 0 | 72.3991
2003-10-11 21:00 | -999 | -20.91 | -999 | -999 | -999 | 6.5045 | 432.796 | -1.7221 | 0.94986 | -1.8583 | 0.95544 | -1.6398 | 0.95593 | 0.82917 | 241.092 | 0.56833 | 0.62031 | 0.13974 | 0.050006 | -1.5598 | -0.16776 | 95.6562 | 3.2543 | 2.6453 | 2.2764 | 1.3946 | -2.3618 | 2.6294 | 1.7442 | 0.81498 | 0.12294 | -1.8819 | -999 | -999 | -999 | -999 | -999 | -3.9087 | -8.4589 | -999 | -999 | -999 | 0.147 | 0.269 | 0.348 | 0.144 | 0 | 94
2003-10-11 21:30 | -999 | -10.446 | -0.934 | -2.248 | 0.0581 | 6.0918 | 426.594 | -1.9019 | 0.95072 | -2.1084 | 0.95801 | -2.0397 | 0.96031 | 0.48125 | 136.648 | 0.26917 | 0.59684 | 0.13201 | 0.053046 | -0.97459 | -0.049281 | 95.6466 | 3.2465 | 2.6173 | 2.222 | 1.1088 | -2.6359 | 2.6166 | 1.7285 | 0.75914 | 0.15864 | -1.5845 | -999 | -999 | -999 | -999 | -999 | -4.6195 | -8.3946 | -999 | -999 | -999 | 0.147 | 0.269 | 0.348 | 0.144 | 0 | 92.5599
2003-10-11 22:00 | -0.5893 | -4.968 | 0.286 | -1.938 | 0.0398 | 4.6755 | 402.666 | -1.807 | 0.95025 | -1.9682 | 0.95688 | -1.884 | 0.96221 | 0.2 | 106.422 | 0.2 | 0.60233 | 0.13362 | 0.053615 | -0.20323 | 0.26587 | 95.6654 | 3.2261 | 2.5815 | 2.1484 | 1.0344 | -1.6129 | 2.5947 | 1.6998 | 0.74294 | 0.21064 | -1.0281 | -999 | -999 | -999 | -999 | -999 | -4.7742 | -8.3296 | -999 | -999 | -999 | 0.147 | 0.27 | 0.348 | 0.144 | 0 | 73.178
2003-10-11 22:30 | -999 | -7.366 | -999 | -999 | -999 | 4.2879 | 378.414 | -1.7452 | 0.94862 | -1.8957 | 0.95477 | -1.6985 | 0.9599 | 0.2 | 57.151 | 0.2 | 0.59868 | 0.1234 | 0.052508 | -0.38688 | 0.20356 | 95.6589 | 3.2154 | 2.5514 | 2.0988 | 1.0945 | -1.3201 | 2.5831 | 1.6826 | 0.76544 | 0.24387 | -1.1238 | -999 | -999 | -999 | -999 | -999 | -4.4178 | -8.2501 | -999 | -999 | -999 | 0.146 | 0.27 | 0.349 | 0.144 | 0 | 70.5729
2003-10-11 23:00 | -999 | -9.072 | -999 | -999 | -999 | 6.3881 | 427.831 | -1.8834 | 0.95111 | -2.0501 | 0.95827 | -1.9127 | 0.96019 | 0.25125 | 106.851 | 0.24417 | 0.55159 | 0.10483 | 0.050003 | -1.3478 | -0.014707 | 95.6609 | 3.215 | 2.5444 | 2.0759 | 1.0496 | -2.2693 | 2.5826 | 1.6816 | 0.77821 | 0.24667 | -1.7352 | -999 | -999 | -999 | -999 | -999 | -4.3083 | -8.1642 | -999 | -999 | -999 | 0.146 | 0.27 | 0.348 | 0.144 | 0 | 94
2003-10-11 23:30 | -999 | -5.308 | -999 | -999 | -999 | 7.1507 | 435.316 | -2.479 | 0.94686 | -2.6024 | 0.9537 | -2.361 | 0.95641 | 0.42042 | 165.39 | 0.36708 | 0.58225 | 0.10392 | 0.050472 | -1.0942 | -0.20498 | 95.6657 | 3.2056 | 2.5267 | 2.0441 | 0.96688 | -2.0089 | 2.5752 | 1.6749 | 0.76118 | 0.27315 | -1.5454 | -999 | -999 | -999 | -999 | -999 | -4.5151 | -8.0795 | -999 | -999 | -999 | 0.146 | 0.27 | 0.349 | 0.144 | 0 | 94
2003-10-12 | -999 | -4.606 | -999 | -999 | -999 | 6.6494 | 439.852 | -2.6813 | 0.94651 | -2.8138 | 0.95344 | -2.588 | 0.95657 | 0.2 | 219.914 | 0.2 | 0.64393 | 0.10152 | 0.050915 | -0.91595 | -0.063463 | 95.6677 | 3.1939 | 2.503 | 2.0116 | 0.94349 | -1.888 | 2.5674 | 1.6664 | 0.75258 | 0.29764 | -1.3558 | -999 | -999 | -999 | -999 | -999 | -4.4899 | -7.9941 | -999 | -999 | -999 | 0.146 | 0.27 | 0.348 | 0.144 | 0 | 94
2003-10-12 00:30 | -999 | -3.777 | -999 | -999 | -999 | 6.3139 | 429.59 | -2.8007 | 0.94723 | -2.9521 | 0.9545 | -2.7383 | 0.95675 | 0.2 | 92.1291 | 0.2 | 0.49385 | 0.095155 | 0.052446 | -0.70288 | -0.025376 | 95.6804 | 3.1768 | 2.4786 | 1.9822 | 0.94293 | -1.9328 | 2.5555 | 1.6544 | 0.75299 | 0.31215 | -1.3221 | -999 | -999 | -999 | -999 | -999 | -4.3917 | -7.8983 | -999 | -999 | -999 | 0.145 | 0.27 | 0.349 | 0.144 | 0 | 94
2003-10-12 01:00 | -999 | -5.495 | -999 | -999 | -999 | 7.0634 | 441.965 | -2.6949 | 0.94882 | -2.9197 | 0.95545 | -2.816 | 0.95674 | 0.2 | 233.411 | 0.20167 | 0.56554 | 0.088395 | 0.049848 | -1.3509 | -0.038065 | 95.6899 | 3.1694 | 2.462 | 1.9662 | 0.94239 | -2.6331 | 2.5513 | 1.6497 | 0.75473 | 0.30367 | -1.8537 | -999 | -999 | -999 | -999 | -999 | -4.309 | -7.7971 | -999 | -999 | -999 | 0.144 | 0.27 | 0.348 | 0.144 | 0 | 94
2003-10-12 01:30 | -999 | -3.977 | -999 | -999 | -999 | 8.5755 | 447.221 | -2.8329 | 0.95108 | -3.2486 | 0.95621 | -3.3171 | 0.95457 | 0.2 | 179.493 | 0.20583 | 0.63675 | 0.090943 | 0.04939 | -1.2375 | -0.11683 | 95.6798 | 3.1623 | 2.4425 | 1.9458 | 0.84943 | -2.9833 | 2.5432 | 1.6467 | 0.73885 | 0.30827 | -1.8989 | -999 | -999 | -999 | -999 | -999 | -4.4732 | -7.6944 | -999 | -999 | -999 | 0.144 | 0.27 | 0.349 | 0.144 | 0 | 94
2003-10-12 02:00 | -999 | -3.693 | -999 | -999 | -999 | 8.9221 | 446.823 | -3.1364 | 0.94547 | -3.501 | 0.95334 | -3.6266 | 0.95509 | 0.2 | 174.02 | 0.2 | 0.61322 | 0.092852 | 0.052482 | -1.5105 | -0.3359 | 95.6825 | 3.15 | 2.4219 | 1.9187 | 0.75088 | -3.5909 | 2.5323 | 1.6378 | 0.71095 | 0.29632 | -2.0525 | -999 | -999 | -999 | -999 | -999 | -4.6603 | -7.5993 | -999 | -999 | -999 | 0.144 | 0.27 | 0.348 | 0.144 | 0 | 94
2003-10-12 02:30 | -999 | -2.93 | -999 | -999 | -999 | 9.6991 | 446.667 | -3.2333 | 0.94525 | -3.6434 | 0.95326 | -3.6482 | 0.95763 | 0.2 | 159.129 | 0.24417 | 0.5575 | 0.10271 | 0.056186 | -0.49893 | -0.0010092 | 95.6846 | 3.1204 | 2.3913 | 1.874 | 0.67973 | -2.747 | 2.5151 | 1.6136 | 0.68008 | 0.30595 | -1.4817 | -999 | -999 | -999 | -999 | -999 | -4.7582 | -7.5288 | -999 | -999 | -999 | 0.144 | 0.27 | 0.348 | 0.144 | 0 | 94
2003-10-12 03:00 | -999 | -4.511 | -999 | -999 | -999 | 9.4961 | 443.885 | -3.1875 | 0.94302 | -3.4479 | 0.95298 | -3.3485 | 0.95837 | 0.2 | 213.99 | 0.2025 | 0.21649 | 0.086646 | 0.053885 | -1.0484 | 0.092955 | 95.6798 | 3.1086 | 2.3676 | 1.8431 | 0.70266 | -2.7234 | 2.5051 | 1.602 | 0.67902 | 0.30488 | -1.6389 | -999 | -999 | -999 | -999 | -999 | -4.6168 | -7.4629 | -999 | -999 | -999 | 0.143 | 0.27 | 0.348 | 0.144 | 0 | 94
2003-10-12 03:30 | -0.7239 | -3.944 | 1.388 | -4.676 | 0.1007 | 8.6196 | 437.237 | -3.3602 | 0.93402 | -3.6882 | 0.94412 | -3.5929 | 0.95082 | 0.2 | 174.45 | 0.21958 | 0.74331 | 0.089869 | 0.050828 | -0.83623 | -0.070789 | 95.6735 | 3.0983 | 2.3554 | 1.8399 | 0.70139 | -2.6736 | 2.4985 | 1.5939 | 0.67542 | 0.30501 | -1.6774 | -999 | -999 | -999 | -999 | -999 | -4.5367 | -7.4052 | -999 | -999 | -999 | 0.142 | 0.27 | 0.349 | 0.144 | 0 | 94
2003-10-12 04:00 | -0.5849 | -4.602 | 1.059 | 1.553 | 0.0937 | 6.9055 | 420.683 | -4.099 | 0.93205 | -4.3022 | 0.94032 | -4.1646 | 0.94386 | 0.41833 | 204.591 | 0.25125 | 1.1539 | 0.081379 | 0.048587 | -1.8784 | -0.61049 | 95.6682 | 3.097 | 2.3524 | 1.8417 | 0.64235 | -4.4269 | 2.5056 | 1.5977 | 0.67378 | 0.27282 | -2.5284 | -999 | -999 | -999 | -999 | -999 | -4.5893 | -7.3553 | -999 | -999 | -999 | 0.14 | 0.27 | 0.348 | 0.144 | 0 | 94
2003-10-12 04:30 | -0.2625 | -3.767 | 2.886 | 2.559 | 0.0561 | 5.3815 | 414.275 | -3.9835 | 0.93367 | -4.5711 | 0.94086 | -4.6212 | 0.94346 | 0.82292 | 181.112 | 0.53625 | 0.52019 | 0.10228 | 0.052372 | -1.1604 | -0.13608 | 95.6711 | 3.0826 | 2.3316 | 1.8124 | 0.5133 | -4.2589 | 2.4916 | 1.5828 | 0.64364 | 0.25198 | -2.3473 | -999 | -999 | -999 | -999 | -999 | -4.8688 | -7.3188 | -999 | -999 | -999 | 0.138 | 0.269 | 0.348 | 0.144 | 0 | 91.385
2003-10-12 05:00 | -1.7965 | -3.496 | 8.152 | 3.272 | 0.117 | 4.2205 | 409.242 | -4.1034 | 0.92768 | -5.0342 | 0.93833 | -5.3997 | 0.93282 | 1.075 | 160.379 | 0.45792 | 0.4736 | 0.086325 | 0.053374 | -1.7256 | -0.46678 | 95.6692 | 3.0689 | 2.3115 | 1.7831 | 0.39971 | -5.9771 | 2.4862 | 1.5725 | 0.62323 | 0.18511 | -3.3549 | -999 | -999 | -999 | -999 | -999 | -5.0424 | -7.2993 | -999 | -999 | -999 | 0.137 | 0.269 | 0.348 | 0.144 | 0 | 79.615
2003-10-12 05:30 | 0.5699 | -1.649 | -3.233 | -0.92 | 0.0926 | 3.5486 | 401.369 | -4.4821 | 0.92127 | -5.1994 | 0.93645 | -6.3884 | 0.93631 | 1.0579 | 180.97 | 0.41792 | 0.57366 | 0.10255 | 0.056964 | -1.4579 | -0.54642 | 95.6685 | 3.0544 | 2.2901 | 1.7462 | 0.23672 | -6.4164 | 2.4766 | 1.5562 | 0.59492 | 0.14879 | -3.1637 | -999 | -999 | -999 | -999 | -999 | -5.365 | -7.2975 | -999 | -999 | -999 | 0.136 | 0.269 | 0.348 | 0.144 | 0 | 73.8883
2003-10-12 06:00 | 0.3278 | -3.832 | -1.943 | -0.612 | 0.0321 | 3.3017 | 397.006 | -4.8712 | 0.92759 | -5.2959 | 0.93996 | -5.3608 | 0.95357 | 1.3996 | 187.317 | 0.76458 | 0.45509 | 0.11816 | 0.057745 | -0.5798 | 0.050056 | 95.6596 | 3.01 | 2.2329 | 1.6684 | 0.26138 | -4.3974 | 2.4334 | 1.5143 | 0.52919 | 0.11987 | -2.3707 | -999 | -999 | -999 | -999 | -999 | -5.3215 | -7.3106 | -999 | -999 | -999 | 0.136 | 0.269 | 0.349 | 0.144 | 0 | 69
2003-10-12 06:30 | -0.1357 | -3.735 | -0.328 | 0.047 | 0.046 | 3.3148 | 395.088 | -4.4995 | 0.9165 | -4.9017 | 0.93095 | -4.8578 | 0.94043 | 1.1025 | 186.178 | 0.47208 | 0.42716 | 0.091866 | 0.050647 | -0.60404 | 0.20035 | 95.6463 | 2.9896 | 2.2024 | 1.6258 | 0.28851 | -4.0041 | 2.4175 | 1.4922 | 0.50014 | 0.091335 | -2.31 | -999 | -999 | -999 | -999 | -999 | -5.085 | -7.3237 | -999 | -999 | -999 | 0.136 | 0.269 | 0.349 | 0.144 | 0 | 69
2003-10-12 07:00 | 0.1664 | -3.853 | -0.702 | 0.328 | 0.0449 | 3.3597 | 392.326 | -4.3496 | 0.9223 | -4.7158 | 0.93537 | -4.5863 | 0.94579 | 0.68833 | 181.645 | 0.27917 | 0.43247 | 0.09096 | 0.049933 | -0.27121 | 0.34947 | 95.6563 | 2.9799 | 2.1836 | 1.5989 | 0.31051 | -3.3655 | 2.4122 | 1.4766 | 0.48481 | 0.099948 | -1.8467 | -999 | -999 | -999 | -999 | -999 | -4.9432 | -7.3293 | -999 | -999 | -999 | 0.136 | 0.269 | 0.349 | 0.144 | 0 | 69
2003-10-12 07:30 | 0.071 | -4.005 | -1.221 | -0.638 | 0.0505 | 3.5686 | 390.817 | -4.0017 | 0.92487 | -4.27 | 0.93859 | -4.14 | 0.94861 | 0.2 | 182.164 | 0.22042 | 0.45447 | 0.093416 | 0.048767 | -0.25396 | 0.47145 | 95.6644 | 2.9789 | 2.167 | 1.588 | 0.34766 | -3.0299 | 2.4082 | 1.4694 | 0.48472 | 0.10485 | -1.7408 | -999 | -999 | -999 | -999 | -999 | -4.7911 | -7.324 | -999 | -999 | -999 | 0.136 | 0.268 | 0.348 | 0.144 | 0 | 69
2003-10-12 08:00 | 0.1665 | -3.834 | 0.179 | 0.02 | 0.0291 | 3.4961 | 383.952 | -3.6381 | 0.92279 | -3.9403 | 0.935 | -3.8982 | 0.94642 | 0.2 | 154.665 | 0.21458 | 0.52814 | 0.13086 | 0.069739 | -0.26347 | 0.43739 | 95.6697 | 2.9734 | 2.1554 | 1.5848 | 0.37951 | -2.8671 | 2.4049 | 1.4629 | 0.48699 | 0.11559 | -1.6113 | -999 | -999 | -999 | -999 | -999 | -4.6675 | -7.3081 | -999 | -999 | -999 | 0.136 | 0.268 | 0.348 | 0.144 | 0 | 64.376
2003-10-12 08:30 | 0.0139 | -3.632 | 0.01 | -0.121 | 0.0346 | 3.4207 | 380.799 | -3.3883 | 0.92405 | -3.7639 | 0.93644 | -3.7573 | 0.95114 | 0.2 | 142.97 | 0.2 | 2.0735 | 1.0004 | 0.65078 | 0.30747 | 0.73181 | 95.6782 | 2.965 | 2.1489 | 1.581 | 0.40631 | -2.5983 | 2.405 | 1.4595 | 0.49289 | 0.12455 | -1.5436 | -999 | -999 | -999 | -999 | -999 | -4.5711 | -7.2852 | -999 | -999 | -999 | 0.136 | 0.268 | 0.348 | 0.144 | 0 | 63
2003-10-12 09:00 | -0.1683 | -2.282 | 0.009 | 0.114 | 0.0381 | 3.4191 | 380.411 | -3.2914 | 0.92459 | -3.6307 | 0.94033 | -3.5307 | 0.95227 | 0.2 | 172.301 | 0.2 | 9.5901 | 5.1767 | 2.8305 | 3.3637 | 2.09 | 95.6775 | 2.9599 | 2.1395 | 1.5818 | 0.43202 | -2.4193 | 2.4029 | 1.4583 | 0.49701 | 0.12783 | -1.5296 | -999 | -999 | -999 | -999 | -999 | -4.4883 | -7.2598 | -999 | -999 | -999 | 0.137 | 0.268 | 0.348 | 0.144 | 0 | 63
2003-10-12 09:30 | 0.2535 | 3.155 | -0.652 | -0.223 | 0.0582 | 3.3992 | 382.303 | -3.2624 | 0.91907 | -3.6349 | 0.93324 | -3.4322 | 0.94161 | 0.2 | 160.316 | 0.22083 | 32.7519 | 18.3936 | 14.886 | 17.5019 | 8.8646 | 95.6973 | 2.953 | 2.1302 | 1.5823 | 0.45864 | -2.2671 | 2.3967 | 1.4564 | 0.50064 | 0.13377 | -1.4854 | -999 | -999 | -999 | -999 | -999 | -4.407 | -7.2322 | -999 | -999 | -999 | 0.14 | 0.268 | 0.349 | 0.144 | 0 | 63
2003-10-12 10:00 | -0.1648 | 10.935 | 5.615 | 5.843 | 0.1384 | 3.4874 | 382.488 | -3.096 | 0.92624 | -3.2715 | 0.9342 | -3.0059 | 0.93909 | 0.2 | 142.27 | 0.2 | 63.1623 | 35.3778 | 30.8029 | 36.7762 | 17.6558 | 95.6982 | 2.9438 | 2.1201 | 1.577 | 0.52864 | -1.5133 | 2.3868 | 1.4507 | 0.49947 | 0.15087 | -1.1577 | -999 | -999 | -999 | -999 | -999 | -4.2565 | -7.2029 | -999 | -999 | -999 | 0.144 | 0.268 | 0.348 | 0.144 | 1 | 63
2003-10-12 10:30 | -0.6723 | 30.038 | 12.893 | 9.495 | 0.1145 | 3.6485 | 377.74 | -2.2734 | 0.91692 | -2.3504 | 0.92407 | -1.95 | 0.92668 | 0.33792 | 127.458 | 0.355 | 123.565 | 69.0898 | 65.075 | 79.2536 | 34.7363 | 95.7 | 2.9317 | 2.1098 | 1.5656 | 0.67762 | -0.29367 | 2.3716 | 1.4409 | 0.49645 | 0.17862 | -0.48758 | -999 | -999 | -999 | -999 | -999 | -3.9266 | -7.1675 | -999 | -999 | -999 | 0.147 | 0.268 | 0.349 | 0.144 | 0 | 63
2003-10-12 11:00 | -1.3293 | 71.252 | 22.47 | 16.526 | 0.1433 | 3.6286 | 372.411 | -1.2536 | 0.8598 | -1.303 | 0.86317 | -0.54724 | 0.85549 | 0.94875 | 132.577 | 0.92875 | 226.707 | 115.149 | 140.189 | 150.641 | 56.9489 | 95.7141 | 2.9192 | 2.0883 | 1.5546 | 0.89985 | 0.97876 | 2.3567 | 1.4388 | 0.52061 | 0.18995 | -0.44567 | -999 | -999 | -999 | -999 | -999 | -3.4509 | -7.1237 | -999 | -999 | -999 | 0.151 | 0.268 | 0.349 | 0.144 | 0 | 63
2003-10-12 11:30 | -999 | 63.178 | 68.292 | 44.411 | 0.2228 | 3.6396 | 371.688 | -1.268 | 0.86184 | -1.3324 | 0.86694 | -0.8592 | 0.86612 | 0.4475 | 103.772 | 0.455 | 225.663 | 139.506 | 184.292 | 129.16 | 45.9509 | 95.7198 | 2.9607 | 2.1269 | 1.6349 | 1.1895 | 0.55482 | 2.395 | 1.4829 | 0.59684 | 0.25669 | -0.62708 | -999 | -999 | -999 | -999 | -999 | -2.8582 | -7.0717 | -999 | -999 | -999 | 0.152 | 0.268 | 0.349 | 0.144 | 0 | 63
2003-10-12 12:00 | -2.231 | 204.254 | 44.805 | 23.251 | 0.1763 | 3.6878 | 371.468 | 0.23233 | 0.79605 | 0.21135 | 0.79823 | 1.0856 | 0.78684 | 0.76917 | 106.003 | 0.845 | 534.835 | 413.392 | 330.042 | 275.648 | 65.5765 | 95.7239 | 2.9401 | 2.1168 | 1.6448 | 1.7214 | 4.3897 | 2.3506 | 1.4627 | 0.61729 | 0.31596 | 0.66188 | -999 | -999 | -999 | -999 | -999 | -1.8222 | -7.0139 | -999 | -999 | -999 | 0.152 | 0.268 | 0.349 | 0.144 | 0 | 63
2003-10-12 12:30 | -0.8872 | 102.354 | 59.471 | 32.562 | 0.201 | 3.6526 | 371.942 | -0.4471 | 0.82053 | -0.54561 | 0.82758 | -0.025031 | 0.82295 | 0.36458 | 73.6971 | 0.52375 | 415.28 | 367.648 | 195.956 | 191.801 | 33.9417 | 95.7241 | 3.0009 | 2.2001 | 1.8103 | 2.2428 | 1.8579 | 2.4125 | 1.5398 | 0.79951 | 0.41006 | 0.37081 | -999 | -999 | -999 | -999 | -999 | -0.30362 | -6.9475 | -999 | -999 | -999 | 0.153 | 0.268 | 0.349 | 0.144 | 0 | 63
2003-10-12 13:00 | -1.6875 | 180.358 | 63.871 | 28.623 | 0.1756 | 3.6407 | 371.588 | 0.47294 | 0.77533 | 0.51848 | 0.77694 | 1.3289 | 0.76313 | 0.9775 | 86.9436 | 1.0154 | 606.123 | 528.692 | 303.589 | 384.425 | 52.7867 | 95.73 | 2.9788 | 2.2209 | 1.8966 | 2.4816 | 2.9863 | 2.3919 | 1.5485 | 0.8814 | 0.61284 | 2.1211 | -999 | -999 | -999 | -999 | -999 | -0.4731 | -6.8722 | -999 | -999 | -999 | 0.153 | 0.268 | 0.349 | 0.144 | 0 | 63
2003-10-12 13:30 | -0.8558 | 173.916 | 47.51 | 18.103 | 0.1938 | 3.6205 | 371.26 | 0.55066 | 0.76802 | 0.49573 | 0.77207 | 1.2027 | 0.76186 | 1.0746 | 78.6892 | 1.1013 | 574.582 | 416.285 | 287.344 | 341.605 | 44.2353 | 95.7279 | 2.9959 | 2.288 | 2.035 | 3.0022 | 2.9066 | 2.4158 | 1.6094 | 1.2502 | 1.0756 | 3.4337 | -999 | -999 | -999 | -999 | -999 | 0.66083 | -6.7843 | -999 | -999 | -999 | 0.153 | 0.269 | 0.349 | 0.144 | 0 | 63
2003-10-12 14:00 | -0.4741 | 158.997 | 39.044 | 16.191 | 0.1847 | 3.5944 | 370.773 | 0.45031 | 0.76619 | 0.45272 | 0.76706 | 1.1221 | 0.75773 | 1.45 | 74.9753 | 1.4158 | 526.014 | 416.663 | 257.713 | 294.985 | 39.383 | 95.7365 | 3.0252 | 2.3637 | 2.1962 | 3.1781 | 2.4682 | 2.4457 | 1.7114 | 1.7272 | 1.8813 | 3.56 | -999 | -999 | -999 | -999 | -999 | 1.5902 | -6.5769 | -999 | -999 | -999 | 0.152 | 0.269 | 0.349 | 0.144 | 0 | 63
2003-10-12 14:30 | -0.6777 | 133.886 | 70.974 | 22.587 | 0.2524 | 3.5827 | 370.735 | 0.2999 | 0.76956 | 0.39225 | 0.76687 | 1.229 | 0.75218 | 1.9708 | 177.274 | 1.8867 | 461.126 | 354.02 | 224.626 | 258.462 | 34.2998 | 95.7403 | 3.0213 | 2.4224 | 2.3169 | 3.5443 | 2.1432 | 2.4476 | 1.8276 | 2.4352 | 3.4124 | 3.5479 | -999 | -999 | -999 | -999 | -999 | 2.4597 | -6.2027 | -999 | -999 | -999 | 0.151 | 0.27 | 0.349 | 0.144 | 0 | 63
2003-10-12 15:00 | -0.802 | 195.676 | 76.166 | 20.862 | 0.2594 | 3.6617 | 371.11 | 0.97935 | 0.75448 | 1.0181 | 0.75395 | 1.7952 | 0.73872 | 1.7154 | 66.0486 | 1.6458 | 592.422 | 435.162 | 306.582 | 347.282 | 49.3315 | 95.7554 | 3.012 | 2.4741 | 2.4257 | 3.7424 | 3.0827 | 2.4442 | 1.9947 | 2.8706 | 3.6806 | 3.3044 | -999 | -999 | -999 | -999 | -999 | 2.7542 | -5.5845 | -999 | -999 | -999 | 0.151 | 0.27 | 0.349 | 0.144 | 0 | 63
2003-10-12 15:30 | -0.3921 | 137.119 | 45.298 | 10.744 | 0.1698 | 3.6334 | 371.747 | 1.031 | 0.74614 | 1.1508 | 0.74041 | 1.9676 | 0.72268 | 1.6325 | 127.813 | 1.5479 | 481.68 | 237.181 | 246.373 | 276.363 | 38.6726 | 95.7583 | 3.0278 | 2.5511 | 2.5592 | 4.3169 | 2.4065 | 2.469 | 2.1996 | 3.3142 | 3.9893 | 2.8071 | -999 | -999 | -999 | -999 | -999 | 3.8102 | -4.8324 | -999 | -999 | -999 | 0.152 | 0.27 | 0.349 | 0.144 | 0 | 63
2003-10-12 16:00 | -0.4192 | 105.237 | 39.669 | 9.176 | 0.2546 | 3.6629 | 371.996 | 0.96192 | 0.75308 | 1.0492 | 0.74723 | 1.8098 | 0.73139 | 2.0479 | 183.464 | 1.9496 | 408.329 | 150.035 | 211.55 | 231.821 | 32.7293 | 95.7629 | 3.0453 | 2.6306 | 2.698 | 4.249 | 2.0161 | 2.5065 | 2.4003 | 3.496 | 3.9766 | 3.0765 | -999 | -999 | -999 | -999 | -999 | 3.7316 | -4.0309 | -999 | -999 | -999 | 0.152 | 0.27 | 0.349 | 0.144 | 0 | 63
2003-10-12 16:30 | -0.3842 | 85.268 | 31.448 | 4.66 | 0.2236 | 3.6681 | 371.775 | 1.1523 | 0.7451 | 1.386 | 0.73326 | 2.0506 | 0.72194 | 1.6413 | 233.13 | 1.5096 | 352.231 | 104.059 | 189.742 | 202.587 | 30.7843 | 95.7686 | 3.0544 | 2.7027 | 2.788 | 3.8641 | 1.7685 | 2.5438 | 2.5604 | 3.5462 | 3.5996 | 2.0255 | -999 | -999 | -999 | -999 | -999 | 2.4268 | -3.5185 | -999 | -999 | -999 | 0.152 | 0.271 | 0.349 | 0.144 | 0 | 63
2003-10-12 17:00 | -0.1041 | 61.661 | 16.008 | 1.793 | 0.2468 | 3.7455 | 371.969 | 0.76721 | 0.77384 | 1.0753 | 0.75728 | 1.5505 | 0.75425 | 2.1812 | 283.052 | 2.0008 | 292.244 | 103.364 | 165.594 | 170.474 | 25.5275 | 95.784 | 3.0576 | 2.7566 | 2.8202 | 3.5491 | 1.3551 | 2.5775 | 2.6688 | 3.5024 | 3.3192 | 0.90324 | -999 | -999 | -999 | -999 | -999 | 1.1475 | -3.3063 | -999 | -999 | -999 | 0.152 | 0.271 | 0.349 | 0.144 | 0 | 63
2003-10-12 17:30 | -0.0084 | 17.195 | 2.541 | -0.954 | 0.1915 | 3.7498 | 371.743 | 0.35665 | 0.79339 | 0.53865 | 0.78214 | 0.8838 | 0.78405 | 2.1575 | 313.428 | 1.9492 | 196.093 | 67.4669 | 114.221 | 114.924 | 16.424 | 95.8046 | 3.0734 | 2.8017 | 2.8174 | 2.9806 | -0.0025857 | 2.6169 | 2.7443 | 3.2902 | 2.6193 | -1.1794 | -999 | -999 | -999 | -999 | -999 | -0.41335 | -3.2793 | -999 | -999 | -999 | 0.149 | 0.271 | 0.349 | 0.144 | 0 | 63
2003-10-12 18:00 | -0.023 | -20.356 | -3.066 | -1.824 | 0.106 | 3.7477 | 371.426 | -0.21969 | 0.82067 | -0.21816 | 0.81764 | 0.065206 | 0.82005 | 1.9933 | 324.862 | 1.7471 | 109.896 | 44.933 | 64.6703 | 68.5755 | 8.6687 | 95.813 | 3.0895 | 2.8237 | 2.772 | 2.32 | -1.3223 | 2.6554 | 2.7698 | 2.7569 | 1.7258 | -1.6539 | -999 | -999 | -999 | -999 | -999 | -2.2982 | -3.5474 | -999 | -999 | -999 | 0.145 | 0.271 | 0.348 | 0.144 | 0 | 63
2003-10-12 18:30 | 0.0967 | -46.26 | -1.64 | -0.092 | 0.0516 | 3.7374 | 371.366 | -1.1086 | 0.86303 | -1.1715 | 0.86222 | -1.1029 | 0.87072 | 1.4425 | 324.428 | 1.1987 | 41.1863 | 21.5783 | 22.1426 | 22.3038 | 1.4581 | 95.8241 | 3.0975 | 2.8167 | 2.6886 | 1.7443 | -3.3171 | 2.6857 | 2.7105 | 2.2547 | 1.2618 | -2.8442 | -999 | -999 | -999 | -999 | -999 | -3.9213 | -4.072 | -999 | -999 | -999 | 0.141 | 0.271 | 0.349 | 0.144 | 0 | 63
2003-10-12 19:00 | -999 | -41.229 | -999 | -999 | -999 | 3.6639 | 370.96 | -1.9345 | 0.90272 | -2.1402 | 0.90779 | -2.2697 | 0.91049 | 0.61625 | 320.138 | 0.40125 | 9.2405 | 5.2224 | 3.9191 | -1.0738 | -1.0079 | 95.8335 | 3.0922 | 2.7808 | 2.569 | 1.1978 | -6.1212 | 2.7022 | 2.5904 | 1.8761 | 0.97044 | -3.9093 | -999 | -999 | -999 | -999 | -999 | -5.351 | -4.6447 | -999 | -999 | -999 | 0.137 | 0.271 | 0.348 | 0.144 | 0 | 63
2003-10-12 19:30 | -999 | -23.092 | -999 | -999 | -999 | 3.4844 | 201.339 | -2.598 | 0.93134 | -2.9922 | 0.93805 | -4.0673 | 0.93412 | 0.2 | 166.677 | 0.35417 | 0.91376 | 0.35598 | 0.45699 | -4.7176 | -1.336 | 95.8436 | 3.068 | 2.7102 | 2.4112 | 0.7069 | -8.0693 | 2.6858 | 2.4331 | 1.5145 | 0.72102 | -4.434 | -999 | -999 | -999 | -999 | -999 | -6.4463 | -5.1859 | -999 | -999 | -999 | 0.132 | 0.27 | 0.349 | 0.144 | 0 | 79.9551
2003-10-12 20:00 | -999 | -12.753 | -999 | -999 | -999 | 6.0688 | 50.1604 | -3.1328 | 0.94887 | -4.6765 | 0.93986 | -5.8149 | 0.93994 | 0.41208 | 131.611 | 0.74875 | 0.43149 | 0.052081 | 0.068955 | -4.4182 | -1.3216 | 95.8589 | 3.0432 | 2.6388 | 2.253 | 0.45596 | -9.0464 | 2.6656 | 2.2729 | 1.2476 | 0.50136 | -4.9025 | -999 | -999 | -999 | -999 | -999 | -6.7542 | -5.6517 | -999 | -999 | -999 | 0.128 | 0.27 | 0.348 | 0.144 | 0 | 94
2003-10-12 20:30 | -999 | -6.85 | -999 | -999 | -999 | 1.1407 | 882.049 | -4.3048 | 0.95072 | -6.0211 | 0.95843 | -6.4694 | 0.96036 | 1.9608 | 189.733 | 1.2008 | 0.5786 | 0.066915 | 0.062856 | -2.8577 | -0.84072 | 95.8744 | 3.0078 | 2.5576 | 2.0933 | 0.31999 | -9.328 | 2.6259 | 2.1175 | 1.0206 | 0.26919 | -5.2648 | -999 | -999 | -999 | -999 | -999 | -6.5871 | -6.0653 | -999 | -999 | -999 | 0.126 | 0.27 | 0.348 | 0.144 | 0 | 94
2003-10-12 21:00 | -999 | -6.215 | -999 | -999 | -999 | 4.2196 | 894.13 | -5.211 | 0.95532 | -6.5952 | 0.96042 | -7.1426 | 0.9524 | 2.2 | 176.773 | 1.335 | 0.34581 | 0.05209 | 0.057725 | -2.2574 | -0.35726 | 95.8779 | 2.9819 | 2.4703 | 1.9586 | 0.22542 | -8.8868 | 2.5896 | 1.9811 | 0.82184 | 0.07431 | -5.3294 | -999 | -999 | -999 | -999 | -999 | -6.4577 | -6.4425 | -999 | -999 | -999 | 0.124 | 0.269 | 0.348 | 0.144 | 0 | 94
2003-10-12 21:30 | -999 | -7.992 | -999 | -999 | -999 | 8.9365 | 996.907 | -6.4806 | 0.95703 | -6.831 | 0.97088 | -6.8465 | 0.97488 | 1.9067 | 192.259 | 1.245 | 0.36536 | 0.053786 | 0.058644 | -1.934 | -0.14687 | 95.9091 | 2.9464 | 2.3827 | 1.8402 | 0.13431 | -7.0676 | 2.5458 | 1.8547 | 0.65165 | -0.049987 | -4.9409 | -999 | -999 | -999 | -999 | -999 | -6.3452 | -6.7855 | -999 | -999 | -999 | 0.125 | 0.268 | 0.349 | 0.144 | 0 | 94
2003-10-12 22:00 | -999 | -4.869 | -999 | -999 | -999 | 1.1534 | 1167.41 | -6.2947 | 0.95867 | -6.8429 | 0.96425 | -7.2221 | 0.95286 | 1.2071 | 165.221 | 0.72333 | 0.29173 | 0.046095 | 0.054716 | -0.79416 | 0.52609 | 95.9231 | 2.9368 | 2.3265 | 1.7581 | 0.073304 | -6.6205 | 2.52 | 1.7571 | 0.54319 | -0.10298 | -4.3347 | -999 | -999 | -999 | -999 | -999 | -6.2232 | -7.0743 | -999 | -999 | -999 | 0.125 | 0.268 | 0.348 | 0.144 | 0 | 94
2003-10-12 22:30 | -999 | -1.685 | -999 | -999 | -999 | 0.14481 | 1265.03 | -5.1407 | 0.94754 | -5.4037 | 0.95795 | -5.3558 | 0.96465 | 0.56583 | 185.541 | 0.42042 | 0.28978 | 0.11131 | 0.056109 | 0.73226 | 0.85058 | 95.9463 | 2.909 | 2.2444 | 1.6574 | 0.031196 | -4.0334 | 2.4647 | 1.6469 | 0.42858 | -0.10614 | -2.5673 | -999 | -999 | -999 | -999 | -999 | -6.0663 | -7.3066 | -999 | -999 | -999 | 0.126 | 0.268 | 0.348 | 0.144 | 0 | 94
2003-10-12 23:00 | -999 | -1.82 | -999 | -999 | -999 | -0.91957 | 1166.7 | -4.3823 | 0.94817 | -4.5882 | 0.95615 | -4.3126 | 0.96042 | 0.30583 | 174.742 | 0.33 | 0.30293 | 0.10428 | 0.050458 | 0.5737 | 0.69799 | 95.9464 | 2.9086 | 2.1968 | 1.5999 | 0.047848 | -3.248 | 2.4456 | 1.588 | 0.39219 | -0.091399 | -2.0882 | -999 | -999 | -999 | -999 | -999 | -5.8139 | -7.4609 | -999 | -999 | -999 | 0.126 | 0.267 | 0.348 | 0.144 | 0 | 94
2003-10-12 23:30 | -999 | -1.906 | -999 | -999 | -999 | -2.3542 | 1010.69 | -3.9459 | 0.94652 | -4.097 | 0.95607 | -3.8149 | 0.96079 | 0.24125 | 119.326 | 0.26208 | 0.35424 | 0.11068 | 0.049223 | 0.33576 | 0.48458 | 95.9673 | 2.9173 | 2.1719 | 1.5731 | 0.080246 | -2.7837 | 2.4437 | 1.5522 | 0.39533 | -0.053805 | -1.8501 | -999 | -999 | -999 | -999 | -999 | -5.5837 | -7.5374 | -999 | -999 | -999 | 0.127 | 0.267 | 0.348 | 0.144 | 0 | 94
2003-10-13 | -999 | -1.697 | -999 | -999 | -999 | -2.742 | 907.658 | -3.3376 | 0.95364 | -3.4769 | 0.96267 | -3.2283 | 0.96614 | 0.76375 | 96.7582 | 0.69125 | 0.4216 | 0.12427 | 0.048269 | 0.29993 | 0.44201 | 95.9885 | 2.9149 | 2.1463 | 1.5499 | 0.1004 | -2.4834 | 2.435 | 1.5205 | 0.39465 | -0.030577 | -1.6325 | -999 | -999 | -999 | -999 | -999 | -5.3962 | -7.5591 | -999 | -999 | -999 | 0.127 | 0.267 | 0.348 | 0.144 | 0 | 94
2003-10-13 00:30 | -999 | -1.397 | -999 | -999 | -999 | -2.7759 | 838.044 | -2.8582 | 0.96406 | -2.9936 | 0.9724 | -2.7272 | 0.97452 | 1.0442 | 89.2636 | 1.0521 | 0.52675 | 0.12987 | 0.049034 | 0.081248 | 0.13396 | 95.9854 | 2.9133 | 2.1201 | 1.5258 | 0.12498 | -2.1623 | 2.4196 | 1.4975 | 0.39317 | -0.016372 | -1.4863 | -999 | -999 | -999 | -999 | -999 | -5.2345 | -7.5519 | -999 | -999 | -999 | 0.128 | 0.266 | 0.348 | 0.144 | 0 | 94
2003-10-13 01:00 | -999 | -1.348 | -999 | -999 | -999 | -2.8216 | 794.354 | -2.6802 | 0.96742 | -2.8121 | 0.97556 | -2.5413 | 0.97737 | 0.97 | 106.468 | 0.9425 | 0.52317 | 0.13028 | 0.048805 | -0.029613 | 0.0099813 | 96.0061 | 2.9078 | 2.1062 | 1.5116 | 0.14995 | -1.9556 | 2.4125 | 1.4786 | 0.39887 | 0.0023112 | -1.385 | -999 | -999 | -999 | -999 | -999 | -5.0889 | -7.5243 | -999 | -999 | -999 | 0.128 | 0.266 | 0.348 | 0.144 | 0 | 94
2003-10-13 01:30 | -999 | -1.319 | -999 | -999 | -999 | -2.8448 | 762.494 | -2.4901 | 0.96536 | -2.6148 | 0.97321 | -2.3515 | 0.97532 | 1.5608 | 100.736 | 1.4025 | 0.52224 | 0.13288 | 0.049612 | -0.076506 | -0.022555 | 96.0147 | 2.9014 | 2.086 | 1.5 | 0.17729 | -1.8592 | 2.4031 | 1.4645 | 0.40063 | 0.010241 | -1.3862 | -999 | -999 | -999 | -999 | -999 | -4.9585 | -7.4837 | -999 | -999 | -999 | 0.129 | 0.266 | 0.348 | 0.144 | 0 | 94
2003-10-13 02:00 | -999 | -1.308 | -999 | -999 | -999 | -2.8259 | 728.647 | -2.4071 | 0.96238 | -2.5293 | 0.97053 | -2.2641 | 0.97326 | 1.8362 | 88.6465 | 1.6421 | 0.61408 | 0.14059 | 0.049845 | -0.1009 | -0.040244 | 96.0142 | 2.8952 | 2.0677 | 1.4924 | 0.20925 | -1.817 | 2.3912 | 1.4503 | 0.40398 | 0.018735 | -1.3731 | -999 | -999 | -999 | -999 | -999 | -4.8355 | -7.4396 | -999 | -999 | -999 | 0.129 | 0.266 | 0.348 | 0.144 | 0 | 94
2003-10-13 02:30 | -999 | -1.171 | -999 | -999 | -999 | -2.4546 | 722.308 | -2.3823 | 0.96167 | -2.5032 | 0.9699 | -2.2334 | 0.97258 | 2.7629 | 84.5697 | 2.4821 | 2.7983 | 0.13854 | 0.053315 | -0.12141 | -0.089505 | 96.0247 | 2.8845 | 2.0525 | 1.4821 | 0.23891 | -1.8652 | 2.3765 | 1.4385 | 0.40571 | 0.017716 | -1.4658 | -999 | -999 | -999 | -999 | -999 | -4.7302 | -7.395 | -999 | -999 | -999 | 0.129 | 0.266 | 0.348 | 0.144 | 0 | 94
2003-10-13 03:00 | -999 | -1.207 | -999 | -999 | -999 | -1.5754 | 731.23 | -2.5424 | 0.96264 | -2.669 | 0.97089 | -2.393 | 0.97323 | 2.7567 | 95.2831 | 2.5367 | 2.4988 | 0.14571 | 0.05307 | -0.15718 | -0.1501 | 96.0369 | 2.8753 | 2.0416 | 1.478 | 0.26767 | -2.0155 | 2.3647 | 1.4276 | 0.4089 | 0.014591 | -1.5438 | -999 | -999 | -999 | -999 | -999 | -4.6421 | -7.3483 | -999 | -999 | -999 | 0.129 | 0.266 | 0.348 | 0.144 | 0 | 94
2003-10-13 03:30 | -999 | -1.262 | -999 | -999 | -999 | -1.9497 | 652.639 | -2.6763 | 0.96525 | -2.8034 | 0.9735 | -2.5305 | 0.97576 | 2.3508 | 95.8588 | 2.1171 | 1.9814 | 0.14301 | 0.053974 | -0.14003 | -0.12321 | 96.0495 | 2.863 | 2.027 | 1.471 | 0.28659 | -2.1185 | 2.3504 | 1.4167 | 0.40861 | 0.010067 | -1.5246 | -999 | -999 | -999 | -999 | -999 | -4.569 | -7.3035 | -999 | -999 | -999 | 0.129 | 0.266 | 0.348 | 0.144 | 0 | 94
2003-10-13 04:00 | -999 | -1.286 | -999 | -999 | -999 | -2.4374 | 589.444 | -2.9122 | 0.96539 | -3.0421 | 0.974 | -2.764 | 0.97616 | 2.2771 | 104.054 | 2.1217 | 2.1717 | 0.14516 | 0.050955 | -0.15469 | -0.15547 | 96.0621 | 2.8488 | 2.0133 | 1.4633 | 0.30229 | -2.3098 | 2.3384 | 1.4051 | 0.40648 | 0.00099949 | -1.6063 | -999 | -999 | -999 | -999 | -999 | -4.5053 | -7.2644 | -999 | -999 | -999 | 0.129 | 0.266 | 0.348 | 0.144 | 0 | 94
2003-10-13 04:30 | -999 | -1.302 | -999 | -999 | -999 | -2.7468 | 584.482 | -2.9077 | 0.96472 | -3.0363 | 0.97393 | -2.7643 | 0.97659 | 2.1725 | 95.1613 | 1.9954 | 2.3738 | 0.13861 | 0.051925 | -0.11609 | -0.095449 | 96.0702 | 2.8337 | 1.9975 | 1.4554 | 0.30858 | -2.3317 | 2.3212 | 1.3915 | 0.40211 | -0.0067568 | -1.6023 | -999 | -999 | -999 | -999 | -999 | -4.4581 | -7.2298 | -999 | -999 | -999 | 0.129 | 0.266 | 0.348 | 0.144 | 0 | 94
2003-10-13 05:00 | -999 | -1.28 | -999 | -999 | -999 | -2.6084 | 655.772 | -3.0698 | 0.96338 | -3.1967 | 0.97308 | -2.928 | 0.97608 | 2.2646 | 94.0064 | 2.06 | 2.1427 | 0.14201 | 0.050984 | -0.14236 | -0.13446 | 96.0827 | 2.8196 | 1.9865 | 1.448 | 0.31424 | -2.5163 | 2.3102 | 1.3802 | 0.39875 | -0.017652 | -1.7123 | -999 | -999 | -999 | -999 | -999 | -4.4174 | -7.1961 | -999 | -999 | -999 | 0.129 | 0.266 | 0.348 | 0.144 | 0 | 94
2003-10-13 05:30 | -999 | -1.36 | -999 | -999 | -999 | -2.2953 | 717.386 | -3.3162 | 0.96123 | -3.4431 | 0.9713 | -3.1719 | 0.97454 | 2.235 | 87.7749 | 2.0688 | 2.2906 | 0.15296 | 0.050697 | -0.18066 | -0.16165 | 96.0814 | 2.8067 | 1.9903 | 1.4487 | 0.31582 | -2.7344 | 2.2962 | 1.3694 | 0.39489 | -0.029371 | -1.8501 | -999 | -999 | -999 | -999 | -999 | -4.3909 | -7.1666 | -999 | -999 | -999 | 0.128 | 0.266 | 0.348 | 0.144 | 0 | 94
2003-10-13 06:00 | -999 | -1.544 | -999 | -999 | -999 | -2.0482 | 746.143 | -3.6219 | 0.95767 | -3.7451 | 0.96773 | -3.4702 | 0.97141 | 1.9754 | 89.2722 | 1.84 | 2.4557 | 0.15438 | 0.049175 | -0.21684 | -0.16633 | 96.0899 | 2.7915 | 1.9872 | 1.4469 | 0.30984 | -3.0213 | 2.2834 | 1.3605 | 0.39038 | -0.043351 | -1.9847 | -999 | -999 | -999 | -999 | -999 | -4.385 | -7.1401 | -999 | -999 | -999 | 0.128 | 0.265 | 0.348 | 0.144 | 0 | 94
2003-10-13 06:30 | -999 | -1.462 | -999 | -999 | -999 | -1.7446 | 814.168 | -3.6233 | 0.95813 | -3.7454 | 0.96807 | -3.4797 | 0.97153 | 2.0475 | 89.2849 | 1.8887 | 2.8798 | 0.15051 | 0.044457 | -0.075199 | -0.0090633 | 96.0889 | 2.7747 | 1.9731 | 1.432 | 0.29402 | -3.0825 | 2.2666 | 1.3444 | 0.37989 | -0.055525 | -1.9606 | -999 | -999 | -999 | -999 | -999 | -4.3961 | -7.1181 | -999 | -999 | -999 | 0.128 | 0.265 | 0.348 | 0.144 | 0 | 94
2003-10-13 07:00 | -999 | -1.264 | -999 | -999 | -999 | -1.4102 | 929.626 | -3.4998 | 0.95811 | -3.6244 | 0.96818 | -3.3589 | 0.97189 | 2.3154 | 87.2311 | 2.1275 | 2.9982 | 0.14761 | 0.045759 | -0.080001 | -0.049677 | 96.0982 | 2.757 | 1.9575 | 1.4259 | 0.28651 | -3.012 | 2.2505 | 1.3311 | 0.36842 | -0.070084 | -1.9735 | -999 | -999 | -999 | -999 | -999 | -4.3998 | -7.0998 | -999 | -999 | -999 | 0.128 | 0.265 | 0.348 | 0.144 | 0 | 94
2003-10-13 07:30 | -999 | -1.288 | -999 | -999 | -999 | -1.1498 | 1006.08 | -3.4439 | 0.95798 | -3.569 | 0.96805 | -3.3043 | 0.97174 | 2.1808 | 93.3471 | 2.01 | 2.8801 | 0.15284 | 0.043578 | -0.084431 | -0.040522 | 96.1075 | 2.7458 | 1.9455 | 1.4056 | 0.2815 | -2.9632 | 2.2392 | 1.3196 | 0.36139 | -0.074588 | -1.9138 | -999 | -999 | -999 | -999 | -999 | -4.3905 | -7.0816 | -999 | -999 | -999 | 0.128 | 0.265 | 0.348 | 0.144 | 0 | 94
2003-10-13 08:00 | -999 | -1.396 | -999 | -999 | -999 | -1.2588 | 1019.38 | -3.6191 | 0.95511 | -3.7483 | 0.96518 | -3.4692 | 0.96878 | 2.2942 | 99.3008 | 2.2538 | 2.8528 | 0.19563 | 0.07446 | -0.17846 | -0.15651 | 96.1073 | 2.7374 | 1.9376 | 1.4002 | 0.27861 | -3.1325 | 2.23 | 1.3131 | 0.35909 | -0.082706 | -2.0441 | -999 | -999 | -999 | -999 | -999 | -4.3783 | -7.0626 | -999 | -999 | -999 | 0.127 | 0.265 | 0.348 | 0.144 | 0 | 94
2003-10-13 08:30 | -999 | -1.146 | -999 | -999 | -999 | -1.3202 | 1028.57 | -3.7894 | 0.95455 | -3.9139 | 0.96463 | -3.6398 | 0.96823 | 1.6708 | 102.298 | 1.6162 | 4.4497 | 1.6032 | 1.0966 | 0.60547 | 0.11452 | 96.1326 | 2.7295 | 1.9281 | 1.3948 | 0.26704 | -3.2155 | 2.2191 | 1.3047 | 0.3542 | -0.086591 | -2.023 | -999 | -999 | -999 | -999 | -999 | -4.387 | -7.043 | -999 | -999 | -999 | 0.126 | 0.265 | 0.348 | 0.144 | 0 | 94
2003-10-13 09:00 | -999 | 0.539 | -999 | -999 | -999 | -1.5914 | 1016.48 | -3.7005 | 0.95361 | -3.8331 | 0.96338 | -3.5741 | 0.96643 | 1.3529 | 117.017 | 1.3696 | 20.572 | 12.7482 | 7.9861 | 5.7551 | 1.6596 | 96.1157 | 2.7183 | 1.9148 | 1.376 | 0.257 | -3.2104 | 2.2085 | 1.2957 | 0.34831 | -0.10025 | -2.2897 | -999 | -999 | -999 | -999 | -999 | -4.3914 | -7.0245 | -999 | -999 | -999 | 0.126 | 0.264 | 0.348 | 0.144 | 0 | 94
2003-10-13 09:30 | -999 | 14.758 | -999 | -999 | -999 | -1.7936 | 1004.2 | -4.0218 | 0.9478 | -4.1494 | 0.95708 | -3.8887 | 0.95899 | 1.1475 | 143.41 | 1.1704 | 65.7412 | 44.0121 | 37.9886 | 52.1999 | 30.5058 | 96.1346 | 2.7092 | 1.9022 | 1.3732 | 0.21034 | -3.6172 | 2.1947 | 1.2846 | 0.3361 | -0.1532 | -3.2852 | -999 | -999 | -999 | -999 | -999 | -4.4412 | -7.0094 | -999 | -999 | -999 | 0.126 | 0.264 | 0.348 | 0.144 | 0 | 94
2003-10-13 10:00 | -999 | 33.191 | -999 | -999 | -999 | -2.3127 | 979.629 | -4.3504 | 0.94369 | -4.4584 | 0.95195 | -4.1584 | 0.95325 | 0.50833 | 153.693 | 0.67083 | 113.418 | 78.8279 | 80.3508 | 112.345 | 62.4281 | 96.1613 | 2.6887 | 1.8765 | 1.3476 | 0.13293 | -3.4268 | 2.1719 | 1.2643 | 0.30736 | -0.20635 | -3.8076 | -999 | -999 | -999 | -999 | -999 | -4.5554 | -7.0058 | -999 | -999 | -999 | 0.127 | 0.264 | 0.348 | 0.144 | 0 | 94
2003-10-13 10:30 | -999 | 57.792 | -999 | -999 | -999 | -2.494 | 796.152 | -3.6452 | 0.93952 | -3.8225 | 0.94981 | -3.3459 | 0.9487 | 0.30958 | 121.889 | 0.35667 | 197.081 | 156.016 | 142.464 | 166.902 | 76.6579 | 96.1649 | 2.6665 | 1.8489 | 1.3096 | 0.1161 | -1.6295 | 2.1456 | 1.2383 | 0.2723 | -0.2299 | -3.5586 | -999 | -999 | -999 | -999 | -999 | -4.591 | -7.0207 | -999 | -999 | -999 | 0.129 | 0.264 | 0.348 | 0.144 | 0 | 94
2003-10-13 11:00 | -999 | 77.656 | 28.683 | 1.991 | 0.2705 | 1.3538 | 737.807 | -3.5535 | 0.92969 | -3.6897 | 0.94047 | -3.1518 | 0.93774 | 1.6658 | 78.3331 | 1.6379 | 282.545 | 176.335 | 169.165 | 161.799 | 66.4813 | 96.1739 | 2.6595 | 1.8481 | 1.3009 | 0.16917 | -1.4067 | 2.1392 | 1.2331 | 0.27167 | -0.19027 | -2.4856 | -999 | -999 | -999 | -999 | -999 | -4.4614 | -7.0459 | -999 | -999 | -999 | 0.134 | 0.263 | 0.348 | 0.144 | 0 | 94
2003-10-13 11:30 | -0.8355 | 108.838 | 43.999 | 21.014 | 0.3343 | 2.8721 | 405.445 | -3.0715 | 0.92439 | -3.1267 | 0.93097 | -2.5521 | 0.91916 | 2.3471 | 92.3839 | 2.2138 | 376.207 | 215.053 | 204.787 | 181.812 | 66.3414 | 96.1867 | 2.665 | 1.8478 | 1.2978 | 0.24326 | 0.31238 | 2.1365 | 1.2329 | 0.28132 | -0.14391 | -1.4255 | -999 | -999 | -999 | -999 | -999 | -4.2765 | -7.0641 | -999 | -999 | -999 | 0.139 | 0.263 | 0.348 | 0.144 | 0 | 73.7712
2003-10-13 12:00 | -999 | 160.416 | -999 | -999 | -999 | 3.3259 | 372.158 | -2.4059 | 0.89696 | -2.3573 | 0.89441 | -1.6895 | 0.87209 | 2.7133 | 89.5628 | 2.4375 | 481.467 | 307.668 | 251.276 | 218.66 | 62.1692 | 96.2079 | 2.6658 | 1.8496 | 1.306 | 0.34602 | 1.5909 | 2.1271 | 1.2266 | 0.29063 | -0.065126 | -0.57068 | -999 | -999 | -999 | -999 | -999 | -3.9809 | -7.0585 | -999 | -999 | -999 | 0.143 | 0.263 | 0.348 | 0.144 | 0 | 63
2003-10-13 12:30 | -999 | 198.152 | -999 | -999 | -999 | 3.354 | 372.241 | -1.2721 | 0.83741 | -1.1743 | 0.82613 | -0.38184 | 0.80178 | 2.2689 | 89.7281 | 2.0443 | 545.147 | 404.823 | 284.449 | 255.913 | 54.5815 | 96.1874 | 2.6663 | 1.8299 | 1.3129 | 0.59405 | 3.189 | 2.1182 | 1.2215 | 0.29509 | 0.14915 | 0.33672 | -999 | -999 | -999 | -999 | -999 | -3.5365 | -7.0298 | -999 | -999 | -999 | 0.147 | 0.263 | 0.348 | 0.144 | 0 | 63
2003-10-13 13:00 | -999 | 209.154 | -999 | -999 | -999 | 3.315 | 371.942 | -0.12359 | 0.75723 | -0.097461 | 0.75345 | 0.67263 | 0.73595 | 3590910 | 88.8934 | 3590910 | 584.424 | 455.568 | 304.273 | 292.648 | 49.4866 | 96.1871 | 2.6836 | 1.8577 | 1.3856 | 1.1145 | 3.1453 | 2.1336 | 1.2416 | 0.33595 | 0.40821 | 2.1153 | -999 | -999 | -999 | -999 | -999 | -2.7967 | -6.9806 | -999 | -999 | -999 | 0.151 | 0.263 | 0.348 | 0.144 | 0 | 63
2003-10-13 13:30 | -999 | 183.901 | -999 | -999 | -999 | 3.423 | 371.579 | 0.81949 | 0.72693 | 0.86489 | 0.72396 | 1.496 | 0.71609 | 2.8808 | 70.55 | 2.4767 | 591.677 | 401.399 | 302.88 | 364.114 | 48.5898 | 96.1926 | 2.6963 | 1.895 | 1.4813 | 1.4826 | 2.9418 | 2.1458 | 1.2688 | 0.37527 | 0.6254 | 3.422 | -999 | -999 | -999 | -999 | -999 | -2.0832 | -6.9243 | -999 | -999 | -999 | 0.153 | 0.263 | 0.348 | 0.144 | 0 | 63
2003-10-13 14:00 | -999 | 167.524 | -999 | -999 | -999 | 3.4248 | 371.391 | 1.2729 | 0.70445 | 1.2617 | 0.70416 | 1.8871 | 0.69726 | 3.1283 | 73.5754 | 2.755 | 561.086 | 421.551 | 294.269 | 336.33 | 46.2926 | 96.1948 | 2.7116 | 1.9387 | 1.582 | 1.9079 | 3.434 | 2.1649 | 1.2913 | 0.41306 | 0.8088 | 3.957 | -999 | -999 | -999 | -999 | -999 | -1.4646 | -6.8634 | -999 | -999 | -999 | 0.154 | 0.263 | 0.348 | 0.144 | 0 | 63
2003-10-13 14:30 | -999 | 160.047 | -999 | -999 | -999 | 3.4325 | 371.124 | 1.7113 | 0.68584 | 1.6847 | 0.68667 | 2.2838 | 0.68104 | 2.8167 | 65.236 | 2.5067 | 546.016 | 392.573 | 286.99 | 309.966 | 44.9256 | 96.1976 | 2.7227 | 1.983 | 1.683 | 2.4485 | 3.7151 | 2.1707 | 1.3157 | 0.57863 | 0.94055 | 4.0289 | -999 | -999 | -999 | -999 | -999 | -0.55697 | -6.8017 | -999 | -999 | -999 | 0.154 | 0.263 | 0.348 | 0.144 | 0 | 63
2003-10-13 15:00 | -999 | 149.998 | -999 | -999 | -999 | 3.3764 | 370.885 | 2.0234 | 0.66342 | 1.983 | 0.66401 | 2.5492 | 0.66029 | 3.0354 | 72.0557 | 2.6429 | 523.449 | 388.363 | 277.895 | 287.127 | 43.1964 | 96.1996 | 2.7285 | 2.0325 | 1.7992 | 2.9467 | 3.6558 | 2.1706 | 1.3609 | 1.0101 | 0.78362 | 2.6598 | -999 | -999 | -999 | -999 | -999 | 0.39374 | -6.7281 | -999 | -999 | -999 | 0.154 | 0.263 | 0.348 | 0.144 | 0 | 63
2003-10-13 15:30 | -999 | 127.676 | -999 | -999 | -999 | 3.3436 | 370.727 | 2.1204 | 0.65296 | 2.0646 | 0.65357 | 2.5805 | 0.65174 | 3.2088 | 74.3831 | 2.8213 | 471.619 | 227.689 | 251.706 | 263.002 | 39.4415 | 96.1892 | 2.7394 | 2.0975 | 1.9349 | 3.3636 | 3.4138 | 2.1827 | 1.451 | 1.3398 | 0.78822 | 2.3205 | -999 | -999 | -999 | -999 | -999 | 1.2101 | -6.6523 | -999 | -999 | -999 | 0.154 | 0.263 | 0.348 | 0.144 | 0 | 63
2003-10-13 16:00 | -999 | 96.884 | -999 | -999 | -999 | 3.3899 | 370.773 | 2.155 | 0.65829 | 2.1093 | 0.65854 | 2.5823 | 0.65806 | 3.1596 | 73.9023 | 2.7037 | 394.012 | 134.521 | 212.075 | 217.068 | 33.4769 | 96.1863 | 2.7501 | 2.1684 | 2.0735 | 3.3444 | 2.8845 | 2.1939 | 1.5474 | 1.5665 | 0.8737 | 2.2422 | -999 | -999 | -999 | -999 | -999 | 1.5801 | -6.5789 | -999 | -999 | -999 | 0.153 | 0.264 | 0.348 | 0.144 | 0 | 63
2003-10-13 16:30 | -999 | 71.415 | -999 | -999 | -999 | 3.3372 | 370.567 | 2.1692 | 0.64828 | 2.1288 | 0.64802 | 2.536 | 0.64984 | 3.1496 | 70.4175 | 2.7058 | 328.116 | 102.393 | 180.003 | 175.246 | 28.1331 | 96.1866 | 2.7544 | 2.2311 | 2.1768 | 3.0763 | 2.4819 | 2.2012 | 1.6347 | 1.824 | 1.105 | 1.359 | -999 | -999 | -999 | -999 | -999 | 1.3598 | -6.517 | -999 | -999 | -999 | 0.152 | 0.264 | 0.348 | 0.144 | 0 | 63
2003-10-13 17:00 | -999 | 19.429 | -999 | -999 | -999 | 3.3044 | 370.363 | 1.8131 | 0.65554 | 1.7702 | 0.6554 | 2.0263 | 0.66376 | 2.6275 | 71.9003 | 2.2621 | 204.505 | 77.9719 | 109.186 | 102.528 | 15.7931 | 96.1715 | 2.7576 | 2.289 | 2.2417 | 2.7133 | 1.3538 | 2.2136 | 1.7273 | 1.9048 | 1.1043 | -0.084991 | -999 | -999 | -999 | -999 | -999 | 0.54924 | -6.47 | -999 | -999 | -999 | 0.149 | 0.264 | 0.348 | 0.144 | 0 | 63
2003-10-13 17:30 | -999 | -6.332 | -999 | -999 | -999 | 3.2852 | 370.19 | 1.2558 | 0.67407 | 1.1406 | 0.67735 | 1.3051 | 0.68901 | 2.8646 | 79.2487 | 2.4 | 137.252 | 61.5192 | 73.1454 | 66.9735 | 9.9776 | 96.1678 | 2.7589 | 2.3271 | 2.2504 | 2.139 | 0.28663 | 2.2199 | 1.7861 | 1.694 | 0.80317 | -0.8766 | -999 | -999 | -999 | -999 | -999 | -1.0124 | -6.4374 | -999 | -999 | -999 | 0.145 | 0.265 | 0.348 | 0.144 | 0 | 63
2003-10-13 18:00 | -999 | -34.981 | -999 | -999 | -999 | 3.2781 | 370.247 | 0.64349 | 0.69854 | 0.44707 | 0.70516 | 0.53247 | 0.71815 | 1.6646 | 86.2744 | 1.3467 | 66.3628 | 36.6352 | 32.699 | 28.1752 | 3.622 | 96.1863 | 2.7606 | 2.3411 | 2.2115 | 1.6045 | -1.7001 | 2.2235 | 1.7976 | 1.4017 | 0.56437 | -2.2288 | -999 | -999 | -999 | -999 | -999 | -2.5988 | -6.4282 | -999 | -999 | -999 | 0.141 | 0.265 | 0.348 | 0.144 | 0 | 63
2003-10-13 18:30 | -999 | -46.984 | -999 | -999 | -999 | 3.28 | 370.499 | -0.027733 | 0.72828 | -0.26699 | 0.7365 | -0.33297 | 0.75305 | 0.7275 | 116.828 | 0.61417 | 27.2453 | 16.8581 | 13.4079 | 8.163 | 0.60185 | 96.179 | 2.7645 | 2.3369 | 2.1433 | 1.0382 | -4.5246 | 2.2296 | 1.7649 | 1.1845 | 0.44268 | -3.4018 | -999 | -999 | -999 | -999 | -999 | -4.1398 | -6.438 | -999 | -999 | -999 | 0.136 | 0.265 | 0.348 | 0.144 | 0 | 63
2003-10-13 19:00 | -999 | -52.705 | -999 | -999 | -999 | 3.2643 | 370.717 | -0.56389 | 0.74996 | -0.83789 | 0.76034 | -1.272 | 0.78921 | 0.80208 | 115.206 | 0.6075 | 5.6443 | 3.6332 | 2.1956 | -2.5013 | -0.92359 | 96.1767 | 2.7378 | 2.2921 | 2.0211 | 0.56936 | -6.2599 | 2.2145 | 1.693 | 0.9665 | 0.31251 | -4.2619 | -999 | -999 | -999 | -999 | -999 | -5.2867 | -6.4576 | -999 | -999 | -999 | 0.132 | 0.265 | 0.348 | 0.144 | 0 | 63
2003-10-13 19:30 | -999 | -52.36 | -999 | -999 | -999 | 3.2437 | 371.069 | -1.3306 | 0.78281 | -1.665 | 0.79587 | -2.3115 | 0.83007 | 0.97542 | 122.319 | 0.73208 | 0.57347 | 0.24712 | 0.19917 | -4.2986 | -1.2042 | 96.1847 | 2.7113 | 2.2322 | 1.8888 | 0.34136 | -7.6893 | 2.1924 | 1.6156 | 0.81273 | 0.17567 | -4.9139 | -999 | -999 | -999 | -999 | -999 | -5.6569 | -6.4859 | -999 | -999 | -999 | 0.128 | 0.264 | 0.348 | 0.144 | 0 | 63
2003-10-13 20:00 | -999 | -48.787 | -999 | -999 | -999 | 3.2058 | 371.594 | -2.0112 | 0.80964 | -2.4809 | 0.82285 | -3.681 | 0.84106 | 1.1875 | 123.774 | 0.82208 | 0.2693 | 0.052392 | 0.062946 | -4.1185 | -1.2751 | 96.1879 | 2.6843 | 2.1642 | 1.77 | 0.24791 | -8.0482 | 2.1715 | 1.5381 | 0.68818 | 0.046403 | -5.1989 | -999 | -999 | -999 | -999 | -999 | -5.4899 | -6.5293 | -999 | -999 | -999 | 0.125 | 0.264 | 0.348 | 0.144 | 0 | 63
2003-10-13 20:30 | -999 | -46.441 | -999 | -999 | -999 | 3.1996 | 372.1 | -2.5326 | 0.83522 | -3.0319 | 0.85251 | -5.9059 | 0.88094 | 1.5725 | 136.663 | 1.1083 | 0.27391 | 0.052334 | 0.061248 | -3.4802 | -1.0186 | 96.1818 | 2.6719 | 2.1091 | 1.6766 | 0.17777 | -8.2639 | 2.1566 | 1.4763 | 0.57749 | -0.068807 | -5.569 | -999 | -999 | -999 | -999 | -999 | -5.4243 | -6.5974 | -999 | -999 | -999 | 0.122 | 0.263 | 0.347 | 0.145 | 0 | 63
2003-10-13 21:00 | -999 | -44.29 | -999 | -999 | -999 | 3.1435 | 373.084 | -3.0471 | 0.85171 | -3.7733 | 0.87132 | -6.86 | 0.91588 | 1.5533 | 146.096 | 1.1683 | 0.28735 | 0.068623 | 0.061219 | -3.3264 | -0.93816 | 96.1788 | 2.6417 | 2.0413 | 1.5805 | 0.089464 | -8.2785 | 2.1276 | 1.4053 | 0.46819 | -0.18153 | -5.8611 | -999 | -999 | -999 | -999 | -999 | -5.3944 | -6.6871 | -999 | -999 | -999 | 0.12 | 0.262 | 0.348 | 0.145 | 0 | 63
2003-10-13 21:30 | -999 | -40.179 | -999 | -999 | -999 | 2.9155 | 376.61 | -4.1386 | 0.86317 | -5.6029 | 0.88186 | -6.8904 | 0.91645 | 1.6233 | 155.744 | 1.1108 | 0.32632 | 0.05282 | 0.058944 | -3.6499 | -1.4564 | 96.182 | 2.6088 | 1.9826 | 1.4806 | -0.001349 | -8.4193 | 2.0933 | 1.3368 | 0.36243 | -0.26211 | -6.0038 | -999 | -999 | -999 | -999 | -999 | -5.3805 | -6.7912 | -999 | -999 | -999 | 0.119 | 0.262 | 0.348 | 0.145 | 0 | 63
2003-10-13 22:00 | -999 | -35.31 | -999 | -999 | -999 | 2.9026 | 376.036 | -4.2976 | 0.87077 | -6.282 | 0.90489 | -7.3728 | 0.915 | 1.58 | 155.085 | 1.2275 | 1.0208 | 0.055319 | 0.057494 | -2.3362 | -0.34026 | 96.1844 | 2.5786 | 1.9285 | 1.4002 | -0.077819 | -8.1216 | 2.0691 | 1.2778 | 0.28453 | -0.29718 | -5.7668 | -999 | -999 | -999 | -999 | -999 | -5.3626 | -6.8864 | -999 | -999 | -999 | 0.118 | 0.261 | 0.347 | 0.145 | 0 | 63
2003-10-13 22:30 | -999 | -31.854 | -999 | -999 | -999 | 2.7932 | 377.233 | -4.5716 | 0.85622 | -6.267 | 0.88391 | -7.5507 | 0.91729 | 1.34 | 157.591 | 1.0325 | 0.54421 | 0.059937 | 0.05663 | -2.6934 | -0.72887 | 96.1877 | 2.5611 | 1.8849 | 1.3386 | -0.13501 | -7.7283 | 2.0522 | 1.2319 | 0.23027 | -0.3208 | -5.5762 | -999 | -999 | -999 | -999 | -999 | -5.339 | -6.9772 | -999 | -999 | -999 | 0.117 | 0.26 | 0.347 | 0.145 | 0 | 63
2003-10-13 23:00 | -999 | -28.627 | -999 | -999 | -999 | 2.5167 | 380.237 | -6.111 | 0.87413 | -7.4149 | 0.90173 | -7.5134 | 0.91611 | 1.7913 | 180.999 | 0.80208 | 0.26348 | 0.05532 | 0.052958 | -2.4636 | -0.81646 | 96.1956 | 2.5467 | 1.8446 | 1.2866 | -0.1836 | -7.9716 | 2.0341 | 1.1908 | 0.18662 | -0.33599 | -5.3734 | -999 | -999 | -999 | -999 | -999 | -5.3219 | -7.0555 | -999 | -999 | -999 | 0.116 | 0.259 | 0.348 | 0.145 | 0 | 63
2003-10-13 23:30 | -999 | -25.372 | -999 | -999 | -999 | 2.4651 | 379.75 | -6.2204 | 0.8575 | -7.3137 | 0.89682 | -7.4286 | 0.91349 | 1.3625 | 174.773 | 0.74583 | 0.36724 | 0.043965 | 0.05092 | -1.5436 | 0.14961 | 96.2028 | 2.533 | 1.8065 | 1.2383 | -0.21961 | -7.1484 | 2.0185 | 1.1553 | 0.15212 | -0.34284 | -5.1714 | -999 | -999 | -999 | -999 | -999 | -5.3037 | -7.1162 | -999 | -999 | -999 | 0.115 | 0.258 | 0.348 | 0.145 | 0 | 63
2003-10-14 | -999 | -24.512 | -999 | -999 | -999 | 2.5211 | 378.677 | -5.9301 | 0.85885 | -7.1939 | 0.89466 | -7.2002 | 0.90937 | 1.2133 | 160.884 | 0.59792 | 0.23125 | 0.053613 | 0.050563 | -1.443 | 0.18684 | 96.1902 | 2.521 | 1.7695 | 1.1939 | -0.24102 | -6.6021 | 2.0009 | 1.1236 | 0.12338 | -0.3512 | -4.9573 | -999 | -999 | -999 | -999 | -999 | -5.2866 | -7.1598 | -999 | -999 | -999 | 0.114 | 0.257 | 0.347 | 0.145 | 0 | 63
2003-10-14 00:30 | -999 | -28.602 | -999 | -999 | -999 | 2.4467 | 380.768 | -6.3126 | 0.85615 | -7.3134 | 0.89145 | -7.4045 | 0.90767 | 1.4017 | 165.91 | 0.89667 | 0.27785 | 0.051667 | 0.049856 | -1.8006 | 0.012372 | 96.2084 | 2.5152 | 1.7426 | 1.165 | -0.25453 | -6.8442 | 1.9923 | 1.1065 | 0.10877 | -0.36003 | -5.2753 | -999 | -999 | -999 | -999 | -999 | -5.2688 | -7.1887 | -999 | -999 | -999 | 0.113 | 0.257 | 0.347 | 0.145 | 0 | 63
2003-10-14 01:00 | -999 | -29.557 | -999 | -999 | -999 | 2.5615 | 377.385 | -5.5812 | 0.8486 | -6.7431 | 0.88255 | -7.4063 | 0.91015 | 1.4204 | 141.647 | 0.95958 | 0.35768 | 0.055557 | 0.051892 | -1.5107 | 0.42541 | 96.2117 | 2.5074 | 1.718 | 1.1347 | -0.28245 | -7.3367 | 1.9829 | 1.087 | 0.092579 | -0.37166 | -5.4549 | -999 | -999 | -999 | -999 | -999 | -5.2637 | -7.2081 | -999 | -999 | -999 | 0.112 | 0.256 | 0.347 | 0.145 | 0 | 63
2003-10-14 01:30 | -999 | -37.971 | -999 | -999 | -999 | 2.6579 | 376.04 | -5.1562 | 0.84925 | -6.226 | 0.8826 | -6.8631 | 0.90959 | 1.6362 | 145.8 | 1.1904 | 0.2749 | 0.049735 | 0.05168 | -1.9996 | 0.24734 | 96.209 | 2.493 | 1.6886 | 1.0982 | -0.32396 | -8.1338 | 1.9691 | 1.0633 | 0.067687 | -0.41432 | -6.0251 | -999 | -999 | -999 | -999 | -999 | -5.2689 | -7.2235 | -999 | -999 | -999 | 0.111 | 0.255 | 0.347 | 0.145 | 0 | 63
2003-10-14 02:00 | -999 | -41.227 | -999 | -999 | -999 | 2.6585 | 377.06 | -5.2012 | 0.85513 | -6.6831 | 0.87133 | -7.3972 | 0.88924 | 1.3254 | 144.1 | 0.95958 | 0.23491 | 0.01606 | 0.05143 | -3.3901 | -0.81124 | 96.217 | 2.4769 | 1.6625 | 1.0683 | -0.37413 | -9.4849 | 1.958 | 1.0436 | 0.043965 | -0.476 | -6.8554 | -999 | -999 | -999 | -999 | -999 | -5.3033 | -7.238 | -999 | -999 | -999 | 0.11 | 0.254 | 0.347 | 0.145 | 0 | 63
2003-10-14 02:30 | -999 | -38.503 | -999 | -999 | -999 | 2.4438 | 375.654 | -6.0828 | 0.88108 | -8.7464 | 0.91333 | -9.1699 | 0.92042 | 1.2917 | 163.731 | 1.0275 | 0.51513 | 0.041707 | 0.05521 | -3.1566 | -0.98902 | 96.2298 | 2.4791 | 1.6542 | 1.0557 | -0.42717 | -10.3936 | 1.957 | 1.0302 | 0.028674 | -0.53253 | -7.214 | -999 | -999 | -999 | -999 | -999 | -5.3681 | -7.2556 | -999 | -999 | -999 | 0.109 | 0.253 | 0.347 | 0.145 | 0 | 63
2003-10-14 03:00 | -999 | -37.776 | -999 | -999 | -999 | 2.0889 | 374.468 | -7.1904 | 0.89418 | -9.5765 | 0.91756 | -9.823 | 0.92288 | 1.3658 | 170.902 | 0.96875 | 1.2571 | 0.04191 | 0.058157 | -3.0992 | -0.97907 | 96.2317 | 2.4522 | 1.613 | 1.011 | -0.50123 | -10.4762 | 1.9299 | 0.99893 | -0.017808 | -0.61623 | -7.4697 | -999 | -999 | -999 | -999 | -999 | -5.4418 | -7.2788 | -999 | -999 | -999 | 0.107 | 0.252 | 0.347 | 0.145 | 0 | 63.2743
2003-10-14 03:30 | -999 | -36.954 | -999 | -999 | -999 | 2.0262 | 373.96 | -7.564 | 0.87696 | -9.9315 | 0.91654 | -10.5087 | 0.92567 | 1.2888 | 163.921 | 1.0017 | 0.62908 | 0.03599 | 0.056791 | -2.3161 | -0.025734 | 96.2194 | 2.4282 | 1.5842 | 0.96889 | -0.57095 | -11.0762 | 1.9066 | 0.9659 | -0.058785 | -0.70805 | -7.6645 | -999 | -999 | -999 | -999 | -999 | -5.5178 | -7.3062 | -999 | -999 | -999 | 0.106 | 0.25 | 0.347 | 0.145 | 0 | 63.4327
2003-10-14 04:00 | -999 | -36.501 | -999 | -999 | -999 | 2.1916 | 375.852 | -7.35 | 0.84563 | -9.2935 | 0.89734 | -10.4267 | 0.91693 | 2.1867 | 158.435 | 1.3404 | 0.82815 | 0.037999 | 0.056417 | -2.0037 | 0.12914 | 96.2316 | 2.3984 | 1.5427 | 0.9255 | -0.63869 | -10.729 | 1.8759 | 0.93341 | -0.10751 | -0.80463 | -7.8181 | -999 | -999 | -999 | -999 | -999 | -5.584 | -7.3347 | -999 | -999 | -999 | 0.106 | 0.249 | 0.347 | 0.145 | 0 | 63
2003-10-14 04:30 | -999 | -36.654 | -999 | -999 | -999 | 2.138 | 375.763 | -7.1213 | 0.81076 | -9.2997 | 0.86852 | -10.3331 | 0.90435 | 2.0071 | 162.476 | 1.3058 | 2.5456 | 0.032529 | 0.057563 | -2.6219 | -0.36735 | 96.2282 | 2.3678 | 1.5068 | 0.88172 | -0.70059 | -10.5272 | 1.8516 | 0.90069 | -0.14919 | -0.8912 | -7.8198 | -999 | -999 | -999 | -999 | -999 | -5.6378 | -7.3631 | -999 | -999 | -999 | 0.105 | 0.248 | 0.347 | 0.145 | 0 | 63
2003-10-14 05:00 | -999 | -36.08 | -999 | -999 | -999 | 2.2753 | 375.409 | -7.0252 | 0.84703 | -8.9489 | 0.87612 | -10.1174 | 0.8973 | 1.5429 | 148.944 | 1.1158 | 0.42215 | 0.031964 | 0.053841 | -2.2679 | -0.034347 | 96.2158 | 2.3452 | 1.4794 | 0.84757 | -0.74864 | -10.5266 | 1.8306 | 0.87122 | -0.18532 | -0.95521 | -7.7297 | -999 | -999 | -999 | -999 | -999 | -5.6876 | -7.3862 | -999 | -999 | -999 | 0.104 | 0.246 | 0.347 | 0.145 | 0 | 63
2003-10-14 05:30 | -999 | -34.218 | -999 | -999 | -999 | 2.2731 | 374.8 | -6.9565 | 0.8444 | -9.5271 | 0.87391 | -10.6481 | 0.89001 | 1.2475 | 149.666 | 0.88292 | 0.49877 | 0.029693 | 0.0525 | -2.2245 | -0.021603 | 96.219 | 2.3331 | 1.4595 | 0.82272 | -0.7896 | -10.2688 | 1.8168 | 0.84924 | -0.21539 | -1.0015 | -7.7017 | -999 | -999 | -999 | -999 | -999 | -5.7231 | -7.4062 | -999 | -999 | -999 | 0.103 | 0.245 | 0.347 | 0.145 | 0 | 63
2003-10-14 06:00 | -999 | -32.725 | -999 | -999 | -999 | 2.102 | 373.782 | -7.3849 | 0.86374 | -9.7679 | 0.89317 | -10.9264 | 0.89722 | 1.2533 | 137.644 | 0.88667 | 0.82413 | 0.031889 | 0.0533 | -2.4211 | -0.3975 | 96.1946 | 2.3187 | 1.4367 | 0.79569 | -0.82637 | -10.2032 | 1.7992 | 0.82514 | -0.25698 | -1.0474 | -7.7003 | -999 | -999 | -999 | -999 | -999 | -5.7457 | -7.4206 | -999 | -999 | -999 | 0.103 | 0.243 | 0.346 | 0.145 | 0 | 63
2003-10-14 06:30 | -999 | -30.399 | -999 | -999 | -999 | 2.1357 | 375.356 | -7.9491 | 0.86184 | -9.9806 | 0.89106 | -10.6342 | 0.90171 | 1.8454 | 153.206 | 1.1283 | 0.45417 | 0.03342 | 0.05367 | -2.1441 | -0.34831 | 96.1852 | 2.2982 | 1.4092 | 0.7651 | -0.86245 | -9.8744 | 1.7797 | 0.7968 | -0.31399 | -1.0935 | -7.4117 | -999 | -999 | -999 | -999 | -999 | -5.7614 | -7.4309 | -999 | -999 | -999 | 0.102 | 0.242 | 0.347 | 0.145 | 0 | 63
2003-10-14 07:00 | -999 | -33.8 | -999 | -999 | -999 | 2.2575 | 374.505 | -7.2409 | 0.85637 | -9.4249 | 0.88529 | -10.4269 | 0.90204 | 1.8292 | 150.028 | 1.3188 | 0.75748 | 0.022577 | 0.05247 | -1.8906 | 0.071126 | 96.1803 | 2.2837 | 1.3887 | 0.74091 | -0.88199 | -9.7341 | 1.761 | 0.77465 | -0.35646 | -1.1339 | -7.5183 | -999 | -999 | -999 | -999 | -999 | -5.7795 | -7.4386 | -999 | -999 | -999 | 0.102 | 0.24 | 0.346 | 0.145 | 0 | 63
2003-10-14 07:30 | -999 | -35.6 | -999 | -999 | -999 | 2.1457 | 374.664 | -7.6383 | 0.8429 | -10.0666 | 0.88375 | -10.6429 | 0.89775 | 1.8642 | 159.688 | 1.2758 | 0.43708 | 0.020895 | 0.052513 | -2.5938 | -0.47278 | 96.1695 | 2.2791 | 1.3711 | 0.72706 | -0.91264 | -10.6466 | 1.7539 | 0.7605 | -0.39417 | -1.204 | -8.0726 | -999 | -999 | -999 | -999 | -999 | -5.7961 | -7.4396 | -999 | -999 | -999 | 0.102 | 0.239 | 0.346 | 0.145 | 0 | 63
2003-10-14 08:00 | -999 | -33.892 | -999 | -999 | -999 | 2.2299 | 374.292 | -7.455 | 0.86138 | -8.8524 | 0.88866 | -10.3383 | 0.90677 | 2.2667 | 144.597 | 1.6221 | 0.92104 | 0.092054 | 0.10863 | -1.9119 | -0.026128 | 96.1698 | 2.2617 | 1.3527 | 0.70227 | -0.95824 | -10.4584 | 1.7348 | 0.73636 | -0.44894 | -1.2684 | -8.0294 | -999 | -999 | -999 | -999 | -999 | -5.8039 | -7.441 | -999 | -999 | -999 | 0.101 | 0.237 | 0.346 | 0.145 | 0 | 63
2003-10-14 08:30 | -999 | -29.688 | -999 | -999 | -999 | 2.2846 | 374.698 | -7.1894 | 0.85735 | -8.2074 | 0.87878 | -9.1255 | 0.90166 | 2.0958 | 154.046 | 1.4358 | 4.5224 | 2.1383 | 3.75 | 1.0806 | 0.71952 | 96.1599 | 2.2367 | 1.3204 | 0.66647 | -0.98986 | -9.6877 | 1.7028 | 0.70184 | -0.51369 | -1.2924 | -7.5171 | -999 | -999 | -999 | -999 | -999 | -5.8055 | -7.4468 | -999 | -999 | -999 | 0.101 | 0.235 | 0.346 | 0.145 | 0 | 63
2003-10-14 09:00 | -999 | -21.938 | -999 | -999 | -999 | 2.3434 | 374.31 | -6.6389 | 0.84292 | -7.6081 | 0.86795 | -8.4129 | 0.8909 | 1.5704 | 156.522 | 1.0112 | 16.0375 | 11.6524 | 10.0951 | 8.1979 | 2.2613 | 96.1564 | 2.2213 | 1.303 | 0.64123 | -0.98452 | -8.8153 | 1.6832 | 0.67485 | -0.54326 | -1.2506 | -6.8295 | -999 | -999 | -999 | -999 | -999 | -5.8068 | -7.4509 | -999 | -999 | -999 | 0.101 | 0.234 | 0.346 | 0.145 | 0 | 63
2003-10-14 09:30 | -999 | -7.502 | -999 | -999 | -999 | 2.673 | 372.547 | -4.8153 | 0.83236 | -5.3103 | 0.85874 | -5.7869 | 0.89665 | 1.3846 | 123.96 | 1.1612 | 46.247 | 34.2496 | 26.9551 | 22.8794 | 5.7545 | 96.1508 | 2.2068 | 1.2781 | 0.61072 | -0.94905 | -6.47 | 1.6541 | 0.64575 | -0.56532 | -1.1464 | -5.1762 | -999 | -999 | -999 | -999 | -999 | -5.8109 | -7.447 | -999 | -999 | -999 | 0.102 | 0.233 | 0.346 | 0.145 | 0 | 63
2003-10-14 10:00 | -999 | 4.432 | -999 | -999 | -999 | 2.8681 | 371.393 | -3.1043 | 0.7917 | -3.2856 | 0.80582 | -3.1794 | 0.82809 | 3.6683 | 79.9163 | 3.0671 | 76.7953 | 56.4402 | 42.176 | 35.5959 | 7.4277 | 96.1469 | 2.1978 | 1.2549 | 0.58092 | -0.85543 | -3.8108 | 1.6225 | 0.61196 | -0.55733 | -0.99657 | -3.7121 | -999 | -999 | -999 | -999 | -999 | -5.8022 | -7.4337 | -999 | -999 | -999 | 0.102 | 0.232 | 0.346 | 0.145 | 0 | 63
2003-10-14 10:30 | -999 | 12.165 | -999 | -999 | -999 | 2.9155 | 371.323 | -2.6328 | 0.77863 | -2.7894 | 0.79133 | -2.6122 | 0.8091 | 4.4604 | 84.2876 | 3.7121 | 87.1418 | 66.4573 | 45.512 | 39.5262 | 6.9987 | 96.1499 | 2.2332 | 1.2862 | 0.61718 | -0.70604 | -3.0509 | 1.6595 | 0.64617 | -0.44822 | -0.77909 | -2.8948 | -999 | -999 | -999 | -999 | -999 | -5.7566 | -7.4013 | -999 | -999 | -999 | 0.103 | 0.232 | 0.346 | 0.145 | 0 | 63
2003-10-14 11:00 | -999 | 13.216 | -999 | -999 | -999 | 2.8872 | 371.396 | -2.3802 | 0.76054 | -2.5271 | 0.77226 | -2.3167 | 0.78774 | 3.9721 | 79.3766 | 3.3388 | 85.88 | 65.9561 | 43.7361 | 38.4308 | 6.4739 | 96.1469 | 2.26 | 1.3039 | 0.64885 | -0.59014 | -2.6567 | 1.6849 | 0.67251 | -0.36068 | -0.62542 | -2.4539 | -999 | -999 | -999 | -999 | -999 | -5.6732 | -7.3555 | -999 | -999 | -999 | 0.103 | 0.231 | 0.346 | 0.145 | 0 | 63
2003-10-14 11:30 | -999 | 16.816 | -999 | -999 | -999 | 2.8672 | 371.484 | -2.1208 | 0.74362 | -2.2589 | 0.75366 | -2.0351 | 0.76746 | 3.79 | 84.3354 | 3.2067 | 97.9667 | 73.6804 | 50.5582 | 44.5007 | 7.2616 | 96.1359 | 2.2638 | 1.3094 | 0.65866 | -0.51764 | -2.3238 | 1.6941 | 0.68404 | -0.30628 | -0.53601 | -2.232 | -999 | -999 | -999 | -999 | -999 | -5.5732 | -7.3022 | -999 | -999 | -999 | 0.104 | 0.231 | 0.346 | 0.145 | 0 | 63
2003-10-14 12:00 | -999 | 33.094 | -999 | -999 | -999 | 2.8798 | 371.782 | -2.0342 | 0.74219 | -2.1507 | 0.75077 | -1.8864 | 0.76192 | 3.6679 | 77.3305 | 3.1146 | 137.905 | 102.76 | 72.1358 | 64.0762 | 10.3274 | 96.1248 | 2.2602 | 1.303 | 0.65931 | -0.46234 | -1.8538 | 1.6917 | 0.68637 | -0.27565 | -0.4599 | -1.6956 | -999 | -999 | -999 | -999 | -999 | -5.4712 | -7.2509 | -999 | -999 | -999 | 0.105 | 0.231 | 0.346 | 0.145 | 0 | 63
2003-10-14 12:30 | -999 | 33.392 | -999 | -999 | -999 | 2.8333 | 371.653 | -1.7505 | 0.71972 | -1.8655 | 0.72859 | -1.5943 | 0.73994 | 3.4371 | 76.5099 | 2.9021 | 137.033 | 101.596 | 71.4139 | 63.1325 | 9.995 | 96.1254 | 2.255 | 1.2939 | 0.66168 | -0.41025 | -1.469 | 1.6818 | 0.68348 | -0.25282 | -0.40295 | -1.4265 | -999 | -999 | -999 | -999 | -999 | -5.3768 | -7.2001 | -999 | -999 | -999 | 0.106 | 0.231 | 0.346 | 0.144 | 0 | 63
2003-10-14 13:00 | -999 | 56.973 | -999 | -999 | -999 | 2.818 | 371.41 | -1.3416 | 0.69914 | -1.452 | 0.707 | -1.161 | 0.71794 | 4.1375 | 75.7292 | 3.5496 | 203.317 | 148.39 | 105.8 | 96.1213 | 14.9977 | 96.1011 | 2.2559 | 1.2874 | 0.67053 | -0.36323 | -0.90278 | 1.6809 | 0.68792 | -0.2298 | -0.34611 | -0.95441 | -999 | -999 | -999 | -999 | -999 | -5.2947 | -7.1497 | -999 | -999 | -999 | 0.108 | 0.231 | 0.346 | 0.144 | 0 | 63
2003-10-14 13:30 | -999 | 71.123 | -999 | -999 | -999 | 2.7997 | 371.398 | -1.0607 | 0.68426 | -1.1541 | 0.69107 | -0.83117 | 0.70063 | 4.1212 | 76.5709 | 3.4813 | 255.063 | 182.462 | 131.35 | 121.992 | 18.7057 | 96.0811 | 2.2672 | 1.2992 | 0.69026 | -0.31107 | -0.32413 | 1.6862 | 0.70734 | -0.19727 | -0.28369 | -0.56013 | -999 | -999 | -999 | -999 | -999 | -5.2222 | -7.1012 | -999 | -999 | -999 | 0.11 | 0.231 | 0.346 | 0.144 | 0 | 63
2003-10-14 14:00 | -999 | 76.231 | -999 | -999 | -999 | 2.8042 | 371.52 | -0.95625 | 0.68084 | -1.0497 | 0.68737 | -0.71848 | 0.69611 | 3.7796 | 83.3873 | 3.2367 | 268.529 | 189.228 | 138.747 | 129.285 | 19.4217 | 96.0741 | 2.2717 | 1.3101 | 0.70112 | -0.26279 | -0.065033 | 1.6902 | 0.71883 | -0.16795 | -0.23161 | -0.35528 | -999 | -999 | -999 | -999 | -999 | -5.159 | -7.0534 | -999 | -999 | -999 | 0.112 | 0.232 | 0.346 | 0.144 | 0 | 63
2003-10-14 14:30 | -999 | 74.274 | -999 | -999 | -999 | 2.7764 | 371.36 | -0.70801 | 0.6643 | -0.80177 | 0.67057 | -0.48042 | 0.67946 | 4.4017 | 79.9001 | 3.7375 | 257.614 | 180.826 | 133.047 | 123.57 | 18.4409 | 96.0471 | 2.2652 | 1.3092 | 0.70194 | -0.22732 | 0.093489 | 1.6872 | 0.71863 | -0.1474 | -0.1987 | -0.29334 | -999 | -999 | -999 | -999 | -999 | -5.1001 | -7.0072 | -999 | -999 | -999 | 0.113 | 0.232 | 0.346 | 0.144 | 0 | 63
2003-10-14 15:00 | -999 | 63.066 | -999 | -999 | -999 | 2.7712 | 371.373 | -0.55287 | 0.65563 | -0.65 | 0.6619 | -0.33487 | 0.67117 | 4.7275 | 76.277 | 4.0433 | 221.017 | 153.418 | 114.152 | 105.104 | 15.5996 | 96.0434 | 2.2595 | 1.3056 | 0.70666 | -0.19941 | 0.14963 | 1.687 | 0.72225 | -0.13095 | -0.17941 | -0.30801 | -999 | -999 | -999 | -999 | -999 | -5.0449 | -6.9676 | -999 | -999 | -999 | 0.114 | 0.232 | 0.345 | 0.144 | 0 | 63
2003-10-14 15:30 | -999 | 62.451 | -999 | -999 | -999 | 2.7733 | 371.22 | -0.27092 | 0.64457 | -0.36917 | 0.65055 | -0.045043 | 0.65953 | 4.2287 | 81.2665 | 3.5871 | 233.742 | 152.607 | 119.653 | 112.378 | 16.9917 | 96.0163 | 2.253 | 1.301 | 0.70539 | -0.18235 | 0.46052 | 1.6837 | 0.72366 | -0.12218 | -0.16039 | -0.19189 | -999 | -999 | -999 | -999 | -999 | -4.9934 | -6.9329 | -999 | -999 | -999 | 0.114 | 0.232 | 0.345 | 0.144 | 0 | 63
2003-10-14 16:00 | -999 | 51.998 | -999 | -999 | -999 | 2.7636 | 370.978 | 0.04364 | 0.62972 | -0.058385 | 0.63576 | 0.24448 | 0.64548 | 4.575 | 69.2466 | 3.8971 | 232.729 | 145.215 | 117.224 | 111.406 | 16.9133 | 96.0128 | 2.2525 | 1.2966 | 0.7119 | -0.16482 | 0.45717 | 1.6804 | 0.72918 | -0.10873 | -0.14262 | -0.29808 | -999 | -999 | -999 | -999 | -999 | -4.9381 | -6.9009 | -999 | -999 | -999 | 0.113 | 0.233 | 0.345 | 0.144 | 0 | 63
2003-10-14 16:30 | -999 | 25.277 | -999 | -999 | -999 | 2.7361 | 370.922 | 0.093575 | 0.62172 | -0.027238 | 0.62836 | 0.22949 | 0.63967 | 4.5088 | 65.8188 | 3.7542 | 173.923 | 108.596 | 86.8211 | 82.4316 | 12.3803 | 96.0007 | 2.2522 | 1.3006 | 0.722 | -0.14931 | 0.1086 | 1.6843 | 0.73941 | -0.092163 | -0.13405 | -0.74432 | -999 | -999 | -999 | -999 | -999 | -4.8828 | -6.8731 | -999 | -999 | -999 | 0.112 | 0.233 | 0.345 | 0.144 | 0 | 63
2003-10-14 17:00 | -999 | 13.731 | -999 | -999 | -999 | 2.7171 | 371.017 | 0.010761 | 0.62058 | -0.12384 | 0.62738 | 0.11104 | 0.63943 | 4.3229 | 77.8126 | 3.6129 | 140.349 | 89.2172 | 71.171 | 67.2023 | 10.0888 | 95.9683 | 2.2448 | 1.2986 | 0.72343 | -0.14505 | -0.14556 | 1.681 | 0.74057 | -0.083728 | -0.13259 | -0.97563 | -999 | -999 | -999 | -999 | -999 | -4.8278 | -6.8488 | -999 | -999 | -999 | 0.11 | 0.233 | 0.345 | 0.144 | 0 | 63
2003-10-14 17:30 | -999 | -1.96 | -999 | -999 | -999 | 2.7242 | 371.107 | -0.2212 | 0.63021 | -0.36618 | 0.63774 | -0.15915 | 0.65011 | 5.3354 | 71.2219 | 4.44 | 98.6368 | 63.016 | 50.6817 | 47.3517 | 7.0907 | 95.9304 | 2.2343 | 1.2971 | 0.72557 | -0.14791 | -0.53947 | 1.678 | 0.73859 | -0.079051 | -0.13828 | -1.3921 | -999 | -999 | -999 | -999 | -999 | -4.7731 | -6.826 | -999 | -999 | -999 | 0.109 | 0.234 | 0.345 | 0.144 | 0 | 63
2003-10-14 18:00 | -999 | -20.878 | -999 | -999 | -999 | 2.7079 | 371.075 | -0.41584 | 0.63433 | -0.57367 | 0.64212 | -0.38609 | 0.6547 | 4.8708 | 71.8352 | 4.1312 | 55.9466 | 35.484 | 29.309 | 26.4687 | 3.9367 | 95.9018 | 2.2197 | 1.2882 | 0.72211 | -0.15556 | -0.97515 | 1.6702 | 0.73114 | -0.080141 | -0.15401 | -1.9071 | -999 | -999 | -999 | -999 | -999 | -4.7217 | -6.8039 | -999 | -999 | -999 | 0.108 | 0.234 | 0.345 | 0.144 | 0 | 63
2003-10-14 18:30 | -999 | -37.241 | -999 | -999 | -999 | 2.6897 | 370.972 | -0.58971 | 0.63708 | -0.76666 | 0.64561 | -0.60384 | 0.65871 | 4.7613 | 83.4323 | 3.9762 | 19.494 | 12.2669 | 8.939 | 7.0999 | 0.93155 | 95.8796 | 2.2012 | 1.2775 | 0.7132 | -0.1727 | -1.378 | 1.6583 | 0.72063 | -0.085615 | -0.1848 | -2.4068 | -999 | -999 | -999 | -999 | -999 | -4.6676 | -6.7807 | -999 | -999 | -999 | 0.107 | 0.234 | 0.345 | 0.144 | 0 | 63
2003-10-14 19:00 | -999 | -43.29 | -999 | -999 | -999 | 2.6732 | 370.994 | -0.76827 | 0.64084 | -0.94921 | 0.64953 | -0.81234 | 0.66347 | 4.3771 | 90.1871 | 3.7062 | 3.7713 | 2.3529 | 1.2037 | -0.75162 | -0.21066 | 95.871 | 2.1884 | 1.2655 | 0.70921 | -0.19845 | -1.7809 | 1.647 | 0.71321 | -0.093915 | -0.24379 | -2.8246 | -999 | -999 | -999 | -999 | -999 | -4.6166 | -6.7545 | -999 | -999 | -999 | 0.107 | 0.234 | 0.345 | 0.144 | 0 | 63
2003-10-14 19:30 | -999 | -39.006 | -999 | -999 | -999 | 2.6483 | 370.841 | -0.72089 | 0.63399 | -0.90414 | 0.64311 | -0.77684 | 0.65784 | 4.6733 | 81.6715 | 3.9304 | 0.84383 | 0.25221 | 0.10561 | -1.6277 | -0.21521 | 95.8297 | 2.1738 | 1.2504 | 0.70163 | -0.22499 | -1.6743 | 1.6306 | 0.70424 | -0.10257 | -0.31938 | -2.6848 | -999 | -999 | -999 | -999 | -999 | -4.5618 | -6.7253 | -999 | -999 | -999 | 0.106 | 0.234 | 0.345 | 0.144 | 0 | 63
2003-10-14 20:00 | -999 | -40.054 | -999 | -999 | -999 | 2.6131 | 370.698 | -0.71388 | 0.62652 | -0.90411 | 0.63593 | -0.76834 | 0.65034 | 4.9042 | 78.1265 | 4.0412 | 0.47998 | 0.16823 | 0.055211 | -1.6533 | -0.24473 | 95.8051 | 2.1582 | 1.239 | 0.69353 | -0.24848 | -1.6298 | 1.6189 | 0.69628 | -0.11459 | -0.38964 | -2.7411 | -999 | -999 | -999 | -999 | -999 | -4.5092 | -6.6953 | -999 | -999 | -999 | 0.106 | 0.234 | 0.344 | 0.144 | 0 | 63
2003-10-14 20:30 | -999 | -39.397 | -999 | -999 | -999 | 2.5805 | 370.611 | -0.69783 | 0.61917 | -0.88482 | 0.62847 | -0.74865 | 0.64287 | 5.265 | 80.8602 | 4.3688 | 0.42256 | 0.16847 | 0.054843 | -1.6141 | -0.22005 | 95.7775 | 2.1502 | 1.235 | 0.69408 | -0.26464 | -1.6025 | 1.6124 | 0.69362 | -0.12247 | -0.43942 | -2.66 | -999 | -999 | -999 | -999 | -999 | -4.4662 | -6.6685 | -999 | -999 | -999 | 0.105 | 0.234 | 0.344 | 0.144 | 0 | 63
2003-10-14 21:00 | -999 | -41.921 | -999 | -999 | -999 | 2.5852 | 370.698 | -0.70081 | 0.61983 | -0.88463 | 0.62882 | -0.73785 | 0.64257 | 5.2217 | 75.4282 | 4.3517 | 0.44732 | 0.16976 | 0.052651 | -1.6971 | -0.28534 | 95.7789 | 2.1425 | 1.2277 | 0.69149 | -0.2809 | -1.5727 | 1.603 | 0.6879 | -0.13972 | -0.47848 | -2.6954 | -999 | -999 | -999 | -999 | -999 | -4.4289 | -6.6439 | -999 | -999 | -999 | 0.105 | 0.234 | 0.345 | 0.144 | 0 | 63
2003-10-14 21:30 | -999 | -45.662 | -999 | -999 | -999 | 2.5947 | 370.795 | -0.67621 | 0.6205 | -0.86544 | 0.62972 | -0.74465 | 0.64454 | 5.1425 | 79.4435 | 4.2854 | 0.60755 | 0.16735 | 0.051603 | -1.7714 | -0.259 | 95.7788 | 2.1371 | 1.2281 | 0.69422 | -0.29121 | -1.65 | 1.6009 | 0.68763 | -0.14967 | -0.51774 | -2.8538 | -999 | -999 | -999 | -999 | -999 | -4.4005 | -6.6197 | -999 | -999 | -999 | 0.105 | 0.234 | 0.344 | 0.144 | 0 | 63
2003-10-14 22:00 | -999 | -40.861 | -999 | -999 | -999 | 2.6259 | 370.965 | -0.80112 | 0.63166 | -0.98715 | 0.64085 | -0.86226 | 0.65521 | 5.0821 | 78.1782 | 4.2379 | 0.37902 | 0.16852 | 0.051995 | -1.6834 | -0.28188 | 95.7498 | 2.1283 | 1.2239 | 0.69227 | -0.30499 | -1.7135 | 1.593 | 0.68306 | -0.1656 | -0.5484 | -2.799 | -999 | -999 | -999 | -999 | -999 | -4.3804 | -6.5983 | -999 | -999 | -999 | 0.104 | 0.234 | 0.344 | 0.144 | 0 | 63
2003-10-14 22:30 | -999 | -41.603 | -999 | -999 | -999 | 2.6397 | 370.97 | -0.74787 | 0.63236 | -0.93329 | 0.64154 | -0.79579 | 0.65536 | 5.6492 | 81.5388 | 4.7017 | 0.40387 | 0.16868 | 0.054474 | -1.5843 | -0.22443 | 95.7421 | 2.1189 | 1.217 | 0.687 | -0.31732 | -1.5953 | 1.5839 | 0.67594 | -0.18306 | -0.56817 | -2.6824 | -999 | -999 | -999 | -999 | -999 | -4.3661 | -6.5818 | -999 | -999 | -999 | 0.104 | 0.233 | 0.344 | 0.144 | 0 | 63
2003-10-14 23:00 | -999 | -43.771 | -999 | -999 | -999 | 2.66 | 371.118 | -0.81197 | 0.63882 | -1.0022 | 0.64805 | -0.87046 | 0.66202 | 4.8 | 79.2515 | 3.9588 | 0.31376 | 0.16421 | 0.053357 | -1.8424 | -0.3204 | 95.7201 | 2.1137 | 1.2152 | 0.68885 | -0.32125 | -1.7955 | 1.5809 | 0.67349 | -0.19073 | -0.58739 | -2.9585 | -999 | -999 | -999 | -999 | -999 | -4.3559 | -6.5704 | -999 | -999 | -999 | 0.104 | 0.233 | 0.344 | 0.144 | 0 | 63
2003-10-14 23:30 | -999 | -43.455 | -999 | -999 | -999 | 2.6666 | 371.166 | -0.88903 | 0.64354 | -1.082 | 0.6531 | -0.96377 | 0.6676 | 4.8871 | 79.1148 | 3.99 | 0.39069 | 0.16182 | 0.05333 | -1.7873 | -0.26887 | 95.702 | 2.1091 | 1.2117 | 0.68696 | -0.33093 | -1.8706 | 1.5737 | 0.66916 | -0.20006 | -0.61148 | -3.021 | -999 | -999 | -999 | -999 | -999 | -4.3494 | -6.5636 | -999 | -999 | -999 | 0.104 | 0.232 | 0.344 | 0.144 | 0 | 63
2003-10-15 | -999 | -45.475 | -999 | -999 | -999 | 2.6836 | 371.182 | -0.82306 | 0.64415 | -1.0156 | 0.65364 | -0.88492 | 0.66752 | 5.3937 | 81.7791 | 4.4925 | 0.52943 | 0.16211 | 0.054127 | -1.7143 | -0.21521 | 95.6761 | 2.0986 | 1.203 | 0.68182 | -0.33994 | -1.7869 | 1.5639 | 0.66069 | -0.21389 | -0.63139 | -2.9227 | -999 | -999 | -999 | -999 | -999 | -4.3462 | -6.5566 | -999 | -999 | -999 | 0.104 | 0.232 | 0.344 | 0.144 | 0 | 63
2003-10-15 00:30 | -999 | -51.024 | -999 | -999 | -999 | 2.6923 | 371.136 | -0.73859 | 0.64259 | -0.94451 | 0.65241 | -0.84122 | 0.66726 | 5.0321 | 83.7658 | 4.1612 | 0.31982 | 0.15673 | 0.053008 | -2.0463 | -0.27931 | 95.6822 | 2.0927 | 1.2001 | 0.6803 | -0.34634 | -1.8756 | 1.559 | 0.65697 | -0.22179 | -0.65471 | -3.1802 | -999 | -999 | -999 | -999 | -999 | -4.3459 | -6.5496 | -999 | -999 | -999 | 0.103 | 0.231 | 0.344 | 0.144 | 0 | 63
2003-10-15 01:00 | -999 | -52.135 | -999 | -999 | -999 | 2.6837 | 371.097 | -0.83136 | 0.64454 | -1.0256 | 0.65394 | -0.91951 | 0.66871 | 5.4575 | 79.184 | 4.5658 | 0.5065 | 0.1563 | 0.054401 | -1.9973 | -0.28223 | 95.6685 | 2.0876 | 1.194 | 0.67613 | -0.35643 | -1.9217 | 1.5518 | 0.64987 | -0.23393 | -0.68305 | -3.2516 | -999 | -999 | -999 | -999 | -999 | -4.3464 | -6.5429 | -999 | -999 | -999 | 0.103 | 0.231 | 0.344 | 0.144 | 0 | 63
2003-10-15 01:30 | -999 | -51.878 | -999 | -999 | -999 | 2.6728 | 371.046 | -0.89666 | 0.64501 | -1.092 | 0.65453 | -0.97571 | 0.66868 | 5.2633 | 77.0415 | 4.4188 | 0.39998 | 0.15692 | 0.052613 | -1.9958 | -0.27659 | 95.6454 | 2.0803 | 1.1895 | 0.67188 | -0.36622 | -1.9587 | 1.5445 | 0.64329 | -0.24707 | -0.70874 | -3.2808 | -999 | -999 | -999 | -999 | -999 | -4.3493 | -6.5358 | -999 | -999 | -999 | 0.103 | 0.23 | 0.344 | 0.144 | 0 | 63
2003-10-15 02:00 | -999 | -50.031 | -999 | -999 | -999 | 2.6691 | 371.036 | -0.96812 | 0.64701 | -1.1603 | 0.65661 | -1.0552 | 0.67114 | 4.8346 | 82.0082 | 3.9358 | 0.69728 | 0.14804 | 0.054379 | -2.0924 | -0.33546 | 95.6347 | 2.0742 | 1.186 | 0.66821 | -0.37296 | -2.1252 | 1.5373 | 0.63621 | -0.25631 | -0.71876 | -3.431 | -999 | -999 | -999 | -999 | -999 | -4.3531 | -6.5278 | -999 | -999 | -999 | 0.103 | 0.229 | 0.344 | 0.144 | 0 | 63
2003-10-15 02:30 | -999 | -48.14 | -999 | -999 | -999 | 2.6698 | 371.101 | -1.1558 | 0.65479 | -1.3528 | 0.66479 | -1.2459 | 0.67922 | 4.7942 | 82.168 | 3.9383 | 0.49829 | 0.14501 | 0.051046 | -2.0037 | -0.31034 | 95.6241 | 2.0673 | 1.1816 | 0.66338 | -0.38092 | -2.2785 | 1.5345 | 0.63109 | -0.26396 | -0.7335 | -3.4502 | -999 | -999 | -999 | -999 | -999 | -4.3561 | -6.5162 | -999 | -999 | -999 | 0.103 | 0.228 | 0.344 | 0.144 | 0 | 63
2003-10-15 03:00 | -999 | -49.415 | -999 | -999 | -999 | 2.6637 | 371.059 | -1.1444 | 0.65327 | -1.3305 | 0.66258 | -1.2316 | 0.67731 | 4.5283 | 89.2299 | 3.8271 | 0.33855 | 0.12484 | 0.053327 | -2.0186 | -0.2821 | 95.6165 | 2.0554 | 1.1751 | 0.65648 | -0.38865 | -2.3402 | 1.5253 | 0.62143 | -0.27659 | -0.74703 | -3.5579 | -999 | -999 | -999 | -999 | -999 | -4.3583 | -6.5041 | -999 | -999 | -999 | 0.103 | 0.228 | 0.343 | 0.144 | 0 | 63
2003-10-15 03:30 | -999 | -50.266 | -999 | -999 | -999 | 2.6551 | 371.019 | -1.29 | 0.65741 | -1.4933 | 0.66758 | -1.3955 | 0.68246 | 4.5963 | 85.438 | 3.7817 | 0.30019 | 0.1236 | 0.052416 | -2.1373 | -0.34471 | 95.5998 | 2.0481 | 1.1735 | 0.65225 | -0.39788 | -2.513 | 1.5168 | 0.61445 | -0.28455 | -0.77007 | -3.7375 | -999 | -999 | -999 | -999 | -999 | -4.3601 | -6.4905 | -999 | -999 | -999 | 0.103 | 0.227 | 0.344 | 0.144 | 0 | 63
2003-10-15 04:00 | -999 | -46.129 | -999 | -999 | -999 | 2.6513 | 370.936 | -1.375 | 0.66031 | -1.5702 | 0.67027 | -1.4657 | 0.685 | 4.8117 | 83.1579 | 3.975 | 0.3664 | 0.12617 | 0.053188 | -1.8927 | -0.26182 | 95.5661 | 2.0395 | 1.1668 | 0.64346 | -0.40806 | -2.4563 | 1.5086 | 0.60473 | -0.29492 | -0.78196 | -3.5728 | -999 | -999 | -999 | -999 | -999 | -4.3627 | -6.476 | -999 | -999 | -999 | 0.102 | 0.226 | 0.343 | 0.144 | 0 | 63
2003-10-15 04:30 | -999 | -40.19 | -999 | -999 | -999 | 2.6421 | 370.835 | -1.3687 | 0.65806 | -1.5482 | 0.66744 | -1.4165 | 0.68127 | 5.2933 | 81.9734 | 4.3854 | 0.29629 | 0.14847 | 0.053078 | -1.5991 | -0.27318 | 95.5566 | 2.0285 | 1.1647 | 0.63011 | -0.41373 | -2.1973 | 1.4961 | 0.59188 | -0.30774 | -0.77021 | -3.2058 | -999 | -999 | -999 | -999 | -999 | -4.3665 | -6.4635 | -999 | -999 | -999 | 0.102 | 0.225 | 0.344 | 0.144 | 0 | 63
2003-10-15 05:00 | -999 | -40.214 | -999 | -999 | -999 | 2.6323 | 370.866 | -1.4699 | 0.66027 | -1.6512 | 0.6699 | -1.5183 | 0.68339 | 4.3863 | 81.5281 | 3.6558 | 0.26013 | 0.1445 | 0.051886 | -1.6961 | -0.25769 | 95.5612 | 2.0267 | 1.1525 | 0.63461 | -0.40491 | -2.3509 | 1.4933 | 0.59004 | -0.30242 | -0.75765 | -3.364 | -999 | -999 | -999 | -999 | -999 | -4.3664 | -6.4496 | -999 | -999 | -999 | 0.102 | 0.225 | 0.343 | 0.144 | 0 | 63
2003-10-15 05:30 | -999 | -49.883 | -999 | -999 | -999 | 2.5989 | 370.712 | -1.3549 | 0.64883 | -1.5467 | 0.65853 | -1.4414 | 0.673 | 4.0867 | 79.8559 | 3.4229 | 0.34025 | 0.12255 | 0.052382 | -2.1554 | -0.25147 | 95.5381 | 2.0245 | 1.1532 | 0.63366 | -0.41002 | -2.5758 | 1.49 | 0.58722 | -0.30395 | -0.79071 | -3.869 | -999 | -999 | -999 | -999 | -999 | -4.3639 | -6.4305 | -999 | -999 | -999 | 0.102 | 0.224 | 0.343 | 0.144 | 0 | 63
2003-10-15 06:00 | -999 | -42.706 | -999 | -999 | -999 | 2.5921 | 370.787 | -1.5176 | 0.65381 | -1.698 | 0.66322 | -1.5719 | 0.6767 | 3.7867 | 81.7459 | 3.1763 | 0.23285 | 0.12443 | 0.053913 | -2.0331 | -0.33869 | 95.5201 | 2.0155 | 1.1518 | 0.62444 | -0.42067 | -2.6457 | 1.4817 | 0.57827 | -0.3143 | -0.79817 | -3.7178 | -999 | -999 | -999 | -999 | -999 | -4.3632 | -6.4147 | -999 | -999 | -999 | 0.102 | 0.223 | 0.343 | 0.144 | 0 | 63
2003-10-15 06:30 | -999 | -49.119 | -999 | -999 | -999 | 2.5739 | 370.746 | -1.5934 | 0.65324 | -1.7773 | 0.66263 | -1.6667 | 0.67666 | 3.5938 | 90.8679 | 3.0596 | 0.22177 | 0.11828 | 0.054072 | -2.3051 | -0.32145 | 95.5248 | 2.0094 | 1.1597 | 0.61674 | -0.42555 | -2.9343 | 1.4737 | 0.57207 | -0.32142 | -0.82312 | -4.1249 | -999 | -999 | -999 | -999 | -999 | -4.3636 | -6.4 | -999 | -999 | -999 | 0.102 | 0.222 | 0.343 | 0.144 | 0 | 63
2003-10-15 07:00 | -999 | -49.307 | -999 | -999 | -999 | 2.5564 | 370.789 | -1.6754 | 0.65308 | -1.8709 | 0.66287 | -1.7834 | 0.67784 | 2.4921 | 91.0903 | 2.095 | 0.19863 | 0.091257 | 0.054595 | -2.6546 | -0.37933 | 95.5236 | 2.003 | 1.1552 | 0.61276 | -0.43918 | -3.3849 | 1.4666 | 0.56759 | -0.33187 | -0.85725 | -4.5482 | -999 | -999 | -999 | -999 | -999 | -4.3658 | -6.3853 | -999 | -999 | -999 | 0.102 | 0.221 | 0.343 | 0.144 | 0 | 63
2003-10-15 07:30 | -999 | -49.492 | -999 | -999 | -999 | 2.5469 | 371.074 | -1.8353 | 0.65768 | -2.0505 | 0.66795 | -2.0126 | 0.68437 | 2.1183 | 99.6383 | 1.7946 | 0.22126 | 0.048351 | 0.0547 | -2.9937 | -0.48564 | 95.5089 | 1.9999 | 1.147 | 0.61017 | -0.46235 | -4.2149 | 1.4627 | 0.56201 | -0.34721 | -0.9076 | -5.1636 | -999 | -999 | -999 | -999 | -999 | -4.3705 | -6.3715 | -999 | -999 | -999 | 0.101 | 0.22 | 0.343 | 0.144 | 0 | 63
2003-10-15 08:00 | -999 | -47.887 | -999 | -999 | -999 | 2.5494 | 371.266 | -2.1305 | 0.67029 | -2.3456 | 0.68107 | -2.3161 | 0.69812 | 2.37 | 90.9337 | 1.9933 | 0.28679 | 0.085077 | 0.076582 | -2.737 | -0.45802 | 95.488 | 1.9865 | 1.1363 | 0.59693 | -0.49289 | -4.2387 | 1.4502 | 0.54909 | -0.37233 | -0.95266 | -5.0841 | -999 | -999 | -999 | -999 | -999 | -4.3829 | -6.3596 | -999 | -999 | -999 | 0.101 | 0.219 | 0.343 | 0.144 | 0 | 63
2003-10-15 08:30 | -999 | -46.812 | -999 | -999 | -999 | 2.5481 | 371.297 | -2.2296 | 0.67447 | -2.4329 | 0.68493 | -2.4012 | 0.70205 | 2.2521 | 85.0399 | 1.8575 | 2.1982 | 1.3774 | 1.2825 | -1.6596 | -0.17632 | 95.4996 | 1.9702 | 1.1259 | 0.58367 | -0.51719 | -4.3188 | 1.438 | 0.53692 | -0.39597 | -0.98198 | -5.1054 | -999 | -999 | -999 | -999 | -999 | -4.4008 | -6.3479 | -999 | -999 | -999 | 0.101 | 0.218 | 0.343 | 0.144 | 0 | 63
2003-10-15 09:00 | -999 | -40.905 | -999 | -999 | -999 | 2.5433 | 371.382 | -2.2311 | 0.67388 | -2.4446 | 0.68508 | -2.4103 | 0.7021 | 2.1875 | 81.4982 | 1.7992 | 17.8205 | 11.8333 | 9.711 | 5.7006 | 1.5972 | 95.492 | 1.96 | 1.1175 | 0.57346 | -0.53503 | -4.3305 | 1.427 | 0.52577 | -0.41166 | -0.99532 | -5.0079 | -999 | -999 | -999 | -999 | -999 | -4.4179 | -6.3358 | -999 | -999 | -999 | 0.102 | 0.217 | 0.343 | 0.144 | 0 | 63
2003-10-15 09:30 | -999 | -22.61 | -999 | -999 | -999 | 2.5317 | 371.299 | -1.9576 | 0.66069 | -2.1258 | 0.67022 | -2.0716 | 0.68739 | 2.5958 | 80.3559 | 2.1867 | 61.6349 | 37.2751 | 34.4063 | 23.7454 | 6.86 | 95.4807 | 1.9379 | 1.0952 | 0.54768 | -0.55182 | -3.4608 | 1.4021 | 0.50238 | -0.43617 | -0.97821 | -4.3041 | -999 | -999 | -999 | -999 | -999 | -4.4344 | -6.3239 | -999 | -999 | -999 | 0.102 | 0.216 | 0.343 | 0.144 | 0 | 63
2003-10-15 10:00 | -999 | 7.742 | -999 | -999 | -999 | 2.5264 | 371.141 | -1.5274 | 0.64278 | -1.6486 | 0.64996 | -1.4743 | 0.66291 | 2.7829 | 84.4845 | 2.4058 | 130.164 | 69.0543 | 72.481 | 49.2393 | 13.6976 | 95.47 | 1.9257 | 1.0629 | 0.5349 | -0.53442 | -1.9955 | 1.3805 | 0.48502 | -0.43592 | -0.89304 | -3.2772 | -999 | -999 | -999 | -999 | -999 | -4.4433 | -6.3133 | -999 | -999 | -999 | 0.102 | 0.215 | 0.343 | 0.144 | 0 | 63
2003-10-15 10:30 | -999 | 33.415 | -999 | -999 | -999 | 2.5286 | 371.081 | -1.0842 | 0.62555 | -1.172 | 0.6317 | -0.89673 | 0.6412 | 3.0558 | 79.2521 | 2.5117 | 200.848 | 111.932 | 108.285 | 80.6214 | 18.6316 | 95.4678 | 1.9299 | 1.0636 | 0.53668 | -0.47834 | -0.40005 | 1.3821 | 0.48606 | -0.39818 | -0.77865 | -2.4113 | -999 | -999 | -999 | -999 | -999 | -4.4365 | -6.2967 | -999 | -999 | -999 | 0.104 | 0.215 | 0.343 | 0.144 | 0 | 63
2003-10-15 11:00 | -999 | 76.843 | -999 | -999 | -999 | 2.5239 | 370.893 | -0.51383 | 0.6028 | -0.56267 | 0.60718 | -0.1769 | 0.61299 | 3.8588 | 75.2928 | 3.2454 | 302.333 | 174.153 | 163.356 | 132.052 | 27.8486 | 95.4578 | 1.9425 | 1.07 | 0.53975 | -0.42427 | 0.77185 | 1.378 | 0.49449 | -0.36328 | -0.6609 | -1.011 | -999 | -999 | -999 | -999 | -999 | -4.4068 | -6.2773 | -999 | -999 | -999 | 0.107 | 0.215 | 0.343 | 0.144 | 0 | 63
2003-10-15 11:30 | -999 | 102.772 | -999 | -999 | -999 | 2.5341 | 370.973 | -0.13079 | 0.59003 | -0.15958 | 0.59305 | 0.25866 | 0.59777 | 4.165 | 75.2272 | 3.5612 | 371.406 | 223.84 | 197.354 | 165.058 | 33.445 | 95.4414 | 1.9598 | 1.0872 | 0.55647 | -0.35008 | 2.0836 | 1.3855 | 0.50754 | -0.30876 | -0.51733 | 0.53271 | -999 | -999 | -999 | -999 | -999 | -4.352 | -6.2555 | -999 | -999 | -999 | 0.109 | 0.215 | 0.343 | 0.144 | 0 | 63
2003-10-15 12:00 | -999 | 127.045 | -999 | -999 | -999 | 2.5288 | 370.91 | 0.29175 | 0.57382 | 0.28627 | 0.57601 | 0.76249 | 0.57877 | 4.505 | 70.3822 | 3.8283 | 438.171 | 270.825 | 231.416 | 202.034 | 38.7286 | 95.4196 | 1.9727 | 1.1026 | 0.5743 | -0.28456 | 2.5844 | 1.3956 | 0.52206 | -0.26127 | -0.38681 | 1.7821 | -999 | -999 | -999 | -999 | -999 | -4.2825 | -6.2319 | -999 | -999 | -999 | 0.112 | 0.215 | 0.342 | 0.144 | 0 | 63
2003-10-15 12:30 | -999 | 146.596 | -999 | -999 | -999 | 2.5179 | 370.801 | 0.61855 | 0.56002 | 0.59518 | 0.56236 | 1.1083 | 0.56382 | 4.6842 | 75.9783 | 4.0221 | 489.449 | 349.476 | 256.897 | 229.301 | 42.0831 | 95.4238 | 1.9866 | 1.115 | 0.5906 | -0.22715 | 2.8944 | 1.407 | 0.53284 | -0.22124 | -0.23433 | 2.2461 | -999 | -999 | -999 | -999 | -999 | -4.2194 | -6.2087 | -999 | -999 | -999 | 0.115 | 0.215 | 0.342 | 0.144 | 0 | 63
2003-10-15 13:00 | -999 | 159.187 | -999 | -999 | -999 | 2.5217 | 370.768 | 0.99087 | 0.54746 | 0.97554 | 0.54951 | 1.5283 | 0.55029 | 4.52 | 71.3823 | 3.9004 | 523.558 | 405.135 | 274.609 | 247.018 | 44.4537 | 95.3806 | 1.9987 | 1.129 | 0.60881 | -0.17534 | 3.0419 | 1.4182 | 0.54587 | -0.18212 | -0.12296 | 3.3937 | -999 | -999 | -999 | -999 | -999 | -4.1702 | -6.1843 | -999 | -999 | -999 | 0.119 | 0.216 | 0.342 | 0.144 | 0 | 63
2003-10-15 13:30 | -999 | 154.151 | -999 | -999 | -999 | 2.5169 | 370.913 | 1.3664 | 0.53289 | 1.3425 | 0.53476 | 1.8645 | 0.53665 | 4.4662 | 76.3227 | 3.8317 | 513.979 | 342.175 | 267.529 | 242.795 | 42.5031 | 95.3684 | 2.0079 | 1.1431 | 0.6312 | -0.13805 | 3.0399 | 1.4298 | 0.56395 | -0.14803 | -0.023147 | 3.783 | -999 | -999 | -999 | -999 | -999 | -4.1352 | -6.1596 | -999 | -999 | -999 | 0.122 | 0.216 | 0.342 | 0.144 | 0 | 63
2003-10-15 14:00 | -999 | 144.355 | -999 | -999 | -999 | 2.5195 | 371.021 | 1.6162 | 0.52375 | 1.5966 | 0.52526 | 2.1169 | 0.5274 | 4.2033 | 74.0875 | 3.5533 | 492.882 | 374.171 | 255.507 | 237.011 | 39.7658 | 95.3458 | 2.0158 | 1.1515 | 0.64624 | -0.10643 | 3.2602 | 1.4369 | 0.57554 | -0.12201 | 0.052339 | 3.7502 | -999 | -999 | -999 | -999 | -999 | -4.1055 | -6.1381 | -999 | -999 | -999 | 0.124 | 0.216 | 0.342 | 0.144 | 0 | 63
2003-10-15 14:30 | -999 | 128.864 | -999 | -999 | -999 | 2.5071 | 370.868 | 1.7647 | 0.51585 | 1.7102 | 0.51816 | 2.1766 | 0.522 | 4.0604 | 72.6709 | 3.4912 | 456.876 | 319.62 | 235.966 | 219.717 | 36.4422 | 95.3204 | 2.0202 | 1.1569 | 0.65657 | -0.085237 | 3.1628 | 1.4401 | 0.58267 | -0.10429 | 0.10253 | 3.3258 | -999 | -999 | -999 | -999 | -999 | -4.0824 | -6.1217 | -999 | -999 | -999 | 0.125 | 0.217 | 0.342 | 0.144 | 0 | 63
2003-10-15 15:00 | -999 | 122.937 | -999 | -999 | -999 | 2.5081 | 370.575 | 1.9355 | 0.51055 | 1.8886 | 0.51262 | 2.3661 | 0.51655 | 4.2579 | 69.687 | 3.6283 | 441.698 | 329.801 | 230.515 | 214.89 | 35.488 | 95.2858 | 2.0152 | 1.158 | 0.65841 | -0.071297 | 3.1773 | 1.4364 | 0.58182 | -0.09771 | 0.072496 | 2.4661 | -999 | -999 | -999 | -999 | -999 | -4.0595 | -6.1105 | -999 | -999 | -999 | 0.126 | 0.217 | 0.342 | 0.144 | 0 | 63
2003-10-15 15:30 | -999 | 98.376 | -999 | -999 | -999 | 2.513 | 370.621 | 2.0333 | 0.50763 | 1.9739 | 0.50998 | 2.3776 | 0.51581 | 4.0417 | 66.4482 | 3.5246 | 382.085 | 213.728 | 198.958 | 186.678 | 30.2814 | 95.2455 | 2.015 | 1.1625 | 0.66507 | -0.053823 | 2.8185 | 1.4395 | 0.5884 | -0.083595 | 0.052463 | 2.0615 | -999 | -999 | -999 | -999 | -999 | -4.0354 | -6.1015 | -999 | -999 | -999 | 0.126 | 0.217 | 0.342 | 0.144 | 0 | 63
2003-10-15 16:00 | -999 | 83.058 | -999 | -999 | -999 | 2.5085 | 370.537 | 2.1199 | 0.50362 | 2.0475 | 0.50597 | 2.425 | 0.51273 | 4.0754 | 71.5579 | 3.4825 | 341.826 | 138.643 | 181.646 | 171.463 | 27.7303 | 95.2241 | 2.0131 | 1.1683 | 0.67145 | -0.037485 | 2.6855 | 1.4421 | 0.59405 | -0.072254 | 0.033787 | 2.0388 | -999 | -999 | -999 | -999 | -999 | -4.0096 | -6.0932 | -999 | -999 | -999 | 0.125 | 0.218 | 0.342 | 0.144 | 0 | 63
2003-10-15 16:30 | -999 | 67.172 | -999 | -999 | -999 | 2.5017 | 370.333 | 2.2714 | 0.49732 | 2.2029 | 0.49941 | 2.5671 | 0.50686 | 3.5875 | 70.1882 | 3.0796 | 298.715 | 118.348 | 163.97 | 152.848 | 24.6383 | 95.1917 | 2.0071 | 1.1711 | 0.6756 | -0.028866 | 2.5831 | 1.441 | 0.59484 | -0.066829 | 0.024171 | 1.5855 | -999 | -999 | -999 | -999 | -999 | -3.9845 | -6.0848 | -999 | -999 | -999 | 0.124 | 0.218 | 0.342 | 0.144 | 0 | 63
2003-10-15 17:00 | -999 | 40.658 | -999 | -999 | -999 | 2.4747 | 370.135 | 2.0644 | 0.49825 | 2.0107 | 0.50018 | 2.2739 | 0.51173 | 4.1662 | 73.551 | 3.4733 | 230.656 | 103.12 | 130.043 | 119.114 | 18.6941 | 95.1446 | 2.0048 | 1.1725 | 0.6826 | -0.023781 | 1.9986 | 1.444 | 0.59873 | -0.057531 | -0.0092466 | 0.85803 | -999 | -999 | -999 | -999 | -999 | -3.962 | -6.0788 | -999 | -999 | -999 | 0.122 | 0.219 | 0.342 | 0.144 | 0 | 63
2003-10-15 17:30 | -999 | 10.447 | -999 | -999 | -999 | 2.4753 | 370.059 | 1.9044 | 0.50263 | 1.7934 | 0.5065 | 1.9915 | 0.51995 | 3.4667 | 75.5244 | 2.8792 | 148.519 | 75.9667 | 84.8146 | 76.8237 | 11.5025 | 95.1165 | 2.0004 | 1.176 | 0.68441 | -0.028072 | 1.3227 | 1.4445 | 0.60236 | -0.048239 | -0.050603 | -0.0070679 | -999 | -999 | -999 | -999 | -999 | -3.9386 | -6.0707 | -999 | -999 | -999 | 0.12 | 0.219 | 0.342 | 0.144 | 0 | 63
2003-10-15 18:00 | -999 | -16.874 | -999 | -999 | -999 | 2.4808 | 370.034 | 1.5942 | 0.51337 | 1.4236 | 0.51965 | 1.5549 | 0.53507 | 2.8942 | 75.3667 | 2.4217 | 77.8706 | 46.1642 | 46.5232 | 41.2757 | 5.8923 | 95.0906 | 1.9917 | 1.1768 | 0.68587 | -0.039777 | 0.42566 | 1.4459 | 0.60045 | -0.043248 | -0.078618 | -1.0547 | -999 | -999 | -999 | -999 | -999 | -3.9162 | -6.0617 | -999 | -999 | -999 | 0.117 | 0.22 | 0.341 | 0.144 | 0 | 63
2003-10-15 18:30 | -999 | -41.261 | -999 | -999 | -999 | 2.5127 | 370.21 | 1.1569 | 0.53304 | 0.94752 | 0.54113 | 1.0143 | 0.55842 | 2.8175 | 65.8019 | 2.3083 | 24.5198 | 15.8118 | 14.1233 | 10.1121 | 1.0792 | 95.0664 | 1.9789 | 1.1674 | 0.68319 | -0.054739 | -0.69409 | 1.4378 | 0.59611 | -0.04796 | -0.10739 | -2.2845 | -999 | -999 | -999 | -999 | -999 | -3.8929 | -6.0467 | -999 | -999 | -999 | 0.114 | 0.22 | 0.341 | 0.144 | 0 | 63
2003-10-15 19:00 | -999 | -51.579 | -999 | -999 | -999 | 2.5545 | 370.425 | 0.59728 | 0.56059 | 0.37684 | 0.56954 | 0.43359 | 0.58649 | 2.8304 | 81.3803 | 2.3438 | 3.8012 | 2.4659 | 2.238 | -1.1946 | -0.44049 | 95.0347 | 1.9589 | 1.1496 | 0.67095 | -0.067549 | -1.3271 | 1.4216 | 0.58242 | -0.055549 | -0.13484 | -2.9795 | -999 | -999 | -999 | -999 | -999 | -3.8699 | -6.0281 | -999 | -999 | -999 | 0.112 | 0.22 | 0.341 | 0.144 | 0 | 63
2003-10-15 19:30 | -999 | -53.711 | -999 | -999 | -999 | 2.5368 | 370.45 | 0.13489 | 0.57437 | -0.097994 | 0.58423 | -0.088424 | 0.60283 | 2.4079 | 88.215 | 1.9863 | 0.34873 | 0.20814 | 0.10738 | -3.2799 | -0.7234 | 95.0211 | 1.9426 | 1.1296 | 0.65531 | -0.085039 | -2.3003 | 1.4096 | 0.56373 | -0.066978 | -0.16734 | -3.8082 | -999 | -999 | -999 | -999 | -999 | -3.846 | -6.0059 | -999 | -999 | -999 | 0.11 | 0.22 | 0.341 | 0.144 | 0 | 63
2003-10-15 20:00 | -999 | -53.855 | -999 | -999 | -999 | 2.5244 | 370.379 | -0.27386 | 0.58746 | -0.50167 | 0.59716 | -0.48093 | 0.61536 | 2.6992 | 97.2711 | 2.2167 | 0.21347 | 0.11072 | 0.058786 | -3.147 | -0.67437 | 95.0131 | 1.9182 | 1.1137 | 0.63764 | -0.10755 | -2.4921 | 1.3933 | 0.54919 | -0.082905 | -0.19823 | -4.0117 | -999 | -999 | -999 | -999 | -999 | -3.8213 | -5.9829 | -999 | -999 | -999 | 0.108 | 0.22 | 0.341 | 0.144 | 0 | 63
2003-10-15 20:30 | -999 | -52.842 | -999 | -999 | -999 | 2.5281 | 370.402 | -0.71148 | 0.60536 | -0.95683 | 0.61603 | -0.97602 | 0.63506 | 2.1433 | 102.897 | 1.7542 | 0.213 | 0.079574 | 0.056529 | -3.3622 | -0.7077 | 94.999 | 1.9086 | 1.1005 | 0.6329 | -0.12484 | -3.5797 | 1.3819 | 0.54146 | -0.089876 | -0.22799 | -4.7358 | -999 | -999 | -999 | -999 | -999 | -3.7939 | -5.9604 | -999 | -999 | -999 | 0.107 | 0.22 | 0.341 | 0.144 | 0 | 63
2003-10-15 21:00 | -999 | -52.958 | -999 | -999 | -999 | 2.4924 | 370.474 | -1.0595 | 0.61174 | -1.2924 | 0.62222 | -1.2625 | 0.64005 | 2.4663 | 112.931 | 2.0179 | 0.21225 | 0.081897 | 0.057337 | -3.2458 | -0.72516 | 94.9858 | 1.8841 | 1.0846 | 0.61369 | -0.14719 | -3.3918 | 1.3664 | 0.52788 | -0.10053 | -0.25892 | -4.7547 | -999 | -999 | -999 | -999 | -999 | -3.7625 | -5.9432 | -999 | -999 | -999 | 0.106 | 0.219 | 0.341 | 0.144 | 0 | 63
2003-10-15 21:30 | -999 | -50.164 | -999 | -999 | -999 | 2.4839 | 370.838 | -1.6309 | 0.63312 | -1.9659 | 0.64767 | -2.1359 | 0.67154 | 1.8342 | 126.38 | 1.4042 | 0.22546 | 0.08432 | 0.055858 | -3.4318 | -0.79753 | 94.9674 | 1.8878 | 1.088 | 0.62299 | -0.16408 | -5.415 | 1.3689 | 0.52975 | -0.096351 | -0.32773 | -5.6375 | -999 | -999 | -999 | -999 | -999 | -3.7325 | -5.9301 | -999 | -999 | -999 | 0.105 | 0.218 | 0.341 | 0.144 | 0 | 63
2003-10-15 22:00 | -999 | -50.683 | -999 | -999 | -999 | 2.5229 | 370.68 | -1.599 | 0.64019 | -1.8655 | 0.65247 | -1.938 | 0.67332 | 2.0162 | 76.5992 | 1.6333 | 0.22237 | 0.072897 | 0.057419 | -3.1404 | -0.49466 | 94.9607 | 1.8617 | 1.0609 | 0.60031 | -0.21118 | -4.8398 | 1.3466 | 0.51171 | -0.12407 | -0.47662 | -5.5134 | -999 | -999 | -999 | -999 | -999 | -3.7031 | -5.9229 | -999 | -999 | -999 | 0.104 | 0.217 | 0.341 | 0.144 | 0 | 63
2003-10-15 22:30 | -999 | -49.259 | -999 | -999 | -999 | 2.5352 | 371.469 | -2.0311 | 0.66142 | -2.4293 | 0.66914 | -2.4668 | 0.68395 | 1.8167 | 93.938 | 1.5304 | 0.20912 | 0.06442 | 0.055324 | -3.3516 | -0.78942 | 94.952 | 1.8455 | 1.0531 | 0.58947 | -0.24559 | -4.8615 | 1.3365 | 0.50256 | -0.14841 | -0.61813 | -5.6364 | -999 | -999 | -999 | -999 | -999 | -3.6804 | -5.9267 | -999 | -999 | -999 | 0.103 | 0.216 | 0.341 | 0.144 | 0 | 63
2003-10-15 23:00 | -999 | -42.742 | -999 | -999 | -999 | 2.3361 | 376.01 | -3.811 | 0.69829 | -5.9548 | 0.74821 | -6.7331 | 0.77333 | 1.6783 | 160.378 | 1.2225 | 0.28851 | 0.091617 | 0.052959 | -3.6853 | -1.7717 | 94.9299 | 1.8786 | 1.1005 | 0.62517 | -0.25766 | -7.4316 | 1.3607 | 0.52664 | -0.14486 | -0.74142 | -6.9182 | -999 | -999 | -999 | -999 | -999 | -3.6722 | -5.9389 | -999 | -999 | -999 | 0.102 | 0.215 | 0.341 | 0.144 | 0 | 63
2003-10-15 23:30 | -999 | -43.666 | -999 | -999 | -999 | 2.3908 | 375.822 | -4.1704 | 0.72416 | -5.1986 | 0.74951 | -6.6651 | 0.78941 | 1.2888 | 147.589 | 1.1358 | 0.2653 | 0.099567 | 0.063093 | -3.1047 | -0.69291 | 94.9242 | 1.8476 | 1.0784 | 0.59929 | -0.34188 | -8.5918 | 1.3364 | 0.50287 | -0.21759 | -0.93582 | -7.3456 | -999 | -999 | -999 | -999 | -999 | -3.6837 | -5.9565 | -999 | -999 | -999 | 0.102 | 0.213 | 0.341 | 0.144 | 0 | 63
2003-10-16 | -999 | -42.292 | -999 | -999 | -999 | 2.241 | 377.855 | -5.6144 | 0.75342 | -6.6948 | 0.78112 | -8.1019 | 0.821 | 1.635 | 166.037 | 1.0042 | 0.26896 | 0.072791 | 0.060601 | -3.6942 | -1.5707 | 94.8994 | 1.8184 | 1.0509 | 0.57627 | -0.43071 | -9.5208 | 1.3107 | 0.48127 | -0.29859 | -1.1134 | -7.8905 | -999 | -999 | -999 | -999 | -999 | -3.7249 | -5.9668 | -999 | -999 | -999 | 0.101 | 0.212 | 0.341 | 0.144 | 0 | 63
2003-10-16 00:30 | -999 | -42.292 | -999 | -999 | -999 | 2.245 | 377.978 | -5.8446 | 0.77013 | -7.7515 | 0.82157 | -8.2909 | 0.84806 | 2.2358 | 164.755 | 1.7275 | 0.29422 | 0.075257 | 0.062371 | -2.4447 | -0.56885 | 94.8585 | 1.7877 | 1.0215 | 0.54097 | -0.52592 | -9.3929 | 1.2791 | 0.45405 | -0.39383 | -1.2628 | -7.939 | -999 | -999 | -999 | -999 | -999 | -3.8034 | -5.9678 | -999 | -999 | -999 | 0.101 | 0.21 | 0.34 | 0.144 | 0 | 63
2003-10-16 01:00 | -999 | -45.278 | -999 | -999 | -999 | 2.3915 | 376.128 | -4.8842 | 0.75955 | -6.4212 | 0.80553 | -7.4484 | 0.84163 | 1.5679 | 132.191 | 1.18 | 0.24465 | 0.048785 | 0.059085 | -2.1498 | 0.23319 | 94.8498 | 1.7502 | 0.99037 | 0.50107 | -0.60433 | -9.3066 | 1.2504 | 0.42631 | -0.4748 | -1.3534 | -7.9563 | -999 | -999 | -999 | -999 | -999 | -3.8918 | -5.9606 | -999 | -999 | -999 | 0.1 | 0.208 | 0.34 | 0.144 | 0 | 63
2003-10-16 01:30 | -999 | -44.306 | -999 | -999 | -999 | 2.1964 | 378.253 | -6.6103 | 0.78959 | -7.64 | 0.81641 | -8.5374 | 0.84751 | 1.43 | 164.578 | 1.01 | 0.22869 | 0.045586 | 0.055947 | -3.7921 | -1.5366 | 94.817 | 1.7517 | 0.99179 | 0.50096 | -0.65373 | -10.3457 | 1.2498 | 0.42077 | -0.51606 | -1.4443 | -8.4153 | -999 | -999 | -999 | -999 | -999 | -3.9623 | -5.9502 | -999 | -999 | -999 | 0.1 | 0.205 | 0.34 | 0.144 | 0 | 63
2003-10-16 02:00 | -999 | -44.184 | -999 | -999 | -999 | 2.1775 | 378.153 | -7.0171 | 0.81139 | -8.4414 | 0.85257 | -9.4894 | 0.8859 | 1.5267 | 179.217 | 1.1 | 0.8738 | 0.046905 | 0.057823 | -2.7326 | -0.53016 | 94.7904 | 1.7478 | 0.98133 | 0.49128 | -0.70905 | -10.5994 | 1.237 | 0.40973 | -0.56732 | -1.5265 | -8.6854 | -999 | -999 | -999 | -999 | -999 | -4.0167 | -5.9417 | -999 | -999 | -999 | 0.1 | 0.203 | 0.34 | 0.144 | 0 | 63
2003-10-16 02:30 | -999 | -43.326 | -999 | -999 | -999 | 2.1099 | 378.86 | -7.4697 | 0.81667 | -9.587 | 0.86675 | -10.079 | 0.88698 | 1.5121 | 177.462 | 1.1887 | 0.39098 | 0.047208 | 0.056814 | -2.8866 | -0.80704 | 94.7701 | 1.7321 | 0.96139 | 0.46747 | -0.7754 | -10.7316 | 1.2208 | 0.38942 | -0.62298 | -1.6103 | -8.8801 | -999 | -999 | -999 | -999 | -999 | -4.0749 | -5.9383 | -999 | -999 | -999 | 0.099 | 0.201 | 0.34 | 0.144 | 0 | 63
2003-10-16 03:00 | -999 | -43.591 | -999 | -999 | -999 | 2.0531 | 378.928 | -8.5452 | 0.85723 | -10.0945 | 0.88896 | -10.3601 | 0.90028 | 1.9608 | 172.668 | 1.3454 | 0.25677 | 0.048063 | 0.057028 | -2.2464 | -0.19114 | 94.7201 | 1.714 | 0.94778 | 0.44438 | -0.82639 | -10.6147 | 1.2057 | 0.36813 | -0.67216 | -1.6669 | -8.9228 | -999 | -999 | -999 | -999 | -999 | -4.1318 | -5.9417 | -999 | -999 | -999 | 0.099 | 0.198 | 0.34 | 0.144 | 0 | 63
2003-10-16 03:30 | -999 | -43.775 | -999 | -999 | -999 | 2.1001 | 378.276 | -7.8376 | 0.83479 | -10.3155 | 0.88626 | -10.7389 | 0.90251 | 1.6425 | 163.854 | 1.1983 | 0.2516 | 0.043509 | 0.056359 | -2.4106 | -0.28599 | 94.7012 | 1.7047 | 0.93365 | 0.42782 | -0.87343 | -11.0137 | 1.1913 | 0.35442 | -0.71261 | -1.7206 | -9.0803 | -999 | -999 | -999 | -999 | -999 | -4.2096 | -5.9477 | -999 | -999 | -999 | 0.099 | 0.195 | 0.34 | 0.144 | 0 | 63
2003-10-16 04:00 | -999 | -43.56 | -999 | -999 | -999 | 2.0551 | 378.52 | -8.5259 | 0.85532 | -10.2205 | 0.89636 | -11.0212 | 0.91258 | 1.9671 | 160.972 | 1.2763 | 0.26021 | 0.040749 | 0.056925 | -2.3253 | -0.25739 | 94.6646 | 1.7009 | 0.91975 | 0.41423 | -0.92412 | -11.5388 | 1.1815 | 0.34107 | -0.75813 | -1.792 | -9.3427 | -999 | -999 | -999 | -999 | -999 | -4.3304 | -5.9525 | -999 | -999 | -999 | 0.099 | 0.193 | 0.34 | 0.144 | 0 | 63
2003-10-16 04:30 | -999 | -45.218 | -999 | -999 | -999 | 2.251 | 376.952 | -7.1314 | 0.84007 | -8.9835 | 0.87925 | -10.7805 | 0.89441 | 0.685 | 133.577 | 0.97417 | 0.24553 | 0.041064 | 0.056576 | -1.9864 | 0.64769 | 94.6511 | 1.6776 | 0.90274 | 0.38773 | -0.974 | -11.0124 | 1.1625 | 0.31972 | -0.81305 | -1.8443 | -9.3089 | -999 | -999 | -999 | -999 | -999 | -4.4727 | -5.9626 | -999 | -999 | -999 | 0.099 | 0.19 | 0.34 | 0.144 | 0 | 63
2003-10-16 05:00 | -999 | -42.648 | -999 | -999 | -999 | 2.1682 | 377.611 | -7.4865 | 0.84619 | -10.7235 | 0.87925 | -11.9721 | 0.89472 | 1.8546 | 159.624 | 1.4958 | 0.28894 | 0.037651 | 0.055306 | -2.5538 | -0.71238 | 94.6149 | 1.6755 | 0.89587 | 0.37768 | -1.0027 | -11.0732 | 1.1576 | 0.3103 | -0.85128 | -1.9052 | -9.651 | -999 | -999 | -999 | -999 | -999 | -4.5556 | -5.9806 | -999 | -999 | -999 | 0.099 | 0.187 | 0.34 | 0.144 | 0 | 63
2003-10-16 05:30 | -999 | -43.858 | -999 | -999 | -999 | 2.1974 | 377.225 | -7.4809 | 0.8404 | -8.9984 | 0.88928 | -11.159 | 0.91461 | 2.1254 | 123.643 | 1.4412 | 0.56661 | 0.02608 | 0.057435 | -2.1854 | -0.034812 | 94.5986 | 1.6609 | 0.8789 | 0.35469 | -1.045 | -11.6013 | 1.138 | 0.28916 | -0.90786 | -1.9588 | -9.67 | -999 | -999 | -999 | -999 | -999 | -4.6826 | -6.0011 | -999 | -999 | -999 | 0.098 | 0.184 | 0.339 | 0.144 | 0 | 63
2003-10-16 06:00 | -999 | -44.872 | -999 | -999 | -999 | 2.1003 | 377.257 | -8.4308 | 0.86409 | -9.3525 | 0.89082 | -10.0706 | 0.91859 | 2.1117 | 164.216 | 1.3642 | 0.51317 | 0.024863 | 0.058097 | -2.1888 | -0.038322 | 94.5471 | 1.6414 | 0.85499 | 0.32829 | -1.0834 | -11.1058 | 1.1187 | 0.26503 | -0.95605 | -1.9854 | -9.2764 | -999 | -999 | -999 | -999 | -999 | -4.9111 | -6.0176 | -999 | -999 | -999 | 0.098 | 0.181 | 0.339 | 0.144 | 0 | 63
2003-10-16 06:30 | -999 | -51.513 | -999 | -999 | -999 | 2.5201 | 373.692 | -5.6037 | 0.83083 | -5.9912 | 0.85019 | -6.1873 | 0.87156 | 2.1975 | 116.853 | 1.8083 | 0.23576 | -0.014231 | 0.055319 | -1.7762 | 0.80658 | 94.5296 | 1.607 | 0.81415 | 0.26876 | -1.1001 | -8.0547 | 1.0611 | 0.2101 | -1.022 | -1.9572 | -8.0835 | -999 | -999 | -999 | -999 | -999 | -5.1517 | -6.0378 | -999 | -999 | -999 | 0.098 | 0.178 | 0.339 | 0.144 | 0 | 63
2003-10-16 07:00 | -999 | -44.677 | -999 | -999 | -999 | 2.0412 | 378.34 | -8.5283 | 0.85515 | -10.0575 | 0.87058 | -10.509 | 0.86499 | 1.9567 | 164.075 | 1.2775 | 0.20183 | -0.019288 | 0.042077 | -3.9863 | -1.9732 | 94.513 | 1.6758 | 0.87161 | 0.34817 | -1.0217 | -10.9221 | 1.1374 | 0.28116 | -0.9231 | -1.9007 | -9.4448 | -999 | -999 | -999 | -999 | -999 | -5.3038 | -6.0511 | -999 | -999 | -999 | 0.098 | 0.176 | 0.339 | 0.144 | 0 | 63
2003-10-16 07:30 | -999 | -42.422 | -999 | -999 | -999 | 1.9761 | 378.519 | -9.2788 | 0.87056 | -10.5794 | 0.88941 | -11.6834 | 0.90245 | 1.545 | 160.39 | 0.87625 | 0.2411 | 0.035201 | 0.058441 | -3.03 | -0.86678 | 94.4999 | 1.6903 | 0.88013 | 0.35655 | -1.0619 | -12.1594 | 1.1453 | 0.27939 | -0.96148 | -2.0019 | -9.881 | -999 | -999 | -999 | -999 | -999 | -5.46 | -6.0704 | -999 | -999 | -999 | 0.098 | 0.173 | 0.339 | 0.144 | 0 | 63
2003-10-16 08:00 | -999 | -40.89 | -999 | -999 | -999 | 1.7571 | 379.632 | -10.4441 | 0.88387 | -11.7356 | 0.90011 | -11.9246 | 0.90599 | 2.1783 | 180.076 | 1.3929 | 0.2894 | 0.063617 | 0.083453 | -2.509 | -0.66153 | 94.4694 | 1.6576 | 0.84284 | 0.32324 | -1.1278 | -11.8494 | 1.1154 | 0.2507 | -1.0396 | -2.0979 | -9.8581 | -999 | -999 | -999 | -999 | -999 | -5.6949 | -6.0861 | -999 | -999 | -999 | 0.098 | 0.17 | 0.339 | 0.144 | 0 | 63
2003-10-16 08:30 | -999 | -43.48 | -999 | -999 | -999 | 2.1407 | 376.545 | -7.4919 | 0.88213 | -8.5127 | 0.91142 | -9.734 | 0.92837 | 1.3833 | 119.917 | 1.0521 | 1.8638 | 1.2216 | 0.98712 | -0.24456 | 1.5272 | 94.4418 | 1.6139 | 0.81359 | 0.27521 | -1.1745 | -11.3906 | 1.0778 | 0.21361 | -1.1108 | -2.141 | -9.5321 | -999 | -999 | -999 | -999 | -999 | -5.9789 | -6.1031 | -999 | -999 | -999 | 0.098 | 0.167 | 0.339 | 0.144 | 0 | 63.2047
2003-10-16 09:00 | -999 | -36.616 | -999 | -999 | -999 | 2.3566 | 380.553 | -7.1106 | 0.86819 | -8.2446 | 0.88734 | -10.7278 | 0.89005 | 1.4171 | 108.689 | 0.96833 | 14.6835 | 10.5232 | 6.1769 | 5.0626 | 1.5231 | 94.4195 | 1.6109 | 0.80743 | 0.26757 | -1.1812 | -11.2059 | 1.0712 | 0.20514 | -1.1283 | -2.1518 | -9.5995 | -999 | -999 | -999 | -999 | -999 | -6.2442 | -6.1083 | -999 | -999 | -999 | 0.097 | 0.165 | 0.339 | 0.144 | 0 | 63
2003-10-16 09:30 | -999 | -22.836 | -999 | -999 | -999 | 2.128 | 378.161 | -7.926 | 0.84542 | -9.1 | 0.86083 | -10.3896 | 0.88326 | 2.2192 | 140.209 | 1.5683 | 50.4678 | 31.8479 | 22.2139 | 21.236 | 5.6996 | 94.4255 | 1.5943 | 0.77939 | 0.24208 | -1.1973 | -10.1706 | 1.0442 | 0.17997 | -1.1625 | -2.152 | -9.0838 | -999 | -999 | -999 | -999 | -999 | -6.5768 | -6.0827 | -999 | -999 | -999 | 0.097 | 0.163 | 0.339 | 0.144 | 0 | 63
2003-10-16 10:00 | -999 | 3.411 | -999 | -999 | -999 | 2.2973 | 375.991 | -6.3375 | 0.81362 | -6.7844 | 0.82742 | -7.3929 | 0.86327 | 1.0221 | 118.32 | 0.7425 | 122.648 | 62.6983 | 64.2178 | 51.5546 | 15.7733 | 94.4122 | 1.5598 | 0.74569 | 0.19569 | -1.1887 | -7.5466 | 1.0059 | 0.13987 | -1.1773 | -2.0357 | -7.5937 | -999 | -999 | -999 | -999 | -999 | -6.8513 | -6.0354 | -999 | -999 | -999 | 0.097 | 0.162 | 0.339 | 0.144 | 0 | 63
2003-10-16 10:30 | -999 | 35.154 | -999 | -999 | -999 | 2.5252 | 374.228 | -4.4211 | 0.77538 | -4.5283 | 0.78458 | -4.1722 | 0.79375 | 1.5375 | 101.24 | 1.3842 | 213.519 | 112.992 | 117.938 | 92.6424 | 23.4943 | 94.4029 | 1.5539 | 0.72986 | 0.17105 | -1.0731 | -3.2624 | 0.98383 | 0.11895 | -1.1078 | -1.8189 | -6.0435 | -999 | -999 | -999 | -999 | -999 | -6.8006 | -6.005 | -999 | -999 | -999 | 0.097 | 0.161 | 0.339 | 0.144 | 0 | 63
2003-10-16 11:00 | -999 | 66.987 | -999 | -999 | -999 | 2.6307 | 373.812 | -3.6811 | 0.76529 | -3.7475 | 0.77147 | -3.2147 | 0.77206 | 2.1058 | 102.732 | 1.875 | 286.677 | 173.324 | 159.096 | 135.018 | 29.7087 | 94.3911 | 1.5833 | 0.75438 | 0.1989 | -0.90451 | -1.5874 | 1.0083 | 0.142 | -0.9701 | -1.5635 | -4.8447 | -999 | -999 | -999 | -999 | -999 | -6.3202 | -5.9894 | -999 | -999 | -999 | 0.099 | 0.16 | 0.338 | 0.144 | 0 | 63
2003-10-16 11:30 | -999 | 95.888 | -999 | -999 | -999 | 2.6511 | 373.823 | -3.1109 | 0.74323 | -3.1387 | 0.74774 | -2.5929 | 0.7481 | 2.8988 | 106.538 | 2.5621 | 360.079 | 230.086 | 195.407 | 168.631 | 35.6284 | 94.3684 | 1.6232 | 0.78508 | 0.23479 | -0.76707 | 0.39052 | 1.0352 | 0.17364 | -0.83303 | -1.3075 | -3.2084 | -999 | -999 | -999 | -999 | -999 | -5.757 | -5.9722 | -999 | -999 | -999 | 0.1 | 0.16 | 0.338 | 0.144 | 0 | 63
2003-10-16 12:00 | -999 | 120.151 | -999 | -999 | -999 | 2.7982 | 372.1 | -1.6042 | 0.70826 | -1.6263 | 0.7122 | -1.1278 | 0.71306 | 3.1867 | 83.5875 | 2.7588 | 424.705 | 268.014 | 227.893 | 203.477 | 39.9884 | 94.3369 | 1.6549 | 0.79575 | 0.26581 | -0.63925 | 1.3773 | 1.0513 | 0.19352 | -0.7222 | -1.0379 | -1.3647 | -999 | -999 | -999 | -999 | -999 | -5.2487 | -5.9554 | -999 | -999 | -999 | 0.101 | 0.16 | 0.338 | 0.144 | 0 | 63
2003-10-16 12:30 | -999 | 139.564 | -999 | -999 | -999 | 2.8077 | 371.369 | -0.82514 | 0.67645 | -0.86208 | 0.68004 | -0.37253 | 0.68085 | 5.3583 | 83.47 | 4.5663 | 472.699 | 355.082 | 251.566 | 226.506 | 42.9973 | 94.2952 | 1.6881 | 0.82471 | 0.30188 | -0.51186 | 1.28 | 1.0765 | 0.22235 | -0.60809 | -0.70582 | -1.0561 | -999 | -999 | -999 | -999 | -999 | -4.8098 | -5.9399 | -999 | -999 | -999 | 0.103 | 0.16 | 0.338 | 0.144 | 0 | 63
2003-10-16 13:00 | -999 | 154.468 | -999 | -999 | -999 | 2.8102 | 371.119 | 0.0052574 | 0.64275 | -0.029366 | 0.64561 | 0.4771 | 0.64606 | 5.1288 | 86.6114 | 4.3658 | 511.348 | 393.147 | 270.866 | 245.332 | 45.6669 | 94.2723 | 1.7084 | 0.84811 | 0.32753 | -0.39584 | 1.8279 | 1.0925 | 0.24527 | -0.50212 | -0.46982 | -0.093762 | -999 | -999 | -999 | -999 | -999 | -4.4751 | -5.9195 | -999 | -999 | -999 | 0.107 | 0.16 | 0.338 | 0.144 | 0 | 63
2003-10-16 13:30 | -999 | 164.586 | -999 | -999 | -999 | 2.7981 | 370.952 | 0.55806 | 0.6179 | 0.52483 | 0.62019 | 1.0504 | 0.62031 | 5.2838 | 84.191 | 4.4517 | 537.34 | 358.885 | 285.037 | 259.504 | 46.9684 | 94.2422 | 1.7286 | 0.87612 | 0.35963 | -0.30998 | 2.0977 | 1.1148 | 0.2721 | -0.40294 | -0.30206 | 1.1359 | -999 | -999 | -999 | -999 | -999 | -4.2148 | -5.9002 | -999 | -999 | -999 | 0.109 | 0.161 | 0.338 | 0.144 | 0 | 63
2003-10-16 14:00 | -999 | 163.207 | -999 | -999 | -999 | 2.7806 | 370.827 | 0.83033 | 0.60288 | 0.80157 | 0.60438 | 1.2945 | 0.60508 | 6.1729 | 77.4731 | 5.1821 | 537.851 | 402.444 | 285.213 | 266.707 | 46.0496 | 94.2075 | 1.7485 | 0.89288 | 0.3856 | -0.24188 | 2.299 | 1.1309 | 0.28768 | -0.32487 | -0.18648 | 1.4859 | -999 | -999 | -999 | -999 | -999 | -4.0155 | -5.8828 | -999 | -999 | -999 | 0.112 | 0.162 | 0.338 | 0.144 | 0 | 63
2003-10-16 14:30 | -999 | 153.9 | -999 | -999 | -999 | 2.7775 | 370.76 | 1.1186 | 0.59069 | 1.0802 | 0.59225 | 1.562 | 0.59338 | 5.9204 | 79.9734 | 4.8712 | 517.115 | 365.15 | 274.979 | 256.67 | 44.5198 | 94.1895 | 1.7577 | 0.90663 | 0.39661 | -0.19254 | 2.4738 | 1.1363 | 0.29509 | -0.27222 | -0.10308 | 2.3333 | -999 | -999 | -999 | -999 | -999 | -3.8689 | -5.8706 | -999 | -999 | -999 | 0.112 | 0.162 | 0.338 | 0.144 | 0 | 63
2003-10-16 15:00 | -999 | 144.938 | -999 | -999 | -999 | 2.7554 | 370.633 | 1.3298 | 0.57917 | 1.2848 | 0.58067 | 1.7565 | 0.58223 | 5.8804 | 74.1204 | 4.9371 | 498.992 | 385.579 | 267.495 | 248.529 | 43.0027 | 94.1594 | 1.7626 | 0.90971 | 0.40197 | -0.15541 | 2.5203 | 1.1347 | 0.29878 | -0.23605 | -0.10679 | 1.9225 | -999 | -999 | -999 | -999 | -999 | -3.7564 | -5.8653 | -999 | -999 | -999 | 0.112 | 0.163 | 0.338 | 0.144 | 0 | 63
2003-10-16 15:30 | -999 | 124.943 | -999 | -999 | -999 | 2.7537 | 370.599 | 1.7164 | 0.56453 | 1.6713 | 0.56548 | 2.0976 | 0.56849 | 5.3446 | 72.6539 | 4.5438 | 452.825 | 243.212 | 244.641 | 228.912 | 39.337 | 94.1381 | 1.764 | 0.91431 | 0.41054 | -0.12566 | 2.6174 | 1.1338 | 0.3047 | -0.20458 | -0.10514 | 1.7224 | -999 | -999 | -999 | -999 | -999 | -3.6694 | -5.8608 | -999 | -999 | -999 | 0.111 | 0.164 | 0.338 | 0.144 | 0 | 63
2003-10-16 16:00 | -999 | 99.153 | -999 | -999 | -999 | 2.7525 | 370.548 | 1.9901 | 0.55377 | 1.9368 | 0.5546 | 2.3447 | 0.55837 | 5.3783 | 77.569 | 4.5237 | 393.342 | 117.203 | 215.573 | 203.975 | 34.6143 | 94.1115 | 1.7666 | 0.92092 | 0.42038 | -0.09972 | 2.5102 | 1.138 | 0.31034 | -0.17831 | -0.095898 | 1.8143 | -999 | -999 | -999 | -999 | -999 | -3.5957 | -5.8556 | -999 | -999 | -999 | 0.11 | 0.164 | 0.337 | 0.144 | 0 | 63
2003-10-16 16:30 | -999 | 69.49 | -999 | -999 | -999 | 2.7446 | 370.422 | 2.0017 | 0.55121 | 1.9437 | 0.55188 | 2.3006 | 0.55727 | 5.1158 | 75.9174 | 4.3154 | 322.704 | 82.5221 | 181.23 | 170.439 | 28.6205 | 94.0785 | 1.7728 | 0.9274 | 0.43153 | -0.081363 | 2.1223 | 1.1427 | 0.31865 | -0.15177 | -0.091709 | 0.93717 | -999 | -999 | -999 | -999 | -999 | -3.5361 | -5.8483 | -999 | -999 | -999 | 0.108 | 0.165 | 0.337 | 0.144 | 0 | 63
2003-10-16 17:00 | -999 | 33.749 | -999 | -999 | -999 | 2.7307 | 370.323 | 1.9407 | 0.54976 | 1.9103 | 0.54934 | 2.1255 | 0.56045 | 5.2938 | 83.3271 | 4.4604 | 243.679 | 68.8664 | 142.193 | 130.019 | 21.4175 | 94.0645 | 1.7662 | 0.92773 | 0.43511 | -0.07252 | 1.642 | 1.1425 | 0.32109 | -0.1328 | -0.10675 | 0.15948 | -999 | -999 | -999 | -999 | -999 | -3.4878 | -5.8471 | -999 | -999 | -999 | 0.107 | 0.166 | 0.337 | 0.144 | 0 | 63
2003-10-16 17:30 | -999 | -0.282 | -999 | -999 | -999 | 2.7232 | 370.33 | 1.7495 | 0.55432 | 1.6565 | 0.55638 | 1.8171 | 0.56945 | 4.865 | 83.1722 | 4.0762 | 155.826 | 51.597 | 93.9376 | 87.0452 | 13.5338 | 94.047 | 1.7604 | 0.92997 | 0.43727 | -0.077183 | 0.8939 | 1.1445 | 0.32161 | -0.11714 | -0.12927 | -0.89814 | -999 | -999 | -999 | -999 | -999 | -3.444 | -5.8427 | -999 | -999 | -999 | 0.105 | 0.166 | 0.337 | 0.144 | 0 | 63
2003-10-16 18:00 | -999 | -38.053 | -999 | -999 | -999 | 2.7204 | 370.149 | 1.3815 | 0.56676 | 1.2189 | 0.57164 | 1.3125 | 0.58681 | 4.54 | 73.9047 | 3.7429 | 72.7346 | 32.3372 | 43.881 | 43.3714 | 5.8936 | 94.0178 | 1.7541 | 0.92755 | 0.43709 | -0.084864 | 0.011214 | 1.1465 | 0.32222 | -0.10757 | -0.14398 | -1.9807 | -999 | -999 | -999 | -999 | -999 | -3.4081 | -5.8361 | -999 | -999 | -999 | 0.104 | 0.166 | 0.337 | 0.144 | 0 | 63
2003-10-16 18:30 | -999 | -55.903 | -999 | -999 | -999 | 2.7352 | 370.435 | 0.58273 | 0.59698 | 0.38401 | 0.60423 | 0.46412 | 0.61945 | 3.9821 | 80.3891 | 3.3546 | 20.9391 | 13.2902 | 8.0999 | 4.502 | -0.14222 | 94.0296 | 1.7398 | 0.91902 | 0.43755 | -0.098128 | -0.91572 | 1.1401 | 0.31707 | -0.10603 | -0.16979 | -2.9487 | -999 | -999 | -999 | -999 | -999 | -3.3788 | -5.8232 | -999 | -999 | -999 | 0.103 | 0.166 | 0.337 | 0.144 | 0 | 63
2003-10-16 19:00 | -999 | -59.609 | -999 | -999 | -999 | 2.727 | 370.794 | -0.21144 | 0.62665 | -0.45129 | 0.63597 | -0.43642 | 0.65277 | 2.8842 | 88.869 | 2.4371 | 3.5657 | 2.2434 | 1.7607 | -2.1283 | -0.71797 | 94.0218 | 1.7195 | 0.90032 | 0.4271 | -0.1195 | -2.3446 | 1.1238 | 0.30321 | -0.11318 | -0.21658 | -4.3178 | -999 | -999 | -999 | -999 | -999 | -3.353 | -5.8052 | -999 | -999 | -999 | 0.102 | 0.165 | 0.337 | 0.144 | 0 | 63
2003-10-16 19:30 | -999 | -60.023 | -999 | -999 | -999 | 2.7229 | 371.112 | -0.76668 | 0.64856 | -1.0253 | 0.65923 | -1.0688 | 0.67813 | 2.8029 | 88.0775 | 2.2887 | 0.35461 | 0.16641 | 0.12106 | -3.4983 | -0.76127 | 94.0164 | 1.6924 | 0.88068 | 0.40532 | -0.15777 | -3.1241 | 1.1064 | 0.28292 | -0.13053 | -0.27263 | -4.9958 | -999 | -999 | -999 | -999 | -999 | -3.3285 | -5.7831 | -999 | -999 | -999 | 0.101 | 0.165 | 0.337 | 0.144 | 0 | 63
2003-10-16 20:00 | -999 | -58.003 | -999 | -999 | -999 | 2.6953 | 371.442 | -1.59 | 0.67793 | -1.8727 | 0.68923 | -1.9091 | 0.70699 | 2.4062 | 109.708 | 1.8708 | 0.24085 | 0.088179 | 0.058723 | -3.773 | -1.0521 | 94.0261 | 1.6703 | 0.87536 | 0.38875 | -0.1984 | -4.4168 | 1.0917 | 0.27189 | -0.15053 | -0.38147 | -5.8751 | -999 | -999 | -999 | -999 | -999 | -3.3071 | -5.7605 | -999 | -999 | -999 | 0.1 | 0.164 | 0.337 | 0.144 | 0 | 63
2003-10-16 20:30 | -999 | -55.333 | -999 | -999 | -999 | 2.6711 | 371.772 | -2.0812 | 0.69456 | -2.4703 | 0.71039 | -2.7127 | 0.73445 | 2.1688 | 116.11 | 1.6838 | 0.2426 | 0.086153 | 0.058411 | -3.7117 | -0.96638 | 94.0176 | 1.6599 | 0.87441 | 0.38128 | -0.25175 | -6.3152 | 1.0838 | 0.26481 | -0.18276 | -0.62804 | -6.7891 | -999 | -999 | -999 | -999 | -999 | -3.2903 | -5.7432 | -999 | -999 | -999 | 0.099 | 0.163 | 0.336 | 0.144 | 0 | 63
2003-10-16 21:00 | -999 | -57.439 | -999 | -999 | -999 | 2.686 | 372.005 | -2.3076 | 0.70769 | -2.6029 | 0.72115 | -2.6967 | 0.74183 | 2.7296 | 99.8535 | 2.1804 | 0.2512 | 0.084001 | 0.061177 | -3.1558 | -0.51483 | 94.0039 | 1.616 | 0.84028 | 0.34544 | -0.33522 | -4.9919 | 1.0527 | 0.23968 | -0.27766 | -0.87168 | -6.1712 | -999 | -999 | -999 | -999 | -999 | -3.2815 | -5.7361 | -999 | -999 | -999 | 0.099 | 0.161 | 0.336 | 0.144 | 0 | 63
2003-10-16 21:30 | -999 | -52.755 | -999 | -999 | -999 | 2.4608 | 375.18 | -4.3752 | 0.75179 | -4.9925 | 0.76607 | -5.213 | 0.77669 | 1.1087 | 140.202 | 0.965 | 0.23216 | 0.050613 | 0.054187 | -5.1257 | -2.2791 | 94.0049 | 1.6224 | 0.84785 | 0.36127 | -0.38671 | -7.9194 | 1.0609 | 0.25017 | -0.34511 | -1.0604 | -7.7547 | -999 | -999 | -999 | -999 | -999 | -3.2956 | -5.7332 | -999 | -999 | -999 | 0.099 | 0.16 | 0.336 | 0.144 | 0 | 63
2003-10-16 22:00 | -999 | -47.545 | -999 | -999 | -999 | 2.2885 | 377.482 | -6.5031 | 0.81527 | -7.6821 | 0.83748 | -7.8815 | 0.84945 | 1.0637 | 180.712 | 0.77292 | 0.27413 | 0.066687 | 0.060813 | -4.6248 | -2.1631 | 93.9968 | 1.6377 | 0.86353 | 0.38623 | -0.47791 | -10.6982 | 1.0714 | 0.25534 | -0.43295 | -1.3104 | -8.9606 | -999 | -999 | -999 | -999 | -999 | -3.347 | -5.7219 | -999 | -999 | -999 | 0.098 | 0.157 | 0.336 | 0.144 | 0 | 63
2003-10-16 22:30 | -999 | -45.489 | -999 | -999 | -999 | 2.1252 | 379.171 | -8.1269 | 0.85534 | -9.3156 | 0.87144 | -9.5149 | 0.88088 | 1.3379 | 176.722 | 1.0488 | 0.32856 | 0.064111 | 0.064076 | -3.5551 | -1.3339 | 93.9965 | 1.599 | 0.82757 | 0.35023 | -0.63029 | -11.3331 | 1.0384 | 0.22545 | -0.59491 | -1.5806 | -9.4817 | -999 | -999 | -999 | -999 | -999 | -3.4524 | -5.6972 | -999 | -999 | -999 | 0.098 | 0.155 | 0.336 | 0.144 | 0 | 63
2003-10-16 23:00 | -999 | -44.473 | -999 | -999 | -999 | 2.0638 | 379.429 | -8.7295 | 0.87257 | -9.9967 | 0.89245 | -10.339 | 0.90027 | 1.3808 | 178.62 | 1.1046 | 0.35943 | 0.070882 | 0.063497 | -2.8908 | -0.61929 | 94.0104 | 1.5581 | 0.79346 | 0.31553 | -0.77436 | -11.6249 | 1.0061 | 0.19589 | -0.75887 | -1.8015 | -9.8308 | -999 | -999 | -999 | -999 | -999 | -3.6442 | -5.6627 | -999 | -999 | -999 | 0.098 | 0.153 | 0.336 | 0.144 | 0 | 63
2003-10-16 23:30 | -999 | -43.982 | -999 | -999 | -999 | 1.9048 | 376.435 | -8.7022 | 0.87581 | -10.0486 | 0.90295 | -10.7894 | 0.91398 | 1.3787 | 171.133 | 0.98167 | 0.29538 | 0.064878 | 0.061369 | -2.443 | -0.10844 | 94.0086 | 1.5198 | 0.76006 | 0.27697 | -0.89733 | -11.9373 | 0.97424 | 0.1648 | -0.90246 | -1.9818 | -10.0644 | -999 | -999 | -999 | -999 | -999 | -3.9278 | -5.622 | -999 | -999 | -999 | 0.098 | 0.15 | 0.336 | 0.144 | 0 | 63.0777
2003-10-17 | -999 | -44.876 | -999 | -999 | -999 | 2.1958 | 377.026 | -7.4858 | 0.84503 | -9.4943 | 0.89551 | -10.6906 | 0.90596 | 0.88083 | 127.096 | 0.67792 | 0.2564 | 0.049922 | 0.059064 | -2.2734 | 0.37812 | 94.0117 | 1.498 | 0.7425 | 0.25775 | -0.98274 | -12.0555 | 0.94948 | 0.14292 | -1.0172 | -2.1075 | -10.3041 | -999 | -999 | -999 | -999 | -999 | -4.266 | -5.5734 | -999 | -999 | -999 | 0.097 | 0.148 | 0.336 | 0.144 | 0 | 63
2003-10-17 00:30 | -999 | -42.881 | -999 | -999 | -999 | 1.9198 | 378.994 | -9.6893 | 0.87823 | -10.7282 | 0.89581 | -11.5463 | 0.91134 | 1.0613 | 151.178 | 0.85833 | 0.25815 | 0.027711 | 0.057536 | -3.5553 | -1.1522 | 94.0095 | 1.4864 | 0.72454 | 0.23697 | -1.0618 | -12.2309 | 0.93787 | 0.12846 | -1.1149 | -2.2279 | -10.525 | -999 | -999 | -999 | -999 | -999 | -4.6172 | -5.5179 | -999 | -999 | -999 | 0.097 | 0.146 | 0.335 | 0.144 | 0 | 63
2003-10-17 01:00 | -999 | -39.734 | -999 | -999 | -999 | 1.764 | 380.832 | -10.8801 | 0.89022 | -11.7513 | 0.90697 | -12.108 | 0.91134 | 1.8292 | 189.562 | 1.1104 | 0.26177 | 0.031715 | 0.058598 | -2.6928 | -0.58448 | 94.0139 | 1.4723 | 0.70883 | 0.22257 | -1.1278 | -12.5589 | 0.92561 | 0.10984 | -1.1939 | -2.3135 | -10.5853 | -999 | -999 | -999 | -999 | -999 | -5.0128 | -5.4622 | -999 | -999 | -999 | 0.097 | 0.143 | 0.335 | 0.144 | 0 | 63
2003-10-17 01:30 | -999 | -39.027 | -999 | -999 | -999 | 1.7732 | 380.504 | -11.043 | 0.8909 | -11.5967 | 0.90771 | -11.9651 | 0.91335 | 1.7754 | 185.904 | 1.0879 | 0.2449 | 0.02145 | 0.057677 | -2.3308 | -0.058916 | 94.0194 | 1.4586 | 0.6891 | 0.20084 | -1.1821 | -12.4319 | 0.90755 | 0.092381 | -1.2592 | -2.3868 | -10.7052 | -999 | -999 | -999 | -999 | -999 | -5.6598 | -5.4204 | -999 | -999 | -999 | 0.097 | 0.14 | 0.335 | 0.144 | 0 | 63
2003-10-17 02:00 | -999 | -39.031 | -999 | -999 | -999 | 1.7539 | 380.597 | -11.1334 | 0.88627 | -11.5806 | 0.90104 | -11.8644 | 0.90548 | 1.6096 | 179.014 | 1.1004 | 0.22434 | 0.026809 | 0.05603 | -2.2832 | 0.10061 | 94.0102 | 1.4439 | 0.67066 | 0.17807 | -1.2212 | -12.4046 | 0.89077 | 0.077076 | -1.312 | -2.4328 | -10.6144 | -999 | -999 | -999 | -999 | -999 | -6.5242 | -5.389 | -999 | -999 | -999 | 0.097 | 0.138 | 0.335 | 0.144 | 0 | 63
2003-10-17 02:30 | -999 | -36.904 | -999 | -999 | -999 | 1.8048 | 380.237 | -10.2353 | 0.89585 | -11.3998 | 0.90404 | -11.8136 | 0.90906 | 1.5921 | 176.147 | 1.0875 | 0.23495 | 0.018952 | 0.05441 | -1.9814 | 0.38131 | 94.0073 | 1.4373 | 0.66132 | 0.1665 | -1.2422 | -12.4081 | 0.88288 | 0.066142 | -1.3493 | -2.4711 | -10.6383 | -999 | -999 | -999 | -999 | -999 | -8.0383 | -5.3639 | -999 | -999 | -999 | 0.097 | 0.135 | 0.335 | 0.144 | 0 | 63
2003-10-17 03:00 | -999 | -35.741 | -999 | -999 | -999 | 1.8278 | 384.493 | -10.6012 | 0.87248 | -11.7553 | 0.89458 | -12.0647 | 0.89955 | 1.3179 | 180.682 | 0.85875 | 0.2077 | 0.018011 | 0.054709 | -2.6516 | -0.23484 | 93.9997 | 1.4383 | 0.65742 | 0.16035 | -1.2598 | -12.5456 | 0.8809 | 0.060936 | -1.3798 | -2.4987 | -10.694 | -999 | -999 | -999 | -999 | -999 | -9.5931 | -5.3603 | -999 | -999 | -999 | 0.097 | 0.133 | 0.335 | 0.144 | 0 | 63
2003-10-17 03:30 | -999 | -34.456 | -999 | -999 | -999 | 1.782 | 385.22 | -10.4615 | 0.89478 | -12.1504 | 0.90703 | -12.7673 | 0.8932 | 1.2408 | 159.776 | 0.77667 | 0.22831 | 0.014246 | 0.052753 | -2.2784 | 0.24998 | 94.0084 | 1.4366 | 0.65105 | 0.15234 | -1.2828 | -12.8671 | 0.87458 | 0.052509 | -1.4105 | -2.5511 | -10.9632 | -999 | -999 | -999 | -999 | -999 | -9.923 | -5.3858 | -999 | -999 | -999 | 0.097 | 0.13 | 0.335 | 0.144 | 0 | 66.2837
2003-10-17 04:00 | -999 | -31.806 | -999 | -999 | -999 | 1.7745 | 391.789 | -10.9823 | 0.88673 | -12.0396 | 0.89493 | -12.6887 | 0.90132 | 1.7379 | 194.789 | 1.1429 | 0.2317 | 0.038082 | 0.056606 | -2.3097 | -0.10195 | 94.0042 | 1.4241 | 0.63499 | 0.13729 | -1.321 | -12.9003 | 0.86633 | 0.037787 | -1.4659 | -2.6112 | -10.9816 | -999 | -999 | -999 | -999 | -999 | -10.2047 | -5.4298 | -999 | -999 | -999 | 0.097 | 0.127 | 0.334 | 0.144 | 0 | 69
2003-10-17 04:30 | -999 | -31.024 | -999 | -999 | -999 | 1.8399 | 396.131 | -10.1688 | 0.89615 | -11.7853 | 0.90769 | -12.9049 | 0.89693 | 1.2079 | 204.706 | 0.93167 | 0.21469 | 0.027677 | 0.055322 | -1.9938 | 0.35249 | 94.0156 | 1.4078 | 0.62518 | 0.12019 | -1.3449 | -13.1088 | 0.85362 | 0.023216 | -1.5005 | -2.6428 | -11.1393 | -999 | -999 | -999 | -999 | -999 | -10.4552 | -5.4968 | -999 | -999 | -999 | 0.097 | 0.125 | 0.334 | 0.144 | 0 | 69
2003-10-17 05:00 | -999 | -29.084 | -999 | -999 | -999 | 1.0182 | 388.6 | -10.4918 | 0.88554 | -12.2924 | 0.89748 | -13.1704 | 0.89459 | 1.5946 | 203.875 | 0.89792 | 0.21483 | 0.026309 | 0.054515 | -2.4162 | -0.16707 | 93.988 | 1.4052 | 0.61635 | 0.11292 | -1.3694 | -13.1542 | 0.84569 | 0.01299 | -1.5377 | -2.7004 | -11.2844 | -999 | -999 | -999 | -999 | -999 | -10.6632 | -5.5792 | -999 | -999 | -999 | 0.097 | 0.123 | 0.334 | 0.144 | 0 | 76.2006
2003-10-17 05:30 | -999 | -28.156 | -999 | -999 | -999 | 1.6858 | 431.217 | -10.5781 | 0.89721 | -11.7555 | 0.91119 | -13.2719 | 0.89533 | 1.2554 | 169.053 | 1.0408 | 0.21919 | 0.013456 | 0.052906 | -2.0579 | 0.30699 | 94.004 | 1.3937 | 0.60496 | 0.098144 | -1.3954 | -13.1396 | 0.83255 | -7.4156e-05 | -1.5861 | -2.7532 | -11.3915 | -999 | -999 | -999 | -999 | -999 | -10.9094 | -5.6806 | -999 | -999 | -999 | 0.096 | 0.121 | 0.334 | 0.144 | 0 | 92.5463
2003-10-17 06:00 | -999 | -27.164 | -999 | -999 | -999 | 1.758 | 451.121 | -11.652 | 0.87901 | -12.3051 | 0.89156 | -12.6252 | 0.90273 | 2.0842 | 196.636 | 1.2325 | 0.24023 | 0.025356 | 0.05708 | -2.1479 | -0.01915 | 93.9995 | 1.3855 | 0.58526 | 0.084505 | -1.4197 | -12.5979 | 0.81852 | -0.01404 | -1.6305 | -2.7842 | -11.0138 | -999 | -999 | -999 | -999 | -999 | -11.1756 | -5.8521 | -999 | -999 | -999 | 0.096 | 0.119 | 0.334 | 0.144 | 0 | 94
2003-10-17 06:30 | -999 | -25.724 | -999 | -999 | -999 | 1.6227 | 449.491 | -11.794 | 0.88184 | -12.4351 | 0.89313 | -12.7429 | 0.89396 | 2.1296 | 182.726 | 1.3167 | 0.21952 | 0.0032008 | 0.052229 | -2.0284 | 0.10703 | 94.0113 | 1.3734 | 0.57651 | 0.072767 | -1.4273 | -12.6916 | 0.81238 | -0.024818 | -1.6472 | -2.7931 | -11.1742 | -999 | -999 | -999 | -999 | -999 | -11.3612 | -6.1184 | -999 | -999 | -999 | 0.096 | 0.117 | 0.334 | 0.144 | 0 | 94
2003-10-17 07:00 | -999 | -25.357 | -999 | -999 | -999 | 2.0315 | 457.504 | -10.8411 | 0.90004 | -12.4405 | 0.89407 | -12.6565 | 0.8907 | 1.3308 | 172.316 | 0.92917 | 0.21315 | 0.011335 | 0.052831 | -1.6751 | 0.79427 | 94.011 | 1.368 | 0.57044 | 0.064362 | -1.4352 | -12.3802 | 0.80424 | -0.033982 | -1.6672 | -2.7914 | -10.9353 | -999 | -999 | -999 | -999 | -999 | -11.5171 | -6.4711 | -999 | -999 | -999 | 0.096 | 0.115 | 0.334 | 0.144 | 0 | 94
2003-10-17 07:30 | -999 | -23.767 | -999 | -999 | -999 | 2.1098 | 468.908 | -9.7832 | 0.84731 | -12.572 | 0.87693 | -13.3585 | 0.87865 | 1.0112 | 173.988 | 1.09 | 0.20994 | 0.017385 | 0.053872 | -2.1872 | 0.24836 | 94.0342 | 1.3735 | 0.57148 | 0.065138 | -1.4366 | -12.8348 | 0.80714 | -0.037255 | -1.681 | -2.8192 | -11.2278 | -999 | -999 | -999 | -999 | -999 | -11.62 | -6.9499 | -999 | -999 | -999 | 0.096 | 0.113 | 0.333 | 0.144 | 0 | 94
2003-10-17 08:00 | -999 | -22.765 | -999 | -999 | -999 | 1.9176 | 473.296 | -11.8496 | 0.88489 | -12.8865 | 0.89983 | -13.7651 | 0.89299 | 1.4937 | 172.145 | 0.80917 | 0.23237 | 0.032724 | 0.07202 | -2.2749 | 0.10159 | 94.0398 | 1.375 | 0.56673 | 0.064425 | -1.4637 | -13.5845 | 0.79728 | -0.047358 | -1.7229 | -2.8827 | -11.6002 | -999 | -999 | -999 | -999 | -999 | -11.8321 | -7.5527 | -999 | -999 | -999 | 0.096 | 0.11 | 0.333 | 0.144 | 0 | 94
2003-10-17 08:30 | -999 | -21.631 | -999 | -999 | -999 | 2.0783 | 478.27 | -11.8003 | 0.88745 | -12.4426 | 0.90028 | -12.8792 | 0.90135 | 1.6729 | 176.132 | 1.1567 | 1.4719 | 0.98427 | 0.80809 | -1.0788 | 0.73119 | 94.0429 | 1.3495 | 0.54141 | 0.038524 | -1.5042 | -13.0506 | 0.77358 | -0.075071 | -1.7824 | -2.9348 | -11.271 | -999 | -999 | -999 | -999 | -999 | -12.1164 | -8.1798 | -999 | -999 | -999 | 0.096 | 0.109 | 0.333 | 0.144 | 0 | 94
2003-10-17 09:00 | -999 | -15.081 | -999 | -999 | -999 | 2.153 | 482.728 | -11.3305 | 0.88355 | -11.931 | 0.89357 | -12.5453 | 0.89376 | 1.0504 | 163.385 | 0.65083 | 13.0242 | 9.5123 | 6.2325 | 6.0468 | 2.7742 | 94.0615 | 1.3381 | 0.53399 | 0.022806 | -1.5107 | -13.0713 | 0.76275 | -0.088686 | -1.7998 | -2.9376 | -11.2601 | -999 | -999 | -999 | -999 | -999 | -12.2343 | -8.8361 | -999 | -999 | -999 | 0.096 | 0.107 | 0.333 | 0.144 | 0 | 94
2003-10-17 09:30 | -999 | 11.462 | -999 | -999 | -999 | 2.0309 | 484.753 | -11.3306 | 0.85485 | -11.6541 | 0.86892 | -11.9335 | 0.88892 | 1.7308 | 185.508 | 1.0938 | 45.7996 | 30.0743 | 25.7122 | 36.4348 | 13.386 | 94.0839 | 1.3193 | 0.50969 | -0.0027228 | -1.5249 | -11.6393 | 0.73794 | -0.12173 | -1.8269 | -2.9145 | -10.4285 | -999 | -999 | -999 | -999 | -999 | -12.2488 | -9.3753 | -999 | -999 | -999 | 0.095 | 0.106 | 0.333 | 0.144 | 0 | 94
2003-10-17 10:00 | -999 | 37.008 | -999 | -999 | -999 | 1.9226 | 481.202 | -9.9886 | 0.85515 | -10.264 | 0.86373 | -10.0703 | 0.8739 | 1.5721 | 170.616 | 1.0933 | 102.592 | 59.5093 | 64.5838 | 75.7359 | 24.3942 | 94.0948 | 1.2933 | 0.4834 | -0.036984 | -1.4834 | -8.9886 | 0.70441 | -0.15764 | -1.8103 | -2.7779 | -9.1716 | -999 | -999 | -999 | -999 | -999 | -11.9272 | -10.7113 | -999 | -999 | -999 | 0.095 | 0.105 | 0.333 | 0.144 | 0 | 94
2003-10-17 10:30 | -999 | 65.155 | 7.528 | 2.77 | 0.2401 | 1.3041 | 467.548 | -6.4818 | 0.79482 | -6.8616 | 0.81533 | -6.5648 | 0.83034 | 0.74625 | 138.642 | 0.53417 | 177.492 | 110.11 | 115.637 | 126.61 | 30.9933 | 94.1199 | 1.2848 | 0.47771 | -0.052312 | -1.3574 | -4.8761 | 0.68665 | -0.18018 | -1.7126 | -2.5336 | -7.6742 | -999 | -999 | -999 | -999 | -999 | -11.0351 | -11.2747 | -999 | -999 | -999 | 0.095 | 0.104 | 0.333 | 0.143 | 0 | 94
2003-10-17 11:00 | -0.5889 | 95.885 | 26.884 | 20.982 | 0.3608 | 2.0779 | 393.159 | -4.7605 | 0.76748 | -4.8079 | 0.776 | -4.3255 | 0.78219 | 1.9696 | 88.1252 | 1.7175 | 264.579 | 147.202 | 167.107 | 175.311 | 33.6166 | 94.1166 | 1.3083 | 0.49076 | -0.040213 | -1.1708 | -2.7506 | 0.69443 | -0.18219 | -1.5557 | -2.2328 | -6.0372 | -999 | -999 | -999 | -999 | -999 | -9.5908 | -12.1678 | -999 | -999 | -999 | 0.095 | 0.104 | 0.333 | 0.143 | 0 | 70.5648
2003-10-17 11:30 | -0.6642 | 126.202 | 57.264 | 22.702 | 0.4299 | 2.4737 | 372.708 | -4.0652 | 0.74693 | -4.0998 | 0.75445 | -3.7285 | 0.7632 | 3.2229 | 77.9437 | 2.7338 | 338.017 | 223.667 | 206.373 | 198.946 | 37.1573 | 94.1274 | 1.36 | 0.529 | 0.007743 | -0.98569 | -1.4149 | 0.73261 | -0.14851 | -1.3428 | -1.8965 | -4.3007 | -999 | -999 | -999 | -999 | -999 | -8.1984 | -12.2206 | -999 | -999 | -999 | 0.096 | 0.104 | 0.333 | 0.143 | 0 | 63
2003-10-17 12:00 | -0.7551 | 131.804 | 56.034 | 14.34 | 0.3744 | 2.4912 | 372.563 | -3.4699 | 0.72495 | -3.4866 | 0.72982 | -3.0201 | 0.73371 | 3.4087 | 80.5854 | 2.9971 | 402.274 | 258.853 | 233.296 | 238.974 | 40.1523 | 94.1312 | 1.3934 | 0.56229 | 0.044041 | -0.82886 | -0.74334 | 0.75476 | -0.12558 | -1.174 | -1.575 | -2.6734 | -999 | -999 | -999 | -999 | -999 | -6.9517 | -11.6981 | -999 | -999 | -999 | 0.097 | 0.103 | 0.333 | 0.143 | 0 | 63
2003-10-17 12:30 | -0.5706 | 138.196 | 58.631 | 14.849 | 0.3451 | 2.5333 | 372.49 | -2.8423 | 0.70671 | -2.8624 | 0.70995 | -2.217 | 0.70476 | 3.4062 | 98.6501 | 2.9933 | 459.058 | 342.156 | 247.822 | 253.785 | 42.884 | 94.1379 | 1.4203 | 0.59411 | 0.074628 | -0.6921 | 0.58093 | 0.7716 | -0.10945 | -1.0334 | -1.1488 | -1.9861 | -999 | -999 | -999 | -999 | -999 | -5.9411 | -10.8802 | -999 | -999 | -999 | 0.097 | 0.103 | 0.332 | 0.143 | 0 | 63
2003-10-17 13:00 | -0.2611 | 148.471 | 58.065 | 12.983 | 0.3071 | 2.5531 | 372.488 | -2.1822 | 0.6831 | -2.2052 | 0.68617 | -1.5573 | 0.68076 | 3.1458 | 94.5117 | 2.7446 | 500.645 | 379.807 | 265.791 | 260.688 | 45.1115 | 94.1387 | 1.452 | 0.6164 | 0.11313 | -0.54671 | 0.64729 | 0.79372 | -0.081368 | -0.87536 | -0.82313 | -0.90124 | -999 | -999 | -999 | -999 | -999 | -5.1416 | -9.9176 | -999 | -999 | -999 | 0.1 | 0.104 | 0.332 | 0.143 | 0 | 63
2003-10-17 13:30 | -0.7721 | 156.333 | 82.354 | 17.896 | 0.3761 | 2.5188 | 371.866 | -1.1802 | 0.63443 | -1.2053 | 0.63677 | -0.58763 | 0.63301 | 3.3588 | 90.2613 | 2.885 | 522.541 | 338.485 | 277.523 | 263.771 | 45.8108 | 94.1314 | 1.4625 | 0.62929 | 0.13198 | -0.44507 | 1.0253 | 0.8052 | -0.064092 | -0.7186 | -0.58364 | -0.098049 | -999 | -999 | -999 | -999 | -999 | -4.4776 | -8.9955 | -999 | -999 | -999 | 0.102 | 0.104 | 0.332 | 0.143 | 0 | 63
2003-10-17 14:00 | -0.566 | 157.003 | 63.515 | 12.248 | 0.3696 | 2.4962 | 371.667 | -0.48963 | 0.60138 | -0.5178 | 0.60321 | 0.10379 | 0.59923 | 3.2042 | 78.8438 | 2.7933 | 528.924 | 405.915 | 281.073 | 267.96 | 45.118 | 94.1303 | 1.4844 | 0.64397 | 0.15611 | -0.35424 | 1.7495 | 0.81724 | -0.038389 | -0.58327 | -0.39516 | 0.90947 | -999 | -999 | -999 | -999 | -999 | -3.9384 | -8.1783 | -999 | -999 | -999 | 0.103 | 0.105 | 0.332 | 0.143 | 0 | 63
2003-10-17 14:30 | -0.9214 | 150.452 | 83.554 | 13.468 | 0.4309 | 2.484 | 371.743 | -0.092581 | 0.58277 | -0.11712 | 0.58406 | 0.49337 | 0.58092 | 3.1554 | 81.4516 | 2.7008 | 515.141 | 363.923 | 275.031 | 254.738 | 43.7137 | 94.1188 | 1.4969 | 0.66305 | 0.17593 | -0.28087 | 2.0569 | 0.82555 | -0.024815 | -0.48681 | -0.26805 | 1.5996 | -999 | -999 | -999 | -999 | -999 | -3.4778 | -7.4778 | -999 | -999 | -999 | 0.104 | 0.105 | 0.332 | 0.143 | 0 | 63
2003-10-17 15:00 | -0.8114 | 137.36 | 51.254 | 7.864 | 0.3027 | 2.4704 | 371.623 | 0.23056 | 0.56839 | 0.19353 | 0.56971 | 0.79734 | 0.56658 | 2.925 | 69.035 | 2.5725 | 486.551 | 379.463 | 260.855 | 239.583 | 41.2031 | 94.1141 | 1.5066 | 0.67555 | 0.18558 | -0.22285 | 2.0104 | 0.83085 | -0.013925 | -0.41313 | -0.25461 | 0.43184 | -999 | -999 | -999 | -999 | -999 | -3.0886 | -6.8864 | -999 | -999 | -999 | 0.103 | 0.106 | 0.332 | 0.143 | 0 | 63
2003-10-17 15:30 | -0.8086 | 117.703 | 38.786 | 5.893 | 0.2709 | 2.4618 | 371.731 | 0.4668 | 0.55798 | 0.42308 | 0.55846 | 0.97647 | 0.55679 | 2.6292 | 77.0265 | 2.2867 | 440.186 | 216.466 | 238.548 | 221.019 | 37.6195 | 94.1267 | 1.5158 | 0.68838 | 0.19793 | -0.17487 | 1.8684 | 0.83761 | -0.0022471 | -0.35097 | -0.23626 | 0.2512 | -999 | -999 | -999 | -999 | -999 | -2.7678 | -6.3872 | -999 | -999 | -999 | 0.102 | 0.106 | 0.332 | 0.143 | 0 | 63
2003-10-17 16:00 | -0.7299 | 91.627 | 31.681 | 5.379 | 0.2662 | 2.4566 | 371.68 | 0.90772 | 0.54092 | 0.82965 | 0.54189 | 1.372 | 0.54028 | 2.0542 | 71.3511 | 1.8425 | 380.347 | 112.905 | 209.315 | 195.006 | 32.5056 | 94.1304 | 1.5212 | 0.69772 | 0.20639 | -0.13392 | 1.5449 | 0.84263 | 0.0069783 | -0.30036 | -0.2005 | 0.72616 | -999 | -999 | -999 | -999 | -999 | -2.5034 | -5.9626 | -999 | -999 | -999 | 0.101 | 0.106 | 0.331 | 0.143 | 0 | 63
2003-10-17 16:30 | -0.4658 | 61.977 | 16.014 | 2.891 | 0.2205 | 2.4486 | 371.63 | 0.92744 | 0.53747 | 0.88225 | 0.53695 | 1.3624 | 0.53738 | 2.1017 | 74.7606 | 1.8483 | 308.622 | 79.3713 | 174.154 | 160.883 | 26.2177 | 94.1442 | 1.5282 | 0.70654 | 0.21981 | -0.11061 | 1.051 | 0.84777 | 0.019927 | -0.25946 | -0.19854 | -0.58564 | -999 | -999 | -999 | -999 | -999 | -2.2893 | -5.6083 | -999 | -999 | -999 | 0.1 | 0.106 | 0.331 | 0.143 | 0 | 63
2003-10-17 17:00 | -0.23 | 26.51 | 2.518 | 1.622 | 0.1811 | 2.4497 | 371.716 | 0.75163 | 0.54251 | 0.81267 | 0.53815 | 1.0475 | 0.54782 | 1.76 | 73.9312 | 1.5592 | 229.569 | 68.4043 | 134.399 | 119.848 | 18.7524 | 94.1364 | 1.5252 | 0.7111 | 0.22729 | -0.10735 | 0.055733 | 0.85148 | 0.026268 | -0.23011 | -0.21173 | -1.98 | -999 | -999 | -999 | -999 | -999 | -2.1199 | -5.3113 | -999 | -999 | -999 | 0.099 | 0.106 | 0.331 | 0.143 | 0 | 63
2003-10-17 17:30 | -0.1937 | -6.841 | -1.822 | -0.4 | 0.0774 | 2.4272 | 371.647 | 0.67792 | 0.53994 | 0.64919 | 0.53838 | 0.75055 | 0.55273 | 1.3033 | 80.4773 | 1.1921 | 141.325 | 50.6623 | 85.1696 | 76.6626 | 10.5436 | 94.1569 | 1.5219 | 0.71115 | 0.22983 | -0.12477 | -1.905 | 0.85205 | 0.030374 | -0.21633 | -0.25661 | -3.7052 | -999 | -999 | -999 | -999 | -999 | -1.9886 | -5.0675 | -999 | -999 | -999 | 0.098 | 0.106 | 0.331 | 0.143 | 0 | 63
2003-10-17 18:00 | -0.0495 | -38.569 | -4.527 | -0.426 | 0.0579 | 2.411 | 371.483 | 0.36623 | 0.54706 | 0.21067 | 0.54996 | 0.19881 | 0.56588 | 0.73125 | 63.3662 | 0.68292 | 62.8658 | 30.3745 | 36.571 | 32.3588 | 2.7177 | 94.1671 | 1.5145 | 0.70703 | 0.23178 | -0.13974 | -4.5003 | 0.84713 | 0.029938 | -0.20747 | -0.31129 | -5.7523 | -999 | -999 | -999 | -999 | -999 | -1.8994 | -4.865 | -999 | -999 | -999 | 0.098 | 0.105 | 0.331 | 0.143 | 0 | 63
2003-10-17 18:30 | 0.1155 | -50.213 | -20.578 | -2.946 | 0.1385 | 2.4385 | 371.734 | -0.35062 | 0.57577 | -0.64157 | 0.58458 | -1.1949 | 0.6134 | 0.6175 | 278.12 | 0.57708 | 17.651 | 11.6177 | 6.7842 | 0.080406 | -2.0826 | 94.168 | 1.5141 | 0.70641 | 0.24219 | -0.1767 | -7.5411 | 0.85208 | 0.031803 | -0.19409 | -0.38744 | -7.423 | -999 | -999 | -999 | -999 | -999 | -1.8745 | -4.7293 | -999 | -999 | -999 | 0.097 | 0.104 | 0.331 | 0.143 | 0 | 63
2003-10-17 19:00 | -0.3526 | -52.863 | -21.738 | -2.03 | 0.3019 | 2.4429 | 373.093 | -1.774 | 0.63166 | -2.1969 | 0.64644 | -3.1994 | 0.6913 | 2.0371 | 215.903 | 1.6021 | 2.8364 | 1.6492 | 1.34 | -3.7517 | -1.9815 | 94.1855 | 1.4805 | 0.69061 | 0.22113 | -0.26554 | -8.1668 | 0.8309 | 0.010816 | -0.23362 | -0.64231 | -7.8834 | -999 | -999 | -999 | -999 | -999 | -2.0011 | -4.7386 | -999 | -999 | -999 | 0.097 | 0.103 | 0.33 | 0.143 | 0 | 63
2003-10-17 19:30 | -0.0855 | -57.339 | -8.018 | -1.107 | 0.1512 | 2.524 | 376.039 | -3.977 | 0.7451 | -4.1861 | 0.75555 | -4.1958 | 0.77139 | 3.0162 | 287.07 | 2.3529 | 1.0362 | 0.075936 | 0.11026 | -3.6444 | -1.1773 | 94.1997 | 1.4176 | 0.6477 | 0.16334 | -0.39455 | -5.7852 | 0.78234 | -0.022287 | -0.37817 | -1.0323 | -7.0766 | -999 | -999 | -999 | -999 | -999 | -2.4034 | -5.0454 | -999 | -999 | -999 | 0.097 | 0.102 | 0.33 | 0.143 | 0 | 63
2003-10-17 20:00 | -0.0245 | -55.038 | -3.932 | -0.853 | 0.1048 | 2.5242 | 376.528 | -4.8711 | 0.78996 | -5.1009 | 0.80107 | -5.113 | 0.81403 | 1.79 | 271.923 | 1.3021 | 0.32435 | 0.030846 | 0.058005 | -3.8867 | -1.082 | 94.22 | 1.4007 | 0.63721 | 0.15351 | -0.4948 | -7.5161 | 0.77669 | -0.02917 | -0.52392 | -1.3072 | -8.18 | -999 | -999 | -999 | -999 | -999 | -3.1047 | -5.6236 | -999 | -999 | -999 | 0.097 | 0.101 | 0.33 | 0.143 | 0 | 63
2003-10-17 20:30 | -0.0728 | -51.001 | -1.342 | -0.268 | 0.0684 | 2.4966 | 377.003 | -5.5709 | 0.82006 | -5.8428 | 0.83219 | -6.0399 | 0.84786 | 1.3583 | 263.124 | 0.95708 | 0.35597 | 0.046768 | 0.05836 | -4.1201 | -1.2267 | 94.2352 | 1.3984 | 0.63661 | 0.15685 | -0.6283 | -10.6686 | 0.77456 | -0.030632 | -0.68916 | -1.6172 | -9.6333 | -999 | -999 | -999 | -999 | -999 | -4.0444 | -6.3266 | -999 | -999 | -999 | 0.097 | 0.1 | 0.33 | 0.143 | 0 | 63
2003-10-17 21:00 | 0.0589 | -48.463 | -0.547 | -0.017 | 0.0663 | 2.4694 | 377.128 | -6.2259 | 0.84887 | -6.5603 | 0.86315 | -7.1491 | 0.8858 | 0.89583 | 247.693 | 0.55 | 0.37948 | 0.044351 | 0.060587 | -4.178 | -1.2476 | 94.2427 | 1.3778 | 0.62087 | 0.14399 | -0.79536 | -11.8963 | 0.75738 | -0.044471 | -0.8963 | -1.9197 | -10.229 | -999 | -999 | -999 | -999 | -999 | -5.279 | -7.1448 | -999 | -999 | -999 | 0.096 | 0.098 | 0.33 | 0.143 | 0 | 63
2003-10-17 21:30 | -0.2103 | -44.276 | -2.567 | -0.573 | 0.07 | 2.4301 | 378.242 | -6.7501 | 0.8676 | -7.0783 | 0.88262 | -7.9346 | 0.91053 | 1.0683 | 236.099 | 0.7775 | 0.38912 | 0.062461 | 0.061701 | -3.7786 | -1.1 | 94.2473 | 1.3571 | 0.60178 | 0.12274 | -0.95408 | -12.5029 | 0.74122 | -0.065805 | -1.1024 | -2.1823 | -10.6707 | -999 | -999 | -999 | -999 | -999 | -6.7618 | -8.2249 | -999 | -999 | -999 | 0.096 | 0.097 | 0.33 | 0.143 | 0 | 63
2003-10-17 22:00 | -0.2286 | -37.845 | -1.412 | -0.566 | 0.0451 | 2.4042 | 377.62 | -7.2867 | 0.89721 | -7.6297 | 0.91154 | -8.3529 | 0.93018 | 1.1508 | 233.296 | 0.90375 | 0.36434 | 0.065189 | 0.062743 | -3.3348 | -0.94452 | 94.2512 | 1.3286 | 0.57632 | 0.094081 | -1.0963 | -13.253 | 0.71566 | -0.091369 | -1.2944 | -2.4084 | -11.026 | -999 | -999 | -999 | -999 | -999 | -8.2162 | -9.5393 | -999 | -999 | -999 | 0.096 | 0.096 | 0.33 | 0.143 | 0 | 63
2003-10-17 22:30 | -2.0213 | -30.263 | -1.845 | -7.505 | 0.067 | 2.2518 | 377.095 | -8.0048 | 0.91466 | -8.3229 | 0.92739 | -9.3689 | 0.92968 | 1.1454 | 254.693 | 0.65792 | 0.39791 | 0.051816 | 0.056925 | -3.5591 | -1.1614 | 94.2675 | 1.3131 | 0.55728 | 0.072488 | -1.2138 | -13.6057 | 0.70453 | -0.11599 | -1.4538 | -2.5892 | -11.3405 | -999 | -999 | -999 | -999 | -999 | -9.458 | -10.981 | -999 | -999 | -999 | 0.096 | 0.095 | 0.329 | 0.143 | 0 | 63
2003-10-17 23:00 | -0.5296 | -20.613 | -2.611 | -2.65 | 0.0786 | 1.8992 | 371.444 | -8.2939 | 0.92587 | -8.7416 | 0.93997 | -9.8424 | 0.95102 | 1.8333 | 257.115 | 1.1704 | 0.39618 | 0.066114 | 0.059634 | -2.6884 | -0.70759 | 94.2835 | 1.294 | 0.53378 | 0.047675 | -1.3166 | -13.3329 | 0.68274 | -0.14463 | -1.5996 | -2.75 | -11.3396 | -999 | -999 | -999 | -999 | -999 | -10.4823 | -12.3571 | -999 | -999 | -999 | 0.095 | 0.094 | 0.329 | 0.143 | 0 | 63
2003-10-17 23:30 | 0.2979 | -10.443 | -3.11 | -3.204 | 0.2258 | 2.2359 | 375.865 | -8.2863 | 0.92663 | -8.6934 | 0.93729 | -9.3049 | 0.94203 | 1.4133 | 249.437 | 0.91042 | 0.38886 | 0.078956 | 0.061249 | -1.7665 | -0.32814 | 94.2839 | 1.2571 | 0.49681 | 0.001786 | -1.4002 | -11.3484 | 0.64847 | -0.18859 | -1.7251 | -2.7762 | -9.7408 | -999 | -999 | -999 | -999 | -999 | -11.2084 | -13.5491 | -999 | -999 | -999 | 0.095 | 0.094 | 0.329 | 0.143 | 0 | 63
2003-10-18 | -0.4284 | -5.588 | 5.926 | -0.574 | 0.2304 | 2.4323 | 375.815 | -8.0797 | 0.94743 | -8.2603 | 0.95756 | -8.1433 | 0.95541 | 1.8979 | 272.809 | 1.5329 | 0.42119 | 0.04429 | 0.053758 | -0.20228 | 0.17417 | 94.2827 | 1.2237 | 0.46744 | -0.042459 | -1.3573 | -7.8465 | 0.60102 | -0.2423 | -1.7034 | -2.4895 | -6.8685 | -999 | -999 | -999 | -999 | -999 | -11.155 | -14.5114 | -999 | -999 | -999 | 0.095 | 0.093 | 0.329 | 0.143 | 0 | 63
2003-10-18 00:30 | -0.5142 | -4.435 | 8.46 | -0.323 | 0.2485 | 2.4687 | 375.731 | -8.1759 | 0.95472 | -8.2659 | 0.96635 | -7.939 | 0.95906 | 2.0054 | 265.34 | 1.7979 | 0.29391 | 0.062969 | 0.042819 | -0.25826 | -0.13728 | 94.2912 | 1.24 | 0.47706 | -0.027188 | -1.1969 | -7.4431 | 0.61578 | -0.2331 | -1.5352 | -2.2007 | -6.2233 | -999 | -999 | -999 | -999 | -999 | -10.0917 | -14.7089 | -999 | -999 | -999 | 0.095 | 0.093 | 0.329 | 0.143 | 0 | 63
2003-10-18 01:00 | -0.6697 | -4.494 | 6.197 | -0.174 | 0.2085 | 2.4297 | 377.063 | -8.4673 | 0.9492 | -8.5601 | 0.95967 | -8.2313 | 0.95532 | 2.0042 | 281.782 | 1.7371 | 0.32344 | 0.095902 | 0.043609 | -0.31899 | -0.15781 | 94.2999 | 1.2689 | 0.50468 | 0.010221 | -1.0618 | -7.6176 | 0.65189 | -0.19903 | -1.3941 | -2.0139 | -6.1427 | -999 | -999 | -999 | -999 | -999 | -8.9883 | -14.1137 | -999 | -999 | -999 | 0.095 | 0.093 | 0.329 | 0.143 | 0 | 63
2003-10-18 01:30 | -0.4414 | -3.873 | 6.857 | 0.059 | 0.1701 | 2.413 | 380.003 | -8.8023 | 0.94516 | -8.9106 | 0.956 | -8.5907 | 0.95405 | 1.9071 | 271.628 | 1.6779 | 0.50422 | 0.11183 | 0.045562 | -0.18916 | -0.099046 | 94.2881 | 1.285 | 0.51748 | 0.033333 | -0.9921 | -7.9438 | 0.66249 | -0.18255 | -1.3237 | -1.93 | -6.1192 | -999 | -999 | -999 | -999 | -999 | -8.2259 | -13.3521 | -999 | -999 | -999 | 0.095 | 0.093 | 0.329 | 0.143 | 0 | 63
2003-10-18 02:00 | -0.331 | -3.75 | 8.37 | 0.149 | 0.1887 | 2.4963 | 383.2 | -8.4606 | 0.93569 | -8.5796 | 0.94832 | -8.2897 | 0.94857 | 1.1658 | 219.849 | 1.0046 | 0.55426 | 0.11013 | 0.046852 | 0.039774 | 0.18455 | 94.2881 | 1.2836 | 0.51639 | 0.039609 | -0.95617 | -7.2006 | 0.65665 | -0.1837 | -1.2994 | -1.8884 | -5.7807 | -999 | -999 | -999 | -999 | -999 | -7.7069 | -12.6808 | -999 | -999 | -999 | 0.095 | 0.093 | 0.329 | 0.143 | 0 | 63.458
2003-10-18 02:30 | -0.4878 | -3.564 | 6.296 | -0.207 | 0.1702 | 2.6193 | 386.916 | -7.9408 | 0.93365 | -8.0637 | 0.94646 | -7.7596 | 0.94713 | 1.1262 | 208.018 | 0.82792 | 0.3743 | 0.10552 | 0.045479 | 0.10142 | 0.29364 | 94.2828 | 1.2781 | 0.51283 | 0.036294 | -0.93132 | -6.2438 | 0.648 | -0.18774 | -1.2773 | -1.8265 | -5.4179 | -999 | -999 | -999 | -999 | -999 | -7.3423 | -12.1102 | -999 | -999 | -999 | 0.095 | 0.093 | 0.329 | 0.143 | 0 | 69
2003-10-18 03:00 | -0.5379 | -3.529 | 6.331 | -0.407 | 0.1904 | 2.6812 | 390.771 | -7.5761 | 0.93313 | -7.6947 | 0.94593 | -7.399 | 0.94667 | 1.1133 | 192.624 | 0.97417 | 0.26924 | 0.1038 | 0.042677 | -0.0052604 | 0.21009 | 94.2696 | 1.2734 | 0.51493 | 0.037423 | -0.90107 | -6.016 | 0.64471 | -0.19293 | -1.2433 | -1.7629 | -5.2488 | -999 | -999 | -999 | -999 | -999 | -7.0426 | -11.5553 | -999 | -999 | -999 | 0.095 | 0.093 | 0.328 | 0.143 | 0 | 69
2003-10-18 03:30 | -0.7804 | -3.58 | 7.326 | 0.715 | 0.1742 | 2.6854 | 395.121 | -7.4392 | 0.93267 | -7.5608 | 0.94561 | -7.2625 | 0.94596 | 1.0546 | 181.525 | 1.0171 | 0.25024 | 0.10466 | 0.039309 | -0.096657 | 0.1188 | 94.2721 | 1.2717 | 0.51857 | 0.044503 | -0.87537 | -5.7856 | 0.64579 | -0.19164 | -1.2092 | -1.7098 | -5.1055 | -999 | -999 | -999 | -999 | -999 | -6.7859 | -11.0114 | -999 | -999 | -999 | 0.095 | 0.093 | 0.328 | 0.143 | 0 | 69.288
2003-10-18 04:00 | -0.1803 | -3.754 | 3.861 | 1.436 | 0.0461 | 2.7017 | 397.063 | -7.2166 | 0.93031 | -7.3273 | 0.94195 | -7.0427 | 0.94391 | 0.71125 | 181.536 | 0.735 | 0.25807 | 0.10966 | 0.040018 | -0.093512 | 0.18612 | 94.2578 | 1.2732 | 0.52008 | 0.042072 | -0.85568 | -5.5746 | 0.64441 | -0.19026 | -1.1763 | -1.6543 | -4.887 | -999 | -999 | -999 | -999 | -999 | -6.5782 | -10.5113 | -999 | -999 | -999 | 0.095 | 0.093 | 0.328 | 0.143 | 0 | 74.1
2003-10-18 04:30 | -0.4914 | -3.643 | 7.786 | 1.665 | 0.1528 | 2.7679 | 398.745 | -6.9601 | 0.93117 | -7.0743 | 0.94285 | -6.7841 | 0.94486 | 0.49958 | 180.364 | 0.5475 | 0.25806 | 0.10847 | 0.038163 | -0.071181 | 0.20707 | 94.2542 | 1.2728 | 0.51721 | 0.040635 | -0.83776 | -5.3692 | 0.64011 | -0.1915 | -1.1499 | -1.6087 | -4.6833 | -999 | -999 | -999 | -999 | -999 | -6.3851 | -10.0547 | -999 | -999 | -999 | 0.095 | 0.093 | 0.328 | 0.143 | 0 | 75
2003-10-18 05:00 | 0.2065 | -3.534 | 3.246 | 0.897 | 0.1005 | 2.6883 | 400.884 | -7.2596 | 0.9302 | -7.3621 | 0.94027 | -7.0296 | 0.94105 | 0.76167 | 131.736 | 0.84583 | 0.27623 | 0.11056 | 0.037406 | -0.31733 | -0.10287 | 94.2417 | 1.2764 | 0.51919 | 0.042921 | -0.81664 | -6.0185 | 0.63961 | -0.18896 | -1.1124 | -1.5598 | -4.747 | -999 | -999 | -999 | -999 | -999 | -6.2026 | -9.6422 | -999 | -999 | -999 | 0.095 | 0.093 | 0.328 | 0.143 | 0 | 75
2003-10-18 05:30 | -0.4416 | -3.443 | 6.153 | 2.877 | 0.1036 | 2.6914 | 401.512 | -7.2174 | 0.93276 | -7.3297 | 0.94404 | -7.0247 | 0.94501 | 0.73083 | 152.981 | 0.91542 | 0.2991 | 0.11433 | 0.037603 | -0.11486 | 0.089762 | 94.2356 | 1.2749 | 0.51804 | 0.039016 | -0.8063 | -5.7622 | 0.63758 | -0.18984 | -1.0878 | -1.5378 | -4.6742 | -999 | -999 | -999 | -999 | -999 | -6.0838 | -9.275 | -999 | -999 | -999 | 0.095 | 0.093 | 0.328 | 0.143 | 0 | 75
2003-10-18 06:00 | -0.304 | -3.518 | 4.235 | 2.52 | 0.0644 | 2.7639 | 403.523 | -6.9908 | 0.93142 | -7.1029 | 0.94261 | -6.8171 | 0.94471 | 0.21583 | 154.134 | 0.31208 | 0.29858 | 0.10936 | 0.036761 | -0.062449 | 0.19157 | 94.2197 | 1.2692 | 0.51289 | 0.035778 | -0.79941 | -5.3815 | 0.62925 | -0.19224 | -1.0778 | -1.5135 | -4.4975 | -999 | -999 | -999 | -999 | -999 | -5.985 | -8.9751 | -999 | -999 | -999 | 0.095 | 0.093 | 0.328 | 0.143 | 0 | 75
2003-10-18 06:30 | -2.0371 | -3.323 | 4.938 | 1.276 | 0.1237 | 2.7976 | 405.563 | -6.8716 | 0.93257 | -6.9915 | 0.9429 | -6.6997 | 0.94602 | 0.22917 | 84.2887 | 0.37083 | 0.30508 | 0.10941 | 0.035983 | -0.12787 | 0.11398 | 94.2163 | 1.2648 | 0.51126 | 0.041115 | -0.78873 | -5.6056 | 0.62388 | -0.1976 | -1.0612 | -1.4786 | -4.3989 | -999 | -999 | -999 | -999 | -999 | -5.8724 | -8.7131 | -999 | -999 | -999 | 0.095 | 0.093 | 0.327 | 0.143 | 0 | 75
2003-10-18 07:00 | 1.5623 | -3.08 | 5.053 | 3.136 | 0.1453 | 2.788 | 406.307 | -6.9828 | 0.9368 | -7.0987 | 0.94682 | -6.786 | 0.94878 | 0.49125 | 68.0254 | 0.68125 | 0.32094 | 0.10898 | 0.035616 | -0.1751 | -0.0045213 | 94.2039 | 1.2656 | 0.51092 | 0.047152 | -0.77338 | -5.7043 | 0.62139 | -0.1991 | -1.0334 | -1.4463 | -4.4276 | -999 | -999 | -999 | -999 | -999 | -5.7423 | -8.4675 | -999 | -999 | -999 | 0.095 | 0.093 | 0.327 | 0.143 | 0 | 75.0287
2003-10-18 07:30 | -1.5653 | -2.921 | 9.915 | 2.903 | 0.1877 | 2.7753 | 405.779 | -6.9674 | 0.93627 | -7.0816 | 0.9463 | -6.7877 | 0.94883 | 0.82833 | 72.7025 | 0.87792 | 0.37972 | 0.10543 | 0.034986 | -0.14199 | 0.0052787 | 94.2037 | 1.263 | 0.51228 | 0.058121 | -0.76037 | -5.7805 | 0.61885 | -0.20223 | -1.0137 | -1.4281 | -4.4426 | -999 | -999 | -999 | -999 | -999 | -5.6178 | -8.243 | -999 | -999 | -999 | 0.095 | 0.093 | 0.327 | 0.142 | 0 | 76.036
2003-10-18 08:00 | 0.0811 | -2.693 | 11.245 | 5.372 | 0.2168 | 2.7205 | 411.086 | -7.1729 | 0.93535 | -7.2794 | 0.94457 | -6.9745 | 0.94702 | 1.2354 | 55.8763 | 1.2588 | 0.46419 | 0.11228 | 0.035722 | -0.22949 | -0.13986 | 94.2102 | 1.2614 | 0.50925 | 0.064026 | -0.75096 | -6.0464 | 0.61601 | -0.20313 | -1.0006 | -1.4242 | -4.567 | -999 | -999 | -999 | -999 | -999 | -5.5191 | -8.053 | -999 | -999 | -999 | 0.095 | 0.093 | 0.327 | 0.142 | 0 | 81.6616
2003-10-18 08:30 | -0.4717 | -2.679 | 5.632 | 2.095 | 0.1629 | 2.5539 | 410.716 | -7.7436 | 0.92922 | -7.8425 | 0.93968 | -7.5448 | 0.94275 | 1.3017 | 68.3073 | 1.2904 | 0.78141 | 0.30995 | 0.13934 | -0.20177 | -0.17799 | 94.2125 | 1.2664 | 0.51085 | 0.074495 | -0.74809 | -6.6691 | 0.61649 | -0.19842 | -0.99674 | -1.4437 | -4.8288 | -999 | -999 | -999 | -999 | -999 | -5.4639 | -7.9014 | -999 | -999 | -999 | 0.095 | 0.093 | 0.327 | 0.142 | 0 | 82.1538
2003-10-18 09:00 | -999 | -2.074 | 3.313 | -1.706 | 0.2493 | 2.521 | 411.676 | -7.9138 | 0.92755 | -8.0064 | 0.93813 | -7.7075 | 0.94133 | 1.1358 | 67.4788 | 1.1404 | 3.5582 | 2.4451 | 1.1924 | 0.80807 | 0.15327 | 94.2036 | 1.2561 | 0.50651 | 0.065705 | -0.76042 | -6.7125 | 0.60997 | -0.2019 | -1.0129 | -1.4745 | -4.9072 | -999 | -999 | -999 | -999 | -999 | -5.4884 | -7.8186 | -999 | -999 | -999 | 0.095 | 0.093 | 0.327 | 0.142 | 0 | 81.0766
2003-10-18 09:30 | -0.5999 | 0.401 | 18.558 | 2.724 | 0.5235 | 2.4998 | -999 | -7.9596 | 0.92555 | -8.0606 | 0.9365 | -7.7608 | 0.94005 | 1.1271 | 66.1788 | 1.1904 | 12.697 | 9.6223 | 5.754 | 4.3361 | 1.0979 | 94.21 | 1.2446 | 0.4996 | 0.056689 | -0.76691 | -6.6912 | 0.6039 | -0.20695 | -1.0269 | -1.4855 | -4.8225 | -999 | -999 | -999 | -999 | -999 | -5.5381 | -7.802 | -999 | -999 | -999 | 0.095 | 0.093 | 0.327 | 0.142 | 0 | 83.0642
2003-10-18 10:00 | -1.5368 | 4.058 | -8.316 | 3.162 | 0.3366 | 2.4645 | -999 | -8.0209 | 0.92491 | -8.1186 | 0.93625 | -7.8067 | 0.93981 | 1.31 | 78.8993 | 1.285 | 27.5669 | 21.2814 | 13.3277 | 10.094 | 2.5024 | 94.2121 | 1.2405 | 0.49151 | 0.050483 | -0.76898 | -6.753 | 0.59746 | -0.21087 | -1.0293 | -1.4844 | -4.7738 | -999 | -999 | -999 | -999 | -999 | -5.561 | -7.7992 | -999 | -999 | -999 | 0.095 | 0.093 | 0.326 | 0.142 | 0 | 81
2003-10-18 10:30 | -1.2374 | 4.594 | -4.552 | 4.657 | 0.1731 | 2.4531 | 409.045 | -7.9845 | 0.92426 | -8.076 | 0.93527 | -7.7703 | 0.93905 | 1.0717 | 72.7729 | 1.0842 | 32.1035 | 24.8011 | 13.5685 | 11.0054 | 2.6862 | 94.2153 | 1.2321 | 0.48772 | 0.04303 | -0.76648 | -6.547 | 0.59063 | -0.21814 | -1.0249 | -1.4714 | -4.6611 | -999 | -999 | -999 | -999 | -999 | -5.556 | -7.7648 | -999 | -999 | -999 | 0.095 | 0.093 | 0.326 | 0.142 | 0 | 81
2003-10-18 11:00 | -1.8652 | 8.809 | -5.985 | 4.536 | 0.1408 | 2.459 | 410.072 | -7.9482 | 0.924 | -8.0367 | 0.93517 | -7.7151 | 0.93938 | 1.0237 | 70.2405 | 1.0829 | 50.0093 | 39.0027 | 22.1785 | 17.661 | 4.4033 | 94.201 | 1.2254 | 0.48674 | 0.037781 | -0.75959 | -6.338 | 0.58628 | -0.22323 | -1.0162 | -1.4362 | -4.359 | -999 | -999 | -999 | -999 | -999 | -5.5036 | -7.6711 | -999 | -999 | -999 | 0.095 | 0.093 | 0.326 | 0.142 | 0 | 81
2003-10-18 11:30 | -2.4114 | 14.175 | -14.593 | 5.521 | 0.1029 | 2.4778 | 410.775 | -7.8382 | 0.92409 | -7.9282 | 0.93551 | -7.5891 | 0.93987 | 1.025 | 70.8752 | 1.0717 | 72.803 | 56.9425 | 34.4926 | 26.5329 | 6.8029 | 94.1981 | 1.2206 | 0.48435 | 0.023907 | -0.73979 | -6.0373 | 0.58058 | -0.22758 | -0.99192 | -1.3807 | -4.0174 | -999 | -999 | -999 | -999 | -999 | -5.3882 | -7.5391 | -999 | -999 | -999 | 0.095 | 0.093 | 0.326 | 0.142 | 0 | 81
2003-10-18 12:00 | -999 | 18.981 | -156.455 | 1.653 | 0.569 | 2.4918 | 411.059 | -7.7701 | 0.92417 | -7.8516 | 0.93564 | -7.4818 | 0.94003 | 1.0962 | 67.558 | 1.1804 | 93.3489 | 73.245 | 45.1424 | 34.1579 | 8.7123 | 94.1899 | 1.2197 | 0.48067 | 0.014466 | -0.71056 | -5.7514 | 0.57605 | -0.22946 | -0.95724 | -1.309 | -3.6582 | -999 | -999 | -999 | -999 | -999 | -5.2138 | -7.3542 | -999 | -999 | -999 | 0.096 | 0.094 | 0.326 | 0.142 | 0 | 81
2003-10-18 12:30 | -999 | 22.921 | -999 | 5.598 | 0.6483 | 2.5102 | -999 | -7.6297 | 0.92448 | -7.7112 | 0.93618 | -7.3417 | 0.9405 | 1.0308 | 78.2573 | 1.1029 | 111.994 | 87.9137 | 54.5216 | 41.1468 | 10.5936 | 94.2066 | 1.2239 | 0.47148 | 0.00065176 | -0.67813 | -5.514 | 0.57305 | -0.22983 | -0.91468 | -1.2333 | -3.2708 | -999 | -999 | -999 | -999 | -999 | -4.9876 | -7.0893 | -999 | -999 | -999 | 0.096 | 0.094 | 0.326 | 0.142 | 0 | 81
2003-10-18 13:00 | -1.1866 | 27.804 | 18.437 | 8.162 | 0.2455 | 2.5513 | -999 | -7.3923 | 0.92536 | -7.4639 | 0.93688 | -7.0888 | 0.94103 | 0.75375 | 67.9545 | 0.86083 | 132.953 | 104.406 | 65.1893 | 49.2497 | 12.6444 | 94.2062 | 1.2262 | 0.46646 | 0.0034536 | -0.64323 | -4.9961 | 0.56712 | -0.2319 | -0.87145 | -1.1389 | -2.7773 | -999 | -999 | -999 | -999 | -999 | -4.7399 | -6.779 | -999 | -999 | -999 | 0.096 | 0.094 | 0.326 | 0.142 | 0 | 81
2003-10-18 13:30 | -0.7416 | 30.954 | 19.891 | 8.281 | 0.2512 | 2.5665 | -999 | -7.1873 | 0.92593 | -7.2575 | 0.93746 | -6.8744 | 0.94174 | 0.66625 | 61.3967 | 0.80042 | 146.614 | 115.073 | 71.8763 | 54.1533 | 13.7931 | 94.1976 | 1.2245 | 0.46571 | 0.0022403 | -0.60142 | -4.6911 | 0.56554 | -0.2296 | -0.81545 | -1.0349 | -2.327 | -999 | -999 | -999 | -999 | -999 | -4.4639 | -6.4395 | -999 | -999 | -999 | 0.096 | 0.094 | 0.326 | 0.142 | 0 | 81
2003-10-18 14:00 | -999 | 34.495 | -24.202 | 9.3 | 0.1434 | 2.5654 | -999 | -7.0251 | 0.92639 | -7.0878 | 0.93787 | -6.6963 | 0.94227 | 0.61667 | 61.244 | 0.77208 | 161.459 | 126.892 | 79.5777 | 60.0392 | 15.209 | 94.1848 | 1.2224 | 0.46834 | 0.00071961 | -0.55513 | -4.335 | 0.56699 | -0.23071 | -0.75978 | -0.94229 | -1.972 | -999 | -999 | -999 | -999 | -999 | -4.1608 | -6.0862 | -999 | -999 | -999 | 0.096 | 0.095 | 0.325 | 0.142 | 0 | 81
2003-10-18 14:30 | -1.8701 | 30.259 | 9.052 | 9.514 | 0.2457 | 2.5868 | -999 | -6.867 | 0.92691 | -6.9436 | 0.93833 | -6.5434 | 0.94251 | 0.53 | 75.8249 | 0.6975 | 143.991 | 112.971 | 70.6651 | 52.9082 | 13.1812 | 94.1716 | 1.224 | 0.47571 | 0.007207 | -0.51187 | -4.2479 | 0.56883 | -0.22629 | -0.70783 | -0.87427 | -2.0505 | -999 | -999 | -999 | -999 | -999 | -3.8709 | -5.7303 | -999 | -999 | -999 | 0.096 | 0.095 | 0.325 | 0.142 | 0 | 81
2003-10-18 15:00 | -0.7392 | 26.544 | 17.195 | 7.205 | 0.1504 | 2.6067 | -999 | -6.7154 | 0.9281 | -6.7965 | 0.93923 | -6.4519 | 0.94323 | 0.32333 | 64.0601 | 0.49083 | 128.315 | 100.624 | 62.0332 | 47.2515 | 11.7157 | 94.1621 | 1.2215 | 0.47712 | 0.0056059 | -0.4852 | -4.1341 | 0.57069 | -0.22167 | -0.66583 | -0.83455 | -2.1484 | -999 | -999 | -999 | -999 | -999 | -3.6143 | -5.3955 | -999 | -999 | -999 | 0.096 | 0.095 | 0.325 | 0.142 | 0 | 81
2003-10-18 15:30 | -0.8978 | 24.258 | 12.107 | 7.225 | 0.1768 | 2.6267 | -999 | -6.5383 | 0.92871 | -6.6185 | 0.93966 | -6.2588 | 0.9438 | 0.22125 | 78.5689 | 0.3375 | 118.434 | 93.4811 | 57.3749 | 43.6834 | 10.8127 | 94.1416 | 1.2209 | 0.47901 | 0.0099152 | -0.46762 | -4.0219 | 0.56827 | -0.21892 | -0.64032 | -0.80934 | -2.1347 | -999 | -999 | -999 | -999 | -999 | -3.4127 | -5.1056 | -999 | -999 | -999 | 0.096 | 0.096 | 0.325 | 0.142 | 0 | 78.6593
2003-10-18 16:00 | -0.5966 | 21.136 | 6.067 | 4.384 | 0.142 | 2.6475 | -999 | -6.4377 | 0.92968 | -6.5098 | 0.94024 | -6.1089 | 0.94449 | 0.37917 | 112.991 | 0.55917 | 103.088 | 81.7963 | 50.861 | 38.1569 | 9.4248 | 94.1306 | 1.2215 | 0.48147 | 0.013773 | -0.45274 | -4.186 | 0.56932 | -0.21462 | -0.62065 | -0.78931 | -2.1997 | -999 | -999 | -999 | -999 | -999 | -3.2549 | -4.861 | -999 | -999 | -999 | 0.096 | 0.096 | 0.325 | 0.142 | 0 | 75
2003-10-18 16:30 | 1.7156 | 10.444 | 33.907 | 4.067 | 0.2501 | 2.6757 | 405.438 | -6.4466 | 0.9301 | -6.5128 | 0.94019 | -6.1344 | 0.94385 | 0.365 | 253.188 | 0.56333 | 58.6085 | 46.3972 | 27.6518 | 20.8465 | 5.012 | 94.1337 | 1.2215 | 0.49078 | 0.019752 | -0.44356 | -4.3917 | 0.57232 | -0.20782 | -0.60726 | -0.80154 | -2.7718 | -999 | -999 | -999 | -999 | -999 | -3.1469 | -4.6573 | -999 | -999 | -999 | 0.096 | 0.096 | 0.325 | 0.142 | 0 | 75
2003-10-18 17:00 | -0.8852 | 4.888 | -7.593 | 1.438 | 0.1589 | 2.686 | -999 | -6.4079 | 0.93085 | -6.4875 | 0.94073 | -6.1572 | 0.94427 | 0.2975 | 282.17 | 0.50667 | 34.9709 | 27.2739 | 16.233 | 12.0952 | 2.9686 | 94.1276 | 1.2218 | 0.48768 | 0.020528 | -0.45801 | -4.7299 | 0.57329 | -0.20607 | -0.62251 | -0.8613 | -3.1866 | -999 | -999 | -999 | -999 | -999 | -3.1 | -4.4922 | -999 | -999 | -999 | 0.096 | 0.096 | 0.325 | 0.142 | 0 | 75
2003-10-18 17:30 | -2.4211 | 2.101 | -30.968 | 0.284 | 0.117 | 2.7372 | -999 | -6.4577 | 0.93104 | -6.5449 | 0.94136 | -6.2177 | 0.94498 | 0.69417 | 305.647 | 0.87625 | 22.2925 | 17.1155 | 9.641 | 7.3002 | 1.7589 | 94.1295 | 1.2251 | 0.48444 | 0.023997 | -0.48032 | -5.0352 | 0.57108 | -0.20343 | -0.6525 | -0.92849 | -3.4882 | -999 | -999 | -999 | -999 | -999 | -3.1485 | -4.388 | -999 | -999 | -999 | 0.096 | 0.096 | 0.325 | 0.142 | 0 | 75
2003-10-18 18:00 | -0.6221 | -1.3 | -6.908 | 0.802 | 0.1758 | 2.746 | -999 | -6.4875 | 0.93116 | -6.5761 | 0.94154 | -6.269 | 0.94508 | 0.33667 | 126.174 | 0.47417 | 9.7868 | 6.9885 | 3.0972 | 2.4555 | 0.687 | 94.1267 | 1.2156 | 0.48127 | 0.024112 | -0.50694 | -5.1644 | 0.5681 | -0.20684 | -0.69244 | -1.0006 | -3.6729 | -999 | -999 | -999 | -999 | -999 | -3.2774 | -4.3547 | -999 | -999 | -999 | 0.096 | 0.096 | 0.324 | 0.142 | 0 | 75
2003-10-18 18:30 | -1.3283 | -2.617 | -18.441 | 0.401 | 0.0973 | 2.6904 | -999 | -6.5978 | 0.92981 | -6.6811 | 0.93988 | -6.3643 | 0.94338 | 0.65125 | 167.95 | 0.80333 | 4.3246 | 2.6139 | 1.1154 | 0.64947 | 0.18443 | 94.1362 | 1.2154 | 0.47954 | 0.02259 | -0.5339 | -5.3737 | 0.5669 | -0.20707 | -0.7309 | -1.0541 | -3.8765 | -999 | -999 | -999 | -999 | -999 | -3.4533 | -4.406 | -999 | -999 | -999 | 0.096 | 0.096 | 0.324 | 0.142 | 0 | 75
2003-10-18 19:00 | -0.8268 | -3.377 | -12.345 | -0.103 | 0.2193 | 2.6832 | -999 | -6.6676 | 0.93022 | -6.7681 | 0.94061 | -6.468 | 0.94397 | 0.41417 | 52.1635 | 0.63833 | 1.5343 | 0.36176 | 0.13974 | -0.1955 | 0.08604 | 94.1396 | 1.2116 | 0.47492 | 0.018929 | -0.56012 | -5.4992 | 0.56299 | -0.21101 | -0.76854 | -1.1076 | -3.9731 | -999 | -999 | -999 | -999 | -999 | -3.646 | -4.5419 | -999 | -999 | -999 | 0.096 | 0.096 | 0.324 | 0.142 | 0 | 75
2003-10-18 19:30 | -2.2663 | -3.487 | -28.365 | -0.338 | 0.2851 | 2.6879 | -999 | -6.6853 | 0.92994 | -6.7913 | 0.9407 | -6.5 | 0.94434 | 0.22708 | 41.5781 | 0.42458 | 1.2145 | 0.115 | 0.025888 | -0.26199 | 0.10979 | 94.1322 | 1.2138 | 0.46195 | 0.016551 | -0.58466 | -5.4486 | 0.55821 | -0.21546 | -0.799 | -1.1505 | -4.0328 | -999 | -999 | -999 | -999 | -999 | -3.8368 | -4.7391 | -999 | -999 | -999 | 0.096 | 0.095 | 0.324 | 0.142 | 0 | 75
2003-10-18 20:00 | 0.0462 | -3.573 | 13.585 | -0.406 | 0.3872 | 2.7092 | -999 | -6.5872 | 0.93056 | -6.6989 | 0.94135 | -6.4095 | 0.94506 | 0.20708 | 100.741 | 0.30125 | 1.222 | 0.10056 | 0.022389 | -0.20209 | 0.19109 | 94.1413 | 1.1985 | 0.46749 | 0.0063219 | -0.60228 | -5.2282 | 0.55637 | -0.21765 | -0.82298 | -1.1761 | -4.0025 | -999 | -999 | -999 | -999 | -999 | -4.0043 | -4.9452 | -999 | -999 | -999 | 0.096 | 0.095 | 0.324 | 0.142 | 0 | 75
2003-10-18 20:30 | -2.1277 | -3.384 | -28.09 | -0.596 | 0.3323 | 2.7296 | -999 | -6.5458 | 0.93143 | -6.6491 | 0.94212 | -6.358 | 0.94547 | 0.26875 | 122.885 | 0.5175 | 1.2347 | 0.099508 | 0.023271 | -0.19417 | 0.1338 | 94.1412 | 1.2052 | 0.45835 | 0.0079267 | -0.61894 | -5.186 | 0.55398 | -0.22104 | -0.84453 | -1.2027 | -4.0265 | -999 | -999 | -999 | -999 | -999 | -4.1524 | -5.1409 | -999 | -999 | -999 | 0.096 | 0.095 | 0.324 | 0.142 | 0 | 75
2003-10-18 21:00 | -999 | -3.359 | -999 | -999 | -999 | 2.7397 | -999 | -6.4741 | 0.93205 | -6.5697 | 0.94255 | -6.2846 | 0.946 | 0.33708 | 123.12 | 0.51792 | 1.2419 | 0.10061 | 0.023616 | -0.17931 | 0.14215 | 94.1348 | 1.2063 | 0.4508 | 0.0082351 | -0.63221 | -5.2543 | 0.55111 | -0.22444 | -0.863 | -1.222 | -4.0165 | -999 | -999 | -999 | -999 | -999 | -4.2882 | -5.3121 | -999 | -999 | -999 | 0.096 | 0.095 | 0.324 | 0.142 | 0 | 75
2003-10-18 21:30 | -1.7787 | -3.384 | -21.77 | 0.298 | 0.3801 | 2.7335 | -999 | -6.4668 | 0.93159 | -6.5665 | 0.94207 | -6.2836 | 0.94578 | 0.35333 | 103.853 | 0.47917 | 1.2409 | 0.09538 | 0.022169 | -0.24736 | 0.089024 | 94.1272 | 1.2089 | 0.45168 | 0.0097902 | -0.6427 | -5.221 | 0.55109 | -0.22525 | -0.87533 | -1.2347 | -4.072 | -999 | -999 | -999 | -999 | -999 | -4.4036 | -5.4611 | -999 | -999 | -999 | 0.096 | 0.095 | 0.324 | 0.142 | 0 | 75
2003-10-18 22:00 | -1.2721 | -3.287 | -20.136 | 0.66 | 0.3993 | 2.719 | -999 | -6.5085 | 0.93079 | -6.6192 | 0.94162 | -6.3347 | 0.94552 | 0.38375 | 72.1054 | 0.58167 | 1.2207 | 0.09957 | 0.023639 | -0.26945 | 0.064582 | 94.1164 | 1.2073 | 0.44839 | 0.010247 | -0.65074 | -5.3138 | 0.54809 | -0.22763 | -0.88443 | -1.2465 | -4.0844 | -999 | -999 | -999 | -999 | -999 | -4.4981 | -5.5909 | -999 | -999 | -999 | 0.096 | 0.095 | 0.324 | 0.142 | 0 | 74.994
2003-10-18 22:30 | -999 | -3.041 | -999 | -999 | -999 | 2.7149 | -999 | -6.596 | 0.93107 | -6.705 | 0.94185 | -6.411 | 0.94577 | 0.87167 | 64.4172 | 0.93958 | 1.2098 | 0.099595 | 0.024357 | -0.24088 | 0.017718 | 94.1055 | 1.206 | 0.44262 | 0.0085271 | -0.65742 | -5.4892 | 0.54704 | -0.23095 | -0.89357 | -1.264 | -4.173 | -999 | -999 | -999 | -999 | -999 | -4.5648 | -5.6985 | -999 | -999 | -999 | 0.096 | 0.095 | 0.324 | 0.142 | 0 | 69.4003
2003-10-18 23:00 | -999 | -2.905 | -999 | -999 | -999 | 2.7207 | -999 | -6.6895 | 0.93092 | -6.8004 | 0.94183 | -6.5138 | 0.94578 | 0.95375 | 65.5837 | 1.0117 | 1.1986 | 0.10139 | 0.025574 | -0.22567 | 0.0096621 | 94.1043 | 1.2058 | 0.4403 | 0.0067903 | -0.66476 | -5.6407 | 0.54459 | -0.23284 | -0.90347 | -1.2791 | -4.2224 | -999 | -999 | -999 | -999 | -999 | -4.6205 | -5.7938 | -999 | -999 | -999 | 0.096 | 0.094 | 0.324 | 0.142 | 0 | 69.003
2003-10-18 23:30 | -999 | -2.925 | -999 | -999 | -999 | 2.6899 | -999 | -6.7832 | 0.92977 | -6.8915 | 0.94076 | -6.6111 | 0.94492 | 0.82917 | 58.0552 | 0.93375 | 1.2001 | 0.10254 | 0.026444 | -0.24082 | -0.0030295 | 94.1058 | 1.2018 | 0.435 | 0.0058877 | -0.67424 | -5.7543 | 0.54132 | -0.2353 | -0.91603 | -1.299 | -4.271 | -999 | -999 | -999 | -999 | -999 | -4.6766 | -5.8947 | -999 | -999 | -999 | 0.096 | 0.094 | 0.324 | 0.142 | 0 | 69.5283
2003-10-19 | -999 | -3.006 | -999 | -999 | -999 | 2.6384 | -999 | -7.0394 | 0.92851 | -7.1413 | 0.93942 | -6.8518 | 0.94313 | 0.68167 | 39.0679 | 0.83958 | 1.1423 | 0.10827 | 0.025937 | -0.31468 | -0.052671 | 94.1015 | 1.201 | 0.433 | 0.0054368 | -0.68298 | -5.9583 | 0.53934 | -0.23834 | -0.92935 | -1.3101 | -4.3085 | -999 | -999 | -999 | -999 | -999 | -4.7438 | -5.9898 | -999 | -999 | -999 | 0.096 | 0.094 | 0.323 | 0.142 | 0 | 74.5923
2003-10-19 00:30 | -999 | -3.043 | -999 | -999 | -999 | 2.6413 | -999 | -7.0365 | 0.9283 | -7.1477 | 0.9395 | -6.8627 | 0.94358 | 0.61958 | 62.2375 | 0.78042 | 1.1553 | 0.10598 | 0.029287 | -0.2059 | 0.062701 | 94.0847 | 1.1972 | 0.42781 | 0.0034967 | -0.69399 | -5.8903 | 0.53495 | -0.24285 | -0.9435 | -1.3316 | -4.3646 | -999 | -999 | -999 | -999 | -999 | -4.807 | -6.0863 | -999 | -999 | -999 | 0.096 | 0.094 | 0.323 | 0.142 | 0 | 75
2003-10-19 01:00 | -999 | -2.931 | -999 | -999 | -999 | 2.6275 | -999 | -7.1594 | 0.92714 | -7.2707 | 0.93855 | -6.9798 | 0.94302 | 0.855 | 64.9231 | 0.93917 | 1.1405 | 0.10248 | 0.028195 | -0.25171 | -0.022377 | 94.0805 | 1.1927 | 0.42604 | 0.0055412 | -0.70315 | -6.0695 | 0.53084 | -0.24732 | -0.95892 | -1.3584 | -4.5256 | -999 | -999 | -999 | -999 | -999 | -4.8674 | -6.1849 | -999 | -999 | -999 | 0.096 | 0.094 | 0.323 | 0.142 | 0 | 75
2003-10-19 01:30 | -999 | -3.007 | -999 | -999 | -999 | 2.5993 | -999 | -7.2942 | 0.92593 | -7.4057 | 0.93736 | -7.1384 | 0.94189 | 0.68667 | 61.3388 | 0.86292 | 1.1436 | 0.098445 | 0.026603 | -0.25752 | -0.0041541 | 94.0807 | 1.1907 | 0.42347 | 0.00059782 | -0.71514 | -6.2083 | 0.5265 | -0.24921 | -0.97235 | -1.3806 | -4.5787 | -999 | -999 | -999 | -999 | -999 | -4.9379 | -6.2831 | -999 | -999 | -999 | 0.096 | 0.094 | 0.323 | 0.142 | 0 | 75
2003-10-19 02:00 | -999 | -3.029 | -999 | -999 | -999 | 2.5932 | -999 | -7.3936 | 0.92529 | -7.503 | 0.93683 | -7.2169 | 0.94147 | 0.59625 | 57.4421 | 0.77792 | 1.1447 | 0.099826 | 0.028754 | -0.23666 | 0.019991 | 94.0733 | 1.1879 | 0.41593 | -0.0047458 | -0.7245 | -6.2054 | 0.52268 | -0.25278 | -0.98809 | -1.3994 | -4.5663 | -999 | -999 | -999 | -999 | -999 | -5.0163 | -6.3963 | -999 | -999 | -999 | 0.096 | 0.094 | 0.323 | 0.142 | 0 | 75
2003-10-19 02:30 | -999 | -2.933 | -999 | -999 | -999 | 2.5971 | -999 | -7.4397 | 0.92467 | -7.5467 | 0.93622 | -7.2562 | 0.94082 | 0.69625 | 71.2004 | 0.80708 | 1.1859 | 0.095712 | 0.029375 | -0.19977 | 0.026968 | 94.0687 | 1.182 | 0.41316 | -0.0065058 | -0.73407 | -6.2276 | 0.51929 | -0.25775 | -1.003 | -1.419 | -4.6292 | -999 | -999 | -999 | -999 | -999 | -5.0842 | -6.515 | -999 | -999 | -999 | 0.096 | 0.094 | 0.323 | 0.142 | 0 | 74.9678
2003-10-19 03:00 | -999 | -3.039 | -999 | -999 | -999 | 2.5791 | -999 | -7.5382 | 0.92363 | -7.6521 | 0.93538 | -7.3659 | 0.94019 | 0.45667 | 74.2657 | 0.63167 | 1.2086 | 0.091183 | 0.029197 | -0.22976 | 0.025361 | 94.0676 | 1.1782 | 0.41127 | -0.011034 | -0.74214 | -6.3041 | 0.51701 | -0.26322 | -1.015 | -1.4378 | -4.6777 | -999 | -999 | -999 | -999 | -999 | -5.1497 | -6.6103 | -999 | -999 | -999 | 0.096 | 0.093 | 0.323 | 0.142 | 0 | 75
2003-10-19 03:30 | -999 | -3.089 | -999 | -999 | -999 | 2.5572 | -999 | -7.5869 | 0.92279 | -7.6965 | 0.93457 | -7.4068 | 0.93925 | 0.3025 | 64.9196 | 0.525 | 1.2307 | 0.087846 | 0.028891 | -0.22647 | 0.051044 | 94.0569 | 1.1727 | 0.40845 | -0.01028 | -0.7504 | -6.2865 | 0.51356 | -0.26778 | -1.0274 | -1.4482 | -4.6506 | -999 | -999 | -999 | -999 | -999 | -5.2094 | -6.6907 | -999 | -999 | -999 | 0.096 | 0.093 | 0.323 | 0.142 | 0 | 75
2003-10-19 04:00 | -999 | -3.149 | -999 | -999 | -999 | 2.5481 | -999 | -7.6147 | 0.92217 | -7.7239 | 0.93388 | -7.4413 | 0.93863 | 0.28542 | 73.808 | 0.40958 | 1.2536 | 0.089854 | 0.029494 | -0.23308 | 0.074042 | 94.043 | 1.1678 | 0.39965 | -0.016019 | -0.75757 | -6.3289 | 0.5102 | -0.27364 | -1.0379 | -1.4587 | -4.6825 | -999 | -999 | -999 | -999 | -999 | -5.2611 | -6.7631 | -999 | -999 | -999 | 0.096 | 0.093 | 0.323 | 0.142 | 0 | 75
2003-10-19 04:30 | -999 | -2.999 | -999 | -999 | -999 | 2.5497 | -999 | -7.6706 | 0.92214 | -7.7793 | 0.93368 | -7.4858 | 0.9382 | 0.27042 | 45.8063 | 0.4625 | 1.2516 | 0.088474 | 0.030164 | -0.20964 | 0.060088 | 94.0292 | 1.166 | 0.40238 | -0.016853 | -0.76196 | -6.3645 | 0.50726 | -0.27847 | -1.0482 | -1.4695 | -4.6531 | -999 | -999 | -999 | -999 | -999 | -5.3085 | -6.816 | -999 | -999 | -999 | 0.096 | 0.093 | 0.323 | 0.142 | 0 | 75
2003-10-19 05:00 | -999 | -2.762 | -999 | -999 | -999 | 2.5305 | -999 | -7.7584 | 0.92178 | -7.8583 | 0.93324 | -7.5611 | 0.93754 | 0.26875 | 43.0316 | 0.63625 | 1.2224 | 0.088738 | 0.031921 | -0.19818 | 0.0064494 | 94.012 | 1.1654 | 0.39772 | -0.016516 | -0.7643 | -6.602 | 0.5029 | -0.28282 | -1.0556 | -1.4691 | -4.5996 | -999 | -999 | -999 | -999 | -999 | -5.3376 | -6.8579 | -999 | -999 | -999 | 0.096 | 0.093 | 0.323 | 0.142 | 0 | 75.7417
2003-10-19 05:30 | -999 | -2.857 | -999 | -999 | -999 | 2.5086 | -999 | -7.8354 | 0.92113 | -7.9405 | 0.93276 | -7.6414 | 0.9374 | 0.32417 | 58.857 | 0.61917 | 1.1513 | 0.09328 | 0.033577 | -0.2068 | 0.011912 | 94.0186 | 1.1598 | 0.39465 | -0.017604 | -0.76806 | -6.5726 | 0.50197 | -0.28951 | -1.0637 | -1.483 | -4.7174 | -999 | -999 | -999 | -999 | -999 | -5.3607 | -6.8884 | -999 | -999 | -999 | 0.096 | 0.093 | 0.323 | 0.142 | 0 | 74.971
2003-10-19 06:00 | -999 | -2.761 | -999 | -999 | -999 | 2.4943 | -999 | -7.9185 | 0.92026 | -8.0336 | 0.93216 | -7.7559 | 0.93712 | 0.60208 | 72.5742 | 0.78792 | 1.1089 | 0.092089 | 0.033833 | -0.20661 | -0.020198 | 94.0313 | 1.1563 | 0.39555 | -0.016446 | -0.77532 | -6.7518 | 0.49816 | -0.29429 | -1.0728 | -1.5103 | -4.8518 | -999 | -999 | -999 | -999 | -999 | -5.3966 | -6.9168 | -999 | -999 | -999 | 0.095 | 0.093 | 0.322 | 0.142 | 0 | 75
2003-10-19 06:30 | -999 | -2.88 | -999 | -999 | -999 | 2.4722 | -999 | -8.0263 | 0.91946 | -8.1351 | 0.93139 | -7.8471 | 0.93634 | 0.34875 | 69.3595 | 0.58458 | 1.1055 | 0.088677 | 0.034505 | -0.2209 | 0.0035118 | 94.0143 | 1.1515 | 0.39119 | -0.022732 | -0.78562 | -6.697 | 0.49438 | -0.29907 | -1.0863 | -1.5324 | -4.9206 | -999 | -999 | -999 | -999 | -999 | -5.4584 | -6.9569 | -999 | -999 | -999 | 0.095 | 0.092 | 0.322 | 0.142 | 0 | 75
2003-10-19 07:00 | -999 | -2.903 | -999 | -999 | -999 | 2.4707 | -999 | -7.9964 | 0.91939 | -8.1087 | 0.93123 | -7.8285 | 0.93594 | 0.27875 | 55.1119 | 0.5525 | 1.0753 | 0.090911 | 0.037251 | -0.17823 | 0.078749 | 94.0113 | 1.1474 | 0.3887 | -0.022957 | -0.79635 | -6.7925 | 0.48979 | -0.30811 | -1.0999 | -1.5416 | -4.863 | -999 | -999 | -999 | -999 | -999 | -5.5232 | -7.0129 | -999 | -999 | -999 | 0.095 | 0.092 | 0.322 | 0.142 | 0 | 75
2003-10-19 07:30 | -999 | -2.771 | -999 | -999 | -999 | 2.4399 | -999 | -8.1574 | 0.91768 | -8.2639 | 0.92949 | -7.9807 | 0.93444 | 0.21667 | 52.9662 | 0.62625 | 1.0354 | 0.094349 | 0.037024 | -0.24798 | -0.044436 | 93.9991 | 1.1454 | 0.38836 | -0.017955 | -0.80022 | -6.9221 | 0.48556 | -0.31272 | -1.1103 | -1.5559 | -4.9526 | -999 | -999 | -999 | -999 | -999 | -5.5706 | -7.0751 | -999 | -999 | -999 | 0.096 | 0.092 | 0.322 | 0.142 | 0 | 75
2003-10-19 08:00 | -999 | -2.844 | -999 | -999 | -999 | 2.3914 | -999 | -8.3461 | 0.91626 | -8.4575 | 0.92807 | -8.1685 | 0.93283 | 0.2 | 74.3925 | 0.54458 | 1.0338 | 0.096532 | 0.038195 | -0.27295 | -0.071107 | 93.9947 | 1.1448 | 0.38276 | -0.027476 | -0.80789 | -7.0421 | 0.48205 | -0.31816 | -1.1214 | -1.5714 | -5.0162 | -999 | -999 | -999 | -999 | -999 | -5.6138 | -7.135 | -999 | -999 | -999 | 0.095 | 0.092 | 0.322 | 0.142 | 0 | 75
2003-10-19 08:30 | -999 | -2.861 | -999 | -999 | -999 | 2.3514 | -999 | -8.5543 | 0.91457 | -8.658 | 0.92642 | -8.3711 | 0.93136 | 0.2 | 81.8798 | 0.34792 | 1.2377 | 0.26835 | 0.13378 | -0.21958 | -0.053732 | 93.9858 | 1.1428 | 0.38012 | -0.028633 | -0.82079 | -7.1254 | 0.47777 | -0.32323 | -1.1364 | -1.6024 | -5.1935 | -999 | -999 | -999 | -999 | -999 | -5.6797 | -7.1928 | -999 | -999 | -999 | 0.095 | 0.092 | 0.322 | 0.142 | 0 | 74.9683
2003-10-19 09:00 | -999 | -2.468 | -999 | -999 | -999 | 2.3287 | -999 | -8.6816 | 0.91365 | -8.7829 | 0.92555 | -8.5021 | 0.93042 | 0.2 | 82.2286 | 0.2 | 3.7577 | 2.2927 | 0.95449 | 0.59509 | 0.23952 | 93.9785 | 1.1409 | 0.37698 | -0.026218 | -0.83864 | -7.2539 | 0.47212 | -0.32756 | -1.156 | -1.6257 | -5.2193 | -999 | -999 | -999 | -999 | -999 | -5.7768 | -7.2667 | -999 | -999 | -999 | 0.095 | 0.092 | 0.322 | 0.142 | 0 | 75
2003-10-19 09:30 | -999 | -1.02 | -999 | -999 | -999 | 2.3238 | -999 | -8.6988 | 0.91337 | -8.8045 | 0.92538 | -8.5214 | 0.93021 | 0.2 | 66.9205 | 0.2 | 10.1407 | 7.4635 | 3.4001 | 2.8228 | 1.0081 | 93.9757 | 1.1369 | 0.36931 | -0.033606 | -0.85245 | -7.0685 | 0.46386 | -0.33823 | -1.1735 | -1.6378 | -5.1395 | -999 | -999 | -999 | -999 | -999 | -5.8719 | -7.3606 | -999 | -999 | -999 | 0.095 | 0.092 | 0.322 | 0.142 | 0 | 75
2003-10-19 10:00 | -999 | 2.545 | -999 | -999 | -999 | 2.3161 | -999 | -8.7153 | 0.91303 | -8.8217 | 0.925 | -8.5304 | 0.92993 | 0.2 | 68.9388 | 0.2 | 24.3573 | 19.0014 | 11.5065 | 8.8007 | 2.8758 | 93.9896 | 1.1327 | 0.36135 | -0.039455 | -0.8532 | -7.0803 | 0.45984 | -0.34461 | -1.1794 | -1.6299 | -4.9455 | -999 | -999 | -999 | -999 | -999 | -5.9154 | -7.4399 | -999 | -999 | -999 | 0.095 | 0.092 | 0.322 | 0.142 | 0 | 75
2003-10-19 10:30 | -999 | 6.955 | -999 | -999 | -999 | 2.334 | -999 | -8.5801 | 0.91394 | -8.679 | 0.92599 | -8.3685 | 0.93112 | 0.2 | 78.1098 | 0.2 | 44.7885 | 35.692 | 22.4246 | 16.8358 | 5.5688 | 93.9741 | 1.126 | 0.35909 | -0.042899 | -0.84433 | -6.6082 | 0.45284 | -0.35569 | -1.1699 | -1.5832 | -4.547 | -999 | -999 | -999 | -999 | -999 | -5.8774 | -7.475 | -999 | -999 | -999 | 0.095 | 0.092 | 0.322 | 0.142 | 0 | 75
2003-10-19 11:00 | -999 | 16.626 | -999 | -999 | -999 | 2.3259 | -999 | -8.4412 | 0.91456 | -8.5257 | 0.92673 | -8.2006 | 0.93166 | 0.2 | 40.6534 | 0.2 | 89.4817 | 72.4744 | 45.8351 | 34.3557 | 11.2089 | 93.9567 | 1.1214 | 0.35731 | -0.04573 | -0.81129 | -6.2775 | 0.4489 | -0.36486 | -1.1311 | -1.4738 | -3.7419 | -999 | -999 | -999 | -999 | -999 | -5.7036 | -7.4023 | -999 | -999 | -999 | 0.095 | 0.092 | 0.321 | 0.142 | 0 | 75
2003-10-19 11:30 | -999 | 13.701 | -999 | -999 | -999 | 2.3453 | -999 | -8.3714 | 0.91549 | -8.4425 | 0.92701 | -8.0933 | 0.93144 | 0.2 | 72.27 | 0.2 | 77.7227 | 62.7116 | 38.3942 | 28.987 | 9.3784 | 93.9947 | 1.1192 | 0.35941 | -0.041757 | -0.76187 | -6.1383 | 0.44944 | -0.36746 | -1.0707 | -1.3896 | -3.7913 | -999 | -999 | -999 | -999 | -999 | -5.3815 | -7.1316 | -999 | -999 | -999 | 0.095 | 0.092 | 0.321 | 0.141 | 0 | 74.9666
2003-10-19 12:00 | -999 | 25.489 | -999 | -999 | -999 | 2.3744 | -999 | -8.0537 | 0.91799 | -8.1465 | 0.9292 | -7.8217 | 0.93387 | 0.2 | 160.097 | 0.2 | 135.072 | 109.706 | 68.2313 | 51.4447 | 16.6365 | 93.9896 | 1.1169 | 0.35813 | -0.048788 | -0.72624 | -5.4271 | 0.44426 | -0.37428 | -1.0332 | -1.3082 | -2.9246 | -999 | -999 | -999 | -999 | -999 | -5.0899 | -6.784 | -999 | -999 | -999 | 0.096 | 0.092 | 0.321 | 0.141 | 0 | 75
2003-10-19 12:30 | -999 | 27.254 | -999 | -999 | -999 | 2.3931 | -999 | -7.7898 | 0.91811 | -7.8786 | 0.92974 | -7.5273 | 0.93478 | 0.2 | 87.161 | 0.2 | 146.112 | 118.09 | 71.503 | 54.9595 | 17.3862 | 93.9798 | 1.1156 | 0.35476 | -0.051178 | -0.66374 | -5.0608 | 0.44436 | -0.37428 | -0.97113 | -1.1815 | -2.6944 | -999 | -999 | -999 | -999 | -999 | -4.7324 | -6.4313 | -999 | -999 | -999 | 0.097 | 0.092 | 0.321 | 0.141 | 0 | 75
2003-10-19 13:00 | -999 | 50.12 | -999 | -999 | -999 | 2.4118 | -999 | -7.5478 | 0.9218 | -7.6262 | 0.93446 | -7.2528 | 0.93971 | 0.2 | 64.5781 | 0.2 | 232.49 | 187.427 | 120.844 | 100.882 | 36.6427 | 93.9528 | 1.1227 | 0.35708 | -0.042305 | -0.62079 | -4.6938 | 0.4443 | -0.36788 | -0.90697 | -1.0879 | -2.0621 | -999 | -999 | -999 | -999 | -999 | -4.3622 | -6.0092 | -999 | -999 | -999 | 0.099 | 0.093 | 0.321 | 0.141 | 0 | 71.0547
2003-10-19 13:30 | -999 | 180.052 | -999 | -999 | -999 | 2.6744 | -999 | -5.5893 | 0.93059 | -5.7956 | 0.94376 | -5.2164 | 0.94911 | 0.2 | 72.8595 | 0.30333 | 623.979 | 520.488 | 331.703 | 307.394 | 111.733 | 93.9487 | 1.1081 | 0.33976 | -0.070107 | -0.55816 | -1.5421 | 0.41357 | -0.39354 | -0.85349 | -0.88549 | -0.23653 | -999 | -999 | -999 | -999 | -999 | -3.983 | -5.613 | -999 | -999 | -999 | 0.101 | 0.094 | 0.321 | 0.141 | 0 | 68.9407
2003-10-19 14:00 | -999 | 174.336 | -999 | -999 | -999 | 3.0502 | -999 | -4.0356 | 0.9373 | -4.261 | 0.95127 | -3.6573 | 0.95233 | 0.51333 | 82.348 | 1.0692 | 530.304 | 488.361 | 284.914 | 288.11 | 94.5492 | 93.9331 | 1.1394 | 0.36771 | -0.041276 | -0.42225 | -0.037367 | 0.44018 | -0.36287 | -0.71157 | -0.7176 | -0.42654 | -999 | -999 | -999 | -999 | -999 | -3.4129 | -5.1655 | -999 | -999 | -999 | 0.103 | 0.094 | 0.321 | 0.141 | 0 | 63
2003-10-19 14:30 | -999 | 193.939 | -999 | -999 | -999 | 3.5259 | -999 | -2.4217 | 0.94837 | -2.547 | 0.95899 | -1.8086 | 0.96066 | 1.1287 | 103.452 | 1.2017 | 516.187 | 515.142 | 281.99 | 286.493 | 89.017 | 93.9187 | 1.1632 | 0.38722 | -0.022369 | -0.3316 | 1.8086 | 0.45014 | -0.34142 | -0.62201 | -0.6075 | -0.15723 | -999 | -999 | -999 | -999 | -999 | -2.8634 | -4.6735 | -999 | -999 | -999 | 0.104 | 0.095 | 0.321 | 0.141 | 0 | 62.9839
2003-10-19 15:00 | 0.3795 | 206.36 | 7.236 | 57.837 | 0.6776 | 4.0188 | -999 | -0.57798 | 0.95446 | -0.69436 | 0.96288 | -0.10636 | 0.95891 | 2.9867 | 101.165 | 2.8679 | 505.237 | 446.275 | 282.971 | 292.884 | 74.6461 | 93.8963 | 1.1818 | 0.40733 | -0.012958 | -0.26367 | 2.3814 | 0.4591 | -0.32072 | -0.55364 | -0.5345 | -0.15619 | -999 | -999 | -999 | -999 | -999 | -2.4369 | -4.2494 | -999 | -999 | -999 | 0.104 | 0.095 | 0.321 | 0.141 | 0 | 64.5846
2003-10-19 15:30 | -0.2696 | 179.653 | -3.906 | 41.518 | 0.5799 | 4.1479 | -999 | 0.4514 | 0.93603 | 0.40764 | 0.94001 | 0.98522 | 0.92197 | 5.465 | 92.3932 | 4.5008 | 494.31 | 243.784 | 285.198 | 315.381 | 42.7129 | 93.8935 | 1.1853 | 0.45625 | 0.022001 | -0.19316 | 2.0501 | 0.49348 | -0.27605 | -0.46523 | -0.44522 | 0.36546 | -999 | -999 | -999 | -999 | -999 | -2.1159 | -3.8966 | -999 | -999 | -999 | 0.104 | 0.096 | 0.321 | 0.141 | 0 | 69.0517
2003-10-19 16:00 | 0.1225 | 76.403 | -17.909 | 29.624 | 0.5212 | 4.1246 | 372.216 | 1.7276 | 0.82847 | 1.5846 | 0.84448 | 1.9226 | 0.84896 | 4.9212 | 103.061 | 4.2133 | 324.458 | 111.408 | 173.399 | 163.105 | 22.5458 | 93.9012 | 1.2079 | 0.48053 | 0.039172 | -0.14315 | 1.8468 | 0.52277 | -0.23819 | -0.39187 | -0.36017 | 0.58338 | -999 | -999 | -999 | -999 | -999 | -1.8653 | -3.6158 | -999 | -999 | -999 | 0.103 | 0.097 | 0.321 | 0.141 | 0 | 63
2003-10-19 16:30 | -0.6261 | 43.979 | 2.499 | 11.008 | 0.3668 | 3.9395 | 371.838 | 2.3906 | 0.74305 | 2.2377 | 0.75635 | 2.417 | 0.77182 | 4.6971 | 98.2824 | 3.9358 | 231.296 | 77 | 127.689 | 112.548 | 17.3782 | 93.9335 | 1.2287 | 0.49546 | 0.062764 | -0.11896 | 1.5989 | 0.54242 | -0.20723 | -0.33266 | -0.30804 | 0.17961 | -999 | -999 | -999 | -999 | -999 | -1.6714 | -3.3867 | -999 | -999 | -999 | 0.102 | 0.097 | 0.321 | 0.141 | 0 | 63
2003-10-19 17:00 | -0.5576 | 47.043 | -22.805 | 8.875 | 0.3223 | 3.8378 | 371.824 | 3.0202 | 0.70433 | 3.0706 | 0.70477 | 3.2972 | 0.71708 | 2.0721 | 201.602 | 1.8179 | 237.344 | 71.5117 | 150.113 | 136.142 | 19.8964 | 94.0069 | 1.2313 | 0.50272 | 0.066161 | -0.11008 | 1.946 | 0.54337 | -0.19711 | -0.30749 | -0.28305 | 0.11742 | -999 | -999 | -999 | -999 | -999 | -1.5196 | -3.2047 | -999 | -999 | -999 | 0.101 | 0.097 | 0.32 | 0.141 | 0 | 63
2003-10-19 17:30 | 2.9523 | -18.84 | -139 | -4.743 | 0.2959 | 3.6243 | 373.241 | 1.9492 | 0.70856 | 1.8053 | 0.7179 | 1.9996 | 0.73316 | 2.9492 | 145.472 | 2.4892 | 64.1238 | 36.7496 | 30.6385 | 26.2361 | 2.2364 | 94.0937 | 1.2516 | 0.52149 | 0.094589 | -0.10027 | 0.34264 | 0.56626 | -0.17334 | -0.26765 | -0.27848 | -0.35646 | -999 | -999 | -999 | -999 | -999 | -1.4033 | -3.0422 | -999 | -999 | -999 | 0.1 | 0.098 | 0.32 | 0.141 | 0 | 63
2003-10-19 18:00 | -0.7335 | -27.984 | -5.296 | -0.102 | 0.2916 | 3.4993 | 373.333 | 1.264 | 0.71463 | 0.96559 | 0.73046 | 1.0263 | 0.75189 | 3.9158 | 156.507 | 3.3504 | 33.5731 | 21.0164 | 16.2989 | 13.767 | 1.7483 | 94.1614 | 1.2529 | 0.52337 | 0.1025 | -0.10764 | -0.10659 | 0.56863 | -0.16367 | -0.2449 | -0.26826 | -1.5726 | -999 | -999 | -999 | -999 | -999 | -1.3139 | -2.8982 | -999 | -999 | -999 | 0.099 | 0.098 | 0.32 | 0.141 | 0 | 63
2003-10-19 18:30 | 0.0999 | -37.806 | -9.788 | -2.138 | 0.2651 | 3.119 | 379.53 | -3.3488 | 0.85947 | -3.4523 | 0.86644 | -3.1631 | 0.86957 | 3.2904 | 284.465 | 2.6754 | 13.6945 | 5.9134 | 3.2279 | -0.54904 | -2.2291 | 94.1976 | 1.2635 | 0.55248 | 0.12724 | -0.10821 | -3.7854 | 0.58481 | -0.14546 | -0.22361 | -0.28957 | -3.904 | -999 | -999 | -999 | -999 | -999 | -1.2574 | -2.7762 | -999 | -999 | -999 | 0.098 | 0.098 | 0.32 | 0.141 | 0 | 63
2003-10-19 19:00 | -0.4201 | -39.457 | -5.769 | -1.603 | 0.1418 | 2.9384 | 379.019 | -5.0228 | 0.91219 | -5.1575 | 0.92036 | -4.9645 | 0.924 | 2.1979 | 240.16 | 1.9258 | 6.6913 | 0.75229 | 0.44182 | -2.2957 | -0.78395 | 94.2614 | 1.2248 | 0.52359 | 0.096468 | -0.16085 | -5.3644 | 0.55692 | -0.17106 | -0.25237 | -0.3974 | -5.0477 | -999 | -999 | -999 | -999 | -999 | -1.2301 | -2.6799 | -999 | -999 | -999 | 0.097 | 0.097 | 0.32 | 0.141 | 0 | 63
2003-10-19 19:30 | 0.0588 | -33.516 | -4.501 | -1.059 | 0.1467 | 2.8309 | 379.48 | -5.7106 | 0.92922 | -5.8749 | 0.93796 | -5.7652 | 0.94143 | 1.2512 | 215.272 | 1.1187 | 1.3194 | 0.11559 | 0.073469 | -2.4033 | -0.41709 | 94.2981 | 1.1682 | 0.47955 | 0.053575 | -0.23704 | -6.2469 | 0.52192 | -0.20108 | -0.31241 | -0.6326 | -5.5477 | -999 | -999 | -999 | -999 | -999 | -1.2629 | -2.6353 | -999 | -999 | -999 | 0.097 | 0.097 | 0.32 | 0.141 | 0 | 63
2003-10-19 20:00 | -0.1213 | -27.403 | -4.257 | -1.601 | 0.1796 | 2.7666 | 378.914 | -6.0873 | 0.93596 | -6.2768 | 0.94562 | -6.2526 | 0.95069 | 1.3496 | 219.671 | 1.2188 | 1.1468 | 0.092463 | 0.061687 | -1.8905 | -0.20006 | 94.3377 | 1.1298 | 0.44676 | 0.019591 | -0.31471 | -6.6373 | 0.491 | -0.22044 | -0.42442 | -0.91531 | -5.6908 | -999 | -999 | -999 | -999 | -999 | -1.3899 | -2.7479 | -999 | -999 | -999 | 0.097 | 0.096 | 0.32 | 0.141 | 0 | 63
2003-10-19 20:30 | 0.6385 | -22.488 | -0.565 | -0.966 | 0.3066 | 2.7039 | 378.473 | -6.4547 | 0.93891 | -6.6015 | 0.94822 | -6.4754 | 0.95256 | 1.6712 | 269.031 | 1.4396 | 1.0539 | 0.080927 | 0.059643 | -1.4912 | -0.13795 | 94.4106 | 1.0986 | 0.42795 | -0.003865 | -0.39937 | -6.6397 | 0.47228 | -0.23537 | -0.56936 | -1.1251 | -5.6651 | -999 | -999 | -999 | -999 | -999 | -1.636 | -3.141 | -999 | -999 | -999 | 0.096 | 0.095 | 0.32 | 0.141 | 0 | 63
2003-10-19 21:00 | -0.633 | -18.628 | 1.651 | -0.386 | 0.2915 | 2.6507 | 377.588 | -6.8352 | 0.95159 | -6.937 | 0.96018 | -6.699 | 0.9607 | 2.3708 | 298.751 | 2.075 | 1.0053 | 0.085183 | 0.057977 | -1.0399 | -0.14436 | 94.4466 | 1.0862 | 0.41284 | -0.013988 | -0.47291 | -6.6531 | 0.45982 | -0.24106 | -0.69928 | -1.2665 | -5.7134 | -999 | -999 | -999 | -999 | -999 | -2.0018 | -3.7369 | -999 | -999 | -999 | 0.096 | 0.095 | 0.32 | 0.141 | 0 | 63
2003-10-19 21:30 | -0.3578 | -11.492 | 2.995 | -0.808 | 0.2182 | 2.6346 | 377.602 | -7.018 | 0.95879 | -7.1227 | 0.96855 | -6.8785 | 0.9693 | 2.3537 | 298.787 | 2.0787 | 0.94455 | 0.092762 | 0.055545 | -0.52855 | -0.034357 | 94.5076 | 1.0791 | 0.40394 | -0.021488 | -0.53555 | -6.5903 | 0.45272 | -0.24426 | -0.79814 | -1.3609 | -5.4123 | -999 | -999 | -999 | -999 | -999 | -2.4825 | -4.4009 | -999 | -999 | -999 | 0.096 | 0.094 | 0.32 | 0.141 | 0 | 63
2003-10-19 22:00 | 0.0515 | -9.477 | 4.799 | -0.713 | 0.2511 | 2.6757 | 377.608 | -6.8939 | 0.95386 | -6.9959 | 0.96417 | -6.7421 | 0.96652 | 1.9008 | 300.363 | 1.6433 | 0.93072 | 0.090115 | 0.05667 | -0.38122 | 0.019371 | 94.5432 | 1.0725 | 0.398 | -0.029061 | -0.58222 | -6.362 | 0.44729 | -0.25065 | -0.86911 | -1.3994 | -5.0835 | -999 | -999 | -999 | -999 | -999 | -3.0148 | -5.039 | -999 | -999 | -999 | 0.096 | 0.094 | 0.32 | 0.141 | 0 | 63
2003-10-19 22:30 | -0.0676 | -8.396 | 6.681 | -0.35 | 0.2772 | 2.6918 | 376.73 | -6.8336 | 0.95236 | -6.9359 | 0.96266 | -6.6815 | 0.9659 | 2.4471 | 309.735 | 2.1908 | 0.95298 | 0.090316 | 0.055159 | -0.3478 | -0.018017 | 94.5707 | 1.0702 | 0.3993 | -0.02503 | -0.61426 | -6.3366 | 0.44749 | -0.25433 | -0.91254 | -1.4263 | -5.0922 | -999 | -999 | -999 | -999 | -999 | -3.5053 | -5.5819 | -999 | -999 | -999 | 0.096 | 0.093 | 0.32 | 0.141 | 0 | 63
2003-10-19 23:00 | -0.4629 | -5.706 | 7.841 | 0.087 | 0.286 | 2.7072 | 376.058 | -6.8025 | 0.95144 | -6.9082 | 0.96215 | -6.647 | 0.96678 | 2.415 | 307.04 | 2.1483 | 0.97038 | 0.094505 | 0.053846 | -0.17844 | -0.023846 | 94.6524 | 1.0697 | 0.39685 | -0.026727 | -0.63733 | -6.2343 | 0.44721 | -0.26372 | -0.94995 | -1.4459 | -4.8885 | -999 | -999 | -999 | -999 | -999 | -3.9034 | -5.9933 | -999 | -999 | -999 | 0.096 | 0.093 | 0.32 | 0.141 | 0 | 63
2003-10-19 23:30 | -0.3148 | -6.429 | 7.259 | -0.682 | 0.3165 | 2.6933 | 376.229 | -6.7903 | 0.9447 | -6.891 | 0.95527 | -6.6274 | 0.9607 | 2.5063 | 306.593 | 2.2338 | 1.0186 | 0.093087 | 0.05522 | -0.2611 | -0.06518 | 94.7065 | 1.0683 | 0.39881 | -0.026236 | -0.6528 | -6.2546 | 0.44737 | -0.27128 | -0.9765 | -1.4592 | -4.9333 | -999 | -999 | -999 | -999 | -999 | -4.1947 | -6.2984 | -999 | -999 | -999 | 0.096 | 0.093 | 0.32 | 0.141 | 0 | 62.9972
2003-10-20 | -0.3154 | -5.544 | 6.707 | -0.18 | 0.3103 | 2.6641 | 377.249 | -6.9249 | 0.94223 | -7.0339 | 0.95356 | -6.7773 | 0.95874 | 3.0604 | 305.088 | 2.7646 | 1.0058 | 0.099322 | 0.054505 | -0.21493 | -0.072065 | 94.773 | 1.0707 | 0.39895 | -0.020725 | -0.66747 | -6.4232 | 0.448 | -0.28023 | -1.0049 | -1.5002 | -5.1239 | -999 | -999 | -999 | -999 | -999 | -4.4039 | -6.5166 | -999 | -999 | -999 | 0.096 | 0.093 | 0.319 | 0.141 | 0 | 63
2003-10-20 00:30 | -0.5207 | -4.501 | 8.021 | -0.403 | 0.3393 | 2.7004 | 377.741 | -6.7783 | 0.94052 | -6.8904 | 0.9525 | -6.6372 | 0.95825 | 3.0137 | 303.388 | 2.7233 | 1.0624 | 0.095258 | 0.054514 | -0.096739 | -0.01237 | 94.8088 | 1.0676 | 0.39641 | -0.020933 | -0.68472 | -6.258 | 0.44348 | -0.29459 | -1.0394 | -1.5206 | -4.9613 | -999 | -999 | -999 | -999 | -999 | -4.5781 | -6.6982 | -999 | -999 | -999 | 0.096 | 0.093 | 0.319 | 0.141 | 0 | 63
2003-10-20 01:00 | 0.9006 | -3.995 | 7.985 | -0.368 | 0.3549 | 2.7516 | 378.903 | -6.6045 | 0.94105 | -6.7197 | 0.95319 | -6.4678 | 0.95895 | 2.9287 | 300.297 | 2.5917 | 1.1356 | 0.097014 | 0.05514 | -0.07956 | -0.028528 | 94.8595 | 1.063 | 0.3865 | -0.039547 | -0.69538 | -6.085 | 0.43989 | -0.30873 | -1.0628 | -1.5355 | -4.8113 | -999 | -999 | -999 | -999 | -999 | -4.7082 | -6.8574 | -999 | -999 | -999 | 0.096 | 0.092 | 0.319 | 0.141 | 0 | 63
2003-10-20 01:30 | -0.0359 | -3.641 | 6.896 | 0.04 | 0.3353 | 2.8041 | 381.472 | -6.4167 | 0.94165 | -6.5271 | 0.95416 | -6.2797 | 0.96022 | 2.8438 | 288.642 | 2.5229 | 1.1916 | 0.091418 | 0.054331 | -0.064346 | -0.029974 | 94.8962 | 1.0594 | 0.38212 | -0.044922 | -0.69826 | -5.9364 | 0.43666 | -0.32022 | -1.0762 | -1.5307 | -4.6726 | -999 | -999 | -999 | -999 | -999 | -4.7927 | -6.9825 | -999 | -999 | -999 | 0.096 | 0.092 | 0.319 | 0.141 | 0 | 63
2003-10-20 02:00 | -0.1651 | -3.773 | 7.01 | 0.168 | 0.334 | 2.8028 | 381.749 | -6.3165 | 0.93951 | -6.4278 | 0.95148 | -6.1677 | 0.95658 | 2.8292 | 293.654 | 2.545 | 1.2063 | 0.09217 | 0.05408 | -0.11195 | -0.058868 | 94.9653 | 1.0589 | 0.38132 | -0.047089 | -0.69501 | -5.858 | 0.43813 | -0.32899 | -1.0833 | -1.525 | -4.6165 | -999 | -999 | -999 | -999 | -999 | -4.8237 | -7.0677 | -999 | -999 | -999 | 0.096 | 0.092 | 0.319 | 0.141 | 0 | 63
2003-10-20 02:30 | -0.457 | -3.886 | 5.778 | 0.082 | 0.2971 | 2.8094 | 381.475 | -6.2395 | 0.93824 | -6.3472 | 0.94987 | -6.0818 | 0.95459 | 2.5504 | 289.698 | 2.3083 | 1.231 | 0.092871 | 0.054163 | -0.12369 | -0.037983 | 94.982 | 1.0588 | 0.39251 | -0.030179 | -0.69398 | -5.7765 | 0.43722 | -0.33744 | -1.087 | -1.5167 | -4.5496 | -999 | -999 | -999 | -999 | -999 | -4.8258 | -7.1119 | -999 | -999 | -999 | 0.096 | 0.092 | 0.319 | 0.141 | 0 | 63
2003-10-20 03:00 | -0.3658 | -3.807 | 5.695 | 0.377 | 0.2973 | 2.8017 | 380.635 | -6.2755 | 0.9373 | -6.3814 | 0.94886 | -6.11 | 0.95353 | 2.4254 | 287.675 | 2.16 | 1.2155 | 0.092331 | 0.05394 | -0.15608 | -0.072889 | 95.0407 | 1.0594 | 0.38978 | -0.035156 | -0.69201 | -5.8022 | 0.4351 | -0.3456 | -1.0905 | -1.5098 | -4.4951 | -999 | -999 | -999 | -999 | -999 | -4.8155 | -7.133 | -999 | -999 | -999 | 0.096 | 0.092 | 0.319 | 0.141 | 0 | 63
2003-10-20 03:30 | -0.2393 | -3.94 | 6.418 | 0.421 | 0.2872 | 2.7767 | 380.594 | -6.3588 | 0.93619 | -6.4603 | 0.94764 | -6.1863 | 0.95212 | 2.3346 | 283.021 | 2.0367 | 1.1969 | 0.094765 | 0.052944 | -0.16643 | -0.071236 | 95.0996 | 1.0592 | 0.389 | -0.033378 | -0.69246 | -5.8758 | 0.43396 | -0.3521 | -1.0937 | -1.5105 | -4.5103 | -999 | -999 | -999 | -999 | -999 | -4.8 | -7.1531 | -999 | -999 | -999 | 0.096 | 0.092 | 0.319 | 0.141 | 0 | 63
2003-10-20 04:00 | -0.3746 | -3.987 | 5.62 | 0.345 | 0.273 | 2.7625 | 380.695 | -6.4425 | 0.9354 | -6.5441 | 0.94701 | -6.2698 | 0.95153 | 2.2092 | 281.622 | 2.0267 | 1.1721 | 0.095166 | 0.052584 | -0.17247 | -0.056893 | 95.1336 | 1.0574 | 0.38992 | -0.028318 | -0.69431 | -5.9438 | 0.43226 | -0.35632 | -1.1013 | -1.5155 | -4.5536 | -999 | -999 | -999 | -999 | -999 | -4.7912 | -7.1632 | -999 | -999 | -999 | 0.096 | 0.092 | 0.319 | 0.141 | 0 | 63
2003-10-20 04:30 | -0.4232 | -4.015 | 4.445 | 1.64 | 0.2656 | 2.7549 | 380.402 | -6.4474 | 0.935 | -6.5485 | 0.94661 | -6.2781 | 0.95103 | 2.0546 | 286.408 | 1.8587 | 1.1905 | 0.093924 | 0.053724 | -0.15145 | -0.023202 | 95.1754 | 1.0542 | 0.38579 | -0.032807 | -0.69954 | -5.9333 | 0.42779 | -0.3649 | -1.1108 | -1.5232 | -4.4872 | -999 | -999 | -999 | -999 | -999 | -4.796 | -7.1744 | -999 | -999 | -999 | 0.096 | 0.092 | 0.319 | 0.141 | 0 | 63
2003-10-20 05:00 | -0.6022 | -4.491 | 3.026 | 1.896 | 0.2436 | 2.6936 | 379.485 | -6.5482 | 0.93159 | -6.642 | 0.94189 | -6.3578 | 0.94496 | 2.0492 | 293.763 | 1.8704 | 1.1742 | 0.092218 | 0.052165 | -0.23357 | -0.062011 | 95.2143 | 1.0521 | 0.38532 | -0.030639 | -0.70618 | -6.0217 | 0.42511 | -0.36996 | -1.1171 | -1.5302 | -4.5981 | -999 | -999 | -999 | -999 | -999 | -4.8137 | -7.1903 | -999 | -999 | -999 | 0.096 | 0.092 | 0.319 | 0.141 | 0 | 63
2003-10-20 05:30 | -0.2566 | -4.732 | 1.962 | 1.844 | 0.2414 | 2.6539 | 378.987 | -6.6583 | 0.93033 | -6.7492 | 0.94022 | -6.4642 | 0.94223 | 2.0283 | 287.657 | 1.855 | 1.1412 | 0.095468 | 0.05436 | -0.2299 | -0.019347 | 95.2484 | 1.0494 | 0.38446 | -0.031367 | -0.71205 | -6.1337 | 0.42327 | -0.37546 | -1.127 | -1.5408 | -4.6421 | -999 | -999 | -999 | -999 | -999 | -4.8421 | -7.2061 | -999 | -999 | -999 | 0.095 | 0.092 | 0.319 | 0.141 | 0 | 63
2003-10-20 06:00 | -0.3215 | -5.265 | 2.202 | 2.208 | 0.2042 | 2.6146 | 377.389 | -6.7183 | 0.92905 | -6.8055 | 0.93782 | -6.5104 | 0.93876 | 1.6062 | 267.981 | 1.4267 | 1.1707 | 0.090889 | 0.054294 | -0.25631 | 0.037845 | 95.2935 | 1.0443 | 0.38019 | -0.03569 | -0.72227 | -6.1524 | 0.41777 | -0.38277 | -1.1385 | -1.5586 | -4.6409 | -999 | -999 | -999 | -999 | -999 | -4.8805 | -7.2311 | -999 | -999 | -999 | 0.095 | 0.092 | 0.319 | 0.141 | 0 | 63
2003-10-20 06:30 | -0.3041 | -5.583 | -0.152 | 1.254 | 0.1933 | 2.6132 | 376.35 | -6.6701 | 0.92874 | -6.7594 | 0.93714 | -6.4576 | 0.93758 | 1.4242 | 273.068 | 1.3242 | 1.1796 | 0.087615 | 0.052667 | -0.26865 | 0.084916 | 95.3212 | 1.0385 | 0.37525 | -0.040224 | -0.73093 | -6.1155 | 0.41265 | -0.39002 | -1.1494 | -1.5557 | -4.5673 | -999 | -999 | -999 | -999 | -999 | -4.9237 | -7.2685 | -999 | -999 | -999 | 0.095 | 0.091 | 0.319 | 0.141 | 0 | 63
2003-10-20 07:00 | -0.2106 | -6.816 | 0.363 | 2.15 | 0.1782 | 2.6026 | 374.965 | -6.6491 | 0.92832 | -6.7338 | 0.93541 | -6.4413 | 0.93505 | 1.5146 | 256.147 | 1.4033 | 1.2028 | 0.086198 | 0.053133 | -0.39528 | 0.10227 | 95.3415 | 1.0376 | 0.36942 | -0.043439 | -0.74066 | -6.1798 | 0.41026 | -0.39288 | -1.1588 | -1.5793 | -4.7535 | -999 | -999 | -999 | -999 | -999 | -4.9687 | -7.3005 | -999 | -999 | -999 | 0.095 | 0.091 | 0.319 | 0.141 | 0 | 63
2003-10-20 07:30 | -0.3801 | -6.374 | 0.893 | 1.843 | 0.1477 | 2.6023 | 374.318 | -6.5532 | 0.928 | -6.633 | 0.93423 | -6.3261 | 0.93379 | 1.2492 | 252.194 | 1.1133 | 1.2686 | 0.084931 | 0.052204 | -0.34318 | 0.15021 | 95.3447 | 1.0331 | 0.36661 | -0.050414 | -0.75171 | -6.04 | 0.40588 | -0.39992 | -1.1742 | -1.5912 | -4.5922 | -999 | -999 | -999 | -999 | -999 | -5.0267 | -7.3409 | -999 | -999 | -999 | 0.095 | 0.091 | 0.318 | 0.141 | 0 | 63
2003-10-20 08:00 | -0.293 | -6.386 | 2.064 | 2.691 | 0.1754 | 2.6208 | 374.221 | -6.4719 | 0.92875 | -6.5485 | 0.93515 | -6.2381 | 0.93401 | 0.86167 | 256.588 | 0.80167 | 1.3288 | 0.086524 | 0.056576 | -0.33541 | 0.17954 | 95.3488 | 1.0281 | 0.36474 | -0.052805 | -0.75559 | -5.8904 | 0.40027 | -0.40484 | -1.1756 | -1.5685 | -4.4437 | -999 | -999 | -999 | -999 | -999 | -5.068 | -7.3918 | -999 | -999 | -999 | 0.095 | 0.091 | 0.318 | 0.141 | 0 | 63
2003-10-20 08:30 | -0.3641 | -5.971 | 1.441 | 2.111 | 0.1386 | 2.6263 | 374.489 | -6.4651 | 0.92799 | -6.5406 | 0.93374 | -6.2263 | 0.93246 | 1.1467 | 249.279 | 1.0246 | 1.5555 | 0.25884 | 0.17758 | -0.22569 | 0.14723 | 95.3783 | 1.0271 | 0.35634 | -0.061637 | -0.75523 | -5.83 | 0.39885 | -0.40976 | -1.1706 | -1.5624 | -4.4433 | -999 | -999 | -999 | -999 | -999 | -5.0731 | -7.405 | -999 | -999 | -999 | 0.095 | 0.091 | 0.318 | 0.141 | 0 | 62.9972
2003-10-20 09:00 | -0.4562 | -5.035 | 2.623 | 2.219 | 0.0898 | 2.6084 | 374.314 | -6.4807 | 0.92645 | -6.551 | 0.9311 | -6.2326 | 0.92894 | 1.1483 | 256.267 | 1.0042 | 4.3424 | 2.5546 | 1.3786 | 0.80422 | 0.2821 | 95.3934 | 1.0253 | 0.35287 | -0.065733 | -0.75429 | -5.8986 | 0.39673 | -0.41406 | -1.1716 | -1.5541 | -4.3796 | -999 | -999 | -999 | -999 | -999 | -5.0607 | -7.3841 | -999 | -999 | -999 | 0.095 | 0.091 | 0.318 | 0.141 | 0 | 63
2003-10-20 09:30 | -1.4068 | -1.684 | 6.064 | 2.835 | 0.1443 | 2.6016 | 374.491 | -6.5111 | 0.92642 | -6.5767 | 0.93124 | -6.2442 | 0.92895 | 0.65833 | 243.129 | 0.61417 | 15.0788 | 11.321 | 5.7731 | 4.7974 | 0.95626 | 95.4089 | 1.0235 | 0.35922 | -0.061574 | -0.75184 | -5.4532 | 0.39427 | -0.41783 | -1.1633 | -1.5281 | -4.1594 | -999 | -999 | -999 | -999 | -999 | -5.0323 | -7.3503 | -999 | -999 | -999 | 0.095 | 0.091 | 0.318 | 0.141 | 0 | 63
2003-10-20 10:00 | -0.7663 | 4.238 | 7.472 | 2.834 | 0.1488 | 2.6115 | 375.482 | -6.5463 | 0.92539 | -6.615 | 0.93129 | -6.2794 | 0.93011 | 0.5475 | 189.561 | 0.59875 | 31.6127 | 24.873 | 14.2375 | 12.017 | 2.0821 | 95.4213 | 1.02 | 0.35803 | -0.062655 | -0.74447 | -5.0249 | 0.39137 | -0.42318 | -1.1487 | -1.4924 | -3.9255 | -999 | -999 | -999 | -999 | -999 | -4.9757 | -7.2807 | -999 | -999 | -999 | 0.095 | 0.091 | 0.318 | 0.141 | 0 | 63
2003-10-20 10:30 | -0.7796 | 9.335 | 14.32 | 4.972 | 0.2203 | 2.6329 | 375.561 | -6.5502 | 0.92671 | -6.6054 | 0.93361 | -6.255 | 0.9322 | 0.71042 | 225.127 | 0.61292 | 47.3133 | 37.6362 | 21.6696 | 18.4759 | 3.0835 | 95.4289 | 1.0189 | 0.35413 | -0.065224 | -0.7258 | -5.0614 | 0.38715 | -0.42672 | -1.1222 | -1.4305 | -3.6188 | -999 | -999 | -999 | -999 | -999 | -4.8728 | -7.1322 | -999 | -999 | -999 | 0.095 | 0.091 | 0.318 | 0.141 | 0 | 63
2003-10-20 11:00 | -1.3268 | 18.596 | 13.905 | 4.27 | 0.1637 | 2.649 | 374.633 | -6.5975 | 0.92836 | -6.6617 | 0.93695 | -6.2814 | 0.93709 | 1.1658 | 137.359 | 1.1017 | 74.784 | 60.0872 | 35.7329 | 30.1853 | 4.9912 | 95.4209 | 1.0182 | 0.35257 | -0.066768 | -0.69793 | -4.7865 | 0.3838 | -0.42808 | -1.0825 | -1.3628 | -3.2997 | -999 | -999 | -999 | -999 | -999 | -4.697 | -6.8988 | -999 | -999 | -999 | 0.096 | 0.091 | 0.318 | 0.141 | 0 | 63
2003-10-20 11:30 | -1.0419 | 26.669 | 17.992 | 4.201 | 0.2064 | 2.6704 | 374.456 | -6.5838 | 0.93028 | -6.6672 | 0.93954 | -6.2931 | 0.9402 | 0.78417 | 159.537 | 0.79333 | 100.366 | 80.8402 | 48.0229 | 41.097 | 6.7406 | 95.4285 | 1.0178 | 0.35043 | -0.069865 | -0.66827 | -4.48 | 0.37894 | -0.4294 | -1.0305 | -1.2678 | -2.8318 | -999 | -999 | -999 | -999 | -999 | -4.5107 | -6.595 | -999 | -999 | -999 | 0.096 | 0.092 | 0.318 | 0.141 | 0 | 63
2003-10-20 12:00 | -1.3695 | 35.936 | 19.43 | 5.804 | 0.1768 | 2.6912 | 374.476 | -6.6129 | 0.93347 | -6.6757 | 0.94418 | -6.2632 | 0.94491 | 1.2754 | 124.73 | 1.205 | 127.641 | 103.064 | 61.8203 | 52.8456 | 8.6057 | 95.428 | 1.0185 | 0.34226 | -0.072382 | -0.62778 | -4.1744 | 0.37601 | -0.42802 | -0.9722 | -1.1684 | -2.4721 | -999 | -999 | -999 | -999 | -999 | -4.2695 | -6.2278 | -999 | -999 | -999 | 0.096 | 0.092 | 0.318 | 0.141 | 0 | 63
2003-10-20 12:30 | -0.9276 | 42.74 | 23.366 | 6.343 | 0.1631 | 2.7193 | 374.428 | -6.4236 | 0.93363 | -6.4966 | 0.94383 | -6.1132 | 0.94424 | 0.92375 | 105.678 | 0.92375 | 149.288 | 120.498 | 72.4903 | 62.0639 | 10.2134 | 95.426 | 1.0178 | 0.33741 | -0.075564 | -0.58635 | -4.131 | 0.37197 | -0.42107 | -0.90683 | -1.0575 | -2.0418 | -999 | -999 | -999 | -999 | -999 | -3.9956 | -5.8193 | -999 | -999 | -999 | 0.096 | 0.092 | 0.318 | 0.141 | 0 | 63
2003-10-20 13:00 | -1.8917 | 48.234 | 36.998 | 11.561 | 0.2544 | 2.7245 | 374.288 | -6.4447 | 0.93417 | -6.5088 | 0.94442 | -6.0859 | 0.94498 | 1.5275 | 119.578 | 1.4808 | 165.43 | 133.575 | 81.2714 | 68.6488 | 11.2508 | 95.4289 | 1.0215 | 0.34275 | -0.070919 | -0.53973 | -4.0073 | 0.37361 | -0.41025 | -0.83475 | -0.95546 | -1.7902 | -999 | -999 | -999 | -999 | -999 | -3.7119 | -5.3895 | -999 | -999 | -999 | 0.096 | 0.093 | 0.317 | 0.141 | 0 | 63
2003-10-20 13:30 | -1.3956 | 50.455 | 30.286 | 8.918 | 0.2796 | 2.7787 | 374.165 | -6.0742 | 0.93375 | -6.1207 | 0.94244 | -5.704 | 0.94075 | 1.0629 | 111.958 | 1.0271 | 172.619 | 138.175 | 84.6995 | 71.9133 | 11.8901 | 95.419 | 1.0173 | 0.34324 | -0.072319 | -0.50442 | -3.3352 | 0.37022 | -0.40542 | -0.77693 | -0.8718 | -1.4464 | -999 | -999 | -999 | -999 | -999 | -3.4338 | -4.9707 | -999 | -999 | -999 | 0.096 | 0.093 | 0.317 | 0.141 | 0 | 63
2003-10-20 14:00 | -1.1903 | 48.196 | 28.442 | 7.006 | 0.2322 | 2.7825 | 374.227 | -6.0589 | 0.93245 | -6.1121 | 0.94048 | -5.6623 | 0.93753 | 1.3921 | 77.8231 | 1.3546 | 164.667 | 131.859 | 80.3068 | 68.4705 | 11.0924 | 95.4169 | 1.0193 | 0.34709 | -0.066297 | -0.46642 | -3.475 | 0.37255 | -0.39216 | -0.7181 | -0.7909 | -1.4056 | -999 | -999 | -999 | -999 | -999 | -3.1706 | -4.5765 | -999 | -999 | -999 | 0.097 | 0.093 | 0.317 | 0.141 | 0 | 63
2003-10-20 14:30 | -1.072 | 46.615 | 29.33 | 5.839 | 0.2004 | 2.7752 | 374.335 | -6.1883 | 0.9348 | -6.2541 | 0.94434 | -5.8302 | 0.94267 | 1.2588 | 59.5833 | 1.2546 | 158.815 | 127.563 | 76.7737 | 66.3862 | 10.6884 | 95.3872 | 1.0247 | 0.35534 | -0.057675 | -0.43517 | -3.8264 | 0.37766 | -0.37676 | -0.66348 | -0.72712 | -1.3923 | -999 | -999 | -999 | -999 | -999 | -2.9354 | -4.2264 | -999 | -999 | -999 | 0.097 | 0.094 | 0.317 | 0.141 | 0 | 63
2003-10-20 15:00 | -1.225 | 40.978 | 24.316 | 4.56 | 0.178 | 2.7949 | 374.872 | -6.1582 | 0.93511 | -6.2354 | 0.94505 | -5.8109 | 0.94393 | 1.6783 | 94.0476 | 1.6183 | 139.752 | 112.942 | 68.1879 | 57.8146 | 9.2631 | 95.372 | 1.0189 | 0.35575 | -0.059092 | -0.41585 | -3.7853 | 0.37645 | -0.36809 | -0.62955 | -0.70993 | -1.8896 | -999 | -999 | -999 | -999 | -999 | -2.7428 | -3.9263 | -999 | -999 | -999 | 0.097 | 0.094 | 0.317 | 0.141 | 0 | 63
2003-10-20 15:30 | -1.2705 | 33.785 | 23.915 | 4.641 | 0.1803 | 2.8036 | 374.846 | -6.2041 | 0.93758 | -6.2788 | 0.94918 | -5.9072 | 0.95077 | 1.0846 | 98.5778 | 1.0388 | 117.915 | 95.3331 | 57.5462 | 48.4957 | 7.8843 | 95.3615 | 1.0207 | 0.35654 | -0.056668 | -0.40842 | -3.9126 | 0.37741 | -0.35693 | -0.60398 | -0.70966 | -1.9158 | -999 | -999 | -999 | -999 | -999 | -2.6019 | -3.683 | -999 | -999 | -999 | 0.097 | 0.094 | 0.317 | 0.141 | 0 | 63
2003-10-20 16:00 | -1.0541 | 27.39 | 22.477 | 3.388 | 0.098 | 2.8376 | 374.842 | -6.0371 | 0.93769 | -6.0915 | 0.9483 | -5.6719 | 0.94793 | 1.2567 | 126.947 | 1.1504 | 98.5478 | 79.1514 | 47.6201 | 40.2167 | 6.463 | 95.3569 | 1.015 | 0.35497 | -0.057739 | -0.41313 | -3.8128 | 0.37457 | -0.35061 | -0.59995 | -0.7284 | -2.1473 | -999 | -999 | -999 | -999 | -999 | -2.5187 | -3.4945 | -999 | -999 | -999 | 0.096 | 0.094 | 0.317 | 0.141 | 0 | 63
2003-10-20 16:30 | -2.4418 | 18.428 | 12.799 | 0.452 | 0.1104 | 2.8375 | 374.999 | -6.1491 | 0.9384 | -6.248 | 0.95082 | -5.8662 | 0.95345 | 1.1254 | 82.0367 | 1.0762 | 71.2141 | 57.1009 | 33.5529 | 28.5231 | 4.4222 | 95.3509 | 1.016 | 0.35692 | -0.054248 | -0.42151 | -4.3154 | 0.37569 | -0.34057 | -0.59932 | -0.75734 | -2.6207 | -999 | -999 | -999 | -999 | -999 | -2.493 | -3.3523 | -999 | -999 | -999 | 0.096 | 0.094 | 0.317 | 0.141 | 0 | 63
2003-10-20 17:00 | -1.3729 | 13.3 | 10.901 | 0.809 | 0.1588 | 2.8351 | 375.087 | -6.2155 | 0.93636 | -6.3235 | 0.94889 | -6.0207 | 0.95567 | 0.35833 | 101.833 | 0.39 | 55.4573 | 44.5743 | 26.4101 | 22.1735 | 3.4629 | 95.3512 | 1.0162 | 0.35416 | -0.054747 | -0.43829 | -4.2803 | 0.3762 | -0.3333 | -0.6124 | -0.8015 | -2.7548 | -999 | -999 | -999 | -999 | -999 | -2.5273 | -3.2554 | -999 | -999 | -999 | 0.096 | 0.094 | 0.317 | 0.141 | 0 | 63
2003-10-20 17:30 | -0.5853 | 4.745 | 8.364 | 0.543 | 0.1556 | 2.8624 | 375.448 | -6.0984 | 0.93547 | -6.213 | 0.94836 | -5.9146 | 0.95471 | 0.34542 | 146.483 | 0.36208 | 31.1249 | 24.5842 | 13.4906 | 11.5645 | 1.7675 | 95.3468 | 1.0109 | 0.34672 | -0.057591 | -0.45979 | -4.2564 | 0.37227 | -0.33113 | -0.64144 | -0.8594 | -3.0643 | -999 | -999 | -999 | -999 | -999 | -2.6202 | -3.211 | -999 | -999 | -999 | 0.096 | 0.094 | 0.317 | 0.141 | 0 | 63
2003-10-20 18:00 | -0.8674 | 0.051 | 10.122 | 0.602 | 0.1418 | 2.8317 | 375.531 | -6.274 | 0.93698 | -6.396 | 0.95342 | -6.0849 | 0.95967 | 1.1321 | 185.626 | 0.95458 | 15.2738 | 11.6958 | 6.0838 | 5.0321 | 0.60638 | 95.3424 | 1.0102 | 0.34664 | -0.057392 | -0.4862 | -4.3713 | 0.37319 | -0.327 | -0.68273 | -0.94453 | -3.5412 | -999 | -999 | -999 | -999 | -999 | -2.7571 | -3.2244 | -999 | -999 | -999 | 0.096 | 0.094 | 0.316 | 0.141 | 0 | 63
2003-10-20 18:30 | -0.8825 | -3.912 | 4.029 | 0.594 | 0.107 | 2.819 | 375.541 | -6.3605 | 0.93615 | -6.4736 | 0.95197 | -6.182 | 0.95948 | 0.56375 | 209.42 | 0.61833 | 4.8035 | 3.1733 | 1.4717 | 1.0648 | 0.13058 | 95.3398 | 1.0072 | 0.34293 | -0.059084 | -0.5217 | -4.9623 | 0.37219 | -0.3264 | -0.73881 | -1.0298 | -3.7444 | -999 | -999 | -999 | -999 | -999 | -2.9289 | -3.3197 | -999 | -999 | -999 | 0.096 | 0.094 | 0.316 | 0.141 | 0 | 63
2003-10-20 19:00 | -0.3783 | -4.734 | 5.024 | 0.744 | 0.11 | 2.8024 | 376.665 | -6.4593 | 0.93534 | -6.5781 | 0.94851 | -6.2976 | 0.95681 | 0.61917 | 138.516 | 0.70458 | 1.3887 | 0.38747 | 0.20432 | -0.094398 | 0.022468 | 95.365 | 1.0019 | 0.33724 | -0.063593 | -0.55576 | -5.344 | 0.3684 | -0.33302 | -0.79799 | -1.0939 | -3.8413 | -999 | -999 | -999 | -999 | -999 | -3.1685 | -3.5211 | -999 | -999 | -999 | 0.096 | 0.094 | 0.316 | 0.141 | 0 | 63
2003-10-20 19:30 | -0.8129 | -4.727 | 3.649 | 0.53 | 0.1378 | 2.8148 | 377.487 | -6.3919 | 0.93564 | -6.509 | 0.94914 | -6.243 | 0.95807 | 0.64833 | 200.962 | 0.70042 | 1.0442 | 0.11659 | 0.057746 | -0.13663 | 0.10424 | 95.3609 | 0.99505 | 0.33354 | -0.066919 | -0.58461 | -5.4485 | 0.36613 | -0.3413 | -0.8398 | -1.1371 | -3.8799 | -999 | -999 | -999 | -999 | -999 | -3.416 | -3.7868 | -999 | -999 | -999 | 0.096 | 0.094 | 0.316 | 0.141 | 0 | 63
2003-10-20 20:00 | -1.1157 | -4.719 | 6.878 | 0.972 | 0.1351 | 2.7959 | 377.532 | -6.4955 | 0.93357 | -6.6082 | 0.94623 | -6.3452 | 0.9546 | 0.47083 | 161.234 | 0.58625 | 1.0589 | 0.11124 | 0.053247 | -0.24459 | 0.013793 | 95.3699 | 0.99103 | 0.34548 | -0.063976 | -0.60774 | -5.4314 | 0.3643 | -0.3494 | -0.87621 | -1.1848 | -3.9712 | -999 | -999 | -999 | -999 | -999 | -3.6359 | -4.072 | -999 | -999 | -999 | 0.096 | 0.093 | 0.316 | 0.141 | 0 | 63
2003-10-20 20:30 | -1.0325 | -4.461 | 7.245 | 0.868 | 0.0976 | 2.7786 | 376.749 | -6.5664 | 0.93309 | -6.6913 | 0.94777 | -6.4103 | 0.9552 | 0.62667 | 175.146 | 0.60625 | 1.0503 | 0.10392 | 0.053664 | -0.21796 | -0.0094324 | 95.3639 | 0.9889 | 0.34342 | -0.065819 | -0.62711 | -5.2494 | 0.36491 | -0.35657 | -0.90567 | -1.2283 | -4.0525 | -999 | -999 | -999 | -999 | -999 | -3.8191 | -4.3446 | -999 | -999 | -999 | 0.096 | 0.093 | 0.316 | 0.141 | 0 | 63
2003-10-20 21:00 | -1.3568 | -4.396 | 3.192 | 0.169 | 0.1304 | 2.7475 | 376.601 | -6.7153 | 0.93223 | -6.8466 | 0.94763 | -6.5743 | 0.95535 | 0.41083 | 194.428 | 0.42167 | 1.0465 | 0.10059 | 0.052912 | -0.23363 | -0.012209 | 95.3798 | 0.98574 | 0.34267 | -0.068404 | -0.6495 | -5.2771 | 0.36486 | -0.36591 | -0.94376 | -1.2792 | -4.1538 | -999 | -999 | -999 | -999 | -999 | -3.9919 | -4.5961 | -999 | -999 | -999 | 0.096 | 0.093 | 0.316 | 0.141 | 0 | 63
2003-10-20 21:30 | -1.6288 | -4.142 | 6.71 | 1.809 | 0.1223 | 2.746 | 376.94 | -6.7367 | 0.93264 | -6.8627 | 0.94802 | -6.5958 | 0.9562 | 0.67375 | 176.475 | 0.68417 | 1.0795 | 0.099332 | 0.052813 | -0.17767 | 0.018567 | 95.3847 | 0.98032 | 0.33991 | -0.0694 | -0.6712 | -5.2262 | 0.36266 | -0.37711 | -0.98121 | -1.3184 | -4.1864 | -999 | -999 | -999 | -999 | -999 | -4.1623 | -4.8381 | -999 | -999 | -999 | 0.096 | 0.093 | 0.316 | 0.141 | 0 | 63
2003-10-20 22:00 | -0.9941 | -4.309 | 2.579 | 0.749 | 0.0442 | 2.7342 | 377.018 | -6.796 | 0.93223 | -6.9156 | 0.94686 | -6.6405 | 0.95358 | 0.24583 | 149.349 | 0.39333 | 1.0827 | 0.097601 | 0.05196 | -0.20685 | 0.037593 | 95.3785 | 0.9769 | 0.33756 | -0.072187 | -0.69248 | -5.4406 | 0.35864 | -0.38764 | -1.0115 | -1.3483 | -4.2191 | -999 | -999 | -999 | -999 | -999 | -4.3293 | -5.0631 | -999 | -999 | -999 | 0.096 | 0.092 | 0.316 | 0.14 | 0 | 63
2003-10-20 22:30 | -1.5391 | -4.199 | 6.116 | 3.605 | 0.0827 | 2.6962 | 377.15 | -6.9675 | 0.93028 | -7.0927 | 0.94515 | -6.8157 | 0.95172 | 0.415 | 168.937 | 0.545 | 1.0683 | 0.098204 | 0.051318 | -0.27275 | -0.030019 | 95.3835 | 0.97736 | 0.33655 | -0.070002 | -0.71224 | -5.4792 | 0.35656 | -0.39638 | -1.0314 | -1.3774 | -4.35 | -999 | -999 | -999 | -999 | -999 | -4.4964 | -5.254 | -999 | -999 | -999 | 0.096 | 0.092 | 0.316 | 0.14 | 0 | 63
2003-10-20 23:00 | -1.0119 | -4.175 | 4.122 | 2.255 | 0.0527 | 2.7109 | 376.317 | -6.9102 | 0.92969 | -7.0342 | 0.94309 | -6.7652 | 0.94978 | 0.30542 | 160.293 | 0.40292 | 1.0923 | 0.096122 | 0.052612 | -0.18983 | 0.086455 | 95.3929 | 0.97271 | 0.3304 | -0.071441 | -0.72969 | -5.5003 | 0.35262 | -0.40787 | -1.0597 | -1.4057 | -4.317 | -999 | -999 | -999 | -999 | -999 | -4.6431 | -5.4256 | -999 | -999 | -999 | 0.096 | 0.092 | 0.316 | 0.14 | 0 | 63
2003-10-20 23:30 | -0.868 | -4.053 | 7.202 | 1.384 | 0.1639 | 2.6642 | 376.103 | -7.115 | 0.92922 | -7.2357 | 0.94296 | -6.9561 | 0.94839 | 0.39458 | 133.204 | 0.59375 | 1.0826 | 0.098331 | 0.05225 | -0.27275 | -0.039521 | 95.3854 | 0.96975 | 0.32943 | -0.072497 | -0.74337 | -5.7826 | 0.35077 | -0.41674 | -1.0814 | -1.4293 | -4.4009 | -999 | -999 | -999 | -999 | -999 | -4.7627 | -5.5903 | -999 | -999 | -999 | 0.096 | 0.092 | 0.316 | 0.14 | 0 | 63
2003-10-21 | -1.0532 | -4.073 | 6.769 | 1.725 | 0.1446 | 2.5149 | 375.729 | -7.7459 | 0.9236 | -7.8629 | 0.93877 | -7.552 | 0.94474 | 1.1167 | 160.578 | 1.1908 | 0.99235 | 0.10055 | 0.050215 | -0.45833 | -0.26251 | 95.4078 | 0.97573 | 0.32538 | -0.075357 | -0.76088 | -6.2502 | 0.35265 | -0.42014 | -1.0977 | -1.4741 | -4.7805 | -999 | -999 | -999 | -999 | -999 | -4.9013 | -5.7397 | -999 | -999 | -999 | 0.096 | 0.092 | 0.316 | 0.14 | 0 | 63
2003-10-21 00:30 | -0.5002 | -4.104 | 7.126 | 2.159 | 0.1297 | 2.5171 | 375.648 | -7.8266 | 0.92511 | -7.9393 | 0.94024 | -7.6498 | 0.94588 | 0.67125 | 149.538 | 0.83083 | 1.0287 | 0.097468 | 0.052323 | -0.17604 | 0.05793 | 95.3977 | 0.96927 | 0.31297 | -0.088526 | -0.78962 | -6.363 | 0.34534 | -0.42857 | -1.1393 | -1.534 | -4.8158 | -999 | -999 | -999 | -999 | -999 | -5.0845 | -5.8931 | -999 | -999 | -999 | 0.095 | 0.091 | 0.316 | 0.14 | 0 | 63
2003-10-21 01:00 | -0.7074 | -4.076 | 8.463 | 2.43 | 0.1707 | 2.5214 | 376.107 | -7.8029 | 0.92474 | -7.9209 | 0.93872 | -7.6229 | 0.94394 | 0.69 | 128.088 | 0.87625 | 1.0629 | 0.092075 | 0.052456 | -0.16928 | 0.081869 | 95.3826 | 0.96117 | 0.31445 | -0.075959 | -0.81267 | -6.5952 | 0.33874 | -0.44081 | -1.1723 | -1.5662 | -4.8586 | -999 | -999 | -999 | -999 | -999 | -5.2648 | -6.074 | -999 | -999 | -999 | 0.095 | 0.091 | 0.316 | 0.14 | 0 | 63
2003-10-21 01:30 | -0.6748 | -3.925 | 5.037 | 0.919 | 0.1102 | 2.4034 | 375.851 | -8.3468 | 0.91997 | -8.4554 | 0.93391 | -8.1363 | 0.93904 | 1.1183 | 119.996 | 1.2746 | 1.0105 | 0.098148 | 0.050799 | -0.38737 | -0.2017 | 95.377 | 0.9608 | 0.31091 | -0.08488 | -0.82756 | -7.1761 | 0.33821 | -0.4481 | -1.1892 | -1.6109 | -5.2199 | -999 | -999 | -999 | -999 | -999 | -5.4244 | -6.2589 | -999 | -999 | -999 | 0.095 | 0.091 | 0.315 | 0.14 | 0 | 63
2003-10-21 02:00 | -1.4729 | -4.033 | -0.13 | 0.311 | 0.1291 | 2.3376 | 376.231 | -8.6974 | 0.91814 | -8.8012 | 0.9314 | -8.5108 | 0.9375 | 1.0442 | 104.955 | 1.1121 | 0.99328 | 0.097661 | 0.049901 | -0.28063 | -0.070257 | 95.3852 | 0.95377 | 0.3019 | -0.096351 | -0.85598 | -7.439 | 0.33573 | -0.45804 | -1.216 | -1.6669 | -5.4109 | -999 | -999 | -999 | -999 | -999 | -5.611 | -6.4452 | -999 | -999 | -999 | 0.095 | 0.091 | 0.315 | 0.14 | 0 | 63
2003-10-21 02:30 | -0.744 | -3.89 | 5.846 | 2.306 | 0.144 | 2.374 | 376.604 | -8.6067 | 0.91948 | -8.7187 | 0.93302 | -8.4588 | 0.94011 | 0.74042 | 88.6055 | 0.86667 | 1.0227 | 0.094087 | 0.051507 | -0.099302 | 0.15608 | 95.3812 | 0.9435 | 0.28159 | -0.10669 | -0.8875 | -7.4142 | 0.32477 | -0.47108 | -1.2489 | -1.7096 | -5.4144 | -999 | -999 | -999 | -999 | -999 | -5.8144 | -6.6788 | -999 | -999 | -999 | 0.095 | 0.091 | 0.315 | 0.14 | 0 | 63
2003-10-21 03:00 | -999 | -3.854 | -7.169 | -1.186 | 0.3359 | 2.3897 | 376.819 | -8.478 | 0.91904 | -8.5963 | 0.9323 | -8.3168 | 0.93911 | 0.42625 | 79.0384 | 0.62125 | 1.0465 | 0.088869 | 0.04976 | -0.14438 | 0.14906 | 95.3765 | 0.93509 | 0.26807 | -0.10744 | -0.90575 | -7.1291 | 0.31441 | -0.48386 | -1.2739 | -1.7267 | -5.28 | -999 | -999 | -999 | -999 | -999 | -5.9769 | -6.9458 | -999 | -999 | -999 | 0.095 | 0.09 | 0.315 | 0.14 | 0 | 63
2003-10-21 03:30 | -1.1301 | -3.852 | 3.287 | 0.534 | 0.3459 | 2.3818 | 376.808 | -8.5143 | 0.91789 | -8.6217 | 0.93075 | -8.3422 | 0.93703 | 0.44042 | 110.932 | 0.64375 | 1.0543 | 0.086296 | 0.049018 | -0.19269 | 0.098239 | 95.3827 | 0.93122 | 0.27092 | -0.10459 | -0.91399 | -7.2528 | 0.31315 | -0.49051 | -1.2872 | -1.7353 | -5.3176 | -999 | -999 | -999 | -999 | -999 | -6.0697 | -7.1365 | -999 | -999 | -999 | 0.095 | 0.09 | 0.315 | 0.14 | 0 | 63
2003-10-21 04:00 | -999 | -4.009 | -999 | -999 | -999 | 2.3348 | -999 | -8.715 | 0.91558 | -8.8207 | 0.92847 | -8.5333 | 0.93452 | 0.53042 | 102.218 | 0.70625 | 1.0562 | 0.08592 | 0.048144 | -0.28745 | 0.011775 | 95.3642 | 0.94805 | 0.26271 | -0.1005 | -0.92415 | -7.3388 | 0.31055 | -0.49752 | -1.3007 | -1.7588 | -5.4744 | -999 | -999 | -999 | -999 | -999 | -6.1267 | -7.2631 | -999 | -999 | -999 | 0.095 | 0.09 | 0.315 | 0.14 | 0 | 63
2003-10-21 04:30 | -999 | -3.919 | -999 | -999 | -999 | 2.2908 | -999 | -8.9465 | 0.91361 | -9.059 | 0.92682 | -8.7753 | 0.93358 | 0.67667 | 101.487 | 0.86708 | 1.0405 | 0.084716 | 0.047906 | -0.30278 | -0.024491 | 95.357 | 0.95683 | 0.2607 | -0.10243 | -0.93851 | -7.6799 | 0.3049 | -0.50448 | -1.3198 | -1.792 | -5.6666 | -999 | -999 | -999 | -999 | -999 | -6.2013 | -7.3859 | -999 | -999 | -999 | 0.095 | 0.09 | 0.315 | 0.14 | 0 | 63
2003-10-21 05:00 | -999 | -4.228 | -999 | -999 | -999 | 2.2631 | -999 | -9.1065 | 0.91068 | -9.2266 | 0.92345 | -8.9646 | 0.93017 | 0.25167 | 99.5209 | 0.32083 | 1.0476 | 0.082095 | 0.047265 | -0.37572 | 0.027567 | 95.3525 | 0.95323 | 0.25293 | -0.1097 | -0.95846 | -7.6785 | 0.30002 | -0.51354 | -1.3463 | -1.8273 | -5.6781 | -999 | -999 | -999 | -999 | -999 | -6.3158 | -7.5131 | -999 | -999 | -999 | 0.095 | 0.09 | 0.315 | 0.14 | 0 | 63
2003-10-21 05:30 | -999 | -4.236 | -999 | -999 | -999 | 2.2484 | -999 | -9.2218 | 0.91106 | -9.3379 | 0.92411 | -9.0582 | 0.93051 | 0.2 | 62.7756 | 0.32125 | 1.0311 | 0.087441 | 0.048901 | -0.33918 | 0.10118 | 95.3499 | 0.94931 | 0.2415 | -0.11722 | -0.97269 | -7.9208 | 0.2946 | -0.52413 | -1.3721 | -1.8477 | -5.726 | -999 | -999 | -999 | -999 | -999 | -6.422 | -7.6451 | -999 | -999 | -999 | 0.095 | 0.089 | 0.315 | 0.14 | 0 | 63
2003-10-21 06:00 | -999 | -3.798 | -999 | -999 | -999 | 2.2382 | -999 | -9.2413 | 0.91098 | -9.3524 | 0.92438 | -9.0852 | 0.93148 | 0.515 | 75.7236 | 0.70875 | 1.0377 | 0.087868 | 0.047591 | -0.25777 | 0.060231 | 95.3532 | 0.94334 | 0.23681 | -0.12238 | -0.98418 | -7.9313 | 0.28973 | -0.53822 | -1.3913 | -1.8774 | -5.8893 | -999 | -999 | -999 | -999 | -999 | -6.5 | -7.7814 | -999 | -999 | -999 | 0.095 | 0.089 | 0.315 | 0.14 | 0 | 63
2003-10-21 06:30 | -999 | -3.856 | -999 | -999 | -999 | 2.2098 | -999 | -9.4119 | 0.90963 | -9.5205 | 0.92283 | -9.2429 | 0.92937 | 0.37542 | 76.0565 | 0.65042 | 1.0347 | 0.089224 | 0.048086 | -0.28295 | 0.052129 | 95.3519 | 0.93776 | 0.23459 | -0.12425 | -1.0005 | -8.0563 | 0.28609 | -0.54826 | -1.4112 | -1.9108 | -5.9473 | -999 | -999 | -999 | -999 | -999 | -6.5886 | -7.9091 | -999 | -999 | -999 | 0.095 | 0.089 | 0.315 | 0.14 | 0 | 63
2003-10-21 07:00 | -999 | -3.443 | -999 | -999 | -999 | 2.2162 | -999 | -9.4329 | 0.91063 | -9.5321 | 0.92375 | -9.2576 | 0.93125 | 0.36875 | 63.7825 | 0.61958 | 1.0448 | 0.085235 | 0.048577 | -0.18316 | 0.10148 | 95.3506 | 0.93159 | 0.23127 | -0.12937 | -1.0157 | -8.1016 | 0.2801 | -0.55997 | -1.4321 | -1.9267 | -5.8955 | -999 | -999 | -999 | -999 | -999 | -6.6842 | -8.0406 | -999 | -999 | -999 | 0.095 | 0.089 | 0.315 | 0.14 | 0 | 63
2003-10-21 07:30 | -999 | -3.281 | -999 | -999 | -999 | 2.2255 | -999 | -9.3712 | 0.91051 | -9.4743 | 0.92346 | -9.2037 | 0.9308 | 0.24667 | 58.4638 | 0.56375 | 1.0677 | 0.085323 | 0.04753 | -0.15681 | 0.1231 | 95.3412 | 0.92607 | 0.224 | -0.13475 | -1.0248 | -8.0008 | 0.27404 | -0.57342 | -1.449 | -1.9427 | -5.8432 | -999 | -999 | -999 | -999 | -999 | -6.7436 | -8.1567 | -999 | -999 | -999 | 0.095 | 0.089 | 0.314 | 0.14 | 0 | 63
2003-10-21 08:00 | 2.0694 | -3.471 | 64.429 | 2.087 | 0.7341 | 2.2466 | -999 | -9.2538 | 0.911 | -9.3658 | 0.92385 | -9.0997 | 0.93006 | 0.20833 | 56.3365 | 0.38292 | 1.1062 | 0.086666 | 0.049188 | -0.15537 | 0.20429 | 95.3477 | 0.92274 | 0.22185 | -0.13876 | -1.0309 | -7.9667 | 0.26864 | -0.5843 | -1.4625 | -1.9466 | -5.7566 | -999 | -999 | -999 | -999 | -999 | -6.7715 | -8.2491 | -999 | -999 | -999 | 0.095 | 0.088 | 0.314 | 0.14 | 0 | 63
2003-10-21 08:30 | -999 | -3.955 | -999 | -999 | -999 | 2.209 | -999 | -9.2425 | 0.9081 | -9.3497 | 0.92041 | -9.0842 | 0.92579 | 0.41 | 101.202 | 0.58958 | 1.33 | 0.24228 | 0.16219 | -0.27203 | 0.095283 | 95.3537 | 0.92106 | 0.21669 | -0.14047 | -1.0337 | -7.8975 | 0.26682 | -0.59296 | -1.4726 | -1.9614 | -5.9069 | -999 | -999 | -999 | -999 | -999 | -6.7815 | -8.3134 | -999 | -999 | -999 | 0.095 | 0.088 | 0.314 | 0.14 | 0 | 63
2003-10-21 09:00 | -999 | -4.474 | -999 | -999 | -999 | 2.1168 | -999 | -9.658 | 0.9068 | -9.7632 | 0.91936 | -9.5103 | 0.92418 | 0.44042 | 101.288 | 0.62542 | 5.1634 | 3.2263 | 2.0466 | 0.83001 | 0.42666 | 95.3572 | 0.92348 | 0.22014 | -0.13609 | -1.0534 | -8.3212 | 0.26838 | -0.60003 | -1.496 | -2.0255 | -6.4022 | -999 | -999 | -999 | -999 | -999 | -6.8461 | -8.3604 | -999 | -999 | -999 | 0.095 | 0.088 | 0.314 | 0.14 | 0 | 63
2003-10-21 09:30 | -999 | 0.016 | -999 | -999 | -999 | 2.1177 | -999 | -9.6548 | 0.90639 | -9.7453 | 0.91882 | -9.4679 | 0.92414 | 0.54167 | 102.308 | 0.73042 | 19.9691 | 14.552 | 8.5937 | 6.2969 | 1.9683 | 95.3733 | 0.91568 | 0.21438 | -0.14375 | -1.0821 | -8.2073 | 0.26083 | -0.61448 | -1.5353 | -2.0601 | -6.2029 | -999 | -999 | -999 | -999 | -999 | -7.0113 | -8.4647 | -999 | -999 | -999 | 0.095 | 0.088 | 0.314 | 0.14 | 0 | 63
2003-10-21 10:00 | -999 | 5.226 | -999 | -999 | -999 | 2.0915 | -999 | -9.8126 | 0.90633 | -9.8888 | 0.91878 | -9.5812 | 0.92364 | 0.55958 | 123.505 | 0.73917 | 43.1406 | 32.3645 | 18.3247 | 14.3092 | 4.0731 | 95.3858 | 0.9105 | 0.2106 | -0.14716 | -1.0916 | -7.9991 | 0.25542 | -0.6294 | -1.5486 | -2.0512 | -5.7742 | -999 | -999 | -999 | -999 | -999 | -7.1253 | -8.6085 | -999 | -999 | -999 | 0.095 | 0.088 | 0.314 | 0.14 | 0 | 63
2003-10-21 10:30 | -999 | 11.44 | -999 | -999 | -999 | 2.1234 | -999 | -9.7696 | 0.90701 | -9.8402 | 0.91977 | -9.5109 | 0.9252 | 0.66208 | 121.334 | 0.87167 | 68.7321 | 51.9036 | 30.4102 | 23.8803 | 6.7048 | 95.384 | 0.90553 | 0.20615 | -0.15259 | -1.0847 | -7.7579 | 0.24789 | -0.64418 | -1.5396 | -1.9855 | -5.3128 | -999 | -999 | -999 | -999 | -999 | -7.1137 | -8.6547 | -999 | -999 | -999 | 0.095 | 0.088 | 0.314 | 0.14 | 0 | 63
2003-10-21 11:00 | -999 | 18.492 | -999 | -999 | -999 | 2.1515 | -999 | -9.592 | 0.90728 | -9.6777 | 0.92034 | -9.3504 | 0.92647 | 0.57125 | 89.5036 | 0.7775 | 104.314 | 78.9107 | 46.6486 | 36.501 | 10.4556 | 95.3913 | 0.90172 | 0.2 | -0.15917 | -1.0549 | -7.4668 | 0.24041 | -0.65677 | -1.4965 | -1.8869 | -4.8961 | -999 | -999 | -999 | -999 | -999 | -6.9251 | -8.5115 | -999 | -999 | -999 | 0.095 | 0.088 | 0.314 | 0.14 | 0 | 63
2003-10-21 11:30 | -999 | 26.818 | -999 | -999 | -999 | 2.1823 | -999 | -9.3261 | 0.90956 | -9.419 | 0.92234 | -9.0753 | 0.92808 | 0.27375 | 116.149 | 0.40792 | 143.758 | 109.323 | 66.6506 | 51.1029 | 14.5295 | 95.3832 | 0.90078 | 0.19493 | -0.16125 | -0.99971 | -6.5573 | 0.23316 | -0.66471 | -1.4222 | -1.7407 | -3.9329 | -999 | -999 | -999 | -999 | -999 | -6.5639 | -8.1585 | -999 | -999 | -999 | 0.095 | 0.088 | 0.314 | 0.14 | 0 | 63
2003-10-21 12:00 | -999 | 31.487 | -999 | -999 | -999 | 2.2384 | -999 | -8.9035 | 0.91134 | -8.9691 | 0.92335 | -8.646 | 0.92818 | 0.20958 | 194.945 | 0.24917 | 164.619 | 125.409 | 76.2938 | 58.6354 | 16.3178 | 95.3773 | 0.90158 | 0.19253 | -0.15977 | -0.92357 | -6.4748 | 0.22716 | -0.66668 | -1.3339 | -1.5576 | -3.2305 | -999 | -999 | -999 | -999 | -999 | -6.0548 | -7.6419 | -999 | -999 | -999 | 0.095 | 0.088 | 0.314 | 0.14 | 0 | 63
2003-10-21 12:30 | -999 | 33.477 | -999 | -999 | -999 | 2.2965 | -999 | -8.5581 | 0.91428 | -8.6611 | 0.92565 | -8.3411 | 0.93007 | 0.2 | 126.278 | 0.20125 | 171.821 | 128.999 | 80.1125 | 61.4061 | 16.8783 | 95.387 | 0.90373 | 0.19716 | -0.15672 | -0.85125 | -5.7862 | 0.22846 | -0.65931 | -1.2453 | -1.4394 | -2.9421 | -999 | -999 | -999 | -999 | -999 | -5.4902 | -7.0236 | -999 | -999 | -999 | 0.095 | 0.089 | 0.313 | 0.14 | 0 | 62.9808
2003-10-21 13:00 | -999 | 44.545 | -999 | -999 | -999 | 2.339 | -999 | -8.1372 | 0.91641 | -8.2353 | 0.9286 | -7.8983 | 0.93334 | 0.22417 | 116.943 | 0.33208 | 229.499 | 170.732 | 108.868 | 83.8914 | 23.8034 | 95.3813 | 0.90442 | 0.2008 | -0.15669 | -0.78014 | -5.3327 | 0.22943 | -0.6448 | -1.1601 | -1.2873 | -2.1503 | -999 | -999 | -999 | -999 | -999 | -4.9909 | -6.46 | -999 | -999 | -999 | 0.096 | 0.089 | 0.313 | 0.14 | 0 | 63
2003-10-21 13:30 | -999 | 71.043 | -999 | -999 | -999 | 2.4116 | -999 | -7.2995 | 0.92109 | -7.4233 | 0.93181 | -7.1023 | 0.93541 | 0.2 | 136.074 | 0.22125 | 345.149 | 253.942 | 172.604 | 129.259 | 38.0046 | 95.3731 | 0.90736 | 0.20047 | -0.15879 | -0.69211 | -3.8916 | 0.22337 | -0.63351 | -1.0572 | -1.066 | -0.67 | -999 | -999 | -999 | -999 | -999 | -4.4818 | -5.9108 | -999 | -999 | -999 | 0.096 | 0.09 | 0.313 | 0.14 | 0 | 63
2003-10-21 14:00 | -999 | 67.699 | -999 | -999 | -999 | 2.5388 | -999 | -6.7217 | 0.92225 | -6.884 | 0.93297 | -6.5552 | 0.93645 | 0.2 | 144.914 | 0.2525 | 326.351 | 235.847 | 163.672 | 124.57 | 36.5246 | 95.3558 | 0.91548 | 0.21211 | -0.14635 | -0.58432 | -3.7571 | 0.22995 | -0.60699 | -0.92521 | -0.87007 | -0.43359 | -999 | -999 | -999 | -999 | -999 | -3.881 | -5.3057 | -999 | -999 | -999 | 0.097 | 0.09 | 0.313 | 0.14 | 0 | 63
2003-10-21 14:30 | -999 | 53.876 | -999 | -999 | -999 | 2.6179 | -999 | -6.3526 | 0.92665 | -6.5572 | 0.93642 | -6.1836 | 0.93971 | 0.2 | 128.427 | 0.26042 | 270.158 | 192.622 | 131.165 | 102.924 | 30.4499 | 95.3436 | 0.92856 | 0.22325 | -0.13208 | -0.49231 | -3.4297 | 0.23807 | -0.56988 | -0.81012 | -0.7575 | -0.67888 | -999 | -999 | -999 | -999 | -999 | -3.3224 | -4.707 | -999 | -999 | -999 | 0.097 | 0.091 | 0.313 | 0.14 | 0 | 63
2003-10-21 15:00 | -999 | 91.132 | -999 | -999 | -999 | 2.6859 | -999 | -5.5306 | 0.93348 | -5.6395 | 0.94199 | -5.2294 | 0.94243 | 0.2 | 231.321 | 0.2425 | 390.838 | 252.255 | 214.922 | 178.001 | 67.9412 | 95.3277 | 0.9365 | 0.23056 | -0.12384 | -0.4401 | -3.3762 | 0.24469 | -0.53867 | -0.73417 | -0.7155 | -1.7197 | -999 | -999 | -999 | -999 | -999 | -2.8981 | -4.2032 | -999 | -999 | -999 | 0.096 | 0.091 | 0.313 | 0.14 | 0 | 63
2003-10-21 15:30 | -0.6488 | 111.17 | 19.292 | 7.052 | 0.5522 | 2.8473 | -999 | -4.7776 | 0.92249 | -4.6997 | 0.927 | -4.0927 | 0.92915 | 0.2775 | 260.159 | 0.5275 | 371.528 | 191.497 | 216.794 | 181.475 | 66.1215 | 95.3132 | 0.94105 | 0.2391 | -0.12217 | -0.38936 | -2.6281 | 0.24173 | -0.52339 | -0.70279 | -0.70436 | -1.7187 | -999 | -999 | -999 | -999 | -999 | -2.5788 | -3.8113 | -999 | -999 | -999 | 0.096 | 0.091 | 0.313 | 0.14 | 0 | 63
2003-10-21 16:00 | -2.1916 | 70.479 | 14.212 | 11.69 | 0.4036 | 2.8247 | -999 | -5.2826 | 0.93058 | -5.2266 | 0.93688 | -4.7553 | 0.93533 | 0.27542 | 250.408 | 0.51208 | 244.985 | 124.015 | 141.54 | 130.153 | 38.7881 | 95.3142 | 0.96051 | 0.26428 | -0.095033 | -0.34258 | -3.3298 | 0.2692 | -0.47573 | -0.64248 | -0.68873 | -2.2451 | -999 | -999 | -999 | -999 | -999 | -2.3161 | -3.5509 | -999 | -999 | -999 | 0.096 | 0.092 | 0.313 | 0.14 | 0 | 63
2003-10-21 16:30 | -2.1447 | 109.37 | -21.367 | 2.763 | 0.6374 | 2.8115 | 377.084 | -4.8159 | 0.92818 | -4.5611 | 0.93058 | -4.05 | 0.92609 | 0.39375 | 257.447 | 0.70125 | 286.898 | 117.731 | 200.266 | 217.257 | 59.2868 | 95.3072 | 0.9344 | 0.27233 | -0.11175 | -0.34422 | -3.1502 | 0.26469 | -0.46434 | -0.63667 | -0.71816 | -2.7403 | -999 | -999 | -999 | -999 | -999 | -2.1417 | -3.4096 | -999 | -999 | -999 | 0.096 | 0.092 | 0.312 | 0.14 | 0 | 63
2003-10-21 17:00 | -1.6651 | 45.526 | -27.768 | -0.627 | 0.621 | 2.7538 | 377.731 | -5.3161 | 0.92603 | -5.0758 | 0.92538 | -4.7973 | 0.921 | 0.53 | 280.823 | 0.88375 | 149.918 | 69.3455 | 107.107 | 138.939 | 30.7601 | 95.3032 | 0.95134 | 0.29051 | -0.089931 | -0.34925 | -4.2495 | 0.28371 | -0.43354 | -0.62383 | -0.83516 | -4.4427 | -999 | -999 | -999 | -999 | -999 | -2.0551 | -3.3581 | -999 | -999 | -999 | 0.096 | 0.091 | 0.312 | 0.14 | 0 | 63
2003-10-21 17:30 | -1.1145 | 25.177 | -22.507 | -1.3 | 0.5969 | 2.7486 | 377.7 | -5.7115 | 0.92718 | -5.6735 | 0.931 | -5.4907 | 0.93049 | 0.71042 | 289.287 | 0.93417 | 92.0476 | 43.4139 | 79.6116 | 107.174 | 24.2282 | 95.3076 | 0.95575 | 0.29861 | -0.079774 | -0.41158 | -5.5695 | 0.29421 | -0.41723 | -0.68943 | -1.0451 | -5.5396 | -999 | -999 | -999 | -999 | -999 | -2.1551 | -3.4152 | -999 | -999 | -999 | 0.096 | 0.091 | 0.312 | 0.14 | 0 | 63
2003-10-21 18:00 | -0.4205 | -11.552 | -14.911 | -0.297 | 0.6016 | 2.69 | 377.665 | -6.235 | 0.92744 | -6.3963 | 0.93532 | -6.2901 | 0.93446 | 0.40458 | 285.727 | 0.51 | 30.845 | 18.6576 | 17.099 | 18.2107 | 4.0466 | 95.3182 | 0.95256 | 0.29612 | -0.076848 | -0.50809 | -7.4197 | 0.2929 | -0.4111 | -0.83003 | -1.3177 | -6.9038 | -999 | -999 | -999 | -999 | -999 | -2.5386 | -3.7736 | -999 | -999 | -999 | 0.096 | 0.09 | 0.312 | 0.14 | 0 | 63
2003-10-21 18:30 | 0.3504 | -16.862 | 1.877 | -1.267 | 0.5991 | 2.5618 | 377.108 | -6.8035 | 0.92761 | -7.025 | 0.93566 | -7.2611 | 0.93439 | 0.66542 | 286.82 | 0.60875 | 7.0883 | 4.6462 | 2.649 | -0.39471 | 0.080479 | 95.3174 | 0.94146 | 0.29311 | -0.081376 | -0.65603 | -9.6666 | 0.29041 | -0.41826 | -1.0318 | -1.6538 | -8.0453 | -999 | -999 | -999 | -999 | -999 | -3.2473 | -4.4506 | -999 | -999 | -999 | 0.095 | 0.089 | 0.312 | 0.14 | 0 | 63
2003-10-21 19:00 | -0.2732 | -14.545 | -6.881 | -1.755 | 0.6141 | 2.5167 | 377.595 | -7.3529 | 0.92527 | -7.5629 | 0.93532 | -7.6661 | 0.9381 | 0.53833 | 292.234 | 0.6475 | 0.91003 | 0.40779 | 0.31833 | -2.0214 | -0.13927 | 95.3419 | 0.90068 | 0.25878 | -0.11842 | -0.82734 | -9.1585 | 0.2594 | -0.45852 | -1.2636 | -1.9102 | -7.8451 | -999 | -999 | -999 | -999 | -999 | -4.3283 | -5.4088 | -999 | -999 | -999 | 0.095 | 0.089 | 0.312 | 0.14 | 0 | 63
2003-10-21 19:30 | 0.4205 | -12.4 | 8.471 | -0.733 | 0.622 | 2.4714 | 377.781 | -7.6703 | 0.92364 | -7.889 | 0.93307 | -7.9736 | 0.93367 | 0.24292 | 288.197 | 0.28542 | 0.40719 | 0.057615 | 0.063922 | -2.1271 | -0.018568 | 95.3344 | 0.8841 | 0.23841 | -0.14097 | -0.9491 | -8.9482 | 0.24151 | -0.50286 | -1.4227 | -2.0532 | -7.6376 | -999 | -999 | -999 | -999 | -999 | -5.5179 | -6.5016 | -999 | -999 | -999 | 0.095 | 0.088 | 0.312 | 0.14 | 0 | 63
2003-10-21 20:00 | 0.5836 | -12.653 | 27.771 | 0.013 | 0.6509 | 2.4414 | 377.735 | -7.7941 | 0.9214 | -8.0214 | 0.93024 | -8.3403 | 0.9289 | 0.22333 | 258.949 | 0.26333 | 0.41845 | 0.048772 | 0.05682 | -2.241 | 0.092873 | 95.3372 | 0.86966 | 0.22654 | -0.15221 | -1.0401 | -8.8906 | 0.23297 | -0.55333 | -1.5318 | -2.1555 | -7.6717 | -999 | -999 | -999 | -999 | -999 | -6.4763 | -7.4342 | -999 | -999 | -999 | 0.095 | 0.088 | 0.312 | 0.14 | 0 | 63
2003-10-21 20:30 | 0.5596 | -9.856 | 15.838 | -5.325 | 0.6417 | 2.0662 | 381.359 | -9.2285 | 0.90401 | -9.5406 | 0.90806 | -9.4507 | 0.91275 | 0.47167 | 211.895 | 0.32583 | 0.39982 | 0.068473 | 0.05453 | -2.0166 | -0.81783 | 95.3424 | 0.86346 | 0.20933 | -0.16426 | -1.1138 | -8.2396 | 0.2223 | -0.60485 | -1.6144 | -2.2165 | -7.2907 | -999 | -999 | -999 | -999 | -999 | -7.1539 | -8.1654 | -999 | -999 | -999 | 0.095 | 0.087 | 0.311 | 0.14 | 0 | 63
2003-10-21 21:00 | 0.4813 | -9.335 | 16.51 | 0.805 | 0.6601 | 2.1046 | 380.421 | -9.3228 | 0.91517 | -9.8752 | 0.92602 | -9.8732 | 0.9266 | 0.40917 | 212.047 | 0.46792 | 0.41221 | 0.067797 | 0.056406 | -0.93238 | 0.4536 | 95.3478 | 0.85452 | 0.19671 | -0.1786 | -1.1635 | -8.6381 | 0.21026 | -0.65194 | -1.6788 | -2.2612 | -7.1224 | -999 | -999 | -999 | -999 | -999 | -7.5741 | -8.6965 | -999 | -999 | -999 | 0.095 | 0.087 | 0.311 | 0.14 | 0 | 63
2003-10-21 21:30 | 1.1698 | -9.868 | 5.548 | -2.161 | 0.5902 | 2.1198 | 381.741 | -9.0132 | 0.9118 | -9.6834 | 0.9147 | -9.6424 | 0.91621 | 0.2 | 236.856 | 0.23583 | 0.40503 | 0.054058 | 0.054226 | -1.2932 | 0.32237 | 95.3541 | 0.84496 | 0.18368 | -0.18973 | -1.195 | -8.0716 | 0.20205 | -0.68106 | -1.7138 | -2.2827 | -7.1014 | -999 | -999 | -999 | -999 | -999 | -7.7924 | -8.9759 | -999 | -999 | -999 | 0.094 | 0.087 | 0.311 | 0.14 | 0 | 63
2003-10-21 22:00 | 0.2608 | -6.864 | 6.322 | -0.141 | 0.6221 | 2.2432 | 380.153 | -8.5533 | 0.9193 | -9.2262 | 0.92925 | -9.634 | 0.92447 | 0.45875 | 243.437 | 0.34792 | 0.39225 | 0.061399 | 0.054438 | -0.51953 | 0.7428 | 95.3619 | 0.84271 | 0.18023 | -0.19446 | -1.222 | -8.1542 | 0.19611 | -0.70572 | -1.7513 | -2.3062 | -6.8184 | -999 | -999 | -999 | -999 | -999 | -7.9135 | -9.2231 | -999 | -999 | -999 | 0.094 | 0.087 | 0.311 | 0.14 | 0 | 63
2003-10-21 22:30 | 0.2772 | -5.708 | 18.713 | -0.386 | 0.6085 | 2.346 | 379.388 | -8.0689 | 0.92019 | -8.2292 | 0.93239 | -8.1209 | 0.93992 | 0.8075 | 242.858 | 0.945 | 0.38336 | 0.084048 | 0.056056 | -0.21249 | 0.46905 | 95.3625 | 0.82114 | 0.16281 | -0.21465 | -1.2317 | -7.5078 | 0.16881 | -0.75199 | -1.7677 | -2.2624 | -6.0242 | -999 | -999 | -999 | -999 | -999 | -7.9301 | -9.4302 | -999 | -999 | -999 | 0.094 | 0.087 | 0.311 | 0.14 | 0 | 63
2003-10-21 23:00 | -0.0792 | -5.478 | 3.726 | -0.475 | 0.6237 | 2.4699 | 378.795 | -7.9373 | 0.92297 | -8.0527 | 0.93577 | -7.8097 | 0.94169 | 0.46875 | 233.389 | 0.69208 | 0.3604 | 0.079702 | 0.04946 | -0.40018 | 0.20462 | 95.3608 | 0.82472 | 0.16611 | -0.21277 | -1.1901 | -7.2448 | 0.17191 | -0.7631 | -1.728 | -2.1902 | -5.81 | -999 | -999 | -999 | -999 | -999 | -7.6525 | -9.4298 | -999 | -999 | -999 | 0.094 | 0.087 | 0.311 | 0.14 | 0 | 63
2003-10-21 23:30 | -0.017 | -7.787 | 8.628 | -1.484 | 0.5811 | 2.4322 | 378.854 | -8.0937 | 0.92079 | -8.2176 | 0.93316 | -7.997 | 0.93906 | 0.54917 | 229.552 | 0.73417 | 0.3886 | 0.068658 | 0.05076 | -1.0731 | 0.041179 | 95.3801 | 0.84374 | 0.17801 | -0.1893 | -1.1617 | -7.4215 | 0.18932 | -0.75874 | -1.6966 | -2.1851 | -6.3384 | -999 | -999 | -999 | -999 | -999 | -7.3507 | -9.28 | -999 | -999 | -999 | 0.094 | 0.086 | 0.311 | 0.14 | 0 | 63
2003-10-22 | -0.0551 | -7.211 | 12.229 | -0.802 | 0.5818 | 2.4224 | 379.75 | -8.1234 | 0.92079 | -8.2554 | 0.93324 | -8.0476 | 0.93927 | 0.3725 | 236.707 | 0.61125 | 0.37412 | 0.07611 | 0.051242 | -0.92995 | 0.18673 | 95.3784 | 0.84689 | 0.18507 | -0.17805 | -1.1698 | -7.5395 | 0.19244 | -0.7649 | -1.7165 | -2.2076 | -6.2232 | -999 | -999 | -999 | -999 | -999 | -7.2894 | -9.2162 | -999 | -999 | -999 | 0.094 | 0.086 | 0.311 | 0.14 | 0 | 63
2003-10-22 00:30 | -0.3744 | -6.404 | 2.336 | -0.363 | 0.608 | 2.4268 | 379.37 | -8.1689 | 0.92025 | -8.2902 | 0.93316 | -8.0728 | 0.94046 | 0.65042 | 246.927 | 0.79875 | 0.44501 | 0.07951 | 0.053912 | -0.81344 | 0.12723 | 95.3938 | 0.84376 | 0.18238 | -0.18067 | -1.1738 | -7.6744 | 0.18728 | -0.78115 | -1.7239 | -2.2081 | -6.2014 | -999 | -999 | -999 | -999 | -999 | -7.2883 | -9.2447 | -999 | -999 | -999 | 0.094 | 0.086 | 0.311 | 0.14 | 0 | 63
2003-10-22 01:00 | 0.7682 | -7.311 | 8.183 | -1.36 | 0.5843 | 2.3742 | 379.595 | -8.4141 | 0.91745 | -8.5338 | 0.92966 | -8.3071 | 0.93603 | 0.44542 | 241.07 | 0.72625 | 0.44967 | 0.072308 | 0.053925 | -1.1002 | 0.000459 | 95.3782 | 0.84426 | 0.18307 | -0.17779 | -1.1734 | -7.8858 | 0.18524 | -0.79243 | -1.7284 | -2.2246 | -6.446 | -999 | -999 | -999 | -999 | -999 | -7.25 | -9.2609 | -999 | -999 | -999 | 0.095 | 0.086 | 0.31 | 0.14 | 0 | 63
2003-10-22 01:30 | 1.6575 | -6.581 | -9.372 | -3.3 | 0.5817 | 2.1281 | 382.137 | -9.36 | 0.90487 | -9.9583 | 0.90658 | -9.8867 | 0.91008 | 0.24583 | 230.193 | 0.35333 | 0.36497 | 0.069209 | 0.052055 | -1.6965 | -0.8522 | 95.3807 | 0.85411 | 0.19006 | -0.17037 | -1.1916 | -8.3857 | 0.18828 | -0.79548 | -1.7567 | -2.3037 | -7.121 | -999 | -999 | -999 | -999 | -999 | -7.3145 | -9.2986 | -999 | -999 | -999 | 0.095 | 0.086 | 0.31 | 0.14 | 0 | 63
2003-10-22 02:00 | 0.6565 | -5.39 | 20.878 | -1.375 | 0.5327 | 1.8864 | 382.61 | -10.6916 | 0.90223 | -11.83 | 0.90194 | -11.6577 | 0.90775 | 0.39833 | 216.106 | 0.44875 | 0.41966 | 0.086918 | 0.055559 | -1.2493 | -0.6912 | 95.3942 | 0.85501 | 0.19682 | -0.15108 | -1.2422 | -9.387 | 0.18775 | -0.81239 | -1.8345 | -2.4392 | -7.7467 | -999 | -999 | -999 | -999 | -999 | -7.6276 | -9.451 | -999 | -999 | -999 | 0.094 | 0.086 | 0.31 | 0.14 | 0 | 63
2003-10-22 02:30 | 2.8539 | -3.776 | 41.097 | -2.53 | 0.5186 | 1.9353 | 383.812 | -10.6587 | 0.89979 | -11.5451 | 0.91211 | -11.4002 | 0.91868 | 0.35625 | 201.181 | 0.345 | 0.43487 | 0.095331 | 0.061158 | -0.19027 | 0.20525 | 95.3758 | 0.82764 | 0.17324 | -0.16838 | -1.3176 | -9.1452 | 0.16114 | -0.85111 | -1.9352 | -2.5266 | -7.2999 | -999 | -999 | -999 | -999 | -999 | -8.0624 | -9.736 | -999 | -999 | -999 | 0.094 | 0.086 | 0.31 | 0.14 | 0 | 63
2003-10-22 03:00 | -999 | -4.144 | -999 | -999 | -999 | 1.8977 | -999 | -11.1003 | 0.89287 | -11.3352 | 0.90571 | -11.1089 | 0.91311 | 0.43958 | 190.561 | 0.49542 | 0.48683 | 0.080702 | 0.05549 | -0.42378 | 0.069742 | 95.3795 | 0.81379 | 0.13915 | -0.20299 | -1.35 | -9.0218 | 0.14064 | -0.89026 | -1.9744 | -2.5419 | -7.2276 | -999 | -999 | -999 | -999 | -999 | -8.3085 | -9.9994 | -999 | -999 | -999 | 0.094 | 0.085 | 0.31 | 0.14 | 0 | 63
2003-10-22 03:30 | -999 | -2.853 | -999 | -999 | -999 | 1.9894 | -999 | -10.9251 | 0.9024 | -11.0894 | 0.91765 | -10.8555 | 0.92596 | 0.50958 | 200.119 | 0.50583 | 0.45466 | 0.088407 | 0.055559 | 0.18916 | 0.49431 | 95.3503 | 0.81751 | 0.12635 | -0.21099 | -1.3679 | -8.9574 | 0.12908 | -0.91881 | -2.0079 | -2.5663 | -7.0365 | -999 | -999 | -999 | -999 | -999 | -8.4092 | -10.1238 | -999 | -999 | -999 | 0.094 | 0.085 | 0.31 | 0.14 | 0 | 63
2003-10-22 04:00 | -999 | -2.868 | -999 | -999 | -999 | 2.0184 | -999 | -10.8489 | 0.89653 | -10.9849 | 0.90919 | -10.7321 | 0.91709 | 0.2925 | 180.484 | 0.57875 | 0.42924 | 0.078117 | 0.053063 | -0.098664 | 0.099977 | 95.3468 | 0.81123 | 0.11856 | -0.21771 | -1.3687 | -8.8078 | 0.11953 | -0.94467 | -2.0187 | -2.5482 | -6.8926 | -999 | -999 | -999 | -999 | -999 | -8.3804 | -10.1708 | -999 | -999 | -999 | 0.094 | 0.085 | 0.31 | 0.14 | 0 | 63
2003-10-22 04:30 | 1.2013 | -2.866 | 84.032 | 2.739 | 0.7482 | 2.097 | -999 | -10.9852 | 0.89764 | -11.0923 | 0.9116 | -10.8146 | 0.91953 | 0.49958 | 191.953 | 0.57 | 0.55074 | 0.075506 | 0.052383 | -0.10665 | 0.079361 | 95.3249 | 0.8138 | 0.11856 | -0.21967 | -1.3739 | -8.7543 | 0.11674 | -0.96126 | -2.0212 | -2.5574 | -6.9979 | -999 | -999 | -999 | -999 | -999 | -8.3519 | -10.1377 | -999 | -999 | -999 | 0.094 | 0.085 | 0.309 | 0.14 | 0 | 66.539
2003-10-22 05:00 | -999 | -2.681 | -999 | -999 | -999 | 2.2679 | -999 | -10.3512 | 0.9037 | -10.4627 | 0.91683 | -10.2027 | 0.92396 | 0.20583 | 183.66 | 0.38 | 0.40473 | 0.080111 | 0.053251 | 0.17916 | 0.53776 | 95.3013 | 0.80861 | 0.11044 | -0.23059 | -1.3792 | -8.1879 | 0.10712 | -0.98625 | -2.0361 | -2.5364 | -6.5934 | -999 | -999 | -999 | -999 | -999 | -8.3203 | -10.1055 | -999 | -999 | -999 | 0.094 | 0.085 | 0.309 | 0.139 | 0 | 69
2003-10-22 05:30 | -999 | -2.509 | -999 | -999 | -999 | 2.3352 | -999 | -10.153 | 0.90223 | -10.2533 | 0.91462 | -9.9962 | 0.92214 | 0.35958 | 182.343 | 0.65917 | 0.57712 | 0.0774 | 0.050784 | -0.048708 | 0.16005 | 95.2915 | 0.81104 | 0.10698 | -0.236 | -1.3705 | -8.0977 | 0.10059 | -1.0055 | -2.0183 | -2.506 | -6.5532 | -999 | -999 | -999 | -999 | -999 | -8.2118 | -10.0236 | -999 | -999 | -999 | 0.094 | 0.085 | 0.309 | 0.139 | 0 | 72.233
2003-10-22 06:00 | -999 | -2.639 | -999 | -999 | -999 | 2.451 | -999 | -10.0876 | 0.90482 | -10.1936 | 0.91759 | -9.9475 | 0.92483 | 0.25167 | 185.404 | 0.57375 | 0.54163 | 0.075968 | 0.050529 | -0.048096 | 0.21347 | 95.2864 | 0.81409 | 0.10635 | -0.23505 | -1.3638 | -8.0621 | 0.099998 | -1.0157 | -2.0137 | -2.5029 | -6.5418 | -999 | -999 | -999 | -999 | -999 | -8.1143 | -9.9051 | -999 | -999 | -999 | 0.094 | 0.085 | 0.309 | 0.139 | 0 | 77.6793
2003-10-22 06:30 | -999 | -2.96 | -999 | -999 | -999 | 2.5998 | -999 | -9.8427 | 0.9075 | -9.9461 | 0.92038 | -9.6885 | 0.92709 | 0.20125 | 201.611 | 0.29375 | 0.43481 | 0.078188 | 0.052648 | -0.071522 | 0.35304 | 95.2799 | 0.81196 | 0.10615 | -0.23476 | -1.361 | -7.8103 | 0.095501 | -1.0301 | -2.0183 | -2.4923 | -6.3916 | -999 | -999 | -999 | -999 | -999 | -8.0448 | -9.8178 | -999 | -999 | -999 | 0.094 | 0.085 | 0.309 | 0.139 | 0 | 84.4331
2003-10-22 07:00 | -999 | -2.748 | -999 | -999 | -999 | 2.7028 | -999 | -9.5241 | 0.90575 | -9.6125 | 0.91793 | -9.3425 | 0.92586 | 0.20083 | 234.41 | 0.51792 | 0.29837 | 0.078827 | 0.04928 | -0.23624 | 0.12745 | 95.2718 | 0.80552 | 0.10412 | -0.23702 | -1.3444 | -8.6023 | 0.087098 | -1.0439 | -2.009 | -2.4604 | -6.2759 | -999 | -999 | -999 | -999 | -999 | -7.8983 | -9.7359 | -999 | -999 | -999 | 0.094 | 0.085 | 0.309 | 0.139 | 0 | 91.271
2003-10-22 07:30 | -999 | -3.934 | -999 | -999 | -999 | 2.6515 | -999 | -10.1553 | 0.90125 | -10.2446 | 0.91302 | -9.9639 | 0.91888 | 0.2 | 204.923 | 0.31542 | 0.7145 | 0.079742 | 0.050851 | -0.71402 | -0.14278 | 95.2655 | 0.81411 | 0.11203 | -0.22751 | -1.327 | -8.5645 | 0.09363 | -1.0439 | -2.0037 | -2.4828 | -6.7012 | -999 | -999 | -999 | -999 | -999 | -7.7058 | -9.6508 | -999 | -999 | -999 | 0.094 | 0.085 | 0.309 | 0.139 | 0 | 94
2003-10-22 08:00 | -999 | -6.361 | -999 | -999 | -999 | 2.366 | -999 | -11.2069 | 0.88874 | -11.318 | 0.89923 | -11.0581 | 0.90339 | 0.2 | 196.429 | 0.3675 | 0.66068 | 0.063857 | 0.05219 | -1.5417 | -0.58112 | 95.2509 | 0.82474 | 0.11661 | -0.2172 | -1.354 | -9.2253 | 0.096707 | -1.0508 | -2.0478 | -2.5991 | -7.7676 | -999 | -999 | -999 | -999 | -999 | -7.7836 | -9.6804 | -999 | -999 | -999 | 0.094 | 0.085 | 0.308 | 0.139 | 0 | 94
2003-10-22 08:30 | -999 | -7.064 | -999 | -999 | -999 | 2.2608 | -999 | -11.8108 | 0.8869 | -11.9129 | 0.89865 | -11.6651 | 0.90242 | 0.2 | 175.723 | 0.23 | 0.61812 | 0.19115 | 0.12698 | -1.3923 | -0.06749 | 95.2154 | 0.81891 | 0.11012 | -0.22781 | -1.427 | -9.6975 | 0.088079 | -1.0721 | -2.1398 | -2.7267 | -8.0925 | -999 | -999 | -999 | -999 | -999 | -8.1639 | -9.9065 | -999 | -999 | -999 | 0.094 | 0.084 | 0.308 | 0.139 | 0 | 94
2003-10-22 09:00 | -999 | -9.184 | -999 | -999 | -999 | 2.2858 | -999 | -12.2346 | 0.88119 | -12.3603 | 0.89148 | -12.1514 | 0.89561 | 0.2 | 185.851 | 0.20917 | 4.2961 | 3.0186 | 1.9097 | -0.66732 | 0.50229 | 95.2015 | 0.80848 | 0.10014 | -0.22324 | -1.4933 | -10.2668 | 0.074849 | -1.1038 | -2.2242 | -2.8552 | -8.8656 | -999 | -999 | -999 | -999 | -999 | -8.6006 | -10.2739 | -999 | -999 | -999 | 0.094 | 0.084 | 0.308 | 0.139 | 0 | 93.9465
2003-10-22 09:30 | -999 | -3.953 | -999 | -999 | -999 | 2.0059 | -999 | -13.8175 | 0.86835 | -13.931 | 0.88006 | -13.6957 | 0.88383 | 0.2 | 183.398 | 0.31625 | 19.2313 | 14.9709 | 8.3183 | 5.0148 | 2.1357 | 95.1869 | 0.80437 | 0.097964 | -0.21608 | -1.5797 | -11.314 | 0.067876 | -1.1355 | -2.3431 | -3.0503 | -9.4316 | -999 | -999 | -999 | -999 | -999 | -9.1228 | -10.7265 | -999 | -999 | -999 | 0.094 | 0.084 | 0.308 | 0.139 | 0 | 94
2003-10-22 10:00 | -999 | 2.384 | -999 | -999 | -999 | 2.0231 | -999 | -13.6427 | 0.87465 | -13.7422 | 0.8866 | -13.4459 | 0.89105 | 0.2 | 176.797 | 0.20125 | 50.957 | 38.8956 | 23.7856 | 18.4541 | 8.5182 | 95.1668 | 0.77312 | 0.066869 | -0.2483 | -1.6581 | -10.6383 | 0.035454 | -1.2012 | -2.4525 | -3.1114 | -8.7184 | -999 | -999 | -999 | -999 | -999 | -9.6287 | -11.2943 | -999 | -999 | -999 | 0.094 | 0.084 | 0.308 | 0.139 | 0 | 94
2003-10-22 10:30 | -999 | 8.736 | -999 | -999 | -999 | 2.2496 | -999 | -12.8026 | 0.88327 | -12.8905 | 0.89569 | -12.5177 | 0.90217 | 0.2 | 161.954 | 0.20667 | 84.6851 | 65.5515 | 39.4598 | 31.3145 | 14.4335 | 95.1436 | 0.74678 | 0.039522 | -0.28948 | -1.6742 | -9.7121 | 0.0075268 | -1.2605 | -2.481 | -3.0582 | -7.6713 | -999 | -999 | -999 | -999 | -999 | -9.7187 | -11.6232 | -999 | -999 | -999 | 0.094 | 0.084 | 0.308 | 0.139 | 0 | 94
2003-10-22 11:00 | -999 | 18.104 | -999 | -999 | -999 | 2.632 | -999 | -11.1964 | 0.89828 | -11.2832 | 0.91017 | -10.9297 | 0.91558 | 0.2 | 182.049 | 0.2 | 124.637 | 96.507 | 59.6635 | 47.3548 | 21.1975 | 95.1154 | 0.72994 | 0.02809 | -0.30855 | -1.6158 | -8.1824 | -0.016439 | -1.3075 | -2.4187 | -2.8527 | -6.1636 | -999 | -999 | -999 | -999 | -999 | -9.3111 | -11.524 | -999 | -999 | -999 | 0.094 | 0.084 | 0.307 | 0.139 | 0 | 94
2003-10-22 11:30 | -999 | 22.61 | -999 | -999 | -999 | 2.8173 | -999 | -9.9322 | 0.90164 | -10.0916 | 0.91151 | -9.8248 | 0.91584 | 0.2 | 182.884 | 0.20708 | 154.341 | 121.942 | 74.2342 | 57.2757 | 24.7952 | 95.1062 | 0.73462 | 0.029949 | -0.30109 | -1.4934 | -7.4084 | -0.020702 | -1.3163 | -2.2674 | -2.5837 | -5.088 | -999 | -999 | -999 | -999 | -999 | -8.4555 | -10.8457 | -999 | -999 | -999 | 0.094 | 0.084 | 0.307 | 0.139 | 0 | 94
2003-10-22 12:00 | -999 | 37.327 | -999 | -999 | -999 | 2.5589 | -999 | -8.9394 | 0.91333 | -9.097 | 0.92246 | -8.8358 | 0.92511 | 0.2 | 118.249 | 0.2 | 209.552 | 172.472 | 109.486 | 93.6695 | 50.2934 | 95.0758 | 0.74438 | 0.036748 | -0.29347 | -1.3596 | -6.3517 | -0.016308 | -1.2909 | -2.1047 | -2.3504 | -4.7044 | -999 | -999 | -999 | -999 | -999 | -7.4809 | -9.9361 | -999 | -999 | -999 | 0.094 | 0.084 | 0.307 | 0.139 | 0 | 94
2003-10-22 12:30 | -999 | 62.04 | -999 | -999 | -999 | 2.9242 | -999 | -7.33 | 0.90872 | -7.4551 | 0.91246 | -6.8319 | 0.91475 | 0.2 | 243.102 | 0.2 | 300.568 | 301.495 | 171.51 | 141.376 | 87.2407 | 95.0283 | 0.72352 | 0.013423 | -0.33145 | -1.2565 | -5.2371 | -0.047381 | -1.2873 | -2.005 | -2.1033 | -4.4056 | -999 | -999 | -999 | -999 | -999 | -6.5708 | -9.1515 | -999 | -999 | -999 | 0.094 | 0.085 | 0.307 | 0.139 | 0 | 94
2003-10-22 13:00 | -999 | 64.24 | -999 | -999 | -999 | 4.4685 | -999 | -5.2807 | 0.92392 | -5.4455 | 0.93011 | -4.6783 | 0.92835 | 0.2 | 160.074 | 0.27875 | 386.465 | 340.556 | 213.651 | 142.042 | 87.7308 | 94.9891 | 0.75197 | 0.031298 | -0.30962 | -1.1185 | -3.673 | -0.029811 | -1.2348 | -1.8598 | -1.8966 | -3.7607 | -999 | -999 | -999 | -999 | -999 | -5.6587 | -8.4713 | -999 | -999 | -999 | 0.095 | 0.085 | 0.307 | 0.139 | 0 | 94
2003-10-22 13:30 | -999 | 71.227 | -999 | -999 | -999 | 2.7186 | -999 | -5.291 | 0.91269 | -5.2553 | 0.91652 | -4.3828 | 0.9073 | 0.31417 | 269.974 | 0.89583 | 426.966 | 335.754 | 234.738 | 145.404 | 89.9546 | 94.9426 | 0.79651 | 0.07342 | -0.26146 | -0.99178 | -3.0175 | 0.012102 | -1.1499 | -1.618 | -1.5855 | -3.3034 | -999 | -999 | -999 | -999 | -999 | -4.9318 | -7.8953 | -999 | -999 | -999 | 0.096 | 0.085 | 0.306 | 0.139 | 0 | 94
2003-10-22 14:00 | -999 | 81.554 | 49.53 | 33.908 | 0.4776 | 2.9957 | -999 | -5.193 | 0.92913 | -5.181 | 0.93547 | -4.4006 | 0.92184 | 0.54208 | 263.769 | 1.2246 | 427.271 | 360.495 | 237.315 | 155.472 | 89.4941 | 94.9044 | 0.83391 | 0.10167 | -0.22639 | -0.84859 | -2.7319 | 0.03889 | -1.0677 | -1.4324 | -1.4402 | -2.8327 | -999 | -999 | -999 | -999 | -999 | -4.3293 | -7.2864 | -999 | -999 | -999 | 0.096 | 0.086 | 0.306 | 0.139 | 0 | 94
2003-10-22 14:30 | -999 | 129.635 | 30.219 | 52.913 | 0.229 | 4.64 | -999 | -3.2484 | 0.93965 | -3.2733 | 0.9446 | -2.482 | 0.92857 | 0.74292 | 252.503 | 1.2308 | 423.072 | 413.541 | 226.01 | 149.592 | 85.509 | 94.872 | 0.82881 | 0.10304 | -0.22528 | -0.72099 | -1.2883 | 0.036122 | -1.0169 | -1.3227 | -1.2229 | -2.0124 | -999 | -999 | -999 | -999 | -999 | -3.6511 | -6.8038 | -999 | -999 | -999 | 0.096 | 0.086 | 0.306 | 0.139 | 0 | 94
2003-10-22 15:00 | -999 | 141.489 | -22.374 | -999 | 0.7023 | 6.8858 | 355.935 | -2.3914 | 0.94711 | -2.3878 | 0.9491 | -1.6803 | 0.92933 | 1.5683 | 217.711 | 1.8471 | 430.336 | 233.508 | 211.987 | 152.059 | 79.6718 | 94.8167 | 0.82485 | 0.12616 | -0.21613 | -0.59748 | -0.83544 | 0.043273 | -0.95645 | -1.1746 | -1.1115 | -2.4026 | -999 | -999 | -999 | -999 | -999 | -3.0219 | -6.299 | -999 | -999 | -999 | 0.096 | 0.087 | 0.306 | 0.139 | 0 | 94
2003-10-22 15:30 | -999 | 90.649 | -28.105 | 67.167 | 0.7421 | 6.7792 | 392.027 | 1.1879 | 0.81542 | 1.2294 | 0.82378 | 1.7306 | 0.80951 | 6.3533 | 59.8448 | 5.3679 | 407.053 | 180.937 | 207.162 | 166.954 | 39.7857 | 94.783 | 0.82793 | 0.12333 | -0.2299 | -0.52248 | 1.1839 | 0.038161 | -0.9092 | -1.0853 | -1.0444 | -0.85771 | -999 | -999 | -999 | -999 | -999 | -2.538 | -5.8065 | -999 | -999 | -999 | 0.096 | 0.087 | 0.305 | 0.139 | 0 | 90.3335
2003-10-22 16:00 | 0.0551 | 24.985 | 0.228 | 14.288 | 0.6418 | 3.7654 | 377.708 | 1.6064 | 0.73966 | 1.7203 | 0.72064 | 1.9123 | 0.74089 | 6.3879 | 55.155 | 5.4688 | 209.747 | 81.9877 | 98.7888 | 112.168 | 16.0011 | 94.7586 | 0.86893 | 0.16583 | -0.18178 | -0.42463 | 0.96816 | 0.084928 | -0.81853 | -0.94506 | -0.90789 | -1.2512 | -999 | -999 | -999 | -999 | -999 | -2.161 | -5.3406 | -999 | -999 | -999 | 0.096 | 0.087 | 0.305 | 0.139 | 0 | 63.9527
2003-10-22 16:30 | 0.2883 | 40.43 | -15.47 | 10.53 | 0.7576 | 3.4822 | 369.505 | 2.0212 | 0.71659 | 2.1771 | 0.68166 | 2.4402 | 0.6941 | 5.4446 | 56.8101 | 4.6446 | 247.392 | 70.3275 | 136.806 | 157.744 | 22.0278 | 94.7066 | 0.89211 | 0.1852 | -0.15791 | -0.39197 | 1.4094 | 0.10429 | -0.7568 | -0.85721 | -0.83964 | -1.3257 | -999 | -999 | -999 | -999 | -999 | -1.8976 | -4.9222 | -999 | -999 | -999 | 0.096 | 0.088 | 0.305 | 0.139 | 0 | 63
2003-10-22 17:00 | -0.0763 | 10.319 | -26.31 | 2.963 | 0.5482 | 3.4618 | 369.712 | 2.0216 | 0.70727 | 2.1219 | 0.67727 | 2.3095 | 0.68927 | 6.3696 | 61.8708 | 5.3467 | 175.465 | 55.5406 | 101.724 | 106.543 | 15.5524 | 94.6894 | 0.91009 | 0.20218 | -0.13345 | -0.36191 | 1.2867 | 0.12378 | -0.70425 | -0.791 | -0.81459 | -1.492 | -999 | -999 | -999 | -999 | -999 | -1.7269 | -4.5932 | -999 | -999 | -999 | 0.095 | 0.088 | 0.305 | 0.139 | 0 | 63
2003-10-22 17:30 | 0.2241 | -23.211 | -46.512 | 2.557 | 0.6627 | 3.4551 | 369.923 | 1.861 | 0.70995 | 1.8526 | 0.68569 | 1.9598 | 0.70053 | 4.7421 | 59.4252 | 4.0317 | 92.3861 | 38.4326 | 54.3369 | 58.3443 | 7.9807 | 94.6781 | 0.91869 | 0.21618 | -0.11924 | -0.34767 | 0.69148 | 0.13789 | -0.66084 | -0.75784 | -0.86004 | -2.3138 | -999 | -999 | -999 | -999 | -999 | -1.6006 | -4.3631 | -999 | -999 | -999 | 0.095 | 0.088 | 0.305 | 0.139 | 0 | 63
2003-10-22 18:00 | 0.2666 | -46.851 | -40.517 | 2.086 | 0.5448 | 3.4475 | 369.723 | 1.698 | 0.69913 | 1.5212 | 0.69735 | 1.6192 | 0.71228 | 5.4825 | 55.5556 | 4.6967 | 32.0846 | 18.246 | 14.4047 | 12.6106 | 1.5721 | 94.6484 | 0.91258 | 0.21095 | -0.11613 | -0.36515 | 0.42391 | 0.1379 | -0.63314 | -0.78638 | -0.95573 | -2.6124 | -999 | -999 | -999 | -999 | -999 | -1.536 | -4.2493 | -999 | -999 | -999 | 0.095 | 0.088 | 0.304 | 0.139 | 0 | 63
2003-10-22 18:30 | -0.2583 | -42.745 | -3.302 | 0.897 | 0.1548 | 3.4537 | 369.626 | 1.7003 | 0.69378 | 1.5077 | 0.69838 | 1.6163 | 0.71322 | 4.8742 | 51.5532 | 4.1379 | 6.8252 | 3.9867 | 2.564 | -0.31585 | 0.0214 | 94.659 | 0.89269 | 0.20029 | -0.1322 | -0.41215 | 0.48493 | 0.12606 | -0.62439 | -0.85076 | -1.0477 | -2.5896 | -999 | -999 | -999 | -999 | -999 | -1.5713 | -4.276 | -999 | -999 | -999 | 0.096 | 0.088 | 0.304 | 0.139 | 0 | 63
2003-10-22 19:00 | -0.1649 | -38.799 | -2.444 | -0.737 | 0.199 | 3.3253 | 371.008 | 0.28151 | 0.73203 | 0.075077 | 0.73789 | 0.18326 | 0.7507 | 1.9988 | 141.038 | 1.6708 | 0.65681 | 0.36216 | 0.19892 | -4.0217 | -1.7187 | 94.6724 | 0.89436 | 0.21521 | -0.11681 | -0.4422 | -2.0711 | 0.13963 | -0.60626 | -0.88793 | -1.1278 | -3.9493 | -999 | -999 | -999 | -999 | -999 | -1.7078 | -4.3688 | -999 | -999 | -999 | 0.095 | 0.087 | 0.304 | 0.139 | 0 | 63
2003-10-22 19:30 | -0.2747 | -42.04 | -2.069 | -0.415 | 0.1062 | 3.1476 | 373.161 | -1.8166 | 0.79588 | -2.0862 | 0.80455 | -2.1151 | 0.81743 | 1.3529 | 123.687 | 1.1971 | 0.98613 | 0.10153 | 0.059761 | -4.327 | -1.8979 | 94.6724 | 0.90494 | 0.23203 | -0.095578 | -0.51418 | -4.6988 | 0.15066 | -0.5946 | -0.96351 | -1.3351 | -5.7102 | -999 | -999 | -999 | -999 | -999 | -1.987 | -4.5261 | -999 | -999 | -999 | 0.095 | 0.087 | 0.304 | 0.139 | 0 | 63
2003-10-22 20:00 | -0.3414 | -26.268 | -8.561 | -3.178 | 0.1309 | 3.0921 | 373.856 | -2.935 | 0.84255 | -3.358 | 0.85678 | -3.5428 | 0.87248 | 0.83333 | 202.191 | 0.68667 | 0.34981 | 0.10011 | 0.064105 | -3.02 | -1.1864 | 94.6575 | 0.8782 | 0.22188 | -0.12147 | -0.64834 | -5.5833 | 0.13041 | -0.62165 | -1.1204 | -1.5346 | -5.3831 | -999 | -999 | -999 | -999 | -999 | -2.5153 | -5.0126 | -999 | -999 | -999 | 0.095 | 0.087 | 0.304 | 0.139 | 0 | 63
2003-10-22 20:30 | 0.2955 | -18.704 | -11.56 | -4.524 | 0.1449 | 3.1018 | 375.107 | -3.3253 | 0.86355 | -3.689 | 0.87323 | -4.051 | 0.88653 | 0.91167 | 209.748 | 0.70042 | 0.37234 | 0.10779 | 0.062085 | -1.9561 | -0.77577 | 94.6553 | 0.83835 | 0.19055 | -0.15584 | -0.75107 | -4.9931 | 0.10347 | -0.66844 | -1.2341 | -1.6072 | -4.799 | -999 | -999 | -999 | -999 | -999 | -3.1945 | -5.6304 | -999 | -999 | -999 | 0.095 | 0.087 | 0.304 | 0.139 | 0 | 63
2003-10-22 21:00 | -0.5233 | -17.749 | -1.353 | -0.565 | 0.1426 | 3.137 | 374.418 | -3.3394 | 0.87503 | -3.7959 | 0.88992 | -4.2165 | 0.90753 | 1.1467 | 206.617 | 0.95208 | 0.33967 | 0.10214 | 0.059761 | -1.4918 | -0.28169 | 94.6259 | 0.81427 | 0.16922 | -0.18003 | -0.81215 | -5.0129 | 0.080076 | -0.70859 | -1.2971 | -1.653 | -4.7642 | -999 | -999 | -999 | -999 | -999 | -3.7846 | -6.033 | -999 | -999 | -999 | 0.095 | 0.087 | 0.303 | 0.139 | 0 | 63
2003-10-22 21:30 | 0.0243 | -18.345 | -1.071 | -0.485 | 0.0698 | 3.2041 | 374.424 | -3.0001 | 0.86872 | -3.2247 | 0.88042 | -3.2584 | 0.89788 | 1.0054 | 258.279 | 0.78667 | 0.23237 | 0.090728 | 0.057998 | -1.3894 | -0.18461 | 94.6013 | 0.78836 | 0.15126 | -0.20546 | -0.85857 | -4.2212 | 0.06368 | -0.74885 | -1.3372 | -1.6626 | -4.3468 | -999 | -999 | -999 | -999 | -999 | -4.1837 | -6.2358 | -999 | -999 | -999 | 0.095 | 0.086 | 0.303 | 0.139 | 0 | 63
2003-10-22 22:00 | -0.1935 | -20.47 | -2.519 | -0.821 | 0.1015 | 3.1482 | 374.963 | -3.5717 | 0.88826 | -3.8072 | 0.89809 | -3.8332 | 0.90435 | 0.63292 | 230.092 | 0.50583 | 0.2141 | 0.085735 | 0.053165 | -1.8523 | -0.53867 | 94.5949 | 0.79316 | 0.1509 | -0.20371 | -0.87315 | -4.8027 | 0.066351 | -0.76453 | -1.3414 | -1.6747 | -4.7571 | -999 | -999 | -999 | -999 | -999 | -4.4002 | -6.3053 | -999 | -999 | -999 | 0.095 | 0.086 | 0.303 | 0.139 | 0 | 63
2003-10-22 22:30 | -0.0482 | -21.636 | -5.535 | -1.694 | 0.1058 | 3.1494 | 375.307 | -3.5398 | 0.88828 | -3.864 | 0.90053 | -4.3857 | 0.92357 | 0.92333 | 241.129 | 0.6725 | 0.2346 | 0.092886 | 0.055541 | -1.8339 | -0.43022 | 94.5786 | 0.79768 | 0.1555 | -0.19764 | -0.9094 | -5.4751 | 0.071456 | -0.77949 | -1.3747 | -1.7389 | -5.1401 | -999 | -999 | -999 | -999 | -999 | -4.5948 | -6.364 | -999 | -999 | -999 | 0.095 | 0.086 | 0.303 | 0.139 | 0 | 63
2003-10-22 23:00 | 0.16 | -17.412 | -10.354 | -2.754 | 0.1313 | 3.1291 | 375.292 | -3.6561 | 0.8905 | -4.0158 | 0.90271 | -4.3936 | 0.9168 | 0.76542 | 220.25 | 0.60333 | 0.22097 | 0.095422 | 0.054258 | -1.453 | -0.26191 | 94.5527 | 0.78092 | 0.14348 | -0.2112 | -0.95631 | -5.057 | 0.057658 | -0.80917 | -1.4275 | -1.7757 | -4.7577 | -999 | -999 | -999 | -999 | -999 | -4.8377 | -6.5191 | -999 | -999 | -999 | 0.095 | 0.086 | 0.303 | 0.139 | 0 | 63
2003-10-22 23:30 | -0.4062 | -22.174 | 2.241 | 0.203 | 0.0354 | 3.1499 | 375.057 | -3.5709 | 0.89045 | -3.9502 | 0.90581 | -4.4122 | 0.92733 | 0.63917 | 211.746 | 0.5375 | 0.22006 | 0.095385 | 0.056909 | -1.6361 | -0.22411 | 94.5501 | 0.78245 | 0.13945 | -0.21143 | -0.97826 | -5.2375 | 0.054724 | -0.83005 | -1.445 | -1.7985 | -5.0867 | -999 | -999 | -999 | -999 | -999 | -5.0031 | -6.6516 | -999 | -999 | -999 | 0.095 | 0.086 | 0.303 | 0.139 | 0 | 63
2003-10-23 | -0.3161 | -33.054 | -9.617 | -1.81 | 0.0951 | 3.178 | 374.526 | -3.4057 | 0.88874 | -3.8125 | 0.90355 | -4.486 | 0.92644 | 0.99708 | 233.578 | 0.63833 | 0.22016 | 0.071326 | 0.053782 | -2.3513 | -0.42044 | 94.535 | 0.78163 | 0.1363 | -0.21445 | -1.0246 | -6.7585 | 0.054651 | -0.84658 | -1.4968 | -1.927 | -6.4075 | -999 | -999 | -999 | -999 | -999 | -5.1843 | -6.7563 | -999 | -999 | -999 | 0.094 | 0.086 | 0.303 | 0.139 | 0 | 63
2003-10-23 00:30 | -0.2227 | -27.902 | -5.001 | -1.242 | 0.1158 | 3.1789 | 374.53 | -3.4691 | 0.89191 | -3.812 | 0.90797 | -4.0965 | 0.9319 | 1.0188 | 224.788 | 0.78042 | 0.26972 | 0.071366 | 0.057846 | -2.0523 | -0.33003 | 94.5406 | 0.77417 | 0.12337 | -0.22828 | -1.1128 | -6.4724 | 0.043094 | -0.87483 | -1.6049 | -2.0555 | -6.0498 | -999 | -999 | -999 | -999 | -999 | -5.6022 | -7.0377 | -999 | -999 | -999 | 0.094 | 0.085 | 0.303 | 0.138 | 0 | 63
2003-10-23 01:00 | -0.1265 | -29.553 | -2.467 | -0.543 | 0.0753 | 3.1707 | 374.211 | -3.3169 | 0.88243 | -3.5729 | 0.8954 | -3.7253 | 0.91434 | 0.98333 | 215.526 | 0.75917 | 0.21958 | 0.056977 | 0.054374 | -2.0146 | -0.17522 | 94.54 | 0.76203 | 0.11303 | -0.23973 | -1.1605 | -6.3062 | 0.032334 | -0.91072 | -1.6565 | -2.086 | -6.021 | -999 | -999 | -999 | -999 | -999 | -5.9942 | -7.434 | -999 | -999 | -999 | 0.094 | 0.085 | 0.302 | 0.138 | 0 | 63.0017
2003-10-23 01:30 | -0.1184 | -31.579 | -2.083 | -0.553 | 0.0696 | 3.1461 | 373.967 | -3.299 | 0.8745 | -3.5759 | 0.88819 | -3.8843 | 0.90784 | 0.81708 | 223.259 | 0.49708 | 0.2092 | 0.055722 | 0.051125 | -2.5267 | -0.52725 | 94.5382 | 0.76904 | 0.11884 | -0.23216 | -1.1931 | -7.0857 | 0.039529 | -0.93576 | -1.6932 | -2.1599 | -6.6142 | -999 | -999 | -999 | -999 | -999 | -6.2272 | -7.686 | -999 | -999 | -999 | 0.094 | 0.085 | 0.302 | 0.138 | 0 | 63
2003-10-23 02:00 | -0.0659 | -29.497 | 0.25 | -0.118 | 0.0674 | 3.1096 | 374.029 | -3.5871 | 0.88358 | -4.2086 | 0.90518 | -5.8501 | 0.92095 | 0.39875 | 214.46 | 0.25417 | 0.2322 | 0.064831 | 0.053433 | -2.9471 | -0.99105 | 94.5443 | 0.78277 | 0.12823 | -0.22167 | -1.249 | -8.0405 | 0.047723 | -0.9541 | -1.7665 | -2.2775 | -7.1354 | -999 | -999 | -999 | -999 | -999 | -6.569 | -7.9735 | -999 | -999 | -999 | 0.094 | 0.085 | 0.302 | 0.138 | 0 | 63
2003-10-23 02:30 | 0.0977 | -22.125 | -3.512 | -0.719 | 0.072 | 3.1094 | 373.541 | -3.8877 | 0.90046 | -4.6484 | 0.93055 | -6.8188 | 0.95123 | 0.22083 | 183.989 | 0.24292 | 0.24649 | 0.091029 | 0.0608 | -2.4975 | -0.89133 | 94.5389 | 0.76969 | 0.11596 | -0.23524 | -1.3248 | -7.5734 | 0.031781 | -1.0009 | -1.8606 | -2.3586 | -6.7731 | -999 | -999 | -999 | -999 | -999 | -7.0205 | -8.371 | -999 | -999 | -999 | 0.094 | 0.084 | 0.302 | 0.138 | 0 | 63
2003-10-23 03:00 | -0.345 | -18.844 | 6.659 | 1.39 | 0.0701 | 3.0095 | 373.805 | -4.3099 | 0.90236 | -4.8935 | 0.9242 | -6.2717 | 0.96601 | 1.1467 | 197.806 | 0.65208 | 0.24545 | 0.093305 | 0.060583 | -1.9471 | -0.66542 | 94.5274 | 0.74389 | 0.093384 | -0.26368 | -1.3819 | -7.5006 | 0.0077988 | -1.0542 | -1.9284 | -2.4017 | -6.6095 | -999 | -999 | -999 | -999 | -999 | -7.3311 | -8.7071 | -999 | -999 | -999 | 0.094 | 0.084 | 0.302 | 0.138 | 0 | 63
2003-10-23 03:30 | 0.0571 | -20.392 | -2.125 | -0.581 | 0.0471 | 2.9143 | 374.271 | -4.7055 | 0.90305 | -5.574 | 0.93017 | -6.3526 | 0.93957 | 0.55042 | 219.11 | 0.26792 | 0.22289 | 0.06997 | 0.054854 | -2.2041 | -0.6324 | 94.5323 | 0.72893 | 0.081633 | -0.2797 | -1.4169 | -7.8437 | -0.0051035 | -1.094 | -1.9715 | -2.4578 | -6.9931 | -999 | -999 | -999 | -999 | -999 | -7.4963 | -8.9056 | -999 | -999 | -999 | 0.094 | 0.084 | 0.302 | 0.138 | 0 | 63
2003-10-23 04:00 | -0.2114 | -19.495 | 3.57 | 0.778 | 0.0619 | 2.851 | 376.414 | -5.1 | 0.90554 | -5.6825 | 0.93028 | -6.974 | 0.94403 | 0.97333 | 275.088 | 0.5725 | 0.22452 | 0.060511 | 0.056509 | -2.1985 | -0.68518 | 94.5439 | 0.73022 | 0.084783 | -0.27564 | -1.4543 | -8.1846 | -0.0027361 | -1.1234 | -2.0269 | -2.5379 | -7.3277 | -999 | -999 | -999 | -999 | -999 | -7.6711 | -9.0939 | -999 | -999 | -999 | 0.094 | 0.084 | 0.302 | 0.138 | 0 | 63
2003-10-23 04:30 | 0.6826 | -19.362 | -7.176 | -0.008 | 0.099 | 2.8462 | 376.455 | -5.1661 | 0.91121 | -5.8428 | 0.92606 | -7.8145 | 0.93695 | 0.49125 | 233.625 | 0.27833 | 0.23299 | 0.061077 | 0.057034 | -2.4606 | -0.62586 | 94.5603 | 0.72923 | 0.076455 | -0.27807 | -1.508 | -8.6743 | -0.0098928 | -1.1596 | -2.1017 | -2.6426 | -7.6872 | -999 | -999 | -999 | -999 | -999 | -7.8592 | -9.3543 | -999 | -999 | -999 | 0.094 | 0.084 | 0.301 | 0.138 | 0 | 63
2003-10-23 05:00 | -0.0388 | -18.508 | -1.131 | -0.427 | 0.0601 | 2.7256 | 375.417 | -5.6148 | 0.91748 | -6.7328 | 0.94159 | -8.7952 | 0.93351 | 0.56917 | 191.651 | 0.60625 | 0.24086 | 0.069072 | 0.057382 | -2.7553 | -0.97627 | 94.5724 | 0.72528 | 0.068821 | -0.28761 | -1.5758 | -9.4494 | -0.021483 | -1.1976 | -2.1892 | -2.775 | -8.2433 | -999 | -999 | -999 | -999 | -999 | -8.2111 | -9.7012 | -999 | -999 | -999 | 0.094 | 0.083 | 0.301 | 0.138 | 0 | 63
2003-10-23 05:30 | 2.4963 | -11.535 | -12.353 | 2.489 | 0.0654 | 2.7486 | 375.19 | -5.2982 | 0.90343 | -7.248 | 0.93015 | -9.1273 | 0.9372 | 1.0867 | 210.966 | 0.49917 | 0.23573 | 0.079703 | 0.059804 | -1.9167 | -0.62584 | 94.5801 | 0.70558 | 0.055173 | -0.30625 | -1.6393 | -8.6741 | -0.035268 | -1.2458 | -2.2839 | -2.8421 | -7.6728 | -999 | -999 | -999 | -999 | -999 | -8.4642 | -10.1409 | -999 | -999 | -999 | 0.094 | 0.083 | 0.301 | 0.138 | 0 | 63
2003-10-23 06:00 | -999 | -10.484 | -0.849 | -21.701 | 0.1815 | 2.3112 | 373.287 | -6.4859 | 0.92241 | -7.5067 | 0.93801 | -8.25 | 0.94116 | 0.98 | 194.26 | 0.54667 | 0.21186 | 0.075802 | 0.05766 | -1.7758 | -0.73822 | 94.5987 | 0.68192 | 0.035461 | -0.33348 | -1.6569 | -8.0801 | -0.058765 | -1.3002 | -2.3134 | -2.8131 | -7.1255 | -999 | -999 | -999 | -999 | -999 | -8.4096 | -10.4041 | -999 | -999 | -999 | 0.094 | 0.083 | 0.301 | 0.138 | 0 | 63.536
2003-10-23 06:30 | 2.252 | -13.338 | 0.521 | 9.748 | 0.0996 | 2.2284 | 378.338 | -7.4859 | 0.91363 | -8.3727 | 0.92834 | -8.8172 | 0.92854 | 1.3292 | 215.774 | 0.99167 | 0.23272 | 0.059515 | 0.054224 | -2.0258 | -0.75196 | 94.6201 | 0.68202 | 0.036576 | -0.33487 | -1.6527 | -8.8221 | -0.05995 | -1.3221 | -2.3156 | -2.8365 | -7.6932 | -999 | -999 | -999 | -999 | -999 | -8.3122 | -10.3697 | -999 | -999 | -999 | 0.094 | 0.083 | 0.301 | 0.138 | 0 | 63.2947
2003-10-23 07:00 | 0.4225 | -13.733 | -6.607 | -1.059 | 0.104 | 2.1463 | 375.58 | -7.3506 | 0.92365 | -7.9947 | 0.92949 | -8.5172 | 0.93627 | 1.0225 | 217.099 | 0.77333 | 0.21991 | 0.056855 | 0.05558 | -1.8086 | -0.22597 | 94.6341 | 0.68098 | 0.033304 | -0.33949 | -1.6796 | -8.843 | -0.064336 | -1.3483 | -2.3629 | -2.9096 | -7.991 | -999 | -999 | -999 | -999 | -999 | -8.3883 | -10.4096 | -999 | -999 | -999 | 0.094 | 0.083 | 0.301 | 0.138 | 0 | 63
2003-10-23 07:30 | -1.4108 | -13.395 | 1.362 | -5.399 | 0.1213 | 2.1583 | 379.155 | -7.7564 | 0.93005 | -8.574 | 0.92843 | -8.9044 | 0.92292 | 0.69 | 189.982 | 0.67542 | 0.21652 | 0.05028 | 0.054838 | -2.0211 | -0.28531 | 94.6575 | 0.68041 | 0.029652 | -0.34402 | -1.7265 | -9.3431 | -0.06866 | -1.376 | -2.4261 | -2.9991 | -8.3129 | -999 | -999 | -999 | -999 | -999 | -8.6057 | -10.58 | -999 | -999 | -999 | 0.094 | 0.083 | 0.3 | 0.138 | 0 | 63.1157
2003-10-23 08:00 | 1.089 | -11.66 | -7.532 | 0.019 | 0.0687 | 2.2446 | 379.576 | -7.7153 | 0.92702 | -8.7193 | 0.93189 | -9.3567 | 0.92906 | 1.525 | 174.785 | 0.89208 | 0.31916 | 0.063431 | 0.057984 | -1.5638 | -0.24941 | 94.6847 | 0.6795 | 0.022956 | -0.35104 | -1.7712 | -9.4741 | -0.078134 | -1.4115 | -2.4869 | -3.0512 | -8.1995 | -999 | -999 | -999 | -999 | -999 | -8.8687 | -10.835 | -999 | -999 | -999 | 0.093 | 0.083 | 0.3 | 0.138 | 0 | 63
2003-10-23 08:30 | -0.2686 | -8.274 | 3.846 | 2.22 | 0.0868 | 1.8134 | 368.812 | -7.2236 | 0.93142 | -8.6086 | 0.92268 | -8.8512 | 0.92559 | 0.93042 | 198.934 | 0.60375 | 0.31374 | 0.13807 | 0.096468 | -0.88681 | 0.13721 | 94.6952 | 0.66152 | 0.0079297 | -0.37397 | -1.7899 | -8.2636 | -0.097167 | -1.4559 | -2.5118 | -3.0154 | -7.3135 | -999 | -999 | -999 | -999 | -999 | -8.9449 | -11.0242 | -999 | -999 | -999 | 0.093 | 0.083 | 0.3 | 0.138 | 0 | 64.314
2003-10-23 09:00 | 0.0506 | -7.217 | -1.686 | -0.406 | 0.0643 | 2.3432 | 378.262 | -7.2094 | 0.92432 | -8.3371 | 0.92925 | -8.5136 | 0.93222 | 1.3096 | 175.32 | 0.84292 | 2.5716 | 1.9647 | 0.97254 | 0.23281 | 0.37107 | 94.7132 | 0.65686 | 0.0057948 | -0.38394 | -1.7579 | -7.73 | -0.10569 | -1.4832 | -2.4827 | -2.9491 | -6.9798 | -999 | -999 | -999 | -999 | -999 | -8.7133 | -10.9462 | -999 | -999 | -999 | 0.094 | 0.083 | 0.3 | 0.138 | 0 | 63
2003-10-23 09:30 | -0.0716 | -7.157 | -0.995 | -0.216 | 0.1222 | 2.3409 | 380.197 | -7.446 | 0.90503 | -8.0106 | 0.91993 | -8.1106 | 0.92819 | 0.78333 | 200.474 | 0.3725 | 14.1438 | 11.0377 | 5.5718 | 4.1383 | 0.91351 | 94.7198 | 0.65756 | 0.0073243 | -0.38711 | -1.7193 | -7.8294 | -0.10684 | -1.4959 | -2.4356 | -2.8779 | -7.0464 | -999 | -999 | -999 | -999 | -999 | -8.377 | -10.6915 | -999 | -999 | -999 | 0.093 | 0.082 | 0.3 | 0.138 | 0 | 63
2003-10-23 10:00 | 0.1925 | -1.569 | -4.931 | -2.167 | 0.1204 | 2.3529 | 380.998 | -7.557 | 0.91655 | -8.0921 | 0.91695 | -8.1444 | 0.91922 | 0.73625 | 267.786 | 0.33042 | 37.7312 | 30.6396 | 17.6046 | 14.7349 | 2.9237 | 94.7075 | 0.66704 | 0.011309 | -0.38164 | -1.7236 | -8.1212 | -0.10101 | -1.493 | -2.4425 | -2.941 | -7.6167 | -999 | -999 | -999 | -999 | -999 | -8.2383 | -10.4864 | -999 | -999 | -999 | 0.093 | 0.082 | 0.3 | 0.138 | 0 | 63
2003-10-23 10:30 | -0.166 | 6.248 | 0.764 | 0.384 | 0.0763 | 2.4275 | 381.102 | -7.1849 | 0.91534 | -8.0492 | 0.9174 | -8.3354 | 0.92057 | 0.28375 | 183.898 | 0.38333 | 55.2136 | 44.714 | 26.1756 | 22.5915 | 4.424 | 94.7352 | 0.65867 | 0.0064979 | -0.3911 | -1.7245 | -6.8793 | -0.11366 | -1.5128 | -2.455 | -2.8693 | -6.4133 | -999 | -999 | -999 | -999 | -999 | -8.2359 | -10.5238 | -999 | -999 | -999 | 0.093 | 0.082 | 0.299 | 0.138 | 0 | 63
2003-10-23 11:00 | -0.7508 | 14.203 | 3.833 | 1.352 | 0.1055 | 2.4592 | 380.975 | -7.1338 | 0.91734 | -7.6151 | 0.92363 | -7.5817 | 0.92927 | 0.23583 | 110.683 | 0.25417 | 83.6381 | 66.7136 | 39.6054 | 34.3808 | 6.6883 | 94.767 | 0.65099 | -0.0051117 | -0.40542 | -1.6597 | -6.1334 | -0.12751 | -1.5288 | -2.3751 | -2.7119 | -5.6702 | -999 | -999 | -999 | -999 | -999 | -7.8165 | -10.2462 | -999 | -999 | -999 | 0.093 | 0.083 | 0.299 | 0.138 | 0 | 63
2003-10-23 11:30 | -1.067 | 30.018 | 9.759 | 4.456 | 0.0564 | 2.5749 | 382.852 | -6.5935 | 0.91766 | -6.7365 | 0.92843 | -6.4534 | 0.93363 | 0.34667 | 96.7132 | 0.40583 | 131.909 | 106.389 | 65.2053 | 56.3545 | 10.9464 | 94.7945 | 0.6447 | -0.01209 | -0.41773 | -1.5523 | -4.6941 | -0.1397 | -1.5247 | -2.2546 | -2.4686 | -4.1609 | -999 | -999 | -999 | -999 | -999 | -7.1595 | -9.6924 | -999 | -999 | -999 | 0.093 | 0.083 | 0.299 | 0.138 | 0 | 63
2003-10-23 12:00 | -1.7611 | 35.627 | 14.321 | 7.143 | 0.1735 | 2.6828 | 382.402 | -5.8879 | 0.90843 | -5.9686 | 0.91744 | -5.6375 | 0.9211 | 0.39625 | 122.565 | 0.42208 | 155.117 | 124.733 | 75.9991 | 65.7497 | 12.3455 | 94.794 | 0.65113 | -0.0086751 | -0.4118 | -1.4014 | -3.8855 | -0.13902 | -1.4866 | -2.0655 | -2.1895 | -3.4462 | -999 | -999 | -999 | -999 | -999 | -6.2988 | -8.8901 | -999 | -999 | -999 | 0.093 | 0.083 | 0.299 | 0.138 | 0 | 63
2003-10-23 12:30 | -0.0217 | 39.742 | 11.943 | 7.123 | 0.1481 | 2.7366 | 380.98 | -5.396 | 0.8952 | -5.4733 | 0.90389 | -5.125 | 0.90954 | 0.37958 | 108.306 | 0.48208 | 158.888 | 129.473 | 79.8179 | 66.5877 | 12.5093 | 94.8152 | 0.6608 | 0.001836 | -0.39587 | -1.2579 | -3.4495 | -0.13078 | -1.419 | -1.8947 | -1.9565 | -2.4732 | -999 | -999 | -999 | -999 | -999 | -5.4879 | -8.0323 | -999 | -999 | -999 | 0.093 | 0.083 | 0.299 | 0.138 | 0 | 63
2003-10-23 13:00 | -0.1394 | 45.311 | 18.985 | 10.318 | 0.1029 | 2.7971 | 381.008 | -5.0843 | 0.89239 | -5.1279 | 0.90048 | -4.7292 | 0.90354 | 0.33708 | 185.084 | 0.40208 | 172.41 | 141.189 | 89.0883 | 72.0071 | 13.3861 | 94.8349 | 0.67339 | 0.0093642 | -0.37694 | -1.1164 | -2.7548 | -0.12513 | -1.352 | -1.7147 | -1.6941 | -1.4412 | -999 | -999 | -999 | -999 | -999 | -4.7478 | -7.224 | -999 | -999 | -999 | 0.094 | 0.084 | 0.298 | 0.138 | 0 | 63
2003-10-23 13:30 | -0.0419 | 47.999 | 20.204 | 9.594 | 0.1699 | 2.8766 | 381.365 | -4.691 | 0.88835 | -4.7593 | 0.89774 | -4.3274 | 0.90031 | 0.6 | 113.01 | 0.69667 | 177.24 | 142.468 | 91.7678 | 73.9112 | 13.2139 | 94.8489 | 0.68505 | 0.020224 | -0.35804 | -0.97823 | -2.5764 | -0.11419 | -1.2739 | -1.538 | -1.4588 | -0.9535 | -999 | -999 | -999 | -999 | -999 | -4.0409 | -6.3809 | -999 | -999 | -999 | 0.094 | 0.084 | 0.298 | 0.138 | 0 | 63
2003-10-23 14:00 | -0.8727 | 44.011 | 15.395 | 6.924 | 0.1204 | 2.9107 | 382.903 | -4.6374 | 0.89248 | -4.664 | 0.89938 | -4.2474 | 0.9022 | 1.1396 | 210.062 | 1.1396 | 161.578 | 130.008 | 82.8635 | 67.3114 | 11.6449 | 94.8893 | 0.69964 | 0.030302 | -0.33475 | -0.8613 | -2.4514 | -0.10171 | -1.1918 | -1.3785 | -1.2878 | -0.98157 | -999 | -999 | -999 | -999 | -999 | -3.421 | -5.5917 | -999 | -999 | -999 | 0.094 | 0.085 | 0.298 | 0.138 | 0 | 63
2003-10-23 14:30 | -0.5461 | 36.694 | 13.487 | 5.29 | 0.0768 | 2.9562 | 384.521 | -4.2712 | 0.88494 | -4.328 | 0.89194 | -3.9167 | 0.89617 | 0.30208 | 114.684 | 0.40667 | 138.721 | 110.976 | 70.4636 | 57.5227 | 9.9822 | 94.9088 | 0.70189 | 0.040805 | -0.31796 | -0.78273 | -2.1658 | -0.098367 | -1.1226 | -1.271 | -1.1969 | -1.0331 | -999 | -999 | -999 | -999 | -999 | -2.9392 | -4.9649 | -999 | -999 | -999 | 0.094 | 0.085 | 0.298 | 0.138 | 0 | 63
2003-10-23 15:00 | -0.1444 | 33.072 | 7.933 | 3.161 | 0.0795 | 3.014 | 384.311 | -3.8883 | 0.87744 | -3.972 | 0.88382 | -3.5729 | 0.88664 | 0.22167 | 46.9575 | 0.4275 | 137.271 | 108.311 | 69.0765 | 56.7857 | 9.6186 | 94.922 | 0.70155 | 0.048962 | -0.30586 | -0.72091 | -2.0747 | -0.090477 | -1.0579 | -1.1877 | -1.1277 | -1.2453 | -999 | -999 | -999 | -999 | -999 | -2.5661 | -4.4964 | -999 | -999 | -999 | 0.094 | 0.086 | 0.297 | 0.138 | 0 | 63
2003-10-23 15:30 | -0.1754 | 33.607 | 4.934 | 1.836 | 0.079 | 3.0601 | 385.052 | -3.5919 | 0.87175 | -3.6599 | 0.87655 | -3.3047 | 0.87885 | 0.29458 | 142.857 | 0.36125 | 141.377 | 109.438 | 71.016 | 59.2656 | 10.0081 | 94.9479 | 0.70501 | 0.057487 | -0.2932 | -0.67439 | -1.9768 | -0.084211 | -1.0011 | -1.1188 | -1.0729 | -1.46 | -999 | -999 | -999 | -999 | -999 | -2.3089 | -4.1443 | -999 | -999 | -999 | 0.094 | 0.086 | 0.297 | 0.138 | 0 | 63
2003-10-23 16:00 | 0.0528 | 26.727 | 12.244 | 4.496 | 0.121 | 3.1226 | 385.034 | -3.2912 | 0.86826 | -3.3562 | 0.87407 | -3.0126 | 0.87745 | 0.35625 | 239.34 | 0.51292 | 115.443 | 89.6078 | 58.5723 | 47.5766 | 8.0608 | 94.9753 | 0.70546 | 0.058649 | -0.28594 | -0.63775 | -1.8476 | -0.0806 | -0.95368 | -1.0702 | -1.0368 | -1.4594 | -999 | -999 | -999 | -999 | -999 | -2.1309 | -3.8827 | -999 | -999 | -999 | 0.094 | 0.086 | 0.297 | 0.138 | 0 | 63
2003-10-23 16:30 | -0.2883 | 16.933 | 5.71 | 1.943 | 0.1417 | 3.0683 | 382.215 | -3.6287 | 0.87308 | -3.6575 | 0.87679 | -3.2875 | 0.8783 | 1.0592 | 230.394 | 1.0554 | 80.8903 | 62.9337 | 40.7601 | 33.1193 | 5.2213 | 94.9937 | 0.71017 | 0.061031 | -0.27575 | -0.61217 | -2.4391 | -0.073639 | -0.90984 | -1.0316 | -1.0397 | -2.0006 | -999 | -999 | -999 | -999 | -999 | -2.0106 | -3.6883 | -999 | -999 | -999 | 0.094 | 0.086 | 0.297 | 0.138 | 0 | 63
2003-10-23 17:00 | -0.1398 | 9.187 | 0.537 | 0.136 | 0.0521 | 3.0513 | 381.301 | -4.0149 | 0.88976 | -4.0618 | 0.89429 | -3.7141 | 0.89521 | 0.75792 | 293.549 | 0.77125 | 61.8788 | 48.0158 | 32.0816 | 25.7522 | 4.1022 | 95.0082 | 0.71511 | 0.068178 | -0.26593 | -0.61263 | -2.8762 | -0.063913 | -0.87401 | -1.0261 | -1.0902 | -2.6197 | -999 | -999 | -999 | -999 | -999 | -1.9922 | -3.5616 | -999 | -999 | -999 | 0.094 | 0.086 | 0.296 | 0.138 | 0 | 63
2003-10-23 17:30 | -0.2794 | 1.237 | -0.735 | -0.352 | 0.082 | 3.0746 | 380.941 | -4.1918 | 0.90538 | -4.2769 | 0.91145 | -3.9858 | 0.91342 | 0.56708 | 178.725 | 0.59375 | 37.3105 | 29.2018 | 20.3414 | 15.3869 | 2.5378 | 95.0138 | 0.709 | 0.062486 | -0.26369 | -0.64096 | -3.3658 | -0.063687 | -0.85278 | -1.0563 | -1.1809 | -3.1778 | -999 | -999 | -999 | -999 | -999 | -2.1084 | -3.5517 | -999 | -999 | -999 | 0.094 | 0.086 | 0.296 | 0.138 | 0 | 63
2003-10-23 18:00 | -0.4171 | -6.966 | -0.297 | -0.207 | 0.0508 | 3.0767 | 381.867 | -4.3213 | 0.91356 | -4.4238 | 0.9193 | -4.1832 | 0.92167 | 0.43167 | 119.57 | 0.40417 | 13.8027 | 10.9796 | 7.2501 | 4.406 | 0.72823 | 95.0516 | 0.70289 | 0.057368 | -0.26406 | -0.68524 | -3.8032 | -0.066378 | -0.84199 | -1.1089 | -1.2824 | -3.6584 | -999 | -999 | -999 | -999 | -999 | -2.3477 | -3.6802 | -999 | -999 | -999 | 0.094 | 0.086 | 0.296 | 0.138 | 0 | 63
2003-10-23 18:30 | -0.0799 | -10.246 | -0.485 | -0.25 | 0.0551 | 3.0594 | 384.608 | -4.461 | 0.91838 | -4.6019 | 0.92587 | -4.4311 | 0.92985 | 0.3 | 85.4718 | 0.39583 | 2.1634 | 1.6643 | 0.77746 | -0.72137 | -0.092982 | 95.0927 | 0.70066 | 0.053634 | -0.26632 | -0.73921 | -4.1881 | -0.070272 | -0.83595 | -1.1726 | -1.3817 | -3.9026 | -999 | -999 | -999 | -999 | -999 | -2.6779 | -3.9385 | -999 | -999 | -999 | 0.094 | 0.086 | 0.296 | 0.138 | 0 | 63
2003-10-23 19:00 | 0.0283 | -12.01 | -1.521 | -0.471 | 0.1033 | 3.0478 | 385.131 | -4.5095 | 0.9189 | -4.6836 | 0.92627 | -4.6518 | 0.93079 | 0.2 | 145.665 | 0.24083 | 0.31754 | 0.18226 | 0.09274 | -1.5817 | -0.14973 | 95.0808 | 0.69772 | 0.056669 | -0.26668 | -0.79203 | -4.6437 | -0.067258 | -0.83599 | -1.2331 | -1.4761 | -4.3107 | -999 | -999 | -999 | -999 | -999 | -3.0451 | -4.2666 | -999 | -999 | -999 | 0.094 | 0.086 | 0.296 | 0.137 | 0 | 63
2003-10-23 19:30 | -0.0815 | -11.413 | -3.02 | -0.469 | 0.097 | 3.0339 | 383.577 | -4.5569 | 0.91969 | -4.9 | 0.93025 | -5.1214 | 0.936 | 0.72417 | 137.955 | 0.66667 | 0.21995 | 0.1002 | 0.056485 | -1.4007 | -0.077679 | 95.0942 | 0.69018 | 0.057653 | -0.26604 | -0.85332 | -5.146 | -0.065481 | -0.84799 | -1.3009 | -1.5799 | -4.6842 | -999 | -999 | -999 | -999 | -999 | -3.4359 | -4.5992 | -999 | -999 | -999 | 0.094 | 0.086 | 0.295 | 0.137 | 0 | 63
2003-10-23 20:00 | -0.4294 | -10.912 | 5.162 | 2.245 | 0.1462 | 2.9981 | 383.157 | -4.4817 | 0.90723 | -4.9205 | 0.92244 | -5.204 | 0.93589 | 1.1492 | 173.067 | 0.72958 | 0.23461 | 0.095011 | 0.056021 | -1.3014 | -0.03215 | 95.109 | 0.68183 | 0.048074 | -0.27283 | -0.91995 | -5.4196 | -0.071504 | -0.87181 | -1.3776 | -1.6728 | -4.8262 | -999 | -999 | -999 | -999 | -999 | -3.8419 | -4.9554 | -999 | -999 | -999 | 0.094 | 0.086 | 0.295 | 0.137 | 0 | 63
2003-10-23 20:30 | 0.1738 | -10.166 | -4.368 | -1.61 | 0.0893 | 3.1722 | 383.317 | -3.5328 | 0.8977 | -4.2949 | 0.91579 | -4.9533 | 0.93725 | 1.2225 | 170.036 | 0.71583 | 0.21807 | 0.095326 | 0.055842 | -1.0307 | 0.17845 | 95.1341 | 0.67544 | 0.040754 | -0.28547 | -0.9754 | -5.4282 | -0.078994 | -0.89814 | -1.4409 | -1.7435 | -4.8791 | -999 | -999 | -999 | -999 | -999 | -4.2003 | -5.2948 | -999 | -999 | -999 | 0.094 | 0.085 | 0.295 | 0.137 | 0 | 63
2003-10-23 21:00 | 0.6642 | -10.638 | -11.112 | -4.451 | 0.0934 | 3.1397 | 383.778 | -3.5384 | 0.89336 | -4.5356 | 0.91077 | -4.8249 | 0.92958 | 0.63292 | 192.506 | 0.51417 | 0.20263 | 0.087148 | 0.055771 | -1.7201 | -0.39519 | 95.1636 | 0.67003 | 0.034008 | -0.29471 | -1.0255 | -5.4345 | -0.082531 | -0.92292 | -1.4924 | -1.8015 | -4.9669 | -999 | -999 | -999 | -999 | -999 | -4.4977 | -5.5912 | -999 | -999 | -999 | 0.094 | 0.085 | 0.295 | 0.137 | 0 | 63
2003-10-23 21:30 | 2.2652 | -10.097 | -23.92 | -8.347 | 0.0951 | 3.1412 | 383.903 | -3.78 | 0.90569 | -4.8351 | 0.91865 | -5.3236 | 0.92908 | 0.31083 | 209.382 | 0.49167 | 0.21198 | 0.085755 | 0.053423 | -1.5192 | -0.23057 | 95.1595 | 0.67207 | 0.034512 | -0.3002 | -1.0642 | -5.7244 | -0.081099 | -0.94502 | -1.5336 | -1.8491 | -5.0652 | -999 | -999 | -999 | -999 | -999 | -4.7407 | -5.8405 | -999 | -999 | -999 | 0.094 | 0.085 | 0.295 | 0.137 | 0 | 63
2003-10-23 22:00 | -999 | -11.807 | -20.157 | 37.86 | 0.1554 | 3.0497 | 385.019 | -4.1891 | 0.90853 | -5.1153 | 0.92434 | -5.6473 | 0.93503 | 0.4825 | 152.338 | 0.41583 | 0.21677 | 0.086522 | 0.052703 | -2.0435 | -0.62357 | 95.1737 | 0.67116 | 0.033124 | -0.30667 | -1.1041 | -6.0485 | -0.084754 | -0.97022 | -1.5805 | -1.9188 | -5.4973 | -999 | -999 | -999 | -999 | -999 | -4.9546 | -6.0605 | -999 | -999 | -999 | 0.094 | 0.085 | 0.295 | 0.137 | 0 | 63
2003-10-23 22:30 | 2.8899 | -11.052 | -23.701 | -2.534 | 0.1722 | 2.8553 | 381.253 | -4.4293 | 0.92901 | -5.1425 | 0.93718 | -5.9902 | 0.94058 | 0.73 | 137.902 | 0.71958 | 0.25486 | 0.08981 | 0.05389 | -1.5883 | -0.23561 | 95.1589 | 0.66582 | 0.028836 | -0.31505 | -1.1596 | -6.6203 | -0.086649 | -0.99546 | -1.6449 | -2.0162 | -5.8489 | -999 | -999 | -999 | -999 | -999 | -5.217 | -6.3016 | -999 | -999 | -999 | 0.094 | 0.085 | 0.294 | 0.137 | 0 | 63.49
2003-10-23 23:00 | -0.1694 | -10.761 | -12.462 | -3.32 | 0.1635 | 3.221 | 379.99 | -3.5145 | 0.92757 | -3.9731 | 0.94379 | -4.4297 | 0.96334 | 1.5875 | 80.8623 | 1.19 | 0.44399 | 0.087252 | 0.057928 | -0.89192 | 0.26141 | 95.173 | 0.64587 | 0.0079476 | -0.34472 | -1.2261 | -5.8105 | -0.10797 | -1.0453 | -1.7272 | -2.0946 | -5.5113 | -999 | -999 | -999 | -999 | -999 | -5.5114 | -6.6007 | -999 | -999 | -999 | 0.094 | 0.084 | 0.294 | 0.137 | 0 | 63.2093
2003-10-23 23:30 | -0.2715 | -13.098 | -8.499 | -1.758 | 0.1773 | 3.5416 | 377.923 | -2.5102 | 0.91933 | -2.7644 | 0.93174 | -2.7834 | 0.94663 | 1.3288 | 75.9101 | 1.07 | 0.26774 | 0.057092 | 0.054586 | -1.2201 | 0.27887 | 95.1819 | 0.63279 | -0.0041912 | -0.36911 | -1.2561 | -4.2679 | -0.12755 | -1.0933 | -1.7648 | -2.0989 | -5.1264 | -999 | -999 | -999 | -999 | -999 | -5.6208 | -6.8383 | -999 | -999 | -999 | 0.093 | 0.084 | 0.294 | 0.137 | 0 | 63
2003-10-24 | -2.6557 | -11.866 | 45.704 | 4.512 | 0.1954 | 3.5838 | 377.129 | -2.2667 | 0.9126 | -2.5374 | 0.92461 | -2.6343 | 0.93777 | 1.3325 | 98.8121 | 1.0608 | 0.50242 | 0.061955 | 0.046273 | -1.5496 | 0.083625 | 95.2002 | 0.65072 | 0.012878 | -0.35813 | -1.2361 | -4.7052 | -0.10981 | -1.0942 | -1.735 | -2.0667 | -5.2414 | -999 | -999 | -999 | -999 | -999 | -5.523 | -6.917 | -999 | -999 | -999 | 0.093 | 0.084 | 0.294 | 0.137 | 0 | 63
2003-10-24 00:30 | 1.7009 | -9.822 | -67.722 | 9.392 | 0.4595 | 3.6404 | 374.086 | -1.1789 | 0.86789 | -1.6545 | 0.88896 | -2.0305 | 0.92044 | 1.5088 | 77.7829 | 1.3217 | 0.28035 | 0.082587 | 0.050479 | -0.64833 | 0.95383 | 95.1729 | 0.65756 | 0.0070363 | -0.3551 | -1.2359 | -3.8818 | -0.1062 | -1.1052 | -1.7235 | -2.0086 | -4.3772 | -999 | -999 | -999 | -999 | -999 | -5.4621 | -6.9568 | -999 | -999 | -999 | 0.092 | 0.084 | 0.294 | 0.137 | 0 | 63
2003-10-24 01:00 | 0.5127 | -19.158 | -123 | 32.784 | 1.0283 | 3.8315 | 367.687 | 2.7166 | 0.71769 | 2.0673 | 0.74779 | 1.6512 | 0.78897 | 3.6333 | 118.804 | 3.1104 | 1.2693 | 0.091162 | 0.055541 | -1.2334 | 2.1456 | 95.1391 | 0.64169 | -0.022601 | -0.38779 | -1.2075 | -0.57566 | -0.13286 | -1.1369 | -1.7003 | -1.8815 | -2.5802 | -999 | -999 | -999 | -999 | -999 | -5.2065 | -6.8765 | -999 | -999 | -999 | 0.093 | 0.085 | 0.294 | 0.137 | 0 | 63
2003-10-24 01:30 | 0.749 | -30.375 | -85.345 | 28.509 | 1.0168 | 3.6432 | 364.411 | 6.3587 | 0.54885 | 6.1284 | 0.55717 | 6.196 | 0.5785 | 8.5392 | 157.368 | 7.2625 | 0.41866 | 0.05696 | 0.049481 | -0.53348 | 0.45121 | 95.1381 | 0.61641 | -0.042563 | -0.42285 | -1.0863 | 3.2452 | -0.16116 | -1.1402 | -1.5398 | -1.4718 | 0.11666 | -999 | -999 | -999 | -999 | -999 | -4.4596 | -6.4571 | -999 | -999 | -999 | 0.093 | 0.085 | 0.294 | 0.137 | 0 | 63
2003-10-24 02:00 | 0.296 | -31.108 | -69.465 | 23.461 | 0.8924 | 3.4112 | 364.519 | 7.024 | 0.49519 | 6.7971 | 0.50241 | 6.8869 | 0.52262 | 8.4558 | 158.431 | 7.1658 | 0.51927 | 0.1481 | 0.039067 | -1.1779 | -0.24416 | 95.1272 | 0.7059 | 0.036264 | -0.34102 | -0.86116 | 4.3348 | -0.092795 | -1.0381 | -1.2508 | -1.0986 | 1.0229 | -999 | -999 | -999 | -999 | -999 | -3.4052 | -5.584 | -999 | -999 | -999 | 0.094 | 0.085 | 0.294 | 0.137 | 0 | 63
2003-10-24 02:30 | 0.8065 | -30.657 | -73.248 | 24.888 | 1.0753 | 3.266 | 364.675 | 7.443 | 0.46193 | 7.2193 | 0.46875 | 7.3181 | 0.4885 | 8.0983 | 159.596 | 6.8046 | 0.33315 | 0.18835 | 0.042994 | -1.436 | -0.51211 | 95.1572 | 0.7665 | 0.087182 | -0.27936 | -0.68516 | 4.9765 | -0.048187 | -0.94029 | -1.0448 | -0.86178 | 1.7957 | -999 | -999 | -999 | -999 | -999 | -2.5615 | -4.7485 | -999 | -999 | -999 | 0.094 | 0.086 | 0.293 | 0.137 | 0 | 63
2003-10-24 03:00 | 0.2101 | -29.278 | -69.573 | 19.921 | 0.9042 | 3.1435 | 364.799 | 7.8987 | 0.43217 | 7.6936 | 0.43787 | 7.803 | 0.45709 | 9.0225 | 162.329 | 7.7071 | 0.35362 | 0.2212 | 0.048211 | -1.248 | -0.3769 | 95.1735 | 0.79655 | 0.10565 | -0.24391 | -0.55277 | 5.6729 | -0.025571 | -0.86121 | -0.90317 | -0.69573 | 2.63 | -999 | -999 | -999 | -999 | -999 | -1.9421 | -4.0861 | -999 | -999 | -999 | 0.094 | 0.086 | 0.293 | 0.137 | 0 | 63
2003-10-24 03:30 | -999 | -31.956 | -999 | 3.456 | 0.7353 | 3.1147 | 364.883 | 8.0375 | 0.42367 | 7.8307 | 0.42912 | 7.9464 | 0.44772 | 7.525 | 168.48 | 6.29 | 0.26641 | 0.23801 | 0.046534 | -1.5283 | -0.54433 | 95.215 | 0.81839 | 0.12899 | -0.21432 | -0.44764 | 5.8026 | -0.0035825 | -0.78882 | -0.78726 | -0.57861 | 2.7548 | -999 | -999 | -999 | -999 | -999 | -1.4794 | -3.5629 | -999 | -999 | -999 | 0.094 | 0.087 | 0.293 | 0.137 | 0 | 63
2003-10-24 04:00 | 0.7638 | -30.251 | -53.026 | 18.511 | 1.1895 | 3.2028 | 366.273 | 7.2096 | 0.45928 | 6.9845 | 0.46635 | 6.9943 | 0.48713 | 6.3175 | 191.811 | 5.2012 | 0.61849 | 0.25017 | 0.049348 | -1.882 | -0.94513 | 95.2201 | 0.84333 | 0.1521 | -0.17745 | -0.37235 | 4.9893 | 0.020772 | -0.7224 | -0.6886 | -0.49532 | 2.3674 | -999 | -999 | -999 | -999 | -999 | -1.1488 | -3.1876 | -999 | -999 | -999 | 0.095 | 0.087 | 0.293 | 0.137 | 0 | 63
2003-10-24 04:30 | 0.9412 | -30.052 | -56.886 | 21.024 | 1.2886 | 3.3811 | 364.873 | 7.936 | 0.45813 | 7.7496 | 0.46276 | 7.9099 | 0.47944 | 10.6471 | 169.602 | 9.0288 | 0.39968 | 0.24129 | 0.051583 | -1.3191 | -0.52063 | 95.2052 | 0.82028 | 0.12814 | -0.19428 | -0.33901 | 6.2002 | 0.0013337 | -0.69973 | -0.65123 | -0.43745 | 3.6738 | -999 | -999 | -999 | -999 | -999 | -0.91534 | -2.8833 | -999 | -999 | -999 | 0.095 | 0.088 | 0.293 | 0.137 | 0 | 63
2003-10-24 05:00 | 0.7135 | -34.058 | -58.358 | 21.069 | 1.3202 | 3.4086 | 364.838 | 7.6636 | 0.46976 | 7.4744 | 0.47481 | 7.6342 | 0.49107 | 11.5704 | 167.822 | 9.8904 | 0.41843 | 0.25672 | 0.047799 | -1.2875 | -0.43695 | 95.2233 | 0.83305 | 0.1412 | -0.17107 | -0.27532 | 6.1618 | 0.015668 | -0.65479 | -0.58092 | -0.36041 | 3.8307 | -999 | -999 | -999 | -999 | -999 | -0.70823 | -2.5897 | -999 | -999 | -999 | 0.096 | 0.088 | 0.293 | 0.137 | 0 | 63
2003-10-24 05:30 | 1.1495 | -38.333 | -50.975 | 18.805 | 1.3155 | 3.2499 | 364.638 | 7.8195 | 0.44525 | 7.6296 | 0.45005 | 7.7831 | 0.46671 | 11.7083 | 161.961 | 10.0283 | 0.39712 | 0.25306 | 0.050708 | -1.3689 | -0.40856 | 95.1939 | 0.83476 | 0.14233 | -0.16339 | -0.23507 | 6.3167 | 0.01835 | -0.62531 | -0.53196 | -0.30922 | 3.9235 | -999 | -999 | -999 | -999 | -999 | -0.52681 | -2.3268 | -999 | -999 | -999 | 0.096 | 0.089 | 0.293 | 0.137 | 0 | 63
2003-10-24 06:00 | 0.7822 | -38.44 | -55.338 | 16.356 | 1.3169 | 3.1824 | 364.552 | 7.6925 | 0.43972 | 7.506 | 0.44431 | 7.6706 | 0.46058 | 12.1317 | 166.378 | 10.3608 | 0.53556 | 0.24672 | 0.052232 | -1.4037 | -0.4751 | 95.2217 | 0.8366 | 0.14794 | -0.15568 | -0.19886 | 6.2565 | 0.025365 | -0.59056 | -0.48524 | -0.25897 | 4.0571 | -999 | -999 | -999 | -999 | -999 | -0.37851 | -2.0918 | -999 | -999 | -999 | 0.096 | 0.089 | 0.293 | 0.137 | 0 | 63
2003-10-24 06:30 | 0.3136 | -39.398 | -64.89 | 16.925 | 1.2373 | 3.0626 | 364.436 | 7.5749 | 0.42768 | 7.3822 | 0.43243 | 7.5361 | 0.44903 | 11.6125 | 163.335 | 9.8704 | 0.59721 | 0.25089 | 0.052513 | -1.4155 | -0.41438 | 95.2218 | 0.83988 | 0.15172 | -0.14689 | -0.17309 | 6.1487 | 0.031489 | -0.56203 | -0.44694 | -0.22247 | 4.0011 | -999 | -999 | -999 | -999 | -999 | -0.25828 | -1.8933 | -999 | -999 | -999 | 0.096 | 0.09 | 0.292 | 0.137 | 0 | 63
2003-10-24 07:00 | 0.5221 | -42.229 | -63.928 | 15.031 | 1.1277 | 2.9322 | 364.393 | 7.6607 | 0.40797 | 7.4673 | 0.41258 | 7.6149 | 0.42953 | 10.7279 | 162.777 | 9.1037 | 0.49655 | 0.24227 | 0.052413 | -1.5342 | -0.45011 | 95.2188 | 0.83495 | 0.1525 | -0.14523 | -0.15548 | 6.1417 | 0.032045 | -0.53565 | -0.41753 | -0.19554 | 3.8666 | -999 | -999 | -999 | -999 | -999 | -0.15885 | -1.7172 | -999 | -999 | -999 | 0.096 | 0.09 | 0.292 | 0.137 | 0 | 63
2003-10-24 07:30 | 0.5372 | -51.427 | -134 | 14.505 | 1.1942 | 2.8486 | 364.369 | 7.6569 | 0.39692 | 7.4554 | 0.40164 | 7.5857 | 0.41886 | 10.2346 | 163.607 | 8.7329 | 0.32049 | 0.2311 | 0.051123 | -1.8048 | -0.45437 | 95.2331 | 0.83695 | 0.15679 | -0.13639 | -0.14029 | 5.9905 | 0.037644 | -0.51173 | -0.38687 | -0.17739 | 3.5782 | -999 | -999 | -999 | -999 | -999 | -0.081035 | -1.5692 | -999 | -999 | -999 | 0.097 | 0.09 | 0.292 | 0.137 | 0 | 63
2003-10-24 08:00 | 0.2646 | -57.05 | -58.752 | 9.716 | 0.9445 | 2.821 | 364.336 | 7.5911 | 0.39444 | 7.385 | 0.3992 | 7.5168 | 0.41634 | 9.8625 | 158.549 | 8.4092 | 0.39613 | 0.22362 | 0.051184 | -1.9923 | -0.51762 | 95.2672 | 0.83297 | 0.15785 | -0.13318 | -0.13281 | 5.8269 | 0.03899 | -0.49285 | -0.36406 | -0.1657 | 3.284 | -999 | -999 | -999 | -999 | -999 | -0.025354 | -1.4463 | -999 | -999 | -999 | 0.097 | 0.091 | 0.292 | 0.137 | 0 | 63
2003-10-24 08:30 | 0.3911 | -53.405 | -61.84 | 11.438 | 0.9177 | 2.838 | 364.36 | 7.3814 | 0.4021 | 7.1718 | 0.4069 | 7.2951 | 0.42416 | 8.9408 | 156.251 | 7.6162 | 0.43259 | 0.28501 | 0.093359 | -1.9352 | -0.50932 | 95.3092 | 0.83483 | 0.16427 | -0.12761 | -0.12691 | 5.666 | 0.043147 | -0.47246 | -0.34409 | -0.15844 | 3.026 | -999 | -999 | -999 | -999 | -999 | 0.015262 | -1.3491 | -999 | -999 | -999 | 0.097 | 0.091 | 0.292 | 0.137 | 0 | 63
2003-10-24 09:00 | 0.3371 | -41.489 | -54.97 | 10.893 | 1.0137 | 2.8617 | 364.321 | 7.2781 | 0.40801 | 7.0714 | 0.41293 | 7.1939 | 0.43033 | 8.0829 | 155.465 | 6.8354 | 2.3516 | 1.6557 | 1.0923 | -0.87913 | -0.39075 | 95.2987 | 0.82919 | 0.16537 | -0.12692 | -0.12151 | 5.6448 | 0.044162 | -0.45864 | -0.33473 | -0.15366 | 3.0325 | -999 | -999 | -999 | -999 | -999 | 0.042176 | -1.2717 | -999 | -999 | -999 | 0.097 | 0.092 | 0.292 | 0.137 | 0 | 63
2003-10-24 09:30 | 0.0211 | -40.083 | -54.589 | 9.132 | 0.9098 | 2.9123 | 364.305 | 7.3045 | 0.41385 | 7.1142 | 0.41836 | 7.2569 | 0.43492 | 9.0437 | 164.051 | 7.75 | 12.5537 | 8.6288 | 5.4998 | 3.5698 | 0.22973 | 95.3173 | 0.82386 | 0.16085 | -0.1303 | -0.11492 | 5.7664 | 0.04362 | -0.44558 | -0.32413 | -0.13461 | 3.4876 | -999 | -999 | -999 | -999 | -999 | 0.065235 | -1.2164 | -999 | -999 | -999 | 0.097 | 0.092 | 0.292 | 0.137 | 0 | 63
2003-10-24 10:00 | -999 | -28.843 | 108.758 | -14.889 | 0.4513 | 2.9199 | 364.244 | 7.2501 | 0.41674 | 7.0612 | 0.42118 | 7.2062 | 0.43749 | 6.6271 | 160.879 | 5.6992 | 34.419 | 23.9289 | 17.1446 | 14.5856 | 1.7705 | 95.4054 | 0.82903 | 0.16986 | -0.12093 | -0.10096 | 5.6155 | 0.048999 | -0.42907 | -0.30541 | -0.12616 | 3.1042 | -999 | -999 | -999 | -999 | -999 | 0.088234 | -1.1763 | -999 | -999 | -999 | 0.097 | 0.092 | 0.292 | 0.137 | 0 | 63
2003-10-24 10:30 | -0.0649 | -15.333 | -6.313 | -0.211 | 0.221 | 3.1214 | 367.134 | 4.8537 | 0.52612 | 4.7135 | 0.52706 | 5.0037 | 0.53474 | 3.5096 | 90.7763 | 3.0492 | 69.9605 | 49.8586 | 34.5925 | 29.0894 | 1.7508 | 95.4234 | 0.84816 | 0.18474 | -0.093327 | -0.075546 | 3.7903 | 0.074026 | -0.39805 | -0.27113 | -0.13636 | 1.2623 | -999 | -999 | -999 | -999 | -999 | 0.1077 | -1.1425 | -999 | -999 | -999 | 0.097 | 0.093 | 0.292 | 0.136 | 0 | 63
2003-10-24 11:00 | -0.0213 | 5.531 | -5.568 | 1.776 | 0.4051 | 3.3542 | 369.94 | 1.3084 | 0.6877 | 1.1631 | 0.69273 | 1.3672 | 0.70214 | 2.9871 | 111.062 | 2.5975 | 106.673 | 75.475 | 52.9016 | 47.0714 | 5.3259 | 95.4374 | 0.88901 | 0.21407 | -0.04231 | -0.069313 | 1.1289 | 0.1114 | -0.35864 | -0.22618 | -0.12877 | -0.25416 | -999 | -999 | -999 | -999 | -999 | 0.12053 | -1.1082 | -999 | -999 | -999 | 0.097 | 0.093 | 0.292 | 0.136 | 0 | 63
2003-10-24 11:30 | -0.2645 | 21.752 | 5.362 | 2.968 | 0.2939 | 3.436 | 370.167 | 1.0137 | 0.71534 | 0.88165 | 0.72064 | 1.1497 | 0.728 | 3.6079 | 48.912 | 3.0587 | 135.294 | 95.2923 | 68.2103 | 62.6208 | 8.5618 | 95.4578 | 0.82046 | 0.16057 | -0.10431 | -0.13057 | 1.2512 | 0.06563 | -0.38854 | -0.2757 | -0.18576 | 0.4075 | -999 | -999 | -999 | -999 | -999 | 0.094185 | -1.0803 | -999 | -999 | -999 | 0.098 | 0.093 | 0.292 | 0.136 | 0 | 63
2003-10-24 12:00 | -0.4341 | 47.911 | 9.498 | 3.944 | 0.3047 | 3.4766 | 370.146 | 1.3788 | 0.70737 | 1.2803 | 0.7115 | 1.5975 | 0.71759 | 2.5412 | 51.1959 | 2.2621 | 185.408 | 128.706 | 97.0545 | 87.3418 | 12.6394 | 95.4794 | 0.77483 | 0.12514 | -0.14295 | -0.14211 | 2.2189 | 0.031829 | -0.4057 | -0.30762 | -0.19056 | 1.8263 | -999 | -999 | -999 | -999 | -999 | 0.061293 | -1.0663 | -999 | -999 | -999 | 0.099 | 0.094 | 0.292 | 0.136 | 0 | 63
2003-10-24 12:30 | -0.1464 | 48.635 | 29.492 | 7.597 | 0.351 | 3.5118 | 370.183 | 1.7135 | 0.69879 | 1.6214 | 0.70239 | 1.9617 | 0.70748 | 2.2942 | 54.9173 | 2.0367 | 186.626 | 129.977 | 96.8205 | 86.8483 | 12.3606 | 95.493 | 0.76265 | 0.11419 | -0.15387 | -0.12063 | 2.6666 | 0.023219 | -0.403 | -0.31142 | -0.18096 | 2.2292 | -999 | -999 | -999 | -999 | -999 | 0.062541 | -1.0661 | -999 | -999 | -999 | 0.1 | 0.094 | 0.292 | 0.136 | 0 | 63
2003-10-24 13:00 | -0.5539 | 97.8 | 67.775 | 11.866 | 0.402 | 3.4874 | 369.916 | 2.2659 | 0.67266 | 2.2102 | 0.67505 | 2.6294 | 0.67784 | 3.7037 | 74.6563 | 3.1675 | 300.615 | 200.34 | 163.289 | 143.604 | 24.0122 | 95.4779 | 0.75402 | 0.1084 | -0.16792 | -0.10853 | 3.6716 | 0.013958 | -0.40855 | -0.31683 | -0.12987 | 3.662 | -999 | -999 | -999 | -999 | -999 | 0.089374 | -1.0642 | -999 | -999 | -999 | 0.101 | 0.094 | 0.292 | 0.136 | 0 | 63
2003-10-24 13:30 | -0.3207 | 174.339 | 42.044 | 9.344 | 0.482 | 3.4257 | 369.554 | 3.4214 | 0.62 | 3.408 | 0.62018 | 3.9609 | 0.61922 | 3.55 | 77.7408 | 3.0779 | 500.055 | 309.844 | 277.91 | 244.241 | 43.5828 | 95.4515 | 0.7507 | 0.12512 | -0.16734 | -0.07779 | 5.6814 | 0.002327 | -0.4091 | -0.31329 | 0.033391 | 6.3677 | -999 | -999 | -999 | -999 | -999 | 0.12418 | -1.048 | -999 | -999 | -999 | 0.102 | 0.095 | 0.292 | 0.136 | 0 | 63
2003-10-24 14:00 | -0.4668 | 82.279 | 45.572 | 7.376 | 0.4346 | 3.3445 | 369.371 | 3.8186 | 0.5903 | 3.7435 | 0.59133 | 4.1555 | 0.59486 | 3.6817 | 81.6673 | 3.0983 | 332.498 | 241.964 | 169.223 | 155.179 | 25.8296 | 95.4356 | 0.78991 | 0.13925 | -0.13778 | -0.011689 | 4.7637 | 0.041009 | -0.36505 | -0.2493 | 0.057391 | 3.502 | -999 | -999 | -999 | -999 | -999 | 0.16409 | -1.0225 | -999 | -999 | -999 | 0.103 | 0.095 | 0.292 | 0.136 | 0 | 63
2003-10-24 14:30 | -0.4802 | 121.65 | 31.925 | 6.162 | 0.3508 | 3.274 | 369.137 | 3.9055 | 0.57735 | 3.827 | 0.57818 | 4.3465 | 0.57854 | 3.6246 | 87.7747 | 3.0708 | 426.92 | 289.838 | 228.281 | 203.918 | 36.9546 | 95.4128 | 0.80659 | 0.14646 | -0.12335 | 0.01219 | 5.1845 | 0.05657 | -0.34681 | -0.20944 | 0.17696 | 4.0269 | -999 | -999 | -999 | -999 | -999 | 0.20988 | -0.98506 | -999 | -999 | -999 | 0.103 | 0.095 | 0.292 | 0.136 | 0 | 63
2003-10-24 15:00 | -0.8325 | 91.236 | 44.609 | 7.303 | 0.3934 | 3.1862 | 368.677 | 4.3611 | 0.54851 | 4.2537 | 0.54994 | 4.7245 | 0.55246 | 3.1408 | 89.3593 | 2.7012 | 359.209 | 263.101 | 189.749 | 172.02 | 29.5045 | 95.4037 | 0.80813 | 0.15023 | -0.12179 | 0.083153 | 5.1813 | 0.058054 | -0.33831 | -0.19444 | 0.091842 | 2.6292 | -999 | -999 | -999 | -999 | -999 | 0.25317 | -0.94101 | -999 | -999 | -999 | 0.103 | 0.096 | 0.292 | 0.136 | 0 | 63
2003-10-24 15:30 | -0.7051 | 103.969 | 20.854 | 4.354 | 0.3969 | 3.1612 | 368.442 | 4.8997 | 0.52785 | 4.8231 | 0.52814 | 5.2967 | 0.53108 | 2.7179 | 83.403 | 2.3221 | 389.615 | 174.686 | 213.645 | 194.21 | 33.0495 | 95.3686 | 0.81046 | 0.16417 | -0.11182 | 0.1911 | 5.7705 | 0.057724 | -0.33405 | -0.17976 | 0.08762 | 3.0644 | -999 | -999 | -999 | -999 | -999 | 0.29143 | -0.89319 | -999 | -999 | -999 | 0.103 | 0.096 | 0.292 | 0.136 | 0 | 63
2003-10-24 16:00 | -0.5058 | 60.716 | 5.144 | 2.337 | 0.3846 | 3.1316 | 368.527 | 4.9906 | 0.51922 | 4.8877 | 0.51984 | 5.2493 | 0.52596 | 2.9521 | 74.1117 | 2.5112 | 293.449 | 86.8054 | 162.296 | 148.689 | 24.6303 | 95.3461 | 0.82492 | 0.18359 | -0.095684 | 0.20615 | 4.7235 | 0.072605 | -0.31795 | -0.15586 | 0.064169 | 1.9317 | -999 | -999 | -999 | -999 | -999 | 0.3286 | -0.84887 | -999 | -999 | -999 | 0.102 | 0.096 | 0.292 | 0.136 | 0 | 63
2003-10-24 16:30 | -0.1185 | 32.755 | -11.578 | 3.081 | 0.4575 | 3.177 | 368.859 | 4.6074 | 0.53731 | 4.5056 | 0.53771 | 4.8381 | 0.54434 | 2.9425 | 84.5504 | 2.5383 | 226.113 | 61.6096 | 130.136 | 116.479 | 18.6819 | 95.325 | 0.83646 | 0.20268 | -0.076611 | 0.11858 | 3.6249 | 0.087764 | -0.29959 | -0.13086 | -0.0076912 | 0.71613 | -999 | -999 | -999 | -999 | -999 | 0.3622 | -0.81176 | -999 | -999 | -999 | 0.101 | 0.097 | 0.292 | 0.136 | 0 | 63
2003-10-24 17:00 | -0.1269 | 0.658 | -28.96 | 0.564 | 0.4438 | 3.141 | 368.527 | 4.1105 | 0.54715 | 4.0501 | 0.54676 | 4.2164 | 0.55919 | 3.5192 | 78.6007 | 2.93 | 146.093 | 48.35 | 85.0076 | 78.4679 | 11.7693 | 95.3038 | 0.83508 | 0.18795 | -0.08105 | 0.03945 | 2.7923 | 0.095189 | -0.28596 | -0.11753 | -0.042732 | 0.2439 | -999 | -999 | -999 | -999 | -999 | 0.3834 | -0.7797 | -999 | -999 | -999 | 0.099 | 0.097 | 0.292 | 0.136 | 0 | 63
2003-10-24 17:30 | 0.1594 | -31.794 | -41.336 | 0.524 | 0.4947 | 3.1161 | 368.28 | 3.5055 | 0.56234 | 3.3707 | 0.56486 | 3.4449 | 0.58084 | 3.6558 | 81.9269 | 3.0612 | 69.2035 | 30.9442 | 37.8358 | 35.4682 | 4.3826 | 95.2974 | 0.82869 | 0.17727 | -0.083938 | -0.033184 | 1.9336 | 0.09481 | -0.28104 | -0.11829 | -0.079939 | -0.55343 | -999 | -999 | -999 | -999 | -999 | 0.38007 | -0.75463 | -999 | -999 | -999 | 0.098 | 0.097 | 0.292 | 0.136 | 0 | 63
2003-10-24 18:00 | 0.1595 | -50.474 | -43.511 | 0.21 | 0.4663 | 3.096 | 368.05 | 2.7582 | 0.58481 | 2.5496 | 0.59183 | 2.636 | 0.60765 | 4.0258 | 77.2122 | 3.3958 | 20.6165 | 12.615 | 7.6859 | 4.7214 | 0.012542 | 95.2848 | 0.81961 | 0.16836 | -0.083216 | -0.066912 | 1.0947 | 0.092769 | -0.27783 | -0.12131 | -0.10218 | -1.2477 | -999 | -999 | -999 | -999 | -999 | 0.35112 | -0.72933 | -999 | -999 | -999 | 0.097 | 0.097 | 0.292 | 0.136 | 0 | 63
2003-10-24 18:30 | -0.0594 | -54.695 | -40.75 | 0.813 | 0.4485 | 3.0767 | 368.073 | 2.1774 | 0.60371 | 1.9583 | 0.61143 | 2.0223 | 0.62794 | 3.5879 | 73.2843 | 3.0029 | 3.9249 | 2.4862 | 1.5283 | -1.6744 | -0.5991 | 95.2594 | 0.79983 | 0.15929 | -0.094372 | -0.081831 | 0.23815 | 0.084215 | -0.28335 | -0.13654 | -0.14226 | -2.072 | -999 | -999 | -999 | -999 | -999 | 0.31135 | -0.71067 | -999 | -999 | -999 | 0.097 | 0.097 | 0.292 | 0.136 | 0 | 63
2003-10-24 19:00 | -0.0883 | -52.815 | -33.124 | 0.772 | 0.347 | 3.0056 | 367.828 | 1.8685 | 0.60411 | 1.6554 | 0.61192 | 1.7234 | 0.62829 | 3.0337 | 77.734 | 2.5217 | 1.2678 | 0.2278 | 0.12469 | -2.9907 | -0.63256 | 95.2426 | 0.78026 | 0.14214 | -0.10835 | -0.11059 | -0.3336 | 0.07244 | -0.2876 | -0.15226 | -0.17573 | -2.6206 | -999 | -999 | -999 | -999 | -999 | 0.26644 | -0.70294 | -999 | -999 | -999 | 0.096 | 0.097 | 0.292 | 0.136 | 0 | 63
2003-10-24 19:30 | -0.3964 | -41.903 | -21.555 | 0.622 | 0.3012 | 2.967 | 367.761 | 1.5863 | 0.60837 | 1.3827 | 0.6158 | 1.4758 | 0.63144 | 2.57 | 85.1247 | 2.1879 | 0.6201 | 0.13063 | 0.057133 | -2.6881 | -0.64568 | 95.2081 | 0.75823 | 0.12896 | -0.12503 | -0.14332 | -0.49126 | 0.059754 | -0.2984 | -0.17627 | -0.20371 | -2.5481 | -999 | -999 | -999 | -999 | -999 | 0.2172 | -0.71632 | -999 | -999 | -999 | 0.096 | 0.097 | 0.292 | 0.136 | 0 | 63
2003-10-24 20:00 | -0.0587 | -33.757 | -29.591 | 1.532 | 0.4097 | 2.9721 | 367.957 | 1.2661 | 0.62184 | 1.0702 | 0.62915 | 1.1749 | 0.64442 | 2.0633 | 93.8463 | 1.7146 | 0.32928 | 0.13034 | 0.054905 | -2.3904 | -0.66223 | 95.1746 | 0.74393 | 0.12218 | -0.13029 | -0.16209 | -0.87047 | 0.053831 | -0.29826 | -0.19575 | -0.22438 | -2.5872 | -999 | -999 | -999 | -999 | -999 | 0.15452 | -0.77252 | -999 | -999 | -999 | 0.095 | 0.097 | 0.292 | 0.136 | 0 | 63
2003-10-24 20:30 | -0.1096 | -29.688 | -24.344 | 1.342 | 0.3635 | 3.0082 | 368.271 | 1.0066 | 0.63848 | 0.81704 | 0.64602 | 0.93496 | 0.66095 | 3.0137 | 74.7516 | 2.5288 | 0.70608 | 0.14209 | 0.054837 | -1.9298 | -0.4864 | 95.1287 | 0.73701 | 0.11352 | -0.13744 | -0.18307 | -0.538 | 0.047593 | -0.29824 | -0.22152 | -0.25943 | -2.0942 | -999 | -999 | -999 | -999 | -999 | 0.083792 | -0.90302 | -999 | -999 | -999 | 0.095 | 0.097 | 0.292 | 0.136 | 0 | 63
2003-10-24 21:00 | -0.0044 | -28.58 | -23.073 | -1.061 | 0.2797 | 3.0058 | 368.299 | 0.86387 | 0.64416 | 0.67273 | 0.65174 | 0.81242 | 0.66572 | 2.7646 | 82.2752 | 2.3067 | 0.3771 | 0.15073 | 0.053758 | -1.8373 | -0.50458 | 95.0871 | 0.73012 | 0.11015 | -0.14177 | -0.19985 | -0.45432 | 0.044125 | -0.29911 | -0.25194 | -0.3143 | -1.9862 | -999 | -999 | -999 | -999 | -999 | 0.0089802 | -1.1191 | -999 | -999 | -999 | 0.095 | 0.096 | 0.292 | 0.136 | 0 | 63
2003-10-24 21:30 | 0.0254 | -38.242 | -29.015 | -0.164 | 0.3459 | 2.9971 | 368.454 | 0.45345 | 0.65948 | 0.24592 | 0.66764 | 0.34171 | 0.68267 | 2.6658 | 80.4275 | 2.2133 | 0.9199 | 0.1415 | 0.054004 | -2.4331 | -0.69944 | 95.0475 | 0.7373 | 0.11405 | -0.13144 | -0.21518 | -1.2583 | 0.051826 | -0.28903 | -0.27202 | -0.3907 | -2.9326 | -999 | -999 | -999 | -999 | -999 | -0.068602 | -1.3677 | -999 | -999 | -999 | 0.095 | 0.096 | 0.292 | 0.136 | 0 | 63
2003-10-24 22:00 | -0.0851 | -41.384 | -26.812 | 0.373 | 0.346 | 2.9786 | 368.463 | -0.07822 | 0.6784 | -0.28778 | 0.6873 | -0.20294 | 0.70264 | 3.0162 | 69.0526 | 2.5475 | 0.52558 | 0.12711 | 0.055254 | -2.4884 | -0.59547 | 94.9978 | 0.73723 | 0.11427 | -0.12495 | -0.25885 | -1.6541 | 0.054788 | -0.28603 | -0.305 | -0.4988 | -3.5014 | -999 | -999 | -999 | -999 | -999 | -0.15044 | -1.6082 | -999 | -999 | -999 | 0.095 | 0.096 | 0.292 | 0.136 | 0 | 63
2003-10-24 22:30 | -0.0491 | -28.932 | -21.862 | 0.22 | 0.2758 | 2.9861 | 368.524 | -0.2757 | 0.6887 | -0.46471 | 0.6969 | -0.33934 | 0.71081 | 2.59 | 90.8499 | 2.2075 | 0.39248 | 0.13512 | 0.05765 | -1.8253 | -0.41374 | 94.9521 | 0.71834 | 0.10065 | -0.13879 | -0.29452 | -1.5621 | 0.039717 | -0.29325 | -0.36677 | -0.58311 | -2.8817 | -999 | -999 | -999 | -999 | -999 | -0.25178 | -1.8471 | -999 | -999 | -999 | 0.095 | 0.095 | 0.292 | 0.136 | 0 | 63
2003-10-24 23:00 | 0.1352 | -25.9 | -31.388 | 2.361 | 0.4863 | 3.0108 | 368.617 | -0.28703 | 0.69411 | -0.48215 | 0.70281 | -0.36786 | 0.71731 | 2.5329 | 89.3887 | 2.0713 | 0.29058 | 0.13484 | 0.056001 | -1.6146 | -0.3194 | 94.915 | 0.71273 | 0.095325 | -0.14643 | -0.31831 | -1.5675 | 0.035343 | -0.2969 | -0.41374 | -0.64453 | -2.768 | -999 | -999 | -999 | -999 | -999 | -0.35766 | -2.1085 | -999 | -999 | -999 | 0.094 | 0.095 | 0.292 | 0.136 | 0 | 63
2003-10-24 23:30 | 0.1571 | -25.163 | -24.456 | 2.901 | 0.4311 | 3.0395 | 368.412 | 0.25152 | 0.67651 | 0.068605 | 0.68482 | 0.19789 | 0.69937 | 3.3367 | 78.0733 | 2.7621 | 0.24298 | 0.13705 | 0.054723 | -1.2311 | -0.053135 | 94.8778 | 0.70382 | 0.085744 | -0.15948 | -0.34083 | -0.81617 | 0.026174 | -0.30443 | -0.45885 | -0.67911 | -2.1361 | -999 | -999 | -999 | -999 | -999 | -0.45875 | -2.3813 | -999 | -999 | -999 | 0.094 | 0.095 | 0.292 | 0.136 | 0 | 63
2003-10-25 | 0.1296 | -22.908 | -19.872 | 2.435 | 0.4527 | 3.0486 | 368.404 | 0.39902 | 0.67161 | 0.22913 | 0.67904 | 0.39952 | 0.6917 | 4.1042 | 79.3057 | 3.485 | 0.70682 | 0.14763 | 0.055186 | -1.2372 | -0.24654 | 94.8538 | 0.70533 | 0.086448 | -0.15622 | -0.34393 | -0.41637 | 0.029085 | -0.3051 | -0.4837 | -0.68177 | -1.6602 | -999 | -999 | -999 | -999 | -999 | -0.55105 | -2.6219 | -999 | -999 | -999 | 0.094 | 0.094 | 0.292 | 0.136 | 0 | 63
2003-10-25 00:30 | 0.3054 | -19.701 | -22.048 | 2.607 | 0.4811 | 3.0628 | 368.547 | 0.28502 | 0.67871 | 0.12539 | 0.68564 | 0.30756 | 0.69764 | 3.9233 | 82.3007 | 3.2858 | 0.39202 | 0.16076 | 0.051393 | -1.2377 | -0.38386 | 94.8286 | 0.71526 | 0.098898 | -0.14843 | -0.34088 | -0.412 | 0.040793 | -0.29928 | -0.48463 | -0.66624 | -1.542 | -999 | -999 | -999 | -999 | -999 | -0.62753 | -2.7981 | -999 | -999 | -999 | 0.094 | 0.094 | 0.292 | 0.136 | 0 | 63
2003-10-25 01:00 | 0.4864 | -20.363 | -23.052 | 3.871 | 0.5484 | 3.0687 | 368.64 | 0.068526 | 0.68935 | -0.092253 | 0.69653 | 0.09685 | 0.70822 | 4.2883 | 91.1224 | 3.6275 | 0.38241 | 0.17068 | 0.053068 | -1.1542 | -0.32707 | 94.782 | 0.72303 | 0.10554 | -0.13878 | -0.34027 | -0.52669 | 0.049278 | -0.29368 | -0.48229 | -0.66045 | -1.566 | -999 | -999 | -999 | -999 | -999 | -0.68847 | -2.9112 | -999 | -999 | -999 | 0.094 | 0.094 | 0.292 | 0.136 | 0 | 63
2003-10-25 01:30 | 0.3275 | -22.263 | -23.41 | 3.759 | 0.5338 | 3.0485 | 368.112 | 0.356 | 0.67346 | 0.19025 | 0.68079 | 0.37543 | 0.69277 | 5.1942 | 82.9233 | 4.2533 | 0.4019 | 0.16994 | 0.053645 | -1.0477 | -0.21755 | 94.7651 | 0.72057 | 0.10121 | -0.14205 | -0.35088 | -0.24489 | 0.045471 | -0.29956 | -0.49499 | -0.6673 | -1.3284 | -999 | -999 | -999 | -999 | -999 | -0.73506 | -2.9696 | -999 | -999 | -999 | 0.094 | 0.094 | 0.292 | 0.136 | 0 | 63
2003-10-25 02:00 | 0.1447 | -22.893 | -24.197 | 1.828 | 0.5194 | 3.0339 | 368.069 | 0.37328 | 0.67004 | 0.21434 | 0.67698 | 0.40172 | 0.6887 | 4.5575 | 82.52 | 3.8496 | 0.74631 | 0.17412 | 0.052238 | -1.1598 | -0.28864 | 94.726 | 0.72444 | 0.10403 | -0.13768 | -0.35126 | -0.26886 | 0.049553 | -0.29908 | -0.49937 | -0.66975 | -1.3943 | -999 | -999 | -999 | -999 | -999 | -0.78164 | -3.0009 | -999 | -999 | -999 | 0.094 | 0.094 | 0.292 | 0.136 | 0 | 63
2003-10-25 02:30 | 0.1029 | -27.983 | -17.54 | 2.118 | 0.436 | 3.0204 | 368.018 | 0.039054 | 0.68151 | -0.1253 | 0.6886 | 0.044911 | 0.70054 | 3.805 | 82.6136 | 3.2163 | 0.72895 | 0.16723 | 0.052449 | -1.616 | -0.48777 | 94.7001 | 0.72805 | 0.1105 | -0.12765 | -0.36104 | -0.74963 | 0.058456 | -0.29701 | -0.50103 | -0.69848 | -2.0268 | -999 | -999 | -999 | -999 | -999 | -0.83461 | -3.0191 | -999 | -999 | -999 | 0.094 | 0.094 | 0.292 | 0.136 | 0 | 63
2003-10-25 03:00 | 0.1134 | -22.412 | -19.531 | 1.582 | 0.4063 | 3.0248 | 367.947 | -0.23056 | 0.69396 | -0.39032 | 0.70118 | -0.20951 | 0.71286 | 4.1392 | 91.3658 | 3.4758 | 0.69308 | 0.17639 | 0.054575 | -1.2723 | -0.34446 | 94.6726 | 0.72481 | 0.11211 | -0.12971 | -0.38013 | -0.83404 | 0.058281 | -0.30331 | -0.52281 | -0.72398 | -1.879 | -999 | -999 | -999 | -999 | -999 | -0.89838 | -3.0416 | -999 | -999 | -999 | 0.094 | 0.094 | 0.292 | 0.136 | 0 | 63
2003-10-25 03:30 | 0.0421 | -24.154 | -13.61 | 2.604 | 0.4798 | 3.0148 | 367.72 | -0.20096 | 0.69107 | -0.36331 | 0.69852 | -0.20271 | 0.71116 | 4.0342 | 89.1981 | 3.4038 | 0.2127 | 0.16766 | 0.053409 | -1.2794 | -0.25883 | 94.6357 | 0.71803 | 0.10732 | -0.13335 | -0.39615 | -0.91037 | 0.056301 | -0.31054 | -0.54362 | -0.75001 | -1.9935 | -999 | -999 | -999 | -999 | -999 | -0.98088 | -3.0918 | -999 | -999 | -999 | 0.094 | 0.093 | 0.292 | 0.136 | 0 | 63
2003-10-25 04:00 | -0.1193 | -15.03 | -9.913 | 2.026 | 0.3763 | 3.0333 | 367.701 | -0.32194 | 0.69957 | -0.47744 | 0.70656 | -0.27926 | 0.71774 | 4.08 | 86.6642 | 3.4196 | 0.27219 | 0.17326 | 0.052468 | -0.95389 | -0.30978 | 94.6112 | 0.71378 | 0.10266 | -0.13617 | -0.40794 | -0.78765 | 0.052486 | -0.31865 | -0.56277 | -0.7543 | -1.6182 | -999 | -999 | -999 | -999 | -999 | -1.0674 | -3.1595 | -999 | -999 | -999 | 0.094 | 0.093 | 0.292 | 0.136 | 0 | 63
2003-10-25 04:30 | 0.2891 | -10.922 | -17.43 | 0.656 | 0.2972 | 3.0542 | 368.206 | -0.57436 | 0.71482 | -0.71958 | 0.72145 | -0.49988 | 0.73151 | 3.3254 | 106.365 | 2.8563 | 0.32679 | 0.18268 | 0.052911 | -0.79994 | -0.33093 | 94.5863 | 0.7129 | 0.10532 | -0.13592 | -0.40325 | -0.88498 | 0.054818 | -0.3238 | -0.56351 | -0.73404 | -1.5635 | -999 | -999 | -999 | -999 | -999 | -1.1537 | -3.221 | -999 | -999 | -999 | 0.094 | 0.093 | 0.292 | 0.136 | 0 | 63
2003-10-25 05:00 | 0.0054 | -11.361 | -11.878 | 2.45 | 0.3582 | 3.0612 | 368.651 | -0.73659 | 0.72419 | -0.89117 | 0.7316 | -0.69115 | 0.74235 | 2.1292 | 107.884 | 1.8117 | 0.43566 | 0.17904 | 0.053395 | -0.92025 | -0.31157 | 94.5574 | 0.71262 | 0.10606 | -0.13319 | -0.40138 | -1.1886 | 0.057173 | -0.32546 | -0.5602 | -0.73481 | -1.8438 | -999 | -999 | -999 | -999 | -999 | -1.2264 | -3.2496 | -999 | -999 | -999 | 0.094 | 0.093 | 0.292 | 0.137 | 0 | 63
2003-10-25 05:30 | -0.3155 | -8.86 | -6.991 | 1.429 | 0.2566 | 3.0885 | 367.785 | -0.12818 | 0.70226 | -0.28209 | 0.70958 | -0.077833 | 0.72076 | 3.105 | 86.8289 | 2.6237 | 0.44453 | 0.17461 | 0.054962 | -0.40177 | -0.01817 | 94.5262 | 0.70351 | 0.095055 | -0.14552 | -0.412 | -0.55862 | 0.047102 | -0.33913 | -0.57335 | -0.72635 | -1.2533 | -999 | -999 | -999 | -999 | -999 | -1.2895 | -3.2407 | -999 | -999 | -999 | 0.094 | 0.093 | 0.293 | 0.136 | 0 | 63
2003-10-25 06:00 | -0.8799 | -10.264 | -4.006 | 2.034 | 0.2246 | 3.0712 | 368.943 | -0.33506 | 0.70807 | -0.48497 | 0.7148 | -0.27041 | 0.72537 | 2.3658 | 106.764 | 2.0387 | 0.20236 | 0.17985 | 0.052924 | -0.85821 | -0.37727 | 94.5354 | 0.70631 | 0.1008 | -0.1417 | -0.39762 | -0.77195 | 0.053269 | -0.33947 | -0.5596 | -0.70671 | -1.4686 | -999 | -999 | -999 | -999 | -999 | -1.3391 | -3.2126 | -999 | -999 | -999 | 0.094 | 0.093 | 0.293 | 0.136 | 0 | 63
2003-10-25 06:30 | -0.1055 | -10.044 | -16.661 | 1.715 | 0.4101 | 3.141 | 368.501 | -0.26816 | 0.71808 | -0.43558 | 0.72594 | -0.23981 | 0.73689 | 1.9117 | 101.718 | 1.6663 | 0.20053 | 0.17722 | 0.054346 | -0.68386 | -0.16956 | 94.5073 | 0.70996 | 0.10492 | -0.13848 | -0.40006 | -0.78402 | 0.058746 | -0.33979 | -0.55383 | -0.70527 | -1.5038 | -999 | -999 | -999 | -999 | -999 | -1.3761 | -3.15 | -999 | -999 | -999 | 0.094 | 0.093 | 0.293 | 0.136 | 0 | 63
2003-10-25 07:00 | -0.1173 | -17.029 | -14.888 | 1.864 | 0.4437 | 3.1748 | 367.319 | 0.15154 | 0.70598 | -0.0054991 | 0.71301 | 0.18105 | 0.72436 | 3.1571 | 78.1928 | 2.7104 | 0.48605 | 0.16631 | 0.052521 | -0.98927 | -0.19578 | 94.5008 | 0.70627 | 0.09831 | -0.14437 | -0.40335 | -0.50562 | 0.053225 | -0.34603 | -0.56143 | -0.71457 | -1.5195 | -999 | -999 | -999 | -999 | -999 | -1.4115 | -3.0891 | -999 | -999 | -999 | 0.094 | 0.093 | 0.293 | 0.136 | 0 | 63
2003-10-25 07:30 | 0.3731 | -16.242 | -12.612 | -0.07 | 0.3307 | 3.185 | 367.542 | 0.013823 | 0.71356 | -0.14184 | 0.72056 | 0.056006 | 0.73133 | 3.6767 | 80.0935 | 3.1138 | 0.48506 | 0.17195 | 0.052295 | -1.0268 | -0.3117 | 94.4962 | 0.71158 | 0.10273 | -0.13923 | -0.40468 | -0.51822 | 0.058386 | -0.34311 | -0.56604 | -0.72282 | -1.4847 | -999 | -999 | -999 | -999 | -999 | -1.4435 | -3.0465 | -999 | -999 | -999 | 0.094 | 0.093 | 0.293 | 0.136 | 0 | 63
2003-10-25 08:00 | -0.0866 | -11.256 | -13.651 | 0.014 | 0.3275 | 3.1969 | 368.362 | -0.23881 | 0.72712 | -0.39069 | 0.73384 | -0.18861 | 0.74427 | 2.8633 | 89.3724 | 2.46 | 0.63838 | 0.18263 | 0.052561 | -0.84367 | -0.33118 | 94.4993 | 0.71468 | 0.10743 | -0.13572 | -0.40263 | -0.64801 | 0.062497 | -0.34395 | -0.56627 | -0.71424 | -1.4068 | -999 | -999 | -999 | -999 | -999 | -1.479 | -3.0405 | -999 | -999 | -999 | 0.094 | 0.093 | 0.293 | 0.136 | 0 | 63
2003-10-25 08:30 | -0.0259 | -17.041 | -18.959 | -0.571 | 0.3669 | 3.2996 | 367.245 | 0.085736 | 0.73147 | -0.077106 | 0.73874 | 0.10689 | 0.74942 | 2.8008 | 80.1264 | 2.3954 | 0.50749 | 0.19901 | 0.06584 | -0.89172 | -0.13852 | 94.5069 | 0.71177 | 0.10396 | -0.13893 | -0.40358 | -0.52099 | 0.059545 | -0.34902 | -0.5677 | -0.71389 | -1.5143 | -999 | -999 | -999 | -999 | -999 | -1.5078 | -3.0431 | -999 | -999 | -999 | 0.094 | 0.093 | 0.293 | 0.136 | 0 | 63
2003-10-25 09:00 | -0.0225 | -26.889 | -20.303 | -0.403 | 0.3283 | 3.3424 | 367.04 | 0.10243 | 0.73871 | -0.06788 | 0.74606 | 0.092142 | 0.75744 | 3.0362 | 81.7818 | 2.5283 | 1.9923 | 1.1608 | 0.64206 | -1.0095 | -0.26979 | 94.5241 | 0.71184 | 0.1048 | -0.13746 | -0.41439 | -0.82536 | 0.064088 | -0.34886 | -0.57507 | -0.75663 | -2.1285 | -999 | -999 | -999 | -999 | -999 | -1.5327 | -3.031 | -999 | -999 | -999 | 0.094 | 0.093 | 0.293 | 0.137 | 0 | 63
2003-10-25 09:30 | -0.4136 | -25.628 | -13.665 | 0.686 | 0.3631 | 3.355 | 367.011 | 0.080196 | 0.74229 | -0.092514 | 0.74979 | 0.071714 | 0.76107 | 3.0833 | 79.7182 | 2.6225 | 13.2932 | 8.8321 | 6.8773 | 4.6743 | 0.56661 | 94.5413 | 0.71174 | 0.10634 | -0.13534 | -0.43573 | -0.86046 | 0.066182 | -0.35112 | -0.59555 | -0.798 | -2.2619 | -999 | -999 | -999 | -999 | -999 | -1.5826 | -3.062 | -999 | -999 | -999 | 0.094 | 0.093 | 0.293 | 0.137 | 0 | 63
2003-10-25 10:00 | -0.7882 | -6.119 | -5.811 | 1.862 | 0.2645 | 3.3617 | 367.189 | -0.0062206 | 0.74795 | -0.16588 | 0.75498 | 0.026662 | 0.76547 | 2.6604 | 82.5957 | 2.2942 | 44.2464 | 29.0885 | 25.0217 | 20.9976 | 3.0561 | 94.5615 | 0.70638 | 0.1027 | -0.13855 | -0.44699 | -0.59176 | 0.064133 | -0.35615 | -0.61863 | -0.79369 | -1.6709 | -999 | -999 | -999 | -999 | -999 | -1.6573 | -3.1484 | -999 | -999 | -999 | 0.094 | 0.093 | 0.293 | 0.136 | 0 | 63
2003-10-25 10:30 | -0.2112 | 16.583 | -3.602 | 2.092 | 0.3287 | 3.363 | 367.12 | 0.37668 | 0.7324 | 0.24528 | 0.73805 | 0.50509 | 0.74612 | 1.7933 | 94.1871 | 1.595 | 118.178 | 72.9479 | 67.3339 | 53.1566 | 10.4262 | 94.6104 | 0.69695 | 0.094815 | -0.15627 | -0.43086 | 0.37596 | 0.053892 | -0.36863 | -0.62185 | -0.74616 | -1.0806 | -999 | -999 | -999 | -999 | -999 | -1.7067 | -3.2349 | -999 | -999 | -999 | 0.094 | 0.093 | 0.293 | 0.136 | 0 | 63
2003-10-25 11:00 | -0.1169 | 12.425 | -10.117 | -0.48 | 0.3203 | 3.3721 | 367.291 | 0.3506 | 0.73436 | 0.22307 | 0.73975 | 0.47638 | 0.74763 | 3.0967 | 80.3355 | 2.5979 | 129.833 | 81.2766 | 63.4881 | 53.9747 | 8.7332 | 94.624 | 0.70937 | 0.1021 | -0.1453 | -0.39051 | 0.35281 | 0.063256 | -0.36152 | -0.58649 | -0.68827 | -0.94054 | -999 | -999 | -999 | -999 | -999 | -1.6699 | -3.2621 | -999 | -999 | -999 | 0.094 | 0.093 | 0.293 | 0.136 | 0 | 63
2003-10-25 11:30 | -0.3581 | -1.631 | -7.54 | 0.161 | 0.3082 | 3.4033 | 367.286 | 0.21667 | 0.74526 | 0.062439 | 0.75174 | 0.26436 | 0.76096 | 2.7229 | 70.819 | 2.2829 | 115.651 | 75.026 | 47.9048 | 44.5965 | 6.262 | 94.6519 | 0.72066 | 0.11059 | -0.13137 | -0.38318 | -0.15544 | 0.074285 | -0.35473 | -0.56328 | -0.71493 | -1.8605 | -999 | -999 | -999 | -999 | -999 | -1.5868 | -3.1775 | -999 | -999 | -999 | 0.094 | 0.093 | 0.293 | 0.137 | 0 | 63
2003-10-25 12:00 | -0.4431 | 16.454 | -4.955 | 1.735 | 0.4047 | 3.5101 | 367.089 | 0.23765 | 0.76391 | 0.095173 | 0.77014 | 0.32169 | 0.77835 | 2.395 | 65.0214 | 2.0867 | 153.729 | 105.699 | 67.1366 | 64.9725 | 8.684 | 94.6536 | 0.71945 | 0.11062 | -0.13501 | -0.3978 | 0.13176 | 0.074299 | -0.35651 | -0.57753 | -0.69955 | -0.99279 | -999 | -999 | -999 | -999 | -999 | -1.5732 | -3.0917 | -999 | -999 | -999 | 0.094 | 0.093 | 0.293 | 0.136 | 0 | 63
2003-10-25 12:30 | -0.5895 | 23.499 | -5.059 | 0.608 | 0.2157 | 3.5882 | 366.897 | 0.56275 | 0.76303 | 0.43182 | 0.76879 | 0.69027 | 0.77628 | 2.6812 | 82.5601 | 2.3033 | 166.741 | 116.324 | 73.2166 | 70.6668 | 9.5338 | 94.6597 | 0.70902 | 0.10528 | -0.14575 | -0.36831 | 0.77884 | 0.067373 | -0.36565 | -0.56952 | -0.62265 | -0.16123 | -999 | -999 | -999 | -999 | -999 | -1.5476 | -3.0791 | -999 | -999 | -999 | 0.094 | 0.093 | 0.293 | 0.136 | 0 | 63
2003-10-25 13:00 | -0.1708 | 12.785 | -4.635 | 1.451 | 0.2973 | 3.6438 | 366.894 | 0.94127 | 0.75471 | 0.80252 | 0.76037 | 1.0388 | 0.76846 | 2.3037 | 96.1283 | 2.0346 | 146.434 | 100.019 | 61.9949 | 60.5899 | 8.0465 | 94.6715 | 0.71151 | 0.10887 | -0.14324 | -0.33797 | 0.745 | 0.070813 | -0.36004 | -0.53946 | -0.58319 | -0.52889 | -999 | -999 | -999 | -999 | -999 | -1.4412 | -2.9966 | -999 | -999 | -999 | 0.095 | 0.093 | 0.293 | 0.136 | 0 | 63
2003-10-25 13:30 | 0.1456 | 22.472 | -33.503 | -4.277 | 0.2618 | 3.7002 | 366.818 | 1.3301 | 0.74694 | 1.1971 | 0.75263 | 1.4442 | 0.76062 | 2.0296 | 47.137 | 1.8142 | 159.256 | 108.755 | 71.5577 | 68.6708 | 9.2423 | 94.6985 | 0.71222 | 0.10961 | -0.14394 | -0.31769 | 1.2858 | 0.072008 | -0.36046 | -0.52102 | -0.53746 | 0.12635 | -999 | -999 | -999 | -999 | -999 | -1.3306 | -2.8558 | -999 | -999 | -999 | 0.095 | 0.093 | 0.293 | 0.136 | 0 | 63
2003-10-25 14:00 | -0.6859 | 34.807 | -3.374 | 1.853 | 0.3344 | 3.8103 | 366.7 | 2.3061 | 0.72064 | 2.159 | 0.72697 | 2.4005 | 0.73707 | 1.4396 | 134.734 | 1.4179 | 145.956 | 99.3538 | 71.9969 | 65.5194 | 9.3732 | 94.7377 | 0.71516 | 0.10938 | -0.14883 | -0.28596 | 2.5415 | 0.067499 | -0.3636 | -0.49439 | -0.46785 | 1.5135 | -999 | -999 | -999 | -999 | -999 | -1.2195 | -2.7247 | -999 | -999 | -999 | 0.096 | 0.094 | 0.293 | 0.136 | 0 | 63
2003-10-25 14:30 | -0.4358 | 34.862 | -16.876 | -3.371 | 0.3322 | 4.0257 | 365.95 | 4.4297 | 0.66478 | 4.2538 | 0.67091 | 4.4273 | 0.68334 | 1.6983 | 186.907 | 1.5658 | 146.353 | 95.0885 | 73.7802 | 67.0221 | 10.4262 | 94.738 | 0.72317 | 0.12527 | -0.14785 | -0.23612 | 4.0109 | 0.061363 | -0.36425 | -0.46961 | -0.40492 | 2.526 | -999 | -999 | -999 | -999 | -999 | -1.0801 | -2.5668 | -999 | -999 | -999 | 0.097 | 0.094 | 0.293 | 0.136 | 0 | 63
2003-10-25 15:00 | -0.8762 | 52.286 | 40.195 | 12.567 | 0.7016 | 4.025 | 366.102 | 4.832 | 0.64807 | 4.7074 | 0.65215 | 5.0371 | 0.65919 | 1.67 | 190.27 | 1.4062 | 193.779 | 126.759 | 101.419 | 90.1972 | 13.5395 | 94.7631 | 0.74309 | 0.13509 | -0.13543 | -0.17424 | 4.9297 | 0.075363 | -0.34432 | -0.41539 | -0.31592 | 3.1763 | -999 | -999 | -999 | -999 | -999 | -0.92789 | -2.3758 | -999 | -999 | -999 | 0.098 | 0.094 | 0.293 | 0.136 | 0 | 63
2003-10-25 15:30 | -1.6889 | 118.312 | 92.293 | 26.622 | 0.4691 | 4.4078 | 365.011 | 6.8044 | 0.62499 | 6.7436 | 0.62705 | 7.1938 | 0.63182 | 5.3692 | 181.517 | 4.3429 | 369.021 | 152.873 | 213.333 | 192.456 | 34.2515 | 94.7604 | 0.74523 | 0.1434 | -0.13908 | -0.12268 | 7.1322 | 0.069196 | -0.3451 | -0.39598 | -0.20991 | 5.4451 | -999 | -999 | -999 | -999 | -999 | -0.77506 | -2.173 | -999 | -999 | -999 | 0.099 | 0.095 | 0.293 | 0.136 | 0 | 63
2003-10-25 16:00 | -0.6657 | 75.133 | 35.866 | 5.847 | 0.4522 | 4.1536 | 366 | 5.8072 | 0.62979 | 5.7456 | 0.62971 | 6.224 | 0.63207 | 4.6517 | 120.172 | 3.8237 | 263.564 | 118 | 151.459 | 135.56 | 20.8841 | 94.7801 | 0.78916 | 0.17142 | -0.10374 | -0.01307 | 6.1245 | 0.10784 | -0.30227 | -0.31949 | -0.11655 | 4.6682 | -999 | -999 | -999 | -999 | -999 | -0.62665 | -1.9889 | -999 | -999 | -999 | 0.099 | 0.095 | 0.293 | 0.136 | 0 | 63
2003-10-25 16:30 | -0.0726 | 67.713 | 0.458 | -0.489 | 0.4541 | 3.9432 | 366.629 | 4.1605 | 0.66448 | 4.0818 | 0.66504 | 4.442 | 0.66863 | 3.6746 | 78.004 | 3.1958 | 241.701 | 91.8277 | 149.101 | 130.257 | 21.3997 | 94.7858 | 0.84153 | 0.2081 | -0.052569 | 0.039786 | 4.5094 | 0.15626 | -0.25558 | -0.22725 | -0.059825 | 3.1919 | -999 | -999 | -999 | -999 | -999 | -0.47542 | -1.816 | -999 | -999 | -999 | 0.099 | 0.095 | 0.293 | 0.137 | 0 | 63
2003-10-25 17:00 | -0.2757 | 15.615 | -15.2 | -1.593 | 0.1992 | 3.9459 | 366.772 | 4.0526 | 0.66699 | 3.9396 | 0.66847 | 4.199 | 0.67617 | 3.3029 | 101.821 | 2.825 | 114.111 | 56.4945 | 64.7433 | 56.7302 | 7.9508 | 94.7951 | 0.82191 | 0.20872 | -0.057841 | 0.032611 | 3.689 | 0.15015 | -0.25605 | -0.21066 | -0.08767 | 2.0037 | -999 | -999 | -999 | -999 | -999 | -0.35937 | -1.665 | -999 | -999 | -999 | 0.098 | 0.096 | 0.293 | 0.137 | 0 | 63
2003-10-25 17:30 | -0.2906 | -18.204 | -18.744 | -2.836 | 0.2122 | 3.954 | 366.716 | 3.7426 | 0.67893 | 3.5466 | 0.68442 | 3.6824 | 0.69665 | 2.3937 | 123.474 | 2.0392 | 43.9052 | 26.5676 | 21.0672 | 17.5993 | 1.8763 | 94.8504 | 0.81619 | 0.1979 | -0.059103 | 0.0028997 | 2.2286 | 0.15195 | -0.24919 | -0.19023 | -0.13181 | 0.094103 | -999 | -999 | -999 | -999 | -999 | -0.27277 | -1.5349 | -999 | -999 | -999 | 0.097 | 0.096 | 0.293 | 0.137 | 0 | 63
2003-10-25 18:00 | -999 | -31.534 | -51.131 | -11.681 | 0.2116 | 3.8381 | 369.771 | 2.5815 | 0.70976 | 2.4181 | 0.71506 | 2.5011 | 0.72886 | 1.2996 | 236.134 | 1.1617 | 17.1801 | 10.6021 | 8.3471 | 3.9728 | -0.75429 | 94.8811 | 0.81399 | 0.19658 | -0.05166 | -0.054355 | -0.41162 | 0.15675 | -0.23704 | -0.17742 | -0.17555 | -1.8737 | -999 | -999 | -999 | -999 | -999 | -0.20832 | -1.428 | -999 | -999 | -999 | 0.096 | 0.096 | 0.293 | 0.137 | 0 | 63
2003-10-25 18:30 | -0.6212 | -37.565 | -7.398 | -0.604 | 0.1966 | 3.6677 | 375.023 | 0.74434 | 0.76578 | 0.3605 | 0.77906 | 0.23059 | 0.79776 | 2.0362 | 232.835 | 1.6371 | 3.4466 | 1.8717 | 1.1054 | -2.3906 | -1.3654 | 94.8986 | 0.80333 | 0.19259 | -0.047273 | -0.091517 | -2.2689 | 0.15509 | -0.23487 | -0.1756 | -0.20835 | -3.214 | -999 | -999 | -999 | -999 | -999 | -0.1733 | -1.3343 | -999 | -999 | -999 | 0.095 | 0.096 | 0.293 | 0.137 | 0 | 63
2003-10-25 19:00 | 1.7255 | -33.59 | -39.471 | -8.048 | 0.2718 | 3.5427 | 377.359 | -0.30835 | 0.79409 | -0.64476 | 0.80751 | -0.73045 | 0.82577 | 1.7837 | 243.975 | 1.6067 | 0.42714 | 0.21294 | 0.10369 | -2.8758 | -1.182 | 94.9281 | 0.75798 | 0.15623 | -0.079147 | -0.15137 | -2.4769 | 0.12593 | -0.25653 | -0.21054 | -0.25989 | -3.3973 | -999 | -999 | -999 | -999 | -999 | -0.18182 | -1.2358 | -999 | -999 | -999 | 0.095 | 0.096 | 0.293 | 0.137 | 0 | 63
2003-10-25 19:30 | -0.8042 | -35.772 | -14.496 | -1.515 | 0.2119 | 3.5416 | 375.765 | -0.78909 | 0.81949 | -1.3043 | 0.83727 | -1.5918 | 0.85832 | 1.5804 | 163.092 | 1.3617 | 0.3878 | 0.1191 | 0.059982 | -2.6969 | -0.71829 | 94.9065 | 0.73426 | 0.13285 | -0.10162 | -0.21467 | -3.8281 | 0.10623 | -0.27155 | -0.23906 | -0.34387 | -4.3574 | -999 | -999 | -999 | -999 | -999 | -0.22673 | -1.1583 | -999 | -999 | -999 | 0.095 | 0.096 | 0.293 | 0.137 | 0 | 63
2003-10-25 20:00 | -999 | -31.307 | -51.793 | -9.319 | 0.1709 | 3.6139 | 373.193 | 0.20212 | 0.78335 | -0.2549 | 0.80346 | -0.62147 | 0.83536 | 1.8538 | 169.394 | 1.6979 | 0.92278 | 0.10313 | 0.06097 | -1.4515 | 0.15801 | 94.9478 | 0.69129 | 0.098886 | -0.14615 | -0.29285 | -2.317 | 0.07129 | -0.30042 | -0.30394 | -0.46911 | -3.4425 | -999 | -999 | -999 | -999 | -999 | -0.32207 | -1.132 | -999 | -999 | -999 | 0.095 | 0.096 | 0.293 | 0.137 | 0 | 63
2003-10-25 20:30 | 0.6463 | -31.684 | -22.428 | -6.267 | 0.3365 | 3.4506 | 378.707 | -1.6259 | 0.84319 | -1.9083 | 0.85502 | -1.9534 | 0.87152 | 2.0708 | 271.183 | 1.7175 | 0.43679 | 0.098287 | 0.050508 | -2.8322 | -1.3861 | 94.9418 | 0.6894 | 0.1064 | -0.1373 | -0.32237 | -3.2445 | 0.076196 | -0.29375 | -0.34837 | -0.59503 | -4.0732 | -999 | -999 | -999 | -999 | -999 | -0.44945 | -1.1796 | -999 | -999 | -999 | 0.095 | 0.095 | 0.293 | 0.137 | 0 | 63
2003-10-25 21:00 | -0.3462 | -35.549 | -2.279 | -0.347 | 0.2093 | 3.3789 | 380.192 | -2.5049 | 0.87776 | -2.7479 | 0.88756 | -2.8409 | 0.90047 | 1.4025 | 187.033 | 1.3171 | 0.50645 | 0.096685 | 0.05308 | -2.8836 | -0.8946 | 94.9667 | 0.69394 | 0.12455 | -0.13199 | -0.3726 | -4.5108 | 0.080667 | -0.28682 | -0.39919 | -0.73825 | -5.0865 | -999 | -999 | -999 | -999 | -999 | -0.60813 | -1.353 | -999 | -999 | -999 | 0.095 | 0.094 | 0.294 | 0.137 | 0 | 63
2003-10-25 21:30 | 0.1065 | -34.373 | -10.676 | -3.325 | 0.0812 | 3.3319 | 379.886 | -2.7787 | 0.8839 | -3.1313 | 0.89792 | -3.4134 | 0.91898 | 1.2442 | 202.16 | 0.95583 | 0.83612 | 0.11407 | 0.05777 | -2.6004 | -0.65257 | 94.9827 | 0.67989 | 0.11449 | -0.14158 | -0.46333 | -5.2559 | 0.072229 | -0.29536 | -0.49612 | -0.90404 | -5.5293 | -999 | -999 | -999 | -999 | -999 | -0.80737 | -1.6443 | -999 | -999 | -999 | 0.094 | 0.094 | 0.294 | 0.137 | 0 | 63
2003-10-25 22:00 | -0.1441 | -32.826 | -7.098 | -1.903 | 0.1279 | 3.2472 | 381.316 | -3.5268 | 0.9073 | -3.7787 | 0.91784 | -3.9711 | 0.93275 | 1.2617 | 226.512 | 1.16 | 0.95125 | 0.12406 | 0.056957 | -2.5928 | -0.73613 | 94.9655 | 0.66323 | 0.097757 | -0.15628 | -0.5487 | -5.5421 | 0.060765 | -0.30503 | -0.60132 | -1.056 | -5.7519 | -999 | -999 | -999 | -999 | -999 | -1.096 | -2.0251 | -999 | -999 | -999 | 0.094 | 0.093 | 0.294 | 0.137 | 0 | 63
2003-10-25 22:30 | 0.0437 | -30.615 | -2.079 | -0.877 | 0.0662 | 3.1652 | 381.798 | -4.101 | 0.92631 | -4.3711 | 0.93703 | -4.579 | 0.94659 | 1.2529 | 227.377 | 1.1679 | 0.92146 | 0.12345 | 0.055651 | -2.2779 | -0.58716 | 95.0179 | 0.65381 | 0.087499 | -0.16786 | -0.62002 | -5.9256 | 0.054397 | -0.31513 | -0.69562 | -1.171 | -5.9536 | -999 | -999 | -999 | -999 | -999 | -1.4837 | -2.5013 | -999 | -999 | -999 | 0.094 | 0.092 | 0.294 | 0.137 | 0 | 63
2003-10-25 23:00 | -0.0368 | -28.541 | -4.107 | -1.327 | 0.1113 | 3.0124 | 382.058 | -4.8681 | 0.93632 | -5.0227 | 0.94437 | -4.989 | 0.95391 | 1.0667 | 273.33 | 0.91542 | 0.59913 | 0.11339 | 0.054691 | -2.5476 | -0.76297 | 95.0574 | 0.64553 | 0.086688 | -0.16835 | -0.69302 | -6.1694 | 0.051269 | -0.32269 | -0.7826 | -1.2876 | -6.3916 | -999 | -999 | -999 | -999 | -999 | -1.9612 | -3.0491 | -999 | -999 | -999 | 0.094 | 0.091 | 0.294 | 0.137 | 0 | 63
2003-10-25 23:30 | 0.1457 | -15.634 | -3.792 | -0.348 | 0.07 | 2.8634 | 382.33 | -5.6439 | 0.94952 | -5.7924 | 0.95756 | -5.6935 | 0.95985 | 1.0229 | 288.189 | 0.69333 | 0.49759 | 0.11392 | 0.053731 | -2.0621 | -0.6428 | 95.0695 | 0.6413 | 0.079514 | -0.17167 | -0.76579 | -6.4562 | 0.044142 | -0.33594 | -0.86614 | -1.3902 | -6.255 | -999 | -999 | -999 | -999 | -999 | -2.5207 | -3.6291 | -999 | -999 | -999 | 0.094 | 0.091 | 0.294 | 0.137 | 0 | 63
2003-10-26 | -0.1491 | -9.538 | -2.126 | -1.051 | 0.0558 | 2.8633 | 382.885 | -5.7937 | 0.95457 | -5.9527 | 0.96285 | -5.8631 | 0.96385 | 0.71042 | 277.666 | 0.52292 | 0.28831 | 0.11632 | 0.05381 | -1.399 | -0.18752 | 95.1 | 0.62876 | 0.068727 | -0.18754 | -0.81435 | -6.1153 | 0.031551 | -0.36229 | -0.94 | -1.4197 | -5.607 | -999 | -999 | -999 | -999 | -999 | -3.1376 | -4.2227 | -999 | -999 | -999 | 0.094 | 0.09 | 0.294 | 0.137 | 0 | 63
2003-10-26 00:30 | -0.0787 | -9.009 | -0.868 | -0.359 | 0.0453 | 2.8734 | 383.083 | -5.7867 | 0.95371 | -5.9198 | 0.9621 | -5.7658 | 0.96422 | 0.72958 | 280.038 | 0.56833 | 0.2807 | 0.11023 | 0.055913 | -1.1931 | -0.044638 | 95.1203 | 0.61612 | 0.060308 | -0.19799 | -0.83859 | -5.9111 | 0.025582 | -0.38658 | -0.98472 | -1.4329 | -5.295 | -999 | -999 | -999 | -999 | -999 | -3.676 | -4.7648 | -999 | -999 | -999 | 0.094 | 0.09 | 0.294 | 0.137 | 0 | 63
2003-10-26 01:00 | -0.0884 | -7.892 | -1.447 | -0.687 | 0.0532 | 2.8641 | 382.519 | -5.836 | 0.95202 | -5.973 | 0.95983 | -5.8543 | 0.95945 | 0.38042 | 256.814 | 0.27083 | 0.27195 | 0.11075 | 0.054304 | -1.4067 | -0.086293 | 95.1479 | 0.61352 | 0.057318 | -0.19868 | -0.85944 | -5.9214 | 0.025133 | -0.40591 | -1.0205 | -1.468 | -5.4181 | -999 | -999 | -999 | -999 | -999 | -4.0493 | -5.1854 | -999 | -999 | -999 | 0.094 | 0.089 | 0.294 | 0.137 | 0 | 63
2003-10-26 01:30 | 0.1511 | -6.909 | -3.861 | -1.037 | 0.1367 | 2.8454 | 382.594 | -5.9128 | 0.95056 | -6.0639 | 0.95831 | -5.989 | 0.95861 | 0.61875 | 282.278 | 0.43375 | 0.2611 | 0.11765 | 0.054018 | -1.0323 | -0.030662 | 95.1682 | 0.60895 | 0.056883 | -0.20081 | -0.88315 | -5.8135 | 0.025392 | -0.42961 | -1.0529 | -1.4775 | -5.1655 | -999 | -999 | -999 | -999 | -999 | -4.335 | -5.5027 | -999 | -999 | -999 | 0.094 | 0.089 | 0.294 | 0.137 | 0 | 63
2003-10-26 02:00 | 0.0256 | -7.875 | -1.185 | -0.211 | 0.0436 | 2.8289 | 380.988 | -5.7731 | 0.94077 | -5.9206 | 0.94927 | -5.7849 | 0.9523 | 0.81542 | 280.297 | 0.66125 | 0.25124 | 0.10811 | 0.052197 | -1.36 | 0.033897 | 95.1914 | 0.60913 | 0.055973 | -0.20082 | -0.90024 | -5.9388 | 0.024686 | -0.44939 | -1.0802 | -1.5212 | -5.5173 | -999 | -999 | -999 | -999 | -999 | -4.5376 | -5.7483 | -999 | -999 | -999 | 0.094 | 0.089 | 0.294 | 0.137 | 0 | 63
2003-10-26 02:30 | -0.4465 | -9.665 | -1.936 | -0.5 | 0.1024 | 2.7971 | 380.071 | -5.757 | 0.93095 | -5.9432 | 0.93967 | -5.9455 | 0.94103 | 0.25167 | 243.218 | 0.2075 | 0.24171 | 0.094578 | 0.051576 | -2.3871 | -0.19437 | 95.2056 | 0.61068 | 0.059851 | -0.19916 | -0.94541 | -7.0572 | 0.030544 | -0.46491 | -1.1246 | -1.6355 | -6.7601 | -999 | -999 | -999 | -999 | -999 | -4.7288 | -5.941 | -999 | -999 | -999 | 0.094 | 0.088 | 0.294 | 0.137 | 0 | 63
2003-10-26 03:00 | 0.884 | -9.789 | -2.068 | 3.583 | 0.1124 | 2.7443 | 379.811 | -6.0076 | 0.93366 | -6.3949 | 0.94468 | -7.1158 | 0.93947 | 0.20708 | 149.21 | 0.2 | 0.27818 | 0.06885 | 0.054145 | -3.0896 | -0.5105 | 95.2072 | 0.62123 | 0.064018 | -0.18767 | -1.041 | -8.8021 | 0.040406 | -0.47721 | -1.2137 | -1.8261 | -8.0568 | -999 | -999 | -999 | -999 | -999 | -5.12 | -6.1755 | -999 | -999 | -999 | 0.094 | 0.087 | 0.294 | 0.137 | 0 | 63
2003-10-26 03:30 | -999 | -5.871 | -999 | -999 | -999 | 2.4213 | 381.303 | -6.9091 | 0.93876 | -7.7101 | 0.94204 | -8.3736 | 0.94355 | 1.2212 | 186.621 | 0.71083 | 0.39875 | 0.064852 | 0.058313 | -2.8539 | -0.90352 | 95.2159 | 0.62173 | 0.064306 | -0.18182 | -1.1606 | -10.0665 | 0.040247 | -0.50219 | -1.3427 | -2.0346 | -8.8403 | -999 | -999 | -999 | -999 | -999 | -5.7861 | -6.5935 | -999 | -999 | -999 | 0.094 | 0.087 | 0.294 | 0.137 | 0 | 63.1307
2003-10-26 04:00 | -999 | -5.403 | 7.339 | -14.684 | 0.0746 | -0.32988 | 323.445 | -7.4383 | 0.94771 | -8.5595 | 0.94739 | -8.8731 | 0.94294 | 1.2663 | 189.986 | 0.66 | 0.26992 | 0.074631 | 0.059652 | -2.2612 | -0.40621 | 95.212 | 0.59745 | 0.045687 | -0.19752 | -1.2871 | -10.4407 | 0.019858 | -0.54846 | -1.4916 | -2.2153 | -9.1241 | -999 | -999 | -999 | -999 | -999 | -6.6109 | -7.2406 | -999 | -999 | -999 | 0.094 | 0.086 | 0.294 | 0.137 | 0 | 70.8476
2003-10-26 04:30 | -1.6071 | -6.017 | 4.453 | -2.208 | 0.1087 | 1.7587 | 377.395 | -7.9271 | 0.93406 | -9.6372 | 0.92584 | -9.8209 | 0.92662 | 1.3013 | 178.782 | 0.81917 | 0.29039 | 0.059615 | 0.057645 | -2.4971 | -0.74581 | 95.2027 | 0.58552 | 0.032877 | -0.21416 | -1.3914 | -10.9101 | 0.0073701 | -0.59322 | -1.6198 | -2.3744 | -9.4665 | -999 | -999 | -999 | -999 | -999 | -7.3928 | -8.0283 | -999 | -999 | -999 | 0.094 | 0.085 | 0.294 | 0.137 | 0 | 64.257
2003-10-26 05:00 | -1.5572 | -6.126 | -11.173 | -12.024 | 0.063 | 1.6774 | 378.701 | -8.7276 | 0.93083 | -10.1868 | 0.92075 | -10.3561 | 0.9204 | 1.3162 | 184.035 | 0.84833 | 0.25588 | 0.051173 | 0.057751 | -2.116 | -0.32056 | 95.2215 | 0.56839 | 0.017428 | -0.23544 | -1.4879 | -11.1037 | -0.0048845 | -0.64879 | -1.7436 | -2.5169 | -9.7055 | -999 | -999 | -999 | -999 | -999 | -8.0594 | -8.8392 | -999 | -999 | -999 | 0.093 | 0.085 | 0.294 | 0.137 | 0 | 63.839
2003-10-26 05:30 | 0.1577 | -4.349 | -7.92 | -3.98 | 0.111 | 1.1772 | 362.711 | -8.1176 | 0.93928 | -9.7596 | 0.93442 | -10.2925 | 0.92116 | 1.1229 | 218.88 | 0.62 | 0.23855 | 0.064766 | 0.057947 | -1.1911 | 0.39571 | 95.2317 | 0.54882 | -0.0035545 | -0.26141 | -1.5665 | -10.3824 | -0.021912 | -0.70717 | -1.8488 | -2.5954 | -9.1409 | -999 | -999 | -999 | -999 | -999 | -8.5692 | -9.5785 | -999 | -999 | -999 | 0.093 | 0.085 | 0.294 | 0.137 | 0 | 65.7347
2003-10-26 06:00 | 0.389 | -2.675 | -5.769 | -2.724 | 0.0399 | 2.4324 | 382.529 | -7.4028 | 0.93367 | -9.2283 | 0.93925 | -9.9994 | 0.92988 | 0.48417 | 280.663 | 0.38792 | 0.24616 | 0.077604 | 0.05671 | -0.15858 | 0.40566 | 95.2453 | 0.52635 | -0.022456 | -0.29837 | -1.575 | -8.3631 | -0.044653 | -0.77777 | -1.8833 | -2.483 | -7.0767 | -999 | -999 | -999 | -999 | -999 | -8.7284 | -10.1344 | -999 | -999 | -999 | 0.093 | 0.084 | 0.294 | 0.137 | 0 | 63
2003-10-26 06:30 | 0.3019 | -4.515 | -0.082 | -2.087 | 0.1549 | 2.5141 | 382.93 | -7.3003 | 0.935 | -7.9445 | 0.95168 | -8.414 | 0.95574 | 0.71583 | 244.376 | 0.41708 | 0.22207 | 0.065417 | 0.0548 | -0.27579 | 0.51067 | 95.2544 | 0.51729 | -0.032767 | -0.32352 | -1.5129 | -7.401 | -0.061304 | -0.8421 | -1.8404 | -2.3472 | -6.3624 | -999 | -999 | -999 | -999 | -999 | -8.243 | -10.1749 | -999 | -999 | -999 | 0.093 | 0.084 | 0.294 | 0.137 | 0 | 63
2003-10-26 07:00 | -0.227 | -4.708 | 0.995 | -0.996 | 0.1105 | 2.5856 | 380.297 | -7.1204 | 0.94036 | -7.2479 | 0.95129 | -7.0917 | 0.9617 | 1.4192 | 319.353 | 1.3046 | 0.29161 | 0.064371 | 0.053394 | -0.79654 | 0.11421 | 95.2828 | 0.51785 | -0.035893 | -0.33485 | -1.4502 | -6.9868 | -0.06746 | -0.87898 | -1.8016 | -2.2834 | -6.2735 | -999 | -999 | -999 | -999 | -999 | -7.5904 | -9.7973 | -999 | -999 | -999 | 0.093 | 0.084 | 0.294 | 0.137 | 0 | 63
2003-10-26 07:30 | -0.163 | -5.464 | -0.012 | -1.108 | 0.0619 | 2.4828 | 380.708 | -7.6563 | 0.93789 | -7.7561 | 0.94803 | -7.5366 | 0.95719 | 0.94333 | 298.201 | 0.805 | 0.21622 | 0.075208 | 0.048416 | -1.2025 | -0.1843 | 95.2761 | 0.54349 | -0.016368 | -0.31838 | -1.3904 | -7.2613 | -0.039247 | -0.8773 | -1.743 | -2.2228 | -6.4174 | -999 | -999 | -999 | -999 | -999 | -7.0971 | -9.4081 | -999 | -999 | -999 | 0.093 | 0.084 | 0.294 | 0.137 | 0 | 63
2003-10-26 08:00 | -0.1758 | -7.45 | 1.329 | -0.91 | 0.0892 | 2.3732 | 381.736 | -8.2156 | 0.92959 | -8.3266 | 0.93972 | -8.1467 | 0.95077 | 0.51542 | 303.68 | 0.4525 | 0.23222 | 0.071102 | 0.049956 | -1.7944 | -0.19464 | 95.2994 | 0.56382 | 0.00047209 | -0.30348 | -1.3862 | -7.9703 | -0.018486 | -0.878 | -1.7395 | -2.2657 | -7.1022 | -999 | -999 | -999 | -999 | -999 | -6.8677 | -9.1679 | -999 | -999 | -999 | 0.093 | 0.084 | 0.294 | 0.137 | 0 | 63
2003-10-26 08:30 | -0.878 | -4.619 | 2.855 | 0.59 | 0.1219 | 2.3804 | 382.411 | -8.3848 | 0.93724 | -8.4978 | 0.94952 | -8.3126 | 0.96376 | 0.71708 | 295.561 | 0.63333 | 0.2635 | 0.11418 | 0.064499 | -0.64426 | 0.095784 | 95.3135 | 0.56028 | 0.005411 | -0.28947 | -1.4135 | -7.6026 | -0.026063 | -0.90405 | -1.7737 | -2.2696 | -6.4195 | -999 | -999 | -999 | -999 | -999 | -6.9075 | -9.1708 | -999 | -999 | -999 | 0.093 | 0.084 | 0.294 | 0.137 | 0 | 63
2003-10-26 09:00 | -2.2912 | -3.919 | 6.653 | 2.646 | 0.0889 | 2.4134 | 381.271 | -8.2767 | 0.93601 | -8.3776 | 0.94817 | -8.16 | 0.96104 | 0.49667 | 237.307 | 0.50208 | 1.1964 | 0.87518 | 0.41826 | -0.086468 | 0.19712 | 95.3103 | 0.55091 | -0.0070871 | -0.31593 | -1.3946 | -7.2389 | -0.037303 | -0.93307 | -1.7622 | -2.2178 | -6.0359 | -999 | -999 | -999 | -999 | -999 | -6.7693 | -9.1507 | -999 | -999 | -999 | 0.093 | 0.084 | 0.294 | 0.137 | 0 | 63
2003-10-26 09:30 | -1.0357 | -2.646 | 5.219 | 2.878 | 0.1139 | 2.4262 | 381.174 | -8.2065 | 0.92898 | -8.3079 | 0.93852 | -8.0716 | 0.94765 | 0.23333 | 189.648 | 0.2225 | 7.3254 | 5.8 | 2.4212 | 1.8059 | 0.55491 | 95.3237 | 0.54984 | -0.010686 | -0.33309 | -1.3731 | -6.7448 | -0.040815 | -0.95017 | -1.7474 | -2.1799 | -5.8233 | -999 | -999 | -999 | -999 | -999 | -6.5351 | -8.9684 | -999 | -999 | -999 | 0.093 | 0.084 | 0.294 | 0.137 | 0 | 63
2003-10-26 10:00 | -0.9643 | 0.912 | 2.868 | 1.399 | 0.1416 | 2.4402 | 380.729 | -8.1067 | 0.93078 | -8.2145 | 0.9411 | -7.9651 | 0.95102 | 0.22958 | 193.906 | 0.24708 | 18.8201 | 15.0065 | 6.7752 | 6.1425 | 1.3424 | 95.3421 | 0.54851 | -0.015046 | -0.34662 | -1.3526 | -6.5902 | -0.045324 | -0.96448 | -1.7262 | -2.1224 | -5.4656 | -999 | -999 | -999 | -999 | -999 | -6.3309 | -8.7446 | -999 | -999 | -999 | 0.093 | 0.084 | 0.294 | 0.137 | 0 | 63
2003-10-26 10:30 | -0.9433 | 3.295 | 6.862 | 3.44 | 0.1647 | 2.4108 | 380.306 | -8.25 | 0.93103 | -8.337 | 0.94358 | -8.0442 | 0.94944 | 0.87667 | 286.932 | 0.83667 | 28.1447 | 22.7016 | 9.7709 | 9.2841 | 1.6482 | 95.3649 | 0.55082 | -0.015824 | -0.34663 | -1.3189 | -7.0782 | -0.046788 | -0.971 | -1.6937 | -2.0709 | -5.4413 | -999 | -999 | -999 | -999 | -999 | -6.078 | -8.4686 | -999 | -999 | -999 | 0.093 | 0.084 | 0.294 | 0.137 | 0 | 63
2003-10-26 11:00 | -0.8291 | 10.839 | 7.376 | 7.092 | 0.242 | 2.4377 | 379.114 | -8.1043 | 0.93434 | -8.1933 | 0.94734 | -7.8937 | 0.95261 | 1.1996 | 309.02 | 1.2225 | 57.5721 | 43.8764 | 24.9454 | 21.1128 | 4.5101 | 95.4004 | 0.55227 | -0.021317 | -0.35841 | -1.2882 | -6.7677 | -0.052289 | -0.97914 | -1.675 | -2.0174 | -4.9248 | -999 | -999 | -999 | -999 | -999 | -5.8202 | -8.2094 | -999 | -999 | -999 | 0.093 | 0.084 | 0.293 | 0.137 | 0 | 63
2003-10-26 11:30 | -0.954 | 16.138 | 10.344 | 6.515 | 0.2206 | 2.5258 | 378.325 | -7.5451 | 0.93637 | -7.624 | 0.94852 | -7.3155 | 0.95418 | 1.57 | 309.39 | 1.6158 | 74.8759 | 59.1683 | 35.3276 | 28.9486 | 6.4365 | 95.4212 | 0.54914 | -0.03143 | -0.37192 | -1.2281 | -6.2541 | -0.064935 | -0.9893 | -1.6259 | -1.9004 | -4.2975 | -999 | -999 | -999 | -999 | -999 | -5.48 | -7.9143 | -999 | -999 | -999 | 0.092 | 0.084 | 0.293 | 0.137 | 0 | 63
2003-10-26 12:00 | -1.2515 | 13.74 | 11 | 5.915 | 0.1165 | 2.589 | 378.178 | -7.2548 | 0.93507 | -7.3264 | 0.94688 | -7.0015 | 0.95212 | 1.0433 | 284.821 | 1.0662 | 68.557 | 53.698 | 29.5035 | 24.9624 | 5.442 | 95.4362 | 0.54725 | -0.030905 | -0.37443 | -1.159 | -5.8738 | -0.065614 | -0.98458 | -1.5543 | -1.803 | -4.0659 | -999 | -999 | -999 | -999 | -999 | -5.0419 | -7.4795 | -999 | -999 | -999 | 0.093 | 0.084 | 0.293 | 0.137 | 0 | 63
2003-10-26 12:30 | -2.4971 | 20.38 | 19.472 | 9.947 | 0.1416 | 2.6309 | 379.417 | -7.0487 | 0.93056 | -7.1225 | 0.94182 | -6.7875 | 0.94648 | 0.44083 | 236.934 | 0.48125 | 99.0177 | 76.8286 | 44.0821 | 36.5525 | 8.066 | 95.4556 | 0.54639 | -0.025986 | -0.3718 | -1.1017 | -5.3445 | -0.066423 | -0.97397 | -1.4935 | -1.6952 | -3.3558 | -999 | -999 | -999 | -999 | -999 | -4.6753 | -7.0607 | -999 | -999 | -999 | 0.093 | 0.084 | 0.293 | 0.137 | 0 | 63
2003-10-26 13:00 | -1.6759 | 24.48 | 18.311 | 8.62 | 0.0686 | 2.6752 | 379.479 | -6.8419 | 0.93227 | -6.9344 | 0.94245 | -6.6172 | 0.94778 | 0.25958 | 171.825 | 0.30292 | 117.666 | 90.4485 | 53.9728 | 43.4945 | 9.7152 | 95.4515 | 0.55028 | -0.026055 | -0.37179 | -1.0302 | -4.5574 | -0.067774 | -0.95565 | -1.4157 | -1.5764 | -2.8829 | -999 | -999 | -999 | -999 | -999 | -4.3095 | -6.6511 | -999 | -999 | -999 | 0.093 | 0.085 | 0.293 | 0.137 | 0 | 63
2003-10-26 13:30 | -1.2749 | 31.571 | 11.503 | 3.392 | 0.0873 | 2.6941 | 378.881 | -6.7253 | 0.93926 | -6.8166 | 0.94739 | -6.434 | 0.95054 | 0.54417 | 121.74 | 0.59833 | 149.252 | 114.201 | 71.1599 | 56.6263 | 12.6015 | 95.4647 | 0.55514 | -0.027953 | -0.36633 | -0.96195 | -4.2485 | -0.068131 | -0.93236 | -1.326 | -1.4372 | -2.3992 | -999 | -999 | -999 | -999 | -999 | -3.9453 | -6.182 | -999 | -999 | -999 | 0.093 | 0.085 | 0.293 | 0.137 | 0 | 63
2003-10-26 14:00 | -1.1269 | 34.947 | 13.366 | 5.159 | 0.1051 | 2.7425 | 378.453 | -6.395 | 0.93828 | -6.4695 | 0.9483 | -6.0936 | 0.95146 | 0.41333 | 145.05 | 0.50667 | 166.017 | 126.076 | 79.1794 | 64.5411 | 14.7345 | 95.4609 | 0.55906 | -0.027897 | -0.35787 | -0.90078 | -3.7459 | -0.067096 | -0.9037 | -1.2379 | -1.3196 | -2.3389 | -999 | -999 | -999 | -999 | -999 | -3.6097 | -5.6764 | -999 | -999 | -999 | 0.093 | 0.085 | 0.293 | 0.137 | 0 | 63
2003-10-26 14:30 | -0.7572 | 38.662 | 20.129 | 8.844 | 0.1086 | 2.8033 | 378.388 | -5.746 | 0.93657 | -5.8127 | 0.94679 | -5.4358 | 0.9497 | 0.3075 | 154.879 | 0.34417 | 180.974 | 135.942 | 88.8047 | 72.298 | 17.0047 | 95.4908 | 0.55639 | -0.029045 | -0.35317 | -0.84983 | -3.51 | -0.06584 | -0.87698 | -1.1668 | -1.2116 | -2.076 | -999 | -999 | -999 | -999 | -999 | -3.3222 | -5.2157 | -999 | -999 | -999 | 0.093 | 0.085 | 0.293 | 0.137 | 0 | 63
2003-10-26 15:00 | -0.9395 | 41.518 | 24.826 | 11.684 | 0.1586 | 2.8839 | 378.362 | -5.4051 | 0.93534 | -5.4508 | 0.94529 | -5.0281 | 0.94859 | 0.3625 | 201.896 | 0.46208 | 185.469 | 138.388 | 96.2038 | 74.0717 | 17.0198 | 95.4868 | 0.55452 | -0.02487 | -0.34789 | -0.79157 | -3.0491 | -0.067853 | -0.8533 | -1.0974 | -1.1063 | -1.2496 | -999 | -999 | -999 | -999 | -999 | -3.0432 | -4.841 | -999 | -999 | -999 | 0.093 | 0.086 | 0.292 | 0.137 | 0 | 63
2003-10-26 15:30 | -0.6984 | 46.452 | 14.478 | 6.925 | 0.1648 | 2.9724 | 378.529 | -5.0985 | 0.93802 | -5.1342 | 0.94812 | -4.6483 | 0.95038 | 0.38792 | 149.249 | 0.49458 | 206.39 | 155.011 | 109.696 | 81.4917 | 17.9395 | 95.5165 | 0.56275 | -0.019126 | -0.33927 | -0.7016 | -2.427 | -0.065836 | -0.82407 | -1.0076 | -0.95192 | -0.51223 | -999 | -999 | -999 | -999 | -999 | -2.6985 | -4.4826 | -999 | -999 | -999 | 0.093 | 0.086 | 0.292 | 0.137 | 0 | 63
2003-10-26 16:00 | -0.6939 | 26.626 | 4.37 | 3.94 | 0.1216 | 3.0247 | 379.765 | -4.9171 | 0.9393 | -4.9683 | 0.94899 | -4.5603 | 0.95155 | 0.27042 | 151.72 | 0.44542 | 124.365 | 94.993 | 65.8595 | 47.8787 | 10.3586 | 95.5371 | 0.57034 | -0.013664 | -0.3261 | -0.62942 | -2.679 | -0.058596 | -0.7836 | -0.91369 | -0.88282 | -1.1624 | -999 | -999 | -999 | -999 | -999 | -2.3155 | -4.0653 | -999 | -999 | -999 | 0.093 | 0.086 | 0.292 | 0.137 | 0 | 63
2003-10-26 16:30 | 0.3479 | 16.348 | 9.711 | 3.502 | 0.1302 | 3.0243 | 380.797 | -4.9532 | 0.94069 | -5.012 | 0.95039 | -4.6323 | 0.95253 | 0.59917 | 186.558 | 0.74917 | 78.8513 | 60.7832 | 42.9178 | 30.2297 | 6.481 | 95.5526 | 0.57591 | -0.0061133 | -0.31002 | -0.60898 | -3.2151 | -0.051869 | -0.74683 | -0.86612 | -0.8785 | -1.7458 | -999 | -999 | -999 | -999 | -999 | -2.0768 | -3.6775 | -999 | -999 | -999 | 0.093 | 0.087 | 0.292 | 0.137 | 0 | 63
2003-10-26 17:00 | -0.0835 | 10.638 | 4.137 | 1.454 | 0.1279 | 3.0248 | 379.931 | -4.9971 | 0.94038 | -5.0609 | 0.94952 | -4.7043 | 0.95267 | 0.7025 | 302.721 | 0.79167 | 50.4085 | 38.1838 | 28.7438 | 20.8013 | 4.4964 | 95.5915 | 0.57733 | -0.001991 | -0.30181 | -0.61145 | -3.4783 | -0.048874 | -0.71779 | -0.85724 | -0.91624 | -2.2758 | -999 | -999 | -999 | -999 | -999 | -2.0054 | -3.4232 | -999 | -999 | -999 | 0.093 | 0.087 | 0.292 | 0.137 | 0 | 63
2003-10-26 17:30 | -0.3589 | 4.132 | 0.704 | 0.655 | 0.0663 | 3.0362 | 380.162 | -4.8846 | 0.94199 | -4.9659 | 0.95166 | -4.6631 | 0.95481 | 0.30125 | 270.575 | 0.31042 | 23.3859 | 16.9812 | 12.9161 | 10.9269 | 2.6598 | 95.6337 | 0.57473 | 0.0004308 | -0.29758 | -0.6357 | -3.7225 | -0.049297 | -0.69735 | -0.87838 | -0.99646 | -2.7866 | -999 | -999 | -999 | -999 | -999 | -2.0503 | -3.3023 | -999 | -999 | -999 | 0.093 | 0.087 | 0.292 | 0.137 | 0 | 63
2003-10-26 18:00 | -0.3284 | -1.79 | -0.889 | 0.115 | 0.0444 | 3.0566 | 378.779 | -4.7462 | 0.94194 | -4.8451 | 0.95139 | -4.551 | 0.95446 | 0.24583 | 222.272 | 0.25667 | 9.2129 | 6.6227 | 4.0033 | 2.7004 | 0.78509 | 95.6521 | 0.57306 | -0.0058191 | -0.29648 | -0.67451 | -3.7506 | -0.050113 | -0.68254 | -0.91879 | -1.0799 | -3.2255 | -999 | -999 | -999 | -999 | -999 | -2.2056 | -3.313 | -999 | -999 | -999 | 0.093 | 0.087 | 0.292 | 0.137 | 0 | 63
2003-10-26 18:30 | -0.3747 | -4.118 | -6.372 | -0.228 | 0.1296 | 3.0587 | 378.946 | -4.6842 | 0.94171 | -4.7956 | 0.95133 | -4.5195 | 0.95479 | 0.2 | 151.62 | 0.2 | 1.9306 | 1.1497 | 0.64881 | -0.1309 | 0.242 | 95.6694 | 0.56949 | -0.0085599 | -0.29846 | -0.71967 | -3.6597 | -0.052785 | -0.67643 | -0.96776 | -1.1549 | -3.4709 | -999 | -999 | -999 | -999 | -999 | -2.444 | -3.4518 | -999 | -999 | -999 | 0.093 | 0.087 | 0.292 | 0.137 | 0 | 63
2003-10-26 19:00 | 0.2521 | -4.334 | -2.998 | -0.116 | 0.1055 | 3.0663 | 379.66 | -4.6429 | 0.94195 | -4.7931 | 0.95135 | -4.6056 | 0.95396 | 0.22875 | 178.042 | 0.20083 | 0.57708 | 0.149 | 0.073039 | -0.75119 | 0.16935 | 95.7161 | 0.57091 | -0.0065993 | -0.29358 | -0.76425 | -4.0239 | -0.048574 | -0.67323 | -1.0133 | -1.2269 | -3.738 | -999 | -999 | -999 | -999 | -999 | -2.7243 | -3.6864 | -999 | -999 | -999 | 0.093 | 0.086 | 0.291 | 0.137 | 0 | 63
2003-10-26 19:30 | -0.2063 | -4.125 | -6.565 | -0.902 | 0.0874 | 3.0867 | 380.036 | -4.6835 | 0.94238 | -4.8125 | 0.95197 | -4.5944 | 0.95503 | 0.62917 | 267.605 | 0.66042 | 0.53444 | 0.11184 | 0.050794 | -0.83954 | 0.065378 | 95.7596 | 0.56857 | -0.0072669 | -0.2935 | -0.80308 | -4.2938 | -0.051084 | -0.68109 | -1.0528 | -1.2849 | -4.0487 | -999 | -999 | -999 | -999 | -999 | -3.0004 | -3.9683 | -999 | -999 | -999 | 0.093 | 0.086 | 0.291 | 0.137 | 0 | 63.0003
2003-10-26 20:00 | -0.8256 | -4.647 | -6.82 | -1.52 | 0.157 | 3.0435 | 378.851 | -4.816 | 0.942 | -4.95 | 0.9512 | -4.7585 | 0.95397 | 0.46792 | 295.347 | 0.40667 | 0.52498 | 0.091269 | 0.04776 | -1.1384 | 0.032173 | 95.8078 | 0.56958 | -0.0064512 | -0.29152 | -0.84719 | -4.6989 | -0.046877 | -0.68777 | -1.0954 | -1.3625 | -4.3819 | -999 | -999 | -999 | -999 | -999 | -3.2532 | -4.2314 | -999 | -999 | -999 | 0.093 | 0.086 | 0.291 | 0.136 | 0 | 63
2003-10-26 20:30 | -0.1914 | -3.459 | -1.015 | -0.766 | 0.0344 | 3.0634 | 378.433 | -4.8399 | 0.94342 | -4.9626 | 0.95316 | -4.732 | 0.95642 | 0.64958 | 297.797 | 0.63458 | 0.5316 | 0.10035 | 0.050884 | -0.57089 | 0.086974 | 95.8391 | 0.56155 | -0.0079825 | -0.29931 | -0.89051 | -4.5063 | -0.052075 | -0.70454 | -1.1503 | -1.4059 | -4.0369 | -999 | -999 | -999 | -999 | -999 | -3.5218 | -4.5138 | -999 | -999 | -999 | 0.093 | 0.086 | 0.291 | 0.136 | 0 | 63
2003-10-26 21:00 | 0.0511 | -5.456 | -2.839 | -1.798 | 0.0678 | 3.0682 | 378.131 | -4.7779 | 0.94283 | -4.9161 | 0.95191 | -4.7247 | 0.95429 | 0.20792 | 249.679 | 0.20625 | 0.52033 | 0.084057 | 0.049931 | -1.4131 | 0.080456 | 95.8594 | 0.56031 | -0.014061 | -0.30365 | -0.91314 | -4.8478 | -0.050492 | -0.71845 | -1.1739 | -1.4537 | -4.6742 | -999 | -999 | -999 | -999 | -999 | -3.7003 | -4.77 | -999 | -999 | -999 | 0.093 | 0.086 | 0.291 | 0.136 | 0 | 63
2003-10-26 21:30 | -0.6908 | -6.271 | 1.057 | 1.333 | 0.1047 | 2.9986 | 378.094 | -4.9544 | 0.93977 | -5.1779 | 0.94796 | -5.2517 | 0.94707 | 0.2 | 139.111 | 0.20167 | 0.51059 | 0.069394 | 0.047926 | -2.1876 | -0.026712 | 95.8955 | 0.56407 | -0.0060175 | -0.29768 | -0.97704 | -6.4849 | -0.043406 | -0.72813 | -1.235 | -1.6106 | -6.1604 | -999 | -999 | -999 | -999 | -999 | -3.946 | -4.9875 | -999 | -999 | -999 | 0.093 | 0.086 | 0.291 | 0.136 | 0 | 63
2003-10-26 22:00 | -0.5105 | -3.128 | -2.685 | -0.18 | 0.0603 | 2.8554 | 380.043 | -5.557 | 0.93743 | -5.9523 | 0.94398 | -5.9861 | 0.94563 | 0.34417 | 216.173 | 0.28417 | 0.51258 | 0.099767 | 0.053109 | -0.97921 | -0.078324 | 95.9498 | 0.5591 | -0.016095 | -0.31016 | -1.0671 | -6.0193 | -0.056736 | -0.75399 | -1.3411 | -1.7012 | -5.1833 | -999 | -999 | -999 | -999 | -999 | -4.4249 | -5.3639 | -999 | -999 | -999 | 0.093 | 0.085 | 0.291 | 0.136 | 0 | 63
2003-10-26 22:30 | -0.6398 | -2.938 | -1.209 | 0.164 | 0.0681 | 3.1249 | 376.849 | -5.089 | 0.9443 | -5.3494 | 0.95469 | -5.3029 | 0.95866 | 0.31875 | 289.958 | 0.29958 | 0.52664 | 0.10309 | 0.055248 | -0.13751 | 0.51619 | 95.9963 | 0.53726 | -0.040063 | -0.34105 | -1.0902 | -4.7811 | -0.077719 | -0.8007 | -1.3776 | -1.6565 | -4.2146 | -999 | -999 | -999 | -999 | -999 | -4.6995 | -5.7784 | -999 | -999 | -999 | 0.093 | 0.085 | 0.291 | 0.136 | 0 | 66.435
2003-10-26 23:00 | -0.447 | -2.192 | -2.614 | -0.245 | 0.1607 | 3.1569 | 377.972 | -4.8641 | 0.946 | -4.9862 | 0.95615 | -4.7491 | 0.96081 | 0.45125 | 231.512 | 0.47125 | 0.52859 | 0.097673 | 0.049689 | -0.13543 | 0.20629 | 96.0401 | 0.52922 | -0.043087 | -0.35479 | -1.0695 | -4.2425 | -0.084326 | -0.83161 | -1.3583 | -1.5963 | -3.7669 | -999 | -999 | -999 | -999 | -999 | -4.6063 | -5.8846 | -999 | -999 | -999 | 0.093 | 0.085 | 0.291 | 0.136 | 0 | 63
2003-10-26 23:30 | -0.8054 | -1.817 | -5.436 | -0.828 | 0.1696 | 3.1168 | 378.247 | -4.9846 | 0.94855 | -5.1127 | 0.95984 | -4.8416 | 0.96355 | 0.84292 | 164.568 | 0.91125 | 0.55072 | 0.10532 | 0.045585 | -0.19304 | -0.044015 | 96.0484 | 0.53351 | -0.039556 | -0.34978 | -1.0347 | -4.0128 | -0.078438 | -0.84061 | -1.3168 | -1.5399 | -3.6626 | -999 | -999 | -999 | -999 | -999 | -4.3729 | -5.7685 | -999 | -999 | -999 | 0.093 | 0.085 | 0.291 | 0.136 | 0 | 63
2003-10-27 | -0.315 | -2.974 | -3.582 | -0.519 | 0.1289 | 3.0521 | 378.126 | -5.2048 | 0.94563 | -5.3398 | 0.95757 | -5.0885 | 0.96194 | 0.76667 | 169.096 | 0.83417 | 0.6113 | 0.10294 | 0.047698 | -0.61898 | -0.13439 | 96.0808 | 0.54538 | -0.038196 | -0.34155 | -1.0158 | -4.3598 | -0.070646 | -0.83547 | -1.2934 | -1.5409 | -4.1537 | -999 | -999 | -999 | -999 | -999 | -4.1955 | -5.5896 | -999 | -999 | -999 | 0.093 | 0.085 | 0.29 | 0.136 | 0 | 63
2003-10-27 00:30 | -0.1434 | -3.143 | 0.925 | -0.61 | 0.1113 | 2.987 | 378.35 | -5.365 | 0.94101 | -5.4875 | 0.95134 | -5.2432 | 0.95552 | 0.23667 | 210.49 | 0.24417 | 0.64721 | 0.10964 | 0.050461 | -0.63014 | -0.038645 | 96.1151 | 0.54917 | -0.036561 | -0.33708 | -1.0294 | -4.5246 | -0.067367 | -0.8353 | -1.3122 | -1.5761 | -4.1977 | -999 | -999 | -999 | -999 | -999 | -4.1822 | -5.5117 | -999 | -999 | -999 | 0.093 | 0.085 | 0.29 | 0.136 | 0 | 63
2003-10-27 01:00 | -0.2749 | -4.07 | -4.538 | -1.436 | 0.1189 | 2.9995 | 378.13 | -5.233 | 0.94197 | -5.3994 | 0.95166 | -5.2212 | 0.95429 | 0.2 | 220.161 | 0.2 | 0.65782 | 0.098673 | 0.049534 | -0.8387 | 0.20094 | 96.1645 | 0.54526 | -0.042914 | -0.33758 | -1.0475 | -4.6579 | -0.069831 | -0.84417 | -1.3375 | -1.6131 | -4.4954 | -999 | -999 | -999 | -999 | -999 | -4.234 | -5.562 | -999 | -999 | -999 | 0.093 | 0.085 | 0.29 | 0.136 | 0 | 63
2003-10-27 01:30 | -0.3648 | -2.754 | -1.911 | -1.768 | 0.0937 | 3.1512 | 377.446 | -4.5909 | 0.94761 | -4.7817 | 0.95764 | -4.6839 | 0.96047 | 0.21208 | 210.365 | 0.25417 | 0.67206 | 0.10429 | 0.051059 | -0.18613 | 0.54604 | 96.2078 | 0.53501 | -0.050725 | -0.34926 | -1.0688 | -4.2838 | -0.078623 | -0.86103 | -1.3638 | -1.6146 | -4.0138 | -999 | -999 | -999 | -999 | -999 | -4.3249 | -5.6521 | -999 | -999 | -999 | 0.093 | 0.085 | 0.29 | 0.136 | 0 | 63
2003-10-27 02:00 | -0.7924 | -2.276 | -10.383 | -1.819 | 0.1325 | 3.2125 | 377.165 | -4.3898 | 0.94775 | -4.5335 | 0.95769 | -4.3303 | 0.96169 | 0.2175 | 174.018 | 0.29708 | 0.68081 | 0.10212 | 0.049682 | -0.14564 | 0.24169 | 96.2195 | 0.53026 | -0.052313 | -0.36196 | -1.0583 | -3.7887 | -0.087134 | -0.87354 | -1.353 | -1.5705 | -3.6065 | -999 | -999 | -999 | -999 | -999 | -4.2938 | -5.694 | -999 | -999 | -999 | 0.093 | 0.085 | 0.29 | 0.136 | 0 | 63
2003-10-27 02:30 | -0.6733 | -3.156 | -7.223 | -0.554 | 0.1682 | 3.2068 | 377.022 | -4.3957 | 0.94672 | -4.5273 | 0.95651 | -4.2891 | 0.9598 | 0.21 | 151.359 | 0.32 | 0.67386 | 0.099849 | 0.046049 | -0.62012 | -0.0028912 | 96.219 | 0.53538 | -0.053622 | -0.36044 | -1.0302 | -3.8753 | -0.085487 | -0.87159 | -1.3232 | -1.5366 | -3.7861 | -999 | -999 | -999 | -999 | -999 | -4.1476 | -5.6058 | -999 | -999 | -999 | 0.093 | 0.085 | 0.29 | 0.136 | 0 | 63
2003-10-27 03:00 | -0.7418 | -4.525 | -6.299 | -0.919 | 0.1238 | 3.1097 | 377.104 | -4.5665 | 0.94416 | -4.7002 | 0.95348 | -4.5025 | 0.95625 | 0.22542 | 133.233 | 0.31792 | 0.67719 | 0.0931 | 0.048457 | -1.2332 | -0.080317 | 96.2297 | 0.54455 | -0.048104 | -0.34992 | -1.0285 | -4.5022 | -0.079129 | -0.86209 | -1.3168 | -1.5737 | -4.4831 | -999 | -999 | -999 | -999 | -999 | -4.0712 | -5.5026 | -999 | -999 | -999 | 0.093 | 0.085 | 0.29 | 0.136 | 0 | 63
2003-10-27 03:30 | -0.4819 | -4.024 | -4.386 | -1.121 | 0.1319 | 2.9926 | 377.676 | -5.0437 | 0.93948 | -5.1841 | 0.94877 | -4.9935 | 0.95163 | 0.22458 | 143.643 | 0.31542 | 0.6791 | 0.094669 | 0.047697 | -1.2201 | -0.18042 | 96.2459 | 0.54553 | -0.049358 | -0.34335 | -1.066 | -4.8907 | -0.076566 | -0.86346 | -1.3578 | -1.6515 | -4.6666 | -999 | -999 | -999 | -999 | -999 | -4.2096 | -5.5697 | -999 | -999 | -999 | 0.093 | 0.085 | 0.29 | 0.136 | 0 | 63
2003-10-27 04:00 | -0.882 | -4.18 | -13.801 | -0.897 | 0.1773 | 2.973 | 377.633 | -5.2752 | 0.94002 | -5.4176 | 0.94923 | -5.2229 | 0.95223 | 0.20042 | 125.558 | 0.22708 | 0.66982 | 0.10046 | 0.050793 | -0.95548 | -0.036258 | 96.2416 | 0.53557 | -0.05195 | -0.35058 | -1.0912 | -4.7322 | -0.082583 | -0.87725 | -1.3887 | -1.6635 | -4.5022 | -999 | -999 | -999 | -999 | -999 | -4.3813 | -5.7425 | -999 | -999 | -999 | 0.093 | 0.085 | 0.29 | 0.136 | 0 | 63
2003-10-27 04:30 | -0.0652 | -4.762 | 7.554 | 0.929 | 0.3122 | 2.9737 | 377.66 | -5.4561 | 0.93936 | -5.6197 | 0.94814 | -5.5093 | 0.94989 | 0.2 | 89.3188 | 0.20333 | 0.67175 | 0.0851 | 0.048644 | -1.3547 | -0.019162 | 96.2609 | 0.53333 | -0.050202 | -0.35248 | -1.1162 | -5.3986 | -0.086074 | -0.88745 | -1.411 | -1.7234 | -5.0448 | -999 | -999 | -999 | -999 | -999 | -4.4901 | -5.8584 | -999 | -999 | -999 | 0.093 | 0.085 | 0.289 | 0.136 | 0 | 63
2003-10-27 05:00 | -0.4816 | -2.143 | -5.188 | -0.165 | 0.0915 | 2.8849 | 378.234 | -5.8958 | 0.93521 | -6.0367 | 0.94506 | -5.8133 | 0.9508 | 0.2 | 170.423 | 0.20375 | 0.679 | 0.10836 | 0.050924 | -0.32405 | -0.11803 | 96.2893 | 0.52568 | -0.058761 | -0.36557 | -1.141 | -4.7172 | -0.094395 | -0.90455 | -1.4406 | -1.7127 | -4.21 | -999 | -999 | -999 | -999 | -999 | -4.6396 | -5.995 | -999 | -999 | -999 | 0.093 | 0.085 | 0.289 | 0.136 | 0 | 63
2003-10-27 05:30 | -0.5952 | -2.166 | -8.933 | -0.507 | 0.1563 | 2.7755 | 381.481 | -6.4788 | 0.93012 | -6.6397 | 0.94138 | -6.3726 | 0.94727 | 0.2 | 194.118 | 0.2925 | 0.67308 | 0.10737 | 0.047022 | -0.46476 | -0.43443 | 96.2788 | 0.52381 | -0.064281 | -0.36648 | -1.1266 | -5.1458 | -0.097176 | -0.91419 | -1.4337 | -1.7056 | -4.4516 | -999 | -999 | -999 | -999 | -999 | -4.6045 | -6.0354 | -999 | -999 | -999 | 0.093 | 0.085 | 0.289 | 0.136 | 0 | 63
2003-10-27 06:00 | -1.7502 | -2.413 | -28.891 | 0.38 | 0.3689 | 2.8155 | 383.266 | -6.5375 | 0.93463 | -6.6694 | 0.94692 | -6.4245 | 0.95263 | 0.37333 | 176.222 | 0.53042 | 0.7519 | 0.11028 | 0.049515 | -0.23487 | -0.023225 | 96.2964 | 0.52325 | -0.062366 | -0.37112 | -1.1332 | -5.3876 | -0.10094 | -0.92249 | -1.4497 | -1.7349 | -4.613 | -999 | -999 | -999 | -999 | -999 | -4.5772 | -5.9968 | -999 | -999 | -999 | 0.094 | 0.085 | 0.289 | 0.136 | 0 | 63
2003-10-27 06:30 | -1.4039 | -5.122 | -14.913 | -1.995 | 0.5936 | 2.6353 | 384.438 | -7.3111 | 0.92229 | -7.4182 | 0.93384 | -7.1392 | 0.93954 | 0.27583 | 189.249 | 0.33917 | 0.76903 | 0.098014 | 0.04619 | -1.2882 | -0.54908 | 96.3172 | 0.52692 | -0.063175 | -0.36819 | -1.1524 | -6.0404 | -0.10085 | -0.92845 | -1.4741 | -1.8126 | -5.643 | -999 | -999 | -999 | -999 | -999 | -4.6414 | -6.0118 | -999 | -999 | -999 | 0.094 | 0.084 | 0.289 | 0.136 | 0 | 63
2003-10-27 07:00 | -1.5385 | -11.432 | 14.25 | 12.213 | 0.59 | 2.4184 | 385.099 | -8.162 | 0.91843 | -8.4452 | 0.92627 | -8.5611 | 0.9224 | 0.2 | 150.474 | 0.2 | 0.76543 | 0.038239 | 0.047847 | -3.5111 | -0.50067 | 96.323 | 0.54706 | -0.044431 | -0.34392 | -1.2445 | -9.9772 | -0.077749 | -0.92405 | -1.5666 | -2.1066 | -8.9058 | -999 | -999 | -999 | -999 | -999 | -5.0257 | -6.1763 | -999 | -999 | -999 | 0.094 | 0.084 | 0.289 | 0.136 | 0 | 63.295
2003-10-27 07:30 | -1.3673 | -8.599 | -13.115 | 2.856 | 0.352 | 2.1659 | 386.855 | -9.1839 | 0.90528 | -9.559 | 0.91263 | -10.0826 | 0.91156 | 0.2 | 167.45 | 0.22125 | 0.76009 | 0.057804 | 0.055732 | -3.1179 | -0.73432 | 96.3288 | 0.53828 | -0.053967 | -0.35118 | -1.4465 | -11.602 | -0.087415 | -0.95798 | -1.7997 | -2.4771 | -9.9817 | -999 | -999 | -999 | -999 | -999 | -6.0563 | -6.8314 | -999 | -999 | -999 | 0.094 | 0.084 | 0.288 | 0.136 | 0 | 66.157
2003-10-27 08:00 | -999 | -8.685 | -47.19 | 2.792 | 0.3187 | 1.9241 | 388.527 | -10.4795 | 0.89933 | -11.0155 | 0.90705 | -11.1496 | 0.90663 | 0.2 | 179.441 | 0.21875 | 0.71684 | 0.05515 | 0.058184 | -2.6608 | -0.31899 | 96.3091 | 0.50186 | -0.085625 | -0.38459 | -1.6441 | -12.0277 | -0.11862 | -1.0271 | -2.028 | -2.7639 | -10.4617 | -999 | -999 | -999 | -999 | -999 | -7.2482 | -7.9331 | -999 | -999 | -999 | 0.094 | 0.083 | 0.288 | 0.136 | 0 | 68.933
2003-10-27 08:30 | -0.6215 | -9.14 | 67.423 | 11.259 | 0.4757 | 1.8813 | 389.341 | -10.7356 | 0.89876 | -11.4825 | 0.90294 | -11.9355 | 0.8961 | 0.2 | 220.94 | 0.22167 | 0.70948 | 0.073528 | 0.073165 | -2.434 | 0.10859 | 96.3123 | 0.46993 | -0.11282 | -0.43082 | -1.8023 | -12.5998 | -0.14782 | -1.1067 | -2.2132 | -2.9749 | -10.683 | -999 | -999 | -999 | -999 | -999 | -8.2419 | -9.0426 | -999 | -999 | -999 | 0.093 | 0.083 | 0.288 | 0.136 | 0 | 69.0014
2003-10-27 09:00 | -1.6639 | -4.195 | -66.2 | -8.4 | 0.3487 | 2.0957 | 390.95 | -9.8906 | 0.913 | -10.8968 | 0.92133 | -11.9135 | 0.91637 | 0.46917 | 285.014 | 0.48917 | 1.7296 | 0.87292 | 0.64473 | -0.62813 | 1.0127 | 96.3421 | 0.4419 | -0.13799 | -0.46191 | -1.9211 | -12.1674 | -0.16963 | -1.1962 | -2.3663 | -3.1196 | -10.1556 | -999 | -999 | -999 | -999 | -999 | -8.8831 | -9.9703 | -999 | -999 | -999 | 0.093 | 0.083 | 0.288 | 0.136 | 0 | 69
2003-10-27 09:30 | -1.8201 | -3.726 | -38.785 | 0.041 | 0.244 | 2.3312 | 392.266 | -9.2518 | 0.91077 | -9.9916 | 0.91907 | -10.6075 | 0.91682 | 0.2 | 184.911 | 0.2 | 10.1765 | 7.4968 | 4.1353 | 2.7044 | 1.715 | 96.3503 | 0.39761 | -0.17213 | -0.52497 | -1.9559 | -9.5686 | -0.21284 | -1.3044 | -2.432 | -3.0322 | -8.3457 | -999 | -999 | -999 | -999 | -999 | -8.8188 | -10.6503 | -999 | -999 | -999 | 0.093 | 0.082 | 0.288 | 0.136 | 0 | 69
2003-10-27 10:00 | -1.9495 | 0.915 | -31.108 | 0.869 | 0.296 | 2.2353 | -999 | -10.1936 | 0.90241 | -10.4954 | 0.91465 | -10.4865 | 0.9214 | 0.2 | 173.674 | 0.20208 | 31.0938 | 24.3953 | 13.4157 | 11.9069 | 5.0103 | 96.3722 | 0.41073 | -0.1717 | -0.53328 | -1.9276 | -9.1724 | -0.20755 | -1.3469 | -2.4037 | -2.9901 | -8.321 | -999 | -999 | -999 | -999 | -999 | -8.5876 | -10.7026 | -999 | -999 | -999 | 0.092 | 0.082 | 0.288 | 0.136 | 0 | 69
2003-10-27 10:30 | -0.0784 | 35.012 | 13.995 | 0.57 | 0.3853 | 2.2591 | -999 | -9.0816 | 0.90823 | -9.2148 | 0.92064 | -9.0601 | 0.92413 | 0.2 | 165.24 | 0.2 | 65.2619 | 57.6457 | 34.7735 | 84.1392 | 53.5585 | 96.3795 | 0.39423 | -0.18591 | -0.55706 | -1.9142 | -8.2133 | -0.22587 | -1.4067 | -2.4178 | -2.9683 | -8.3334 | -999 | -999 | -999 | -999 | -999 | -8.4017 | -10.5918 | -999 | -999 | -999 | 0.092 | 0.082 | 0.288 | 0.136 | 0 | 69
2003-10-27 11:00 | -0.8918 | 55.371 | 9.316 | 2.091 | 0.3338 | 2.2339 | -999 | -8.506 | 0.89462 | -8.5978 | 0.91021 | -8.3311 | 0.91375 | 0.2 | 100.359 | 0.24542 | 94.4015 | 87.7165 | 47.3579 | 132.12 | 67.6841 | 96.3905 | 0.39175 | -0.20216 | -0.58342 | -1.8797 | -7.3334 | -0.23696 | -1.4481 | -2.4099 | -2.9285 | -7.6816 | -999 | -999 | -999 | -999 | -999 | -8.1065 | -10.4708 | -999 | -999 | -999 | 0.092 | 0.082 | 0.288 | 0.136 | 0 | 69
2003-10-27 11:30 | -1.6301 | 66.452 | -6.221 | 5.168 | 0.4837 | 2.406 | 392.869 | -6.8706 | 0.92091 | -6.9515 | 0.92829 | -6.5144 | 0.92994 | 0.2 | 132.827 | 0.2 | 128.529 | 138.441 | 77.758 | 150.084 | 75.5871 | 96.4042 | 0.40164 | -0.1888 | -0.58286 | -1.7839 | -4.9474 | -0.23445 | -1.4626 | -2.339 | -2.7695 | -6.3137 | -999 | -999 | -999 | -999 | -999 | -7.5713 | -10.2617 | -999 | -999 | -999 | 0.092 | 0.082 | 0.287 | 0.136 | 0 | 69
2003-10-27 12:00 | -1.9297 | 87.766 | 27.965 | 10.677 | 0.4524 | 2.6477 | -999 | -4.9403 | 0.90688 | -5.2527 | 0.91629 | -4.8933 | 0.91793 | 0.2 | 103.821 | 0.22417 | 170.311 | 183.592 | 123.572 | 192.262 | 75.7601 | 96.4222 | 0.41927 | -0.18415 | -0.57867 | -1.641 | -3.9156 | -0.22948 | -1.4624 | -2.2309 | -2.5486 | -4.8564 | -999 | -999 | -999 | -999 | -999 | -6.6783 | -9.7835 | -999 | -999 | -999 | 0.092 | 0.082 | 0.287 | 0.136 | 0 | 69
2003-10-27 12:30 | -0.9478 | 108.679 | 49.175 | 12.652 | 0.4989 | 2.707 | -999 | -5.9679 | 0.89601 | -5.828 | 0.90247 | -4.9668 | 0.89368 | 0.34375 | 277.612 | 1.0192 | 203.549 | 217.901 | 156.679 | 207.091 | 80.5342 | 96.4527 | 0.45799 | -0.15324 | -0.53846 | -1.4732 | -4.0212 | -0.20086 | -1.4249 | -2.077 | -2.2268 | -4.5546 | -999 | -999 | -999 | -999 | -999 | -5.8489 | -9.0847 | -999 | -999 | -999 | 0.092 | 0.082 | 0.287 | 0.136 | 0 | 69
2003-10-27 13:00 | -0.9478 | 105.329 | 49.175 | 12.652 | 0.4989 | 2.8058 | 393.67 | -5.8338 | 0.90302 | -5.7325 | 0.91037 | -4.9039 | 0.89781 | 0.20958 | 221.302 | 0.8325 | 233.026 | 242.213 | 166.975 | 166.863 | 70.7631 | 96.464 | 0.47369 | -0.12615 | -0.5113 | -1.3199 | -3.8824 | -0.18191 | -1.3775 | -1.9332 | -1.9696 | -3.5238 | -999 | -999 | -999 | -999 | -999 | -5.1312 | -8.3695 | -999 | -999 | -999 | 0.093 | 0.083 | 0.287 | 0.136 | 0 | 69
2003-10-27 13:30 | -0.2191 | 73.292 | -4.388 | -0.444 | 0.3909 | 2.8645 | 393.176 | -5.8593 | 0.91206 | -5.8707 | 0.92752 | -5.2494 | 0.91805 | 0.2 | 115.607 | 0.37195 | 223.699 | 187.369 | 123.418 | 121.04 | 46.1322 | 96.4701 | 0.5018 | -0.11085 | -0.47115 | -1.1582 | -3.6598 | -0.16314 | -1.3152 | -1.7165 | -1.6618 | -2.6451 | -999 | -999 | -999 | -999 | -999 | -4.4726 | -7.6907 | -999 | -999 | -999 | 0.093 | 0.083 | 0.287 | 0.136 | 0 | 69
2003-10-27 14:00 | 0.3232 | 30.206 | 37.609 | 3.851 | 0.3748 | 2.8428 | 391.919 | -6.0222 | 0.92095 | -6.1171 | 0.92967 | -5.6956 | 0.92459 | 0.2 | 249.254 | 0.21667 | 137.023 | 118.864 | 46.9132 | 59.5896 | 20.7861 | 96.4599 | 0.52195 | -0.084877 | -0.43333 | -1.0768 | -4.8119 | -0.13645 | -1.2308 | -1.5771 | -1.7275 | -5.1556 | -999 | -999 | -999 | -999 | -999 | -3.9856 | -6.9177 | -999 | -999 | -999 | 0.093 | 0.083 | 0.286 | 0.136 | 0 | 69.0007
2003-10-27 14:30 | 1.2016 | 91.475 | 0.997 | -2.638 | 0.5863 | 2.9107 | 391.354 | -4.6254 | 0.91293 | -4.9653 | 0.92513 | -4.5073 | 0.91344 | 0.2 | 163.443 | 0.25667 | 221.159 | 200.199 | 85.2599 | 147.44 | 58.9588 | 96.4738 | 0.49319 | -0.10442 | -0.44315 | -1.106 | -3.6718 | -0.15812 | -1.2049 | -1.5977 | -1.7019 | -3.9893 | -999 | -999 | -999 | -999 | -999 | -4.0121 | -6.7233 | -999 | -999 | -999 | 0.093 | 0.083 | 0.286 | 0.136 | 0 | 69
2003-10-27 15:00 | -1.1803 | 52.457 | 20.844 | 2.089 | 0.3916 | 2.9823 | 392.079 | -5.2204 | 0.91118 | -5.26 | 0.92051 | -4.672 | 0.908 | 0.2 | 225.412 | 0.61792 | 131.424 | 130.706 | 50.67 | 81.344 | 29.0161 | 96.4591 | 0.48201 | -0.11102 | -0.44982 | -1.0304 | -4.1536 | -0.16894 | -1.1805 | -1.5064 | -1.6332 | -4.4397 | -999 | -999 | -999 | -999 | -999 | -3.8018 | -6.6387 | -999 | -999 | -999 | 0.092 | 0.083 | 0.286 | 0.136 | 0 | 69
2003-10-27 15:30 | 1.437 | 95.177 | 19.311 | 12.44 | 0.3498 | 2.9548 | 393.385 | -4.613 | 0.92855 | -4.7355 | 0.93764 | -4.316 | 0.92281 | 0.2 | 124.121 | 0.20542 | 125.843 | 117.533 | 55.9494 | 157.158 | 54.805 | 96.4547 | 0.49333 | -0.098551 | -0.42764 | -1.0157 | -3.7325 | -0.15872 | -1.1342 | -1.5062 | -1.7665 | -4.9842 | -999 | -999 | -999 | -999 | -999 | -3.6603 | -6.4507 | -999 | -999 | -999 | 0.092 | 0.083 | 0.286 | 0.136 | 0 | 69
2003-10-27 16:00 | -1.2657 | 126.729 | -69.288 | 5.645 | 0.5147 | 3.3186 | 390.264 | -2.9795 | 0.90459 | -3.0619 | 0.91451 | -2.6985 | 0.88996 | 0.2 | 143.931 | 0.29542 | 148.644 | 115.346 | 91.3715 | 204.02 | 66.3079 | 96.4611 | 0.47915 | -0.10969 | -0.45076 | -1.0003 | -2.5504 | -0.18421 | -1.1372 | -1.529 | -1.7148 | -3.6709 | -999 | -999 | -999 | -999 | -999 | -3.5629 | -6.4856 | -999 | -999 | -999 | 0.092 | 0.083 | 0.286 | 0.135 | 0 | 70.3207
2003-10-27 16:30 | 1.6925 | 112.548 | 43.755 | 3.477 | 0.6718 | 3.4118 | -999 | -2.0062 | 0.90895 | -1.77 | 0.90976 | -1.3606 | 0.89072 | 0.53333 | 262.566 | 0.735 | 131.001 | 97.6388 | 85.629 | 165.847 | 54.747 | 96.4583 | 0.48974 | -0.099016 | -0.4424 | -0.92761 | -1.5722 | -0.18531 | -1.1167 | -1.4185 | -1.5049 | -2.5424 | -999 | -999 | -999 | -999 | -999 | -3.2849 | -6.3088 | -999 | -999 | -999 | 0.093 | 0.083 | 0.285 | 0.135 | 0 | 64.2023
2003-10-27 17:00 | -0.4167 | 68.139 | -5.99 | -0.002 | 0.2771 | 3.2234 | -999 | -3.3454 | 0.90921 | -3.128 | 0.90581 | -2.7703 | 0.89824 | 1.3362 | 309.566 | 1.4963 | 82.8197 | 60.3226 | 52.4411 | 110.295 | 34.3155 | 96.5029 | 0.52823 | -0.071263 | -0.38722 | -0.8707 | -2.8093 | -0.14558 | -1.0492 | -1.3066 | -1.4649 | -3.5122 | -999 | -999 | -999 | -999 | -999 | -2.9619 | -5.8338 | -999 | -999 | -999 | 0.093 | 0.083 | 0.285 | 0.135 | 0 | 63.0007
2003-10-27 17:30 | -0.2341 | 19.42 | -7.27 | -2.416 | 0.2637 | 3.1759 | 380.203 | -4.225 | 0.93221 | -4.2375 | 0.93688 | -4.007 | 0.93665 | 1.6042 | 284.858 | 1.5167 | 43.6431 | 30.4694 | 24.365 | 36.4079 | 10.414 | 96.5255 | 0.52721 | -0.04181 | -0.36292 | -0.88207 | -3.9652 | -0.13122 | -1.0057 | -1.2826 | -1.4981 | -4.2378 | -999 | -999 | -999 | -999 | -999 | -2.9504 | -5.5735 | -999 | -999 | -999 | 0.093 | 0.083 | 0.285 | 0.135 | 0 | 63
2003-10-27 18:00 | -0.093 | -2.994 | -8.834 | -2.125 | 0.2882 | 3.1472 | 379.102 | -4.5072 | 0.94496 | -4.6448 | 0.9538 | -4.4425 | 0.95555 | 1.8271 | 272.28 | 1.6517 | 11.9857 | 8.3739 | 3.9786 | 2.1288 | 0.45135 | 96.5451 | 0.51768 | -0.044767 | -0.35901 | -0.95732 | -4.577 | -0.13546 | -0.98996 | -1.3485 | -1.6517 | -5.048 | -999 | -999 | -999 | -999 | -999 | -3.1942 | -5.538 | -999 | -999 | -999 | 0.093 | 0.083 | 0.285 | 0.135 | 0 | 63
2003-10-27 18:30 | 0.5185 | -6.199 | -4.672 | -1.816 | 0.259 | 3.1371 | 377.209 | -4.45 | 0.94575 | -4.6182 | 0.95466 | -4.4688 | 0.95638 | 1.5642 | 256.283 | 1.3821 | 3.3245 | 1.182 | 0.6444 | -0.97257 | 0.0064228 | 96.5721 | 0.49942 | -0.061557 | -0.36915 | -1.0542 | -4.8975 | -0.14835 | -0.99773 | -1.4539 | -1.8143 | -5.7102 | -999 | -999 | -999 | -999 | -999 | -3.6479 | -5.8018 | -999 | -999 | -999 | 0.092 | 0.083 | 0.285 | 0.135 | 0 | 63
2003-10-27 19:00 | -0.2022 | -4.303 | -9.781 | -0.516 | 0.2738 | 3.1786 | 377.191 | -4.3628 | 0.94686 | -4.5542 | 0.95607 | -4.4357 | 0.9581 | 1.3296 | 234.419 | 1.1821 | 2.036 | 0.13013 | 0.076106 | -1.1298 | 0.012094 | 96.5996 | 0.48676 | -0.071542 | -0.38514 | -1.145 | -4.9599 | -0.15834 | -1.0199 | -1.5561 | -1.9159 | -5.4201 | -999 | -999 | -999 | -999 | -999 | -4.1351 | -6.1871 | -999 | -999 | -999 | 0.092 | 0.083 | 0.284 | 0.135 | 0 | 63
2003-10-27 19:30 | -0.7021 | -1.999 | -10.635 | 0.308 | 0.2805 | 3.3676 | 373.726 | -3.6216 | 0.95102 | -3.8005 | 0.96095 | -3.6194 | 0.96229 | 1.6138 | 246.237 | 1.44 | 2.1193 | 0.11476 | 0.060558 | -0.08409 | 0.31941 | 96.6071 | 0.46653 | -0.090627 | -0.41832 | -1.1888 | -3.6856 | -0.18194 | -1.0649 | -1.5982 | -1.8667 | -3.8634 | -999 | -999 | -999 | -999 | -999 | -4.4289 | -6.4846 | -999 | -999 | -999 | 0.092 | 0.083 | 0.284 | 0.135 | 0 | 63
2003-10-27 20:00 | -0.3164 | -2.552 | -10.276 | 0.999 | 0.2801 | 3.414 | 372.772 | -3.2994 | 0.94659 | -3.4311 | 0.95502 | -3.176 | 0.95363 | 1.3696 | 226.417 | 1.2275 | 2.1362 | 0.10889 | 0.053004 | -0.35826 | -0.038643 | 96.6442 | 0.46474 | -0.091434 | -0.42526 | -1.1461 | -3.2118 | -0.18434 | -1.0822 | -1.5375 | -1.739 | -3.3897 | -999 | -999 | -999 | -999 | -999 | -4.2792 | -6.3825 | -999 | -999 | -999 | 0.092 | 0.083 | 0.284 | 0.135 | 0 | 63
2003-10-27 20:30 | -999 | -2.271 | -6.009 | 4.679 | 0.3209 | 3.4485 | 371.551 | -3.1243 | 0.94542 | -3.2466 | 0.95391 | -2.9776 | 0.9522 | 1.7242 | 239.228 | 1.6283 | 2.16 | 0.11408 | 0.053566 | -0.24822 | -0.074783 | 96.671 | 0.47295 | -0.083549 | -0.41778 | -1.091 | -2.9649 | -0.17731 | -1.0678 | -1.4698 | -1.6376 | -3.005 | -999 | -999 | -999 | -999 | -999 | -3.976 | -6.0443 | -999 | -999 | -999 | 0.092 | 0.083 | 0.284 | 0.135 | 0 | 63
2003-10-27 21:00 | -999 | -2.097 | -999 | -999 | -999 | 3.6024 | 379.433 | -3.057 | 0.94312 | -3.1732 | 0.9514 | -2.8869 | 0.94971 | 2.0533 | 261.038 | 1.845 | 2.1671 | 0.097733 | 0.054565 | -0.32913 | -0.2055 | 96.7074 | 0.48296 | -0.077842 | -0.40777 | -1.0335 | -2.9241 | -0.17177 | -1.0488 | -1.4053 | -1.5492 | -2.7986 | -999 | -999 | -999 | -999 | -999 | -3.6805 | -5.7149 | -999 | -999 | -999 | 0.092 | 0.083 | 0.284 | 0.135 | 0 | 64.9233
2003-10-27 21:30 | -999 | -1.666 | -999 | -999 | -999 | 4.6169 | 426.391 | -3.3375 | 0.94537 | -3.4446 | 0.95302 | -3.158 | 0.95287 | 1.7417 | 277.178 | 1.5987 | 2.2373 | 0.046232 | 0.054216 | -0.44151 | -0.36752 | 96.7424 | 0.49122 | -0.075412 | -0.40642 | -0.98287 | -3.1708 | -0.16409 | -1.0228 | -1.3465 | -1.4731 | -2.6788 | -999 | -999 | -999 | -999 | -999 | -3.4199 | -5.4215 | -999 | -999 | -999 | 0.092 | 0.084 | 0.283 | 0.135 | 0 | 83.1128
2003-10-27 22:00 | -999 | -1.272 | -15.205 | 9.585 | 0.4325 | 5.4605 | 424.996 | -3.5084 | 0.94924 | -3.6205 | 0.95664 | -3.3405 | 0.95718 | 1.2862 | 268.359 | 1.215 | 2.2777 | 0.022927 | 0.054168 | -0.36044 | -0.30217 | 96.7686 | 0.49252 | -0.073767 | -0.40276 | -0.94179 | -3.3246 | -0.16217 | -1.0007 | -1.2973 | -1.4057 | -2.4642 | -999 | -999 | -999 | -999 | -999 | -3.2112 | -5.1698 | -999 | -999 | -999 | 0.092 | 0.084 | 0.283 | 0.135 | 0 | 94
2003-10-27 22:30 | -999 | -1.263 | -999 | -999 | -999 | 4.3304 | 443.941 | -3.6735 | 0.94884 | -3.7796 | 0.95617 | -3.505 | 0.95701 | 2.2221 | 273.077 | 1.9683 | 2.2901 | 0.011501 | 0.057172 | -0.35644 | -0.30336 | 96.7996 | 0.49226 | -0.074333 | -0.39513 | -0.90642 | -3.5362 | -0.16223 | -0.98038 | -1.2568 | -1.3501 | -2.3541 | -999 | -999 | -999 | -999 | -999 | -3.0271 | -4.9404 | -999 | -999 | -999 | 0.093 | 0.084 | 0.283 | 0.135 | 0 | 94
2003-10-27 23:00 | -999 | -1.252 | -999 | -999 | -999 | 4.1954 | 546.681 | -3.8076 | 0.94863 | -3.9148 | 0.95696 | -3.6497 | 0.95863 | 1.6508 | 268.769 | 1.4429 | 2.2873 | 0.0058448 | 0.057397 | -0.35786 | -0.236 | 96.8232 | 0.48967 | -0.07441 | -0.38873 | -0.87747 | -3.6401 | -0.1638 | -0.96392 | -1.2215 | -1.3058 | -2.2564 | -999 | -999 | -999 | -999 | -999 | -2.8706 | -4.7322 | -999 | -999 | -999 | 0.093 | 0.084 | 0.283 | 0.135 | 0 | 94
2003-10-27 23:30 | -999 | -1.273 | -999 | -999 | -999 | 11.6894 | 660.407 | -3.9196 | 0.94765 | -4.0316 | 0.95583 | -3.7666 | 0.95753 | 2.6313 | 279.775 | 2.2229 | 2.2372 | -0.0057696 | 0.055977 | -0.39254 | -0.205 | 96.8403 | 0.48693 | -0.074829 | -0.38283 | -0.85538 | -3.818 | -0.16414 | -0.94794 | -1.1901 | -1.2686 | -2.2089 | -999 | -999 | -999 | -999 | -999 | -2.7333 | -4.5469 | -999 | -999 | -999 | 0.093 | 0.084 | 0.283 | 0.135 | 0 | 94
2003-10-28 | -999 | -1.069 | -5.357 | -0.693 | 0.4282 | 8.2459 | 510.076 | -3.9797 | 0.94781 | -4.087 | 0.95659 | -3.8233 | 0.95854 | 2.52 | 278.263 | 2.1783 | 2.2311 | -0.011853 | 0.057806 | -0.29539 | -0.17519 | 96.8765 | 0.48064 | -0.076571 | -0.37963 | -0.83469 | -3.8331 | -0.16596 | -0.93244 | -1.1671 | -1.2367 | -2.1214 | -999 | -999 | -999 | -999 | -999 | -2.617 | -4.3885 | -999 | -999 | -999 | 0.093 | 0.084 | 0.282 | 0.135 | 0 | 94
2003-10-28 00:30 | -1.0805 | -1.097 | -2.791 | 3.615 | 0.4101 | 4.3863 | 382.426 | -4.0769 | 0.94721 | -4.1882 | 0.9561 | -3.9207 | 0.95761 | 3.3087 | 284.706 | 2.8492 | 2.2287 | -0.016682 | 0.056764 | -0.35918 | -0.16347 | 96.9076 | 0.47854 | -0.082911 | -0.38991 | -0.81438 | -3.9642 | -0.16579 | -0.91821 | -1.1428 | -1.2007 | -1.9927 | -999 | -999 | -999 | -999 | -999 | -2.5123 | -4.244 | -999 | -999 | -999 | 0.093 | 0.085 | 0.282 | 0.135 | 0 | 94
2003-10-28 01:00 | -1.4527 | -0.601 | 0.108 | 1.035 | 0.2236 | 3.9811 | 389.304 | -4.0702 | 0.94881 | -4.1873 | 0.958 | -3.9273 | 0.96006 | 3.2538 | 279.469 | 2.875 | 2.207 | -0.019379 | 0.055861 | -0.21742 | -0.18575 | 96.9401 | 0.47434 | -0.086 | -0.38627 | -0.79478 | -3.9328 | -0.16639 | -0.90345 | -1.1175 | -1.1687 | -1.9286 | -999 | -999 | -999 | -999 | -999 | -2.4141 | -4.1088 | -999 | -999 | -999 | 0.093 | 0.085 | 0.282 | 0.135 | 0 | 94
2003-10-28 01:30 | -1.2384 | -0.621 | -0.415 | -0.41 | 0.1824 | 3.7572 | 390.135 | -3.9875 | 0.94939 | -4.1099 | 0.95871 | -3.848 | 0.96124 | 1.5654 | 274.023 | 1.3638 | 2.2157 | -0.023092 | 0.056384 | -0.15529 | -0.13814 | 96.9742 | 0.46862 | -0.097324 | -0.38277 | -0.77546 | -3.8011 | -0.16909 | -0.89032 | -1.096 | -1.1411 | -1.8678 | -999 | -999 | -999 | -999 | -999 | -2.3222 | -3.9788 | -999 | -999 | -999 | 0.093 | 0.085 | 0.282 | 0.135 | 0 | 94
2003-10-28 02:00 | -0.5959 | -0.818 | -0.816 | 4.678 | 0.1955 | 3.8825 | 391.054 | -3.898 | 0.95007 | -4.0218 | 0.95894 | -3.7587 | 0.9615 | 1.2029 | 243.154 | 1.0825 | 2.2318 | -0.024986 | 0.055426 | -0.10091 | -0.061427 | 97.008 | 0.46752 | -0.10413 | -0.38099 | -0.76053 | -3.6506 | -0.16872 | -0.87629 | -1.0738 | -1.1154 | -1.8181 | -999 | -999 | -999 | -999 | -999 | -2.239 | -3.8557 | -999 | -999 | -999 | 0.093 | 0.085 | 0.282 | 0.135 | 0 | 94
2003-10-28 02:30 | -999 | -0.822 | -999 | -999 | -999 | 4.0858 | 404.569 | -3.752 | 0.95081 | -3.8672 | 0.9598 | -3.588 | 0.96236 | 1.2825 | 263.876 | 1.1187 | 2.3571 | -0.029827 | 0.05624 | 0.032276 | -0.048095 | 97.0418 | 0.46541 | -0.10413 | -0.38004 | -0.74626 | -3.4207 | -0.1716 | -0.86182 | -1.0532 | -1.0892 | -1.7256 | -999 | -999 | -999 | -999 | -999 | -2.1719 | -3.7423 | -999 | -999 | -999 | 0.093 | 0.085 | 0.281 | 0.135 | 0 | 94
2003-10-28 03:00 | -999 | -0.706 | -999 | -999 | -999 | 3.8869 | 424.745 | -3.7792 | 0.94991 | -3.8918 | 0.95913 | -3.6033 | 0.96131 | 1.6975 | 287.367 | 1.5475 | 2.6208 | -0.03887 | 0.057605 | -0.14733 | -0.18811 | 97.0711 | 0.46904 | -0.087313 | -0.37083 | -0.72818 | -3.5564 | -0.17039 | -0.84581 | -1.0271 | -1.0591 | -1.6656 | -999 | -999 | -999 | -999 | -999 | -2.1058 | -3.6308 | -999 | -999 | -999 | 0.093 | 0.085 | 0.281 | 0.135 | 0 | 94
2003-10-28 03:30 | 1.3312 | -0.857 | -3.625 | 9.079 | 0.4136 | 3.7644 | 422.743 | -3.8374 | 0.94889 | -3.9561 | 0.95745 | -3.6878 | 0.95939 | 1.9258 | 273.718 | 1.6708 | 2.7523 | -0.039974 | 0.060315 | -0.33572 | -0.13543 | 97.1175 | 0.47055 | -0.083441 | -0.36272 | -0.71322 | -3.7129 | -0.16757 | -0.83035 | -1.0037 | -1.0363 | -1.7036 | -999 | -999 | -999 | -999 | -999 | -2.0381 | -3.5237 | -999 | -999 | -999 | 0.093 | 0.085 | 0.281 | 0.135 | 0 | 94
2003-10-28 04:00 | 0.3 | -0.68 | -7.386 | 4.761 | 0.3793 | 3.6615 | 387.452 | -4.1689 | 0.94485 | -4.2733 | 0.95364 | -3.9803 | 0.95427 | 3.3683 | 300.991 | 3.0513 | 2.9657 | -0.042156 | 0.066457 | -0.32627 | -0.24383 | 97.1595 | 0.47518 | -0.084545 | -0.35637 | -0.70171 | -4.0504 | -0.16529 | -0.81677 | -0.98317 | -1.0185 | -1.6964 | -999 | -999 | -999 | -999 | -999 | -1.9818 | -3.4234 | -999 | -999 | -999 | 0.093 | 0.086 | 0.281 | 0.135 | 0 | 94
2003-10-28 04:30 | -0.3533 | -0.843 | -8.898 | 5.563 | 0.3545 | 3.7026 | 387.141 | -4.6085 | 0.94424 | -4.7175 | 0.95363 | -4.4538 | 0.95435 | 2.4787 | 298.998 | 2.1929 | 3.1249 | -0.041793 | 0.063306 | -0.32023 | -0.12767 | 97.1987 | 0.47366 | -0.082432 | -0.34922 | -0.68854 | -4.3786 | -0.16215 | -0.80348 | -0.96786 | -0.99511 | -1.6594 | -999 | -999 | -999 | -999 | -999 | -1.9381 | -3.3408 | -999 | -999 | -999 | 0.093 | 0.086 | 0.281 | 0.135 | 0 | 93.9997
2003-10-28 05:00 | 0.1773 | -1.151 | -7.129 | 5.375 | 0.3332 | 3.5842 | 382.713 | -4.6509 | 0.94336 | -4.7532 | 0.95239 | -4.5167 | 0.95365 | 2.1229 | 277.412 | 1.8283 | 3.2217 | -0.053685 | 0.061109 | -0.43909 | -0.00018333 | 97.2289 | 0.4672 | -0.091065 | -0.34983 | -0.68152 | -4.4076 | -0.16608 | -0.79455 | -0.95843 | -0.98452 | -1.6356 | -999 | -999 | -999 | -999 | -999 | -1.9022 | -3.2679 | -999 | -999 | -999 | 0.093 | 0.086 | 0.281 | 0.135 | 0 | 92.492
2003-10-28 05:30 | -0.3809 | -1.486 | -5.592 | 3.09 | 0.2973 | 3.5908 | 379.72 | -4.6136 | 0.94413 | -4.7232 | 0.9531 | -4.4725 | 0.95323 | 2.5463 | 264.082 | 2.2125 | 3.1714 | -0.061914 | 0.061613 | -0.52275 | 0.11379 | 97.2753 | 0.46054 | -0.1032 | -0.35344 | -0.67607 | -4.4773 | -0.17136 | -0.78547 | -0.94926 | -0.97541 | -1.6198 | -999 | -999 | -999 | -999 | -999 | -1.8748 | -3.2045 | -999 | -999 | -999 | 0.093 | 0.086 | 0.28 | 0.135 | 0 | 88
2003-10-28 06:00 | 0.0567 | -1.382 | -11.775 | 3.487 | 0.435 | 3.6572 | 380.442 | -4.58 | 0.9442 | -4.6858 | 0.95303 | -4.4374 | 0.95347 | 2.165 | 264.26 | 1.8921 | 3.1037 | -0.058302 | 0.058853 | -0.53239 | 0.034191 | 97.3218 | 0.45841 | -0.10694 | -0.35362 | -0.6703 | -4.3984 | -0.17153 | -0.77598 | -0.93828 | -0.9632 | -1.5996 | -999 | -999 | -999 | -999 | -999 | -1.8501 | -3.1406 | -999 | -999 | -999 | 0.093 | 0.086 | 0.28 | 0.135 | 0 | 85.9237
2003-10-28 06:30 | -0.1683 | -1.202 | -13.582 | 5.962 | 0.5115 | 3.6569 | 380.674 | -4.5594 | 0.94484 | -4.6756 | 0.95364 | -4.4445 | 0.95335 | 3.0904 | 274.332 | 2.6467 | 3.0154 | -0.067295 | 0.056629 | -0.61113 | 0.013929 | 97.3439 | 0.45822 | -0.10471 | -0.35131 | -0.66535 | -4.5423 | -0.1705 | -0.76592 | -0.9255 | -0.94939 | -1.5917 | -999 | -999 | -999 | -999 | -999 | -1.8292 | -3.0781 | -999 | -999 | -999 | 0.093 | 0.086 | 0.28 | 0.135 | 0 | 81
2003-10-28 07:00 | 0.2187 | -1.542 | -10.528 | 4.712 | 0.395 | 3.5832 | 380.974 | -4.5054 | 0.9453 | -4.617 | 0.95372 | -4.3966 | 0.95279 | 3.8821 | 274.248 | 3.3258 | 2.9092 | -0.070494 | 0.057104 | -0.74487 | 0.082633 | 97.404 | 0.45956 | -0.10697 | -0.34914 | -0.65803 | -4.5369 | -0.16983 | -0.75755 | -0.91543 | -0.93997 | -1.6068 | -999 | -999 | -999 | -999 | -999 | -1.8096 | -3.0212 | -999 | -999 | -999 | 0.093 | 0.086 | 0.28 | 0.135 | 0 | 80.0557
2003-10-28 07:30 | -0.4922 | -1.683 | -13.829 | 4.117 | 0.4132 | 3.4094 | 378.652 | -4.4977 | 0.94524 | -4.5942 | 0.95286 | -4.3679 | 0.9512 | 3.5812 | 271.285 | 3.0692 | 2.7805 | -0.065464 | 0.057458 | -0.80055 | 0.01425 | 97.4491 | 0.45685 | -0.10822 | -0.34766 | -0.65291 | -4.5482 | -0.17053 | -0.74737 | -0.9077 | -0.93193 | -1.6164 | -999 | -999 | -999 | -999 | -999 | -1.792 | -2.9707 | -999 | -999 | -999 | 0.093 | 0.086 | 0.28 | 0.135 | 0 | 75
2003-10-28 08:00 | -1.7459 | -1.422 | -14.292 | 6.035 | 0.4058 | 3.2211 | 376.15 | -4.4629 | 0.94541 | -4.5568 | 0.95224 | -4.3251 | 0.9505 | 3.3079 | 266.065 | 2.8225 | 2.678 | -0.062504 | 0.055698 | -0.79182 | -0.050645 | 97.5015 | 0.45543 | -0.098974 | -0.34871 | -0.6482 | -4.5316 | -0.16989 | -0.7399 | -0.90261 | -0.92526 | -1.6065 | -999 | -999 | -999 | -999 | -999 | -1.777 | -2.9293 | -999 | -999 | -999 | 0.093 | 0.086 | 0.28 | 0.135 | 0 | 70.854
2003-10-28 08:30 | -0.048 | -1.828 | -8.352 | 4.222 | 0.3656 | 2.9602 | 374.01 | -4.332 | 0.9462 | -4.4146 | 0.95237 | -4.1945 | 0.94993 | 3.1867 | 264.412 | 2.7179 | 2.6255 | -0.056847 | 0.059805 | -0.69981 | 0.090688 | 97.5802 | 0.45527 | -0.099679 | -0.34785 | -0.64444 | -4.3532 | -0.17035 | -0.73434 | -0.89572 | -0.91809 | -1.6117 | -999 | -999 | -999 | -999 | -999 | -1.7649 | -2.8945 | -999 | -999 | -999 | 0.093 | 0.087 | 0.28 | 0.135 | 0 | 65.3097
2003-10-28 09:00 | 0.074 | -2.276 | -7.814 | 3.965 | 0.4022 | 3.0143 | 368.255 | -4.1486 | 0.94533 | -4.2115 | 0.95035 | -3.9541 | 0.94606 | 3.2408 | 261.068 | 2.8379 | 2.9209 | 0.013772 | 0.22091 | -0.54461 | 0.24618 | 97.6497 | 0.45015 | -0.10293 | -0.34987 | -0.64326 | -4.0942 | -0.17198 | -0.73067 | -0.8924 | -0.91503 | -1.5772 | -999 | -999 | -999 | -999 | -999 | -1.7531 | -2.8624 | -999 | -999 | -999 | 0.093 | 0.087 | 0.28 | 0.135 | 0 | 63
2003-10-28 09:30 | -0.0883 | -2.066 | -4.915 | 2.452 | 0.3441 | 3.0521 | 368.003 | -4.1406 | 0.94625 | -4.2107 | 0.95154 | -3.9503 | 0.94872 | 3.1729 | 269.384 | 2.6958 | 7.3394 | 0.82822 | 1.8669 | 0.9227 | 1.6644 | 97.7031 | 0.45329 | -0.098232 | -0.34221 | -0.63468 | -4.0645 | -0.1679 | -0.72076 | -0.88004 | -0.89954 | -1.5034 | -999 | -999 | -999 | -999 | -999 | -1.7387 | -2.8311 | -999 | -999 | -999 | 0.093 | 0.087 | 0.279 | 0.135 | 0 | 63
2003-10-28 10:00 | 0.1207 | -2.354 | -5.176 | 4.433 | 0.3635 | 3.0631 | 367.895 | -4.1093 | 0.94621 | -4.1765 | 0.95183 | -3.9093 | 0.94824 | 2.8725 | 268.022 | 2.4579 | 17.7101 | 2.6591 | 5.6927 | 4.3315 | 5.3159 | 97.7662 | 0.45735 | -0.095134 | -0.33901 | -0.62577 | -4.017 | -0.16357 | -0.71285 | -0.86881 | -0.88258 | -1.446 | -999 | -999 | -999 | -999 | -999 | -1.717 | -2.7997 | -999 | -999 | -999 | 0.093 | 0.087 | 0.279 | 0.135 | 0 | 63
2003-10-28 10:30 | -0.7204 | -2.777 | -2.166 | 3.46 | 0.3072 | 3.0546 | 367.779 | -4.0068 | 0.94562 | -4.0685 | 0.9502 | -3.7861 | 0.94541 | 2.7437 | 270.196 | 2.3571 | 24.4081 | 3.8433 | 7.4685 | 6.2442 | 7.4428 | 97.8385 | 0.45577 | -0.093383 | -0.33713 | -0.61743 | -3.8923 | -0.16259 | -0.70752 | -0.85865 | -0.86954 | -1.4006 | -999 | -999 | -999 | -999 | -999 | -1.6884 | -2.7653 | -999 | -999 | -999 | 0.093 | 0.087 | 0.279 | 0.135 | 0 | 63
2003-10-28 11:00 | -0.485 | -3.176 | -1.236 | 4.503 | 0.3133 | 3.072 | 368.169 | -3.9117 | 0.94395 | -3.982 | 0.94825 | -3.6746 | 0.9425 | 2.3825 | 265.158 | 2.0496 | 35.4505 | 5.7728 | 14.1574 | 10.8409 | 12.2802 | 97.8925 | 0.45856 | -0.093928 | -0.33689 | -0.61025 | -3.7589 | -0.16185 | -0.70076 | -0.84612 | -0.85298 | -1.3416 | -999 | -999 | -999 | -999 | -999 | -1.6571 | -2.725 | -999 | -999 | -999 | 0.093 | 0.087 | 0.279 | 0.135 | 0 | 63
2003-10-28 11:30 | -1.8452 | -3.632 | 0.874 | 5.868 | 0.1667 | 3.1302 | 367.792 | -3.7799 | 0.94258 | -3.8531 | 0.94738 | -3.5218 | 0.94347 | 2.1671 | 267.953 | 1.8813 | 51.609 | 8.5057 | 22.0121 | 16.9618 | 18.7231 | 97.9448 | 0.45971 | -0.097353 | -0.3334 | -0.60012 | -3.5659 | -0.16241 | -0.6927 | -0.83461 | -0.83863 | -1.2716 | -999 | -999 | -999 | -999 | -999 | -1.6203 | -2.6783 | -999 | -999 | -999 | 0.093 | 0.087 | 0.279 | 0.135 | 0 | 63
2003-10-28 12:00 | 0.1506 | -3.724 | 4.398 | -2.736 | 0.2518 | 3.3148 | 366.716 | -3.599 | 0.94489 | -3.6554 | 0.95102 | -3.2748 | 0.94718 | 0.93625 | 265.773 | 0.77792 | 68.3292 | 11.5715 | 30.5956 | 23.4818 | 25.7363 | 97.9921 | 0.46123 | -0.094569 | -0.3318 | -0.58769 | -2.9834 | -0.16185 | -0.68502 | -0.82295 | -0.82053 | -1.1807 | -999 | -999 | -999 | -999 | -999 | -1.5773 | -2.6289 | -999 | -999 | -999 | 0.093 | 0.087 | 0.279 | 0.135 | 0 | 68.12
2003-10-28 12:30 | 1.8483 | -4.613 | 1.938 | 3.465 | 0.2395 | 3.2594 | 363.193 | -3.5017 | 0.94159 | -3.5683 | 0.9457 | -3.1765 | 0.93938 | 1.5271 | 241.01 | 1.3962 | 76.2383 | 12.5346 | 32.4516 | 25.6666 | 28.6187 | 98.0226 | 0.46512 | -0.10246 | -0.32779 | -0.57244 | -2.959 | -0.15919 | -0.6754 | -0.80595 | -0.80131 | -1.1125 | -999 | -999 | -999 | -999 | -999 | -1.5255 | -2.5758 | -999 | -999 | -999 | 0.093 | 0.088 | 0.279 | 0.134 | 0 | 77.19
2003-10-28 13:00 | 0.0405 | -5.93 | 5.257 | 5.341 | 0.3816 | 3.3056 | 356.946 | -3.4254 | 0.94215 | -3.4711 | 0.94407 | -3.0494 | 0.94103 | 2.0467 | 275.949 | 1.7688 | 110.415 | 17.5791 | 49.7426 | 37.9749 | 41.9389 | 98.0605 | 0.46888 | -0.10474 | -0.32096 | -0.55362 | -3.0227 | -0.15601 | -0.66686 | -0.78839 | -0.77821 | -1.0326 | -999 | -999 | -999 | -999 | -999 | -1.4653 | -2.5136 | -999 | -999 | -999 | 0.093 | 0.088 | 0.279 | 0.134 | 0 | 77.9147
2003-10-28 13:30 | -0.2958 | -6.558 | 6.822 | 5.724 | 0.3356 | 3.0677 | 360.308 | -3.308 | 0.93378 | -3.3469 | 0.93442 | -2.8763 | 0.93334 | 3.135 | 283.292 | 2.6358 | 156.727 | 25.4151 | 74.4536 | 55.8034 | 61.6964 | 98.091 | 0.46846 | -0.10315 | -0.31696 | -0.538 | -3.0284 | -0.15458 | -0.65723 | -0.77285 | -0.75662 | -0.88053 | -999 | -999 | -999 | -999 | -999 | -1.4022 | -2.4536 | -999 | -999 | -999 | 0.093 | 0.088 | 0.279 | 0.134 | 0 | 70.1717
2003-10-28 14:00 | -0.6279 | -8.872 | 5.424 | 7.247 | 0.3645 | 3.1723 | 366.174 | -3.1521 | 0.92713 | -3.2027 | 0.92938 | -2.7455 | 0.93121 | 3.0962 | 282.243 | 2.6729 | 162.574 | 25.4417 | 78.4247 | 58.1774 | 63.4751 | 98.1318 | 0.47088 | -0.10092 | -0.31317 | -0.52056 | -2.8244 | -0.15033 | -0.64824 | -0.75544 | -0.73211 | -0.79376 | -999 | -999 | -999 | -999 | -999 | -1.3304 | -2.3885 | -999 | -999 | -999 | 0.094 | 0.088 | 0.279 | 0.134 | 0 | 64.56
2003-10-28 14:30 | 0.042 | -4.645 | 5.54 | 5.174 | 0.3036 | 3.2285 | 367.883 | -2.9979 | 0.9129 | -3.0672 | 0.9219 | -2.6486 | 0.92788 | 2.8396 | 284.26 | 2.4354 | 152.368 | 23.6211 | 72.3529 | 54.0792 | 58.3739 | 98.1872 | 0.4751 | -0.094921 | -0.30738 | -0.50205 | -2.7226 | -0.14531 | -0.63854 | -0.73815 | -0.70931 | -0.74139 | -999 | -999 | -999 | -999 | -999 | -1.2582 | -2.3212 | -999 | -999 | -999 | 0.094 | 0.088 | 0.279 | 0.134 | 0 | 63
2003-10-28 15:00 | -1.2214 | -3.286 | 2.803 | 6.949 | 0.4049 | 3.2487 | 368.091 | -2.9065 | 0.90385 | -2.9607 | 0.91288 | -2.5339 | 0.92187 | 2.4317 | 282.526 | 2.0708 | 139.373 | 21.2834 | 65.2484 | 49.4114 | 52.8646 | 98.2116 | 0.47865 | -0.093933 | -0.30435 | -0.4881 | -2.5958 | -0.14429 | -0.63034 | -0.72036 | -0.69092 | -0.70246 | -999 | -999 | -999 | -999 | -999 | -1.1878 | -2.2496 | -999 | -999 | -999 | 0.094 | 0.088 | 0.279 | 0.134 | 0 | 63
2003-10-28 15:30 | -0.9896 | 35.581 | -3.484 | -0.608 | 0.3172 | 3.2039 | 368.058 | -2.7681 | 0.88237 | -2.8304 | 0.8931 | -2.4022 | 0.906 | 3.6067 | 295.33 | 3.1608 | 178.563 | 24.1663 | 82.995 | 70.2679 | 69.9958 | 98.2098 | 0.49005 | -0.089484 | -0.29618 | -0.47054 | -2.9166 | -0.13811 | -0.61788 | -0.70075 | -0.66846 | -0.66928 | -999 | -999 | -999 | -999 | -999 | -1.1251 | -2.1793 | -999 | -999 | -999 | 0.094 | 0.089 | 0.278 | 0.134 | 0 | 63
2003-10-28 16:00 | -0.3217 | 5.158 | 0.571 | 0.961 | 0.1803 | 3.1871 | 368.199 | -3.0089 | 0.88282 | -3.106 | 0.89363 | -2.7966 | 0.90656 | 2.6829 | 290.805 | 2.3317 | 104.722 | 14.9496 | 43.502 | 35.5301 | 37.1458 | 98.2642 | 0.49539 | -0.079049 | -0.28158 | -0.44941 | -3.3138 | -0.12573 | -0.60208 | -0.67712 | -0.64684 | -0.82413 | -999 | -999 | -999 | -999 | -999 | -1.0684 | -2.1126 | -999 | -999 | -999 | 0.094 | 0.089 | 0.278 | 0.134 | 0 | 63
2003-10-28 16:30 | -0.2605 | -2.728 | 0.696 | 1.149 | 0.1565 | 3.18 | 367.814 | -3.1346 | 0.88466 | -3.2386 | 0.89337 | -2.9483 | 0.90441 | 1.4171 | 250.021 | 1.2071 | 70.7458 | 10.4164 | 30.4731 | 23.4467 | 24.7965 | 98.3004 | 0.48718 | -0.080789 | -0.28197 | -0.44842 | -3.0444 | -0.12833 | -0.5971 | -0.67151 | -0.65134 | -1.0039 | -999 | -999 | -999 | -999 | -999 | -1.0312 | -2.051 | -999 | -999 | -999 | 0.094 | 0.089 | 0.278 | 0.134 | 0 | 63
2003-10-28 17:00 | -0.1187 | -2.965 | -2.516 | 0.807 | 0.181 | 3.1691 | 367.752 | -3.1198 | 0.88002 | -3.2249 | 0.88882 | -2.9345 | 0.90138 | 1.1929 | 244.554 | 0.9875 | 42.906 | 6.1871 | 18.0882 | 13.5084 | 14.5011 | 98.3378 | 0.47922 | -0.088043 | -0.28671 | -0.45304 | -2.9706 | -0.13615 | -0.59205 | -0.67333 | -0.66154 | -1.0409 | -999 | -999 | -999 | -999 | -999 | -1.0178 | -2.0073 | -999 | -999 | -999 | 0.094 | 0.089 | 0.278 | 0.134 | 0 | 63
2003-10-28 17:30 | 0.0434 | -2.827 | -3.25 | 0.824 | 0.1545 | 3.1355 | 367.835 | -3.2342 | 0.88056 | -3.3568 | 0.88617 | -3.1133 | 0.89688 | 1.6638 | 236.325 | 1.4008 | 25.4124 | 3.5282 | 9.0047 | 6.3756 | 7.4232 | 98.3457 | 0.48336 | -0.085099 | -0.28141 | -0.45316 | -3.3716 | -0.13188 | -0.58248 | -0.66524 | -0.65843 | -1.0627 | -999 | -999 | -999 | -999 | -999 | -1.0195 | -1.9784 | -999 | -999 | -999 | 0.094 | 0.089 | 0.278 | 0.134 | 0 | 63
2003-10-28 18:00 | -0.1188 | -2.732 | -4.369 | 1.686 | 0.2119 | 3.1163 | 367.983 | -3.2772 | 0.87923 | -3.4276 | 0.88518 | -3.2247 | 0.89679 | 1.5058 | 232.886 | 1.2425 | 8.9897 | 1.0299 | 2.7323 | 1.1432 | 2.0514 | 98.387 | 0.48117 | -0.083432 | -0.28326 | -0.4594 | -3.3866 | -0.13348 | -0.57804 | -0.66488 | -0.66341 | -1.1546 | -999 | -999 | -999 | -999 | -999 | -1.0307 | -1.9571 | -999 | -999 | -999 | 0.094 | 0.089 | 0.278 | 0.134 | 0 | 63
2003-10-28 18:30 | -0.1065 | -3.555 | -1.616 | 0.154 | 0.0723 | 3.0682 | 367.772 | -3.2346 | 0.86293 | -3.3786 | 0.87278 | -3.1813 | 0.88662 | 1.8829 | 257.873 | 1.575 | 2.4938 | 0.042882 | 0.46538 | -0.88617 | 0.19246 | 98.389 | 0.47442 | -0.095577 | -0.29038 | -0.47206 | -3.6004 | -0.13947 | -0.57862 | -0.67142 | -0.67756 | -1.2078 | -999 | -999 | -999 | -999 | -999 | -1.0538 | -1.9429 | -999 | -999 | -999 | 0.094 | 0.089 | 0.278 | 0.134 | 0 | 63
2003-10-28 19:00 | -0.1492 | -2.481 | 0.052 | -0.17 | 0.0456 | 3.0353 | 368.056 | -3.4079 | 0.86517 | -3.5671 | 0.87595 | -3.4489 | 0.89188 | 0.69292 | 280.494 | 0.47208 | 1.5895 | -0.10099 | 0.062796 | -1.666 | -0.48089 | 98.411 | 0.47709 | -0.092003 | -0.28513 | -0.47407 | -3.5288 | -0.13504 | -0.5712 | -0.67015 | -0.67498 | -1.233 | -999 | -999 | -999 | -999 | -999 | -1.0869 | -1.9345 | -999 | -999 | -999 | 0.094 | 0.089 | 0.278 | 0.134 | 0 | 63
2003-10-28 19:30 | -0.1483 | -1.238 | 0.169 | -0.078 | 0.0745 | 3.0211 | 368.394 | -3.6942 | 0.87722 | -3.8852 | 0.88697 | -3.8885 | 0.89828 | 0.28 | 256.837 | 0.2 | 1.4852 | -0.088413 | 0.056385 | -1.4651 | -0.62785 | 98.4397 | 0.4759 | -0.090244 | -0.28073 | -0.48108 | -3.5439 | -0.13271 | -0.56791 | -0.66966 | -0.68028 | -1.3311 | -999 | -999 | -999 | -999 | -999 | -1.1241 | -1.9302 | -999 | -999 | -999 | 0.094 | 0.089 | 0.278 | 0.134 | 0 | 63
2003-10-28 20:00 | -0.0557 | -1.395 | 1.224 | 0.295 | 0.0726 | 3.0217 | 368.217 | -3.6813 | 0.87679 | -3.9579 | 0.89035 | -4.1693 | 0.90983 | 0.26208 | 163.154 | 0.20542 | 1.4319 | -0.081366 | 0.056591 | -1.3069 | -0.35326 | 98.4652 | 0.46625 | -0.096663 | -0.28455 | -0.49119 | -3.7803 | -0.13691 | -0.56736 | -0.67594 | -0.69107 | -1.3704 | -999 | -999 | -999 | -999 | -999 | -1.1684 | -1.9307 | -999 | -999 | -999 | 0.094 | 0.089 | 0.278 | 0.134 | 0 | 63
2003-10-28 20:30 | 0.0519 | -1.027 | -3.479 | -0.031 | 0.0745 | 3.0165 | 368.954 | -3.7856 | 0.87979 | -4.1086 | 0.89621 | -4.4304 | 0.91909 | 0.39667 | 210.044 | 0.20083 | 1.3729 | -0.075849 | 0.057845 | -1.4281 | -0.51215 | 98.4817 | 0.46343 | -0.10351 | -0.28726 | -0.50443 | -4.1198 | -0.14177 | -0.56627 | -0.67781 | -0.69763 | -1.4008 | -999 | -999 | -999 | -999 | -999 | -1.2249 | -1.9374 | -999 | -999 | -999 | 0.094 | 0.089 | 0.278 | 0.134 | 0 | 63
2003-10-28 21:00 | 0.1248 | -0.387 | -5.579 | -0.936 | 0.0912 | 3.0242 | 369.31 | -3.7073 | 0.87828 | -4.2595 | 0.90634 | -4.6959 | 0.91865 | 0.49042 | 228.629 | 0.25042 | 1.3295 | -0.079049 | 0.057001 | -1.3754 | -0.46631 | 98.5118 | 0.4586 | -0.10435 | -0.29077 | -0.51639 | -4.3324 | -0.14319 | -0.56693 | -0.68096 | -0.70643 | -1.4559 | -999 | -999 | -999 | -999 | -999 | -1.2789 | -1.9465 | -999 | -999 | -999 | 0.094 | 0.089 | 0.278 | 0.134 | 0 | 63
2003-10-28 21:30 | 0.8649 | -1.233 | -9.686 | -2.125 | 0.0848 | 2.9822 | 370.071 | -4.2449 | 0.89648 | -4.7898 | 0.92117 | -5.2214 | 0.93558 | 0.25667 | 198.959 | 0.30792 | 1.2725 | -0.09098 | 0.057003 | -2.8828 | -1.4062 | 98.5192 | 0.45882 | -0.084352 | -0.28585 | -0.52352 | -5.3414 | -0.13795 | -0.5617 | -0.68176 | -0.70713 | -1.5301 | -999 | -999 | -999 | -999 | -999 | -1.3312 | -1.9585 | -999 | -999 | -999 | 0.094 | 0.089 | 0.278 | 0.134 | 0 | 63
2003-10-28 22:00 | 0.0074 | 0.516 | -2.335 | -0.674 | 0.0985 | 2.9297 | 370.134 | -4.5259 | 0.90228 | -5.316 | 0.93055 | -6.2205 | 0.93991 | 0.70833 | 156.958 | 0.53542 | 1.2297 | -0.085853 | 0.05891 | -2.0221 | -1.0337 | 98.558 | 0.45865 | -0.082998 | -0.28552 | -0.53587 | -6.5479 | -0.14245 | -0.56232 | -0.68779 | -0.72182 | -1.7275 | -999 | -999 | -999 | -999 | -999 | -1.3933 | -1.9707 | -999 | -999 | -999 | 0.094 | 0.089 | 0.278 | 0.134 | 0 | 63
2003-10-28 22:30 | -0.0508 | 3.009 | -1.617 | -0.05 | 0.0551 | 2.7157 | 374.063 | -5.7732 | 0.91868 | -6.3616 | 0.93669 | -6.7674 | 0.95005 | 1.8171 | 178.195 | 1.2058 | 1.1568 | -0.075985 | 0.0626 | -1.9829 | -1.4056 | 98.5696 | 0.44622 | -0.091386 | -0.29237 | -0.5637 | -7.4676 | -0.14595 | -0.56823 | -0.70763 | -0.75154 | -1.9114 | -999 | -999 | -999 | -999 | -999 | -1.4715 | -1.9881 | -999 | -999 | -999 | 0.094 | 0.089 | 0.278 | 0.134 | 0 | 63
2003-10-28 23:00 | -0.0155 | 2.756 | -3.757 | 0.373 | 0.1169 | 2.712 | 372.277 | -5.7901 | 0.91961 | -6.2245 | 0.93919 | -6.7296 | 0.9512 | 1.2558 | 153.015 | 0.69917 | 1.1123 | -0.081609 | 0.059672 | -1.6586 | -0.89149 | 98.5708 | 0.42621 | -0.10971 | -0.31041 | -0.59642 | -7.9576 | -0.16158 | -0.57727 | -0.73795 | -0.79202 | -2.0967 | -999 | -999 | -999 | -999 | -999 | -1.5721 | -2.0141 | -999 | -999 | -999 | 0.094 | 0.089 | 0.278 | 0.134 | 0 | 63
2003-10-28 23:30 | 0.6839 | 1.053 | -21.573 | -1.366 | 0.2136 | 2.4226 | 373.198 | -6.6934 | 0.88816 | -6.9736 | 0.90506 | -7.1239 | 0.92389 | 1.5225 | 162.429 | 1.0658 | 1.0356 | -0.092741 | 0.058777 | -2.862 | -1.7357 | 98.5519 | 0.42706 | -0.10677 | -0.30941 | -0.62288 | -9.9563 | -0.15695 | -0.5791 | -0.75643 | -0.81595 | -2.2175 | -999 | -999 | -999 | -999 | -999 | -1.6905 | -2.06 | -999 | -999 | -999 | 0.094 | 0.089 | 0.278 | 0.134 | 0 | 63
2003-10-29 | 0.0065 | -0.977 | -16.261 | -2.494 | 0.1649 | 2.1296 | 371.964 | -7.7907 | 0.86007 | -8.1298 | 0.87787 | -8.3241 | 0.8922 | 2.3779 | 172.445 | 1.8117 | 1.0024 | -0.094213 | 0.061937 | -2.476 | -1.4484 | 98.5514 | 0.42781 | -0.10879 | -0.30808 | -0.64961 | -10.8606 | -0.15774 | -0.58137 | -0.77728 | -0.84319 | -2.4927 | -999 | -999 | -999 | -999 | -999 | -1.8222 | -2.1313 | -999 | -999 | -999 | 0.094 | 0.089 | 0.278 | 0.134 | 0 | 63
2003-10-29 00:30 | 0.0357 | -0.595 | -11.412 | -1.392 | 0.1396 | 1.9342 | 371.723 | -8.975 | 0.85887 | -9.321 | 0.87524 | -9.5583 | 0.88718 | 2.0629 | 165.588 | 1.5417 | 0.93387 | -0.10669 | 0.063313 | -2.7997 | -1.7324 | 98.5832 | 0.4189 | -0.11471 | -0.31433 | -0.69249 | -12.1208 | -0.16212 | -0.59295 | -0.81125 | -0.88763 | -2.7405 | -999 | -999 | -999 | -999 | -999 | -1.9755 | -2.2176 | -999 | -999 | -999 | 0.094 | 0.089 | 0.278 | 0.134 | 0 | 63
2003-10-29 01:00 | -0.3022 | 1.735 | 4.839 | 0.732 | 0.0688 | 1.7231 | 371.753 | -10.2853 | 0.85292 | -10.6303 | 0.87022 | -10.866 | 0.88272 | 2.0246 | 170.674 | 1.4879 | 0.86816 | -0.099258 | 0.06264 | -2.8832 | -1.8578 | 98.6172 | 0.41484 | -0.11918 | -0.31806 | -0.73668 | -14.1423 | -0.16523 | -0.60404 | -0.84503 | -0.93246 | -3.0074 | -999 | -999 | -999 | -999 | -999 | -2.1622 | -2.3247 | -999 | -999 | -999 | 0.094 | 0.089 | 0.278 | 0.134 | 0 | 63
2003-10-29 01:30 | -0.2947 | 3.4 | 4.044 | 0.817 | 0.0804 | 1.5429 | 372.831 | -11.8965 | 0.87059 | -12.503 | 0.88631 | -12.7765 | 0.88769 | 1.775 | 184.103 | 1.085 | 0.79986 | -0.081999 | 0.067103 | -2.9873 | -2.1606 | 98.6054 | 0.40955 | -0.12628 | -0.32358 | -0.78509 | -16.5543 | -0.17019 | -0.62009 | -0.88907 | -0.98338 | -3.2532 | -999 | -999 | -999 | -999 | -999 | -2.3757 | -2.4455 | -999 | -999 | -999 | 0.094 | 0.088 | 0.278 | 0.134 | 0 | 63
2003-10-29 02:00 | 0.1604 | 4.35 | -11.961 | -1.923 | 0.0924 | 1.4273 | 372.758 | -12.7672 | 0.86963 | -13.6613 | 0.88865 | -14.3975 | 0.89669 | 1.7496 | 173.539 | 1.0383 | 0.72984 | -0.05491 | 0.072558 | -2.7952 | -1.8579 | 98.5712 | 0.40214 | -0.13661 | -0.33397 | -0.8439 | -18.0797 | -0.18076 | -0.64591 | -0.94465 | -1.0428 | -3.4728 | -999 | -999 | -999 | -999 | -999 | -2.6104 | -2.5872 | -999 | -999 | -999 | 0.094 | 0.088 | 0.278 | 0.134 | 0 | 63
2003-10-29 02:30 | 0.0847 | 5.904 | -12.572 | -2.006 | 0.1171 | 1.378 | 372.693 | -13.2984 | 0.87791 | -14.3305 | 0.89619 | -15.1299 | 0.90192 | 2.7896 | 178.651 | 1.8333 | 0.68054 | -0.04372 | 0.076302 | -1.5416 | -1.0241 | 98.5475 | 0.36241 | -0.17346 | -0.37949 | -0.9275 | -17.8547 | -0.2119 | -0.69205 | -1.0278 | -1.1298 | -3.6854 | -999 | -999 | -999 | -999 | -999 | -2.876 | -2.7422 | -999 | -999 | -999 | 0.094 | 0.088 | 0.278 | 0.134 | 0 | 63
2003-10-29 03:00 | -1.4796 | 5.902 | 9.1 | -1.798 | 0.073 | 1.4003 | 372.006 | -12.72 | 0.85469 | -13.5607 | 0.87765 | -14.1517 | 0.88911 | 2.5458 | 180.255 | 1.5742 | 0.6526 | -0.090974 | 0.066098 | -1.5002 | -0.82897 | 98.5197 | 0.31486 | -0.21512 | -0.43684 | -1.0127 | -17.4801 | -0.24335 | -0.73825 | -1.1147 | -1.2189 | -3.8443 | -999 | -999 | -999 | -999 | -999 | -3.1573 | -2.906 | -999 | -999 | -999 | 0.093 | 0.088 | 0.278 | 0.134 | 0 | 63
2003-10-29 03:30 | -1.3404 | 4.254 | 10.781 | -0.138 | 0.0671 | 1.3524 | 372.244 | -12.9054 | 0.86684 | -14.6952 | 0.87965 | -15.542 | 0.87421 | 1.6242 | 169.712 | 0.72458 | 0.60685 | -0.084674 | 0.058475 | -2.5273 | -1.5246 | 98.4975 | 0.31602 | -0.20804 | -0.44185 | -1.0617 | -18.0145 | -0.24041 | -0.76029 | -1.1622 | -1.2571 | -3.9119 | -999 | -999 | -999 | -999 | -999 | -3.4444 | -3.0802 | -999 | -999 | -999 | 0.093 | 0.088 | 0.278 | 0.134 | 0 | 63
2003-10-29 04:00 | -0.2919 | 5.95 | -14.572 | -1.431 | 0.0903 | 1.279 | 379.22 | -13.143 | 0.86839 | -16.115 | 0.87871 | -17.2721 | 0.86635 | 1.8262 | 175.918 | 0.97917 | 0.58928 | -0.045358 | 0.065529 | -1.9594 | -1.3395 | 98.4673 | 0.33184 | -0.20307 | -0.44091 | -1.103 | -18.4949 | -0.23576 | -0.78264 | -1.2001 | -1.2876 | -3.9756 | -999 | -999 | -999 | -999 | -999 | -3.7161 | -3.2496 | -999 | -999 | -999 | 0.093 | 0.087 | 0.278 | 0.134 | 0 | 63
2003-10-29 04:30 | -999 | 4.708 | -999 | -999 | -999 | 1.3222 | 390.577 | -13.4009 | 0.87123 | -16.4068 | 0.87645 | -17.3006 | 0.87445 | 1.1417 | 171.394 | 0.75375 | 0.54452 | -0.049718 | 0.068203 | -1.7145 | -1.0592 | 98.4061 | 0.29536 | -0.2289 | -0.48455 | -1.1752 | -18.1477 | -0.25898 | -0.8304 | -1.2712 | -1.3528 | -4.0542 | -999 | -999 | -999 | -999 | -999 | -3.9553 | -3.4082 | -999 | -999 | -999 | 0.093 | 0.087 | 0.278 | 0.134 | 0 | 64.365
2003-10-29 05:00 | -999 | 4.991 | -999 | -999 | -999 | 1.3982 | 408.126 | -12.9214 | 0.89452 | -15.7351 | 0.90112 | -18.8544 | 0.84336 | 0.66583 | 185.327 | 0.9275 | 0.55633 | -0.054341 | 0.063563 | -2.1907 | -0.51838 | 98.4004 | 0.29986 | -0.22934 | -0.49888 | -1.2157 | -19.6634 | -0.25868 | -0.85684 | -1.3112 | -1.3857 | -4.1075 | -999 | -999 | -999 | -999 | -999 | -4.1717 | -3.5581 | -999 | -999 | -999 | 0.093 | 0.087 | 0.278 | 0.134 | 0 | 69
2003-10-29 05:30 | -999 | 5.233 | -999 | -999 | -999 | 1.1857 | 433.781 | -13.8607 | 0.86571 | -15.3957 | 0.88252 | -19.4374 | 0.86931 | 1.1592 | 127.56 | 0.79875 | 0.56241 | -0.0389 | 0.06998 | -2.2568 | -1.4595 | 98.3848 | 0.30106 | -0.23454 | -0.51371 | -1.2635 | -20.4606 | -0.26492 | -0.89293 | -1.3582 | -1.4272 | -4.2516 | -999 | -999 | -999 | -999 | -999 | -4.3618 | -3.6927 | -999 | -999 | -999 | 0.093 | 0.087 | 0.278 | 0.134 | 0 | 70.265
2003-10-29 06:00 | -999 | 4.403 | -999 | -999 | -999 | 1.134 | 454.94 | -14.7802 | 0.88502 | -16.9971 | 0.87657 | -20.1371 | 0.84613 | 0.89583 | 169.67 | 0.70458 | 0.51438 | -0.035851 | 0.069704 | -2.5264 | -1.4073 | 98.3671 | 0.27295 | -0.24979 | -0.54409 | -1.329 | -20.7245 | -0.28327 | -0.93982 | -1.4266 | -1.4942 | -4.4122 | -999 | -999 | -999 | -999 | -999 | -4.5475 | -3.8221 | -999 | -999 | -999 | 0.093 | 0.087 | 0.278 | 0.134 | 0 | 75
2003-10-29 06:30 | -999 | 5.281 | -999 | -999 | -999 | 1.2352 | 500.235 | -13.9042 | 0.89708 | -17.7092 | 0.8661 | -19.8591 | 0.84089 | 1.1058 | 137.823 | 1.1096 | 0.5035 | -0.063418 | 0.067212 | -1.8404 | -0.67804 | 98.3373 | 0.24098 | -0.28017 | -0.58837 | -1.4002 | -19.7478 | -0.31013 | -0.98747 | -1.5066 | -1.5717 | -4.5378 | -999 | -999 | -999 | -999 | -999 | -4.7314 | -3.9541 | -999 | -999 | -999 | 0.093 | 0.086 | 0.278 | 0.134 | 0 | 83.1754
2003-10-29 07:00 | -999 | 4.201 | -999 | -999 | -999 | 0.87248 | 525.004 | -15.2482 | 0.85811 | -18.0236 | 0.86715 | -19.5077 | 0.85863 | 1.8583 | 161.766 | 1.1954 | 0.46543 | -0.064725 | 0.063189 | -1.5156 | -1.1914 | 98.3158 | 0.22989 | -0.29204 | -0.61452 | -1.4521 | -18.59 | -0.32078 | -1.0308 | -1.5674 | -1.6273 | -4.5961 | -999 | -999 | -999 | -999 | -999 | -4.9195 | -4.0903 | -999 | -999 | -999 | 0.093 | 0.086 | 0.278 | 0.134 | 0 | 88
2003-10-29 07:30 | -999 | 2.526 | -999 | -999 | -999 | 0.77812 | 531.986 | -14.9612 | 0.86814 | -17.2944 | 0.8563 | -17.9291 | 0.85595 | 1.5846 | 173.339 | 1.0667 | 0.45258 | -0.084 | 0.054768 | -1.1478 | -0.52372 | 98.3029 | 0.20597 | -0.30781 | -0.65017 | -1.5025 | -16.7925 | -0.33861 | -1.0812 | -1.6331 | -1.6879 | -4.551 | -999 | -999 | -999 | -999 | -999 | -5.0891 | -4.2204 | -999 | -999 | -999 | 0.093 | 0.086 | 0.278 | 0.134 | 0 | 88.383
2003-10-29 08:00 | -999 | 2.539 | -999 | -999 | -999 | 1.1443 | 612.38 | -13.0457 | 0.88738 | -17.5091 | 0.85743 | -18.6889 | 0.8418 | 0.45833 | 163.86 | 0.67333 | 0.45991 | -0.089859 | 0.05136 | -1.0043 | 0.063257 | 98.2749 | 0.2196 | -0.29684 | -0.65138 | -1.5143 | -16.4115 | -0.32605 | -1.0948 | -1.6419 | -1.6844 | -4.3966 | -999 | -999 | -999 | -999 | -999 | -5.2074 | -4.3384 | -999 | -999 | -999 | 0.093 | 0.086 | 0.278 | 0.134 | 0 | 94
2003-10-29 08:30 | -999 | 1.871 | -999 | -999 | -999 | 0.88252 | 625.462 | -14.3858 | 0.87657 | -18.1811 | 0.8595 | -19.0229 | 0.84802 | 1.275 | 166.685 | 0.86333 | 0.48969 | -0.066287 | 0.067057 | -1.0665 | -0.67122 | 98.2645 | 0.23221 | -0.2846 | -0.64738 | -1.5165 | -15.7106 | -0.31053 | -1.1094 | -1.6424 | -1.6712 | -4.2736 | -999 | -999 | -999 | -999 | -999 | -5.2655 | -4.4252 | -999 | -999 | -999 | 0.093 | 0.086 | 0.278 | 0.134 | 0 | 94
2003-10-29 09:00 | -999 | 1.496 | -999 | -999 | -999 | 0.80798 | 612.186 | -14.6315 | 0.85583 | -16.3417 | 0.87032 | -17.115 | 0.87034 | 1.605 | 167.858 | 1.0008 | 1.0442 | 0.0058884 | 0.79653 | -0.25311 | 0.48641 | 98.2339 | 0.22687 | -0.28812 | -0.66747 | -1.5307 | -14.6122 | -0.3191 | -1.1414 | -1.6661 | -1.6904 | -4.1997 | -999 | -999 | -999 | -999 | -999 | -5.2723 | -4.4838 | -999 | -999 | -999 | 0.093 | 0.086 | 0.278 | 0.134 | 0 | 94
2003-10-29 09:30 | -999 | 2.978 | -999 | -999 | -999 | 1.0288 | 621.636 | -13.4269 | 0.87483 | -15.7499 | 0.8755 | -16.5053 | 0.86927 | 1.6438 | 168.924 | 1.0767 | 7.0203 | 0.90345 | 4.3149 | 2.4255 | 3.1921 | 98.2602 | 0.23024 | -0.29046 | -0.67137 | -1.534 | -14.7577 | -0.31767 | -1.1569 | -1.6706 | -1.6915 | -4.1457 | -999 | -999 | -999 | -999 | -999 | -5.247 | -4.5228 | -999 | -999 | -999 | 0.093 | 0.085 | 0.278 | 0.134 | 0 | 94
2003-10-29 10:00 | -999 | 5.009 | -999 | -999 | -999 | 1.2442 | 643.162 | -11.5077 | 0.88882 | -13.1606 | 0.90767 | -15.5675 | 0.88148 | 1.4767 | 147.279 | 1.1246 | 20.6672 | 2.8984 | 8.3818 | 6.682 | 7.7884 | 98.2522 | 0.23253 | -0.283 | -0.67852 | -1.5288 | -14.6811 | -0.31183 | -1.1675 | -1.6709 | -1.6902 | -4.1204 | -999 | -999 | -999 | -999 | -999 | -5.206 | -4.5433 | -999 | -999 | -999 | 0.093 | 0.085 | 0.278 | 0.134 | 0 | 94
2003-10-29 10:30 | -999 | 17.605 | -999 | -999 | -999 | 1.222 | 665.98 | -11.4169 | 0.86721 | -13.3704 | 0.87993 | -15.2942 | 0.87413 | 1.7408 | 163.286 | 1.2404 | 64.9086 | 8.4754 | 35.6251 | 24.532 | 25.9795 | 98.2525 | 0.24456 | -0.28094 | -0.67448 | -1.5254 | -14.6836 | -0.30647 | -1.1716 | -1.6701 | -1.6873 | -4.1184 | -999 | -999 | -999 | -999 | -999 | -5.1624 | -4.5539 | -999 | -999 | -999 | 0.092 | 0.085 | 0.278 | 0.134 | 0 | 94
2003-10-29 11:00 | -999 | 76.146 | -999 | -999 | -999 | 1.433 | 660.879 | -9.9977 | 0.8542 | -11.1302 | 0.90601 | -12.3999 | 0.90656 | 1.3921 | 131.638 | 0.87083 | 146.81 | 13.6965 | 99.5571 | 57.4232 | 70.3755 | 98.2375 | 0.20879 | -0.31161 | -0.71618 | -1.5621 | -13.7154 | -0.3454 | -1.223 | -1.7286 | -1.7523 | -4.1762 | -999 | -999 | -999 | -999 | -999 | -5.1203 | -4.5653 | -999 | -999 | -999 | 0.092 | 0.085 | 0.278 | 0.134 | 0 | 94
2003-10-29 11:30 | -999 | 99.537 | -999 | -999 | -999 | 1.6978 | 630.776 | -7.5941 | 0.83353 | -7.8694 | 0.8632 | -7.8742 | 0.87478 | 1.9438 | 99.2456 | 1.5242 | 205.895 | 28.4745 | 131.121 | 73.1885 | 90.0459 | 98.1937 | 0.19387 | -0.33416 | -0.76492 | -1.5721 | -9.8133 | -0.37566 | -1.2613 | -1.7778 | -1.8205 | -4.2053 | -999 | -999 | -999 | -999 | -999 | -5.0584 | -4.5793 | -999 | -999 | -999 | 0.092 | 0.085 | 0.278 | 0.134 | 0 | 94
2003-10-29 12:00 | 2.5996 | 121.716 | 0.542 | 5.304 | 0.4717 | 1.931 | 494.694 | -6.3627 | 0.80982 | -6.4774 | 0.8212 | -6.2537 | 0.82955 | 2.8629 | 74.7967 | 2.4458 | 269.374 | 41.7393 | 163.869 | 95.4644 | 102.154 | 98.1997 | 0.25098 | -0.29722 | -0.7383 | -1.5152 | -6.6532 | -0.3394 | -1.2381 | -1.7318 | -1.7526 | -3.6793 | -999 | -999 | -999 | -999 | -999 | -4.9454 | -4.5906 | -999 | -999 | -999 | 0.093 | 0.085 | 0.278 | 0.134 | 0 | 81.8374
2003-10-29 12:30 | 0.0316 | 125.559 | 0.742 | 7.642 | 0.5584 | 2.1666 | 375.879 | -6.0306 | 0.79072 | -6.1367 | 0.80042 | -5.8444 | 0.80469 | 3.6758 | 74.2796 | 3.1733 | 294.683 | 48.7613 | 169.658 | 105.241 | 99.6626 | 98.1903 | 0.32026 | -0.24453 | -0.66944 | -1.4115 | -6.157 | -0.27264 | -1.1737 | -1.6007 | -1.5604 | -2.9715 | -999 | -999 | -999 | -999 | -999 | -4.7251 | -4.5647 | -999 | -999 | -999 | 0.093 | 0.085 | 0.278 | 0.134 | 0 | 63.7777
2003-10-29 13:00 | -0.2218 | 105.252 | 8.285 | 5.947 | 0.4819 | 2.1526 | 369.101 | -5.8339 | 0.77026 | -5.9465 | 0.77904 | -5.6652 | 0.78384 | 4.5121 | 76.0659 | 3.8883 | 301.221 | 45.568 | 159.753 | 106.354 | 91.8388 | 98.1946 | 0.36169 | -0.2099 | -0.62401 | -1.3135 | -6.1129 | -0.22681 | -1.1237 | -1.4914 | -1.4008 | -2.5164 | -999 | -999 | -999 | -999 | -999 | -4.3812 | -4.449 | -999 | -999 | -999 | 0.093 | 0.085 | 0.277 | 0.134 | 0 | 62.9979
2003-10-29 13:30 | -0.4814 | 110.381 | 8.67 | 3.777 | 0.403 | 2.1513 | 369.067 | -5.5009 | 0.75439 | -5.6068 | 0.76204 | -5.3179 | 0.7667 | 4.27 | 81.6315 | 3.6304 | 375.803 | 46.2661 | 192.946 | 130.176 | 102.337 | 98.1765 | 0.38111 | -0.19544 | -0.60023 | -1.2444 | -5.7494 | -0.20934 | -1.0894 | -1.4224 | -1.2896 | -2.1923 | -999 | -999 | -999 | -999 | -999 | -4.0469 | -4.2674 | -999 | -999 | -999 | 0.093 | 0.085 | 0.277 | 0.134 | 0 | 63
2003-10-29 14:00 | -0.208 | 85.935 | 11.111 | 5.235 | 0.4203 | 2.1715 | 369.212 | -5.1915 | 0.74427 | -5.3124 | 0.75165 | -4.989 | 0.75432 | 3.4892 | 82.2162 | 2.985 | 357.278 | 46.7244 | 199.159 | 126.203 | 92.8843 | 98.1759 | 0.39169 | -0.18322 | -0.57801 | -1.1827 | -5.3216 | -0.19619 | -1.0657 | -1.3662 | -1.2093 | -2.0075 | -999 | -999 | -999 | -999 | -999 | -3.7692 | -4.062 | -999 | -999 | -999 | 0.093 | 0.085 | 0.277 | 0.134 | 0 | 63
2003-10-29 14:30 | -0.3643 | 95.281 | 8.89 | 5.112 | 0.4186 | 2.1892 | 369.067 | -4.9512 | 0.73792 | -5.0667 | 0.74548 | -4.7551 | 0.7491 | 3.815 | 76.2655 | 3.2254 | 399.156 | 49.0258 | 232.913 | 144.643 | 103.129 | 98.1604 | 0.40202 | -0.17483 | -0.56107 | -1.1163 | -5.1915 | -0.18837 | -1.042 | -1.3117 | -1.1483 | -1.92 | -999 | -999 | -999 | -999 | -999 | -3.4851 | -3.8605 | -999 | -999 | -999 | 0.093 | 0.086 | 0.277 | 0.134 | 0 | 63
2003-10-29 15:00 | -0.3244 | 81.633 | 5.808 | 3.47 | 0.3818 | 2.1865 | 369.094 | -4.7788 | 0.72978 | -4.8967 | 0.73668 | -4.575 | 0.74029 | 3.985 | 82.2007 | 3.4071 | 354.569 | 43.5083 | 208.403 | 133.064 | 91.2335 | 98.1416 | 0.40802 | -0.17424 | -0.5523 | -1.0534 | -4.9921 | -0.18954 | -1.0178 | -1.2708 | -1.1053 | -1.9372 | -999 | -999 | -999 | -999 | -999 | -3.2072 | -3.6822 | -999 | -999 | -999 | 0.093 | 0.086 | 0.277 | 0.134 | 0 | 63
2003-10-29 15:30 | -0.2446 | 59.983 | -8.595 | 0.596 | 0.331 | 2.1804 | 369.14 | -4.6551 | 0.72227 | -4.7602 | 0.72837 | -4.4844 | 0.73341 | 3.7117 | 74.9831 | 3.1621 | 300.314 | 26.5298 | 172.268 | 113.773 | 75.4073 | 98.111 | 0.4176 | -0.17123 | -0.53256 | -0.98736 | -5.1845 | -0.18323 | -0.99071 | -1.2289 | -1.0764 | -1.9978 | -999 | -999 | -999 | -999 | -999 | -2.9288 | -3.5249 | -999 | -999 | -999 | 0.093 | 0.086 | 0.277 | 0.134 | 0 | 63
2003-10-29 16:00 | -0.2613 | 27.38 | -13.456 | 0.104 | 0.3278 | 2.1535 | 369.148 | -4.765 | 0.71849 | -4.9098 | 0.72585 | -4.7382 | 0.73484 | 3.1433 | 75.705 | 2.6746 | 201.577 | 13.5056 | 110.95 | 77.44 | 47.5526 | 98.0834 | 0.428 | -0.16197 | -0.51034 | -0.93348 | -5.8342 | -0.1692 | -0.95897 | -1.1879 | -1.0448 | -2.0862 | -999 | -999 | -999 | -999 | -999 | -2.6798 | -3.3925 | -999 | -999 | -999 | 0.093 | 0.086 | 0.277 | 0.134 | 0 | 63
2003-10-29 16:30 | -0.0438 | 7.453 | -27.721 | -1.974 | 0.2796 | 2.1149 | 369.119 | -4.92 | 0.71393 | -5.0765 | 0.72146 | -4.9379 | 0.73123 | 2.8887 | 75.3485 | 2.4304 | 138.119 | 9.4382 | 74.0536 | 54.2925 | 31.307 | 98.0906 | 0.42449 | -0.161 | -0.50013 | -0.92316 | -6.2654 | -0.16678 | -0.94197 | -1.1639 | -1.0415 | -2.2475 | -999 | -999 | -999 | -999 | -999 | -2.5404 | -3.2885 | -999 | -999 | -999 | 0.093 | 0.086 | 0.277 | 0.134 | 0 | 63
2003-10-29 17:00 | 0.0028 | -24.549 | -30.734 | -2.254 | 0.2837 | 2.078 | 369.033 | -5.5161 | 0.72777 | -5.7247 | 0.7382 | -5.7142 | 0.75165 | 2.5183 | 65.253 | 2.1696 | 57.8611 | 5.5474 | 24.6191 | 18.3858 | 13.3787 | 98.0777 | 0.42373 | -0.15889 | -0.48226 | -0.92766 | -7.1019 | -0.16028 | -0.92307 | -1.1403 | -1.0459 | -2.4604 | -999 | -999 | -999 | -999 | -999 | -2.5218 | -3.2192 | -999 | -999 | -999 | 0.093 | 0.086 | 0.277 | 0.134 | 0 | 63
2003-10-29 17:30 | -0.2369 | -30.628 | -25.64 | -2.512 | 0.2481 | 2.0369 | 368.956 | -5.8335 | 0.7304 | -6.0613 | 0.74222 | -6.1165 | 0.75841 | 2.6675 | 54.8671 | 2.2992 | 29.1883 | 2.9233 | 12.6432 | 7.861 | 6.9056 | 98.0575 | 0.41267 | -0.17196 | -0.48886 | -0.94817 | -7.6529 | -0.17095 | -0.91741 | -1.1429 | -1.0866 | -2.7409 | -999 | -999 | -999 | -999 | -999 | -2.5653 | -3.1878 | -999 | -999 | -999 | 0.093 | 0.086 | 0.276 | 0.134 | 0 | 63
2003-10-29 18:00 | -0.2724 | -35.131 | -21.719 | -2.923 | 0.1629 | 2.0019 | 369.042 | -6.3359 | 0.74263 | -6.5821 | 0.75515 | -6.6356 | 0.76994 | 2.2487 | 67.4213 | 1.8904 | 7.7447 | 0.70965 | 2.3736 | -0.92917 | 0.68483 | 98.0443 | 0.39088 | -0.18224 | -0.4982 | -0.97491 | -8.0002 | -0.18203 | -0.92031 | -1.1627 | -1.1357 | -2.9212 | -999 | -999 | -999 | -999 | -999 | -2.6477 | -3.1961 | -999 | -999 | -999 | 0.093 | 0.086 | 0.276 | 0.134 | 0 | 63
2003-10-29 18:30 | -0.3714 | -33.136 | -6.893 | -0.467 | 0.0856 | 1.9654 | 369.212 | -6.6936 | 0.74916 | -6.9589 | 0.76206 | -7.0726 | 0.77871 | 1.7042 | 94.5685 | 1.3442 | 1.2224 | -0.042507 | 0.30386 | -3.0644 | -1.0481 | 98.0311 | 0.38606 | -0.18349 | -0.4979 | -0.99891 | -9.185 | -0.18524 | -0.91769 | -1.1746 | -1.1692 | -3.1474 | -999 | -999 | -999 | -999 | -999 | -2.7585 | -3.2408 | -999 | -999 | -999 | 0.093 | 0.086 | 0.276 | 0.134 | 0 | 63
2003-10-29 19:00 | -0.0904 | -26.239 | -23.447 | -1.874 | 0.1791 | 1.9726 | 369.406 | -7.146 | 0.77307 | -7.4693 | 0.79008 | -7.7656 | 0.81363 | 1.1367 | 112.652 | 0.75583 | 0.48333 | -0.10927 | 0.064878 | -3.3176 | -1.6996 | 98.0175 | 0.37547 | -0.18814 | -0.49922 | -1.035 | -11.7252 | -0.1892 | -0.92049 | -1.1972 | -1.2193 | -3.4399 | -999 | -999 | -999 | -999 | -999 | -2.9037 | -3.3159 | -999 | -999 | -999 | 0.093 | 0.085 | 0.276 | 0.134 | 0 | 63
2003-10-29 19:30 | -0.5081 | -25.209 | -25.012 | -2.795 | 0.265 | 1.9174 | 369.382 | -6.9229 | 0.74658 | -7.3117 | 0.76588 | -7.8289 | 0.79789 | 1.8638 | 95.561 | 1.4046 | 0.4616 | -0.099026 | 0.063067 | -2.5817 | -1.0973 | 97.9764 | 0.35191 | -0.20872 | -0.52702 | -1.0941 | -12.0186 | -0.20856 | -0.9428 | -1.2482 | -1.2976 | -3.7395 | -999 | -999 | -999 | -999 | -999 | -3.0807 | -3.4159 | -999 | -999 | -999 | 0.093 | 0.085 | 0.276 | 0.134 | 0 | 63
2003-10-29 20:00 | -0.3763 | -31.069 | -9.263 | -0.939 | 0.0687 | 1.901 | 369.598 | -7.1208 | 0.74907 | -7.3748 | 0.76209 | -7.4283 | 0.77878 | 2.7767 | 98.3574 | 2.2612 | 0.43939 | -0.13321 | 0.062677 | -2.4422 | -0.74703 | 98.006 | 0.31422 | -0.24534 | -0.57232 | -1.1696 | -9.055 | -0.24037 | -0.97731 | -1.32 | -1.3773 | -3.7672 | -999 | -999 | -999 | -999 | -999 | -3.3014 | -3.5469 | -999 | -999 | -999 | 0.093 | 0.085 | 0.276 | 0.134 | 0 | 63
2003-10-29 20:30 | -0.2008 | -21.318 | -8.216 | -0.621 | 0.1267 | 1.7843 | 371.108 | -9.0963 | 0.80767 | -9.3764 | 0.82217 | -9.4503 | 0.83429 | 1.2862 | 139.244 | 0.94583 | 0.38894 | -0.092704 | 0.053659 | -3.0054 | -1.8219 | 97.9754 | 0.339 | -0.22202 | -0.55114 | -1.1903 | -10.2517 | -0.21646 | -0.9694 | -1.3168 | -1.3536 | -3.5632 | -999 | -999 | -999 | -999 | -999 | -3.5487 | -3.6839 | -999 | -999 | -999 | 0.093 | 0.085 | 0.276 | 0.134 | 0 | 63
2003-10-29 21:00 | -0.4925 | -13.22 | -31.801 | 2.592 | 0.3345 | 1.718 | 371.278 | -9.2415 | 0.79736 | -10.9213 | 0.83303 | -11.9777 | 0.8388 | 1.3842 | 168.114 | 0.96583 | 0.38195 | -0.052703 | 0.059147 | -2.0035 | -1.2208 | 97.973 | 0.35629 | -0.21184 | -0.54382 | -1.2021 | -11.4476 | -0.20651 | -0.97287 | -1.3182 | -1.3613 | -3.6404 | -999 | -999 | -999 | -999 | -999 | -3.6969 | -3.791 | -999 | -999 | -999 | 0.093 | 0.085 | 0.276 | 0.134 | 0 | 63
2003-10-29 21:30 | -0.2074 | -20.7 | -26.962 | 0.156 | 0.2696 | 1.854 | 369.421 | -6.8834 | 0.72666 | -7.4205 | 0.75599 | -8.0425 | 0.7977 | 3.0312 | 69.1577 | 2.505 | 0.40911 | -0.077994 | 0.070604 | -0.68582 | 0.88967 | 97.9802 | 0.29729 | -0.27065 | -0.61819 | -1.2773 | -8.9965 | -0.26653 | -1.0398 | -1.4103 | -1.4691 | -3.7052 | -999 | -999 | -999 | -999 | -999 | -3.7926 | -3.8659 | -999 | -999 | -999 | 0.093 | 0.085 | 0.276 | 0.134 | 0 | 63
2003-10-29 22:00 | -0.1332 | -26.44 | -25.913 | 0.571 | 0.3121 | 1.8903 | 369.334 | -6.3423 | 0.71094 | -6.5332 | 0.72296 | -6.4737 | 0.73873 | 2.8667 | 79.5103 | 2.4333 | 0.38568 | -0.14261 | 0.052139 | -2.0847 | -0.2139 | 97.9642 | 0.27966 | -0.28976 | -0.64845 | -1.308 | -7.6757 | -0.27997 | -1.0602 | -1.4435 | -1.4793 | -3.4112 | -999 | -999 | -999 | -999 | -999 | -3.8875 | -3.938 | -999 | -999 | -999 | 0.093 | 0.085 | 0.275 | 0.134 | 0 | 63
2003-10-29 22:30 | -0.2307 | -23.089 | -19.393 | 1.073 | 0.2884 | 1.9221 | 369.512 | -6.6517 | 0.73318 | -6.8459 | 0.74584 | -6.7655 | 0.76063 | 2.96 | 78.0331 | 2.465 | 0.3799 | -0.11578 | 0.047698 | -2.0337 | -0.43182 | 97.9124 | 0.31122 | -0.26395 | -0.61878 | -1.2825 | -7.6238 | -0.2481 | -1.0394 | -1.3992 | -1.4076 | -3.1735 | -999 | -999 | -999 | -999 | -999 | -3.919 | -3.9716 | -999 | -999 | -999 | 0.093 | 0.085 | 0.275 | 0.134 | 0 | 63
2003-10-29 23:00 | -0.1749 | -19.838 | -15.816 | 1.8 | 0.2379 | 1.9205 | 369.662 | -6.8339 | 0.74142 | -7.0145 | 0.75387 | -6.9198 | 0.76838 | 2.6804 | 83.4371 | 2.2417 | 0.35303 | -0.097014 | 0.05057 | -1.7981 | -0.35516 | 97.9224 | 0.32548 | -0.24606 | -0.60462 | -1.2646 | -7.5439 | -0.22802 | -1.0295 | -1.368 | -1.3565 | -3.0216 | -999 | -999 | -999 | -999 | -999 | -3.8869 | -3.952 | -999 | -999 | -999 | 0.093 | 0.085 | 0.275 | 0.134 | 0 | 63
2003-10-29 23:30 | -0.227 | -16.042 | -17.526 | 3.204 | 0.3008 | 1.9153 | 369.72 | -6.7301 | 0.73518 | -6.9049 | 0.74785 | -6.7931 | 0.76289 | 2.6308 | 84.949 | 2.2104 | 0.34802 | -0.091227 | 0.052851 | -1.542 | -0.19721 | 97.906 | 0.3319 | -0.24357 | -0.60469 | -1.2535 | -7.3488 | -0.22307 | -1.0254 | -1.3534 | -1.3297 | -2.9287 | -999 | -999 | -999 | -999 | -999 | -3.8485 | -3.8999 | -999 | -999 | -999 | 0.093 | 0.085 | 0.275 | 0.134 | 0 | 63
2003-10-30 | -0.1955 | -14.039 | -15.074 | 2.684 | 0.2852 | 1.939 | 369.732 | -6.6042 | 0.73592 | -6.7663 | 0.74817 | -6.6266 | 0.76296 | 2.9771 | 82.7391 | 2.4929 | 0.35165 | -0.079281 | 0.053381 | -1.3701 | -0.1656 | 97.8882 | 0.33645 | -0.2476 | -0.60317 | -1.249 | -7.1311 | -0.22269 | -1.0218 | -1.3446 | -1.3105 | -2.8164 | -999 | -999 | -999 | -999 | -999 | -3.807 | -3.8393 | -999 | -999 | -999 | 0.093 | 0.085 | 0.275 | 0.134 | 0 | 63
2003-10-30 00:30 | -0.1151 | -16.486 | -22.221 | 3.487 | 0.3731 | 1.9597 | 369.782 | -6.5808 | 0.74083 | -6.7388 | 0.75278 | -6.5921 | 0.76657 | 2.9675 | 80.1741 | 2.5263 | 0.35208 | -0.075315 | 0.052101 | -1.4123 | -0.21616 | 97.8614 | 0.3385 | -0.24561 | -0.59854 | -1.2373 | -7.095 | -0.21731 | -1.0164 | -1.3322 | -1.2879 | -2.7149 | -999 | -999 | -999 | -999 | -999 | -3.7648 | -3.7775 | -999 | -999 | -999 | 0.093 | 0.085 | 0.275 | 0.134 | 0 | 63
2003-10-30 01:00 | -0.0533 | -16.792 | -21.933 | 4.867 | 0.3438 | 1.9676 | 369.754 | -6.5249 | 0.74067 | -6.6925 | 0.75316 | -6.5604 | 0.76765 | 3.1208 | 86.6557 | 2.6046 | 0.33967 | -0.076468 | 0.053847 | -1.4054 | -0.18958 | 97.8427 | 0.34203 | -0.24101 | -0.59392 | -1.2288 | -7.1129 | -0.2136 | -1.0115 | -1.3188 | -1.2649 | -2.6902 | -999 | -999 | -999 | -999 | -999 | -3.7205 | -3.7077 | -999 | -999 | -999 | 0.093 | 0.085 | 0.275 | 0.134 | 0 | 63
2003-10-30 01:30 | -0.2206 | -15.569 | -18.006 | 4.403 | 0.3616 | 1.9763 | 369.706 | -6.3511 | 0.73511 | -6.518 | 0.74764 | -6.3715 | 0.7621 | 3.1913 | 81.4205 | 2.6888 | 0.35108 | -0.073068 | 0.053758 | -1.3118 | -0.14884 | 97.8177 | 0.34039 | -0.2463 | -0.59734 | -1.2266 | -6.9232 | -0.21324 | -1.0104 | -1.3176 | -1.2575 | -2.6649 | -999 | -999 | -999 | -999 | -999 | -3.7001 | -3.6442 | -999 | -999 | -999 | 0.093 | 0.085 | 0.275 | 0.134 | 0 | 63
2003-10-30 02:00 | -0.2125 | -16.18 | -22.866 | 3.105 | 0.3329 | 1.9715 | 369.695 | -6.2746 | 0.7303 | -6.4341 | 0.74257 | -6.2832 | 0.75715 | 3.1079 | 79.2569 | 2.6004 | 0.3495 | -0.070144 | 0.053383 | -1.3563 | -0.19048 | 97.8174 | 0.34014 | -0.24638 | -0.59715 | -1.2196 | -6.8253 | -0.21274 | -1.007 | -1.3116 | -1.2459 | -2.6109 | -999 | -999 | -999 | -999 | -999 | -3.6862 | -3.5898 | -999 | -999 | -999 | 0.093 | 0.085 | 0.274 | 0.134 | 0 | 63
2003-10-30 02:30 | -0.1093 | -22.314 | -27.684 | -0.174 | 0.2884 | 1.9539 | 369.689 | -6.2967 | 0.72612 | -6.4616 | 0.73787 | -6.3426 | 0.75263 | 3.0162 | 75.7637 | 2.5446 | 0.35153 | -0.069177 | 0.0542 | -1.6107 | -0.29805 | 97.814 | 0.34475 | -0.24308 | -0.59378 | -1.2038 | -7.0021 | -0.20675 | -0.99949 | -1.299 | -1.2316 | -2.6058 | -999 | -999 | -999 | -999 | -999 | -3.6433 | -3.5422 | -999 | -999 | -999 | 0.093 | 0.085 | 0.274 | 0.134 | 0 | 63
2003-10-30 03:00 | -0.0067 | -36.811 | -31.464 | -0.336 | 0.2974 | 1.922 | 369.657 | -6.4773 | 0.72497 | -6.6882 | 0.7378 | -6.6418 | 0.75301 | 2.8854 | 84.4727 | 2.3717 | 0.33115 | -0.08964 | 0.054339 | -2.2753 | -0.51549 | 97.8114 | 0.34955 | -0.23698 | -0.58262 | -1.1913 | -7.6679 | -0.20212 | -0.9902 | -1.2848 | -1.2219 | -2.7104 | -999 | -999 | -999 | -999 | -999 | -3.5854 | -3.5005 | -999 | -999 | -999 | 0.093 | 0.085 | 0.274 | 0.134 | 0 | 63
2003-10-30 03:30 | -0.2964 | -35.712 | -21.048 | 2.228 | 0.2405 | 1.8811 | 369.606 | -6.6636 | 0.72112 | -6.8892 | 0.73456 | -6.871 | 0.75084 | 3.1592 | 84.81 | 2.6179 | 0.32404 | -0.087145 | 0.057512 | -2.1762 | -0.45452 | 97.7877 | 0.35126 | -0.24285 | -0.58149 | -1.1998 | -8.0308 | -0.20412 | -0.98614 | -1.2863 | -1.239 | -2.9615 | -999 | -999 | -999 | -999 | -999 | -3.5704 | -3.474 | -999 | -999 | -999 | 0.093 | 0.085 | 0.274 | 0.134 | 0 | 63
2003-10-30 04:00 | -0.3339 | -20.153 | -18.636 | 2.413 | 0.2643 | 1.8828 | 369.656 | -6.6955 | 0.72247 | -6.8703 | 0.73486 | -6.7476 | 0.74913 | 2.9508 | 92.9598 | 2.4642 | 0.30012 | -0.079832 | 0.057839 | -1.5239 | -0.2662 | 97.8049 | 0.33596 | -0.26029 | -0.5999 | -1.2313 | -7.519 | -0.2179 | -0.9942 | -1.3082 | -1.2691 | -3.0284 | -999 | -999 | -999 | -999 | -999 | -3.6403 | -3.4815 | -999 | -999 | -999 | 0.093 | 0.085 | 0.274 | 0.134 | 0 | 63
2003-10-30 04:30 | -0.3219 | -16.984 | -15.182 | 1.586 | 0.2341 | 1.8828 | 369.759 | -6.6719 | 0.72217 | -6.8447 | 0.73477 | -6.7208 | 0.74981 | 2.2229 | 87.7709 | 1.8371 | 0.29075 | -0.080572 | 0.053928 | -1.4795 | -0.2749 | 97.7891 | 0.3307 | -0.26461 | -0.60584 | -1.2449 | -7.1954 | -0.22149 | -0.99888 | -1.3153 | -1.2749 | -2.8871 | -999 | -999 | -999 | -999 | -999 | -3.7233 | -3.514 | -999 | -999 | -999 | 0.093 | 0.085 | 0.274 | 0.134 | 0 | 63
2003-10-30 05:00 | -0.3575 | -18.578 | -19.915 | 2.744 | 0.2729 | 1.8846 | 369.782 | -6.6784 | 0.72257 | -6.848 | 0.73466 | -6.7296 | 0.7498 | 2.23 | 92.239 | 1.8875 | 0.27893 | -0.076833 | 0.0539 | -1.5351 | -0.30441 | 97.7689 | 0.32965 | -0.26426 | -0.60582 | -1.2366 | -7.2752 | -0.21941 | -0.99992 | -1.3074 | -1.2693 | -2.8256 | -999 | -999 | -999 | -999 | -999 | -3.7096 | -3.533 | -999 | -999 | -999 | 0.093 | 0.085 | 0.274 | 0.134 | 0 | 63
2003-10-30 05:30 | -0.1642 | -19.628 | -21.615 | 0.8 | 0.261 | 1.871 | 369.704 | -6.5833 | 0.71409 | -6.7604 | 0.72683 | -6.6498 | 0.74271 | 2.5108 | 97.1257 | 2.0871 | 0.26244 | -0.080747 | 0.054208 | -1.4986 | -0.23478 | 97.7548 | 0.32845 | -0.26585 | -0.60643 | -1.23 | -7.2964 | -0.21984 | -0.99765 | -1.2991 | -1.2668 | -2.8284 | -999 | -999 | -999 | -999 | -999 | -3.6571 | -3.5303 | -999 | -999 | -999 | 0.093 | 0.085 | 0.274 | 0.134 | 0 | 63
2003-10-30 06:00 | -0.3886 | -30.56 | -21.542 | 0.446 | 0.257 | 1.8501 | 369.678 | -6.674 | 0.71135 | -6.8719 | 0.72397 | -6.8172 | 0.74004 | 2.7 | 87.0125 | 2.2467 | 0.7287 | -0.08554 | 0.052854 | -2.0345 | -0.4433 | 97.739 | 0.33209 | -0.26571 | -0.60177 | -1.2271 | -7.726 | -0.21659 | -0.99266 | -1.2905 | -1.263 | -2.8688 | -999 | -999 | -999 | -999 | -999 | -3.6253 | -3.5217 | -999 | -999 | -999 | 0.093 | 0.085 | 0.273 | 0.134 | 0 | 63
2003-10-30 06:30 | -0.4138 | -23.417 | -16.478 | 0.326 | 0.2004 | 1.8372 | 369.784 | -6.916 | 0.71808 | -7.1255 | 0.7311 | -7.0723 | 0.74692 | 1.9871 | 91.3098 | 1.5933 | 0.79244 | -0.082605 | 0.055902 | -1.9083 | -0.52689 | 97.754 | 0.33371 | -0.26437 | -0.60202 | -1.2273 | -7.7589 | -0.2165 | -0.9898 | -1.2901 | -1.2713 | -3.0119 | -999 | -999 | -999 | -999 | -999 | -3.6174 | -3.5175 | -999 | -999 | -999 | 0.093 | 0.085 | 0.273 | 0.134 | 0 | 63
2003-10-30 07:00 | -0.27 | -19.339 | -20.518 | 3.202 | 0.3063 | 1.8357 | 369.908 | -6.9442 | 0.71889 | -7.1563 | 0.73285 | -7.1094 | 0.7496 | 2.0737 | 93.6978 | 1.65 | 0.72115 | -0.082919 | 0.056644 | -1.5562 | -0.35811 | 97.6971 | 0.32787 | -0.27187 | -0.60915 | -1.232 | -7.6487 | -0.22026 | -0.99431 | -1.2959 | -1.2911 | -3.0716 | -999 | -999 | -999 | -999 | -999 | -3.6127 | -3.5318 | -999 | -999 | -999 | 0.093 | 0.085 | 0.273 | 0.134 | 0 | 63
2003-10-30 07:30 | -0.6905 | -14.171 | -14.63 | 2.728 | 0.2183 | 1.833 | 369.775 | -6.7179 | 0.70756 | -6.908 | 0.72137 | -6.8123 | 0.73886 | 2.4013 | 91.0644 | 1.9837 | 1.2992 | -0.077073 | 0.058923 | -1.1149 | -0.12248 | 97.6817 | 0.3178 | -0.28267 | -0.62216 | -1.2385 | -7.3994 | -0.22778 | -1.0022 | -1.3058 | -1.3095 | -3.0713 | -999 | -999 | -999 | -999 | -999 | -3.6013 | -3.562 | -999 | -999 | -999 | 0.093 | 0.085 | 0.273 | 0.134 | 0 | 63
2003-10-30 08:00 | -0.4713 | -14.36 | -15.509 | 6.781 | 0.3106 | 1.8494 | 369.852 | -6.6822 | 0.71114 | -6.8694 | 0.72495 | -6.7427 | 0.74068 | 1.7871 | 107.843 | 1.4846 | 0.42668 | -0.074914 | 0.053556 | -1.2973 | -0.29501 | 97.7009 | 0.31448 | -0.2864 | -0.62338 | -1.2399 | -7.0987 | -0.23228 | -1.0017 | -1.3113 | -1.3087 | -2.922 | -999 | -999 | -999 | -999 | -999 | -3.6033 | -3.5918 | -999 | -999 | -999 | 0.093 | 0.085 | 0.273 | 0.134 | 0 | 63
2003-10-30 08:30 | -0.565 | -6.883 | -13.953 | 3.579 | 0.2596 | 1.8488 | 369.789 | -6.3198 | 0.69467 | -6.4747 | 0.70817 | -6.3117 | 0.72593 | 2.5504 | 96.7982 | 2.135 | 1.2402 | -0.066118 | 0.056784 | -0.6069 | 0.013634 | 97.64 | 0.31055 | -0.29199 | -0.62743 | -1.2365 | -6.6893 | -0.23508 | -1.0071 | -1.3103 | -1.3067 | -2.8145 | -999 | -999 | -999 | -999 | -999 | -3.566 | -3.6029 | -999 | -999 | -999 | 0.093 | 0.085 | 0.273 | 0.134 | 0 | 63
2003-10-30 09:00 | -0.2827 | -17.342 | -7.722 | 0.426 | 0.1381 | 1.8791 | 369.749 | -6.3547 | 0.7042 | -6.5194 | 0.71664 | -6.3668 | 0.7319 | 2.4221 | 106.638 | 2.0263 | 0.88578 | -0.029119 | 0.15047 | -1.309 | -0.24932 | 97.6348 | 0.31592 | -0.28402 | -0.62016 | -1.2237 | -6.9202 | -0.22776 | -0.99847 | -1.2915 | -1.2742 | -2.673 | -999 | -999 | -999 | -999 | -999 | -3.5206 | -3.5885 | -999 | -999 | -999 | 0.093 | 0.085 | 0.273 | 0.134 | 0 | 63
2003-10-30 09:30 | -0.1234 | -19.087 | -3.19 | -0.25 | 0.111 | 1.8656 | 370.714 | -7.1014 | 0.7334 | -7.2854 | 0.74542 | -7.1617 | 0.7592 | 1.8579 | 132.337 | 1.5371 | 4.7732 | 0.54286 | 1.5552 | -0.31825 | 0.23053 | 97.5919 | 0.33109 | -0.26868 | -0.60099 | -1.2036 | -7.3561 | -0.2127 | -0.98393 | -1.2689 | -1.2521 | -2.7671 | -999 | -999 | -999 | -999 | -999 | -3.4755 | -3.55 | -999 | -999 | -999 | 0.093 | 0.085 | 0.273 | 0.134 | 0 | 63
2003-10-30 10:00 | -0.4009 | -6.829 | -11.305 | 3.627 | 0.0871 | 1.8168 | 371.827 | -7.9854 | 0.76051 | -8.244 | 0.77632 | -8.1838 | 0.79375 | 1.2237 | 145.728 | 0.91125 | 16.8959 | 2.3594 | 7.2844 | 5.8002 | 3.8164 | 97.6812 | 0.33763 | -0.26934 | -0.59585 | -1.1911 | -7.5383 | -0.21232 | -0.97637 | -1.2615 | -1.2655 | -2.9279 | -999 | -999 | -999 | -999 | -999 | -3.427 | -3.5139 | -999 | -999 | -999 | 0.093 | 0.085 | 0.273 | 0.134 | 0 | 63
2003-10-30 10:30 | -0.4632 | -4.357 | -11.349 | 6.294 | 0.2715 | 1.8055 | 370.384 | -6.5918 | 0.69598 | -6.8427 | 0.71533 | -6.8336 | 0.7404 | 2.2471 | 86.9595 | 1.9917 | 38.793 | 5.334 | 18.7 | 16.9555 | 11.6744 | 97.7125 | 0.31166 | -0.3002 | -0.62876 | -1.2077 | -6.9198 | -0.2346 | -0.99662 | -1.2918 | -1.3049 | -2.8636 | -999 | -999 | -999 | -999 | -999 | -3.394 | -3.5098 | -999 | -999 | -999 | 0.093 | 0.085 | 0.272 | 0.134 | 0 | 63
2003-10-30 11:00 | -0.5664 | -0.421 | -3.309 | 11.423 | 0.353 | 1.7779 | 369.712 | -5.5369 | 0.64197 | -5.6905 | 0.65479 | -5.5264 | 0.674 | 2.3367 | 75.716 | 1.9704 | 74.7814 | 10.7138 | 36.5405 | 33.139 | 21.7359 | 97.7495 | 0.29353 | -0.31699 | -0.64455 | -1.2127 | -6.1009 | -0.25101 | -1.0092 | -1.3128 | -1.3135 | -2.62 | -999 | -999 | -999 | -999 | -999 | -3.3552 | -3.5196 | -999 | -999 | -999 | 0.093 | 0.086 | 0.272 | 0.134 | 0 | 63
2003-10-30 11:30 | -0.6842 | 13.666 | 13.621 | 13.004 | 0.3407 | 1.8408 | 369.696 | -5.3771 | 0.65114 | -5.5002 | 0.66269 | -5.2656 | 0.68117 | 3.3208 | 108.427 | 2.8563 | 116.365 | 16.8467 | 56.6495 | 51.8868 | 32.9437 | 97.7494 | 0.30498 | -0.31165 | -0.63694 | -1.1822 | -5.6481 | -0.24399 | -0.99723 | -1.2858 | -1.2614 | -2.3657 | -999 | -999 | -999 | -999 | -999 | -3.2752 | -3.4957 | -999 | -999 | -999 | 0.093 | 0.086 | 0.272 | 0.133 | 0 | 63
2003-10-30 12:00 | -0.6603 | 39.212 | 11.923 | 11.011 | 0.3538 | 1.9012 | 369.869 | -5.0479 | 0.65689 | -5.1345 | 0.66615 | -4.7869 | 0.67924 | 2.7462 | 106.523 | 2.4312 | 233.327 | 34.5114 | 121.768 | 106.144 | 62.7711 | 97.7907 | 0.30904 | -0.3096 | -0.63203 | -1.1608 | -4.7484 | -0.24233 | -0.9924 | -1.2653 | -1.213 | -1.9926 | -999 | -999 | -999 | -999 | -999 | -3.1734 | -3.4278 | -999 | -999 | -999 | 0.093 | 0.086 | 0.272 | 0.133 | 0 | 63
2003-10-30 12:30 | -0.6424 | 40.722 | 10.341 | 10.351 | 0.282 | 1.9032 | 370.016 | -4.3981 | 0.63317 | -4.4775 | 0.64045 | -4.0261 | 0.64644 | 2.7808 | 105.881 | 2.4142 | 308.741 | 49.1721 | 160.905 | 137.834 | 76.5312 | 97.8008 | 0.31627 | -0.30895 | -0.62997 | -1.1235 | -4.2349 | -0.24522 | -0.98502 | -1.2347 | -1.1581 | -1.7974 | -999 | -999 | -999 | -999 | -999 | -3.023 | -3.325 | -999 | -999 | -999 | 0.093 | 0.086 | 0.272 | 0.133 | 0 | 63
2003-10-30 13:00 | -0.5616 | 45.248 | 12.763 | 10.633 | 0.2978 | 1.868 | 369.576 | -3.3947 | 0.58613 | -3.504 | 0.59414 | -3.1143 | 0.60251 | 2.4421 | 91.0786 | 2.1179 | 337.13 | 49.8663 | 175.157 | 152.661 | 83.1903 | 97.8246 | 0.33578 | -0.29404 | -0.60684 | -1.0621 | -3.691 | -0.2276 | -0.95902 | -1.1841 | -1.1085 | -1.9376 | -999 | -999 | -999 | -999 | -999 | -2.814 | -3.1955 | -999 | -999 | -999 | 0.093 | 0.086 | 0.272 | 0.133 | 1 | 63
2003-10-30 13:30 | -0.473 | 49.342 | 12.127 | 12.503 | 0.3465 | 1.8907 | 369.749 | -2.8329 | 0.56909 | -2.9322 | 0.57642 | -2.5638 | 0.58707 | 2.6208 | 84.4684 | 2.2633 | 358.751 | 45.5231 | 186.44 | 163.487 | 87.6807 | 97.7959 | 0.35539 | -0.29586 | -0.57478 | -0.99963 | -3.2048 | -0.20961 | -0.92453 | -1.1297 | -1.0458 | -1.8512 | -999 | -999 | -999 | -999 | -999 | -2.5968 | -3.08 | -999 | -999 | -999 | 0.093 | 0.086 | 0.272 | 0.133 | 0 | 63
2003-10-30 14:00 | -0.4883 | 49.914 | 10.489 | 12.455 | 0.3414 | 1.9154 | 369.807 | -2.4958 | 0.562 | -2.614 | 0.5701 | -2.2561 | 0.58194 | 2.8842 | 82.9074 | 2.4296 | 363.964 | 53.4613 | 188.791 | 167.179 | 87.6552 | 97.7863 | 0.37494 | -0.27837 | -0.54643 | -0.93512 | -2.7044 | -0.19014 | -0.8954 | -1.0744 | -0.98443 | -1.7344 | -999 | -999 | -999 | -999 | -999 | -2.402 | -2.9934 | -999 | -999 | -999 | 0.093 | 0.086 | 0.272 | 0.133 | 0 | 63
2003-10-30 14:30 | -0.6702 | 46.463 | 10.154 | 10.334 | 0.3114 | 1.8962 | 369.67 | -2.5297 | 0.55772 | -2.6446 | 0.56533 | -2.2628 | 0.5766 | 3.1992 | 94.5021 | 2.6683 | 348.816 | 46.7024 | 181.106 | 162.012 | 82.9024 | 97.8016 | 0.38864 | -0.26694 | -0.5256 | -0.87369 | -2.9623 | -0.18032 | -0.87034 | -1.0301 | -0.9341 | -1.7079 | -999 | -999 | -999 | -999 | -999 | -2.1872 | -2.9221 | -999 | -999 | -999 | 0.093 | 0.086 | 0.272 | 0.133 | 0 | 63
2003-10-30 15:00 | -0.51 | 39.724 | 2.003 | 7.431 | 0.2241 | 1.9534 | 369.721 | -2.0867 | 0.55606 | -2.2124 | 0.56298 | -1.8624 | 0.57368 | 2.4104 | 83.6387 | 2.0458 | 320.432 | 42.854 | 167.997 | 151.091 | 74.1595 | 97.7852 | 0.39005 | -0.26688 | -0.51842 | -0.82985 | -2.5347 | -0.18299 | -0.85486 | -0.99944 | -0.91241 | -1.8025 | -999 | -999 | -999 | -999 | -999 | -1.9929 | -2.8516 | -999 | -999 | -999 | 0.093 | 0.086 | 0.271 | 0.133 | 0 | 63
2003-10-30 15:30 | -0.5063 | 27.278 | -0.156 | 6.417 | 0.2816 | 1.9166 | 369.699 | -1.8455 | 0.53863 | -1.9751 | 0.54582 | -1.6688 | 0.55806 | 2.0621 | 78.927 | 1.7475 | 269.039 | 25.2793 | 142.438 | 128.877 | 59.9987 | 97.8012 | 0.39708 | -0.26424 | -0.50175 | -0.77628 | -2.7848 | -0.17893 | -0.83345 | -0.96656 | -0.90911 | -1.9242 | -999 | -999 | -999 | -999 | -999 | -1.8162 | -2.7882 | -999 | -999 | -999 | 0.093 | 0.086 | 0.271 | 0.133 | 0 | 63
2003-10-30 16:00 | -0.33 | 16.279 | -8.803 | 6.726 | 0.2542 | 1.9188 | 369.749 | -1.7935 | 0.53645 | -1.938 | 0.54354 | -1.7355 | 0.55873 | 2.2062 | 75.5257 | 1.8779 | 219.569 | 16.1201 | 119.809 | 107.072 | 46.9376 | 97.798 | 0.40264 | -0.25567 | -0.48355 | -0.73786 | -3.2568 | -0.16985 | -0.80956 | -0.93589 | -0.89917 | -2.0031 | -999 | -999 | -999 | -999 | -999 | -1.6555 | -2.7346 | -999 | -999 | -999 | 0.093 | 0.086 | 0.271 | 0.133 | 0 | 63
2003-10-30 16:30 | -0.3883 | -0.546 | -9.37 | 1.196 | 0.2095 | 1.8754 | 369.661 | -2.0578 | 0.53377 | -2.2026 | 0.54088 | -2.0458 | 0.55942 | 2.6475 | 92.7581 | 2.2538 | 151.447 | 12.3648 | 80.8621 | 74.1051 | 31.8247 | 97.7554 | 0.40509 | -0.24962 | -0.46738 | -0.73347 | -3.8298 | -0.16353 | -0.78923 | -0.91574 | -0.89602 | -2.0915 | -999 | -999 | -999 | -999 | -999 | -1.5797 | -2.6943 | -999 | -999 | -999 | 0.093 | 0.086 | 0.271 | 0.133 | 0 | 63
2003-10-30 17:00 | -0.2821 | -23.046 | -7.787 | -0.33 | 0.1024 | 1.9107 | 369.623 | -2.6471 | 0.56068 | -2.8147 | 0.56792 | -2.7352 | 0.58684 | 2.095 | 112.269 | 1.7675 | 71.286 | 7.2851 | 33.7489 | 31.445 | 14.1898 | 97.7533 | 0.40546 | -0.23845 | -0.44818 | -0.7533 | -4.899 | -0.15393 | -0.77272 | -0.90663 | -0.90083 | -2.2597 | -999 | -999 | -999 | -999 | -999 | -1.6155 | -2.6727 | -999 | -999 | -999 | 0.093 | 0.086 | 0.271 | 0.133 | 0 | 63
2003-10-30 17:30 | -0.275 | -27.942 | -8.187 | -0.024 | 0.062 | 1.9422 | 369.883 | -3.1892 | 0.58804 | -3.4431 | 0.59749 | -3.589 | 0.61891 | 1.3571 | 115.775 | 1.0458 | 29.3775 | 3.5727 | 11.0049 | 7.8853 | 4.3836 | 97.7282 | 0.40369 | -0.23303 | -0.43922 | -0.78345 | -7.7815 | -0.15311 | -0.76181 | -0.91223 | -0.93778 | -2.6481 | -999 | -999 | -999 | -999 | -999 | -1.7378 | -2.6728 | -999 | -999 | -999 | 0.093 | 0.086 | 0.271 | 0.133 | 0 | 63
2003-10-30 18:00 | -0.2012 | -28.264 | -0.837 | -0.067 | 0.138 | 1.9333 | 370.237 | -3.8621 | 0.61186 | -4.2239 | 0.62644 | -4.7185 | 0.65512 | 1.0208 | 109.181 | 0.76167 | 8.7521 | 0.97409 | 3.1325 | -0.49999 | -0.24466 | 97.7317 | 0.38679 | -0.22607 | -0.44798 | -0.83426 | -9.4279 | -0.16209 | -0.76581 | -0.95002 | -1.0133 | -3.1201 | -999 | -999 | -999 | -999 | -999 | -1.9123 | -2.712 | -999 | -999 | -999 | 0.093 | 0.086 | 0.271 | 0.133 | 0 | 63
2003-10-30 18:30 | -0.3811 | -25.084 | 4.542 | 0.638 | 0.1107 | 1.9451 | 370.532 | -4.5891 | 0.64393 | -5.4637 | 0.67248 | -7.1926 | 0.72167 | 0.58792 | 175.686 | 0.67167 | 1.0367 | 0.035636 | 0.3368 | -3.1093 | -2.0223 | 97.7561 | 0.37984 | -0.22714 | -0.44849 | -0.88894 | -10.8052 | -0.16748 | -0.77259 | -1.0014 | -1.0868 | -3.4322 | -999 | -999 | -999 | -999 | -999 | -2.1564 | -2.8087 | -999 | -999 | -999 | 0.093 | 0.086 | 0.27 | 0.133 | 0 | 63
2003-10-30 19:00 | -0.3074 | -22.073 | 1.983 | 0.043 | 0.1117 | 1.9193 | 370.843 | -5.0844 | 0.65833 | -6.412 | 0.70958 | -9.2793 | 0.77729 | 0.7675 | 157.274 | 0.77458 | 0.41988 | -0.025393 | 0.077202 | -2.9167 | -1.8927 | 97.7701 | 0.35942 | -0.24197 | -0.46852 | -0.96091 | -11.4809 | -0.18386 | -0.79881 | -1.0723 | -1.1693 | -3.6508 | -999 | -999 | -999 | -999 | -999 | -2.4361 | -2.9643 | -999 | -999 | -999 | 0.093 | 0.086 | 0.27 | 0.133 | 0 | 63
2003-10-30 19:30 | -0.2787 | -20.281 | 2.179 | 0.189 | 0.1454 | 1.8544 | 371.049 | -5.5192 | 0.65755 | -6.448 | 0.69242 | -9.143 | 0.78009 | 1.495 | 149.004 | 1.1429 | 0.50293 | -0.024003 | 0.071041 | -2.1842 | -1.4598 | 97.7493 | 0.31562 | -0.28025 | -0.51685 | -1.0537 | -11.4266 | -0.21619 | -0.84288 | -1.1625 | -1.2691 | -3.8134 | -999 | -999 | -999 | -999 | -999 | -2.7304 | -3.1479 | -999 | -999 | -999 | 0.093 | 0.086 | 0.27 | 0.133 | 0 | 63
2003-10-30 20:00 | -0.1088 | -21.325 | -3.807 | -0.339 | 0.1136 | 1.8672 | 370.781 | -5.7554 | 0.6718 | -6.665 | 0.70582 | -8.8679 | 0.77245 | 1.7454 | 141.153 | 1.2825 | 0.73437 | -0.054359 | 0.063236 | -1.9702 | -1.1716 | 97.7572 | 0.27697 | -0.31717 | -0.5697 | -1.1328 | -11.2495 | -0.24644 | -0.88589 | -1.2468 | -1.3559 | -3.8989 | -999 | -999 | -999 | -999 | -999 | -3.0204 | -3.3326 | -999 | -999 | -999 | 0.093 | 0.086 | 0.27 | 0.133 | 0 | 63
2003-10-30 20:30 | -0.1705 | -17.037 | -1.243 | -0.202 | 0.1413 | 1.8739 | 370.87 | -5.8718 | 0.67858 | -6.825 | 0.71741 | -8.8086 | 0.79156 | 2.7192 | 138.148 | 2.0008 | 0.91145 | -0.052617 | 0.061099 | -1.5026 | -0.95492 | 97.7597 | 0.26855 | -0.32785 | -0.59222 | -1.1906 | -10.8977 | -0.25588 | -0.92123 | -1.3022 | -1.4081 | -3.9564 | -999 | -999 | -999 | -999 | -999 | -3.2809 | -3.5115 | -999 | -999 | -999 | 0.093 | 0.085 | 0.27 | 0.133 | 0 | 63
2003-10-30 21:00 | -0.0899 | -7.21 | -3.442 | -0.261 | 0.2449 | 1.8875 | 371.931 | -6.6241 | 0.71455 | -7.1278 | 0.74087 | -7.406 | 0.77223 | 1.9479 | 170.39 | 1.4058 | 0.3991 | -0.063245 | 0.059107 | -0.97272 | -0.78934 | 97.7196 | 0.23723 | -0.35885 | -0.64348 | -1.2612 | -7.9991 | -0.28703 | -0.97236 | -1.3783 | -1.4822 | -3.8108 | -999 | -999 | -999 | -999 | -999 | -3.5091 | -3.6705 | -999 | -999 | -999 | 0.093 | 0.085 | 0.27 | 0.133 | 0 | 63
2003-10-30 21:30 | -0.1883 | -6.639 | -0.298 | 0.015 | 0.1058 | 1.9669 | 371.399 | -5.6564 | 0.69724 | -6.0751 | 0.71963 | -6.4796 | 0.75845 | 1.0933 | 137.21 | 0.89875 | 0.40871 | -0.067835 | 0.049856 | -0.1695 | 0.055231 | 97.7141 | 0.24705 | -0.35066 | -0.6522 | -1.2728 | -7.2671 | -0.28066 | -0.98667 | -1.3858 | -1.4631 | -3.4092 | -999 | -999 | -999 | -999 | -999 | -3.665 | -3.8015 | -999 | -999 | -999 | 0.093 | 0.085 | 0.27 | 0.133 | 0 | 63
2003-10-30 22:00 | -0.2037 | -9.077 | -6.278 | 0.561 | 0.0879 | 2.0082 | 371.257 | -4.9678 | 0.67901 | -5.4333 | 0.69913 | -6.2401 | 0.76158 | 0.83042 | 85.8985 | 0.625 | 1.7049 | -0.066587 | 0.048413 | -0.37032 | 0.015382 | 97.7396 | 0.26229 | -0.33671 | -0.64467 | -1.2568 | -6.5342 | -0.26189 | -0.9884 | -1.3643 | -1.4139 | -3.0888 | -999 | -999 | -999 | -999 | -999 | -3.6923 | -3.8587 | -999 | -999 | -999 | 0.093 | 0.085 | 0.27 | 0.133 | 0 | 63
2003-10-30 22:30 | -0.3791 | -5.941 | -11.35 | 3.442 | 0.1624 | 2.0267 | 371.045 | -4.8626 | 0.67781 | -5.1241 | 0.69405 | -5.2372 | 0.72374 | 1.1013 | 113.173 | 0.855 | 0.70866 | -0.071114 | 0.052538 | -0.35335 | -0.11265 | 97.7038 | 0.27534 | -0.33461 | -0.64628 | -1.2331 | -5.7908 | -0.25594 | -0.99142 | -1.3397 | -1.3795 | -2.9569 | -999 | -999 | -999 | -999 | -999 | -3.6259 | -3.8483 | -999 | -999 | -999 | 0.093 | 0.085 | 0.27 | 0.133 | 0 | 63
2003-10-30 23:00 | -0.4901 | -8.522 | -11.077 | 4.499 | 0.2531 | 2.0305 | 370.854 | -4.503 | 0.66265 | -4.7176 | 0.67842 | -4.6926 | 0.70579 | 1.56 | 121.611 | 1.3079 | 0.33773 | -0.049983 | 0.0513 | -0.37241 | -0.043263 | 97.6756 | 0.28099 | -0.33253 | -0.64538 | -1.2135 | -5.3082 | -0.25055 | -0.99309 | -1.3184 | -1.3496 | -2.7483 | -999 | -999 | -999 | -999 | -999 | -3.5258 | -3.7967 | -999 | -999 | -999 | 0.093 | 0.085 | 0.27 | 0.133 | 0 | 63
2003-10-30 23:30 | -0.3975 | -10.826 | -13.077 | 2.148 | 0.1994 | 2.0587 | 370.677 | -4.3086 | 0.66095 | -4.4839 | 0.67383 | -4.3414 | 0.69219 | 1.9517 | 92.4928 | 1.5567 | 0.67708 | -0.054195 | 0.049089 | -0.57976 | -0.19549 | 97.6273 | 0.29427 | -0.32853 | -0.63637 | -1.1848 | -5.1115 | -0.24429 | -0.98136 | -1.2862 | -1.3088 | -2.605 | -999 | -999 | -999 | -999 | -999 | -3.4091 | -3.7176 | -999 | -999 | -999 | 0.093 | 0.085 | 0.27 | 0.133 | 0 | 63
2003-10-31 | -0.4654 | -17.019 | -5.853 | 1.197 | 0.1427 | 2.0947 | 370.914 | -4.4842 | 0.67729 | -4.6685 | 0.68923 | -4.5536 | 0.70687 | 2.06 | 99.1539 | 1.7175 | 0.72422 | -0.062936 | 0.04904 | -1.244 | -0.45314 | 97.6154 | 0.30951 | -0.31002 | -0.61174 | -1.15 | -5.4298 | -0.2223 | -0.96066 | -1.2396 | -1.2557 | -2.5574 | -999 | -999 | -999 | -999 | -999 | -3.2864 | -3.6256 | -999 | -999 | -999 | 0.093 | 0.085 | 0.27 | 0.133 | 0 | 63
2003-10-31 00:30 | -0.4239 | -8.017 | -9.389 | 4.491 | 0.1158 | 2.0898 | 371.362 | -4.8288 | 0.69156 | -5.0244 | 0.70462 | -4.9588 | 0.7256 | 1.035 | 105.787 | 0.85042 | 0.62925 | -0.043542 | 0.052861 | -1.0522 | -0.63472 | 97.6057 | 0.32026 | -0.29866 | -0.59855 | -1.1273 | -5.4941 | -0.21171 | -0.94429 | -1.2113 | -1.233 | -2.642 | -999 | -999 | -999 | -999 | -999 | -3.1786 | -3.5354 | -999 | -999 | -999 | 0.093 | 0.086 | 0.269 | 0.133 | 0 | 63
2003-10-31 01:00 | -0.4588 | -4.923 | -5.015 | 6.533 | 0.1964 | 1.9858 | 371.176 | -4.6319 | 0.65645 | -4.7962 | 0.67093 | -4.656 | 0.69343 | 1.5462 | 118.704 | 1.2854 | 0.51274 | -0.03732 | 0.052814 | -0.21981 | -0.096982 | 97.6398 | 0.31234 | -0.31065 | -0.60821 | -1.1228 | -5.0385 | -0.22032 | -0.94579 | -1.2098 | -1.2332 | -2.5224 | -999 | -999 | -999 | -999 | -999 | -3.1001 | -3.4687 | -999 | -999 | -999 | 0.093 | 0.086 | 0.269 | 0.133 | 0 | 63
2003-10-31 01:30 | -0.2879 | -2.452 | -3.071 | 3.059 | 0.129 | 1.9754 | 371.374 | -4.7288 | 0.65591 | -4.8793 | 0.67012 | -4.7073 | 0.69124 | 1.6087 | 61.4254 | 1.3367 | 0.38711 | -0.03757 | 0.051336 | -0.3675 | -0.32895 | 97.6314 | 0.3152 | -0.31292 | -0.6038 | -1.1048 | -5.078 | -0.21813 | -0.9362 | -1.1947 | -1.2115 | -2.3878 | -999 | -999 | -999 | -999 | -999 | -3.0248 | -3.4167 | -999 | -999 | -999 | 0.093 | 0.086 | 0.269 | 0.133 | 0 | 63
2003-10-31 02:00 | -0.2912 | -11.759 | -6.222 | 1.838 | 0.1193 | 1.9297 | 372.408 | -5.4783 | 0.67547 | -5.6155 | 0.68746 | -5.4242 | 0.70457 | 1.4346 | 57.6514 | 1.2842 | 0.33369 | -0.032891 | 0.051012 | -1.2887 | -0.76694 | 97.6318 | 0.32787 | -0.30077 | -0.58862 | -1.0749 | -5.6302 | -0.20875 | -0.92134 | -1.1665 | -1.178 | -2.332 | -999 | -999 | -999 | -999 | -999 | -2.9363 | -3.3607 | -999 | -999 | -999 | 0.093 | 0.086 | 0.269 | 0.133 | 0 | 63
2003-10-31 02:30 | -0.2253 | -7.744 | -1.988 | 0.297 | 0.0393 | 1.9367 | 372.689 | -5.7645 | 0.68941 | -5.9343 | 0.7031 | -5.7911 | 0.7213 | 1.4079 | 137.916 | 1.165 | 0.35048 | -0.032891 | 0.054516 | -0.83967 | -0.4722 | 97.6449 | 0.32593 | -0.29693 | -0.58089 | -1.057 | -5.6681 | -0.20814 | -0.91309 | -1.1532 | -1.1732 | -2.5071 | -999 | -999 | -999 | -999 | -999 | -2.853 | -3.2986 | -999 | -999 | -999 | 0.093 | 0.086 | 0.269 | 0.133 | 0 | 63
2003-10-31 03:00 | -0.6054 | -8.168 | 2.904 | -0.362 | 0.0948 | 1.9649 | 372.459 | -5.5931 | 0.6911 | -5.7817 | 0.70562 | -5.6862 | 0.72833 | 0.64542 | 116.713 | 0.44917 | 0.29668 | -0.030772 | 0.056012 | -0.61333 | -0.21462 | 97.6379 | 0.31394 | -0.30847 | -0.58545 | -1.0594 | -5.3655 | -0.21757 | -0.91105 | -1.1579 | -1.1855 | -2.5242 | -999 | -999 | -999 | -999 | -999 | -2.8066 | -3.2553 | -999 | -999 | -999 | 0.093 | 0.086 | 0.269 | 0.133 | 0 | 63
2003-10-31 03:30 | -0.0383 | -0.437 | -1.88 | 0.247 | 0.1512 | 1.9705 | 372.589 | -5.5568 | 0.69163 | -5.8164 | 0.71148 | -5.9178 | 0.76304 | 0.27167 | 153.616 | 0.25792 | 0.28913 | -0.022756 | 0.056538 | -0.1516 | -0.18378 | 97.6493 | 0.313 | -0.31272 | -0.58601 | -1.054 | -5.2934 | -0.22025 | -0.90642 | -1.1585 | -1.1892 | -2.5356 | -999 | -999 | -999 | -999 | -999 | -2.7905 | -3.2365 | -999 | -999 | -999 | 0.093 | 0.086 | 0.269 | 0.133 | 0 | 63
2003-10-31 04:00 | 0.2503 | -0.468 | -14.352 | 2.51 | 0.1336 | 2.0253 | 373.088 | -5.5247 | 0.70254 | -5.7987 | 0.73181 | -5.7783 | 0.80076 | 0.61417 | 96.8614 | 0.64917 | 0.2748 | -0.020084 | 0.056419 | 0.039047 | -0.017763 | 97.6382 | 0.30316 | -0.32143 | -0.59448 | -1.0563 | -4.562 | -0.2304 | -0.91121 | -1.1614 | -1.187 | -2.3742 | -999 | -999 | -999 | -999 | -999 | -2.7759 | -3.2242 | -999 | -999 | -999 | 0.093 | 0.086 | 0.269 | 0.133 | 0 | 63
2003-10-31 04:30 | 0.1799 | -21.21 | -13.958 | 0.448 | 0.1458 | 2.04 | 371.897 | -4.681 | 0.67188 | -5.0577 | 0.70103 | -5.1178 | 0.7324 | 2.1771 | 158.669 | 1.7237 | 0.49404 | -0.057342 | 0.053109 | -0.82547 | 0.068804 | 97.6056 | 0.30162 | -0.32417 | -0.59174 | -1.0472 | -5.7297 | -0.22574 | -0.90595 | -1.1497 | -1.1725 | -2.3222 | -999 | -999 | -999 | -999 | -999 | -2.7413 | -3.2062 | -999 | -999 | -999 | 0.093 | 0.086 | 0.269 | 0.133 | 0 | 63
2003-10-31 05:00 | -0.0434 | -24.081 | -8.051 | 0.689 | 0.0944 | 2.0848 | 371.873 | -4.9374 | 0.69385 | -5.3167 | 0.71547 | -5.4534 | 0.74157 | 2.965 | 170.759 | 2.2654 | 0.83821 | -0.063414 | 0.054269 | -1.5979 | -0.64934 | 97.5862 | 0.31478 | -0.31628 | -0.578 | -1.0421 | -6.8272 | -0.21649 | -0.88924 | -1.1349 | -1.1796 | -2.7872 | -999 | -999 | -999 | -999 | -999 | -2.7214 | -3.1721 | -999 | -999 | -999 | 0.093 | 0.086 | 0.269 | 0.133 | 0 | 63
2003-10-31 05:30 | 0.0161 | -26.889 | -6.774 | -0.262 | 0.0779 | 2.0924 | 371.131 | -4.8866 | 0.69659 | -5.3217 | 0.71719 | -5.6035 | 0.74381 | 1.6225 | 153.38 | 1.2288 | 0.41165 | -0.073602 | 0.054772 | -2.0349 | -0.77379 | 97.5806 | 0.31058 | -0.31684 | -0.57954 | -1.0712 | -7.5041 | -0.21744 | -0.88748 | -1.1522 | -1.2192 | -3.0114 | -999 | -999 | -999 | -999 | -999 | -2.7945 | -3.1671 | -999 | -999 | -999 | 0.093 | 0.086 | 0.268 | 0.133 | 0 | 63
2003-10-31 06:00 | -0.1296 | -25.886 | -5.753 | -0.126 | 0.0548 | 2.0103 | 371.442 | -5.2232 | 0.68818 | -5.7936 | 0.71935 | -6.7847 | 0.77365 | 1.6513 | 148.107 | 1.26 | 0.42597 | -0.064597 | 0.056783 | -2.6087 | -1.4152 | 97.5748 | 0.32099 | -0.30136 | -0.56106 | -1.083 | -10.1323 | -0.20322 | -0.88319 | -1.1647 | -1.2486 | -3.3828 | -999 | -999 | -999 | -999 | -999 | -2.9264 | -3.2212 | -999 | -999 | -999 | 0.093 | 0.086 | 0.268 | 0.133 | 0 | 63
2003-10-31 06:30 | -0.0582 | -25.418 | -2.373 | -0.304 | 0.0531 | 1.9176 | 372.819 | -6.4969 | 0.71806 | -6.9518 | 0.74086 | -7.7249 | 0.78406 | 1.6283 | 131.515 | 1.1429 | 0.64121 | -0.063686 | 0.063358 | -2.9093 | -1.7223 | 97.5867 | 0.31015 | -0.30846 | -0.5687 | -1.1199 | -11.1514 | -0.21121 | -0.89758 | -1.2092 | -1.3177 | -3.7652 | -999 | -999 | -999 | -999 | -999 | -3.0882 | -3.3208 | -999 | -999 | -999 | 0.093 | 0.085 | 0.268 | 0.133 | 0 | 63
2003-10-31 07:00 | -0.1289 | -24.152 | 1.114 | 0.198 | 0.0575 | 1.8866 | 372.697 | -7.3626 | 0.7498 | -7.9702 | 0.77556 | -8.7585 | 0.81001 | 1.5337 | 146.776 | 1.0325 | 0.28148 | -0.052937 | 0.065293 | -2.7318 | -1.6684 | 97.5756 | 0.29724 | -0.32056 | -0.58898 | -1.1767 | -12.2783 | -0.22447 | -0.92152 | -1.2683 | -1.3931 | -4.0723 | -999 | -999 | -999 | -999 | -999 | -3.3007 | -3.4696 | -999 | -999 | -999 | 0.093 | 0.085 | 0.268 | 0.133 | 0 | 63
2003-10-31 07:30 | -0.1568 | -23.224 | 4.577 | 0.146 | 0.1112 | 1.9264 | 372.092 | -7.1964 | 0.75489 | -8.1319 | 0.79541 | -10.282 | 0.85016 | 1.1912 | 133.374 | 0.81 | 0.27206 | -0.040229 | 0.064192 | -2.2135 | -1.222 | 97.5874 | 0.28461 | -0.32985 | -0.60579 | -1.2462 | -12.8775 | -0.23341 | -0.95381 | -1.3385 | -1.4688 | -4.2946 | -999 | -999 | -999 | -999 | -999 | -3.5605 | -3.6512 | -999 | -999 | -999 | 0.093 | 0.085 | 0.268 | 0.133 | 0 | 63
2003-10-31 08:00 | 0.0027 | -20.747 | -6.89 | -1.297 | 0.1552 | 1.8809 | 372.449 | -7.7377 | 0.76841 | -9.2729 | 0.81869 | -11.8332 | 0.85997 | 1.0037 | 103.964 | 0.77 | 0.59331 | -0.029692 | 0.064163 | -2.7662 | -1.8499 | 97.6143 | 0.26952 | -0.34634 | -0.62872 | -1.3139 | -13.2032 | -0.24641 | -0.98912 | -1.4069 | -1.5403 | -4.4595 | -999 | -999 | -999 | -999 | -999 | -3.8413 | -3.8449 | -999 | -999 | -999 | 0.093 | 0.085 | 0.268 | 0.133 | 0 | 63
2003-10-31 08:30 | -0.1486 | -3.686 | -3.174 | -0.406 | 0.088 | 1.771 | 373.788 | -9.1161 | 0.79829 | -10.4668 | 0.84622 | -11.6363 | 0.88845 | 2.2163 | 181.27 | 1.665 | 0.71137 | -0.0065762 | 0.069663 | -1.1894 | -1.2464 | 97.5869 | 0.23391 | -0.37862 | -0.67556 | -1.3937 | -11.8085 | -0.27832 | -1.0446 | -1.4946 | -1.6318 | -4.5679 | -999 | -999 | -999 | -999 | -999 | -4.1114 | -4.0431 | -999 | -999 | -999 | 0.093 | 0.085 | 0.268 | 0.133 | 0 | 63
2003-10-31 09:00 | -0.1237 | 5.963 | 0.477 | -0.139 | 0.0869 | 1.8923 | 374.069 | -8.8026 | 0.82559 | -9.1578 | 0.84849 | -9.0658 | 0.8679 | 1.0129 | 195.036 | 0.79583 | 0.51765 | 0.0039527 | 0.14037 | 1.2548 | 0.6447 | 97.5835 | 0.18675 | -0.42713 | -0.7442 | -1.48 | -7.9428 | -0.3326 | -1.1206 | -1.6037 | -1.7211 | -4.034 | -999 | -999 | -999 | -999 | -999 | -4.3552 | -4.234 | -999 | -999 | -999 | 0.092 | 0.085 | 0.268 | 0.133 | 0 | 63
2003-10-31 09:30 | -0.1818 | 4.265 | -0.274 | 0.087 | 0.1635 | 2.1485 | 373.194 | -7.2098 | 0.82421 | -7.6239 | 0.85028 | -7.4922 | 0.86928 | 0.99292 | 221.235 | 0.50458 | 4.4729 | 0.58304 | 1.3387 | 2.891 | 2.0202 | 97.5549 | 0.19831 | -0.41425 | -0.74563 | -1.4601 | -6.3858 | -0.32435 | -1.1381 | -1.599 | -1.6588 | -3.3371 | -999 | -999 | -999 | -999 | -999 | -4.4205 | -4.3738 | -999 | -999 | -999 | 0.092 | 0.085 | 0.268 | 0.133 | 0 | 63
2003-10-31 10:00 | -2.7669 | 4.384 | 6.317 | 5.004 | 0.1734 | 2.2937 | 373.343 | -6.3292 | 0.82253 | -6.7419 | 0.84301 | -6.5042 | 0.85548 | 0.57667 | 126.334 | 0.50708 | 19.5468 | 3.3769 | 9.1533 | 9.4805 | 5.8831 | 97.5788 | 0.21881 | -0.40035 | -0.73448 | -1.4034 | -5.3638 | -0.30431 | -1.1309 | -1.5397 | -1.5617 | -2.8849 | -999 | -999 | -999 | -999 | -999 | -4.2625 | -4.3685 | -999 | -999 | -999 | 0.092 | 0.085 | 0.268 | 0.133 | 0 | 63
2003-10-31 10:30 | -0.8392 | 12.308 | 5.816 | 2.936 | 0.0398 | 2.1947 | 376.659 | -6.2409 | 0.79151 | -6.2984 | 0.80173 | -5.955 | 0.80881 | 1.0825 | 44.6543 | 1.0317 | 58.6497 | 9.8366 | 34.3788 | 28.4069 | 18.0124 | 97.608 | 0.23251 | -0.39286 | -0.72801 | -1.345 | -5.2398 | -0.28976 | -1.1174 | -1.4779 | -1.4771 | -2.5431 | -999 | -999 | -999 | -999 | -999 | -3.9885 | -4.2437 | -999 | -999 | -999 | 0.092 | 0.085 | 0.268 | 0.133 | 0 | 63
2003-10-31 11:00 | -0.5585 | 19.038 | 5.369 | 2.88 | 0.1459 | 2.0912 | 375.177 | -5.7245 | 0.73883 | -5.7723 | 0.74659 | -5.3456 | 0.74977 | 0.42708 | 88.8796 | 0.515 | 97.6286 | 15.8487 | 55.9184 | 44.2646 | 27.9013 | 97.6237 | 0.25297 | -0.37867 | -0.70857 | -1.267 | -4.4203 | -0.27452 | -1.0918 | -1.4063 | -1.3858 | -2.2307 | -999 | -999 | -999 | -999 | -999 | -3.6729 | -4.0571 | -999 | -999 | -999 | 0.092 | 0.085 | 0.267 | 0.133 | 0 | 63
2003-10-31 11:30 | -0.7164 | 16.914 | 8.505 | 6.217 | 0.1387 | 2.1231 | 373.852 | -5.0582 | 0.71681 | -5.1072 | 0.72262 | -4.754 | 0.72987 | 0.30375 | 154.472 | 0.33292 | 139.401 | 24.6537 | 72.4277 | 63.8902 | 38.1547 | 97.6709 | 0.27607 | -0.35702 | -0.67998 | -1.1876 | -3.7729 | -0.25087 | -1.0545 | -1.3291 | -1.2911 | -1.9549 | -999 | -999 | -999 | -999 | -999 | -3.3453 | -3.8505 | -999 | -999 | -999 | 0.093 | 0.085 | 0.267 | 0.133 | 0 | 63
2003-10-31 12:00 | -0.3622 | 13.22 | 1.636 | 2.546 | 0.1182 | 2.2099 | 373.436 | -4.8647 | 0.72732 | -4.9325 | 0.73463 | -4.5633 | 0.74157 | 0.41292 | 143.273 | 0.49458 | 94.6257 | 16.6232 | 47.1432 | 40.208 | 24.141 | 97.6959 | 0.28971 | -0.35341 | -0.66258 | -1.1162 | -3.4925 | -0.23993 | -1.024 | -1.2648 | -1.222 | -1.8826 | -999 | -999 | -999 | -999 | -999 | -3.0312 | -3.6453 | -999 | -999 | -999 | 0.093 | 0.085 | 0.267 | 0.133 | 0 | 63
2003-10-31 12:30 | -0.2912 | 14.359 | 0.783 | 3.716 | 0.1935 | 2.3748 | 373.369 | -4.1775 | 0.73652 | -4.2702 | 0.7462 | -3.9592 | 0.75871 | 1.0917 | 159.594 | 1.08 | 83.4721 | 14.8311 | 39.0745 | 35.2418 | 21.8433 | 97.6546 | 0.29241 | -0.34953 | -0.64428 | -1.0653 | -3.0318 | -0.23914 | -0.99874 | -1.2181 | -1.182 | -1.7879 | -999 | -999 | -999 | -999 | -999 | -2.7566 | -3.4543 | -999 | -999 | -999 | 0.093 | 0.086 | 0.267 | 0.133 | 0 | 63
2003-10-31 13:00 | -0.2106 | 13.327 | -2.819 | 1.207 | 0.1257 | 2.6438 | 373.199 | -3.0827 | 0.74822 | -3.1852 | 0.7581 | -2.8865 | 0.77074 | 1.8479 | 166.937 | 1.5713 | 102.8 | 17.9886 | 46.0657 | 44.3131 | 27.2655 | 97.6686 | 0.2968 | -0.36017 | -0.63625 | -1.0269 | -2.4072 | -0.23784 | -0.98058 | -1.1828 | -1.1408 | -1.5665 | -999 | -999 | -999 | -999 | -999 | -2.5359 | -3.2903 | -999 | -999 | -999 | 0.093 | 0.086 | 0.267 | 0.133 | 0 | 63
2003-10-31 13:30 | -0.374 | 5.785 | 1.97 | 1.277 | 0.1111 | 2.7995 | 371.694 | -1.9718 | 0.73427 | -2.1179 | 0.74411 | -1.8873 | 0.75698 | 1.185 | 140.559 | 0.97458 | 117.566 | 19.8737 | 51.2174 | 49.8899 | 30.5024 | 97.6593 | 0.30788 | -0.36384 | -0.61568 | -0.97572 | -2.094 | -0.2319 | -0.94436 | -1.1304 | -1.0857 | -1.5177 | -999 | -999 | -999 | -999 | -999 | -2.3425 | -3.1387 | -999 | -999 | -999 | 0.093 | 0.086 | 0.267 | 0.133 | 0 | 63
2003-10-31 14:00 | -2.7664 | 9.248 | 6.843 | 6.584 | 0.1263 | 2.8985 | 370.973 | -1.1938 | 0.71957 | -1.3089 | 0.72782 | -1.0329 | 0.73924 | 0.50917 | 106.113 | 0.4775 | 115.102 | 20.1243 | 48.8591 | 48.3255 | 29.123 | 97.6763 | 0.31182 | -0.35611 | -0.60179 | -0.93412 | -1.3804 | -0.22451 | -0.92124 | -1.0897 | -1.0506 | -1.5026 | -999 | -999 | -999 | -999 | -999 | -2.1631 | -2.9863 | -999 | -999 | -999 | 0.093 | 0.086 | 0.267 | 0.133 | 0 | 63
2003-10-31 14:30 | -0.0909 | 16.283 | 1.699 | 3.485 | 0.0481 | 2.8901 | 375.878 | -1.4202 | 0.72696 | -1.4557 | 0.73231 | -1.0435 | 0.74036 | 1.1533 | 163.184 | 1.1338 | 124.946 | 22.1851 | 58.8885 | 53.2176 | 32.0306 | 97.7118 | 0.32159 | -0.34939 | -0.58349 | -0.88168 | -1.0891 | -0.21782 | -0.89011 | -1.0398 | -0.99923 | -1.2414 | -999 | -999 | -999 | -999 | -999 | -1.9981 | -2.856 | -999 | -999 | -999 | 0.093 | 0.086 | 0.267 | 0.133 | 0 | 63
2003-10-31 15:00 | -0.1112 | 12.42 | 1.601 | 2.536 | 0.2051 | 2.7409 | 383.441 | -2.329 | 0.73774 | -2.3878 | 0.74295 | -1.9594 | 0.74689 | 0.40333 | 163.737 | 0.40333 | 100.819 | 18.1588 | 47.1337 | 41.9466 | 25.201 | 97.7143 | 0.34175 | -0.32803 | -0.54471 | -0.81231 | -1.3863 | -0.19854 | -0.84501 | -0.97325 | -0.91762 | -1.0225 | -999 | -999 | -999 | -999 | -999 | -1.8205 | -2.7446 | -999 | -999 | -999 | 0.093 | 0.086 | 0.267 | 0.132 | 0 | 63
2003-10-31 15:30 | -0.2994 | 8.545 | 1.53 | 0.464 | 0.0723 | 2.792 | 381.173 | -2.3497 | 0.7488 | -2.4524 | 0.7577 | -2.1237 | 0.7683 | 0.94417 | 103.764 | 0.93542 | 69.6201 | 12.3348 | 31.3066 | 28.156 | 16.9992 | 97.71 | 0.34408 | -0.32022 | -0.52692 | -0.77175 | -1.8469 | -0.19416 | -0.81927 | -0.92865 | -0.88011 | -1.092 | -999 | -999 | -999 | -999 | -999 | -1.6444 | -2.6234 | -999 | -999 | -999 | 0.093 | 0.086 | 0.267 | 0.132 | 0 | 63
2003-10-31 16:00 | -1.847 | 9.894 | 10.49 | 5.02 | 0.1436 | 3.0151 | 378.468 | -1.5985 | 0.75935 | -1.7569 | 0.76848 | -1.5296 | 0.78222 | 0.60292 | 177.265 | 0.46333 | 74.255 | 13.2701 | 33.8569 | 31.6115 | 19.4039 | 97.7065 | 0.33919 | -0.32264 | -0.52455 | -0.75236 | -1.2228 | -0.19924 | -0.80389 | -0.90664 | -0.86645 | -1.0894 | -999 | -999 | -999 | -999 | -999 | -1.5179 | -2.5049 | -999 | -999 | -999 | 0.093 | 0.086 | 0.266 | 0.132 | 0 | 63
2003-10-31 16:30 | -0.2909 | 4.219 | 1.297 | 1.044 | 0.1289 | 3.4251 | 373.521 | -0.17625 | 0.77221 | -0.42525 | 0.78155 | -0.30057 | 0.79537 | 0.63167 | 220.641 | 0.45542 | 41.3726 | 7.3169 | 18.6547 | 17.5589 | 11.0056 | 97.7198 | 0.33305 | -0.32613 | -0.52319 | -0.733 | -0.61818 | -0.20465 | -0.78764 | -0.89283 | -0.85627 | -1.0466 | -999 | -999 | -999 | -999 | -999 | -1.4287 | -2.4071 | -999 | -999 | -999 | 0.093 | 0.087 | 0.266 | 0.132 | 0 | 63
2003-10-31 17:00 | -0.023 | 3.305 | -3.443 | -0.568 | 0.0554 | 3.6134 | 373.23 | 0.11659 | 0.79264 | -0.22222 | 0.79993 | -0.21355 | 0.81039 | 0.59708 | 228.716 | 0.39042 | 27.0683 | 4.7051 | 11.7107 | 11.074 | 6.7468 | 97.7051 | 0.34135 | -0.3133 | -0.50126 | -0.7044 | -0.50814 | -0.19432 | -0.76374 | -0.86175 | -0.82665 | -0.979 | -999 | -999 | -999 | -999 | -999 | -1.3519 | -2.3262 | -999 | -999 | -999 | 0.093 | 0.087 | 0.266 | 0.132 | 0 | 63
2003-10-31 17:30 | 0.1196 | 0.045 | -3.372 | -0.787 | 0.0442 | 3.838 | 370.228 | 0.98174 | 0.78987 | 0.68042 | 0.80295 | 0.61121 | 0.82637 | 1.0567 | 190.217 | 0.69833 | 17.2855 | 2.9692 | 7.0185 | 6.9844 | 4.3717 | 97.6918 | 0.34731 | -0.30487 | -0.48968 | -0.68163 | -0.34875 | -0.18841 | -0.74202 | -0.83313 | -0.8006 | -0.91145 | -999 | -999 | -999 | -999 | -999 | -1.2831 | -2.2546 | -999 | -999 | -999 | 0.093 | 0.087 | 0.266 | 0.132 | 0 | 63
2003-10-31 18:00 | -0.1652 | -8.062 | 2.094 | 0.64 | 0.0864 | 3.9905 | 369.472 | 1.2415 | 0.80217 | 0.94065 | 0.81218 | 0.97381 | 0.82599 | 1.07 | 182.823 | 0.60792 | 5.9682 | 0.87528 | 2.242 | 1.2906 | 0.91943 | 97.7032 | 0.35396 | -0.29602 | -0.47282 | -0.65438 | -0.76208 | -0.18072 | -0.71875 | -0.8022 | -0.77304 | -0.93665 | -999 | -999 | -999 | -999 | -999 | -1.22 | -2.1866 | -999 | -999 | -999 | 0.093 | 0.087 | 0.266 | 0.132 | 0 | 63
2003-10-31 18:30 | -999 | 1.258 | 4.805 | 6.717 | 0.0433 | 4.0178 | 369.266 | 1.2518 | 0.80737 | 0.76246 | 0.82145 | 0.52073 | 0.83987 | 0.23708 | 110.72 | 0.2 | 0.61387 | 0.0030221 | 0.16732 | -0.35238 | -0.71654 | 97.7279 | 0.36555 | -0.2851 | -0.4563 | -0.63444 | -1.0529 | -0.17087 | -0.69522 | -0.77458 | -0.75477 | -1.0868 | -999 | -999 | -999 | -999 | -999 | -1.172 | -2.1242 | -999 | -999 | -999 | 0.093 | 0.087 | 0.266 | 0.132 | 0 | 63
2003-10-31 19:00 | -0.1854 | 0.37 | 0.565 | 2.167 | 0.1021 | 3.8901 | 375.173 | 0.7605 | 0.81017 | 0.40873 | 0.82228 | 0.22607 | 0.84501 | 0.61583 | 230.329 | 0.58833 | 0.24685 | -0.060054 | 0.053874 | -0.56699 | -0.80574 | 97.7295 | 0.36248 | -0.27635 | -0.44598 | -0.62669 | -0.54185 | -0.17067 | -0.6807 | -0.76112 | -0.74168 | -0.91526 | -999 | -999 | -999 | -999 | -999 | -1.1566 | -2.071 | -999 | -999 | -999 | 0.093 | 0.087 | 0.266 | 0.132 | 0 | 63
2003-10-31 19:30 | 0.1755 | 1.051 | -0.413 | 1.272 | 0.1 | 3.4418 | 390.69 | -0.98297 | 0.81656 | -1.143 | 0.82265 | -0.84103 | 0.83349 | 0.85542 | 117.631 | 0.74542 | 0.24469 | -0.058486 | 0.049476 | -1.2875 | -1.564 | 97.7374 | 0.37077 | -0.26762 | -0.42797 | -0.60808 | -0.98199 | -0.16177 | -0.66292 | -0.73885 | -0.71369 | -0.85259 | -999 | -999 | -999 | -999 | -999 | -1.1337 | -2.0325 | -999 | -999 | -999 | 0.093 | 0.087 | 0.266 | 0.132 | 0 | 63
2003-10-31 20:00 | -0.2688 | 0.392 | 0.221 | 0.138 | 0.075 | 3.2743 | 378.68 | -1.7565 | 0.82115 | -1.8722 | 0.83009 | -1.5917 | 0.84015 | 0.405 | 79.062 | 0.37 | 0.24831 | -0.040066 | 0.053712 | -0.77252 | -0.97015 | 97.7507 | 0.37341 | -0.26096 | -0.41759 | -0.59419 | -1.4843 | -0.15887 | -0.6507 | -0.72008 | -0.69774 | -0.9206 | -999 | -999 | -999 | -999 | -999 | -1.0998 | -1.9975 | -999 | -999 | -999 | 0.093 | 0.087 | 0.266 | 0.132 | 0 | 63
2003-10-31 20:30 | -0.0263 | 0.271 | -2.682 | 0.146 | 0.0931 | 3.3872 | 378.595 | -1.5346 | 0.8324 | -1.6817 | 0.84209 | -1.4574 | 0.85555 | 0.49417 | 184.231 | 0.41708 | 0.63233 | -0.046199 | 0.05478 | -0.12201 | -0.25979 | 97.7405 | 0.36139 | -0.268 | -0.42238 | -0.59493 | -1.351 | -0.16756 | -0.64737 | -0.71759 | -0.70318 | -0.99722 | -999 | -999 | -999 | -999 | -999 | -1.0761 | -1.9619 | -999 | -999 | -999 | 0.094 | 0.088 | 0.266 | 0.132 | 0 | 63
2003-10-31 21:00 | 0.6943 | 0.802 | -4.58 | -1.06 | 0.147 | 3.6046 | 380.185 | -1.0231 | 0.84816 | -1.2681 | 0.85787 | -1.1239 | 0.8724 | 1.2904 | 171.288 | 0.88875 | 0.39121 | -0.054565 | 0.053919 | 0.28267 | 0.11712 | 97.7408 | 0.35099 | -0.27365 | -0.42677 | -0.59902 | -1.1706 | -0.17746 | -0.64275 | -0.71745 | -0.70649 | -0.99741 | -999 | -999 | -999 | -999 | -999 | -1.0708 | -1.9264 | -999 | -999 | -999 | 0.094 | 0.088 | 0.266 | 0.132 | 0 | 63
2003-10-31 21:30 | -0.1977 | -0.825 | -1.928 | -0.24 | 0.064 | 3.958 | 374.989 | -0.21688 | 0.87019 | -0.40341 | 0.87924 | -0.22778 | 0.88947 | 1.5054 | 177.121 | 1.1487 | 0.33386 | -0.078392 | 0.054203 | 0.30183 | 0.27299 | 97.7392 | 0.34417 | -0.27683 | -0.43172 | -0.59829 | -0.67914 | -0.18087 | -0.64177 | -0.72038 | -0.711 | -0.93813 | -999 | -999 | -999 | -999 | -999 | -1.0685 | -1.8973 | -999 | -999 | -999 | 0.093 | 0.088 | 0.265 | 0.132 | 0 | 63
2003-10-31 22:00 | -0.1118 | -5.132 | 0.658 | 0.114 | 0.0785 | 4.0371 | 372.713 | -0.0029417 | 0.87281 | -0.16568 | 0.88052 | 0.034916 | 0.88947 | 0.75125 | 168.012 | 0.555 | 0.32182 | -0.097991 | 0.050914 | -0.38469 | -0.18257 | 97.7274 | 0.35096 | -0.27024 | -0.42615 | -0.58553 | -0.62617 | -0.17514 | -0.62919 | -0.70505 | -0.69202 | -0.86464 | -999 | -999 | -999 | -999 | -999 | -1.0555 | -1.8725 | -999 | -999 | -999 | 0.094 | 0.088 | 0.265 | 0.132 | 0 | 63
2003-10-31 22:30 | 0.2579 | -27.744 | -5.052 | -1.44 | 0.0662 | 4.0156 | 372.501 | -0.25503 | 0.88478 | -0.47729 | 0.89239 | -0.50487 | 0.89805 | 0.25125 | 177.115 | 0.2 | 0.30435 | -0.11157 | 0.049029 | -3.2437 | -1.3936 | 97.7203 | 0.37777 | -0.24822 | -0.39011 | -0.55427 | -3.4569 | -0.14748 | -0.59507 | -0.6642 | -0.65734 | -1.1507 | -999 | -999 | -999 | -999 | -999 | -1.0312 | -1.8468 | -999 | -999 | -999 | 0.094 | 0.088 | 0.265 | 0.132 | 0 | 63
2003-10-31 23:00 | 0.1293 | -4.498 | -3.233 | 0.438 | 0.0676 | 3.8747 | 372.3 | -1.2697 | 0.91373 | -1.5737 | 0.92295 | -1.9321 | 0.9387 | 1.4633 | 188.419 | 0.89583 | 0.33287 | -0.043253 | 0.058037 | -1.6881 | -1.4112 | 97.727 | 0.37701 | -0.24323 | -0.38152 | -0.57224 | -4.4122 | -0.15196 | -0.59474 | -0.66965 | -0.71015 | -1.9272 | -999 | -999 | -999 | -999 | -999 | -1.0467 | -1.8199 | -999 | -999 | -999 | 0.094 | 0.088 | 0.265 | 0.132 | 0 | 63
2003-10-31 23:30 | -0.4503 | 0.118 | 0.92 | 0.98 | 0.1024 | 3.5886 | 372.103 | -1.5881 | 0.88173 | -2.1095 | 0.90973 | -2.2548 | 0.93217 | 1.7192 | 172.723 | 1.0117 | 0.32507 | -0.027102 | 0.057626 | -0.4497 | -0.47723 | 97.7126 | 0.3459 | -0.26721 | -0.41069 | -0.62775 | -2.8889 | -0.17641 | -0.61288 | -0.72417 | -0.77315 | -1.7594 | -999 | -999 | -999 | -999 | -999 | -1.1646 | -1.8133 | -999 | -999 | -999 | 0.094 | 0.088 | 0.265 | 0.132 | 0 | 63
2003-11-01 | -0.1256 | 2.164 | -0.078 | 0.072 | 0.1059 | 3.5398 | 372.552 | -1.4629 | 0.86003 | -1.6601 | 0.87191 | -1.5361 | 0.8906 | 0.50417 | 157.175 | 0.45708 | 0.31518 | -0.033148 | 0.054776 | 0.21205 | -0.09173 | 97.7215 | 0.33166 | -0.27978 | -0.42408 | -0.65724 | -1.7768 | -0.19053 | -0.62175 | -0.75246 | -0.78369 | -1.3815 | -999 | -999 | -999 | -999 | -999 | -1.302 | -1.8516 | -999 | -999 | -999 | 0.094 | 0.088 | 0.265 | 0.132 | 0 | 63
2003-11-01 00:30 | -0.033 | 1.648 | -0.265 | -0.005 | 0.022 | 3.7112 | 372.697 | -1.5398 | 0.89737 | -1.7809 | 0.90568 | -1.5673 | 0.9132 | 0.74625 | 184.903 | 0.57667 | 0.37618 | -0.048498 | 0.052026 | 0.061271 | -0.19725 | 97.7286 | 0.33446 | -0.27856 | -0.42257 | -0.64946 | -1.4281 | -0.18794 | -0.6159 | -0.74234 | -0.75376 | -1.1399 | -999 | -999 | -999 | -999 | -999 | -1.3707 | -1.9058 | -999 | -999 | -999 | 0.094 | 0.088 | 0.265 | 0.132 | 0 | 63
2003-11-01 01:00 | -0.325 | 1.448 | 0.953 | 0.62 | 0.0606 | 3.8174 | 372.341 | -1.2264 | 0.90141 | -1.4691 | 0.91013 | -1.2546 | 0.91933 | 0.20833 | 188.875 | 0.26792 | 0.38144 | -0.051344 | 0.051898 | 0.34002 | 0.061694 | 97.7108 | 0.33979 | -0.27217 | -0.41965 | -0.62958 | -1.1456 | -0.18354 | -0.60901 | -0.72238 | -0.72301 | -1.0065 | -999 | -999 | -999 | -999 | -999 | -1.3626 | -1.9292 | -999 | -999 | -999 | 0.094 | 0.088 | 0.265 | 0.132 | 0 | 63
2003-11-01 01:30 | 0.0479 | -0.247 | -0.167 | 0.062 | 0.0897 | 3.8427 | 374.017 | -1.1981 | 0.90418 | -1.3504 | 0.91175 | -1.0931 | 0.91793 | 0.32625 | 76.3478 | 0.28833 | 0.32955 | -0.063821 | 0.050614 | 0.003928 | -0.10632 | 97.6934 | 0.34089 | -0.26406 | -0.41131 | -0.60589 | -1.0366 | -0.17925 | -0.59801 | -0.69707 | -0.69219 | -0.92827 | -999 | -999 | -999 | -999 | -999 | -1.3066 | -1.919 | -999 | -999 | -999 | 0.094 | 0.088 | 0.265 | 0.132 | 0 | 63
2003-11-01 02:00 | 0.0479 | -1.124 | -0.179 | -0.018 | 0.0442 | 3.8344 | 376.255 | -1.3052 | 0.90958 | -1.4274 | 0.91668 | -1.1647 | 0.92175 | 0.45833 | 232.886 | 0.36583 | 0.31758 | -0.06451 | 0.049813 | -0.18352 | -0.21532 | 97.6759 | 0.34961 | -0.2552 | -0.39687 | -0.58171 | -1.1005 | -0.16967 | -0.58307 | -0.67576 | -0.66909 | -0.92984 | -999 | -999 | -999 | -999 | -999 | -1.2365 | -1.8925 | -999 | -999 | -999 | 0.094 | 0.088 | 0.265 | 0.132 | 0 | 63
2003-11-01 02:30 | -0.0239 | -0.228 | 0.465 | -0.073 | 0.082 | 3.6748 | 373.192 | -1.2493 | 0.87777 | -1.3657 | 0.88657 | -1.1248 | 0.89788 | 0.2025 | 212.047 | 0.22083 | 0.31011 | -0.066215 | 0.051779 | -0.089328 | -0.17783 | 97.6572 | 0.35311 | -0.25264 | -0.39393 | -0.56744 | -1.0811 | -0.16608 | -0.5767 | -0.66227 | -0.65724 | -0.9284 | -999 | -999 | -999 | -999 | -999 | -1.1695 | -1.8631 | -999 | -999 | -999 | 0.094 | 0.088 | 0.265 | 0.132 | 0 | 63
2003-11-01 03:00 | -0.6275 | 0.072 | 0.38 | -0.273 | 0.0837 | 3.6474 | 373.256 | -1.3035 | 0.87372 | -1.4216 | 0.88231 | -1.174 | 0.89408 | 0.2 | 177.97 | 0.20167 | 0.32179 | -0.065375 | 0.051444 | -0.07532 | -0.19026 | 97.6558 | 0.354 | -0.25121 | -0.38841 | -0.55514 | -1.0572 | -0.16343 | -0.57126 | -0.65083 | -0.64676 | -0.90881 | -999 | -999 | -999 | -999 | -999 | -1.117 | -1.8375 | -999 | -999 | -999 | 0.094 | 0.089 | 0.265 | 0.132 | 0 | 63
2003-11-01 03:30 | -0.2219 | -0.237 | 0.073 | 0.092 | 0.0806 | 3.6882 | 374.677 | -1.3401 | 0.88205 | -1.471 | 0.89047 | -1.2224 | 0.90226 | 0.6725 | 166.947 | 0.61 | 0.24352 | -0.067155 | 0.051539 | -0.12688 | -0.21628 | 97.6512 | 0.35398 | -0.24646 | -0.38364 | -0.54828 | -1.147 | -0.16145 | -0.56408 | -0.64137 | -0.63777 | -0.89404 | -999 | -999 | -999 | -999 | -999 | -1.0733 | -1.81 | -999 | -999 | -999 | 0.094 | 0.089 | 0.265 | 0.132 | 0 | 63
2003-11-01 04:00 | 1.1048 | -2.829 | -0.328 | 2.402 | 0.0491 | 3.7592 | 381.866 | -1.7101 | 0.91561 | -1.8057 | 0.92154 | -1.5248 | 0.92483 | 0.46375 | 284.953 | 0.49917 | 0.23379 | -0.066002 | 0.051478 | -0.53082 | -0.46291 | 97.656 | 0.35799 | -0.23939 | -0.37609 | -0.53488 | -1.434 | -0.15671 | -0.5551 | -0.62999 | -0.62674 | -0.92458 | -999 | -999 | -999 | -999 | -999 | -1.0386 | -1.7803 | -999 | -999 | -999 | 0.094 | 0.089 | 0.265 | 0.132 | 0 | 63
2003-11-01 04:30 | 0.0534 | -0.791 | -0.141 | 0.072 | 0.0805 | 3.6733 | 382.213 | -1.8514 | 0.90966 | -1.9473 | 0.91793 | -1.6796 | 0.92476 | 0.2 | 307.405 | 0.28958 | 0.23422 | -0.058265 | 0.054265 | -0.21887 | -0.27488 | 97.6517 | 0.35716 | -0.24011 | -0.37619 | -0.53358 | -1.4329 | -0.15879 | -0.55342 | -0.62517 | -0.62534 | -0.97885 | -999 | -999 | -999 | -999 | -999 | -1.0153 | -1.751 | -999 | -999 | -999 | 0.094 | 0.089 | 0.265 | 0.132 | 0 | 63.0017
2003-11-01 05:00 | 0.3686 | -2.621 | -1.163 | -0.888 | 0.1269 | 3.5686 | 378.889 | -1.9046 | 0.88892 | -2.0231 | 0.89875 | -1.7706 | 0.90749 | 0.65917 | 90.6434 | 0.73583 | 0.22625 | -0.058817 | 0.052113 | -0.30703 | -0.27362 | 97.621 | 0.35485 | -0.24385 | -0.37744 | -0.53532 | -1.6507 | -0.16137 | -0.55204 | -0.62522 | -0.62796 | -0.9926 | -999 | -999 | -999 | -999 | -999 | -1.0041 | -1.7244 | -999 | -999 | -999 | 0.094 | 0.089 | 0.265 | 0.132 | 0 | 63
2003-11-01 05:30 | -0.1597 | -9.51 | -2.088 | -0.35 | 0.1367 | 3.7042 | 379.372 | -2.1849 | 0.93292 | -2.3121 | 0.93923 | -2.0754 | 0.94042 | 0.65542 | 47.7745 | 0.56875 | 0.241 | -0.062555 | 0.052436 | -1.0576 | -0.52019 | 97.5984 | 0.35668 | -0.23988 | -0.37319 | -0.5336 | -2.1069 | -0.15984 | -0.54788 | -0.62348 | -0.62991 | -1.0979 | -999 | -999 | -999 | -999 | -999 | -1.0019 | -1.702 | -999 | -999 | -999 | 0.094 | 0.089 | 0.265 | 0.132 | 0 | 63
2003-11-01 06:00 | 0.0209 | -7.775 | 0.996 | 1.131 | 0.1226 | 3.6696 | 377.659 | -2.6159 | 0.95564 | -2.7594 | 0.96253 | -2.5264 | 0.96371 | 1.4404 | 115.61 | 1.24 | 0.38981 | -0.056875 | 0.052322 | -0.91576 | -0.5762 | 97.547 | 0.35761 | -0.23892 | -0.36964 | -0.54038 | -2.4449 | -0.15607 | -0.54452 | -0.62383 | -0.64423 | -1.3366 | -999 | -999 | -999 | -999 | -999 | -1.0125 | -1.6836 | -999 | -999 | -999 | 0.094 | 0.089 | 0.265 | 0.132 | 0 | 63
2003-11-01 06:30 | -0.2944 | -5.734 | 0.346 | 0.085 | 0.1118 | 3.4876 | 377.183 | -3.3905 | 0.96635 | -3.5043 | 0.97429 | -3.2353 | 0.97694 | 1.3767 | 153.614 | 1.1983 | 0.38151 | -0.051898 | 0.051261 | -0.94175 | -0.65308 | 97.5414 | 0.35276 | -0.23514 | -0.36607 | -0.55302 | -2.6514 | -0.15619 | -0.54214 | -0.63159 | -0.66026 | -1.3841 | -999 | -999 | -999 | -999 | -999 | -1.056 | -1.6719 | -999 | -999 | -999 | 0.094 | 0.089 | 0.265 | 0.132 | 0 | 63
2003-11-01 07:00 | -0.3279 | -1.847 | 0.461 | 0.165 | 0.1328 | 3.3265 | 375.493 | -4.0305 | 0.96427 | -4.1286 | 0.97085 | -3.8515 | 0.97482 | 0.62833 | 135.153 | 0.63583 | 0.3532 | -0.047246 | 0.05375 | -0.58325 | -0.46793 | 97.4872 | 0.34769 | -0.23796 | -0.36945 | -0.56665 | -3.063 | -0.16033 | -0.54034 | -0.64118 | -0.67089 | -1.4297 | -999 | -999 | -999 | -999 | -999 | -1.1167 | -1.6724 | -999 | -999 | -999 | 0.094 | 0.089 | 0.265 | 0.132 | 0 | 63
2003-11-01 07:30 | -0.5173 | 0.276 | -0.811 | -1.24 | 0.1015 | 3.257 | 375.51 | -4.0085 | 0.9522 | -4.104 | 0.95861 | -3.8147 | 0.96442 | 0.64083 | 170.48 | 0.50792 | 0.35471 | -0.045052 | 0.054702 | 0.015865 | -0.1005 | 97.4644 | 0.33816 | -0.25041 | -0.38132 | -0.58651 | -2.825 | -0.17097 | -0.54788 | -0.65812 | -0.69015 | -1.4046 | -999 | -999 | -999 | -999 | -999 | -1.1828 | -1.6863 | -999 | -999 | -999 | 0.094 | 0.089 | 0.265 | 0.132 | 0 | 63
2003-11-01 08:00 | 0.2342 | -1.537 | -0.816 | -3.087 | 0.3316 | 3.319 | 375.016 | -3.8157 | 0.95064 | -3.976 | 0.95825 | -3.7261 | 0.96226 | 0.75083 | 115.294 | 0.62458 | 0.38035 | -0.054297 | 0.053614 | 0.056411 | 0.047245 | 97.4155 | 0.33279 | -0.2545 | -0.3863 | -0.59639 | -2.8412 | -0.17607 | -0.55029 | -0.66776 | -0.69465 | -1.3882 | -999 | -999 | -999 | -999 | -999 | -1.2405 | -1.7063 | -999 | -999 | -999 | 0.094 | 0.089 | 0.265 | 0.132 | 0 | 63
2003-11-01 08:30 | -0.6459 | -3.476 | -0.271 | 1.608 | 0.2788 | 3.4333 | 370.305 | -3.0945 | 0.96511 | -3.2202 | 0.97396 | -2.986 | 0.97708 | 2.9175 | 80.1668 | 2.525 | 0.58327 | -0.061383 | 0.057823 | -0.079565 | -0.023038 | 97.4151 | 0.326 | -0.26373 | -0.39697 | -0.6103 | -2.6872 | -0.1846 | -0.5575 | -0.68155 | -0.71115 | -1.4088 | -999 | -999 | -999 | -999 | -999 | -1.2807 | -1.7263 | -999 | -999 | -999 | 0.094 | 0.089 | 0.265 | 0.132 | 0 | 63.0283
2003-11-01 09:00 | -0.3232 | -2.459 | -3.558 | 0.502 | 0.2268 | 3.4762 | 370.13 | -3.4438 | 0.96543 | -3.5592 | 0.97477 | -3.3053 | 0.9782 | 2.4292 | 97.0059 | 2.0321 | 1.3121 | -0.022413 | 0.17157 | -0.24603 | -0.22937 | 97.3889 | 0.32897 | -0.24955 | -0.39144 | -0.60904 | -2.9419 | -0.17758 | -0.55033 | -0.67497 | -0.69699 | -1.3694 | -999 | -999 | -999 | -999 | -999 | -1.3125 | -1.7436 | -999 | -999 | -999 | 0.094 | 0.089 | 0.265 | 0.132 | 0 | 63
2003-11-01 09:30 | -0.165 | -0.306 | 4.456 | 3.694 | 0.4096 | 3.5728 | 370.176 | -3.1608 | 0.96623 | -3.2854 | 0.97632 | -3.0479 | 0.98063 | 1.8654 | 80.2929 | 1.61 | 4.6804 | 0.71854 | 2.995 | 2.2708 | 1.3369 | 97.3747 | 0.33099 | -0.24617 | -0.39045 | -0.61355 | -2.6769 | -0.17597 | -0.5506 | -0.67428 | -0.69593 | -1.3518 | -999 | -999 | -999 | -999 | -999 | -1.343 | -1.7564 | -999 | -999 | -999 | 0.094 | 0.089 | 0.265 | 0.132 | 0 | 63
2003-11-01 10:00 | -0.1687 | 0.523 | 2.06 | 0.514 | 0.3391 | 3.5153 | 369.182 | -3.3144 | 0.96248 | -3.4268 | 0.97213 | -3.1661 | 0.97585 | 3.4517 | 71.554 | 2.9892 | 18.9204 | 3.5606 | 9.3193 | 7.7867 | 4.6663 | 97.3547 | 0.3354 | -0.24829 | -0.38663 | -0.61069 | -2.8344 | -0.17325 | -0.5467 | -0.6705 | -0.68448 | -1.2735 | -999 | -999 | -999 | -999 | -999 | -1.3601 | -1.7658 | -999 | -999 | -999 | 0.094 | 0.089 | 0.265 | 0.132 | 0 | 63
2003-11-01 10:30 | -0.2662 | 4.346 | 0.306 | 1.545 | 0.3357 | 3.5085 | 369.95 | -3.3764 | 0.96183 | -3.4925 | 0.97157 | -3.2337 | 0.97505 | 3.23 | 77.6544 | 2.8108 | 42.9722 | 8.4946 | 22.1024 | 18.9803 | 11.5322 | 97.3223 | 0.33838 | -0.24138 | -0.38361 | -0.60724 | -2.8489 | -0.16999 | -0.54428 | -0.66547 | -0.6721 | -1.2413 | -999 | -999 | -999 | -999 | -999 | -1.3598 | -1.7692 | -999 | -999 | -999 | 0.094 | 0.089 | 0.265 | 0.132 | 0 | 63
2003-11-01 11:00 | -0.0032 | 5.018 | -4.775 | 1.76 | 0.3612 | 3.4948 | 370.3 | -3.1542 | 0.95539 | -3.2751 | 0.96428 | -3.003 | 0.96706 | 3.1313 | 80.7744 | 2.6946 | 70.5041 | 14.0441 | 35.0398 | 30.3177 | 18.6598 | 97.3358 | 0.33415 | -0.24291 | -0.38631 | -0.60452 | -2.6628 | -0.17042 | -0.54414 | -0.66594 | -0.6664 | -1.1575 | -999 | -999 | -999 | -999 | -999 | -1.3514 | -1.7684 | -999 | -999 | -999 | 0.094 | 0.089 | 0.265 | 0.132 | 0 | 63
2003-11-01 11:30 | -0.0812 | 10.77 | -2.825 | 7.855 | 0.4187 | 3.4391 | 369.157 | -3.1318 | 0.94866 | -3.257 | 0.957 | -2.9729 | 0.95923 | 3.2175 | 74.5104 | 2.7375 | 126.749 | 25.1685 | 64.6795 | 54.3451 | 33.8871 | 97.2986 | 0.33669 | -0.23913 | -0.38393 | -0.59476 | -2.578 | -0.16857 | -0.54156 | -0.66022 | -0.65151 | -1.0556 | -999 | -999 | -999 | -999 | -999 | -1.3251 | -1.7624 | -999 | -999 | -999 | 0.094 | 0.089 | 0.265 | 0.132 | 0 | 63
2003-11-01 12:00 | -0.3536 | 10.624 | -3.372 | 1.807 | 0.2925 | 3.4897 | 367.794 | -2.5942 | 0.93707 | -2.7225 | 0.94403 | -2.4236 | 0.94698 | 3.29 | 70.4601 | 2.8554 | 157.629 | 31.2411 | 79.6499 | 65.5633 | 42.1851 | 97.293 | 0.33416 | -0.23878 | -0.38815 | -0.58426 | -2.1058 | -0.17229 | -0.54543 | -0.65804 | -0.64077 | -0.90545 | -999 | -999 | -999 | -999 | -999 | -1.2748 | -1.7506 | -999 | -999 | -999 | 0.094 | 0.089 | 0.265 | 0.132 | 0 | 63
2003-11-01 12:30 | -0.6486 | 12.694 | 1.467 | 1.005 | 0.1806 | 3.3674 | 368.142 | -2.7555 | 0.91816 | -2.8697 | 0.92284 | -2.5411 | 0.92312 | 2.5575 | 98.8443 | 2.2096 | 213.586 | 41.4525 | 108.844 | 85.2975 | 55.5886 | 97.2404 | 0.34065 | -0.23555 | -0.38061 | -0.55978 | -2.3286 | -0.16344 | -0.53741 | -0.6389 | -0.61686 | -0.95185 | -999 | -999 | -999 | -999 | -999 | -1.1947 | -1.734 | -999 | -999 | -999 | 0.094 | 0.09 | 0.265 | 0.132 | 0 | 63
2003-11-01 13:00 | -0.1466 | 15.815 | -9.418 | -0.447 | 0.2199 | 3.3254 | 368.665 | -2.7171 | 0.9059 | -2.8119 | 0.90944 | -2.4266 | 0.90818 | 1.6167 | 120.141 | 1.3954 | 228.754 | 43.9462 | 114.729 | 93.069 | 58.8364 | 97.2106 | 0.34341 | -0.23268 | -0.37488 | -0.54386 | -2.0401 | -0.15855 | -0.53168 | -0.6274 | -0.61334 | -1.1656 | -999 | -999 | -999 | -999 | -999 | -1.1145 | -1.7104 | -999 | -999 | -999 | 0.094 | 0.09 | 0.265 | 0.132 | 0 | 63
2003-11-01 13:30 | -0.1372 | 7.229 | -13.734 | 3.532 | 0.407 | 3.212 | 369.037 | -3.0298 | 0.89 | -3.1442 | 0.89503 | -2.7851 | 0.89326 | 1.9963 | 119.14 | 1.7454 | 195.863 | 37.9741 | 97.107 | 81.0947 | 50.8924 | 97.1859 | 0.34872 | -0.23112 | -0.36327 | -0.53059 | -2.512 | -0.15269 | -0.5243 | -0.61481 | -0.60582 | -1.166 | -999 | -999 | -999 | -999 | -999 | -1.0457 | -1.6824 | -999 | -999 | -999 | 0.094 | 0.09 | 0.265 | 0.132 | 0 | 63
2003-11-01 14:00 | -0.0484 | 7.659 | -9.317 | 3.201 | 0.3785 | 3.1978 | 367.328 | -1.7539 | 0.82429 | -1.8903 | 0.83074 | -1.6622 | 0.83576 | 3.8354 | 70.4354 | 3.2558 | 179.692 | 33.7405 | 89.1569 | 78.7868 | 47.3275 | 97.1566 | 0.34149 | -0.24404 | -0.37344 | -0.54072 | -2.1588 | -0.16587 | -0.53235 | -0.62207 | -0.62904 | -1.2681 | -999 | -999 | -999 | -999 | -999 | -1.0001 | -1.6566 | -999 | -999 | -999 | 0.094 | 0.09 | 0.265 | 0.132 | 0 | 63
2003-11-01 14:30 | -0.0985 | 7.126 | -13.422 | 1.792 | 0.3657 | 3.2281 | 367.601 | -1.6582 | 0.82047 | -1.773 | 0.82453 | -1.4665 | 0.82377 | 3.0975 | 89.8743 | 2.625 | 184.935 | 34.817 | 90.8093 | 81.7464 | 47.8873 | 97.1156 | 0.34264 | -0.24237 | -0.374 | -0.53837 | -1.8745 | -0.16308 | -0.52999 | -0.61977 | -0.6163 | -1.0389 | -999 | -999 | -999 | -999 | -999 | -0.98298 | -1.6374 | -999 | -999 | -999 | 0.094 | 0.09 | 0.265 | 0.132 | 0 | 63
2003-11-01 15:00 | -0.0066 | 2.927 | -9.86 | 3.516 | 0.3866 | 3.1927 | 367.529 | -1.6928 | 0.81438 | -1.8142 | 0.81677 | -1.5469 | 0.82001 | 2.9362 | 84.5113 | 2.4646 | 175.43 | 30.909 | 86.4845 | 80.155 | 44.1109 | 97.0733 | 0.35829 | -0.23245 | -0.35998 | -0.51992 | -2.119 | -0.15042 | -0.51732 | -0.59767 | -0.59187 | -1.1719 | -999 | -999 | -999 | -999 | -999 | -0.95578 | -1.6241 | -999 | -999 | -999 | 0.094 | 0.09 | 0.265 | 0.132 | 0 | 63
2003-11-01 15:30 | -0.0027 | 4.847 | -14.158 | 3.631 | 0.4301 | 3.1732 | 367.122 | -1.5457 | 0.8 | -1.6625 | 0.80427 | -1.414 | 0.81014 | 3.3042 | 91.2883 | 2.8154 | 164.525 | 28.8171 | 84.1073 | 76.9932 | 42.3681 | 97.0589 | 0.35483 | -0.23292 | -0.36224 | -0.5193 | -1.9354 | -0.15455 | -0.51394 | -0.59786 | -0.59713 | -1.2054 | -999 | -999 | -999 | -999 | -999 | -0.9308 | -1.6108 | -999 | -999 | -999 | 0.094 | 0.09 | 0.265 | 0.132 | 0 | 63
2003-11-01 16:00 | 0.0311 | -4.686 | -16.934 | 3.987 | 0.455 | 3.1361 | 367.131 | -1.5223 | 0.78932 | -1.6517 | 0.79476 | -1.4469 | 0.80397 | 3.355 | 75.7532 | 2.875 | 113.343 | 20.65 | 57.0589 | 52.0951 | 29.7176 | 97.0017 | 0.35824 | -0.23163 | -0.35528 | -0.51633 | -2.0283 | -0.15099 | -0.50821 | -0.59008 | -0.58953 | -1.1851 | -999 | -999 | -999 | -999 | -999 | -0.92368 | -1.597 | -999 | -999 | -999 | 0.094 | 0.09 | 0.265 | 0.132 | 0 | 63
2003-11-01 16:30 | -0.0534 | -9.38 | -16.238 | 3.554 | 0.3906 | 3.1374 | 367.157 | -1.5958 | 0.79075 | -1.7435 | 0.79835 | -1.554 | 0.80922 | 3.8717 | 84.1498 | 3.2 | 68.3286 | 12.8377 | 33.776 | 30.6386 | 18.0129 | 96.9636 | 0.35933 | -0.22742 | -0.35261 | -0.51905 | -2.1362 | -0.14883 | -0.50348 | -0.58569 | -0.5896 | -1.271 | -999 | -999 | -999 | -999 | -999 | -0.931 | -1.5858 | -999 | -999 | -999 | 0.094 | 0.09 | 0.265 | 0.132 | 0 | 63
2003-11-01 17:00 | 0.171 | -15.355 | -22.861 | 7.47 | 0.4977 | 3.1778 | 367.199 | -1.5246 | 0.79416 | -1.6817 | 0.8027 | -1.5073 | 0.81412 | 3.5796 | 83.7303 | 2.9804 | 38.2081 | 7.4031 | 19.1703 | 16.8567 | 10.1775 | 96.902 | 0.3584 | -0.22773 | -0.35155 | -0.53107 | -2.1809 | -0.14815 | -0.50154 | -0.59148 | -0.59768 | -1.3262 | -999 | -999 | -999 | -999 | -999 | -0.97289 | -1.5769 | -999 | -999 | -999 | 0.094 | 0.09 | 0.265 | 0.132 | 0 | 63
2003-11-01 17:30 | 0.0088 | -15.937 | -18.829 | 4.34 | 0.406 | 3.1185 | 367.218 | -1.4783 | 0.78026 | -1.6397 | 0.78962 | -1.456 | 0.80194 | 4.3637 | 81.3643 | 3.6979 | 12.4363 | 2.2487 | 4.8137 | 4.0267 | 2.6174 | 96.8757 | 0.35993 | -0.22916 | -0.35304 | -0.54564 | -2.1829 | -0.14749 | -0.50145 | -0.59674 | -0.61113 | -1.4201 | -999 | -999 | -999 | -999 | -999 | -1.0435 | -1.5715 | -999 | -999 | -999 | 0.094 | 0.09 | 0.265 | 0.132 | 0 | 63
2003-11-01 18:00 | 0.1861 | -17.575 | -23.343 | 3.368 | 0.4398 | 3.1109 | 367.322 | -1.5519 | 0.7812 | -1.7122 | 0.79017 | -1.5327 | 0.80242 | 3.9038 | 79.0134 | 3.315 | 3.7191 | 0.49326 | 0.94856 | 0.027254 | 0.23735 | 96.8526 | 0.35932 | -0.22749 | -0.35193 | -0.55999 | -2.2656 | -0.14737 | -0.49884 | -0.60272 | -0.61907 | -1.4304 | -999 | -999 | -999 | -999 | -999 | -1.1222 | -1.5722 | -999 | -999 | -999 | 0.094 | 0.09 | 0.265 | 0.132 | 0 | 63
2003-11-01 18:30 | -0.0437 | -23.248 | -21.376 | 2.464 | 0.4559 | 3.1559 | 367.327 | -1.6179 | 0.79325 | -1.7826 | 0.80235 | -1.616 | 0.81427 | 4.3704 | 71.2655 | 3.7454 | 0.92682 | -0.010146 | 0.12818 | -1.0796 | -0.27042 | 96.8143 | 0.36151 | -0.22701 | -0.35107 | -0.56828 | -2.3525 | -0.14494 | -0.49691 | -0.60631 | -0.62577 | -1.4984 | -999 | -999 | -999 | -999 | -999 | -1.2018 | -1.5809 | -999 | -999 | -999 | 0.094 | 0.09 | 0.265 | 0.132 | 0 | 63
2003-11-01 19:00 | 0.0021 | -22.681 | -21.561 | 1.531 | 0.4358 | 3.1719 | 367.404 | -1.7192 | 0.80127 | -1.8851 | 0.81032 | -1.7163 | 0.82172 | 3.9125 | 75.0779 | 3.3 | 0.59607 | -0.050154 | 0.053452 | -1.2034 | -0.33374 | 96.805 | 0.36102 | -0.22522 | -0.34849 | -0.57677 | -2.4579 | -0.1451 | -0.49635 | -0.61193 | -0.63623 | -1.5649 | -999 | -999 | -999 | -999 | -999 | -1.2707 | -1.5966 | -999 | -999 | -999 | 0.094 | 0.09 | 0.265 | 0.132 | 0 | 63
2003-11-01 19:30 | 0.0742 | -21.368 | -20.216 | 3.46 | 0.4524 | 3.2025 | 367.458 | -1.7338 | 0.80812 | -1.9016 | 0.8172 | -1.7345 | 0.82828 | 3.3483 | 79.1445 | 2.815 | 0.43195 | -0.054782 | 0.051617 | -1.1885 | -0.30952 | 96.7883 | 0.35806 | -0.22371 | -0.35041 | -0.58862 | -2.4857 | -0.14466 | -0.49765 | -0.61977 | -0.64776 | -1.6111 | -999 | -999 | -999 | -999 | -999 | -1.3301 | -1.6175 | -999 | -999 | -999 | 0.094 | 0.09 | 0.265 | 0.132 | 0 | 63
2003-11-01 20:00 | 0.1194 | -18.094 | -26.762 | 6.308 | 0.5128 | 3.1819 | 367.499 | -1.741 | 0.80475 | -1.9056 | 0.81419 | -1.7447 | 0.82608 | 3.7279 | 73.2099 | 3.1892 | 0.46253 | -0.049565 | 0.052552 | -1.0301 | -0.28529 | 96.7434 | 0.35569 | -0.22525 | -0.35265 | -0.60083 | -2.4685 | -0.14651 | -0.50038 | -0.62811 | -0.65972 | -1.6306 | -999 | -999 | -999 | -999 | -999 | -1.3858 | -1.6471 | -999 | -999 | -999 | 0.094 | 0.09 | 0.265 | 0.132 | 0 | 63
2003-11-01 20:30 | 0.3647 | -14.086 | -21.488 | 8.94 | 0.5969 | 3.1606 | 367.426 | -1.6871 | 0.79734 | -1.8482 | 0.80694 | -1.6628 | 0.81858 | 4.1437 | 78.0475 | 3.4367 | 0.49226 | -0.048236 | 0.052897 | -0.72511 | -0.23371 | 96.7294 | 0.35232 | -0.2278 | -0.35878 | -0.60655 | -2.2877 | -0.14964 | -0.5034 | -0.63655 | -0.66768 | -1.5577 | -999 | -999 | -999 | -999 | -999 | -1.4296 | -1.6816 | -999 | -999 | -999 | 0.094 | 0.09 | 0.265 | 0.132 | 0 | 63
2003-11-01 21:00 | -0.578 | -10.2 | -17.717 | 7.057 | 0.3955 | 3.2178 | 367.265 | -1.4213 | 0.79573 | -1.5774 | 0.80511 | -1.3874 | 0.81732 | 4.9625 | 76.5994 | 4.21 | 0.59558 | -0.049929 | 0.050958 | -0.44229 | -0.14331 | 96.7168 | 0.35271 | -0.23178 | -0.36196 | -0.60919 | -1.9496 | -0.15239 | -0.50639 | -0.64227 | -0.66757 | -1.4591 | -999 | -999 | -999 | -999 | -999 | -1.4595 | -1.7158 | -999 | -999 | -999 | 0.094 | 0.09 | 0.265 | 0.132 | 0 | 63
2003-11-01 21:30 | -0.5528 | -7.964 | -13.083 | 6.395 | 0.4078 | 3.2051 | 367.497 | -1.35 | 0.79027 | -1.4969 | 0.79879 | -1.2869 | 0.80967 | 3.0383 | 78.0844 | 2.5925 | 0.39926 | -0.052624 | 0.050902 | -0.54146 | -0.2711 | 96.7444 | 0.35451 | -0.22605 | -0.35977 | -0.6018 | -1.878 | -0.1516 | -0.50168 | -0.63778 | -0.65271 | -1.3412 | -999 | -999 | -999 | -999 | -999 | -1.473 | -1.7413 | -999 | -999 | -999 | 0.094 | 0.09 | 0.265 | 0.132 | 0 | 63
2003-11-01 22:00 | -0.156 | -6.253 | -13.083 | 7.221 | 0.3434 | 3.1582 | 367.729 | -1.3191 | 0.77992 | -1.4691 | 0.78854 | -1.2592 | 0.79998 | 2.3804 | 78.6473 | 2.0725 | 0.49077 | -0.050341 | 0.050824 | -0.48908 | -0.26764 | 96.7579 | 0.35589 | -0.22069 | -0.35528 | -0.59027 | -1.8722 | -0.14567 | -0.4999 | -0.62724 | -0.6407 | -1.2828 | -999 | -999 | -999 | -999 | -999 | -1.4586 | -1.7534 | -999 | -999 | -999 | 0.094 | 0.09 | 0.265 | 0.132 | 0 | 63
2003-11-01 22:30 | 0.0456 | -6.04 | -13.331 | 8.744 | 0.3881 | 3.1431 | 367.732 | -1.1848 | 0.77033 | -1.3346 | 0.7791 | -1.1355 | 0.79164 | 3.0054 | 84.5611 | 2.5342 | 0.31113 | -0.053815 | 0.053463 | -0.39501 | -0.21376 | 96.7621 | 0.35691 | -0.22064 | -0.3552 | -0.58232 | -1.7913 | -0.1441 | -0.49741 | -0.61923 | -0.63221 | -1.2481 | -999 | -999 | -999 | -999 | -999 | -1.427 | -1.7516 | -999 | -999 | -999 | 0.094 | 0.09 | 0.265 | 0.132 | 0 | 63
2003-11-01 23:00 | -0.1666 | -4.848 | -12.49 | 7.101 | 0.333 | 3.1355 | 367.709 | -1.109 | 0.76475 | -1.2593 | 0.77383 | -1.0596 | 0.78692 | 3.7108 | 85.961 | 3.1517 | 0.69124 | -0.051457 | 0.051111 | -0.34602 | -0.24324 | 96.7819 | 0.35777 | -0.21844 | -0.35362 | -0.57609 | -1.658 | -0.1432 | -0.49453 | -0.61169 | -0.62501 | -1.219 | -999 | -999 | -999 | -999 | -999 | -1.3956 | -1.741 | -999 | -999 | -999 | 0.094 | 0.09 | 0.265 | 0.132 | 0 | 63
2003-11-01 23:30 | -0.6068 | -6.306 | -12.628 | 4.232 | 0.2732 | 3.1058 | 367.866 | -1.0681 | 0.75711 | -1.2194 | 0.76642 | -1.0282 | 0.78031 | 2.805 | 87.6899 | 2.3642 | 1.2502 | -0.053563 | 0.050926 | -0.46385 | -0.28697 | 96.8053 | 0.35978 | -0.21483 | -0.34986 | -0.56702 | -1.6806 | -0.14078 | -0.48928 | -0.60252 | -0.61161 | -1.1809 | -999 | -999 | -999 | -999 | -999 | -1.3732 | -1.7283 | -999 | -999 | -999 | 0.094 | 0.09 | 0.265 | 0.132 | 0 | 63
2003-11-02 | -0.6698 | -10.256 | -8.913 | 2.276 | 0.2418 | 3.0881 | 368.003 | -1.1427 | 0.75748 | -1.3026 | 0.76655 | -1.1136 | 0.77961 | 1.8742 | 111.744 | 1.5992 | 0.37728 | -0.05641 | 0.049943 | -0.84989 | -0.41352 | 96.8018 | 0.36255 | -0.20895 | -0.34522 | -0.55939 | -1.913 | -0.13518 | -0.48395 | -0.5947 | -0.60487 | -1.2184 | -999 | -999 | -999 | -999 | -999 | -1.3493 | -1.7166 | -999 | -999 | -999 | 0.094 | 0.09 | 0.265 | 0.132 | 0 | 63
2003-11-02 00:30 | -0.3297 | -6.705 | -7.507 | 5.842 | 0.1991 | 3.0886 | 368.151 | -1.2335 | 0.76153 | -1.3942 | 0.77046 | -1.2328 | 0.78547 | 1.7433 | 107.829 | 1.5208 | 0.32524 | -0.054391 | 0.050687 | -0.68421 | -0.38092 | 96.805 | 0.36512 | -0.20919 | -0.34381 | -0.5589 | -2.0283 | -0.13403 | -0.48525 | -0.59013 | -0.61006 | -1.3216 | -999 | -999 | -999 | -999 | -999 | -1.3304 | -1.7051 | -999 | -999 | -999 | 0.094 | 0.09 | 0.265 | 0.132 | 0 | 63
2003-11-02 01:00 | -0.674 | 0.843 | -2.941 | 4.204 | 0.1522 | 3.1024 | 368.327 | -1.1921 | 0.76193 | -1.3434 | 0.77132 | -1.1293 | 0.78478 | 1.7546 | 83.8274 | 1.4354 | 0.44191 | -0.049099 | 0.051514 | -0.055183 | -0.20979 | 96.8331 | 0.35644 | -0.21589 | -0.35077 | -0.56633 | -1.6177 | -0.14176 | -0.49036 | -0.5998 | -0.62023 | -1.2291 | -999 | -999 | -999 | -999 | -999 | -1.327 | -1.6957 | -999 | -999 | -999 | 0.094 | 0.09 | 0.265 | 0.132 | 0 | 63
2003-11-02 01:30 | -0.3771 | 2.867 | -2.221 | 3.448 | 0.1487 | 3.1191 | 368.528 | -1.0954 | 0.76102 | -1.2268 | 0.76971 | -0.9858 | 0.78285 | 1.1013 | 106.81 | 0.91167 | 0.28521 | -0.056497 | 0.051993 | 0.1523 | -0.15351 | 96.8696 | 0.35676 | -0.21358 | -0.35216 | -0.55611 | -1.2985 | -0.14252 | -0.48718 | -0.59707 | -0.60816 | -1.0385 | -999 | -999 | -999 | -999 | -999 | -1.3202 | -1.6894 | -999 | -999 | -999 | 0.094 | 0.09 | 0.265 | 0.132 | 0 | 63
2003-11-02 02:00 | -0.3289 | 2.487 | -1.804 | 3.016 | 0.0838 | 3.1583 | 368.623 | -1.0207 | 0.76441 | -1.1538 | 0.7743 | -0.90761 | 0.78886 | 1.2033 | 128.695 | 0.99208 | 0.2712 | -0.061939 | 0.051108 | 0.12402 | -0.16026 | 96.9001 | 0.35893 | -0.20775 | -0.3464 | -0.54043 | -1.1726 | -0.13826 | -0.48104 | -0.58572 | -0.58931 | -0.90999 | -999 | -999 | -999 | -999 | -999 | -1.2875 | -1.6855 | -999 | -999 | -999 | 0.094 | 0.09 | 0.265 | 0.132 | 0 | 63
2003-11-02 02:30 | -0.8847 | 2.22 | -1.538 | 1.517 | 0.0519 | 3.182 | 369.112 | -0.82684 | 0.75899 | -0.97496 | 0.77011 | -0.74409 | 0.7876 | 1.1646 | 142.996 | 1.0033 | 0.27679 | -0.071871 | 0.050596 | 0.13611 | -0.085805 | 96.9136 | 0.36356 | -0.20562 | -0.34158 | -0.52515 | -1.0011 | -0.13281 | -0.47631 | -0.57463 | -0.5722 | -0.84312 | -999 | -999 | -999 | -999 | -999 | -1.2328 | -1.6775 | -999 | -999 | -999 | 0.094 | 0.09 | 0.265 | 0.132 | 0 | 63
2003-11-02 03:00 | -0.2521 | 0.5 | -1.525 | 2.98 | 0.0796 | 3.4863 | 375.554 | -0.74428 | 0.7694 | -0.88908 | 0.78098 | -0.64216 | 0.79755 | 0.41625 | 123.831 | 0.33958 | 0.30154 | -0.077087 | 0.050791 | -0.2341 | -0.016588 | 96.9256 | 0.36739 | -0.20434 | -0.33982 | -0.50866 | -0.83665 | -0.1279 | -0.4748 | -0.56482 | -0.55926 | -0.76848 | -999 | -999 | -999 | -999 | -999 | -1.1619 | -1.6615 | -999 | -999 | -999 | 0.094 | 0.09 | 0.265 | 0.132 | 0 | 67.772
2003-11-02 03:30 | 0.1015 | 0.169 | -1.105 | 2.85 | 0.1208 | 3.3136 | 369.004 | -0.6944 | 0.77816 | -0.83455 | 0.79082 | -0.59274 | 0.80866 | 0.35667 | 104.959 | 0.30958 | 0.29444 | -0.08826 | 0.049763 | -0.27786 | 0.11629 | 96.9391 | 0.37193 | -0.19868 | -0.33643 | -0.49169 | -0.81783 | -0.1235 | -0.46932 | -0.55191 | -0.54336 | -0.70407 | -999 | -999 | -999 | -999 | -999 | -1.0897 | -1.6408 | -999 | -999 | -999 | 0.094 | 0.09 | 0.266 | 0.132 | 0 | 63
2003-11-02 04:00 | -2.4448 | 0.216 | -1.136 | 4.77 | 0.077 | 3.3226 | 370.104 | -0.68569 | 0.77265 | -0.82724 | 0.78591 | -0.58601 | 0.8061 | 0.44417 | 84.7073 | 0.47875 | 0.29772 | -0.094868 | 0.050809 | -0.097159 | 0.051757 | 96.9345 | 0.37352 | -0.19789 | -0.33236 | -0.48013 | -0.83612 | -0.1226 | -0.46682 | -0.54139 | -0.53198 | -0.68561 | -999 | -999 | -999 | -999 | -999 | -1.023 | -1.614 | -999 | -999 | -999 | 0.094 | 0.09 | 0.266 | 0.132 | 0 | 63.95
2003-11-02 04:30 | -1.0519 | -3.366 | -1.652 | 4.733 | 0.1134 | 3.8954 | 386.101 | -0.73895 | 0.78285 | -0.87452 | 0.79473 | -0.6186 | 0.81278 | 0.29 | 84.792 | 0.28083 | 0.30947 | -0.095595 | 0.050362 | -0.89306 | 0.11716 | 96.9527 | 0.37543 | -0.19491 | -0.32912 | -0.46651 | -0.74693 | -0.12083 | -0.46082 | -0.52975 | -0.51946 | -0.64433 | -999 | -999 | -999 | -999 | -999 | -0.96426 | -1.5863 | -999 | -999 | -999 | 0.094 | 0.091 | 0.266 | 0.132 | 0 | 72.185
2003-11-02 05:00 | 2.2926 | -4.807 | -3.256 | 15.423 | 0.1663 | 4.3535 | 393.797 | -0.77868 | 0.80218 | -0.90988 | 0.81566 | -0.65789 | 0.83672 | 0.67792 | 48.0178 | 0.59292 | 0.32266 | -0.11489 | 0.050683 | -1.1519 | 0.24571 | 96.9403 | 0.37891 | -0.19288 | -0.32301 | -0.45385 | -0.69357 | -0.11847 | -0.45629 | -0.51925 | -0.50507 | -0.52263 | -999 | -999 | -999 | -999 | -999 | -0.90918 | -1.5563 | -999 | -999 | -999 | 0.095 | 0.091 | 0.266 | 0.132 | 0 | 79.1723
2003-11-02 05:30 | 1.0477 | -4.044 | -2.751 | 12.606 | 0.1452 | 4.4897 | 397.911 | -0.82285 | 0.81405 | -0.95701 | 0.82497 | -0.71436 | 0.84103 | 1.4471 | 66.5654 | 1.2304 | 0.34702 | -0.11977 | 0.048933 | -1.0525 | 0.26227 | 96.947 | 0.37918 | -0.18988 | -0.32016 | -0.44029 | -0.82961 | -0.11648 | -0.45184 | -0.50878 | -0.49318 | -0.52871 | -999 | -999 | -999 | -999 | -999 | -0.85458 | -1.5258 | -999 | -999 | -999 | 0.095 | 0.091 | 0.266 | 0.132 | 0 | 80.2977
2003-11-02 06:00 | -0.2747 | -4.398 | -0.106 | 7.948 | 0.1223 | 4.8924 | 421.216 | -0.89115 | 0.82564 | -1.0207 | 0.83584 | -0.77294 | 0.85017 | 1.135 | 97.9851 | 1.0004 | 0.33778 | -0.12125 | 0.051184 | -0.76453 | 0.24456 | 96.9548 | 0.37981 | -0.1887 | -0.3157 | -0.42975 | -0.86304 | -0.11636 | -0.44855 | -0.50152 | -0.4822 | -0.50296 | -999 | -999 | -999 | -999 | -999 | -0.80268 | -1.4942 | -999 | -999 | -999 | 0.095 | 0.091 | 0.266 | 0.132 | 0 | 87.0592
2003-11-02 06:30 | -999 | -3.076 | -999 | -999 | -999 | 4.8307 | 417.651 | -0.96325 | 0.8364 | -1.0973 | 0.84719 | -0.85333 | 0.86117 | 1.1096 | 78.7516 | 0.97667 | 0.33812 | -0.11876 | 0.051959 | -0.70854 | 0.22086 | 96.9597 | 0.37791 | -0.19008 | -0.31411 | -0.42153 | -0.92829 | -0.11712 | -0.44556 | -0.49438 | -0.47696 | -0.53206 | -999 | -999 | -999 | -999 | -999 | -0.76048 | -1.4622 | -999 | -999 | -999 | 0.095 | 0.091 | 0.266 | 0.132 | 0 | 81.0008
2003-11-02 07:00 | -0.5962 | -1.813 | -0.264 | 0.777 | 0.083 | 4.9721 | 426.698 | -1.0452 | 0.85383 | -1.1713 | 0.86372 | -0.91627 | 0.87555 | 1.0088 | 87.9359 | 0.90792 | 0.35301 | -0.11448 | 0.050006 | -0.53107 | 0.15449 | 96.9658 | 0.37653 | -0.1883 | -0.31434 | -0.41733 | -0.94536 | -0.11795 | -0.44348 | -0.49071 | -0.47539 | -0.57322 | -999 | -999 | -999 | -999 | -999 | -0.73185 | -1.4323 | -999 | -999 | -999 | 0.095 | 0.091 | 0.266 | 0.132 | 0 | 82.8167
2003-11-02 07:30 | -2.7173 | -1.177 | -0.723 | 5.727 | 0.1142 | 4.4112 | 407.513 | -1.0927 | 0.85214 | -1.2183 | 0.86159 | -0.96061 | 0.87297 | 0.77333 | 90.207 | 0.68917 | 0.34842 | -0.10998 | 0.049915 | -0.56129 | 0.13217 | 96.9827 | 0.37578 | -0.18966 | -0.31348 | -0.41427 | -1.0149 | -0.11713 | -0.43988 | -0.48647 | -0.47412 | -0.6251 | -999 | -999 | -999 | -999 | -999 | -0.71245 | -1.4049 | -999 | -999 | -999 | 0.095 | 0.091 | 0.266 | 0.132 | 0 | 75
2003-11-02 08:00 | 1.4648 | -2.864 | -0.275 | 16.011 | 0.1321 | 4.4472 | 399.27 | -1.1337 | 0.86024 | -1.2578 | 0.86979 | -0.99759 | 0.88167 | 0.805 | 91.6823 | 0.71833 | 0.34884 | -0.1164 | 0.05161 | -0.68071 | 0.13118 | 96.9952 | 0.37549 | -0.19057 | -0.3106 | -0.41375 | -0.96064 | -0.11782 | -0.43785 | -0.48327 | -0.47207 | -0.62311 | -999 | -999 | -999 | -999 | -999 | -0.70217 | -1.378 | -999 | -999 | -999 | 0.095 | 0.091 | 0.266 | 0.132 | 0 | 75
2003-11-02 08:30 | -0.5185 | -3.363 | -1.179 | 7.061 | 0.1619 | 4.9921 | 402.918 | -1.179 | 0.87931 | -1.2932 | 0.8891 | -1.0241 | 0.90035 | 1.0208 | 101.892 | 0.9425 | 0.35883 | -0.11971 | 0.051159 | -0.44016 | 0.12003 | 96.9659 | 0.37348 | -0.18937 | -0.30881 | -0.4095 | -0.82781 | -0.11928 | -0.4345 | -0.47994 | -0.46707 | -0.56991 | -999 | -999 | -999 | -999 | -999 | -0.69545 | -1.3525 | -999 | -999 | -999 | 0.095 | 0.091 | 0.266 | 0.132 | 0 | 78.4552
2003-11-02 09:00 | -0.436 | -2.378 | 1.125 | 2.489 | 0.1188 | 5.2428 | 411.458 | -1.2078 | 0.89464 | -1.3312 | 0.90324 | -1.0678 | 0.91205 | 1.3208 | 96.3684 | 1.1358 | 0.46779 | -0.103 | 0.074156 | -0.54596 | 0.10496 | 96.9721 | 0.37516 | -0.18898 | -0.30551 | -0.40459 | -1.015 | -0.11837 | -0.43191 | -0.47497 | -0.46129 | -0.53029 | -999 | -999 | -999 | -999 | -999 | -0.68607 | -1.3293 | -999 | -999 | -999 | 0.095 | 0.092 | 0.266 | 0.132 | 0 | 77.006
2003-11-02 09:30 | -0.0591 | -1.183 | -0.079 | 3.153 | 0.147 | 4.67 | 398.73 | -1.2636 | 0.89585 | -1.3846 | 0.90477 | -1.1269 | 0.913 | 1.1683 | 81.8122 | 1.02 | 1.7685 | 0.2096 | 0.55305 | 0.025834 | 0.37589 | 96.9846 | 0.37435 | -0.19002 | -0.30201 | -0.40249 | -1.0551 | -0.11861 | -0.42814 | -0.47077 | -0.46094 | -0.63518 | -999 | -999 | -999 | -999 | -999 | -0.67108 | -1.3095 | -999 | -999 | -999 | 0.095 | 0.092 | 0.266 | 0.132 | 0 | 70.3337
2003-11-02 10:00 | 2.5691 | 0.54 | 2.273 | 2.83 | 0.1963 | 4.3214 | 387.512 | -1.3635 | 0.90949 | -1.4838 | 0.91756 | -1.2037 | 0.92337 | 1.1679 | 63.4963 | 1.0312 | 7.5832 | 1.5541 | 2.7845 | 2.3163 | 1.6396 | 96.9724 | 0.37425 | -0.19094 | -0.30174 | -0.40202 | -1.053 | -0.12127 | -0.42659 | -0.47006 | -0.46092 | -0.62623 | -999 | -999 | -999 | -999 | -999 | -0.66535 | -1.292 | -999 | -999 | -999 | 0.095 | 0.092 | 0.266 | 0.132 | 0 | 64.5277
2003-11-02 10:30 | -999 | 2.013 | 2.655 | 9.26 | 0.1442 | 4.3359 | 383.191 | -1.4219 | 0.9222 | -1.5322 | 0.93025 | -1.2474 | 0.93519 | 1.6354 | 74.7021 | 1.4154 | 25.4667 | 5.6169 | 10.6066 | 9.97 | 6.0217 | 96.9756 | 0.37336 | -0.19134 | -0.30082 | -0.39911 | -0.92575 | -0.1216 | -0.42439 | -0.46812 | -0.45849 | -0.60396 | -999 | -999 | -999 | -999 | -999 | -0.66438 | -1.276 | -999 | -999 | -999 | 0.095 | 0.092 | 0.266 | 0.132 | 0 | 71.1552
2003-11-02 11:00 | -999 | 5.46 | -999 | -999 | -999 | 4.6918 | 386.896 | -1.286 | 0.92618 | -1.3913 | 0.93426 | -1.0848 | 0.93933 | 1.6908 | 70.8064 | 1.4763 | 44.4575 | 10.2652 | 20.0372 | 18.6167 | 11.0484 | 96.9879 | 0.37265 | -0.19139 | -0.3012 | -0.3955 | -0.56524 | -0.12385 | -0.42362 | -0.46742 | -0.45285 | -0.3837 | -999 | -999 | -999 | -999 | -999 | -0.65717 | -1.2599 | -999 | -999 | -999 | 0.095 | 0.092 | 0.266 | 0.132 | 0 | 80.1278
2003-11-02 11:30 | -999 | 5.612 | -999 | -999 | -999 | 5.3075 | 425.462 | -1.2046 | 0.92674 | -1.3116 | 0.93518 | -1.0066 | 0.94036 | 1.8742 | 70.7787 | 1.6304 | 43.6676 | 10.0475 | 19.3931 | 17.3524 | 10.6416 | 97.0049 | 0.37741 | -0.1859 | -0.29658 | -0.38245 | -0.56074 | -0.11948 | -0.4198 | -0.45795 | -0.43707 | -0.28161 | -999 | -999 | -999 | -999 | -999 | -0.63205 | -1.2468 | -999 | -999 | -999 | 0.095 | 0.092 | 0.266 | 0.132 | 0 | 86.8076
2003-11-02 12:00 | -999 | 8.462 | -59.303 | 9.683 | 0.4279 | 5.2707 | 418.664 | -1.0766 | 0.91512 | -1.183 | 0.92409 | -0.88135 | 0.93114 | 1.6538 | 84.3882 | 1.4192 | 58.7116 | 13.566 | 26.2129 | 23.6855 | 14.4111 | 96.9953 | 0.37978 | -0.18106 | -0.29154 | -0.36958 | -0.44479 | -0.11728 | -0.41582 | -0.44808 | -0.42544 | -0.24541 | -999 | -999 | -999 | -999 | -999 | -0.59345 | -1.2336 | -999 | -999 | -999 | 0.095 | 0.092 | 0.266 | 0.132 | 0 | 88.9006
2003-11-02 12:30 | -1.1056 | 14.104 | -8.837 | 6.004 | 0.2369 | 5.2179 | 399.041 | -0.91366 | 0.90947 | -1.0078 | 0.91763 | -0.6863 | 0.92414 | 1.5908 | 88.9533 | 1.3579 | 92.2026 | 21.5336 | 42.3887 | 38.3239 | 22.9315 | 97.0026 | 0.38548 | -0.18151 | -0.2897 | -0.36047 | -0.091661 | -0.11758 | -0.41317 | -0.44227 | -0.41637 | -0.16817 | -999 | -999 | -999 | -999 | -999 | -0.55344 | -1.2185 | -999 | -999 | -999 | 0.095 | 0.092 | 0.266 | 0.132 | 0 | 88.0073
2003-11-02 13:00 | 2.0214 | 13.324 | 3.376 | 9.212 | 0.1032 | 5.0731 | 398.708 | -0.78927 | 0.9094 | -0.88184 | 0.91642 | -0.53252 | 0.9214 | 1.3833 | 107.958 | 1.2242 | 88.394 | 20.6947 | 40.0571 | 36.0742 | 21.6874 | 97.005 | 0.3882 | -0.17265 | -0.28663 | -0.34518 | 0.024929 | -0.11266 | -0.40526 | -0.42766 | -0.40176 | -0.14978 | -999 | -999 | -999 | -999 | -999 | -0.51404 | -1.2004 | -999 | -999 | -999 | 0.095 | 0.092 | 0.266 | 0.132 | 0 | 81.4433
2003-11-02 13:30 | -999 | 13.967 | -999 | -999 | -999 | 5.0101 | 409.597 | -0.68405 | 0.91306 | -0.78047 | 0.91958 | -0.4085 | 0.92327 | 1.0092 | 119.853 | 0.93542 | 92.7392 | 21.5735 | 41.9971 | 37.5387 | 22.3847 | 97.0037 | 0.39215 | -0.16698 | -0.28002 | -0.33338 | 0.25151 | -0.10921 | -0.39898 | -0.41603 | -0.38925 | -0.13843 | -999 | -999 | -999 | -999 | -999 | -0.47646 | -1.1803 | -999 | -999 | -999 | 0.096 | 0.093 | 0.266 | 0.132 | 0 | 80.9741
2003-11-02 14:00 | -999 | 17.298 | -999 | -999 | -999 | 5.7752 | 435.375 | -0.5749 | 0.92967 | -0.67222 | 0.93669 | -0.31706 | 0.94003 | 0.70833 | 82.19 | 0.66417 | 110.769 | 26.2109 | 50.7081 | 44.8869 | 26.4798 | 96.9985 | 0.40235 | -0.17289 | -0.27599 | -0.32453 | 0.39836 | -0.10662 | -0.39254 | -0.40468 | -0.37985 | -0.11545 | -999 | -999 | -999 | -999 | -999 | -0.44188 | -1.158 | -999 | -999 | -999 | 0.096 | 0.093 | 0.266 | 0.132 | 1 | 94
2003-11-02 14:30 | -999 | 18.36 | -999 | -999 | -999 | 6.2245 | -999 | -0.3823 | 0.93717 | -0.4817 | 0.94349 | -0.094958 | 0.94306 | 0.26875 | 50.1697 | 0.34083 | 113.409 | 29.0243 | 51.9559 | 46.1427 | 26.9546 | 96.998 | 0.41047 | -0.16164 | -0.26517 | -0.31457 | 0.54785 | -0.10273 | -0.38631 | -0.39214 | -0.36667 | -0.10258 | -999 | -999 | -999 | -999 | -999 | -0.41031 | -1.1338 | -999 | -999 | -999 | 0.096 | 0.093 | 0.266 | 0.131 | 0 | 94
2003-11-02 15:00 | -999 | 16.001 | -999 | -999 | -999 | 7.8958 | 447.84 | -0.27241 | 0.94048 | -0.38382 | 0.94612 | -0.018828 | 0.94586 | 0.28125 | 95.791 | 0.32708 | 101.665 | 31.2526 | 46.1821 | 40.3637 | 23.7096 | 97.0098 | 0.4206 | -0.14226 | -0.2524 | -0.30377 | 0.606 | -0.099002 | -0.37847 | -0.37878 | -0.35415 | -0.099363 | -999 | -999 | -999 | -999 | -999 | -0.38208 | -1.1091 | -999 | -999 | -999 | 0.096 | 0.093 | 0.266 | 0.131 | 0 | 94
2003-11-02 15:30 | -999 | 12.894 | -999 | -999 | -999 | 8.4434 | -999 | -0.38733 | 0.9516 | -0.4641 | 0.95704 | -0.081948 | 0.95649 | 0.93042 | 101.096 | 0.90417 | 81.0075 | 27.5997 | 35.1926 | 30.6215 | 18.0203 | 97.0175 | 0.42767 | -0.1209 | -0.24478 | -0.29661 | 0.36792 | -0.093524 | -0.37366 | -0.36754 | -0.34452 | -0.10263 | -999 | -999 | -999 | -999 | -999 | -0.35911 | -1.0832 | -999 | -999 | -999 | 0.097 | 0.093 | 0.266 | 0.131 | 1 | 94
2003-11-02 16:00 | -999 | 12.695 | -999 | -999 | -999 | 8.6789 | -999 | -0.33834 | 0.95904 | -0.44089 | 0.96569 | -0.10299 | 0.96605 | 0.92458 | 53.9978 | 0.87625 | 71.9761 | 29.9233 | 31.7798 | 28.0445 | 16.0191 | 97.0068 | 0.4197 | -0.1485 | -0.24675 | -0.29092 | 0.37663 | -0.09236 | -0.36959 | -0.36256 | -0.33885 | -0.10708 | -999 | -999 | -999 | -999 | -999 | -0.34058 | -1.0551 | -999 | -999 | -999 | 0.097 | 0.093 | 0.266 | 0.131 | 0 | 94
2003-11-02 16:30 | -999 | 12.053 | -999 | -999 | -999 | 7.9104 | -999 | -0.22421 | 0.95753 | -0.32608 | 0.96409 | -0.0087183 | 0.96556 | 0.9975 | 99.946 | 0.88167 | 66.9714 | 32.3769 | 30.7697 | 26.3977 | 14.8404 | 97.0024 | 0.42162 | -0.14273 | -0.24546 | -0.2881 | 0.49641 | -0.090653 | -0.36425 | -0.35476 | -0.3326 | -0.10969 | -999 | -999 | -999 | -999 | -999 | -0.32522 | -1.0302 | -999 | -999 | -999 | 0.097 | 0.094 | 0.266 | 0.131 | 0 | 94
2003-11-02 17:00 | -999 | 7.181 | -999 | -999 | -999 | 7.4445 | -999 | -0.16836 | 0.95854 | -0.27818 | 0.96505 | 0.026385 | 0.96762 | 0.97333 | 102.308 | 0.90083 | 40.6315 | 19.3382 | 17.4448 | 15.32 | 8.2585 | 96.9822 | 0.42952 | -0.13152 | -0.22878 | -0.28271 | 0.33145 | -0.090036 | -0.35945 | -0.34696 | -0.32839 | -0.12566 | -999 | -999 | -999 | -999 | -999 | -0.31079 | -1.0062 | -999 | -999 | -999 | 0.097 | 0.094 | 0.266 | 0.131 | 0 | 94
2003-11-02 17:30 | -999 | 2.498 | -999 | -999 | -999 | 8.3861 | -999 | -0.1256 | 0.96173 | -0.24248 | 0.96847 | 0.051061 | 0.97104 | 0.72833 | 109.125 | 0.6275 | 20.0104 | 8.1561 | 7.7371 | 6.7578 | 3.4919 | 96.9468 | 0.45433 | -0.14874 | -0.22677 | -0.27866 | 0.19456 | -0.090546 | -0.35692 | -0.34043 | -0.32441 | -0.15191 | -999 | -999 | -999 | -999 | -999 | -0.29943 | -0.98423 | -999 | -999 | -999 | 0.097 | 0.094 | 0.266 | 0.131 | 0 | 94
2003-11-02 18:00 | -999 | -1.385 | -999 | -999 | -999 | 8.698 | -999 | -0.11108 | 0.96344 | -0.23512 | 0.97045 | 0.031418 | 0.97337 | 0.76958 | 97.2317 | 0.65875 | 7.2756 | 1.3194 | 2.2144 | 1.4813 | 0.76537 | 96.9361 | 0.45449 | -0.14805 | -0.22387 | -0.27685 | -0.011145 | -0.090597 | -0.35377 | -0.33617 | -0.3218 | -0.16707 | -999 | -999 | -999 | -999 | -999 | -0.28985 | -0.96255 | -999 | -999 | -999 | 0.097 | 0.094 | 0.266 | 0.131 | 0 | 94
2003-11-02 18:30 | -999 | -0.135 | -999 | -999 | -999 | 8.2411 | -999 | -0.12505 | 0.96441 | -0.24954 | 0.97189 | 0.017638 | 0.975 | 0.85458 | 86.2811 | 0.69833 | 4.2958 | -0.71459 | 0.23286 | -0.065519 | -0.1671 | 96.936 | 0.45222 | -0.14855 | -0.22481 | -0.27294 | 0.039085 | -0.091252 | -0.35221 | -0.33388 | -0.32057 | -0.16872 | -999 | -999 | -999 | -999 | -999 | -0.2812 | -0.94365 | -999 | -999 | -999 | 0.097 | 0.094 | 0.266 | 0.131 | 1 | 94
2003-11-02 19:00 | -999 | -0.181 | -999 | -999 | -999 | 7.7097 | -999 | -0.20357 | 0.96659 | -0.32808 | 0.97427 | -0.046594 | 0.97689 | 0.68625 | 59.6821 | 0.61958 | 3.9654 | -0.75526 | 0.13464 | -0.19473 | -0.30062 | 96.9145 | 0.4527 | -0.1491 | -0.22381 | -0.26799 | 0.0059244 | -0.090852 | -0.34893 | -0.32873 | -0.31768 | -0.16941 | -999 | -999 | -999 | -999 | -999 | -0.27429 | -0.9239 | -999 | -999 | -999 | 0.097 | 0.094 | 0.266 | 0.131 | 0 | 94
2003-11-02 19:30 | -999 | -0.071 | -999 | -999 | -999 | 7.0631 | -999 | -0.32926 | 0.96956 | -0.45854 | 0.97779 | -0.18116 | 0.98011 | 1.1592 | 84.4434 | 1.0362 | 3.7577 | -0.76702 | 0.13579 | -0.2263 | -0.37185 | 96.8991 | 0.45149 | -0.1466 | -0.21789 | -0.26009 | -0.029199 | -0.089939 | -0.34583 | -0.32521 | -0.31419 | -0.17052 | -999 | -999 | -999 | -999 | -999 | -0.26835 | -0.90659 | -999 | -999 | -999 | 0.097 | 0.094 | 0.266 | 0.131 | 0 | 94
2003-11-02 20:00 | -999 | -0.078 | -999 | -999 | -999 | 6.6915 | -999 | -0.31744 | 0.97109 | -0.44485 | 0.97924 | -0.16769 | 0.98166 | 0.89333 | 98.5644 | 0.77875 | 3.8468 | -0.50967 | 0.15389 | -0.16656 | -0.26093 | 96.8837 | 0.44933 | -0.14603 | -0.21546 | -0.25456 | -0.021354 | -0.091478 | -0.34195 | -0.32102 | -0.31244 | -0.17287 | -999 | -999 | -999 | -999 | -999 | -0.26222 | -0.89238 | -999 | -999 | -999 | 0.097 | 0.094 | 0.266 | 0.131 | 0 | 94
2003-11-02 20:30 | -999 | -0.85 | -999 | -999 | -999 | 6.3619 | -999 | -0.29765 | 0.97096 | -0.4213 | 0.97896 | -0.14999 | 0.98131 | 0.97167 | 78.9946 | 0.86 | 3.9185 | -0.39041 | 0.17029 | -0.28294 | -0.1822 | 96.8839 | 0.44977 | -0.14637 | -0.21516 | -0.24901 | -0.039305 | -0.09114 | -0.33956 | -0.31803 | -0.30991 | -0.17556 | -999 | -999 | -999 | -999 | -999 | -0.25509 | -0.87992 | -999 | -999 | -999 | 0.097 | 0.095 | 0.266 | 0.131 | 0 | 94
2003-11-02 21:00 | 0.601 | -0.35 | 22.227 | 0.934 | 0.6517 | 5.9619 | -999 | -0.35849 | 0.97067 | -0.48283 | 0.9784 | -0.20529 | 0.98057 | 0.56458 | 62.7628 | 0.56333 | 4.0485 | -0.46728 | 0.17914 | -0.26934 | -0.23384 | 96.873 | 0.44934 | -0.14673 | -0.21216 | -0.24305 | -0.056084 | -0.090343 | -0.33592 | -0.31624 | -0.30778 | -0.16563 | -999 | -999 | -999 | -999 | -999 | -0.24948 | -0.86636 | -999 | -999 | -999 | 0.097 | 0.095 | 0.266 | 0.131 | 0 | 94
2003-11-02 21:30 | -0.9976 | -0.286 | 14.716 | -0.224 | 0.4559 | 5.6646 | -999 | -0.47894 | 0.97217 | -0.60388 | 0.98024 | -0.32595 | 0.98267 | 1.2004 | 74.8449 | 1.0275 | 4.5017 | -0.60746 | 0.18015 | -0.16375 | -0.22808 | 96.8377 | 0.45084 | -0.14452 | -0.20895 | -0.23674 | -0.080855 | -0.089852 | -0.33432 | -0.31149 | -0.30389 | -0.16142 | -999 | -999 | -999 | -999 | -999 | -0.2434 | -0.85527 | -999 | -999 | -999 | 0.097 | 0.095 | 0.266 | 0.132 | 0 | 94
2003-11-02 22:00 | -1.7049 | -0.267 | 1.189 | -1.225 | 0.4205 | 5.7473 | -999 | -0.56609 | 0.97298 | -0.69198 | 0.98125 | -0.40571 | 0.98371 | 0.89042 | 61.4103 | 0.835 | 4.7819 | -0.5771 | 0.18464 | -0.1428 | -0.20275 | 96.842 | 0.45036 | -0.1451 | -0.20715 | -0.23077 | -0.11324 | -0.091186 | -0.33229 | -0.30828 | -0.3019 | -0.16555 | -999 | -999 | -999 | -999 | -999 | -0.23812 | -0.84324 | -999 | -999 | -999 | 0.097 | 0.095 | 0.266 | 0.132 | 0 | 94
2003-11-02 22:30 | -0.2411 | -0.831 | 8.376 | 2.433 | 0.408 | 5.8213 | -999 | -0.64795 | 0.97377 | -0.76932 | 0.98209 | -0.48131 | 0.9845 | 1.0167 | 50.7572 | 0.90792 | 4.8023 | -0.59884 | 0.18353 | -0.15236 | -0.18142 | 96.8333 | 0.45026 | -0.14485 | -0.20669 | -0.22805 | -0.16226 | -0.090486 | -0.33005 | -0.30587 | -0.29956 | -0.1675 | -999 | -999 | -999 | -999 | -999 | -0.23262 | -0.83277 | -999 | -999 | -999 | 0.097 | 0.095 | 0.266 | 0.132 | 0 | 94
2003-11-02 23:00 | -1.9663 | -1.17 | -5.052 | 6.169 | 0.3521 | 5.904 | -999 | -0.837 | 0.97445 | -0.95898 | 0.98286 | -0.66391 | 0.98522 | 1.4679 | 54.5688 | 1.3479 | 2.4997 | -0.57979 | 0.16599 | -0.19464 | -0.22136 | 96.841 | 0.45162 | -0.1445 | -0.2039 | -0.22407 | -0.29495 | -0.090858 | -0.32788 | -0.30384 | -0.29702 | -0.16695 | -999 | -999 | -999 | -999 | -999 | -0.22713 | -0.82281 | -999 | -999 | -999 | 0.097 | 0.095 | 0.266 | 0.132 | 0 | 94
2003-11-02 23:30 | 1.9017 | -1.691 | 62.59 | 8.012 | 0.2846 | 5.8876 | -999 | -0.96384 | 0.97459 | -1.0821 | 0.98289 | -0.78894 | 0.98512 | 1.3046 | 67.2927 | 1.145 | 5.0247 | -0.38405 | 0.16408 | -0.15759 | -0.13301 | 96.8367 | 0.44383 | -0.13763 | -0.20367 | -0.21995 | -0.36939 | -0.090789 | -0.32451 | -0.30173 | -0.29455 | -0.16814 | -999 | -999 | -999 | -999 | -999 | -0.22248 | -0.81468 | -999 | -999 | -999 | 0.097 | 0.095 | 0.266 | 0.132 | 0 | 94
2003-11-03 | -999 | -1.918 | 62.531 | 8.383 | 0.2895 | 5.8219 | -999 | -0.95569 | 0.97333 | -1.0708 | 0.98079 | -0.78638 | 0.98296 | 0.8225 | 57.1995 | 0.75417 | 7.7264 | -0.43767 | 0.16567 | -0.10735 | -0.028723 | 96.8415 | 0.43449 | -0.13058 | -0.20402 | -0.21933 | -0.42829 | -0.091553 | -0.32443 | -0.3024 | -0.29655 | -0.17192 | -999 | -999 | -999 | -999 | -999 | -0.21804 | -0.80591 | -999 | -999 | -999 | 0.097 | 0.095 | 0.266 | 0.132 | 0 | 94
2003-11-03 00:30 | 1.3904 | -1.798 | 33.203 | 0.708 | 0.3171 | 5.7417 | -999 | -0.96944 | 0.97162 | -1.078 | 0.97871 | -0.78678 | 0.98102 | 0.99792 | 42.4098 | 0.91542 | 7.9357 | -0.49987 | 0.17066 | -0.1572 | -0.052513 | 96.8338 | 0.43333 | -0.13325 | -0.20488 | -0.21855 | -0.48239 | -0.09323 | -0.32445 | -0.30063 | -0.29705 | -0.1749 | -999 | -999 | -999 | -999 | -999 | -0.21427 | -0.79676 | -999 | -999 | -999 | 0.097 | 0.095 | 0.266 | 0.132 | 0 | 90.6817
2003-11-03 01:00 | -0.8925 | -2.627 | -12.424 | -10.714 | 0.7302 | 5.4977 | -999 | -0.94978 | 0.96503 | -1.0606 | 0.9712 | -0.77383 | 0.97498 | 0.65917 | 64.6495 | 0.56625 | 7.8123 | -0.45804 | 0.16663 | -0.22814 | 0.044163 | 96.8199 | 0.42845 | -0.12854 | -0.20153 | -0.21626 | -0.50535 | -0.092607 | -0.32194 | -0.29943 | -0.29303 | -0.17493 | -999 | -999 | -999 | -999 | -999 | -0.20975 | -0.78731 | -999 | -999 | -999 | 0.097 | 0.096 | 0.266 | 0.132 | 0 | 88
2003-11-03 01:30 | 0.1641 | -2.619 | 9.746 | 0.881 | 0.4064 | 5.3433 | -999 | -0.93391 | 0.96158 | -1.0456 | 0.96714 | -0.76305 | 0.97122 | 0.84292 | 116.712 | 0.76375 | 6.7817 | -0.42741 | 0.1676 | -0.25851 | 0.02207 | 96.7999 | 0.42686 | -0.12723 | -0.2022 | -0.2139 | -0.47587 | -0.092973 | -0.31981 | -0.29687 | -0.29128 | -0.17632 | -999 | -999 | -999 | -999 | -999 | -0.20642 | -0.7795 | -999 | -999 | -999 | 0.097 | 0.096 | 0.267 | 0.132 | 0 | 81.5036
2003-11-03 02:00 | -0.5744 | -3.269 | 5.443 | -0.963 | 0.2439 | 5.2733 | -999 | -0.90209 | 0.96717 | -1.0232 | 0.97402 | -0.75613 | 0.9768 | 0.25 | 81.1612 | 0.22833 | 6.3242 | -0.45899 | 0.17462 | -0.37746 | -0.047421 | 96.8016 | 0.42878 | -0.128 | -0.2027 | -0.214 | -0.55061 | -0.093392 | -0.31822 | -0.29565 | -0.2896 | -0.17686 | -999 | -999 | -999 | -999 | -999 | -0.20298 | -0.77169 | -999 | -999 | -999 | 0.097 | 0.096 | 0.267 | 0.132 | 0 | 78.07
2003-11-03 02:30 | -0.3086 | -2.149 | 4.612 | -0.032 | 0.2045 | 5.1612 | -999 | -1.0137 | 0.9708 | -1.1453 | 0.97897 | -0.87135 | 0.98127 | 0.5725 | 69.3349 | 0.5375 | 6.0099 | -0.19411 | 0.17612 | -0.18267 | -0.12379 | 96.8 | 0.41329 | -0.11698 | -0.19824 | -0.21226 | -0.63443 | -0.093194 | -0.31563 | -0.29402 | -0.28725 | -0.18227 | -999 | -999 | -999 | -999 | -999 | -0.19987 | -0.7629 | -999 | -999 | -999 | 0.097 | 0.096 | 0.267 | 0.132 | 0 | 75
2003-11-03 03:00 | 1.6884 | -2.132 | 26.693 | 1.365 | 0.2604 | 5.1776 | 407.636 | -1.0445 | 0.97275 | -1.1796 | 0.9814 | -0.90889 | 0.9839 | 0.51292 | 88.3314 | 0.48542 | 6.082 | -0.18984 | 0.21191 | -0.16181 | -0.13923 | 96.7615 | 0.41158 | -0.11596 | -0.20096 | -0.21083 | -0.63763 | -0.093351 | -0.31291 | -0.29269 | -0.28673 | -0.19473 | -999 | -999 | -999 | -999 | -999 | -0.19892 | -0.75502 | -999 | -999 | -999 | 0.097 | 0.096 | 0.267 | 0.132 | 0 | 75
2003-11-03 03:30 | -999 | -1.669 | -999 | -999 | -999 | 5.0488 | -999 | -1.0925 | 0.97394 | -1.2243 | 0.9826 | -0.95645 | 0.98529 | 0.73917 | 100.353 | 0.62917 | 5.9006 | -0.19675 | 0.2355 | -0.16421 | -0.17339 | 96.7367 | 0.43263 | -0.1433 | -0.21259 | -0.21071 | -0.69961 | -0.094174 | -0.31167 | -0.29156 | -0.28543 | -0.22756 | -999 | -999 | -999 | -999 | -999 | -0.1954 | -0.74556 | -999 | -999 | -999 | 0.097 | 0.096 | 0.267 | 0.132 | 0 | 75
2003-11-03 04:00 | -999 | -0.978 | -999 | -999 | -999 | 5.1946 | -999 | -1.0489 | 0.9744 | -1.176 | 0.98294 | -0.89236 | 0.98582 | 0.41875 | 94.6984 | 0.46458 | 5.8027 | -0.20407 | 0.28259 | 0.041129 | -0.19175 | 96.709 | 0.43772 | -0.15495 | -0.21991 | -0.21178 | -0.60306 | -0.095577 | -0.31276 | -0.29235 | -0.28636 | -0.23334 | -999 | -999 | -999 | -999 | -999 | -0.1929 | -0.73809 | -999 | -999 | -999 | 0.097 | 0.096 | 0.267 | 0.132 | 0 | 81.042
2003-11-03 04:30 | -999 | -1.627 | -999 | -999 | -999 | 4.9465 | -999 | -1.117 | 0.97489 | -1.2463 | 0.98368 | -0.97409 | 0.98651 | 0.86042 | 83.9454 | 0.78458 | 6.3416 | -0.21563 | 0.34934 | -0.010364 | -0.25525 | 96.6826 | 0.43745 | -0.15624 | -0.21758 | -0.20951 | -0.70656 | -0.094939 | -0.30946 | -0.2902 | -0.28424 | -0.24146 | -999 | -999 | -999 | -999 | -999 | -0.19141 | -0.72993 | -999 | -999 | -999 | 0.097 | 0.096 | 0.267 | 0.132 | 0 | 69
2003-11-03 05:00 | -999 | -1.429 | -999 | -999 | -999 | 4.787 | -999 | -1.3642 | 0.97522 | -1.4948 | 0.9841 | -1.2227 | 0.98686 | 0.78458 | 73.6774 | 0.72708 | 6.8983 | -0.21516 | 0.36672 | -0.13628 | -0.29565 | 96.6704 | 0.43956 | -0.15427 | -0.21424 | -0.20757 | -0.9179 | -0.094002 | -0.30435 | -0.28736 | -0.27898 | -0.29532 | -999 | -999 | -999 | -999 | -999 | -0.1905 | -0.72116 | -999 | -999 | -999 | 0.097 | 0.096 | 0.267 | 0.132 | 0 | 69
2003-11-03 05:30 | -999 | -1.837 | -999 | -999 | -999 | 4.5529 | -999 | -1.4975 | 0.97535 | -1.6308 | 0.98432 | -1.3489 | 0.9871 | 0.83958 | 70.9499 | 0.77792 | 7.21 | -0.23149 | 0.3831 | -0.25358 | -0.30566 | 96.6461 | 0.43716 | -0.15522 | -0.21561 | -0.21013 | -1.0778 | -0.096617 | -0.30403 | -0.28763 | -0.2795 | -0.33427 | -999 | -999 | -999 | -999 | -999 | -0.18889 | -0.71426 | -999 | -999 | -999 | 0.097 | 0.097 | 0.267 | 0.132 | 0 | 69
2003-11-03 06:00 | -999 | -1.009 | -999 | -999 | -999 | 4.3497 | -999 | -1.6359 | 0.97667 | -1.7682 | 0.98557 | -1.4937 | 0.98837 | 1.2 | 77.1335 | 1.0708 | 7.3593 | -0.21697 | 0.41277 | -0.087255 | -0.19756 | 96.6153 | 0.43097 | -0.1576 | -0.21916 | -0.21452 | -1.2014 | -0.10248 | -0.30742 | -0.29192 | -0.28463 | -0.38743 | -999 | -999 | -999 | -999 | -999 | -0.18854 | -0.70751 | -999 | -999 | -999 | 0.097 | 0.097 | 0.267 | 0.132 | 0 | 63.645
2003-11-03 06:30 | -999 | -1.58 | -999 | -10.19 | 1.152 | 4.0689 | -999 | -1.7539 | 0.97602 | -1.8958 | 0.98509 | -1.6256 | 0.98709 | 1.995 | 76.4141 | 1.7767 | 5.503 | -0.19775 | 0.40691 | -0.2614 | -0.22312 | 96.6067 | 0.42847 | -0.16187 | -0.22104 | -0.21838 | -1.4651 | -0.10476 | -0.30911 | -0.29747 | -0.29423 | -0.50508 | -999 | -999 | -999 | -999 | -999 | -0.18943 | -0.70239 | -999 | -999 | -999 | 0.097 | 0.097 | 0.267 | 0.132 | 0 | 63
2003-11-03 07:00 | -999 | -1.674 | -999 | -13.96 | 1.2879 | 3.8716 | -999 | -1.9023 | 0.97003 | -2.0478 | 0.9813 | -1.7847 | 0.9821 | 2.2988 | 75.8919 | 2.0221 | 5.2115 | -0.19623 | 0.39683 | -0.27478 | -0.14605 | 96.6009 | 0.42571 | -0.1622 | -0.2233 | -0.22177 | -1.7037 | -0.10648 | -0.30882 | -0.30191 | -0.30592 | -0.68691 | -999 | -999 | -999 | -999 | -999 | -0.19178 | -0.69696 | -999 | -999 | -999 | 0.097 | 0.097 | 0.267 | 0.132 | 0 | 63
2003-11-03 07:30 | -999 | -2.138 | -999 | -18.937 | 1.3564 | 3.8017 | -999 | -2.0687 | 0.95978 | -2.2041 | 0.96952 | -1.9531 | 0.97285 | 2.6675 | 82.0007 | 2.3517 | 4.9582 | -0.22028 | 0.37292 | -0.34329 | -0.12309 | 96.5814 | 0.42251 | -0.16486 | -0.22451 | -0.22641 | -1.9422 | -0.10896 | -0.31209 | -0.30729 | -0.31928 | -0.81489 | -999 | -999 | -999 | -999 | -999 | -0.19623 | -0.69093 | -999 | -999 | -999 | 0.097 | 0.097 | 0.267 | 0.132 | 0 | 63
2003-11-03 08:00 | -999 | -2.001 | -999 | -9.678 | 1.1752 | 3.7698 | -999 | -2.1487 | 0.95418 | -2.2793 | 0.96201 | -2.0435 | 0.96883 | 2.0587 | 80.5121 | 1.8367 | 5.3706 | -0.19394 | 0.36425 | -0.34605 | -0.084087 | 96.543 | 0.41858 | -0.16845 | -0.22651 | -0.23483 | -2.0645 | -0.11271 | -0.3121 | -0.31571 | -0.3366 | -0.96544 | -999 | -999 | -999 | -999 | -999 | -0.20409 | -0.68823 | -999 | -999 | -999 | 0.097 | 0.097 | 0.267 | 0.132 | 0 | 63
2003-11-03 08:30 | -999 | -1.488 | -999 | -12.974 | 1.203 | 3.7513 | -999 | -2.3049 | 0.95403 | -2.4358 | 0.96221 | -2.1874 | 0.96785 | 1.7412 | 81.5889 | 1.5075 | 4.7562 | -0.18295 | 0.34764 | -0.29859 | -0.14136 | 96.5371 | 0.41605 | -0.17013 | -0.2276 | -0.24319 | -2.1391 | -0.11399 | -0.31485 | -0.32403 | -0.3542 | -1.0254 | -999 | -999 | -999 | -999 | -999 | -0.21566 | -0.68679 | -999 | -999 | -999 | 0.097 | 0.097 | 0.267 | 0.132 | 0 | 63
2003-11-03 09:00 | -999 | -1.56 | -999 | -24.51 | 1.4641 | 3.7759 | -999 | -2.316 | 0.96469 | -2.4493 | 0.97333 | -2.1954 | 0.97611 | 1.8692 | 85.9569 | 1.6304 | 5.4681 | -0.12712 | 0.42297 | -0.19145 | -0.092234 | 96.5188 | 0.41117 | -0.17081 | -0.23161 | -0.25138 | -2.143 | -0.11625 | -0.31626 | -0.334 | -0.36958 | -1.0423 | -999 | -999 | -999 | -999 | -999 | -0.23279 | -0.68736 | -999 | -999 | -999 | 0.097 | 0.097 | 0.267 | 0.132 | 0 | 63
2003-11-03 09:30 | -999 | -1.51 | -999 | -24.162 | 1.4466 | 3.7246 | -999 | -2.3013 | 0.95332 | -2.4333 | 0.9611 | -2.1976 | 0.96704 | 1.6304 | 90.0449 | 1.47 | 8.4276 | 1.232 | 2.251 | 1.0501 | 0.69954 | 96.5158 | 0.40937 | -0.16938 | -0.23024 | -0.2595 | -2.2418 | -0.11812 | -0.3151 | -0.34237 | -0.38176 | -1.1305 | -999 | -999 | -999 | -999 | -999 | -0.25606 | -0.68911 | -999 | -999 | -999 | 0.097 | 0.097 | 0.267 | 0.132 | 0 | 63
2003-11-03 10:00 | -999 | -0.224 | -999 | -999 | -999 | 3.6156 | -999 | -2.5202 | 0.94181 | -2.6609 | 0.94987 | -2.4396 | 0.95776 | 1.5217 | 81.1995 | 1.3142 | 19.9283 | 6.8322 | 6.0399 | 4.5799 | 2.679 | 96.5082 | 0.40926 | -0.16743 | -0.22648 | -0.26446 | -2.5102 | -0.11481 | -0.31226 | -0.34835 | -0.39442 | -1.2692 | -999 | -999 | -999 | -999 | -999 | -0.28651 | -0.69533 | -999 | -999 | -999 | 0.096 | 0.097 | 0.267 | 0.132 | 0 | 63
2003-11-03 10:30 | -999 | 3.562 | -999 | -999 | -999 | 3.5678 | -999 | -2.6309 | 0.93743 | -2.7732 | 0.94602 | -2.553 | 0.95425 | 1.2808 | 72.54 | 1.1017 | 42.7454 | 17.3544 | 15.7685 | 13.5859 | 7.3835 | 96.4978 | 0.40596 | -0.16721 | -0.22495 | -0.275 | -2.5592 | -0.11528 | -0.31333 | -0.35896 | -0.411 | -1.3739 | -999 | -999 | -999 | -999 | -999 | -0.32401 | -0.702 | -999 | -999 | -999 | 0.096 | 0.097 | 0.267 | 0.132 | 0 | 63
2003-11-03 11:00 | -999 | 9.755 | 77.645 | 9.511 | 1.5801 | 3.5493 | -999 | -2.6722 | 0.93342 | -2.8044 | 0.94252 | -2.5613 | 0.95076 | 1.8375 | 70.2493 | 1.6187 | 69.4132 | 31.107 | 28.2037 | 25.1297 | 13.3955 | 96.4873 | 0.40019 | -0.1735 | -0.2294 | -0.28597 | -2.4266 | -0.12172 | -0.317 | -0.37465 | -0.43188 | -1.3529 | -999 | -999 | -999 | -999 | -999 | -0.3659 | -0.71811 | -999 | -999 | -999 | 0.096 | 0.097 | 0.267 | 0.132 | 0 | 63
2003-11-03 11:30 | -999 | 19.076 | -999 | 24.346 | 1.4481 | 3.5798 | -999 | -2.5154 | 0.93143 | -2.6413 | 0.94002 | -2.3832 | 0.94776 | 2.6746 | 87.3387 | 2.3942 | 122.54 | 54.6723 | 55.5473 | 49.4107 | 24.3873 | 96.4808 | 0.39589 | -0.17509 | -0.23652 | -0.29238 | -2.2336 | -0.12569 | -0.32102 | -0.38794 | -0.43969 | -1.1179 | -999 | -999 | -999 | -999 | -999 | -0.4133 | -0.74111 | -999 | -999 | -999 | 0.097 | 0.096 | 0.267 | 0.132 | 0 | 63
2003-11-03 12:00 | -999 | 32.365 | -999 | -999 | -999 | 3.6081 | -999 | -2.0505 | 0.91363 | -2.165 | 0.92179 | -1.8875 | 0.93112 | 2.5508 | 93.5363 | 2.2583 | 214.215 | 88.0748 | 105.489 | 86.4534 | 38.6186 | 96.4743 | 0.39465 | -0.17967 | -0.2399 | -0.29741 | -1.6437 | -0.1281 | -0.32489 | -0.39801 | -0.44261 | -1.0422 | -999 | -999 | -999 | -999 | -999 | -0.45849 | -0.76914 | -999 | -999 | -999 | 0.097 | 0.096 | 0.267 | 0.132 | 0 | 63
2003-11-03 12:30 | -999 | 39.327 | -999 | -999 | -999 | 3.6262 | -999 | -1.3379 | 0.88047 | -1.4353 | 0.88759 | -1.0996 | 0.89476 | 3.01 | 78.9958 | 2.6642 | 356.044 | 151.99 | 188.228 | 147.861 | 52.598 | 96.4543 | 0.38987 | -0.19138 | -0.25923 | -0.30863 | -1.3081 | -0.14499 | -0.3398 | -0.418 | -0.45564 | -1.0305 | -999 | -999 | -999 | -999 | -999 | -0.492 | -0.80403 | -999 | -999 | -999 | 0.097 | 0.096 | 0.267 | 0.132 | 0 | 63
2003-11-03 13:00 | -999 | 32.129 | -999 | -999 | -999 | 3.6265 | -999 | -1.3076 | 0.87626 | -1.4305 | 0.88335 | -1.1366 | 0.88968 | 3.0771 | 79.1267 | 2.7279 | 295.186 | 115.352 | 143.299 | 156.358 | 45.1576 | 96.4532 | 0.41353 | -0.16392 | -0.23057 | -0.2812 | -1.6009 | -0.11757 | -0.31592 | -0.3866 | -0.42274 | -1.2187 | -999 | -999 | -999 | -999 | -999 | -0.51432 | -0.83623 | -999 | -999 | -999 | 0.097 | 0.096 | 0.267 | 0.132 | 0 | 63
2003-11-03 13:30 | -1.7591 | 38.42 | -24.937 | 11.592 | 0.435 | 3.6065 | -999 | -0.98957 | 0.85691 | -1.1218 | 0.86387 | -0.81356 | 0.86862 | 3.1492 | 81.9961 | 2.8417 | 357.962 | 122.732 | 179.805 | 193.032 | 52.2206 | 96.4337 | 0.42156 | -0.15254 | -0.22287 | -0.27364 | -1.4191 | -0.1091 | -0.30622 | -0.37524 | -0.41357 | -1.2096 | -999 | -999 | -999 | -999 | -999 | -0.53012 | -0.87221 | -999 | -999 | -999 | 0.097 | 0.096 | 0.267 | 0.132 | 0 | 63
2003-11-03 14:00 | -999 | 39.181 | -49.141 | 11.564 | 0.5513 | 3.5967 | -999 | -0.79655 | 0.84347 | -0.925 | 0.85048 | -0.59026 | 0.8538 | 3.1858 | 84.0057 | 2.8121 | 352.852 | 149.727 | 178.211 | 151.658 | 54.362 | 96.4142 | 0.42801 | -0.14444 | -0.21447 | -0.26657 | -1.1135 | -0.09948 | -0.301 | -0.36928 | -0.40397 | -1.1087 | -999 | -999 | -999 | -999 | -999 | -0.54361 | -0.91154 | -999 | -999 | -999 | 0.097 | 0.096 | 0.267 | 0.132 | 0 | 63
2003-11-03 14:30 | -999 | 46.773 | -82.801 | 6.387 | 0.8881 | 3.5694 | -999 | -0.54912 | 0.82558 | -0.66721 | 0.83213 | -0.27966 | 0.83309 | 3.2967 | 79.3873 | 2.8796 | 412.382 | 172.367 | 219.42 | 149.417 | 64.6712 | 96.4192 | 0.43927 | -0.13934 | -0.20596 | -0.26117 | -0.88621 | -0.099919 | -0.30331 | -0.36855 | -0.39484 | -0.98144 | -999 | -999 | -999 | -999 | -999 | -0.54949 | -0.9464 | -999 | -999 | -999 | 0.097 | 0.096 | 0.267 | 0.132 | 0 | 63
2003-11-03 15:00 | -999 | 34.24 | 98.398 | 2.8 | 0.5186 | 3.5063 | -999 | -0.82279 | 0.82622 | -0.94682 | 0.83227 | -0.61738 | 0.83467 | 3.1846 | 74.7964 | 2.8908 | 330.468 | 150.86 | 171.971 | 123.685 | 47.9535 | 96.4202 | 0.4452 | -0.1236 | -0.1823 | -0.24479 | -1.2091 | -0.089768 | -0.29647 | -0.35298 | -0.37522 | -1.0659 | -999 | -999 | -999 | -999 | -999 | -0.5397 | -0.9801 | -999 | -999 | -999 | 0.097 | 0.096 | 0.267 | 0.132 | 0 | 63
2003-11-03 15:30 | -1.2869 | 13.381 | -32.545 | -0.021 | 0.411 | 3.4851 | -999 | -1.1665 | 0.83711 | -1.2986 | 0.84354 | -1.0493 | 0.8489 | 2.7567 | 72.0764 | 2.4267 | 165.391 | 66.2918 | 73.6542 | 60.033 | 26.1261 | 96.4238 | 0.42772 | -0.093681 | -0.15404 | -0.23294 | -1.7531 | -0.080807 | -0.28909 | -0.33735 | -0.37736 | -1.362 | -999 | -999 | -999 | -999 | -999 | -0.51523 | -1.0081 | -999 | -999 | -999 | 0.097 | 0.096 | 0.267 | 0.132 | 0 | 63
2003-11-03 16:00 | -1.2809 | 8.048 | -33.299 | -1.034 | 0.4915 | 3.4329 | 373.657 | -1.5794 | 0.84686 | -1.725 | 0.85469 | -1.5163 | 0.86179 | 2.7392 | 75.805 | 2.4087 | 117.415 | 48.061 | 49.4573 | 44.8349 | 21.3488 | 96.4196 | 0.41772 | -0.095498 | -0.15805 | -0.23788 | -2.1645 | -0.084633 | -0.29131 | -0.33962 | -0.39468 | -1.4949 | -999 | -999 | -999 | -999 | -999 | -0.49213 | -1.0343 | -999 | -999 | -999 | 0.097 | 0.096 | 0.267 | 0.132 | 0 | 63
2003-11-03 16:30 | 0.5457 | 4.481 | -1.404 | -2.493 | 0.6148 | 3.3913 | 373.554 | -1.6636 | 0.84434 | -1.8042 | 0.85084 | -1.6218 | 0.85791 | 2.4029 | 80.9802 | 2.1 | 137.855 | 35.8658 | 74.0792 | 50.3842 | 19.3467 | 96.4102 | 0.40614 | -0.10649 | -0.17583 | -0.25707 | -2.5683 | -0.096274 | -0.30157 | -0.35922 | -0.4262 | -1.6584 | -999 | -999 | -999 | -999 | -999 | -0.48697 | -1.0576 | -999 | -999 | -999 | 0.096 | 0.096 | 0.267 | 0.132 | 0 | 63
2003-11-03 17:00 | 0.4291 | -8.266 | -2.21 | -2.608 | 0.5889 | 3.3332 | 373.473 | -1.9288 | 0.84456 | -2.0668 | 0.85025 | -1.9387 | 0.85881 | 3.0721 | 74.912 | 2.6508 | 88.7343 | 20.6577 | 49.5517 | 30.0741 | 9.9052 | 96.4067 | 0.40044 | -0.11405 | -0.1875 | -0.28032 | -3.1012 | -0.096911 | -0.30774 | -0.37682 | -0.46803 | -2.1248 | -999 | -999 | -999 | -999 | -999 | -0.52182 | -1.0819 | -999 | -999 | -999 | 0.096 | 0.095 | 0.267 | 0.132 | 0 | 63
2003-11-03 17:30 | -1.6772 | -15.065 | -51.182 | -4.987 | 0.5558 | 3.2857 | 373.116 | -2.529 | 0.86448 | -2.7238 | 0.87358 | -2.6123 | 0.88219 | 2.4133 | 79.5233 | 2.0521 | 23.5984 | 9.3072 | 8.1832 | 4.9361 | 3.2571 | 96.4053 | 0.39385 | -0.11036 | -0.18129 | -0.3028 | -3.717 | -0.098811 | -0.30678 | -0.38821 | -0.50426 | -2.4269 | -999 | -999 | -999 | -999 | -999 | -0.56963 | -1.1093 | -999 | -999 | -999 | 0.096 | 0.095 | 0.267 | 0.132 | 0 | 63
2003-11-03 18:00 | -2.6279 | -16.548 | -74.239 | -6.077 | 0.5061 | 3.2695 | 372.729 | -2.8198 | 0.87681 | -3.0317 | 0.88636 | -2.9724 | 0.8956 | 1.9563 | 74.8796 | 1.6321 | 5.5219 | 1.8015 | 2.4016 | -0.62654 | 0.54571 | 96.404 | 0.38384 | -0.12208 | -0.19945 | -0.34281 | -4.3314 | -0.10691 | -0.31761 | -0.41622 | -0.56223 | -2.8099 | -999 | -999 | -999 | -999 | -999 | -0.6557 | -1.1434 | -999 | -999 | -999 | 0.096 | 0.095 | 0.267 | 0.132 | 0 | 63
2003-11-03 18:30 | -2.1961 | -16.248 | -60.721 | -5.765 | 0.3185 | 3.2516 | 372.456 | -3.0544 | 0.88548 | -3.2709 | 0.89541 | -3.2319 | 0.90533 | 2.1125 | 77.5711 | 1.7725 | 0.79138 | -0.092078 | 0.19881 | -2.2242 | -0.30404 | 96.4055 | 0.36897 | -0.13112 | -0.21507 | -0.3829 | -4.707 | -0.11702 | -0.32788 | -0.45325 | -0.63028 | -3.1235 | -999 | -999 | -999 | -999 | -999 | -0.77438 | -1.1901 | -999 | -999 | -999 | 0.095 | 0.095 | 0.268 | 0.132 | 0 | 63
2003-11-03 19:00 | -1.1406 | -15.13 | -34.257 | -3.772 | 0.2088 | 3.214 | 372.253 | -3.4362 | 0.89799 | -3.6628 | 0.90755 | -3.6133 | 0.91565 | 1.81 | 106.057 | 1.4933 | 0.49454 | -0.17228 | 0.056159 | -2.4196 | -0.52594 | 96.4221 | 0.35677 | -0.13588 | -0.23822 | -0.41916 | -5.1011 | -0.12408 | -0.33151 | -0.48749 | -0.68834 | -3.2771 | -999 | -999 | -999 | -999 | -999 | -0.93432 | -1.2549 | -999 | -999 | -999 | 0.095 | 0.094 | 0.268 | 0.132 | 0 | 63
2003-11-03 19:30 | -0.6292 | -11.98 | -20.978 | -2.658 | 0.1187 | 3.1782 | 372.201 | -3.6709 | 0.90452 | -3.9476 | 0.91659 | -4.0679 | 0.92918 | 1.5683 | 119.022 | 1.2517 | 0.48521 | -0.16376 | 0.055029 | -2.2564 | -0.53043 | 96.4419 | 0.35732 | -0.1393 | -0.24989 | -0.45578 | -6.1159 | -0.12482 | -0.34139 | -0.5232 | -0.74682 | -3.6473 | -999 | -999 | -999 | -999 | -999 | -1.1274 | -1.3451 | -999 | -999 | -999 | 0.095 | 0.094 | 0.268 | 0.132 | 0 | 63
2003-11-03 20:00 | -0.8314 | -11.268 | -49.7 | -7.239 | 0.2369 | 3.1734 | 372.253 | -3.5594 | 0.89618 | -3.8188 | 0.90823 | -3.9069 | 0.92224 | 1.6725 | 136.393 | 1.4117 | 0.47915 | -0.16162 | 0.053752 | -2.1956 | -0.48274 | 96.4642 | 0.33958 | -0.15434 | -0.26862 | -0.50797 | -6.3809 | -0.13731 | -0.35531 | -0.57555 | -0.82376 | -3.8603 | -999 | -999 | -999 | -999 | -999 | -1.3553 | -1.4561 | -999 | -999 | -999 | 0.095 | 0.093 | 0.268 | 0.132 | 0 | 63
2003-11-03 20:30 | -0.1949 | -9.877 | -14.681 | -3.005 | 0.1683 | 3.1346 | 372.919 | -3.8631 | 0.90416 | -4.1253 | 0.91555 | -4.1699 | 0.92678 | 2.29 | 90.2871 | 1.8492 | 0.48006 | -0.15158 | 0.052389 | -1.8892 | -0.47887 | 96.4693 | 0.3315 | -0.15678 | -0.27531 | -0.55716 | -5.8127 | -0.14282 | -0.3668 | -0.62204 | -0.88646 | -3.9219 | -999 | -999 | -999 | -999 | -999 | -1.617 | -1.5939 | -999 | -999 | -999 | 0.095 | 0.093 | 0.268 | 0.132 | 0 | 63
2003-11-03 21:00 | -0.2275 | -9.701 | -19.723 | -4.443 | 0.2526 | 3.13 | 372.665 | -3.8406 | 0.90262 | -4.0811 | 0.9141 | -4.1393 | 0.92598 | 1.6171 | 101.518 | 1.3642 | 0.46246 | -0.16382 | 0.051387 | -1.916 | -0.30678 | 96.4662 | 0.32924 | -0.15951 | -0.2845 | -0.60293 | -5.805 | -0.14478 | -0.3755 | -0.66425 | -0.92385 | -3.7653 | -999 | -999 | -999 | -999 | -999 | -1.9003 | -1.7571 | -999 | -999 | -999 | 0.095 | 0.093 | 0.268 | 0.132 | 0 | 63
2003-11-03 21:30 | -0.6831 | -11.288 | -2.785 | 0.204 | 0.1596 | 3.1571 | 372.58 | -3.6554 | 0.89759 | -3.8954 | 0.90868 | -3.8847 | 0.91927 | 2.1946 | 78.5828 | 1.8296 | 0.47931 | -0.16107 | 0.052929 | -1.9693 | -0.28429 | 96.4679 | 0.32513 | -0.16624 | -0.29353 | -0.65098 | -5.3445 | -0.14883 | -0.38797 | -0.70455 | -0.96301 | -3.7688 | -999 | -999 | -999 | -999 | -999 | -2.1846 | -1.942 | -999 | -999 | -999 | 0.094 | 0.092 | 0.268 | 0.132 | 0 | 63
2003-11-03 22:00 | -1.7069 | -9.965 | 1.279 | -5.676 | 0.0501 | 2.9998 | 374.813 | -4.5511 | 0.91081 | -4.8426 | 0.9165 | -4.8001 | 0.92112 | 1.7883 | 124.715 | 1.4183 | 0.44589 | -0.15632 | 0.049799 | -2.4414 | -1.0138 | 96.4725 | 0.33516 | -0.15283 | -0.28573 | -0.68409 | -5.9855 | -0.1385 | -0.38985 | -0.72078 | -0.9759 | -3.8145 | -999 | -999 | -999 | -999 | -999 | -2.4462 | -2.1302 | -999 | -999 | -999 | 0.094 | 0.092 | 0.268 | 0.132 | 0 | 63
2003-11-03 22:30 | -999 | -7.508 | -0.273 | -140 | 0.0651 | 2.7463 | 374.158 | -5.4749 | 0.94149 | -6.3532 | 0.95483 | -7.1009 | 0.94226 | 1.1625 | 148.022 | 0.78042 | 0.41812 | -0.13104 | 0.052992 | -2.2979 | -1.0068 | 96.4902 | 0.36056 | -0.12846 | -0.25983 | -0.70603 | -8.3496 | -0.11657 | -0.38595 | -0.72693 | -0.98999 | -4.2101 | -999 | -999 | -999 | -999 | -999 | -2.6848 | -2.3229 | -999 | -999 | -999 | 0.094 | 0.091 | 0.268 | 0.132 | 0 | 63
2003-11-03 23:00 | -1.0279 | -3.823 | -22.779 | -11.493 | 0.1217 | 2.2674 | 366.604 | -5.4054 | 0.93955 | -6.7421 | 0.95527 | -8.4795 | 0.94004 | 1.1646 | 142.679 | 1.0367 | 0.44961 | -0.089162 | 0.060189 | -1.8416 | -0.68515 | 96.5244 | 0.34941 | -0.13506 | -0.27275 | -0.77421 | -9.3918 | -0.12326 | -0.40952 | -0.77704 | -1.0733 | -4.7402 | -999 | -999 | -999 | -999 | -999 | -2.9385 | -2.5063 | -999 | -999 | -999 | 0.094 | 0.091 | 0.268 | 0.132 | 0 | 63.8893
2003-11-03 23:30 | 1.3942 | -1.876 | -30.606 | -5.332 | 0.1855 | 2.2839 | 367.437 | -5.4248 | 0.92804 | -6.4945 | 0.9459 | -8.2891 | 0.95086 | 1.7 | 141.864 | 1.2746 | 0.45162 | -0.088907 | 0.062858 | -1.6946 | -0.6115 | 96.5131 | 0.31338 | -0.17602 | -0.30834 | -0.8707 | -9.662 | -0.15298 | -0.44796 | -0.86224 | -1.1865 | -5.0285 | -999 | -999 | -999 | -999 | -999 | -3.2376 | -2.6906 | -999 | -999 | -999 | 0.094 | 0.09 | 0.268 | 0.132 | 0 | 63.9053
2003-11-04 | -1.3044 | -3.291 | -30.085 | -1.745 | 0.2134 | 2.8006 | 373.726 | -5.2237 | 0.92121 | -5.6967 | 0.9411 | -6.2146 | 0.95919 | 1.8946 | 143.635 | 1.495 | 0.47007 | -0.12826 | 0.061004 | -1.368 | -0.19674 | 96.5364 | 0.26863 | -0.21849 | -0.36956 | -0.97526 | -8.2002 | -0.19818 | -0.50024 | -0.96729 | -1.3058 | -4.9915 | -999 | -999 | -999 | -999 | -999 | -3.6028 | -2.8873 | -999 | -999 | -999 | 0.094 | 0.089 | 0.268 | 0.132 | 0 | 63
2003-11-04 00:30 | -0.5756 | -3.188 | -18.155 | -5.729 | 0.1551 | 2.8201 | -999 | -5.4481 | 0.92012 | -5.9216 | 0.93451 | -6.347 | 0.94522 | 1.5275 | 123.523 | 1.1221 | 0.42478 | -0.14425 | 0.050219 | -1.8471 | -0.59066 | 96.5491 | 0.26746 | -0.22134 | -0.36896 | -1.0297 | -8.7316 | -0.18857 | -0.50916 | -1.0111 | -1.3337 | -4.8902 | -999 | -999 | -999 | -999 | -999 | -3.9629 | -3.1226 | -999 | -999 | -999 | 0.094 | 0.089 | 0.268 | 0.132 | 0 | 63
2003-11-04 01:00 | -0.9802 | -2.354 | -26.514 | -2.4 | 0.2016 | 2.852 | 374.589 | -5.3538 | 0.92982 | -5.7236 | 0.94388 | -6.205 | 0.95407 | 1.2146 | 141.934 | 0.99458 | 0.42239 | -0.12587 | 0.051873 | -1.652 | -0.23752 | 96.5581 | 0.27999 | -0.21014 | -0.36586 | -1.0684 | -8.9879 | -0.17447 | -0.51925 | -1.0376 | -1.3588 | -5.0034 | -999 | -999 | -999 | -999 | -999 | -4.2686 | -3.3741 | -999 | -999 | -999 | 0.093 | 0.089 | 0.268 | 0.132 | 0 | 63
2003-11-04 01:30 | -1.4068 | -1.657 | -26.953 | -1.099 | 0.2333 | 2.8963 | 375.914 | -5.3278 | 0.93009 | -5.6377 | 0.94236 | -5.9129 | 0.95167 | 1.2954 | 163.848 | 1.0458 | 0.41525 | -0.1173 | 0.052783 | -1.6765 | -0.29107 | 96.5807 | 0.28458 | -0.21249 | -0.37407 | -1.114 | -9.1843 | -0.16974 | -0.53857 | -1.0768 | -1.399 | -5.0863 | -999 | -999 | -999 | -999 | -999 | -4.5316 | -3.6302 | -999 | -999 | -999 | 0.093 | 0.088 | 0.268 | 0.132 | 0 | 63
2003-11-04 02:00 | -2.848 | -0.766 | -40.845 | -0.874 | 0.3385 | 2.8836 | -999 | -5.5254 | 0.93136 | -5.8271 | 0.94212 | -6.1926 | 0.94898 | 1.2988 | 136.863 | 1.0092 | 0.39026 | -0.1157 | 0.051639 | -1.8071 | -0.51946 | 96.6007 | 0.28776 | -0.20707 | -0.38566 | -1.1598 | -9.7236 | -0.16781 | -0.56367 | -1.1164 | -1.4426 | -5.2099 | -999 | -999 | -999 | -999 | -999 | -4.7633 | -3.8829 | -999 | -999 | -999 | 0.093 | 0.088 | 0.268 | 0.132 | 0 | 63
2003-11-04 02:30 | -999 | 0.957 | -87.083 | -6.334 | 0.4002 | 2.8097 | -999 | -5.7981 | 0.93014 | -6.5736 | 0.93517 | -7.1604 | 0.93171 | 1.4525 | 163.065 | 1.1325 | 0.38743 | -0.09489 | 0.052718 | -1.5991 | -0.60598 | 96.6103 | 0.29422 | -0.19427 | -0.38955 | -1.203 | -9.5869 | -0.16073 | -0.58091 | -1.1532 | -1.4857 | -5.3315 | -999 | -999 | -999 | -999 | -999 | -4.9928 | -4.1248 | -999 | -999 | -999 | 0.093 | 0.087 | 0.268 | 0.132 | 0 | 63
2003-11-04 03:00 | -0.4536 | 5.034 | -0.888 | 0.311 | 0.1095 | 2.8146 | -999 | -5.8329 | 0.92905 | -7.2787 | 0.931 | -8.5098 | 0.92851 | 0.8725 | 151.523 | 0.67292 | 0.37799 | -0.046398 | 0.056174 | -0.074067 | -0.47243 | 96.622 | 0.28883 | -0.21157 | -0.40114 | -1.2532 | -7.8136 | -0.17196 | -0.61011 | -1.2043 | -1.5147 | -4.8666 | -999 | -999 | -999 | -999 | -999 | -5.2043 | -4.3592 | -999 | -999 | -999 | 0.093 | 0.087 | 0.268 | 0.132 | 0 | 63
2003-11-04 03:30 | -0.1471 | 2.331 | -5.05 | -1.924 | 0.0689 | 2.7262 | 380.281 | -6.0241 | 0.92955 | -7.5428 | 0.93713 | -7.6257 | 0.94437 | 0.71125 | 161.99 | 0.38417 | 0.40517 | -0.054278 | 0.055301 | 0.48525 | -0.28697 | 96.6447 | 0.26898 | -0.2158 | -0.44243 | -1.2805 | -6.0768 | -0.19242 | -0.65801 | -1.247 | -1.4828 | -3.8094 | -999 | -999 | -999 | -999 | -999 | -5.3046 | -4.5822 | -999 | -999 | -999 | 0.093 | 0.087 | 0.268 | 0.132 | 0 | 63
2003-11-04 04:00 | 0.6038 | 0.922 | -13.994 | -3.589 | 0.1896 | 2.7967 | 379.001 | -5.6768 | 0.92446 | -6.2984 | 0.94462 | -6.25 | 0.9535 | 0.28917 | 132.167 | 0.20917 | 0.4115 | -0.079494 | 0.051519 | 0.82736 | 0.20862 | 96.6615 | 0.26889 | -0.21187 | -0.46728 | -1.2516 | -5.0332 | -0.19808 | -0.688 | -1.2376 | -1.4064 | -3.1484 | -999 | -999 | -999 | -999 | -999 | -5.1474 | -4.7494 | -999 | -999 | -999 | 0.094 | 0.087 | 0.268 | 0.132 | 0 | 63
2003-11-04 04:30 | -0.163 | -0.115 | -5.558 | 2.398 | 0.2409 | 3.0088 | 376.009 | -4.845 | 0.92955 | -5.0597 | 0.9438 | -4.9134 | 0.95463 | 1.0429 | 112.615 | 0.85667 | 0.4254 | -0.097743 | 0.049141 | 0.76548 | 0.49049 | 96.6853 | 0.27838 | -0.20478 | -0.47557 | -1.198 | -4.2572 | -0.19186 | -0.70496 | -1.1974 | -1.3207 | -2.729 | -999 | -999 | -999 | -999 | -999 | -4.8021 | -4.7758 | -999 | -999 | -999 | 0.094 | 0.087 | 0.268 | 0.132 | 0 | 63
2003-11-04 05:00 | -0.4086 | -0.878 | -3.151 | 3.645 | 0.2161 | 3.1748 | 373.655 | -3.875 | 0.91369 | -4.014 | 0.92489 | -3.7951 | 0.93673 | 1.9346 | 96.8917 | 1.6604 | 0.46585 | -0.11476 | 0.049591 | 0.29553 | 0.22046 | 96.6874 | 0.29122 | -0.19911 | -0.47603 | -1.1394 | -3.64 | -0.1847 | -0.70988 | -1.1452 | -1.2439 | -2.4206 | -999 | -999 | -999 | -999 | -999 | -4.4013 | -4.6607 | -999 | -999 | -999 | 0.094 | 0.087 | 0.268 | 0.132 | 0 | 63
2003-11-04 05:30 | -0.559 | -1.268 | -1.38 | 3.701 | 0.1957 | 3.2195 | 373.459 | -3.6447 | 0.91004 | -3.7735 | 0.92066 | -3.53 | 0.93011 | 1.6033 | 95.8733 | 1.3567 | 0.46453 | -0.11034 | 0.047666 | 0.066631 | 0.033964 | 96.7044 | 0.3126 | -0.1873 | -0.46598 | -1.0722 | -3.359 | -0.16322 | -0.70037 | -1.0806 | -1.1553 | -2.1878 | -999 | -999 | -999 | -999 | -999 | -4.0121 | -4.4525 | -999 | -999 | -999 | 0.094 | 0.087 | 0.268 | 0.132 | 0 | 63
2003-11-04 06:00 | -0.4325 | -1.612 | -0.583 | 2.174 | 0.1164 | 3.22 | 373.504 | -3.6052 | 0.90826 | -3.7288 | 0.91826 | -3.4704 | 0.92772 | 1.2837 | 107.441 | 1.1487 | 0.45542 | -0.099921 | 0.049274 | -0.0092966 | -0.0038322 | 96.7106 | 0.32333 | -0.17625 | -0.4557 | -1.0151 | -3.1917 | -0.14789 | -0.69223 | -1.0255 | -1.0863 | -2.0375 | -999 | -999 | -999 | -999 | -999 | -3.6637 | -4.2044 | -999 | -999 | -999 | 0.094 | 0.087 | 0.268 | 0.132 | 0 | 63
2003-11-04 06:30 | 2.7714 | -1.661 | 65.42 | 4.018 | 0.3795 | 3.2057 | 373.892 | -3.654 | 0.90778 | -3.7706 | 0.91687 | -3.5044 | 0.92496 | 0.96292 | 104.451 | 0.88542 | 0.46038 | -0.095741 | 0.05077 | -0.021431 | 0.032263 | 96.7116 | 0.33409 | -0.17213 | -0.45233 | -0.96778 | -3.16 | -0.13925 | -0.68435 | -0.98149 | -1.0353 | -1.9732 | -999 | -999 | -999 | -999 | -999 | -3.363 | -3.9537 | -999 | -999 | -999 | 0.094 | 0.087 | 0.268 | 0.132 | 0 | 63
2003-11-04 07:00 | -999 | -1.693 | -999 | 7.617 | 0.7794 | 3.2165 | 374.391 | -3.6721 | 0.91117 | -3.7843 | 0.92049 | -3.506 | 0.92816 | 0.76417 | 109.426 | 0.68417 | 0.46003 | -0.090635 | 0.051688 | -0.02394 | 0.048715 | 96.7144 | 0.33919 | -0.1769 | -0.44968 | -0.93036 | -3.1123 | -0.13811 | -0.67799 | -0.95124 | -0.99994 | -1.9064 | -999 | -999 | -999 | -999 | -999 | -3.1191 | -3.73 | -999 | -999 | -999 | 0.094 | 0.087 | 0.268 | 0.132 | 0 | 63
2003-11-04 07:30 | 0.9743 | -1.526 | 28.38 | 3.29 | 1.0124 | 3.2203 | 374.409 | -3.6443 | 0.91089 | -3.7537 | 0.92027 | -3.4792 | 0.92781 | 0.54875 | 123.588 | 0.48875 | 0.45424 | -0.092353 | 0.050535 | 0.011064 | 0.068609 | 96.7358 | 0.3484 | -0.18524 | -0.44557 | -0.90014 | -2.9794 | -0.13619 | -0.67161 | -0.92639 | -0.97193 | -1.8607 | -999 | -999 | -999 | -999 | -999 | -2.9198 | -3.5387 | -999 | -999 | -999 | 0.094 | 0.087 | 0.268 | 0.132 | 0 | 63
2003-11-04 08:00 | -2.2371 | -1.785 | -34.179 | 1.645 | 1.0639 | 3.231 | 373.878 | -3.4781 | 0.90457 | -3.5921 | 0.9143 | -3.3264 | 0.92267 | 0.86917 | 103.851 | 0.7475 | 0.46697 | -0.094221 | 0.05208 | -0.023263 | 0.11785 | 96.7246 | 0.34891 | -0.19151 | -0.44218 | -0.87626 | -2.9008 | -0.13647 | -0.66691 | -0.90575 | -0.94871 | -1.7908 | -999 | -999 | -999 | -999 | -999 | -2.7532 | -3.3773 | -999 | -999 | -999 | 0.094 | 0.087 | 0.268 | 0.132 | 0 | 63
2003-11-04 08:30 | 0.9104 | -1.846 | 29.036 | 2.389 | 0.956 | 3.2407 | 373.037 | -3.3346 | 0.898 | -3.4505 | 0.90731 | -3.1764 | 0.9154 | 1.1092 | 113.047 | 0.98875 | 0.45984 | -0.097933 | 0.053566 | -0.1983 | 0.048095 | 96.7183 | 0.35041 | -0.1953 | -0.44026 | -0.85185 | -2.8694 | -0.13649 | -0.66014 | -0.88611 | -0.92596 | -1.7357 | -999 | -999 | -999 | -999 | -999 | -2.6102 | -3.2412 | -999 | -999 | -999 | 0.094 | 0.088 | 0.268 | 0.132 | 0 | 63
2003-11-04 09:00 | -1.5129 | -1.909 | -20.253 | 2.173 | 0.7287 | 3.2294 | 373.03 | -3.3539 | 0.89668 | -3.4601 | 0.9058 | -3.1752 | 0.91349 | 0.91042 | 106.774 | 0.74083 | 0.49442 | -0.083245 | 0.066459 | -0.30335 | 0.0032124 | 96.7367 | 0.34982 | -0.19122 | -0.43151 | -0.8287 | -2.8311 | -0.1357 | -0.65332 | -0.86595 | -0.90484 | -1.6852 | -999 | -999 | -999 | -999 | -999 | -2.4888 | -3.1225 | -999 | -999 | -999 | 0.094 | 0.088 | 0.268 | 0.132 | 0 | 63
2003-11-04 09:30 | -0.8126 | -1.662 | -6.935 | 1.674 | 0.6094 | 3.2328 | 373.348 | -3.3828 | 0.89919 | -3.4888 | 0.90757 | -3.1999 | 0.91461 | 0.66625 | 99.4998 | 0.62375 | 1.4514 | 0.45436 | 0.56531 | 0.088838 | 0.23698 | 96.7348 | 0.34662 | -0.18921 | -0.4187 | -0.80916 | -2.7752 | -0.13438 | -0.64412 | -0.8487 | -0.88508 | -1.6537 | -999 | -999 | -999 | -999 | -999 | -2.3839 | -3.0141 | -999 | -999 | -999 | 0.094 | 0.088 | 0.268 | 0.132 | 0 | 63
2003-11-04 10:00 | -0.172 | -0.659 | 9.483 | 2.059 | 0.5058 | 3.239 | 374.036 | -3.3512 | 0.89824 | -3.4499 | 0.90747 | -3.1436 | 0.91429 | 0.43708 | 149.918 | 0.40958 | 6.1233 | 3.0674 | 2.4181 | 1.8432 | 1.2658 | 96.7484 | 0.34608 | -0.20874 | -0.42332 | -0.79194 | -2.5363 | -0.13362 | -0.63721 | -0.83247 | -0.86762 | -1.6016 | -999 | -999 | -999 | -999 | -999 | -2.2881 | -2.919 | -999 | -999 | -999 | 0.094 | 0.088 | 0.268 | 0.132 | 0 | 63
2003-11-04 10:30 | -0.1009 | 0.742 | 13.769 | 3.295 | 0.2717 | 3.2525 | 374.604 | -3.2217 | 0.89442 | -3.3197 | 0.90285 | -3.0156 | 0.90899 | 0.5075 | 133.449 | 0.46708 | 14.5518 | 7.7021 | 5.8272 | 4.9558 | 3.0779 | 96.7481 | 0.34302 | -0.21274 | -0.42576 | -0.77471 | -2.3927 | -0.13431 | -0.63134 | -0.81895 | -0.85226 | -1.5219 | -999 | -999 | -999 | -999 | -999 | -2.1985 | -2.8341 | -999 | -999 | -999 | 0.094 | 0.088 | 0.268 | 0.132 | 0 | 63
2003-11-04 11:00 | 2.8397 | 2.149 | 70.535 | 6.713 | 0.4056 | 3.3036 | 374.691 | -2.992 | 0.89383 | -3.0883 | 0.90213 | -2.7849 | 0.90864 | 0.39833 | 122.337 | 0.3825 | 24.0256 | 12.8855 | 8.9056 | 8.2845 | 5.0187 | 96.7465 | 0.33977 | -0.20595 | -0.42373 | -0.75871 | -2.206 | -0.13504 | -0.62579 | -0.80515 | -0.83378 | -1.4271 | -999 | -999 | -999 | -999 | -999 | -2.1159 | -2.7612 | -999 | -999 | -999 | 0.095 | 0.088 | 0.268 | 0.132 | 0 | 63
2003-11-04 11:30 | 2.2631 | 3.084 | 59.924 | 4.597 | 0.4307 | 3.3053 | 374.116 | -2.8563 | 0.88626 | -2.9548 | 0.89447 | -2.6437 | 0.90091 | 1.1133 | 98.1484 | 0.9825 | 32.1046 | 17.2347 | 11.8957 | 11.0712 | 6.6404 | 96.7522 | 0.34043 | -0.20565 | -0.41533 | -0.73917 | -2.2644 | -0.13375 | -0.61726 | -0.79058 | -0.81005 | -1.3335 | -999 | -999 | -999 | -999 | -999 | -2.0318 | -2.6861 | -999 | -999 | -999 | 0.095 | 0.088 | 0.268 | 0.132 | 0 | 63
2003-11-04 12:00 | -1.6471 | 5.99 | -19.771 | 3.334 | 0.3875 | 3.3152 | 374.205 | -2.8348 | 0.88655 | -2.9328 | 0.89409 | -2.6096 | 0.89977 | 1.3671 | 104.487 | 1.2271 | 48.3162 | 26.0082 | 18.6715 | 17.3603 | 10.0813 | 96.7534 | 0.34142 | -0.19447 | -0.41014 | -0.71857 | -2.2093 | -0.1311 | -0.6095 | -0.77149 | -0.78707 | -1.2711 | -999 | -999 | -999 | -999 | -999 | -1.9447 | -2.6105 | -999 | -999 | -999 | 0.095 | 0.088 | 0.268 | 0.132 | 0 | 63
2003-11-04 12:30 | -0.3341 | 9.609 | 6.667 | 5.273 | 0.1694 | 3.3325 | 373.302 | -2.7262 | 0.88463 | -2.8196 | 0.89193 | -2.4914 | 0.89686 | 1.2021 | 101.519 | 1.0792 | 67.6364 | 36.4918 | 27.9037 | 25.396 | 14.4371 | 96.7469 | 0.34235 | -0.19059 | -0.408 | -0.7008 | -1.9685 | -0.12996 | -0.60147 | -0.75464 | -0.7646 | -1.146 | -999 | -999 | -999 | -999 | -999 | -1.8577 | -2.5342 | -999 | -999 | -999 | 0.095 | 0.088 | 0.268 | 0.132 | 0 | 63
2003-11-04 13:00 | -0.4044 | 12.852 | 7.334 | 5.211 | 0.1751 | 3.3335 | 373.276 | -2.5915 | 0.8781 | -2.6832 | 0.88525 | -2.3421 | 0.89018 | 1.4112 | 97.5897 | 1.2763 | 87.2919 | 46.755 | 35.787 | 33.2686 | 18.6621 | 96.7545 | 0.34555 | -0.19029 | -0.40014 | -0.68236 | -1.8117 | -0.12857 | -0.59646 | -0.7381 | -0.73936 | -1.0071 | -999 | -999 | -999 | -999 | -999 | -1.7741 | -2.4593 | -999 | -999 | -999 | 0.095 | 0.088 | 0.268 | 0.132 | 0 | 63
2003-11-04 13:30 | -0.4558 | 17.156 | 8.927 | 4.989 | 0.2042 | 3.3386 | 373.28 | -2.3837 | 0.86914 | -2.4744 | 0.87633 | -2.1255 | 0.88107 | 1.3304 | 90.7569 | 1.2046 | 109.871 | 59.0576 | 47.1262 | 43.3979 | 23.9232 | 96.7554 | 0.34538 | -0.20304 | -0.3946 | -0.65888 | -1.5159 | -0.12929 | -0.58893 | -0.71813 | -0.711 | -0.85673 | -999 | -999 | -999 | -999 | -999 | -1.6766 | -2.3819 | -999 | -999 | -999 | 0.095 | 0.088 | 0.268 | 0.132 | 0 | 63
2003-11-04 14:00 | -0.6166 | 20.424 | 9.283 | 5.792 | 0.3229 | 3.3563 | 373.277 | -2.1892 | 0.86154 | -2.2744 | 0.86845 | -1.891 | 0.87359 | 1.8446 | 100.661 | 1.6783 | 125.687 | 68.0062 | 56.6899 | 50.5719 | 27.8847 | 96.7332 | 0.34757 | -0.21302 | -0.39604 | -0.63519 | -1.3337 | -0.12997 | -0.58003 | -0.69794 | -0.67997 | -0.67184 | -999 | -999 | -999 | -999 | -999 | -1.5745 | -2.3029 | -999 | -999 | -999 | 0.095 | 0.089 | 0.268 | 0.132 | 0 | 63
2003-11-04 14:30 | -0.5149 | 21.276 | 9.107 | 4.899 | 0.2038 | 3.4564 | 373.346 | -1.9908 | 0.87059 | -2.0722 | 0.88179 | -1.6872 | 0.88501 | 5406860 | 109.262 | 5406860 | 129.603 | 69.3628 | 59.2567 | 52.7853 | 28.608 | 96.722 | 0.36536 | -0.22424 | -0.38862 | -0.60565 | -1.0586 | -0.13149 | -0.57414 | -0.67329 | -0.651 | -0.53196 | -999 | -999 | -999 | -999 | -999 | -1.4626 | -2.2177 | -999 | -999 | -999 | 0.095 | 0.089 | 0.268 | 0.132 | 0 | 63
2003-11-04 15:00 | -0.421 | 19.763 | 6.508 | 5.588 | 0.2257 | 3.5108 | 373.382 | -1.8217 | 0.87311 | -1.9071 | 0.87953 | -1.5475 | 0.88338 | 1.4587 | 103.407 | 1.31 | 124.531 | 66.1661 | 57.0908 | 50.9548 | 27.4798 | 96.7135 | 0.37817 | -0.22313 | -0.37532 | -0.57287 | -0.93353 | -0.12342 | -0.55837 | -0.63837 | -0.61006 | -0.4937 | -999 | -999 | -999 | -999 | -999 | -1.3494 | -2.1302 | -999 | -999 | -999 | 0.095 | 0.089 | 0.268 | 0.132 | 0 | 63
2003-11-04 15:30 | -0.2786 | 15.881 | 3.656 | 3.738 | 0.1511 | 3.5175 | 373.41 | -1.7096 | 0.8684 | -1.7986 | 0.87455 | -1.4412 | 0.8787 | 1.6883 | 104.012 | 1.5225 | 105.131 | 55.5752 | 47.8442 | 42.527 | 23.0626 | 96.6995 | 0.38145 | -0.21819 | -0.36547 | -0.54504 | -1.0167 | -0.11964 | -0.54202 | -0.61192 | -0.58708 | -0.5545 | -999 | -999 | -999 | -999 | -999 | -1.2432 | -2.0414 | -999 | -999 | -999 | 0.095 | 0.089 | 0.268 | 0.132 | 0 | 63
2003-11-04 16:00 | -0.2616 | 11.13 | 2.084 | 3.907 | 0.1844 | 3.5227 | 373.532 | -1.5989 | 0.864 | -1.7004 | 0.87081 | -1.3854 | 0.87639 | 1.5762 | 89.6351 | 1.3892 | 80.3201 | 42.2963 | 36.5357 | 32.0938 | 17.6244 | 96.6871 | 0.38446 | -0.21565 | -0.3573 | -0.5224 | -1.0971 | -0.1168 | -0.53068 | -0.59179 | -0.57139 | -0.65409 | -999 | -999 | -999 | -999 | -999 | -1.1443 | -1.9614 | -999 | -999 | -999 | 0.095 | 0.089 | 0.268 | 0.132 | 0 | 63
2003-11-04 16:30 | -0.2005 | 5.921 | -0.115 | 2.977 | 0.1717 | 3.4983 | 373.645 | -1.5614 | 0.85759 | -1.679 | 0.86516 | -1.3823 | 0.87152 | 1.285 | 70.545 | 1.1404 | 53.4316 | 27.9365 | 23.8001 | 20.454 | 11.4421 | 96.6823 | 0.38457 | -0.21204 | -0.34707 | -0.50578 | -1.2394 | -0.11427 | -0.52186 | -0.57371 | -0.56582 | -0.78973 | -999 | -999 | -999 | -999 | -999 | -1.0617 | -1.8824 | -999 | -999 | -999 | 0.095 | 0.089 | 0.268 | 0.132 | 0 | 63
2003-11-04 17:00 | -0.1894 | 0.306 | -2.232 | 2.407 | 0.1952 | 3.4372 | 373.503 | -1.663 | 0.8505 | -1.7854 | 0.85856 | -1.5102 | 0.86608 | 1.4567 | 62.7387 | 1.3025 | 26.0729 | 13.3396 | 10.1933 | 8.2508 | 5.0044 | 96.6812 | 0.38429 | -0.20934 | -0.34074 | -0.4932 | -1.5463 | -0.11317 | -0.51241 | -0.56264 | -0.56546 | -0.93883 | -999 | -999 | -999 | -999 | -999 | -0.99879 | -1.8144 | -999 | -999 | -999 | 0.095 | 0.089 | 0.268 | 0.132 | 0 | 63
2003-11-04 17:30 | -0.2499 | -3.791 | -2.189 | 1.07 | 0.1529 | 3.4264 | 373.422 | -1.7862 | 0.85365 | -1.9219 | 0.86227 | -1.675 | 0.87036 | 1.6217 | 75.5396 | 1.3992 | 8.9796 | 4.2059 | 2.6367 | 1.2178 | 1.2742 | 96.6691 | 0.38378 | -0.2103 | -0.33846 | -0.488 | -1.8711 | -0.11412 | -0.50683 | -0.55728 | -0.57629 | -1.1308 | -999 | -999 | -999 | -999 | -999 | -0.95779 | -1.7617 | -999 | -999 | -999 | 0.095 | 0.089 | 0.268 | 0.132 | 0 | 63
2003-11-04 18:00 | -0.3131 | -4.902 | -3.032 | 1.212 | 0.1704 | 3.4424 | 373.464 | -1.8754 | 0.86074 | -2.0135 | 0.86934 | -1.7811 | 0.87809 | 1.5296 | 92.3957 | 1.3267 | 2.1816 | 0.61479 | 0.52079 | -0.94597 | 0.032027 | 96.6559 | 0.38069 | -0.21507 | -0.33922 | -0.49188 | -2.025 | -0.11545 | -0.50311 | -0.56456 | -0.59558 | -1.2772 | -999 | -999 | -999 | -999 | -999 | -0.93961 | -1.7246 | -999 | -999 | -999 | 0.095 | 0.089 | 0.268 | 0.132 | 0 | 63
2003-11-04 18:30 | -0.2374 | -4.718 | -3.358 | 1.949 | 0.2199 | 3.4474 | 373.702 | -2.0211 | 0.86944 | -2.1597 | 0.87792 | -1.9306 | 0.88607 | 1.3333 | 94.7454 | 1.1438 | 0.91498 | -0.071207 | 0.073607 | -1.3068 | -0.21217 | 96.6455 | 0.37797 | -0.21858 | -0.33914 | -0.49675 | -2.1296 | -0.11971 | -0.49952 | -0.57215 | -0.61514 | -1.3573 | -999 | -999 | -999 | -999 | -999 | -0.94636 | -1.7043 | -999 | -999 | -999 | 0.095 | 0.09 | 0.268 | 0.132 | 0 | 63
2003-11-04 19:00 | -0.2406 | -4.395 | -1.724 | 0.664 | 0.1436 | 3.4414 | 373.48 | -2.168 | 0.87523 | -2.3 | 0.88348 | -2.0607 | 0.89124 | 1.8288 | 101.859 | 1.5913 | 0.82566 | -0.092088 | 0.057737 | -1.2059 | -0.19907 | 96.6224 | 0.37538 | -0.22103 | -0.34025 | -0.50625 | -2.256 | -0.12071 | -0.49713 | -0.58027 | -0.62764 | -1.4044 | -999 | -999 | -999 | -999 | -999 | -0.97267 | -1.7 | -999 | -999 | -999 | 0.095 | 0.09 | 0.268 | 0.132 | 0 | 63
2003-11-04 19:30 | -0.1123 | -4.204 | -1.735 | 0.642 | 0.1149 | 3.4438 | 373.574 | -2.2716 | 0.8815 | -2.4025 | 0.8897 | -2.1681 | 0.89748 | 1.3479 | 100.931 | 1.1379 | 0.79113 | -0.094497 | 0.056904 | -1.1012 | -0.19263 | 96.6199 | 0.37267 | -0.22102 | -0.33877 | -0.51806 | -2.3037 | -0.12369 | -0.49454 | -0.58701 | -0.64043 | -1.4396 | -999 | -999 | -999 | -999 | -999 | -1.012 | -1.7107 | -999 | -999 | -999 | 0.095 | 0.09 | 0.268 | 0.132 | 0 | 63
2003-11-04 20:00 | -0.153 | -3.915 | -2.169 | 0.979 | 0.1359 | 3.4406 | 373.815 | -2.3328 | 0.88485 | -2.4717 | 0.89366 | -2.2429 | 0.90149 | 1.1562 | 82.1866 | 0.95958 | 0.80611 | -0.091613 | 0.057153 | -1.0289 | -0.17474 | 96.6185 | 0.36805 | -0.21985 | -0.33533 | -0.5282 | -2.3195 | -0.12325 | -0.49423 | -0.5927 | -0.64991 | -1.4615 | -999 | -999 | -999 | -999 | -999 | -1.0624 | -1.7302 | -999 | -999 | -999 | 0.095 | 0.09 | 0.268 | 0.132 | 0 | 63
2003-11-04 20:30 | -0.3211 | -4.003 | -2.542 | 0.903 | 0.1572 | 3.4196 | 373.871 | -2.3569 | 0.88201 | -2.4979 | 0.89103 | -2.2629 | 0.89867 | 1.1933 | 71.3482 | 0.99792 | 0.78333 | -0.092053 | 0.056996 | -1.0361 | -0.14289 | 96.6032 | 0.36464 | -0.21936 | -0.33486 | -0.5345 | -2.3507 | -0.12525 | -0.49346 | -0.59724 | -0.65712 | -1.4713 | -999 | -999 | -999 | -999 | -999 | -1.116 | -1.7562 | -999 | -999 | -999 | 0.095 | 0.09 | 0.268 | 0.132 | 0 | 63
2003-11-04 21:00 | -0.3719 | -3.959 | -2.212 | 0.575 | 0.1392 | 3.4205 | 373.884 | -2.3704 | 0.88235 | -2.5067 | 0.89089 | -2.2728 | 0.89837 | 1.3333 | 91.8791 | 1.1592 | 0.77036 | -0.090247 | 0.055657 | -0.98381 | -0.12607 | 96.583 | 0.36369 | -0.22091 | -0.33439 | -0.54287 | -2.3697 | -0.12643 | -0.49207 | -0.60178 | -0.66272 | -1.4855 | -999 | -999 | -999 | -999 | -999 | -1.1692 | -1.785 | -999 | -999 | -999 | 0.095 | 0.09 | 0.268 | 0.132 | 0 | 63
2003-11-04 21:30 | -0.2014 | -3.857 | -2.593 | 0.667 | 0.1099 | 3.4426 | 373.954 | -2.3953 | 0.88784 | -2.5281 | 0.89587 | -2.2865 | 0.9028 | 1.2008 | 107.332 | 0.98708 | 0.75802 | -0.092605 | 0.055121 | -0.92596 | -0.13619 | 96.5754 | 0.36234 | -0.22144 | -0.33556 | -0.54866 | -2.3771 | -0.12525 | -0.4887 | -0.60877 | -0.66858 | -1.4978 | -999 | -999 | -999 | -999 | -999 | -1.2207 | -1.8139 | -999 | -999 | -999 | 0.095 | 0.09 | 0.267 | 0.132 | 0 | 63
2003-11-04 22:00 | -0.0761 | -3.791 | -1.599 | 0.846 | 0.083 | 3.4444 | 374.083 | -2.3859 | 0.88878 | -2.5279 | 0.89763 | -2.2979 | 0.90516 | 1.1317 | 88.9576 | 0.9175 | 0.74675 | -0.090448 | 0.056896 | -0.88422 | -0.10712 | 96.5646 | 0.36217 | -0.21872 | -0.33452 | -0.55363 | -2.3701 | -0.12512 | -0.48853 | -0.60907 | -0.67254 | -1.5053 | -999 | -999 | -999 | -999 | -999 | -1.2636 | -1.8386 | -999 | -999 | -999 | 0.095 | 0.09 | 0.267 | 0.132 | 0 | 63
2003-11-04 22:30 | -0.2255 | -3.913 | -2.46 | 0.464 | 0.0997 | 3.4222 | 373.833 | -2.251 | 0.87702 | -2.3967 | 0.88622 | -2.1716 | 0.89466 | 1.1521 | 91.8731 | 0.92375 | 0.73817 | -0.09411 | 0.057531 | -0.95112 | -0.074566 | 96.5476 | 0.35921 | -0.22028 | -0.33551 | -0.56034 | -2.3252 | -0.12766 | -0.49121 | -0.61295 | -0.67636 | -1.5002 | -999 | -999 | -999 | -999 | -999 | -1.3021 | -1.8618 | -999 | -999 | -999 | 0.095 | 0.09 | 0.267 | 0.132 | 0 | 63
2003-11-04 23:00 | -0.5664 | -3.853 | -2.767 | 0.424 | 0.1283 | 3.4279 | 373.978 | -2.2599 | 0.87833 | -2.4012 | 0.88721 | -2.1793 | 0.89589 | 0.95542 | 100.678 | 0.76792 | 0.73261 | -0.095301 | 0.056482 | -0.95653 | -0.10607 | 96.5291 | 0.36047 | -0.22073 | -0.33588 | -0.56458 | -2.2921 | -0.12752 | -0.48811 | -0.6124 | -0.67581 | -1.4893 | -999 | -999 | -999 | -999 | -999 | -1.3368 | -1.884 | -999 | -999 | -999 | 0.095 | 0.09 | 0.267 | 0.132 | 0 | 63
2003-11-04 23:30 | -0.3241 | -4.023 | -0.628 | -0.044 | 0.0952 | 3.4373 | 373.903 | -2.2216 | 0.87849 | -2.3642 | 0.88717 | -2.1391 | 0.89561 | 0.69083 | 100.108 | 0.485 | 0.72564 | -0.092894 | 0.055072 | -0.94637 | -0.098129 | 96.5229 | 0.36023 | -0.22048 | -0.33532 | -0.56684 | -2.2144 | -0.12661 | -0.4872 | -0.61429 | -0.67661 | -1.4858 | -999 | -999 | -999 | -999 | -999 | -1.365 | -1.9017 | -999 | -999 | -999 | 0.095 | 0.09 | 0.267 | 0.132 | 0 | 63
2003-11-05 | 0.0208 | -4.215 | -0.994 | -0.025 | 0.0736 | 3.448 | 374.035 | -2.2039 | 0.8791 | -2.3364 | 0.88758 | -2.122 | 0.89608 | 0.24375 | 174.073 | 0.21958 | 0.72 | -0.086409 | 0.057613 | -0.9667 | -0.12456 | 96.5197 | 0.36059 | -0.21736 | -0.33416 | -0.56833 | -2.1469 | -0.1268 | -0.48332 | -0.61345 | -0.67454 | -1.4856 | -999 | -999 | -999 | -999 | -999 | -1.3869 | -1.916 | -999 | -999 | -999 | 0.095 | 0.09 | 0.267 | 0.132 | 0 | 63
2003-11-05 00:30 | 0.1179 | -3.954 | -5.981 | 1.04 | 0.1637 | 3.448 | 374.202 | -2.2039 | 0.88013 | -2.388 | 0.89105 | -2.2533 | 0.90285 | 0.38458 | 133.967 | 0.29667 | 0.7167 | -0.091514 | 0.056718 | -0.91544 | -0.10253 | 96.4918 | 0.36132 | -0.2146 | -0.33062 | -0.56666 | -2.25 | -0.12365 | -0.48458 | -0.61274 | -0.67546 | -1.5066 | -999 | -999 | -999 | -999 | -999 | -1.4041 | -1.9273 | -999 | -999 | -999 | 0.095 | 0.09 | 0.267 | 0.132 | 0 | 63
2003-11-05 01:00 | -0.4023 | -4.046 | -2.73 | 0.526 | 0.1914 | 3.4529 | 373.671 | -1.987 | 0.86928 | -2.1713 | 0.88068 | -2.0311 | 0.89468 | 1.5479 | 45.8963 | 1.2667 | 0.72118 | -0.086171 | 0.056407 | -0.87045 | 0.065159 | 96.4781 | 0.35703 | -0.21673 | -0.33214 | -0.57195 | -2.236 | -0.12874 | -0.4896 | -0.61537 | -0.68583 | -1.5196 | -999 | -999 | -999 | -999 | -999 | -1.4218 | -1.9357 | -999 | -999 | -999 | 0.095 | 0.09 | 0.267 | 0.132 | 0 | 63
2003-11-05 01:30 | -0.3127 | -4.879 | -2.47 | -0.015 | 0.0815 | 3.4746 | 373.202 | -1.6984 | 0.8578 | -1.848 | 0.86657 | -1.6364 | 0.87614 | 1.3783 | 85.1835 | 1.1108 | 0.70294 | -0.096755 | 0.056163 | -1.1979 | -0.076653 | 96.4749 | 0.35425 | -0.22263 | -0.33954 | -0.57803 | -2.0754 | -0.13048 | -0.49225 | -0.62302 | -0.68908 | -1.4729 | -999 | -999 | -999 | -999 | -999 | -1.4381 | -1.9462 | -999 | -999 | -999 | 0.095 | 0.09 | 0.267 | 0.132 | 0 | 63
2003-11-05 02:00 | 0.0229 | -4.539 | -3.874 | 2.631 | 0.1692 | 3.5184 | 374.285 | -2.0582 | 0.88379 | -2.1908 | 0.89108 | -1.9419 | 0.89736 | 0.965 | 120.205 | 0.79 | 0.70716 | -0.089845 | 0.054356 | -1.2284 | -0.37019 | 96.4666 | 0.36194 | -0.21955 | -0.33415 | -0.57317 | -2.1195 | -0.12639 | -0.48428 | -0.61522 | -0.67618 | -1.46 | -999 | -999 | -999 | -999 | -999 | -1.445 | -1.9552 | -999 | -999 | -999 | 0.095 | 0.09 | 0.267 | 0.132 | 0 | 63
2003-11-05 02:30 | -0.1376 | -4.663 | -2.824 | 1.195 | 0.1369 | 3.4405 | 374.088 | -2.1573 | 0.87594 | -2.2992 | 0.88503 | -2.0751 | 0.89337 | 1.3504 | 76.3131 | 1.1887 | 0.71238 | -0.083875 | 0.054324 | -1.1241 | -0.21422 | 96.4745 | 0.36593 | -0.2133 | -0.329 | -0.56773 | -2.2791 | -0.12246 | -0.48398 | -0.60865 | -0.67411 | -1.4888 | -999 | -999 | -999 | -999 | -999 | -1.4467 | -1.9587 | -999 | -999 | -999 | 0.095 | 0.09 | 0.267 | 0.132 | 0 | 63
2003-11-05 03:00 | -0.2404 | -5.431 | -7.267 | 0.711 | 0.2293 | 3.3637 | 373.549 | -2.2304 | 0.86327 | -2.3742 | 0.87235 | -2.1488 | 0.88059 | 1.7171 | 78.8719 | 1.5233 | 0.69434 | -0.086697 | 0.056341 | -1.2516 | -0.20961 | 96.4514 | 0.36313 | -0.21261 | -0.32815 | -0.57141 | -2.4344 | -0.12125 | -0.48285 | -0.61038 | -0.67706 | -1.5245 | -999 | -999 | -999 | -999 | -999 | -1.4503 | -1.9606 | -999 | -999 | -999 | 0.095 | 0.09 | 0.267 | 0.132 | 0 | 63
2003-11-05 03:30 | -0.1546 | -15.342 | -7.668 | -0.817 | 0.1783 | 3.3312 | 373.408 | -2.3389 | 0.86196 | -2.4945 | 0.87085 | -2.2904 | 0.87911 | 1.9183 | 93.0224 | 1.6417 | 0.66422 | -0.095752 | 0.05467 | -1.7832 | -0.27245 | 96.4625 | 0.36477 | -0.21056 | -0.32578 | -0.5722 | -2.8131 | -0.12023 | -0.47907 | -0.60994 | -0.68246 | -1.6727 | -999 | -999 | -999 | -999 | -999 | -1.4602 | -1.9644 | -999 | -999 | -999 | 0.095 | 0.09 | 0.267 | 0.132 | 0 | 63
2003-11-05 04:00 | -0.2507 | -11.379 | -6.989 | -0.214 | 0.1675 | 3.2981 | 373.395 | -2.5801 | 0.86732 | -2.7596 | 0.87666 | -2.6348 | 0.88692 | 1.9329 | 95.9749 | 1.6404 | 0.63708 | -0.099529 | 0.058736 | -1.7092 | -0.36714 | 96.4621 | 0.3681 | -0.20666 | -0.31967 | -0.57987 | -3.3797 | -0.11567 | -0.47467 | -0.6113 | -0.7122 | -2.2132 | -999 | -999 | -999 | -999 | -999 | -1.4892 | -1.9714 | -999 | -999 | -999 | 0.095 | 0.089 | 0.267 | 0.132 | 0 | 63
2003-11-05 04:30 | -0.2955 | -7.326 | -6.504 | -0.163 | 0.1461 | 3.295 | 373.532 | -2.6208 | 0.86913 | -2.7869 | 0.87846 | -2.6068 | 0.88743 | 1.3179 | 97.0642 | 1.0896 | 0.65017 | -0.10471 | 0.055402 | -1.2848 | -0.21678 | 96.4673 | 0.35461 | -0.21854 | -0.3331 | -0.6089 | -3.0993 | -0.12881 | -0.4842 | -0.63715 | -0.75248 | -2.0934 | -999 | -999 | -999 | -999 | -999 | -1.5572 | -1.9915 | -999 | -999 | -999 | 0.095 | 0.089 | 0.267 | 0.132 | 0 | 63
2003-11-05 05:00 | -0.2731 | -8.824 | -4.792 | -0.59 | 0.1543 | 3.2898 | 373.594 | -2.646 | 0.86929 | -2.8108 | 0.87844 | -2.6219 | 0.88711 | 1.4783 | 98.4732 | 1.2296 | 0.63462 | -0.10415 | 0.057051 | -1.3713 | -0.2067 | 96.4705 | 0.35273 | -0.22257 | -0.33769 | -0.62304 | -3.116 | -0.13165 | -0.48758 | -0.65372 | -0.76662 | -2.0435 | -999 | -999 | -999 | -999 | -999 | -1.6354 | -2.0374 | -999 | -999 | -999 | 0.095 | 0.089 | 0.267 | 0.132 | 0 | 63
2003-11-05 05:30 | -0.1915 | -9.682 | -8.265 | -0.661 | 0.171 | 3.2873 | 373.741 | -2.7658 | 0.87517 | -2.9397 | 0.88438 | -2.7771 | 0.89327 | 1.3096 | 86.2523 | 1.0825 | 0.62173 | -0.10392 | 0.056528 | -1.5097 | -0.30567 | 96.4687 | 0.35231 | -0.22076 | -0.33813 | -0.63277 | -3.3676 | -0.13063 | -0.49063 | -0.66185 | -0.77824 | -2.1647 | -999 | -999 | -999 | -999 | -999 | -1.7037 | -2.101 | -999 | -999 | -999 | 0.095 | 0.089 | 0.267 | 0.132 | 0 | 63
2003-11-05 06:00 | -0.6323 | -9.321 | -7.164 | -0.646 | 0.1 | 3.277 | 373.721 | -2.882 | 0.87854 | -3.0547 | 0.88808 | -2.8865 | 0.89696 | 1.885 | 97.7269 | 1.5721 | 0.62693 | -0.10106 | 0.057524 | -1.3382 | -0.2492 | 96.4752 | 0.34916 | -0.2245 | -0.34312 | -0.65086 | -3.3725 | -0.13478 | -0.49674 | -0.67844 | -0.79987 | -2.2268 | -999 | -999 | -999 | -999 | -999 | -1.7742 | -2.1647 | -999 | -999 | -999 | 0.095 | 0.089 | 0.267 | 0.132 | 0 | 63
2003-11-05 06:30 | -0.2864 | -8.705 | -5.109 | -0.711 | 0.0747 | 3.2613 | 373.778 | -2.9233 | 0.87834 | -3.0865 | 0.88762 | -2.9201 | 0.89681 | 0.85042 | 126.478 | 0.73208 | 0.63236 | -0.10386 | 0.055351 | -1.3121 | -0.22513 | 96.4894 | 0.349 | -0.2265 | -0.3477 | -0.66525 | -3.3349 | -0.13567 | -0.5004 | -0.69118 | -0.81238 | -2.2111 | -999 | -999 | -999 | -999 | -999 | -1.8345 | -2.2265 | -999 | -999 | -999 | 0.095 | 0.089 | 0.267 | 0.132 | 0 | 63
2003-11-05 07:00 | -0.2549 | -11.549 | -8.921 | -0.888 | 0.1693 | 3.2399 | 373.94 | -3.0624 | 0.88073 | -3.2651 | 0.89159 | -3.1426 | 0.90142 | 1.2433 | 128.315 | 1.0146 | 0.62025 | -0.10843 | 0.056131 | -1.5472 | -0.35177 | 96.4807 | 0.35001 | -0.21114 | -0.35216 | -0.67748 | -3.7637 | -0.13276 | -0.50402 | -0.70137 | -0.82634 | -2.3565 | -999 | -999 | -999 | -999 | -999 | -1.8961 | -2.2907 | -999 | -999 | -999 | 0.095 | 0.089 | 0.267 | 0.132 | 0 | 63
2003-11-05 07:30 | -0.48 | -8.893 | -7.599 | -0.27 | 0.1782 | 3.2078 | 373.767 | -3.062 | 0.87405 | -3.2624 | 0.88511 | -3.1658 | 0.8974 | 1.5267 | 100.208 | 1.2208 | 0.60445 | -0.10893 | 0.057712 | -1.3249 | -0.22771 | 96.4842 | 0.34407 | -0.20735 | -0.36046 | -0.69693 | -3.8038 | -0.13397 | -0.51331 | -0.71622 | -0.85522 | -2.5079 | -999 | -999 | -999 | -999 | -999 | -1.9634 | -2.3467 | -999 | -999 | -999 | 0.095 | 0.089 | 0.267 | 0.132 | 0 | 63
2003-11-05 08:00 | -0.3701 | -8.013 | -4.177 | -0.292 | 0.1259 | 3.2017 | 373.721 | -2.9704 | 0.86786 | -3.139 | 0.8776 | -2.9698 | 0.88758 | 1.4529 | 99.0313 | 1.1958 | 0.63395 | -0.10745 | 0.057075 | -1.2008 | -0.13733 | 96.498 | 0.33471 | -0.21546 | -0.37196 | -0.71978 | -3.4999 | -0.1423 | -0.52663 | -0.74023 | -0.87921 | -2.3887 | -999 | -999 | -999 | -999 | -999 | -2.0433 | -2.4103 | -999 | -999 | -999 | 0.095 | 0.089 | 0.267 | 0.132 | 0 | 63
2003-11-05 08:30 | -0.4812 | -8.065 | -6.017 | -0.183 | 0.1545 | 3.2016 | 373.864 | -3.0029 | 0.86906 | -3.1663 | 0.87812 | -2.9849 | 0.88721 | 1.305 | 106.31 | 1.0975 | 0.61515 | -0.10754 | 0.056017 | -1.3096 | -0.23124 | 96.5115 | 0.33567 | -0.21713 | -0.37598 | -0.72871 | -3.4559 | -0.14172 | -0.53059 | -0.75193 | -0.88373 | -2.3136 | -999 | -999 | -999 | -999 | -999 | -2.1063 | -2.4782 | -999 | -999 | -999 | 0.095 | 0.089 | 0.267 | 0.132 | 0 | 63
2003-11-05 09:00 | -0.3927 | -5.709 | -3.624 | -0.111 | 0.1093 | 3.2035 | 374.053 | -3.0571 | 0.87249 | -3.2172 | 0.88188 | -3.0284 | 0.89088 | 1.0758 | 105.833 | 0.8575 | 0.66261 | -0.077988 | 0.080457 | -1.0275 | -0.17785 | 96.5162 | 0.33977 | -0.2166 | -0.3767 | -0.73595 | -3.3462 | -0.14078 | -0.53401 | -0.75646 | -0.88286 | -2.2566 | -999 | -999 | -999 | -999 | -999 | -2.1484 | -2.5416 | -999 | -999 | -999 | 0.095 | 0.089 | 0.267 | 0.132 | 0 | 63
2003-11-05 09:30 | -0.4692 | -4.408 | -4.374 | 0.396 | 0.1394 | 3.2058 | 374.219 | -2.9901 | 0.87016 | -3.1537 | 0.87973 | -2.9788 | 0.89004 | 0.63667 | 89.0987 | 0.45667 | 1.7653 | 0.547 | 0.73306 | -0.33398 | 0.16665 | 96.5299 | 0.33947 | -0.21389 | -0.37694 | -0.73715 | -3.1083 | -0.14181 | -0.54124 | -0.76007 | -0.87795 | -2.1277 | -999 | -999 | -999 | -999 | -999 | -2.1754 | -2.59 | -999 | -999 | -999 | 0.095 | 0.089 | 0.267 | 0.132 | 0 | 63
2003-11-05 10:00 | -0.3412 | -3.07 | -3.228 | 0.773 | 0.1415 | 3.2197 | 374.191 | -2.8472 | 0.86509 | -3.0078 | 0.87499 | -2.809 | 0.88541 | 1.0808 | 100.645 | 0.84917 | 8.0693 | 3.9936 | 3.7346 | 2.5438 | 1.7327 | 96.5358 | 0.33777 | -0.21864 | -0.38324 | -0.73909 | -2.9563 | -0.14273 | -0.54558 | -0.76319 | -0.86892 | -2.0024 | -999 | -999 | -999 | -999 | -999 | -2.1824 | -2.6208 | -999 | -999 | -999 | 0.095 | 0.089 | 0.267 | 0.132 | 0 | 63
2003-11-05 10:30 | -0.4729 | 0.106 | -1.687 | 1.802 | 0.1629 | 3.2456 | 374.223 | -2.6624 | 0.86055 | -2.8054 | 0.86968 | -2.5824 | 0.8788 | 1.2512 | 98.523 | 1.075 | 21.5651 | 11.3615 | 10.2289 | 8.5667 | 4.8311 | 96.5246 | 0.33702 | -0.21927 | -0.38618 | -0.73557 | -2.7469 | -0.144 | -0.55103 | -0.76113 | -0.85624 | -1.8739 | -999 | -999 | -999 | -999 | -999 | -2.1654 | -2.6324 | -999 | -999 | -999 | 0.095 | 0.089 | 0.267 | 0.132 | 0 | 63
2003-11-05 11:00 | -0.4308 | 4.137 | 0.006 | 3.105 | 0.2019 | 3.2689 | 374.235 | -2.5189 | 0.85758 | -2.6445 | 0.86602 | -2.3862 | 0.87412 | 1.5158 | 103.479 | 1.3217 | 40.8565 | 21.5418 | 19.4275 | 17.0642 | 9.1422 | 96.5148 | 0.3374 | -0.21813 | -0.38656 | -0.72595 | -2.4515 | -0.14245 | -0.552 | -0.75424 | -0.83604 | -1.6897 | -999 | -999 | -999 | -999 | -999 | -2.1251 | -2.6242 | -999 | -999 | -999 | 0.095 | 0.089 | 0.267 | 0.132 | 0 | 63
2003-11-05 11:30 | -0.3466 | 11.402 | 4.29 | 4.701 | 0.2038 | 3.2766 | 374.311 | -2.3429 | 0.8506 | -2.4642 | 0.85869 | -2.1814 | 0.86586 | 1.7683 | 98.5448 | 1.5192 | 80.6601 | 42.7514 | 39.4458 | 35.6582 | 18.2992 | 96.5159 | 0.34153 | -0.21412 | -0.38415 | -0.7094 | -2.1525 | -0.14038 | -0.55251 | -0.74113 | -0.80787 | -1.4901 | -999 | -999 | -999 | -999 | -999 | -2.0584 | -2.5936 | -999 | -999 | -999 | 0.095 | 0.089 | 0.267 | 0.132 | 0 | 63
2003-11-05 12:00 | -0.361 | 24.605 | 5.339 | 5.896 | 0.212 | 3.2706 | 373.986 | -2.0305 | 0.83421 | -2.1361 | 0.84137 | -1.8191 | 0.84742 | 1.8371 | 90.7934 | 1.6562 | 143.072 | 76.9548 | 72.8544 | 65.3677 | 32.987 | 96.535 | 0.34439 | -0.21686 | -0.38327 | -0.68931 | -1.517 | -0.13937 | -0.55619 | -0.72762 | -0.76965 | -1.0981 | -999 | -999 | -999 | -999 | -999 | -1.9573 | -2.5359 | -999 | -999 | -999 | 0.095 | 0.089 | 0.267 | 0.132 | 0 | 63
2003-11-05 12:30 | -0.4403 | 20.925 | 1.503 | 4.002 | 0.1791 | 3.2959 | 373.8 | -1.6889 | 0.82185 | -1.7969 | 0.82898 | -1.4851 | 0.83585 | 1.8513 | 86.162 | 1.6579 | 132.63 | 71.1283 | 64.1077 | 58.5322 | 29.7854 | 96.5541 | 0.35057 | -0.23509 | -0.37884 | -0.65245 | -1.2474 | -0.13588 | -0.55002 | -0.69786 | -0.71873 | -0.86491 | -999 | -999 | -999 | -999 | -999 | -1.8236 | -2.454 | -999 | -999 | -999 | 0.095 | 0.089 | 0.267 | 0.132 | 0 | 63
2003-11-05 13:00 | -0.3641 | 12.811 | 3.811 | 7.693 | 0.2629 | 3.3251 | 373.882 | -1.4852 | 0.81683 | -1.599 | 0.82442 | -1.307 | 0.83252 | 1.6975 | 86.8942 | 1.4508 | 100.907 | 52.9783 | 44.1858 | 42.1958 | 21.7287 | 96.5582 | 0.35882 | -0.22669 | -0.36815 | -0.61158 | -1.2227 | -0.1292 | -0.53653 | -0.65903 | -0.67148 | -0.88053 | -999 | -999 | -999 | -999 | -999 | -1.6694 | -2.3477 | -999 | -999 | -999 | 0.095 | 0.089 | 0.267 | 0.132 | 0 | 63
2003-11-05 13:30 | -0.2388 | 16.583 | 2.276 | 7.918 | 0.2509 | 3.3129 | 373.78 | -1.3637 | 0.80863 | -1.4756 | 0.81622 | -1.1849 | 0.82478 | 2.0642 | 88.1704 | 1.8129 | 114.669 | 60.5007 | 52.8197 | 49.067 | 25.2019 | 96.5533 | 0.36231 | -0.22239 | -0.36008 | -0.57803 | -1.0991 | -0.12553 | -0.52423 | -0.62837 | -0.63826 | -0.81948 | -999 | -999 | -999 | -999 | -999 | -1.52 | -2.2315 | -999 | -999 | -999 | 0.095 | 0.089 | 0.267 | 0.132 | 0 | 63
2003-11-05 14:00 | -0.3345 | 14.285 | 1.14 | 5.713 | 0.213 | 3.2915 | 373.648 | -1.2534 | 0.7987 | -1.3712 | 0.80646 | -1.0794 | 0.81524 | 1.9387 | 87.8207 | 1.65 | 103.423 | 54.4078 | 48.4517 | 43.5659 | 22.7706 | 96.5666 | 0.36622 | -0.21722 | -0.35175 | -0.54956 | -1.0457 | -0.12163 | -0.51228 | -0.60415 | -0.61252 | -0.77219 | -999 | -999 | -999 | -999 | -999 | -1.3824 | -2.1213 | -999 | -999 | -999 | 0.095 | 0.089 | 0.267 | 0.132 | 0 | 63
2003-11-05 14:30 | -0.3023 | 12.981 | 1.321 | 6.377 | 0.2411 | 3.2974 | 373.619 | -1.1605 | 0.79485 | -1.2781 | 0.8021 | -0.98316 | 0.81109 | 1.9842 | 97.9657 | 1.7817 | 96.7909 | 50.7572 | 45.4192 | 40.7678 | 21.3386 | 96.571 | 0.37002 | -0.21599 | -0.3455 | -0.52556 | -0.98416 | -0.11639 | -0.50148 | -0.58376 | -0.5902 | -0.7572 | -999 | -999 | -999 | -999 | -999 | -1.2618 | -2.024 | -999 | -999 | -999 | 0.095 | 0.089 | 0.267 | 0.132 | 0 | 63
2003-11-05 15:00 | -0.47 | 12.862 | 0.786 | 4.719 | 0.1764 | 3.3117 | 373.734 | -1.1134 | 0.79513 | -1.233 | 0.80269 | -0.94728 | 0.81238 | 1.9346 | 95.0152 | 1.7212 | 93.483 | 49.1028 | 44.4501 | 39.7445 | 20.7414 | 96.5847 | 0.37254 | -0.21452 | -0.33747 | -0.50596 | -0.94975 | -0.11317 | -0.49358 | -0.56685 | -0.57375 | -0.76351 | -999 | -999 | -999 | -999 | -999 | -1.1537 | -1.9422 | -999 | -999 | -999 | 0.095 | 0.089 | 0.267 | 0.132 | 0 | 63
2003-11-05 15:30 | -0.2444 | 10.498 | 0.79 | 4.815 | 0.1865 | 3.3353 | 373.784 | -1.0129 | 0.79474 | -1.1278 | 0.80245 | -0.83461 | 0.81198 | 1.5312 | 93.0323 | 1.3029 | 82.4452 | 42.7574 | 39.7735 | 34.9496 | 18.2912 | 96.5723 | 0.37342 | -0.21325 | -0.33464 | -0.49025 | -0.82596 | -0.11186 | -0.48605 | -0.55395 | -0.56064 | -0.72127 | -999 | -999 | -999 | -999 | -999 | -1.0654 | -1.8629 | -999 | -999 | -999 | 0.095 | 0.09 | 0.267 | 0.132 | 0 | 63
2003-11-05 16:00 | -0.2132 | 9.857 | -0.493 | 3.594 | 0.1566 | 3.3634 | 373.952 | -0.97112 | 0.7981 | -1.0866 | 0.80569 | -0.79654 | 0.81556 | 1.5621 | 96.4832 | 1.3592 | 76.5569 | 39.5907 | 38.132 | 33.2408 | 17.2939 | 96.5721 | 0.37461 | -0.21027 | -0.32979 | -0.47572 | -0.77797 | -0.11055 | -0.47719 | -0.54117 | -0.5491 | -0.73393 | -999 | -999 | -999 | -999 | -999 | -0.9909 | -1.7952 | -999 | -999 | -999 | 0.095 | 0.09 | 0.267 | 0.132 | 0 | 63
2003-11-05 16:30 | -0.1778 | 4.653 | -2.277 | 1.181 | 0.1232 | 3.351 | 373.888 | -0.98605 | 0.79616 | -1.1126 | 0.80453 | -0.84185 | 0.81483 | 1.6042 | 84.5103 | 1.3417 | 53.7647 | 27.2247 | 26.6652 | 22.9283 | 11.8887 | 96.5829 | 0.37511 | -0.20638 | -0.32216 | -0.46298 | -0.93605 | -0.10809 | -0.46992 | -0.52895 | -0.54078 | -0.79113 | -999 | -999 | -999 | -999 | -999 | -0.92939 | -1.7364 | -999 | -999 | -999 | 0.095 | 0.09 | 0.267 | 0.132 | 0 | 63
2003-11-05 17:00 | -0.1743 | -6.85 | -3.355 | -0.13 | 0.097 | 3.3405 | 373.9 | -1.0536 | 0.79773 | -1.2062 | 0.80641 | -0.98581 | 0.81696 | 1.2733 | 78.3432 | 1.03 | 43.3667 | 20.8388 | 24.2991 | 19.7651 | 10.174 | 96.5753 | 0.3794 | -0.20177 | -0.31196 | -0.44862 | -1.398 | -0.1033 | -0.46065 | -0.51602 | -0.53973 | -1.0582 | -999 | -999 | -999 | -999 | -999 | -0.8855 | -1.6948 | -999 | -999 | -999 | 0.095 | 0.09 | 0.267 | 0.132 | 0 | 63
2003-11-05 17:30 | -0.0918 | -21.181 | -1.167 | -0.168 | 0.0392 | 3.3172 | 373.967 | -1.3211 | 0.80599 | -1.5148 | 0.81522 | -1.4005 | 0.82733 | 1.2458 | 91.3052 | 0.91042 | 14.0881 | 6.518 | 6.5374 | 3.3897 | 2.2672 | 96.5686 | 0.38133 | -0.20056 | -0.30583 | -0.44909 | -2.5529 | -0.10218 | -0.45239 | -0.51038 | -0.5648 | -1.6499 | -999 | -999 | -999 | -999 | -999 | -0.86516 | -1.6678 | -999 | -999 | -999 | 0.095 | 0.09 | 0.267 | 0.132 | 0 | 63
2003-11-05 18:00 | -0.0258 | -23.538 | -1.772 | -0.279 | 0.0482 | 3.3182 | 374.111 | -1.6994 | 0.82482 | -1.9674 | 0.83609 | -2.061 | 0.85187 | 0.87792 | 105.718 | 0.5025 | 2.4665 | 0.81118 | 0.76324 | -2.1248 | -0.67261 | 96.5765 | 0.38563 | -0.19816 | -0.30083 | -0.46688 | -4.2853 | -0.097471 | -0.45055 | -0.52356 | -0.62517 | -2.375 | -999 | -999 | -999 | -999 | -999 | -0.89514 | -1.6477 | -999 | -999 | -999 | 0.095 | 0.09 | 0.267 | 0.132 | 0 | 63
2003-11-05 18:30 | -0.0234 | -23.475 | -0.321 | -0.056 | 0.0268 | 3.3162 | 374.228 | -2.0729 | 0.84371 | -2.508 | 0.8611 | -3.2115 | 0.88625 | 1.3958 | 121.414 | 0.80833 | 0.62826 | -0.066332 | 0.083908 | -2.549 | -1.1562 | 96.5648 | 0.37875 | -0.20049 | -0.29934 | -0.50785 | -5.8772 | -0.10309 | -0.45269 | -0.55319 | -0.70727 | -2.9676 | -999 | -999 | -999 | -999 | -999 | -1.0163 | -1.6513 | -999 | -999 | -999 | 0.094 | 0.089 | 0.266 | 0.132 | 0 | 63
2003-11-05 19:00 | -0.0301 | -21.964 | -1.469 | -0.182 | 0.0442 | 3.3126 | 374.437 | -2.4231 | 0.86117 | -2.9133 | 0.88232 | -4.2237 | 0.92353 | 1.1071 | 108.852 | 0.41583 | 0.578 | -0.085991 | 0.063225 | -2.4817 | -1.22 | 96.5534 | 0.36059 | -0.21185 | -0.31013 | -0.56994 | -6.5882 | -0.11414 | -0.4629 | -0.60808 | -0.80431 | -3.3594 | -999 | -999 | -999 | -999 | -999 | -1.2265 | -1.7135 | -999 | -999 | -999 | 0.094 | 0.089 | 0.266 | 0.132 | 0 | 63
2003-11-05 19:30 | -0.0554 | -25.442 | -1.665 | -0.247 | 0.0407 | 3.2939 | 374.387 | -2.8467 | 0.8804 | -3.5148 | 0.90806 | -5.273 | 0.93797 | 1.3979 | 125.44 | 0.79 | 0.55338 | -0.064874 | 0.062837 | -2.7286 | -1.3466 | 96.55 | 0.34672 | -0.21842 | -0.31952 | -0.63561 | -7.9944 | -0.12309 | -0.47384 | -0.6706 | -0.90289 | -3.8624 | -999 | -999 | -999 | -999 | -999 | -1.5013 | -1.8593 | -999 | -999 | -999 | 0.094 | 0.089 | 0.266 | 0.132 | 0 | 63
2003-11-05 20:00 | -0.0517 | -2.19 | -0.508 | -0.159 | 0.0777 | 3.2699 | 374.61 | -3.0598 | 0.88692 | -3.7281 | 0.91372 | -6.4247 | 0.93788 | 1.1683 | 124.327 | 0.6375 | 0.57903 | -0.026832 | 0.067058 | -1.153 | -1.086 | 96.5478 | 0.31957 | -0.23921 | -0.34701 | -0.72673 | -7.0543 | -0.14601 | -0.50164 | -0.75915 | -1.0209 | -4.0242 | -999 | -999 | -999 | -999 | -999 | -1.8292 | -2.0664 | -999 | -999 | -999 | 0.094 | 0.089 | 0.266 | 0.132 | 0 | 63
2003-11-05 20:30 | -0.0539 | 0.834 | 0.205 | 0.144 | 0.0499 | 3.2272 | 375.298 | -3.2409 | 0.88758 | -3.7683 | 0.90973 | -5.3718 | 0.94737 | 0.43375 | 132.555 | 0.29333 | 0.61444 | -0.030534 | 0.063293 | -0.51281 | -0.67566 | 96.5374 | 0.27974 | -0.2535 | -0.3936 | -0.81765 | -5.1255 | -0.18081 | -0.54266 | -0.86186 | -1.0913 | -3.2758 | -999 | -999 | -999 | -999 | -999 | -2.191 | -2.3367 | -999 | -999 | -999 | 0.094 | 0.088 | 0.266 | 0.132 | 0 | 63
2003-11-05 21:00 | -0.1815 | -2.073 | 1.51 | 0.389 | 0.0554 | 3.2039 | 375.47 | -3.3375 | 0.8887 | -4.0241 | 0.91076 | -4.992 | 0.93422 | 1.1075 | 120.787 | 0.66292 | 0.62731 | -0.072207 | 0.056485 | -0.52133 | -0.43065 | 96.5266 | 0.27826 | -0.25615 | -0.41159 | -0.85361 | -4.2416 | -0.18833 | -0.56604 | -0.90138 | -1.08 | -2.7665 | -999 | -999 | -999 | -999 | -999 | -2.4829 | -2.6296 | -999 | -999 | -999 | 0.094 | 0.088 | 0.266 | 0.132 | 0 | 63
2003-11-05 21:30 | 0.2157 | -3.006 | -3.122 | -0.403 | 0.0798 | 3.1919 | 375.884 | -3.276 | 0.88185 | -3.7524 | 0.90179 | -4.5015 | 0.93758 | 0.86083 | 76.0846 | 0.55208 | 0.61694 | -0.074976 | 0.055365 | -0.57673 | -0.26198 | 96.516 | 0.28246 | -0.24639 | -0.40705 | -0.85769 | -3.9956 | -0.18084 | -0.57495 | -0.89804 | -1.0483 | -2.5525 | -999 | -999 | -999 | -999 | -999 | -2.6463 | -2.8545 | -999 | -999 | -999 | 0.094 | 0.088 | 0.266 | 0.132 | 0 | 63
2003-11-05 22:00 | -0.0692 | -5.413 | -3.268 | -0.399 | 0.096 | 3.1831 | 376.528 | -3.3694 | 0.88449 | -3.6044 | 0.89679 | -3.7677 | 0.92334 | 1.11 | 128.424 | 0.86708 | 0.60178 | -0.078699 | 0.054579 | -0.62265 | -0.22314 | 96.5275 | 0.29493 | -0.24085 | -0.41244 | -0.85959 | -3.4539 | -0.17245 | -0.58537 | -0.89262 | -1.0204 | -2.3917 | -999 | -999 | -999 | -999 | -999 | -2.7012 | -2.9793 | -999 | -999 | -999 | 0.094 | 0.088 | 0.266 | 0.132 | 0 | 63
2003-11-05 22:30 | -0.3083 | -17.434 | 2.249 | 0.198 | 0.1294 | 3.212 | 375.903 | -3.1303 | 0.87758 | -3.3663 | 0.89079 | -3.3339 | 0.9062 | 1.2742 | 112.712 | 0.87167 | 0.61126 | -0.10145 | 0.05475 | -1.3293 | -0.2115 | 96.5062 | 0.30075 | -0.24032 | -0.41405 | -0.84803 | -3.7371 | -0.16616 | -0.589 | -0.87677 | -1 | -2.4534 | -999 | -999 | -999 | -999 | -999 | -2.6934 | -3.0227 | -999 | -999 | -999 | 0.094 | 0.088 | 0.266 | 0.132 | 0 | 63
2003-11-05 23:00 | -0.1198 | -25.626 | -5.616 | -0.928 | 0.1305 | 3.2068 | 375.441 | -3.0752 | 0.87399 | -3.3922 | 0.88912 | -3.5081 | 0.90612 | 1.555 | 153.91 | 1.1129 | 0.623 | -0.10828 | 0.054916 | -1.8819 | -0.44633 | 96.4924 | 0.3139 | -0.228 | -0.40297 | -0.84185 | -5.1682 | -0.14826 | -0.58092 | -0.85924 | -1.0086 | -3.0084 | -999 | -999 | -999 | -999 | -999 | -2.6764 | -3.0217 | -999 | -999 | -999 | 0.094 | 0.088 | 0.266 | 0.132 | 0 | 63
2003-11-05 23:30 | -0.1682 | -26.662 | -2.467 | -0.556 | 0.0619 | 3.2113 | 375.306 | -3.1974 | 0.8825 | -3.5499 | 0.89825 | -4.1851 | 0.92206 | 0.66667 | 98.3405 | 0.4825 | 0.55761 | -0.093547 | 0.05572 | -2.6035 | -0.81973 | 96.479 | 0.32264 | -0.21865 | -0.39643 | -0.85772 | -6.343 | -0.13879 | -0.58472 | -0.87109 | -1.0636 | -3.553 | -999 | -999 | -999 | -999 | -999 | -2.7239 | -3.0222 | -999 | -999 | -999 | 0.094 | 0.088 | 0.266 | 0.132 | 0 | 63
2003-11-06 | -0.0189 | -28.834 | -3.514 | -1.452 | 0.0427 | 3.1358 | 375.774 | -3.729 | 0.89399 | -4.0624 | 0.90828 | -4.663 | 0.93247 | 0.8575 | 95.1076 | 0.60125 | 0.54021 | -0.077972 | 0.060712 | -3.1186 | -1.3357 | 96.464 | 0.3259 | -0.2167 | -0.39921 | -0.90175 | -8.2291 | -0.13468 | -0.59277 | -0.90611 | -1.1419 | -4.1796 | -999 | -999 | -999 | -999 | -999 | -2.8717 | -3.0716 | -999 | -999 | -999 | 0.093 | 0.087 | 0.266 | 0.132 | 0 | 63
2003-11-06 00:30 | -2.9478 | -22.762 | -9.159 | -19.126 | 0.1321 | 2.4354 | 373.036 | -5.1989 | 0.9242 | -6.2743 | 0.92818 | -6.8121 | 0.93572 | 1.8629 | 173.433 | 1.2837 | 1.6462 | -0.044219 | 0.061911 | -2.8972 | -1.8804 | 96.4634 | 0.32814 | -0.2182 | -0.40142 | -0.96321 | -8.9337 | -0.13435 | -0.60268 | -0.96103 | -1.2364 | -4.7456 | -999 | -999 | -999 | -999 | -999 | -3.1222 | -3.19 | -999 | -999 | -999 | 0.093 | 0.087 | 0.266 | 0.132 | 0 | 63.78
2003-11-06 01:00 | -2.8431 | -17.54 | 0.031 | -11.129 | 0.1148 | 1.2349 | 353.634 | -5.9803 | 0.92686 | -7.1202 | 0.94274 | -7.9199 | 0.94042 | 1.8208 | 174.051 | 0.94875 | 0.516 | -0.045691 | 0.063622 | -2.2129 | -1.2581 | 96.4429 | 0.30825 | -0.234 | -0.42526 | -1.0533 | -9.486 | -0.15041 | -0.63161 | -1.0459 | -1.3536 | -5.0552 | -999 | -999 | -999 | -999 | -999 | -3.4722 | -3.3863 | -999 | -999 | -999 | 0.093 | 0.087 | 0.266 | 0.132 | 0 | 66.2818
2003-11-06 01:30 | -999 | -14.884 | 13.379 | -5.666 | 0.0669 | 1.1978 | 353.773 | -6.0476 | 0.94394 | -7.6142 | 0.94986 | -8.7436 | 0.93561 | 1.635 | 171.763 | 0.84417 | 0.48527 | -0.047664 | 0.064752 | -1.8731 | -0.60241 | 96.4545 | 0.28805 | -0.25136 | -0.45218 | -1.1438 | -10.2903 | -0.16351 | -0.66564 | -1.135 | -1.4617 | -5.316 | -999 | -999 | -999 | -999 | -999 | -3.8778 | -3.6581 | -999 | -999 | -999 | 0.093 | 0.086 | 0.266 | 0.132 | 0 | 65.8956
2003-11-06 02:00 | -2.596 | -12.968 | 8.944 | -0.621 | 0.0375 | 1.5252 | 347.31 | -6.5504 | 0.93428 | -8.524 | 0.93269 | -9.1579 | 0.92821 | 0.8125 | 153.553 | 0.56708 | 0.47877 | -0.039649 | 0.06444 | -2.0888 | -0.8584 | 96.4179 | 0.26936 | -0.26763 | -0.4821 | -1.2358 | -10.3612 | -0.18025 | -0.70539 | -1.2222 | -1.5638 | -5.5632 | -999 | -999 | -999 | -999 | -999 | -4.3231 | -3.9896 | -999 | -999 | -999 | 0.093 | 0.086 | 0.266 | 0.132 | 0 | 66.9703
2003-11-06 02:30 | 0.3663 | -10.044 | -3.024 | 0.266 | 0.0426 | 1.7824 | 371.985 | -7.2368 | 0.94138 | -9.6122 | 0.91945 | -10.0847 | 0.92011 | 1.5958 | 177.26 | 1.2862 | 0.48765 | -0.043905 | 0.063691 | -1.8525 | -0.93515 | 96.401 | 0.25767 | -0.27979 | -0.50238 | -1.3233 | -10.7952 | -0.1915 | -0.73701 | -1.3024 | -1.651 | -5.7483 | -999 | -999 | -999 | -999 | -999 | -4.7595 | -4.2673 | -999 | -999 | -999 | 0.093 | 0.086 | 0.266 | 0.132 | 0 | 64.039
2003-11-06 03:00 | 1.1058 | -8.494 | -16.677 | -1.223 | 0.0522 | 1.914 | 373.985 | -7.5508 | 0.93876 | -9.4117 | 0.93362 | -9.8973 | 0.9265 | 1.3829 | 165.2 | 0.79167 | 0.4563 | -0.059517 | 0.063419 | -1.3831 | -0.23325 | 96.3726 | 0.24208 | -0.29473 | -0.53406 | -1.4072 | -11.0516 | -0.20239 | -0.77585 | -1.3812 | -1.7394 | -5.8703 | -999 | -999 | -999 | -999 | -999 | -5.1647 | -4.5655 | -999 | -999 | -999 | 0.093 | 0.085 | 0.266 | 0.132 | 0 | 63.855
2003-11-06 03:30 | -1.1296 | -6.438 | -1.171 | -3.571 | 0.1367 | 1.154 | 359.67 | -7.7168 | 0.93979 | -9.3497 | 0.93814 | -10.9629 | 0.91013 | 1.2758 | 125.213 | 0.92625 | 0.8875 | -0.049103 | 0.061553 | -1.4361 | -0.32408 | 96.3538 | 0.23723 | -0.29577 | -0.54761 | -1.4753 | -11.0988 | -0.20631 | -0.80676 | -1.4436 | -1.8036 | -5.9716 | -999 | -999 | -999 | -999 | -999 | -5.5229 | -4.8932 | -999 | -999 | -999 | 0.093 | 0.085 | 0.266 | 0.132 | 0 | 65.6897
2003-11-06 04:00 | -999 | -5.864 | -999 | -999 | -999 | 2.2276 | 379.511 | -7.7632 | 0.9448 | -8.8986 | 0.95254 | -9.6785 | 0.94922 | 1.8742 | 166.15 | 1.2333 | 2.1965 | -0.058504 | 0.066363 | -1.0909 | -0.018112 | 96.3356 | 0.21139 | -0.32474 | -0.59176 | -1.5585 | -10.1494 | -0.2285 | -0.85456 | -1.525 | -1.8829 | -5.9363 | -999 | -999 | -999 | -999 | -999 | -5.8252 | -5.2161 | -999 | -999 | -999 | 0.092 | 0.085 | 0.266 | 0.132 | 0 | 63.2757
2003-11-06 04:30 | -1.8763 | -3.466 | 0.711 | 0.939 | 0.1227 | 1.9302 | 371.247 | -6.8281 | 0.94094 | -8.7173 | 0.93542 | -9.7559 | 0.92758 | 1.6113 | 159.734 | 1.0658 | 1.4913 | -0.071391 | 0.058215 | -1.0756 | -0.1601 | 96.3011 | 0.20907 | -0.32677 | -0.61031 | -1.6022 | -10.6051 | -0.22656 | -0.88869 | -1.5702 | -1.9162 | -5.8882 | -999 | -999 | -999 | -999 | -999 | -6.0421 | -5.5181 | -999 | -999 | -999 | 0.092 | 0.084 | 0.266 | 0.132 | 0 | 80.2161
2003-11-06 05:00 | -1.3506 | -0.038 | 14.739 | 7.548 | 0.1211 | 2.899 | 410.461 | -6.3367 | 0.93737 | -8.0977 | 0.9428 | -9.4475 | 0.93464 | 1.6375 | 145.003 | 1.1754 | 1.0398 | -0.057725 | 0.060354 | -0.57873 | -0.05264 | 96.2833 | 0.20379 | -0.33488 | -0.63663 | -1.6449 | -9.4149 | -0.23408 | -0.92936 | -1.6157 | -1.9516 | -5.7126 | -999 | -999 | -999 | -999 | -999 | -6.1695 | -5.7781 | -999 | -999 | -999 | 0.092 | 0.084 | 0.266 | 0.132 | 0 | 94
2003-11-06 05:30 | -1.8189 | -3.356 | 1.757 | -2.962 | 0.0995 | 2.4975 | 405.318 | -5.9737 | 0.9325 | -7.888 | 0.93913 | -9.0448 | 0.93589 | 1.8358 | 162.33 | 1.2354 | 1.1814 | -0.065541 | 0.058567 | -1.0914 | -0.32816 | 96.2455 | 0.20623 | -0.34355 | -0.66285 | -1.6651 | -8.7389 | -0.23683 | -0.96426 | -1.6433 | -1.9465 | -5.3332 | -999 | -999 | -999 | -999 | -999 | -6.2054 | -5.9828 | -999 | -999 | -999 | 0.092 | 0.084 | 0.266 | 0.132 | 0 | 94
2003-11-06 06:00 | -0.4122 | -4.867 | 2.161 | 2.917 | 0.0876 | 2.0381 | 405.845 | -6.922 | 0.934 | -8.2915 | 0.93692 | -8.8294 | 0.93287 | 1.3962 | 158.466 | 0.82542 | 0.71086 | -0.073281 | 0.056033 | -1.4187 | -0.39495 | 96.2308 | 0.21193 | -0.34065 | -0.66801 | -1.6609 | -9.3915 | -0.22808 | -0.98219 | -1.6411 | -1.9351 | -5.4131 | -999 | -999 | -999 | -999 | -999 | -6.1312 | -6.1097 | -999 | -999 | -999 | 0.092 | 0.084 | 0.266 | 0.132 | 0 | 94
2003-11-06 06:30 | -999 | -4.155 | -999 | -999 | -999 | 2.5479 | 414.624 | -5.8295 | 0.9238 | -7.9078 | 0.93182 | -9.15 | 0.92494 | 1.1308 | 144.354 | 0.90875 | 2.8358 | -0.058725 | 0.059781 | -1.2277 | 0.052523 | 96.2151 | 0.21807 | -0.33632 | -0.66284 | -1.6638 | -9.5746 | -0.22042 | -1.0054 | -1.6496 | -1.9494 | -5.5058 | -999 | -999 | -999 | -999 | -999 | -6.0664 | -6.1713 | -999 | -999 | -999 | 0.092 | 0.084 | 0.266 | 0.132 | 0 | 94
2003-11-06 07:00 | -999 | -2.617 | -999 | -999 | -999 | 2.5194 | 421.386 | -6.0247 | 0.92333 | -7.6585 | 0.94498 | -9.4589 | 0.92643 | 1.1417 | 155.624 | 0.9475 | 0.92787 | -0.050556 | 0.059174 | -1.338 | -0.032711 | 96.1908 | 0.22707 | -0.33983 | -0.68073 | -1.6769 | -10.0438 | -0.21394 | -1.0242 | -1.6684 | -1.9774 | -5.7139 | -999 | -999 | -999 | -999 | -999 | -6.0461 | -6.2161 | -999 | -999 | -999 | 0.092 | 0.083 | 0.266 | 0.132 | 0 | 94
2003-11-06 07:30 | -999 | 1.446 | -999 | -999 | -999 | 2.4392 | 427.793 | -5.8754 | 0.91332 | -7.4458 | 0.93674 | -9.1367 | 0.94166 | 2.01 | 153.255 | 1.4325 | 1.6528 | -0.040531 | 0.062649 | -0.69262 | -0.21652 | 96.1737 | 0.22184 | -0.35835 | -0.70789 | -1.7172 | -9.3519 | -0.22318 | -1.0575 | -1.7148 | -2.0312 | -5.7357 | -999 | -999 | -999 | -999 | -999 | -6.0955 | -6.2815 | -999 | -999 | -999 | 0.092 | 0.083 | 0.266 | 0.132 | 0 | 94
2003-11-06 08:00 | -2.24 | -1.716 | -30.729 | -5.704 | 0.2604 | 2.0365 | 426.954 | -5.1161 | 0.89626 | -5.8999 | 0.92547 | -6.6192 | 0.94445 | 1.7929 | 148.841 | 1.3425 | 2.0938 | -0.048812 | 0.061846 | -0.5519 | 0.054404 | 96.1521 | 0.19203 | -0.38793 | -0.75618 | -1.7552 | -7.4397 | -0.25737 | -1.117 | -1.7786 | -2.06 | -5.075 | -999 | -999 | -999 | -999 | -999 | -6.1291 | -6.3725 | -999 | -999 | -999 | 0.092 | 0.083 | 0.266 | 0.132 | 0 | 94
2003-11-06 08:30 | -999 | -5.397 | -32.8 | 48.755 | 0.3735 | 0.95946 | 418.228 | -4.3863 | 0.88398 | -4.7423 | 0.90247 | -5.0269 | 0.92364 | 2.6387 | 103.022 | 2.255 | 1.0321 | -0.081656 | 0.056178 | -1.0227 | 0.12117 | 96.1013 | 0.19681 | -0.39472 | -0.76729 | -1.7296 | -6.3808 | -0.25638 | -1.1375 | -1.7636 | -2.0187 | -4.8858 | -999 | -999 | -999 | -999 | -999 | -5.9981 | -6.4132 | -999 | -999 | -999 | 0.092 | 0.083 | 0.266 | 0.132 | 0 | 94
2003-11-06 09:00 | -0.1954 | -7.973 | -28.904 | -3.681 | 0.3294 | 1.0094 | 389.584 | -3.9644 | 0.87328 | -4.1811 | 0.88608 | -4.1078 | 0.89919 | 2.9458 | 96.0253 | 2.4888 | 0.73249 | -0.07835 | 0.065889 | -1.2519 | -0.060383 | 96.0995 | 0.21309 | -0.38949 | -0.76385 | -1.6802 | -5.162 | -0.2422 | -1.1421 | -1.7256 | -1.9577 | -4.4488 | -999 | -999 | -999 | -999 | -999 | -5.7429 | -6.3512 | -999 | -999 | -999 | 0.092 | 0.083 | 0.266 | 0.132 | 0 | 82.9706
2003-11-06 09:30 | -0.4527 | -8.175 | -13.945 | -1.691 | 0.1413 | 2.9066 | 374.962 | -4.1307 | 0.87382 | -4.3367 | 0.8861 | -4.2588 | 0.89857 | 2.6254 | 93.9352 | 2.2042 | 1.9651 | 0.42912 | 0.53099 | -0.90481 | 0.18543 | 96.1031 | 0.24776 | -0.36905 | -0.73291 | -1.5991 | -5.2502 | -0.21143 | -1.1203 | -1.6438 | -1.8537 | -4.2225 | -999 | -999 | -999 | -999 | -999 | -5.3816 | -6.2194 | -999 | -999 | -999 | 0.092 | 0.083 | 0.265 | 0.132 | 0 | 63
2003-11-06 10:00 | -0.2311 | -6.849 | -16.759 | -2.194 | 0.1759 | 2.9261 | 374.595 | -4.1214 | 0.87161 | -4.3275 | 0.88393 | -4.3011 | 0.8979 | 1.2717 | 84.1427 | 1.0517 | 7.8455 | 3.7401 | 2.7225 | 1.1737 | 1.5466 | 96.1243 | 0.26151 | -0.35914 | -0.71809 | -1.5404 | -5.751 | -0.19286 | -1.1077 | -1.5881 | -1.7984 | -4.2657 | -999 | -999 | -999 | -999 | -999 | -5.0381 | -6.0414 | -999 | -999 | -999 | 0.092 | 0.083 | 0.265 | 0.132 | 0 | 63
2003-11-06 10:30 | -0.5218 | 0.541 | -15.769 | -0.64 | 0.1998 | 2.9426 | 374.454 | -3.9948 | 0.86812 | -4.2457 | 0.88159 | -4.3346 | 0.89931 | 1.5654 | 73.7852 | 1.2192 | 26.6675 | 13.3353 | 12.5294 | 10.8521 | 6.3495 | 96.118 | 0.26508 | -0.3593 | -0.71307 | -1.5122 | -6.1338 | -0.19012 | -1.1052 | -1.5682 | -1.7992 | -4.5007 | -999 | -999 | -999 | -999 | -999 | -4.8174 | -5.8838 | -999 | -999 | -999 | 0.092 | 0.083 | 0.265 | 0.132 | 0 | 63
2003-11-06 11:00 | -0.7803 | 6.597 | -8.602 | 4.71 | 0.2248 | 2.998 | 374.082 | -3.6765 | 0.86297 | -3.8745 | 0.87565 | -3.8156 | 0.89185 | 1.4842 | 88.4322 | 1.1829 | 49.8593 | 25.9874 | 25.1085 | 21.9758 | 12.2306 | 96.1069 | 0.25645 | -0.3751 | -0.72417 | -1.5143 | -4.7468 | -0.20163 | -1.1147 | -1.5819 | -1.8076 | -4.2086 | -999 | -999 | -999 | -999 | -999 | -4.7266 | -5.7955 | -999 | -999 | -999 | 0.092 | 0.083 | 0.265 | 0.132 | 0 | 63
2003-11-06 11:30 | -0.4006 | 5.798 | -6.63 | 5.885 | 0.2344 | 3.1033 | 373.675 | -2.9119 | 0.84534 | -3.0733 | 0.85702 | -2.9008 | 0.87198 | 1.6483 | 98.4913 | 1.3608 | 51.2021 | 27.4332 | 24.8876 | 21.375 | 12.4567 | 96.1437 | 0.25216 | -0.38986 | -0.73657 | -1.4898 | -3.2293 | -0.21625 | -1.1253 | -1.5763 | -1.7405 | -3.2211 | -999 | -999 | -999 | -999 | -999 | -4.5831 | -5.7337 | -999 | -999 | -999 | 0.093 | 0.083 | 0.265 | 0.132 | 0 | 63
2003-11-06 12:00 | -0.5074 | 5.6 | -3.067 | 4.719 | 0.2042 | 3.1435 | 373.604 | -2.4577 | 0.83041 | -2.598 | 0.84048 | -2.372 | 0.85241 | 1.7296 | 81.8275 | 1.4788 | 62.1024 | 33.1139 | 30.2697 | 25.0224 | 14.7496 | 96.1494 | 0.26316 | -0.38021 | -0.72306 | -1.409 | -2.6027 | -0.21003 | -1.115 | -1.501 | -1.5988 | -2.5112 | -999 | -999 | -999 | -999 | -999 | -4.2538 | -5.5326 | -999 | -999 | -999 | 0.093 | 0.084 | 0.265 | 0.132 | 0 | 63
2003-11-06 12:30 | -0.443 | 5.743 | -2.124 | 4.918 | 0.1675 | 3.1668 | 373.626 | -2.2428 | 0.82413 | -2.3746 | 0.83322 | -2.1224 | 0.84421 | 1.4896 | 93.6825 | 1.2446 | 64.6018 | 33.9506 | 31.2938 | 25.3347 | 14.8236 | 96.1478 | 0.27809 | -0.37775 | -0.70273 | -1.3177 | -2.2025 | -0.19893 | -1.0831 | -1.4104 | -1.4666 | -2.1584 | -999 | -999 | -999 | -999 | -999 | -3.8422 | -5.1821 | -999 | -999 | -999 | 0.093 | 0.084 | 0.265 | 0.132 | 0 | 63
2003-11-06 13:00 | -0.5403 | 7.888 | -0.814 | 5.342 | 0.2306 | 3.1938 | 373.685 | -2.037 | 0.8193 | -2.1583 | 0.8279 | -1.8985 | 0.83764 | 1.3304 | 83.1756 | 1.1338 | 84.0189 | 43.8919 | 41.7697 | 33.8407 | 19.2716 | 96.1483 | 0.28476 | -0.37143 | -0.68172 | -1.2377 | -1.8889 | -0.19069 | -1.0533 | -1.3295 | -1.365 | -1.8966 | -999 | -999 | -999 | -999 | -999 | -3.4475 | -4.8162 | -999 | -999 | -999 | 0.093 | 0.084 | 0.265 | 0.132 | 0 | 63
2003-11-06 13:30 | -0.8065 | 14.425 | 10.96 | 13.012 | 0.3343 | 3.202 | 373.529 | -1.7557 | 0.80754 | -1.8773 | 0.81567 | -1.5937 | 0.82453 | 1.6138 | 91.5075 | 1.3821 | 125.739 | 64.8355 | 64.1615 | 52.7374 | 28.9159 | 96.1338 | 0.29031 | -0.37278 | -0.66465 | -1.1639 | -1.4993 | -0.18648 | -1.0221 | -1.259 | -1.2741 | -1.6612 | -999 | -999 | -999 | -999 | -999 | -3.0962 | -4.4819 | -999 | -999 | -999 | 0.094 | 0.084 | 0.265 | 0.131 | 0 | 63
2003-11-06 14:00 | -0.7035 | 38.415 | 32.754 | 16.677 | 0.4141 | 3.2165 | 373.145 | -1.2258 | 0.7856 | -1.3317 | 0.79287 | -0.98381 | 0.80012 | 2.1058 | 98.8015 | 1.8071 | 218.274 | 114.684 | 118.337 | 101.201 | 48.2041 | 96.1092 | 0.29067 | -0.3963 | -0.65158 | -1.0935 | -0.7359 | -0.18912 | -0.99256 | -1.1958 | -1.191 | -1.2745 | -999 | -999 | -999 | -999 | -999 | -2.7749 | -4.1822 | -999 | -999 | -999 | 0.094 | 0.084 | 0.264 | 0.131 | 1 | 63
2003-11-06 14:30 | -0.3632 | 91.223 | 26.754 | 13.378 | 0.3534 | 3.2266 | 372.931 | -0.39736 | 0.75079 | -0.48909 | 0.75635 | 0.0098452 | 0.75743 | 3.1129 | 97.6745 | 2.6662 | 379.082 | 190.719 | 214.777 | 192.395 | 78.2656 | 96.0772 | 0.29187 | -0.40083 | -0.64342 | -1.0194 | 0.18467 | -0.19968 | -0.96757 | -1.131 | -1.0878 | -0.77761 | -999 | -999 | -999 | -999 | -999 | -2.4596 | -3.8914 | -999 | -999 | -999 | 0.094 | 0.084 | 0.264 | 0.131 | 1 | 63
2003-11-06 15:00 | -0.4007 | 77.833 | 16.099 | 13.085 | 0.358 | 3.2126 | 372.956 | 0.095186 | 0.72642 | -0.0063918 | 0.73144 | 0.46453 | 0.73262 | 3.1471 | 89.0775 | 2.71 | 349.887 | 228.292 | 204.178 | 179.143 | 70.3344 | 96.0819 | 0.31039 | -0.38211 | -0.61197 | -0.92893 | 0.64317 | -0.18817 | -0.92561 | -1.048 | -0.9858 | -0.7172 | -999 | -999 | -999 | -999 | -999 | -2.1363 | -3.5947 | -999 | -999 | -999 | 0.094 | 0.085 | 0.264 | 0.131 | 0 | 63
2003-11-06 15:30 | -0.6393 | 50.674 | 7.395 | 8.445 | 0.2655 | 3.2047 | 372.72 | 0.56782 | 0.70311 | 0.47058 | 0.70793 | 0.86645 | 0.71308 | 2.9979 | 90.17 | 2.5221 | 251.97 | 107.708 | 151.536 | 126.227 | 48.9842 | 96.0366 | 0.33569 | -0.3569 | -0.57336 | -0.83794 | 0.42598 | -0.16989 | -0.87442 | -0.95751 | -0.91091 | -0.87724 | -999 | -999 | -999 | -999 | -999 | -1.8279 | -3.3053 | -999 | -999 | -999 | 0.094 | 0.085 | 0.264 | 0.131 | 0 | 63
2003-11-06 16:00 | -0.192 | 28.005 | -5.85 | 3.662 | 0.1965 | 3.1964 | 372.63 | 0.7521 | 0.69282 | 0.64103 | 0.69723 | 1.0247 | 0.70361 | 2.3454 | 89.6261 | 1.9663 | 166.825 | 54.3911 | 104.562 | 87.015 | 32.894 | 96.0158 | 0.35446 | -0.34025 | -0.53458 | -0.76121 | 0.22504 | -0.15395 | -0.82298 | -0.88468 | -0.85782 | -1.0092 | -999 | -999 | -999 | -999 | -999 | -1.5696 | -3.0538 | -999 | -999 | -999 | 0.094 | 0.085 | 0.264 | 0.131 | 0 | 63
2003-11-06 16:30 | -0.3451 | -7.59 | -6.241 | 2.159 | 0.1787 | 3.2312 | 372.67 | 0.060748 | 0.7244 | -0.090524 | 0.73212 | 0.13156 | 0.74536 | 2.1888 | 117.01 | 1.8383 | 56.6493 | 26.6696 | 28.8847 | 23.1108 | 10.8891 | 95.9971 | 0.3685 | -0.31979 | -0.49783 | -0.70243 | -0.6826 | -0.13461 | -0.77438 | -0.82388 | -0.82242 | -1.3248 | -999 | -999 | -999 | -999 | -999 | -1.3705 | -2.8578 | -999 | -999 | -999 | 0.094 | 0.085 | 0.264 | 0.131 | 0 | 63
2003-11-06 17:00 | -0.1285 | -14.135 | -6.537 | -0.392 | 0.1348 | 3.2086 | 373.147 | -0.51386 | 0.74642 | -0.70008 | 0.75564 | -0.56963 | 0.77086 | 1.6425 | 91.3646 | 1.4021 | 35.7067 | 16.913 | 19.9903 | 15.3963 | 7.4004 | 95.9868 | 0.36139 | -0.31418 | -0.47973 | -0.67406 | -1.5768 | -0.13353 | -0.74927 | -0.80625 | -0.84221 | -1.6984 | -999 | -999 | -999 | -999 | -999 | -1.2386 | -2.7254 | -999 | -999 | -999 | 0.094 | 0.085 | 0.264 | 0.131 | 0 | 63
2003-11-06 17:30 | -0.1596 | -19.205 | -7.481 | -0.506 | 0.1318 | 3.2138 | 373.475 | -0.87718 | 0.76419 | -1.1141 | 0.77575 | -1.1279 | 0.79449 | 1.3258 | 129.675 | 1.0358 | 13.0037 | 5.8447 | 7.1227 | 3.7554 | 2.0611 | 95.984 | 0.34416 | -0.31959 | -0.47413 | -0.66479 | -2.593 | -0.14191 | -0.73541 | -0.81072 | -0.88676 | -2.1585 | -999 | -999 | -999 | -999 | -999 | -1.1664 | -2.6487 | -999 | -999 | -999 | 0.094 | 0.085 | 0.263 | 0.131 | 0 | 63
2003-11-06 18:00 | -0.2447 | -23.911 | -11.86 | -1.197 | 0.1392 | 3.1765 | 373.535 | -1.1251 | 0.7687 | -1.3897 | 0.78123 | -1.5075 | 0.8031 | 1.0679 | 101.956 | 0.7925 | 2.4744 | 0.69408 | 0.72482 | -2.0026 | -0.57219 | 95.9765 | 0.32248 | -0.33091 | -0.47796 | -0.68509 | -3.5939 | -0.15993 | -0.73098 | -0.83507 | -0.95249 | -2.5606 | -999 | -999 | -999 | -999 | -999 | -1.1767 | -2.6378 | -999 | -999 | -999 | 0.094 | 0.085 | 0.263 | 0.131 | 0 | 63
2003-11-06 18:30 | -0.329 | -23.402 | -7.369 | -0.598 | 0.1564 | 3.1248 | 373.669 | -1.6843 | 0.78488 | -1.9653 | 0.79776 | -2.0589 | 0.81888 | 1.3329 | 92.4938 | 0.83917 | 1.1512 | -0.020354 | 0.082124 | -2.4515 | -0.97612 | 95.9597 | 0.30987 | -0.33664 | -0.48067 | -0.72298 | -3.9934 | -0.16552 | -0.7327 | -0.87508 | -1.0293 | -2.9229 | -999 | -999 | -999 | -999 | -999 | -1.2822 | -2.6959 | -999 | -999 | -999 | 0.094 | 0.085 | 0.263 | 0.131 | 0 | 63
2003-11-06 19:00 | -0.2797 | -16.021 | -3.424 | -0.374 | 0.0653 | 3.1009 | 373.546 | -1.7138 | 0.78159 | -1.9338 | 0.79248 | -1.9742 | 0.81142 | 0.86708 | 149.651 | 0.675 | 0.57965 | -0.041036 | 0.061621 | -1.8649 | -0.6281 | 95.9842 | 0.29127 | -0.34513 | -0.48814 | -0.77373 | -3.9269 | -0.17983 | -0.73534 | -0.92248 | -1.0941 | -3.0204 | -999 | -999 | -999 | -999 | -999 | -1.4724 | -2.8156 | -999 | -999 | -999 | 0.094 | 0.085 | 0.263 | 0.131 | 0 | 63
2003-11-06 19:30 | -0.0484 | -7.85 | -0.126 | 0.004 | 0.0835 | 3.0729 | 373.761 | -1.8853 | 0.78493 | -2.183 | 0.79937 | -2.6006 | 0.83126 | 0.30125 | 165.765 | 0.27625 | 0.5242 | -0.031843 | 0.057927 | -1.4823 | -0.65588 | 95.9786 | 0.28408 | -0.34587 | -0.49001 | -0.81662 | -3.8477 | -0.18885 | -0.73699 | -0.95928 | -1.1212 | -2.7904 | -999 | -999 | -999 | -999 | -999 | -1.6964 | -2.9823 | -999 | -999 | -999 | 0.094 | 0.085 | 0.263 | 0.131 | 0 | 63
2003-11-06 20:00 | -0.1241 | -14.586 | 0.23 | 0.06 | 0.1249 | 3.0593 | 373.8 | -1.9492 | 0.78457 | -2.2638 | 0.80032 | -3.1441 | 0.84933 | 0.58458 | 59.7223 | 0.3875 | 0.51923 | -0.028333 | 0.058785 | -1.7514 | -0.62504 | 95.9702 | 0.2829 | -0.34367 | -0.48762 | -0.84481 | -4.1378 | -0.18935 | -0.74666 | -0.976 | -1.124 | -2.7115 | -999 | -999 | -999 | -999 | -999 | -1.8833 | -3.13 | -999 | -999 | -999 | 0.093 | 0.085 | 0.263 | 0.131 | 0 | 63
2003-11-06 20:30 | -0.0706 | -17.285 | -0.67 | 0.085 | 0.0716 | 3.0416 | 374.218 | -2.3366 | 0.79974 | -2.6715 | 0.81482 | -3.2106 | 0.85303 | 0.55167 | 137.063 | 0.41708 | 0.52704 | -0.038354 | 0.0615 | -2.1031 | -0.87353 | 95.9772 | 0.27619 | -0.34538 | -0.49356 | -0.87865 | -4.7236 | -0.19002 | -0.75302 | -0.9972 | -1.1503 | -2.9736 | -999 | -999 | -999 | -999 | -999 | -2.0423 | -3.2214 | -999 | -999 | -999 | 0.093 | 0.085 | 0.262 | 0.131 | 0 | 63
2003-11-06 21:00 | 0.062 | -15.605 | -2.457 | -0.381 | 0.0541 | 3.0245 | 374.241 | -2.5019 | 0.80527 | -3.1821 | 0.83123 | -3.9478 | 0.86655 | 0.54458 | 123.823 | 0.43292 | 0.49971 | -0.041165 | 0.059793 | -1.9567 | -0.95932 | 95.9769 | 0.26974 | -0.34563 | -0.49676 | -0.91361 | -5.2082 | -0.19299 | -0.76112 | -1.0241 | -1.1948 | -3.244 | -999 | -999 | -999 | -999 | -999 | -2.2005 | -3.2891 | -999 | -999 | -999 | 0.093 | 0.085 | 0.262 | 0.131 | 0 | 63
2003-11-06 21:30 | -0.2927 | -20.359 | -0.709 | 0.019 | 0.0649 | 2.993 | 374.797 | -3.056 | 0.82622 | -3.9179 | 0.85821 | -4.6353 | 0.88922 | 1.2121 | 159.361 | 0.79542 | 0.48736 | -0.02979 | 0.060771 | -2.0035 | -1.0314 | 95.992 | 0.26658 | -0.35036 | -0.50577 | -0.95119 | -5.6124 | -0.19914 | -0.77105 | -1.0542 | -1.2378 | -3.4148 | -999 | -999 | -999 | -999 | -999 | -2.3822 | -3.3778 | -999 | -999 | -999 | 0.093 | 0.085 | 0.262 | 0.131 | 0 | 63
2003-11-06 22:00 | -0.0143 | -21.558 | -3.383 | -0.553 | 0.1004 | 2.9959 | 374.711 | -3.2405 | 0.83691 | -4.0671 | 0.86794 | -5.3273 | 0.89826 | 0.37833 | 183.52 | 0.47458 | 0.47557 | -0.028085 | 0.062226 | -2.4664 | -0.98346 | 95.9967 | 0.2631 | -0.3261 | -0.51057 | -0.9945 | -6.9726 | -0.19398 | -0.78098 | -1.0902 | -1.2978 | -3.9339 | -999 | -999 | -999 | -999 | -999 | -2.5776 | -3.4937 | -999 | -999 | -999 | 0.093 | 0.085 | 0.262 | 0.131 | 0 | 63
2003-11-06 22:30 | 0.0102 | -8.266 | -1.873 | -0.241 | 0.0486 | 3.0121 | 374.249 | -3.0103 | 0.82818 | -3.9373 | 0.86486 | -6.0916 | 0.91337 | 0.3925 | 166.636 | 0.54625 | 0.49182 | 0.0011792 | 0.062382 | -1.1997 | -0.61686 | 95.9995 | 0.24731 | -0.34228 | -0.53371 | -1.0586 | -6.2151 | -0.21573 | -0.80614 | -1.1527 | -1.3752 | -3.9048 | -999 | -999 | -999 | -999 | -999 | -2.8229 | -3.6411 | -999 | -999 | -999 | 0.093 | 0.085 | 0.262 | 0.131 | 0 | 63
2003-11-06 23:00 | 0.2333 | -7.16 | -4.098 | -0.929 | 0.1201 | 3.0128 | 373.873 | -2.8213 | 0.81976 | -3.7508 | 0.85728 | -5.6575 | 0.90637 | 0.90875 | 211.31 | 0.49583 | 0.48165 | 0.00050177 | 0.063791 | -0.8929 | -0.32207 | 96.0034 | 0.22684 | -0.36986 | -0.56387 | -1.1152 | -5.4572 | -0.23447 | -0.83818 | -1.206 | -1.4088 | -3.6334 | -999 | -999 | -999 | -999 | -999 | -3.0593 | -3.8268 | -999 | -999 | -999 | 0.093 | 0.085 | 0.262 | 0.131 | 0 | 63
2003-11-06 23:30 | -0.3259 | -7.121 | 3.854 | 0.922 | 0.097 | 2.9781 | 374.485 | -2.782 | 0.8112 | -4.0818 | 0.851 | -5.5262 | 0.89856 | 0.98958 | 200.228 | 0.5925 | 0.50366 | -0.013172 | 0.060259 | -1.1711 | -0.77773 | 95.9923 | 0.2203 | -0.39343 | -0.57941 | -1.1458 | -5.041 | -0.2402 | -0.86321 | -1.2348 | -1.4133 | -3.3748 | -999 | -999 | -999 | -999 | -999 | -3.2155 | -3.9736 | -999 | -999 | -999 | 0.093 | 0.085 | 0.262 | 0.131 | 0 | 63
2003-11-07 | -0.6067 | -9.634 | 7.745 | 0.895 | 0.1199 | 2.9953 | 374.736 | -2.8654 | 0.81925 | -3.9892 | 0.86166 | -4.8569 | 0.90439 | 1.5337 | 183.6 | 0.75625 | 0.49548 | -0.0248 | 0.058639 | -1.1063 | -0.53219 | 96.0103 | 0.21997 | -0.38195 | -0.59507 | -1.162 | -5.158 | -0.24252 | -0.87909 | -1.2432 | -1.4108 | -3.3812 | -999 | -999 | -999 | -999 | -999 | -3.2841 | -4.048 | -999 | -999 | -999 | 0.093 | 0.085 | 0.261 | 0.131 | 0 | 63
2003-11-07 00:30 | -0.365 | -4.869 | 0.896 | 0.232 | 0.1119 | 3.0306 | 374.338 | -2.3038 | 0.79763 | -3.4949 | 0.84999 | -4.0104 | 0.88699 | 1.3896 | 158.684 | 0.8875 | 0.53131 | -0.022831 | 0.057189 | -0.36697 | -0.069007 | 96.0126 | 0.21452 | -0.3948 | -0.60885 | -1.1783 | -4.5186 | -0.24738 | -0.89928 | -1.2597 | -1.4221 | -3.2345 | -999 | -999 | -999 | -999 | -999 | -3.3105 | -4.0717 | -999 | -999 | -999 | 0.093 | 0.085 | 0.261 | 0.131 | 0 | 63
2003-11-07 01:00 | -0.8006 | -7.889 | 9.182 | 1.039 | 0.1746 | 3.0556 | 374.019 | -2.1555 | 0.7944 | -2.7997 | 0.8262 | -3.6179 | 0.87787 | 0.84958 | 136.438 | 0.5925 | 0.48329 | -0.037268 | 0.055277 | -0.69895 | -0.11883 | 96.0268 | 0.21856 | -0.40485 | -0.61286 | -1.1746 | -4.2726 | -0.24169 | -0.90882 | -1.2533 | -1.3952 | -2.9796 | -999 | -999 | -999 | -999 | -999 | -3.3031 | -4.0748 | -999 | -999 | -999 | 0.093 | 0.085 | 0.261 | 0.131 | 0 | 63
2003-11-07 01:30 | -0.5084 | -8.487 | 4.394 | 0.446 | 0.1264 | 3.0512 | 374.732 | -2.6107 | 0.81482 | -3.1283 | 0.83913 | -3.6038 | 0.87782 | 0.61042 | 163.455 | 0.4775 | 3.1784 | -0.042108 | 0.056155 | -1.3409 | -0.71426 | 96.0505 | 0.23002 | -0.40257 | -0.60715 | -1.1551 | -4.2604 | -0.23384 | -0.90319 | -1.2273 | -1.3574 | -2.9245 | -999 | -999 | -999 | -999 | -999 | -3.2461 | -4.0385 | -999 | -999 | -999 | 0.093 | 0.085 | 0.261 | 0.131 | 0 | 63
2003-11-07 02:00 | -0.1031 | -6.421 | -2.281 | -0.14 | 0.1017 | 3.0965 | 374.355 | -2.4952 | 0.8187 | -3.0371 | 0.84278 | -3.6027 | 0.88107 | 0.5025 | 150.037 | 0.33875 | 0.48369 | -0.031546 | 0.055831 | -0.91808 | -0.41784 | 96.0442 | 0.2368 | -0.4006 | -0.6045 | -1.1431 | -4.1276 | -0.22962 | -0.90102 | -1.2125 | -1.3353 | -2.851 | -999 | -999 | -999 | -999 | -999 | -3.1706 | -3.9758 | -999 | -999 | -999 | 0.093 | 0.085 | 0.261 | 0.131 | 0 | 63
2003-11-07 02:30 | -0.3662 | -6.902 | 3.95 | 0.804 | 0.1259 | 3.1022 | 374.787 | -2.5458 | 0.82325 | -3.1302 | 0.84857 | -3.704 | 0.88795 | 0.44333 | 201.269 | 0.46292 | 0.47914 | -0.037178 | 0.057996 | -0.95968 | -0.42036 | 96.0453 | 0.23747 | -0.39928 | -0.60208 | -1.1319 | -3.8864 | -0.2285 | -0.89996 | -1.2008 | -1.3159 | -2.7668 | -999 | -999 | -999 | -999 | -999 | -3.0979 | -3.9165 | -999 | -999 | -999 | 0.093 | 0.085 | 0.261 | 0.131 | 0 | 63
2003-11-07 03:00 | -0.0976 | -4.861 | 1.541 | -1.117 | 0.1024 | 3.1439 | 375.561 | -2.5558 | 0.83106 | -3.268 | 0.86201 | -3.6767 | 0.89758 | 1.2221 | 189.609 | 0.78792 | 0.51164 | -0.028899 | 0.058007 | -0.62696 | -0.32793 | 96.0575 | 0.23852 | -0.3981 | -0.6022 | -1.1228 | -3.8568 | -0.22837 | -0.90039 | -1.1897 | -1.3021 | -2.7202 | -999 | -999 | -999 | -999 | -999 | -3.025 | -3.8545 | -999 | -999 | -999 | 0.093 | 0.085 | 0.261 | 0.131 | 0 | 63
2003-11-07 03:30 | 0.0812 | -3.958 | -2.952 | 1.231 | 0.1315 | 3.1941 | 375.327 | -2.2419 | 0.82628 | -3.0394 | 0.86382 | -3.3239 | 0.89394 | 1.3642 | 195.043 | 0.74958 | 0.99363 | -0.03359 | 0.057524 | -0.43869 | -0.17159 | 96.0522 | 0.23481 | -0.40121 | -0.60763 | -1.1144 | -3.5032 | -0.23339 | -0.90186 | -1.1839 | -1.2856 | -2.5923 | -999 | -999 | -999 | -999 | -999 | -2.9574 | -3.8003 | -999 | -999 | -999 | 0.093 | 0.085 | 0.261 | 0.131 | 0 | 63
2003-11-07 04:00 | -0.7271 | -4.722 | 9.279 | -0.895 | 0.1673 | 3.2105 | 373.947 | -1.4187 | 0.78756 | -2.4912 | 0.84381 | -2.8491 | 0.88228 | 1.3142 | 182.242 | 0.54375 | 0.62485 | -0.036274 | 0.057748 | -0.23976 | 0.087012 | 96.0485 | 0.23725 | -0.40283 | -0.60903 | -1.0981 | -3.2475 | -0.23281 | -0.90143 | -1.1688 | -1.2647 | -2.4754 | -999 | -999 | -999 | -999 | -999 | -2.8817 | -3.7388 | -999 | -999 | -999 | 0.093 | 0.085 | 0.26 | 0.131 | 0 | 63
2003-11-07 04:30 | -0.0182 | -5.755 | -0.156 | 0.132 | 0.09 | 3.2672 | 374.426 | -1.5424 | 0.80429 | -2.1816 | 0.83875 | -2.5093 | 0.87361 | 0.74542 | 161.904 | 0.55792 | 1.4883 | -0.039659 | 0.056664 | -0.77606 | -0.34239 | 96.0433 | 0.24048 | -0.40417 | -0.60613 | -1.0775 | -3.1653 | -0.23069 | -0.89145 | -1.1486 | -1.2355 | -2.3851 | -999 | -999 | -999 | -999 | -999 | -2.7952 | -3.6673 | -999 | -999 | -999 | 0.093 | 0.085 | 0.26 | 0.131 | 0 | 63
2003-11-07 05:00 | -0.0779 | -7.416 | -0.728 | 0.206 | 0.037 | 3.1486 | 376.759 | -2.478 | 0.82626 | -2.8359 | 0.84684 | -3.0533 | 0.8826 | 0.82333 | 49.7315 | 0.49833 | 0.52773 | -0.028145 | 0.055017 | -1.4397 | -0.91562 | 96.029 | 0.25099 | -0.39765 | -0.59131 | -1.0515 | -3.3016 | -0.22355 | -0.87912 | -1.118 | -1.2067 | -2.3933 | -999 | -999 | -999 | -999 | -999 | -2.7084 | -3.5901 | -999 | -999 | -999 | 0.093 | 0.085 | 0.26 | 0.131 | 0 | 63
2003-11-07 05:30 | -0.6152 | -9.565 | 1.996 | -0.615 | 0.1445 | 3.1224 | 379.49 | -3.2662 | 0.86084 | -3.4004 | 0.87063 | -3.3273 | 0.88871 | 0.58542 | 119.305 | 0.51167 | 0.53924 | -0.030829 | 0.056159 | -1.5689 | -0.92919 | 96.0368 | 0.25242 | -0.39392 | -0.58635 | -1.0375 | -3.6186 | -0.22109 | -0.86684 | -1.1027 | -1.1963 | -2.4906 | -999 | -999 | -999 | -999 | -999 | -2.6396 | -3.5202 | -999 | -999 | -999 | 0.093 | 0.085 | 0.26 | 0.131 | 0 | 63
2003-11-07 06:00 | -0.3822 | -11.355 | 2.665 | -0.005 | 0.0936 | 3.0838 | 380.006 | -3.5445 | 0.86821 | -3.7376 | 0.88065 | -3.7029 | 0.89741 | 0.64833 | 156.21 | 0.58042 | 0.50833 | -0.03774 | 0.057161 | -1.3195 | -0.57297 | 96.053 | 0.25199 | -0.38704 | -0.58281 | -1.031 | -3.9013 | -0.21931 | -0.86093 | -1.097 | -1.2015 | -2.6326 | -999 | -999 | -999 | -999 | -999 | -2.6039 | -3.4721 | -999 | -999 | -999 | 0.093 | 0.085 | 0.26 | 0.131 | 0 | 63
2003-11-07 06:30 | 0.8335 | -8.952 | -13.126 | -1.604 | 0.0905 | 3.0909 | 379.744 | -3.5302 | 0.87007 | -3.8566 | 0.88803 | -4.0254 | 0.90956 | 0.54625 | 171.902 | 0.37417 | 0.4977 | -0.035207 | 0.05677 | -1.0046 | -0.34907 | 96.0397 | 0.24854 | -0.36856 | -0.58242 | -1.0374 | -4.2402 | -0.2211 | -0.85736 | -1.1029 | -1.2201 | -2.8073 | -999 | -999 | -999 | -999 | -999 | -2.6042 | -3.4541 | -999 | -999 | -999 | 0.093 | 0.085 | 0.26 | 0.131 | 0 | 63
2003-11-07 07:00 | 0.1453 | -12.823 | -2.81 | -0.439 | 0.0655 | 3.108 | 377.933 | -2.9362 | 0.84462 | -3.5338 | 0.87223 | -3.8256 | 0.90106 | 0.88 | 173.025 | 0.68875 | 0.83283 | -0.030228 | 0.059164 | -0.74711 | -0.035337 | 96.0418 | 0.23702 | -0.3919 | -0.58707 | -1.0531 | -4.2565 | -0.23064 | -0.8621 | -1.1221 | -1.2456 | -2.8175 | -999 | -999 | -999 | -999 | -999 | -2.6393 | -3.4722 | -999 | -999 | -999 | 0.093 | 0.085 | 0.26 | 0.131 | 0 | 63
2003-11-07 07:30 | 0.0142 | -13.081 | -0.604 | -0.125 | 0.0671 | 3.0734 | 379.053 | -3.5725 | 0.86886 | -4.0209 | 0.8895 | -4.2287 | 0.91026 | 0.8875 | 111.129 | 0.68542 | 0.50968 | -0.039949 | 0.057519 | -1.4388 | -0.67695 | 96.0393 | 0.23848 | -0.38421 | -0.58673 | -1.0612 | -4.7398 | -0.22806 | -0.86023 | -1.1277 | -1.2687 | -3.0705 | -999 | -999 | -999 | -999 | -999 | -2.6865 | -3.509 | -999 | -999 | -999 | 0.093 | 0.085 | 0.259 | 0.131 | 0 | 63
2003-11-07 08:00 | -0.3557 | -6.847 | 3.425 | 0.554 | 0.0658 | 3.1451 | 375.91 | -2.7336 | 0.8447 | -3.9136 | 0.89008 | -4.275 | 0.91367 | 1.5279 | 165.326 | 1.0796 | 0.51052 | -0.024171 | 0.059309 | -0.36779 | -0.084741 | 96.0214 | 0.23628 | -0.38408 | -0.59537 | -1.0807 | -4.6585 | -0.23186 | -0.86556 | -1.1475 | -1.2973 | -3.0989 | -999 | -999 | -999 | -999 | -999 | -2.7647 | -3.5599 | -999 | -999 | -999 | 0.093 | 0.085 | 0.259 | 0.131 | 0 | 63
2003-11-07 08:30 | -0.0299 | -18.102 | -3.658 | -0.255 | 0.07 | 3.2077 | 374.368 | -2.056 | 0.82112 | -3.4525 | 0.87771 | -4.0048 | 0.90921 | 1.9321 | 172.9 | 1.1487 | 0.81181 | -0.034394 | 0.058574 | -1.0839 | -0.20964 | 96.0076 | 0.22838 | -0.40514 | -0.59938 | -1.0978 | -4.8651 | -0.23734 | -0.87163 | -1.1671 | -1.3121 | -3.1234 | -999 | -999 | -999 | -999 | -999 | -2.8515 | -3.6313 | -999 | -999 | -999 | 0.093 | 0.085 | 0.259 | 0.131 | 0 | 63
2003-11-07 09:00 | -0.0593 | -30.095 | -6.227 | -1.373 | 0.231 | 3.2786 | 372.389 | -1.3129 | 0.79834 | -2.5365 | 0.85066 | -3.5394 | 0.89923 | 2.1517 | 161.117 | 1.3604 | 1.0414 | -0.030267 | 0.073129 | -1.6156 | -0.17968 | 95.9914 | 0.23225 | -0.40965 | -0.60212 | -1.1177 | -6.3796 | -0.23133 | -0.87696 | -1.181 | -1.3567 | -3.6417 | -999 | -999 | -999 | -999 | -999 | -2.9303 | -3.6927 | -999 | -999 | -999 | 0.093 | 0.084 | 0.259 | 0.131 | 0 | 63
2003-11-07 09:30 | 0.0694 | -34.03 | -13.931 | -1.776 | 0.1274 | 3.3705 | 370.594 | -0.25201 | 0.7646 | -1.1378 | 0.80218 | -2.6585 | 0.87169 | 2.3075 | 152.506 | 1.5567 | 3.4632 | 0.44741 | 0.59499 | -1.6824 | -0.24118 | 95.9947 | 0.2239 | -0.41291 | -0.61446 | -1.169 | -7.6907 | -0.23463 | -0.89017 | -1.2264 | -1.4559 | -4.3882 | -999 | -999 | -999 | -999 | -999 | -3.0993 | -3.7901 | -999 | -999 | -999 | 0.093 | 0.084 | 0.259 | 0.131 | 0 | 63
2003-11-07 10:00 | -0.0735 | -24.909 | -4.278 | 0.046 | 0.1451 | 3.3969 | 370.199 | -0.51117 | 0.78027 | -1.0904 | 0.80428 | -1.8304 | 0.8486 | 1.97 | 136.99 | 1.3121 | 15.8615 | 4.819 | 6.3951 | 2.7458 | 1.4159 | 95.9866 | 0.20793 | -0.43142 | -0.64087 | -1.2433 | -6.4774 | -0.2502 | -0.91587 | -1.3031 | -1.5682 | -4.5581 | -999 | -999 | -999 | -999 | -999 | -3.3836 | -3.9761 | -999 | -999 | -999 | 0.093 | 0.084 | 0.259 | 0.131 | 0 | 63
2003-11-07 10:30 | -0.1791 | -1.498 | -0.643 | 0.164 | 0.1163 | 3.4327 | 369.552 | 0.10444 | 0.75816 | -0.51853 | 0.78771 | -1.1298 | 0.83253 | 1.9575 | 178.422 | 1.2171 | 32.467 | 16.7155 | 19.4156 | 15.4748 | 7.5863 | 95.9837 | 0.20818 | -0.43188 | -0.64819 | -1.2977 | -5.255 | -0.25858 | -0.93589 | -1.3564 | -1.6021 | -4.1422 | -999 | -999 | -999 | -999 | -999 | -3.6781 | -4.2244 | -999 | -999 | -999 | 0.093 | 0.084 | 0.259 | 0.131 | 0 | 63
2003-11-07 11:00 | -0.2006 | -0.142 | -3.446 | 0.016 | 0.0665 | 3.4152 | 369.431 | 0.59042 | 0.73319 | 0.017777 | 0.76131 | -0.36165 | 0.80006 | 1.3221 | 154.251 | 0.87833 | 72.6902 | 37.5135 | 41.1781 | 33.7753 | 17.0814 | 95.9891 | 0.20876 | -0.43754 | -0.66833 | -1.3129 | -3.4261 | -0.26333 | -0.96266 | -1.374 | -1.5562 | -3.2835 | -999 | -999 | -999 | -999 | -999 | -3.812 | -4.4299 | -999 | -999 | -999 | 0.093 | 0.084 | 0.259 | 0.131 | 0 | 63
2003-11-07 11:30 | 0.1594 | 5.464 | -8.035 | -0.343 | 0.0638 | 3.4069 | 370.386 | 0.049171 | 0.75534 | -0.27785 | 0.77095 | -0.66463 | 0.80919 | 0.92917 | 115.858 | 0.715 | 125.186 | 65.6118 | 67.2134 | 56.9259 | 27.3626 | 95.9925 | 0.22987 | -0.41845 | -0.65209 | -1.2677 | -3.0527 | -0.23976 | -0.95245 | -1.3158 | -1.4657 | -3.0969 | -999 | -999 | -999 | -999 | -999 | -3.705 | -4.4789 | -999 | -999 | -999 | 0.093 | 0.084 | 0.258 | 0.131 | 0 | 63
2003-11-07 12:00 | 0.5606 | 14.598 | -16.07 | 0.496 | 0.0923 | 3.4152 | 370.548 | -0.34495 | 0.77583 | -0.61152 | 0.78945 | -0.51974 | 0.80834 | 1.5537 | 112.041 | 1.2771 | 154.045 | 81.9008 | 81.4482 | 71.7675 | 34.808 | 95.9958 | 0.23737 | -0.41842 | -0.65434 | -1.2232 | -1.4969 | -0.23532 | -0.9572 | -1.2811 | -1.4013 | -2.5413 | -999 | -999 | -999 | -999 | -999 | -3.473 | -4.3989 | -999 | -999 | -999 | 0.093 | 0.084 | 0.258 | 0.131 | 0 | 63
2003-11-07 12:30 | -0.0043 | 5.384 | -9.969 | 1.439 | 0.1309 | 3.4242 | 369.627 | 0.42265 | 0.74293 | -0.1305 | 0.77161 | -0.23987 | 0.80029 | 2.1746 | 99.4234 | 1.7171 | 120.886 | 62.7627 | 60.6039 | 54.79 | 27.1971 | 95.9808 | 0.24517 | -0.41886 | -0.65032 | -1.1547 | -1.398 | -0.2315 | -0.94928 | -1.2201 | -1.3099 | -2.2216 | -999 | -999 | -999 | -999 | -999 | -3.183 | -4.2462 | -999 | -999 | -999 | 0.093 | 0.084 | 0.258 | 0.131 | 0 | 63
2003-11-07 13:00 | 0.071 | 8.661 | -7.833 | 2.674 | 0.1432 | 3.4331 | 369.35 | 0.8604 | 0.72367 | 0.46624 | 0.74482 | 0.42135 | 0.77147 | 2.1567 | 94.3306 | 1.5958 | 134.104 | 70.8792 | 68.1076 | 61.3665 | 30.2565 | 95.9564 | 0.24984 | -0.41276 | -0.63552 | -1.0933 | -0.76639 | -0.23109 | -0.92991 | -1.167 | -1.2438 | -1.9812 | -999 | -999 | -999 | -999 | -999 | -2.8855 | -4.0321 | -999 | -999 | -999 | 0.093 | 0.084 | 0.258 | 0.131 | 0 | 63
2003-11-07 13:30 | -0.0567 | 5.306 | -9.648 | 2.394 | 0.1556 | 3.3934 | 369.042 | 1.4132 | 0.69254 | 1.167 | 0.70607 | 1.2192 | 0.72862 | 2.3496 | 79.6179 | 1.8304 | 114.448 | 58.6626 | 57.6399 | 51.4927 | 25.8144 | 95.9317 | 0.25546 | -0.40941 | -0.62493 | -1.0319 | -0.21006 | -0.22664 | -0.91174 | -1.1141 | -1.1745 | -1.6867 | -999 | -999 | -999 | -999 | -999 | -2.6041 | -3.81 | -999 | -999 | -999 | 0.093 | 0.085 | 0.258 | 0.13 | 0 | 63
2003-11-07 14:00 | -0.1241 | 5.113 | -2.231 | 1.345 | 0.1216 | 3.3838 | 369.573 | 1.1747 | 0.70056 | 0.93955 | 0.71395 | 1.0729 | 0.73257 | 1.6808 | 77.9653 | 1.2179 | 116.701 | 58.7663 | 58.0782 | 51.8388 | 25.5004 | 95.9259 | 0.2703 | -0.39477 | -0.59452 | -0.96229 | -0.11636 | -0.21175 | -0.87551 | -1.0451 | -1.0893 | -1.4824 | -999 | -999 | -999 | -999 | -999 | -2.3426 | -3.586 | -999 | -999 | -999 | 0.094 | 0.085 | 0.258 | 0.13 | 0 | 63
2003-11-07 14:30 | -0.1732 | 12.193 | -0.564 | 3.464 | 0.1091 | 3.407 | 370.068 | 1.1164 | 0.70697 | 0.92182 | 0.71856 | 1.0822 | 0.73818 | 0.88958 | 92.3067 | 0.77583 | 149.368 | 73.8465 | 76.3253 | 67.5946 | 32.5844 | 95.9037 | 0.28224 | -0.38399 | -0.57021 | -0.90333 | 0.092302 | -0.20182 | -0.84326 | -0.98625 | -1.0241 | -1.4204 | -999 | -999 | -999 | -999 | -999 | -2.1028 | -3.3662 | -999 | -999 | -999 | 0.094 | 0.085 | 0.258 | 0.13 | 0 | 63
2003-11-07 15:00 | -0.275 | 28.268 | -1.189 | 0.167 | 0.0606 | 3.4507 | 369.926 | 1.6528 | 0.69257 | 1.4982 | 0.70289 | 1.8593 | 0.71418 | 0.83458 | 131.232 | 0.76625 | 171.659 | 105.936 | 105.197 | 86.9857 | 36.8285 | 95.8765 | 0.29062 | -0.38325 | -0.56102 | -0.85272 | 0.61687 | -0.20431 | -0.82157 | -0.94491 | -0.98434 | -1.4279 | -999 | -999 | -999 | -999 | -999 | -1.8902 | -3.1705 | -999 | -999 | -999 | 0.094 | 0.085 | 0.257 | 0.13 | 1 | 63
2003-11-07 15:30 | -0.3299 | 7.998 | -1.156 | 0.529 | 0.1123 | 3.4706 | 369.783 | 2.0645 | 0.67743 | 1.9207 | 0.68546 | 2.2291 | 0.69681 | 0.86208 | 127.19 | 0.79833 | 114.498 | 51.4558 | 66.542 | 55.2391 | 23.4638 | 95.8656 | 0.29478 | -0.37811 | -0.54492 | -0.79733 | 0.35201 | -0.20272 | -0.7932 | -0.90217 | -0.94719 | -1.4085 | -999 | -999 | -999 | -999 | -999 | -1.696 | -3.0006 | -999 | -999 | -999 | 0.094 | 0.085 | 0.257 | 0.13 | 0 | 63
2003-11-07 16:00 | -0.1014 | 5.777 | -1.901 | 0.392 | 0.1368 | 3.4011 | 369.724 | 2.273 | 0.65808 | 2.113 | 0.66651 | 2.3623 | 0.68018 | 0.89708 | 108.066 | 0.81042 | 119.44 | 50.3259 | 70.5332 | 58.9371 | 24.8749 | 95.8389 | 0.3118 | -0.35969 | -0.51574 | -0.74573 | -0.1325 | -0.18882 | -0.75808 | -0.85413 | -0.91358 | -1.566 | -999 | -999 | -999 | -999 | -999 | -1.5192 | -2.8598 | -999 | -999 | -999 | 0.094 | 0.085 | 0.257 | 0.13 | 0 | 63
2003-11-07 16:30 | -0.2259 | -7.576 | -1.504 | -0.06 | 0.0973 | 3.3054 | 369.741 | 1.9606 | 0.65361 | 1.7131 | 0.66833 | 1.6484 | 0.69618 | 1.3171 | 124.585 | 1.0083 | 57.4576 | 27.6483 | 32.8018 | 26.1692 | 11.9902 | 95.81 | 0.31915 | -0.34669 | -0.48851 | -0.70757 | -1.173 | -0.17788 | -0.72816 | -0.81563 | -0.89417 | -1.8213 | -999 | -999 | -999 | -999 | -999 | -1.3908 | -2.756 | -999 | -999 | -999 | 0.094 | 0.085 | 0.257 | 0.13 | 0 | 63
2003-11-07 17:00 | -0.4482 | -19.355 | -2.405 | -0.992 | 0.1584 | 3.312 | 371.145 | 0.96456 | 0.69502 | 0.70273 | 0.70632 | 0.62688 | 0.72935 | 1.0129 | 89.2954 | 0.80167 | 20.0023 | 9.063 | 11.256 | 6.8483 | 2.693 | 95.7991 | 0.31222 | -0.33754 | -0.47951 | -0.69973 | -2.4517 | -0.17395 | -0.71544 | -0.80593 | -0.91621 | -2.1709 | -999 | -999 | -999 | -999 | -999 | -1.3305 | -2.6879 | -999 | -999 | -999 | 0.094 | 0.085 | 0.257 | 0.13 | 0 | 63
2003-11-07 17:30 | -0.2225 | -25.731 | -12.409 | -3.153 | 0.148 | 3.2875 | 376.676 | -1.1046 | 0.78439 | -1.345 | 0.79405 | -1.3423 | 0.8078 | 0.95667 | 115.486 | 0.7975 | 10.6009 | 4.6516 | 7.3204 | 2.4246 | 0.36937 | 95.7645 | 0.31361 | -0.32797 | -0.45578 | -0.70547 | -3.9592 | -0.16794 | -0.69513 | -0.81178 | -0.95767 | -2.6864 | -999 | -999 | -999 | -999 | -999 | -1.3609 | -2.674 | -999 | -999 | -999 | 0.093 | 0.085 | 0.257 | 0.13 | 0 | 63
2003-11-07 18:00 | 0.9229 | -37.249 | -14.283 | -0.356 | 0.1363 | 3.2388 | 377.734 | -2.0326 | 0.82194 | -2.3856 | 0.83446 | -2.6526 | 0.85236 | 1.76 | 106.827 | 1.3704 | 1.8495 | 0.54134 | 0.5854 | -2.9461 | -1.4063 | 95.7616 | 0.29653 | -0.33413 | -0.46429 | -0.75766 | -5.7356 | -0.18056 | -0.70039 | -0.85443 | -1.0542 | -3.4493 | -999 | -999 | -999 | -999 | -999 | -1.5016 | -2.7359 | -999 | -999 | -999 | 0.093 | 0.085 | 0.257 | 0.13 | 0 | 63
2003-11-07 18:30 | -0.1333 | -35.602 | 0.475 | 0.327 | 0.0944 | 3.2176 | 377.001 | -2.2612 | 0.83145 | -2.8193 | 0.85345 | -3.4113 | 0.88389 | 2.1304 | 121.7 | 1.5871 | 0.62035 | -0.014837 | 0.077692 | -2.4851 | -0.96854 | 95.7153 | 0.27111 | -0.33565 | -0.48813 | -0.84085 | -6.595 | -0.20028 | -0.71829 | -0.93185 | -1.1927 | -4.105 | -999 | -999 | -999 | -999 | -999 | -1.771 | -2.8922 | -999 | -999 | -999 | 0.093 | 0.085 | 0.256 | 0.13 | 0 | 63
2003-11-07 19:00 | 0.3505 | -23.824 | -12.608 | -1.236 | 0.0796 | 3.1531 | 375.868 | -2.4371 | 0.82629 | -3.12 | 0.85669 | -3.7869 | 0.8909 | 1.465 | 121.385 | 1.115 | 0.53157 | -0.020005 | 0.065666 | -2.1478 | -1.0682 | 95.6991 | 0.23769 | -0.35578 | -0.51452 | -0.94021 | -6.9565 | -0.22122 | -0.7441 | -1.0313 | -1.3273 | -4.3808 | -999 | -999 | -999 | -999 | -999 | -2.1243 | -3.16 | -999 | -999 | -999 | 0.093 | 0.085 | 0.256 | 0.13 | 0 | 63
2003-11-07 19:30 | 0.1479 | -26.029 | -6.358 | -0.57 | 0.0377 | 3.1259 | 373.757 | -1.9121 | 0.79619 | -2.6523 | 0.83055 | -3.443 | 0.87188 | 0.94958 | 95.0598 | 0.77208 | 0.38656 | -0.032149 | 0.061514 | -1.9583 | -0.60915 | 95.6726 | 0.21357 | -0.38576 | -0.54397 | -1.0321 | -6.4131 | -0.23999 | -0.77833 | -1.1228 | -1.4188 | -4.2857 | -999 | -999 | -999 | -999 | -999 | -2.5134 | -3.4852 | -999 | -999 | -999 | 0.093 | 0.084 | 0.256 | 0.13 | 0 | 63
2003-11-07 20:00 | -0.1748 | -35.635 | 3.242 | 0.542 | 0.0989 | 3.1062 | 373.441 | -1.9177 | 0.79048 | -2.5968 | 0.82093 | -3.7281 | 0.87431 | 2.1225 | 246.474 | 1.7204 | 0.72847 | -0.025689 | 0.060875 | -2.5686 | -0.81581 | 95.681 | 0.21408 | -0.39128 | -0.54818 | -1.0994 | -7.4844 | -0.23555 | -0.79756 | -1.1815 | -1.4712 | -4.5153 | -999 | -999 | -999 | -999 | -999 | -2.8799 | -3.7944 | -999 | -999 | -999 | 0.093 | 0.084 | 0.256 | 0.13 | 0 | 63
2003-11-07 20:30 | -0.3843 | -36.528 | 1.324 | 0.24 | 0.1338 | 3.0543 | 374.091 | -2.8407 | 0.82497 | -3.3692 | 0.84725 | -4.1865 | 0.88684 | 1.1517 | 69.7115 | 0.73708 | 0.77067 | -0.054704 | 0.059159 | -3.8005 | -1.7361 | 95.6682 | 0.20569 | -0.39281 | -0.56561 | -1.1773 | -8.6754 | -0.23842 | -0.82811 | -1.2444 | -1.5625 | -5.0077 | -999 | -999 | -999 | -999 | -999 | -3.2356 | -4.0606 | -999 | -999 | -999 | 0.093 | 0.084 | 0.256 | 0.13 | 0 | 63
2003-11-07 21:00 | -0.2609 | -32.425 | 4.045 | 0.637 | 0.157 | 3.0256 | 373.588 | -3.4671 | 0.85408 | -4.1456 | 0.88368 | -6.0164 | 0.9251 | 0.48375 | 135.598 | 0.4275 | 0.47973 | -0.017336 | 0.06233 | -3.8047 | -1.7602 | 95.6609 | 0.22371 | -0.37236 | -0.5727 | -1.2528 | -10.0942 | -0.23126 | -0.85042 | -1.3054 | -1.6546 | -5.5214 | -999 | -999 | -999 | -999 | -999 | -3.6256 | -4.3267 | -999 | -999 | -999 | 0.092 | 0.084 | 0.256 | 0.13 | 0 | 63
2003-11-07 21:30 | -0.5281 | -29.35 | 4.867 | 0.423 | 0.1061 | 2.9808 | 373.451 | -3.8942 | 0.86798 | -4.6845 | 0.89962 | -8.0428 | 0.9432 | 0.87333 | 134.047 | 0.72 | 0.69069 | 0.0023085 | 0.066418 | -3.5514 | -1.6768 | 95.6317 | 0.2099 | -0.38317 | -0.59927 | -1.3609 | -10.7596 | -0.23911 | -0.89644 | -1.4052 | -1.7775 | -5.8805 | -999 | -999 | -999 | -999 | -999 | -4.0672 | -4.6385 | -999 | -999 | -999 | 0.092 | 0.084 | 0.256 | 0.13 | 0 | 63
2003-11-07 22:00 | -999 | -19.704 | 3.175 | -17.582 | 0.1352 | 2.8087 | 373.275 | -4.781 | 0.89061 | -6.061 | 0.92318 | -9.1288 | 0.94351 | 0.79208 | 208.699 | 0.81 | 0.44318 | 0.0060476 | 0.069583 | -3.3497 | -1.844 | 95.6257 | 0.18754 | -0.41182 | -0.6445 | -1.4817 | -11.3311 | -0.26148 | -0.95392 | -1.5201 | -1.907 | -6.1962 | -999 | -999 | -999 | -999 | -999 | -4.5044 | -4.9867 | -999 | -999 | -999 | 0.092 | 0.083 | 0.255 | 0.13 | 0 | 63
2003-11-07 22:30 | -0.5429 | -8.621 | 10.425 | 3.706 | 0.164 | 2.2775 | 362.937 | -4.4906 | 0.88868 | -6.5392 | 0.94257 | -9.013 | 0.95268 | 1.5521 | 167.078 | 0.985 | 0.51814 | 0.0047681 | 0.067505 | -2.1203 | -0.87612 | 95.5615 | 0.15946 | -0.44464 | -0.70064 | -1.6087 | -11.792 | -0.28253 | -1.0225 | -1.6397 | -2.0374 | -6.4555 | -999 | -999 | -999 | -999 | -999 | -4.8815 | -5.3494 | -999 | -999 | -999 | 0.092 | 0.083 | 0.255 | 0.13 | 0 | 64.0463
2003-11-07 23:00 | -0.3437 | -5.55 | -2.024 | 0.09 | 0.1205 | 2.8853 | 372.885 | -3.8364 | 0.84543 | -5.0082 | 0.88656 | -8.1161 | 0.94535 | 1.7304 | 163.314 | 1.2921 | 0.47657 | -0.0018572 | 0.065337 | -1.9811 | -0.60177 | 95.5363 | 0.13441 | -0.47324 | -0.75728 | -1.725 | -11.3492 | -0.30548 | -1.0928 | -1.7542 | -2.1541 | -6.5559 | -999 | -999 | -999 | -999 | -999 | -5.2679 | -5.7295 | -999 | -999 | -999 | 0.092 | 0.083 | 0.255 | 0.13 | 0 | 63
2003-11-07 23:30 | -0.091 | -6.45 | -7.533 | -1.27 | 0.1532 | 2.8766 | 373.012 | -4.1684 | 0.85616 | -4.7531 | 0.88089 | -6.1913 | 0.94857 | 1.1842 | 128.679 | 0.87625 | 0.47377 | -0.031999 | 0.063958 | -2.7474 | -1.3428 | 95.4951 | 0.10556 | -0.50816 | -0.81337 | -1.8316 | -10.4356 | -0.33834 | -1.1708 | -1.8632 | -2.2575 | -6.5043 | -999 | -999 | -999 | -999 | -999 | -5.6705 | -6.0646 | -999 | -999 | -999 | 0.092 | 0.083 | 0.255 | 0.13 | 0 | 63
2003-11-08 | 0.0386 | -4.635 | -11.518 | -2.44 | 0.109 | 2.8601 | 373.366 | -4.6929 | 0.8819 | -5.1397 | 0.90037 | -6.2221 | 0.93989 | 1.5917 | 154.008 | 1.1579 | 0.43892 | -0.029626 | 0.055828 | -2.2234 | -1.2187 | 95.4515 | 0.11035 | -0.50227 | -0.82088 | -1.8695 | -9.851 | -0.33028 | -1.2044 | -1.9004 | -2.2653 | -6.1791 | -999 | -999 | -999 | -999 | -999 | -5.9841 | -6.3553 | -999 | -999 | -999 | 0.092 | 0.083 | 0.255 | 0.13 | 0 | 63
2003-11-08 00:30 | -0.1173 | -1.91 | -4.853 | -0.877 | 0.0921 | 2.8623 | 373.477 | -4.6565 | 0.88186 | -5.1981 | 0.90009 | -6.0845 | 0.92967 | 1.8546 | 151.127 | 1.4021 | 0.67593 | -0.029524 | 0.057901 | -1.6028 | -0.77861 | 95.4222 | 0.11872 | -0.50503 | -0.83486 | -1.8927 | -9.0727 | -0.32914 | -1.2362 | -1.9266 | -2.2646 | -5.9148 | -999 | -999 | -999 | -999 | -999 | -6.1297 | -6.5658 | -999 | -999 | -999 | 0.092 | 0.083 | 0.255 | 0.13 | 0 | 63
2003-11-08 01:00 | -0.3337 | -3.73 | 0.802 | 0.271 | 0.1681 | 2.8591 | 373.402 | -4.2662 | 0.8587 | -4.9435 | 0.88334 | -5.9531 | 0.91664 | 1.1667 | 139.636 | 0.81667 | 0.46578 | -0.02281 | 0.05456 | -1.5766 | -0.6386 | 95.3986 | 0.12502 | -0.50242 | -0.84394 | -1.8836 | -7.818 | -0.32149 | -1.2663 | -1.9273 | -2.2212 | -5.349 | -999 | -999 | -999 | -999 | -999 | -6.1474 | -6.6757 | -999 | -999 | -999 | 0.092 | 0.082 | 0.255 | 0.13 | 0 | 63
2003-11-08 01:30 | -0.0526 | -4.769 | -12.649 | -1.45 | 0.1322 | 2.8283 | 373.736 | -4.4951 | 0.86285 | -5.1589 | 0.88777 | -6.6104 | 0.9191 | 1.0979 | 128.418 | 0.875 | 0.77882 | -0.0092717 | 0.055866 | -1.7388 | -0.71173 | 95.3747 | 0.14169 | -0.4984 | -0.84341 | -1.8489 | -7.7633 | -0.30754 | -1.276 | -1.8943 | -2.1497 | -5.0728 | -999 | -999 | -999 | -999 | -999 | -6.0164 | -6.6723 | -999 | -999 | -999 | 0.092 | 0.082 | 0.255 | 0.13 | 0 | 63
2003-11-08 02:00 | 0.0899 | -0.371 | -15.583 | -0.836 | 0.1007 | 2.7835 | 373.927 | -4.1765 | 0.8342 | -4.5764 | 0.85555 | -5.2671 | 0.90701 | 1.4158 | 119.849 | 1.2379 | 0.64184 | 0.0020324 | 0.061217 | -0.84456 | -0.21107 | 95.3493 | 0.13219 | -0.51171 | -0.86539 | -1.829 | -6.1827 | -0.32463 | -1.3092 | -1.8949 | -2.129 | -4.6972 | -999 | -999 | -999 | -999 | -999 | -5.799 | -6.5765 | -999 | -999 | -999 | 0.092 | 0.082 | 0.255 | 0.13 | 0 | 63
2003-11-08 02:30 | -0.4361 | -3.204 | -5.789 | 2.908 | 0.1744 | 2.9276 | 373.03 | -3.1218 | 0.81296 | -3.4549 | 0.83319 | -3.7023 | 0.87582 | 1.4267 | 88.3338 | 1.1213 | 0.34449 | -0.007226 | 0.055842 | -0.28949 | 0.40397 | 95.2969 | 0.13357 | -0.51802 | -0.8787 | -1.777 | -4.4819 | -0.33415 | -1.3278 | -1.8642 | -2.041 | -3.8428 | -999 | -999 | -999 | -999 | -999 | -5.4883 | -6.4263 | -999 | -999 | -999 | 0.092 | 0.083 | 0.254 | 0.13 | 0 | 63
2003-11-08 03:00 | -0.3179 | -7.981 | -11.921 | 1.426 | 0.094 | 3.0414 | 372.13 | -2.1204 | 0.78828 | -2.4303 | 0.80783 | -2.5402 | 0.84184 | 1.9842 | 112.543 | 1.6292 | 0.46712 | -0.014351 | 0.052361 | -0.81125 | 0.26885 | 95.2342 | 0.14926 | -0.51319 | -0.86951 | -1.687 | -3.605 | -0.32409 | -1.3146 | -1.782 | -1.9141 | -3.3816 | -999 | -999 | -999 | -999 | -999 | -5.049 | -6.1396 | -999 | -999 | -999 | 0.092 | 0.083 | 0.254 | 0.13 | 0 | 63
2003-11-08 03:30 | -0.1706 | -7.368 | -7.345 | 1.842 | 0.2185 | 3.1001 | 372.011 | -1.902 | 0.78909 | -2.1243 | 0.80311 | -2.0458 | 0.82365 | 1.635 | 69.1291 | 1.3375 | 1.1956 | -0.018326 | 0.052501 | -1.0288 | -0.19994 | 95.1992 | 0.16694 | -0.50257 | -0.84645 | -1.5914 | -3.1072 | -0.3087 | -1.2869 | -1.6855 | -1.7904 | -3.0232 | -999 | -999 | -999 | -999 | -999 | -4.5981 | -5.7721 | -999 | -999 | -999 | 0.092 | 0.083 | 0.254 | 0.13 | 0 | 63
2003-11-08 04:00 | -0.0287 | -10.56 | -24.405 | 3.43 | 0.3467 | 3.1358 | 371.843 | -1.5958 | 0.78096 | -1.8411 | 0.79566 | -1.7705 | 0.81549 | 2.1675 | 115.605 | 1.8938 | 0.96439 | -0.028622 | 0.05404 | -0.9972 | -0.2454 | 95.1404 | 0.18046 | -0.50726 | -0.82701 | -1.5038 | -2.8453 | -0.29679 | -1.2464 | -1.5987 | -1.6836 | -2.8044 | -999 | -999 | -999 | -999 | -999 | -4.1842 | -5.4234 | -999 | -999 | -999 | 0.092 | 0.083 | 0.254 | 0.13 | 0 | 63
2003-11-08 04:30 | 0.0131 | -12.393 | -23.715 | 3.437 | 0.3478 | 3.1125 | 372.046 | -1.8214 | 0.78656 | -2.0303 | 0.79996 | -1.9108 | 0.81696 | 2.5938 | 73.4299 | 2.1371 | 0.48532 | -0.025586 | 0.05528 | -0.9503 | -0.36684 | 95.0778 | 0.18638 | -0.51951 | -0.80194 | -1.4304 | -2.7714 | -0.28877 | -1.2132 | -1.5252 | -1.6062 | -2.7319 | -999 | -999 | -999 | -999 | -999 | -3.8288 | -5.1186 | -999 | -999 | -999 | 0.092 | 0.083 | 0.254 | 0.13 | 0 | 63
2003-11-08 05:00 | -0.3403 | -10.926 | -8.54 | 0.666 | 0.2065 | 3.0699 | 372.551 | -1.762 | 0.77534 | -1.9697 | 0.78826 | -1.8379 | 0.8049 | 3.2142 | 88.5935 | 2.7979 | 1.0223 | -0.015389 | 0.056764 | -0.76296 | -0.31966 | 95.0571 | 0.1915 | -0.50872 | -0.79012 | -1.3713 | -2.6781 | -0.28526 | -1.1849 | -1.4713 | -1.5512 | -2.6698 | -999 | -999 | -999 | -999 | -999 | -3.528 | -4.8639 | -999 | -999 | -999 | 0.092 | 0.083 | 0.254 | 0.13 | 0 | 63
2003-11-08 05:30 | 0.3745 | -14.83 | -43.664 | 4.636 | 0.251 | 3.0406 | 373.198 | -1.9367 | 0.77849 | -2.1411 | 0.79102 | -2.0441 | 0.80831 | 1.5192 | 94.1091 | 1.3442 | 0.44383 | -0.011262 | 0.05585 | -1.1816 | -0.37633 | 94.9952 | 0.19699 | -0.50525 | -0.76913 | -1.3178 | -3.0232 | -0.28045 | -1.154 | -1.4231 | -1.5024 | -2.6724 | -999 | -999 | -999 | -999 | -999 | -3.2811 | -4.6552 | -999 | -999 | -999 | 0.092 | 0.083 | 0.253 | 0.13 | 1 | 63
2003-11-08 06:00 | 0.1413 | -14.875 | -120 | 32.858 | 0.8227 | 3.0208 | 371.642 | -0.46256 | 0.7123 | -0.81397 | 0.73151 | -0.97803 | 0.76087 | 2.3067 | 136.247 | 1.9888 | 0.51569 | -0.0092056 | 0.057896 | -0.013029 | 0.73028 | 94.9329 | 0.19444 | -0.51997 | -0.7665 | -1.2876 | -2.3832 | -0.2889 | -1.1372 | -1.3995 | -1.4885 | -2.7148 | -999 | -999 | -999 | -999 | -999 | -3.094 | -4.4818 | -999 | -999 | -999 | 0.093 | 0.083 | 0.253 | 0.13 | 0 | 63
2003-11-08 06:30 | -0.0055 | -16.697 | -81.081 | 37.536 | 0.8187 | 3.0677 | 366.918 | 5.8182 | 0.48757 | 5.546 | 0.49887 | 5.4954 | 0.52603 | 5.8012 | 167.088 | 4.8425 | 0.49454 | -0.050714 | 0.063328 | 0.90081 | 1.6667 | 94.8342 | 0.14352 | -0.55799 | -0.82173 | -1.2999 | 1.8061 | -0.35811 | -1.1694 | -1.4464 | -1.5261 | -2.0028 | -999 | -999 | -999 | -999 | -999 | -2.9446 | -4.3575 | -999 | -999 | -999 | 0.093 | 0.083 | 0.253 | 0.13 | 0 | 63
2003-11-08 07:00 | 0.1636 | -17.829 | -84.164 | 39.01 | 0.8584 | 3.1057 | 367.157 | 6.1044 | 0.48023 | 5.854 | 0.49099 | 5.8819 | 0.5174 | 7.2025 | 168.6 | 6.0525 | 0.53729 | -0.20033 | 0.040984 | -1.1285 | -0.59044 | 94.7683 | 0.20495 | -0.51051 | -0.75803 | -1.1796 | 2.327 | -0.30145 | -1.0874 | -1.3089 | -1.3117 | -1.1278 | -999 | -999 | -999 | -999 | -999 | -2.7046 | -4.1925 | -999 | -999 | -999 | 0.094 | 0.084 | 0.253 | 0.13 | 0 | 63
2003-11-08 07:30 | -0.0226 | -19.064 | -80.048 | 36.977 | 0.8553 | 3.0356 | 367.152 | 6.0842 | 0.46957 | 5.8405 | 0.48 | 5.8912 | 0.50585 | 6.9942 | 165.725 | 5.935 | 0.52718 | -0.23972 | 0.047589 | -1.2953 | -0.70707 | 94.7065 | 0.26814 | -0.46326 | -0.688 | -1.0539 | 2.3449 | -0.24908 | -1.0089 | -1.152 | -1.1317 | -0.86766 | -999 | -999 | -999 | -999 | -999 | -2.3767 | -3.9161 | -999 | -999 | -999 | 0.095 | 0.084 | 0.253 | 0.129 | 0 | 62.9979
2003-11-08 08:00 | 0.0414 | -14.037 | -70.998 | 30.791 | 0.9372 | 3.0977 | 367.148 | 6.0663 | 0.47799 | 5.8362 | 0.48744 | 5.8947 | 0.51222 | 6.9692 | 165.269 | 5.9138 | 0.73125 | -0.58403 | 0.05087 | -1.0847 | -0.65373 | 94.6463 | 0.30037 | -0.43495 | -0.64175 | -0.95754 | 2.4925 | -0.22694 | -0.95665 | -1.024 | -1.0149 | -0.73602 | -999 | -999 | -999 | -999 | -999 | -2.0248 | -3.6045 | -999 | -999 | -999 | 0.096 | 0.084 | 0.252 | 0.129 | 0 | 63
2003-11-08 08:30 | 0.2589 | -12.021 | -134 | 43.109 | 0.9732 | 3.22 | 367.148 | 5.9051 | 0.4991 | 5.6719 | 0.50862 | 5.7509 | 0.53223 | 8.2225 | 165.134 | 6.9713 | 0.55959 | -1.1675 | 0.05199 | -0.95245 | -0.64646 | 94.5342 | 0.31796 | -0.42703 | -0.61409 | -0.87397 | 2.4538 | -0.21607 | -0.9065 | -0.92907 | -0.92677 | -0.62367 | -999 | -999 | -999 | -999 | -999 | -1.6702 | -3.3169 | -999 | -999 | -999 | 0.099 | 0.084 | 0.252 | 0.129 | 0 | 63
2003-11-08 09:00 | 0.2257 | -14.336 | -128 | 37.253 | 1.1335 | 3.1868 | 367.363 | 6.108 | 0.48795 | 5.8751 | 0.4974 | 5.9346 | 0.52201 | 9.0137 | 160.396 | 7.6621 | 0.67861 | -1.9077 | 0.056508 | -0.93635 | -0.5889 | 94.4655 | 0.32293 | -0.41897 | -0.59139 | -0.80155 | 2.7658 | -0.21351 | -0.86474 | -0.86164 | -0.86659 | -0.53591 | -999 | -999 | -999 | -999 | -999 | -1.3341 | -3.0664 | -999 | -999 | -999 | 0.101 | 0.084 | 0.252 | 0.129 | 0 | 63
2003-11-08 09:30 | 0.5912 | -15.483 | -120 | 35.009 | 1.0928 | 3.4003 | 367.547 | 5.8222 | 0.52531 | 5.5963 | 0.53439 | 5.6842 | 0.55665 | 9.8342 | 160.035 | 8.3508 | 1.0172 | -1.6133 | 0.094747 | -0.94929 | -0.64717 | 94.4018 | 0.33212 | -0.41042 | -0.5649 | -0.73494 | 2.9673 | -0.20754 | -0.82277 | -0.79695 | -0.80136 | -0.37213 | -999 | -999 | -999 | -999 | -999 | -1.0211 | -2.8342 | -999 | -999 | -999 | 0.104 | 0.085 | 0.252 | 0.129 | 0 | 63
2003-11-08 10:00 | 1.0046 | -14.945 | -136 | 35.489 | 1.2754 | 3.5931 | 367.523 | 5.2782 | 0.56971 | 5.0604 | 0.57882 | 5.1613 | 0.59947 | 9.7137 | 157.847 | 8.2196 | 1.5913 | -0.44819 | 0.32947 | -0.6398 | -0.52271 | 94.3062 | 0.34209 | -0.39643 | -0.53548 | -0.675 | 2.9358 | -0.19734 | -0.78352 | -0.73766 | -0.73159 | -0.20685 | -999 | -999 | -999 | -999 | -999 | -0.73082 | -2.6244 | -999 | -999 | -999 | 0.106 | 0.085 | 0.252 | 0.129 | 0 | 63
2003-11-08 10:30 | 0.3743 | -17.399 | -145 | 33.037 | 1.1941 | 3.697 | 367.48 | 4.9487 | 0.59574 | 4.7429 | 0.60431 | 4.8532 | 0.62405 | 10.9075 | 159.542 | 9.315 | 4.0049 | 1.6453 | 1.3202 | 0.33063 | -0.037747 | 94.2229 | 0.34115 | -0.3848 | -0.5144 | -0.626 | 2.724 | -0.19543 | -0.7523 | -0.69486 | -0.67575 | -0.16857 | -999 | -999 | -999 | -999 | -999 | -0.47236 | -2.4232 | -999 | -999 | -999 | 0.109 | 0.085 | 0.251 | 0.129 | 0 | 63
2003-11-08 11:00 | 0.713 | -18.882 | -73.031 | 23.472 | 1.1784 | 3.7771 | 367.259 | 4.8883 | 0.60964 | 4.6799 | 0.61835 | 4.7811 | 0.63782 | 10.2917 | 156.625 | 8.81 | 11.7143 | 7.7203 | 5.7265 | 4.0765 | 1.6443 | 94.2144 | 0.33658 | -0.37584 | -0.49546 | -0.5786 | 2.599 | -0.19288 | -0.72368 | -0.65415 | -0.61769 | -0.099412 | -999 | -999 | -999 | -999 | -999 | -0.24809 | -2.2341 | -999 | -999 | -999 | 0.112 | 0.085 | 0.251 | 0.129 | 0 | 63
2003-11-08 11:30 | 0.3602 | -17.169 | -78.547 | 31.099 | 1.2073 | 3.8007 | 367.133 | 5.0856 | 0.6056 | 4.873 | 0.61418 | 4.9878 | 0.63299 | 10.3621 | 161.287 | 8.7929 | 23.3219 | 15.7203 | 11.8434 | 9.454 | 3.6613 | 94.1832 | 0.33 | -0.3722 | -0.48492 | -0.54174 | 2.6877 | -0.19376 | -0.6969 | -0.62059 | -0.57472 | -0.05234 | -999 | -999 | -999 | -999 | -999 | -0.047609 | -2.055 | -999 | -999 | -999 | 0.116 | 0.086 | 0.251 | 0.129 | 0 | 63
2003-11-08 12:00 | 0.64 | -14.149 | -65.885 | 19.092 | 1.2444 | 3.7864 | 367.085 | 5.221 | 0.5988 | 5.0211 | 0.60692 | 5.1326 | 0.62583 | 10.9967 | 166.59 | 9.4467 | 33.9033 | 23.402 | 17.2295 | 14.4012 | 5.4338 | 94.177 | 0.3304 | -0.3637 | -0.46825 | -0.50479 | 2.8057 | -0.19366 | -0.67062 | -0.5841 | -0.52994 | -0.036896 | -999 | -999 | -999 | -999 | -999 | 0.18687 | -1.8942 | -999 | -999 | -999 | 0.121 | 0.086 | 0.251 | 0.129 | 0 | 63
2003-11-08 12:30 | 0.2149 | -8.979 | -50.713 | 7.393 | 1.2593 | 3.9251 | 366.995 | 5.0025 | 0.62516 | 4.8009 | 0.63333 | 4.9251 | 0.65133 | 10.9104 | 169.407 | 9.2212 | 51.7033 | 36.1259 | 26.1071 | 23.0088 | 8.0232 | 94.166 | 0.33589 | -0.35 | -0.44576 | -0.46465 | 2.8373 | -0.18687 | -0.64315 | -0.54553 | -0.47306 | -0.027078 | -999 | -999 | -999 | -999 | -999 | 0.51745 | -1.7399 | -999 | -999 | -999 | 0.128 | 0.087 | 0.251 | 0.129 | 0 | 63
2003-11-08 13:00 | 0.0841 | -1.658 | -55.894 | 15.167 | 1.2 | 4.0502 | 366.875 | 4.9579 | 0.64416 | 4.7586 | 0.65223 | 4.8909 | 0.66922 | 10.7983 | 165.369 | 9.1592 | 73.9274 | 52.3687 | 37.1558 | 33.5114 | 11.339 | 94.1227 | 0.3394 | -0.34085 | -0.42553 | -0.42889 | 3.0348 | -0.18224 | -0.61928 | -0.51084 | -0.40327 | -0.021874 | -999 | -999 | -999 | -999 | -999 | 0.77112 | -1.5973 | -999 | -999 | -999 | 0.137 | 0.087 | 0.25 | 0.129 | 0 | 63
2003-11-08 13:30 | 0.3323 | 15.431 | -45.523 | 15.964 | 1.1735 | 4.1614 | 366.81 | 4.7914 | 0.6658 | 4.6015 | 0.67353 | 4.7516 | 0.68932 | 10.33 | 169.415 | 8.7508 | 119.727 | 85.1899 | 61.9452 | 56.4153 | 17.7257 | 94.1306 | 0.33927 | -0.33099 | -0.40956 | -0.39387 | 3.146 | -0.1802 | -0.59745 | -0.47359 | -0.32147 | -0.016773 | -999 | -999 | -999 | -999 | -999 | 0.89378 | -1.4614 | -999 | -999 | -999 | 0.144 | 0.087 | 0.25 | 0.129 | 0 | 63
2003-11-08 14:00 | -0.2032 | 31.319 | -35.602 | 11.665 | 0.9345 | 4.2372 | 366.681 | 4.7129 | 0.68008 | 4.5327 | 0.68751 | 4.699 | 0.70257 | 10.8058 | 169.853 | 9.1538 | 186.518 | 130.389 | 96.7471 | 88.6078 | 25.9459 | 94.14 | 0.33998 | -0.32211 | -0.39664 | -0.35476 | 3.272 | -0.17858 | -0.57721 | -0.42753 | -0.24249 | -0.0048842 | -999 | -999 | -999 | -999 | -999 | 0.96353 | -1.3293 | -999 | -999 | -999 | 0.147 | 0.088 | 0.25 | 0.129 | 0 | 63
2003-11-08 14:30 | 0.0577 | 29.198 | -49.396 | 13.943 | 1.0151 | 4.2086 | 366.683 | 4.7929 | 0.67386 | 4.6202 | 0.68117 | 4.8207 | 0.69516 | 8.0958 | 171.794 | 6.8371 | 196.079 | 122.494 | 101.719 | 91.7484 | 25.5109 | 94.0843 | 0.3408 | -0.31448 | -0.38421 | -0.31561 | 3.3499 | -0.17673 | -0.55609 | -0.37241 | -0.18575 | 0.037772 | -999 | -999 | -999 | -999 | -999 | 1.0083 | -1.1987 | -999 | -999 | -999 | 0.149 | 0.088 | 0.25 | 0.129 | 0 | 63
2003-11-08 15:00 | 0.1132 | -21.044 | -45.478 | 13.24 | 0.9743 | 4.1817 | 366.813 | 4.7501 | 0.6712 | 4.5575 | 0.67933 | 4.7072 | 0.69497 | 8.1387 | 178.519 | 6.6887 | 104.52 | 69.934 | 41.6931 | 40.4591 | 10.7206 | 94.092 | 0.3449 | -0.30234 | -0.36504 | -0.2787 | 2.935 | -0.16695 | -0.53102 | -0.31758 | -0.13683 | 0.024529 | -999 | -999 | -999 | -999 | -999 | 1.0354 | -1.0701 | -999 | -999 | -999 | 0.151 | 0.089 | 0.25 | 0.129 | 0 | 63
2003-11-08 15:30 | 0.0646 | -3.835 | -54.467 | 19.848 | 1.0186 | 4.2307 | 366.877 | 4.7144 | 0.6785 | 4.5186 | 0.68679 | 4.6599 | 0.70278 | 8.1217 | 192.191 | 6.1529 | 95.983 | 65.0831 | 46.5047 | 43.7314 | 10.96 | 94.0771 | 0.34257 | -0.29238 | -0.35175 | -0.26234 | 2.956 | -0.16298 | -0.50656 | -0.27856 | -0.10217 | 0.10763 | -999 | -999 | -999 | -999 | -999 | 1.0366 | -0.94466 | -999 | -999 | -999 | 0.154 | 0.089 | 0.25 | 0.129 | 0 | 63
2003-11-08 16:00 | -999 | 1.026 | 9.159 | -999 | 1.0715 | 4.1955 | 366.899 | 4.939 | 0.66594 | 4.7374 | 0.67456 | 4.8566 | 0.69155 | 8.3354 | 192.067 | 6.355 | 43.1883 | 30.3502 | 21.7772 | 19.5017 | 4.6754 | 94.1142 | 0.33254 | -0.29502 | -0.35334 | -0.24441 | 3.1811 | -0.17483 | -0.49971 | -0.26458 | -0.1011 | 0.13854 | -999 | -999 | -999 | -999 | -999 | 1.0305 | -0.82834 | -999 | -999 | -999 | 0.154 | 0.09 | 0.25 | 0.129 | 0 | 63
2003-11-08 16:30 | -999 | -0.776 | 57.897 | 2.359 | 0.947 | 4.405 | -999 | 3.0592 | 0.7769 | 2.938 | 0.78201 | 3.1668 | 0.79257 | 7.0904 | 251.722 | 5.6471 | 8.2106 | 4.4987 | 3.3658 | 2.0228 | -0.13597 | 94.2951 | 0.34731 | -0.26961 | -0.31959 | -0.20864 | 1.8317 | -0.15728 | -0.47032 | -0.2249 | -0.063368 | 0.15167 | -999 | -999 | -999 | -999 | -999 | 1.0329 | -0.72623 | -999 | -999 | -999 | 0.153 | 0.09 | 0.25 | 0.129 | 0 | 77.7248
2003-11-08 17:00 | -999 | -0.188 | -999 | -999 | -999 | 4.7817 | -999 | 0.050152 | 0.95101 | -0.076538 | 0.95894 | 0.16507 | 0.96347 | 4.3404 | 303.573 | 3.5204 | 7.7507 | 0.8163 | 2.4472 | 1.894 | 0.97139 | 94.3316 | 0.36493 | -0.23139 | -0.25396 | -0.20664 | 0.085244 | -0.13218 | -0.43704 | -0.17394 | -0.014944 | 0.041859 | -999 | -999 | -999 | -999 | -999 | 1.0232 | -0.62459 | -999 | -999 | -999 | 0.152 | 0.091 | 0.25 | 0.129 | 0 | 94
2003-11-08 17:30 | -999 | -0.996 | -104.993 | 14.867 | 0.4515 | 3.436 | -999 | -0.083467 | 0.96278 | -0.20722 | 0.96978 | 0.043639 | 0.97278 | 2.0029 | 305.361 | 1.6204 | 2.6323 | -0.22262 | 0.88347 | 0.54379 | 0.24568 | 94.3529 | 0.32486 | -0.25367 | -0.27913 | -0.24161 | 0.055077 | -0.16247 | -0.45 | -0.19356 | -0.0606 | -0.014631 | -999 | -999 | -999 | -999 | -999 | 0.98135 | -0.53324 | -999 | -999 | -999 | 0.151 | 0.091 | 0.25 | 0.129 | 0 | 93.9958
2003-11-08 18:00 | -0.106 | -0.451 | -28.483 | 10.398 | 0.3901 | 4.9458 | 328.202 | -0.12224 | 0.96596 | -0.23337 | 0.97149 | 0.011916 | 0.97618 | 1.0804 | 289.316 | 0.81167 | 0.28892 | -0.58311 | 0.44519 | -0.11325 | -0.23661 | 94.357 | 0.30456 | -0.26905 | -0.28536 | -0.25543 | 0.026379 | -0.18174 | -0.45595 | -0.20075 | -0.086293 | -0.045445 | -999 | -999 | -999 | -999 | -999 | 0.93364 | -0.44903 | -999 | -999 | -999 | 0.15 | 0.092 | 0.249 | 0.129 | 0 | 93.9514
2003-11-08 18:30 | -999 | 0.225 | -999 | -999 | -999 | 4.5573 | -999 | -0.1319 | 0.96772 | -0.23968 | 0.97339 | 0.019966 | 0.97751 | 0.2 | 225.967 | 0.2 | 0.24451 | -0.45924 | 0.53485 | -0.10734 | -0.35409 | 94.3791 | 0.29633 | -0.26939 | -0.292 | -0.2562 | -0.015539 | -0.18617 | -0.4496 | -0.19587 | -0.093253 | -0.059038 | -999 | -999 | -999 | -999 | -999 | 0.89455 | -0.37478 | -999 | -999 | -999 | 0.149 | 0.092 | 0.249 | 0.129 | 0 | 93.982
2003-11-08 19:00 | -999 | 0.42 | -999 | -999 | -999 | 1.7001 | -999 | -0.13163 | 0.96866 | -0.25581 | 0.97428 | -0.0061877 | 0.97833 | 0.2 | 163.851 | 0.2 | 0.065651 | -0.16953 | 0.58034 | -0.10926 | -0.33593 | 94.3796 | 0.29684 | -0.26651 | -0.30363 | -0.25206 | -0.048958 | -0.18617 | -0.43787 | -0.18648 | -0.095068 | -0.069538 | -999 | -999 | -999 | -999 | -999 | 0.8644 | -0.30765 | -999 | -999 | -999 | 0.148 | 0.092 | 0.249 | 0.129 | 0 | 93.9947
2003-11-08 19:30 | -999 | 0.614 | -999 | -999 | -999 | 5.4635 | -999 | -0.2153 | 0.96937 | -0.34383 | 0.97447 | -0.097927 | 0.97802 | 0.2 | 150.966 | 0.2 | 5.5024 | -0.011059 | 0.68608 | -0.11257 | -0.41578 | 94.3949 | 0.29652 | -0.26174 | -0.29861 | -0.24729 | -0.075696 | -0.18508 | -0.42563 | -0.17918 | -0.094836 | -0.071185 | -999 | -999 | -999 | -999 | -999 | 0.83867 | -0.24716 | -999 | -999 | -999 | 0.147 | 0.093 | 0.249 | 0.129 | 0 | 93.9958
2003-11-08 20:00 | -999 | 0.696 | -999 | -999 | -999 | 7.7864 | -999 | -0.25734 | 0.96994 | -0.39284 | 0.97525 | -0.14203 | 0.97834 | 0.2 | 147.825 | 0.2 | 6.2182 | 0.04064 | 0.58479 | -0.116 | -0.45586 | 94.3968 | 0.29439 | -0.25795 | -0.29629 | -0.24386 | -0.096635 | -0.18415 | -0.41447 | -0.17385 | -0.094021 | -0.073886 | -999 | -999 | -999 | -999 | -999 | 0.81329 | -0.19907 | -999 | -999 | -999 | 0.146 | 0.093 | 0.249 | 0.129 | 0 | 94
2003-11-08 20:30 | -999 | 1.422 | -999 | -999 | -999 | 9.4025 | -999 | -0.33259 | 0.96993 | -0.46991 | 0.97489 | -0.23332 | 0.9771 | 0.2 | 134.904 | 0.2 | 6.0815 | 0.0637 | 0.57759 | -0.14105 | -0.57591 | 94.3705 | 0.29646 | -0.25292 | -0.2897 | -0.23779 | -0.16358 | -0.18217 | -0.40477 | -0.16664 | -0.091823 | -0.072892 | -999 | -999 | -999 | -999 | -999 | 0.78992 | -0.15726 | -999 | -999 | -999 | 0.145 | 0.093 | 0.249 | 0.129 | 0 | 94
2003-11-08 21:00 | -999 | 2.403 | -999 | -999 | -999 | 9.036 | -999 | -0.52176 | 0.97007 | -0.6666 | 0.97437 | -0.43156 | 0.97392 | 0.2 | 138.904 | 0.2 | 2.4522 | 0.083726 | 0.39074 | -0.1071 | -0.86411 | 94.36 | 0.29846 | -0.24566 | -0.28176 | -0.23033 | -0.28966 | -0.17777 | -0.39479 | -0.15927 | -0.089656 | -0.072429 | -999 | -999 | -999 | -999 | -999 | 0.76972 | -0.12179 | -999 | -999 | -999 | 0.144 | 0.094 | 0.249 | 0.129 | 0 | 94
2003-11-08 21:30 | -999 | 3.119 | -999 | -999 | -999 | 9.4957 | -999 | -0.60771 | 0.9693 | -0.7546 | 0.97149 | -0.50822 | 0.97116 | 0.2 | 180.963 | 0.2 | 0.0053554 | -0.025155 | 0.32876 | 0.057969 | -0.96315 | 94.3788 | 0.29764 | -0.24508 | -0.27617 | -0.22981 | -0.31163 | -0.17739 | -0.38804 | -0.15782 | -0.090223 | -0.073367 | -999 | -999 | -999 | -999 | -999 | 0.75267 | -0.092594 | -999 | -999 | -999 | 0.144 | 0.094 | 0.249 | 0.129 | 0 | 93.9947
2003-11-08 22:00 | -999 | 3.229 | -999 | -999 | -999 | 10.0994 | -999 | -0.74677 | 0.96815 | -0.93007 | 0.96759 | -0.84723 | 0.96495 | 0.2 | 184.585 | 0.2 | 0.30562 | -0.098349 | 0.28576 | 0.11332 | -0.8778 | 94.4041 | 0.29921 | -0.23963 | -0.27087 | -0.22387 | -0.58465 | -0.1735 | -0.37906 | -0.15405 | -0.08696 | -0.070434 | -999 | -999 | -999 | -999 | -999 | 0.73765 | -0.068724 | -999 | -999 | -999 | 0.142 | 0.094 | 0.249 | 0.129 | 0 | 94
2003-11-08 22:30 | -999 | 2.765 | -999 | -999 | -999 | 10.7456 | -999 | -0.79965 | 0.96611 | -1.034 | 0.96265 | -1.1154 | 0.96312 | 0.2 | 215.137 | 0.2 | -0.063093 | -0.31054 | 0.27126 | -0.042502 | -0.83039 | 94.4108 | 0.29489 | -0.23635 | -0.26948 | -0.22191 | -0.7569 | -0.17367 | -0.37428 | -0.15292 | -0.089823 | -0.074518 | -999 | -999 | -999 | -999 | -999 | 0.72408 | -0.049931 | -999 | -999 | -999 | 0.141 | 0.094 | 0.249 | 0.129 | 0 | 94
2003-11-08 23:00 | -999 | 4.282 | -999 | -999 | -999 | 11.0786 | -999 | -1.0286 | 0.95357 | -1.4043 | 0.94398 | -2.1693 | 0.94575 | 0.2 | 215.407 | 0.2 | -0.1211 | -0.13536 | 0.19623 | -0.90167 | -1.3258 | 94.4525 | 0.30563 | -0.22462 | -0.25202 | -0.21727 | -2.0531 | -0.16837 | -0.36569 | -0.14993 | -0.083252 | -0.063265 | -999 | -999 | -999 | -999 | -999 | 0.71132 | -0.032283 | -999 | -999 | -999 | 0.14 | 0.095 | 0.249 | 0.129 | 0 | 94
2003-11-08 23:30 | -999 | 5.097 | -999 | -999 | -999 | 11.9248 | -999 | -1.476 | 0.92978 | -2.0999 | 0.92717 | -3.2762 | 0.94588 | 0.2 | 209.844 | 0.2 | 0.29306 | -0.10434 | 0.16731 | -0.74754 | -1.3258 | 94.4732 | 0.29521 | -0.22778 | -0.2552 | -0.22043 | -2.8791 | -0.17703 | -0.37166 | -0.16006 | -0.092158 | -0.074384 | -999 | -999 | -999 | -999 | -999 | 0.69633 | -0.018262 | -999 | -999 | -999 | 0.138 | 0.095 | 0.249 | 0.129 | 0 | 94
2003-11-09 | -999 | 5.443 | -999 | -999 | -999 | 11.4899 | -999 | -1.9509 | 0.9454 | -2.5053 | 0.9491 | -3.0711 | 0.96199 | 0.2 | 246.227 | 0.2 | 0.47554 | -0.11901 | 0.14982 | -0.17212 | -0.96058 | 94.4777 | 0.2686 | -0.25118 | -0.27884 | -0.24068 | -3.0099 | -0.19701 | -0.38247 | -0.18179 | -0.11491 | -0.11016 | -999 | -999 | -999 | -999 | -999 | 0.6813 | -0.0073924 | -999 | -999 | -999 | 0.137 | 0.095 | 0.249 | 0.129 | 0 | 94
2003-11-09 00:30 | -999 | 6.163 | -999 | -999 | -999 | 9.3016 | -999 | -2.4181 | 0.94279 | -2.6981 | 0.93633 | -2.9626 | 0.94269 | 0.2 | 247.71 | 0.2 | 0.41732 | -0.1513 | 0.12285 | -0.024986 | -1.271 | 94.4769 | 0.2497 | -0.25852 | -0.28639 | -0.24702 | -3.329 | -0.20284 | -0.38436 | -0.18933 | -0.12578 | -0.16239 | -999 | -999 | -999 | -999 | -999 | 0.66644 | 0.0016209 | -999 | -999 | -999 | 0.135 | 0.095 | 0.249 | 0.129 | 0 | 94
2003-11-09 01:00 | -999 | 7.227 | -999 | -999 | -999 | 7.9285 | -999 | -2.931 | 0.9292 | -3.2545 | 0.92085 | -3.8115 | 0.92608 | 0.2 | 216.534 | 0.2 | 0.58786 | -0.14914 | 0.10222 | 0.020165 | -1.5915 | 94.4799 | 0.25112 | -0.25147 | -0.27791 | -0.24355 | -4.4653 | -0.19947 | -0.37606 | -0.18728 | -0.12212 | -0.2088 | -999 | -999 | -999 | -999 | -999 | 0.64999 | 0.0096442 | -999 | -999 | -999 | 0.134 | 0.096 | 0.249 | 0.129 | 0 | 94
2003-11-09 01:30 | -999 | 4.351 | -999 | -999 | -999 | 5.3593 | -999 | -3.4663 | 0.9079 | -4.0558 | 0.91737 | -4.7168 | 0.94367 | 0.2 | 201.366 | 0.2 | 0.32543 | -0.1356 | 0.09056 | -0.061611 | -0.87487 | 94.5122 | 0.24362 | -0.2612 | -0.29014 | -0.25138 | -4.7981 | -0.20833 | -0.38149 | -0.19484 | -0.12821 | -0.27966 | -999 | -999 | -999 | -999 | -999 | 0.6335 | 0.015194 | -999 | -999 | -999 | 0.132 | 0.096 | 0.249 | 0.129 | 0 | 93.9905
2003-11-09 02:00 | -999 | 1.905 | -999 | -999 | -999 | 5.6021 | -999 | -2.6848 | 0.92468 | -3.0467 | 0.92345 | -3.4162 | 0.93816 | 0.2 | 256.173 | 0.2 | 0.20574 | -0.16768 | 0.095958 | -0.4021 | 0.25207 | 94.5432 | 0.20882 | -0.28514 | -0.31529 | -0.26818 | -3.4963 | -0.22747 | -0.39251 | -0.21621 | -0.15834 | -0.34168 | -999 | -999 | -999 | -999 | -999 | 0.61917 | 0.01924 | -999 | -999 | -999 | 0.131 | 0.096 | 0.249 | 0.129 | 0 | 94
2003-11-09 02:30 | -999 | 2.048 | -999 | -999 | -999 | 4.9584 | -999 | -2.4194 | 0.93973 | -2.6368 | 0.94399 | -2.7525 | 0.95794 | 0.2 | 275.439 | 0.2 | 0.16372 | -0.20758 | 0.10434 | -0.25616 | -0.20555 | 94.5406 | 0.20668 | -0.28917 | -0.31711 | -0.26893 | -2.8198 | -0.23016 | -0.38907 | -0.21817 | -0.16686 | -0.36195 | -999 | -999 | -999 | -999 | -999 | 0.6057 | 0.022666 | -999 | -999 | -999 | 0.129 | 0.096 | 0.249 | 0.129 | 0 | 94
2003-11-09 03:00 | -999 | 6.716 | -999 | -999 | -999 | 4.5051 | -999 | -2.646 | 0.9181 | -2.8967 | 0.92036 | -3.0778 | 0.93173 | 0.2 | 217.27 | 0.2 | 0.36017 | -0.22651 | 0.09365 | -0.03077 | -1.0672 | 94.5335 | 0.22886 | -0.26245 | -0.28945 | -0.24704 | -2.8679 | -0.20629 | -0.364 | -0.19359 | -0.14037 | -0.33003 | -999 | -999 | -999 | -999 | -999 | 0.59231 | 0.027191 | -999 | -999 | -999 | 0.128 | 0.097 | 0.249 | 0.129 | 0 | 94
2003-11-09 03:30 | -999 | 9.064 | -999 | -999 | -999 | 4.0427 | -999 | -3.332 | 0.90623 | -3.7715 | 0.917 | -4.325 | 0.92536 | 0.2 | 211.102 | 0.2 | 0.2754 | -0.18201 | 0.087417 | 0.089625 | -1.7284 | 94.5097 | 0.24969 | -0.24228 | -0.26396 | -0.2322 | -4.2014 | -0.1917 | -0.34904 | -0.17696 | -0.11731 | -0.35074 | -999 | -999 | -999 | -999 | -999 | 0.57913 | 0.029909 | -999 | -999 | -999 | 0.126 | 0.097 | 0.249 | 0.129 | 0 | 88.2137
2003-11-09 04:00 | -999 | 7.621 | -999 | -999 | -999 | 3.7625 | -999 | -3.5787 | 0.88657 | -4.4506 | 0.90604 | -6.319 | 0.90795 | 0.2 | 193.339 | 0.2 | 0.20365 | -0.16651 | 0.086514 | -0.35611 | -1.6372 | 94.5186 | 0.25963 | -0.22827 | -0.24591 | -0.22473 | -5.2803 | -0.18565 | -0.34549 | -0.17415 | -0.11176 | -0.41434 | -999 | -999 | -999 | -999 | -999 | 0.56512 | 0.032735 | -999 | -999 | -999 | 0.124 | 0.097 | 0.249 | 0.129 | 0 | 82.4824
2003-11-09 04:30 | -999 | 7.729 | -999 | -999 | -999 | 3.6203 | -999 | -3.4008 | 0.8471 | -4.1397 | 0.87613 | -5.658 | 0.93608 | 0.2 | 204.172 | 0.2 | 0.26838 | -0.16665 | 0.089621 | -0.32859 | -0.71539 | 94.546 | 0.22858 | -0.25293 | -0.27298 | -0.24533 | -5.8474 | -0.20833 | -0.36317 | -0.19807 | -0.13727 | -0.49264 | -999 | -999 | -999 | -999 | -999 | 0.55215 | 0.035932 | -999 | -999 | -999 | 0.122 | 0.097 | 0.249 | 0.129 | 0 | 81
2003-11-09 05:00 | -999 | 4.263 | -999 | -999 | -999 | 3.5356 | -999 | -3.4504 | 0.86275 | -3.9384 | 0.88606 | -4.6568 | 0.92609 | 0.2 | 228.175 | 0.2 | 0.49798 | -0.20322 | 0.085037 | -0.34731 | -0.27063 | 94.5246 | 0.18805 | -0.2852 | -0.30975 | -0.27289 | -5.5494 | -0.23439 | -0.37965 | -0.22803 | -0.17497 | -0.56315 | -999 | -999 | -999 | -999 | -999 | 0.53781 | 0.036887 | -999 | -999 | -999 | 0.12 | 0.097 | 0.249 | 0.129 | 0 | 80.9699
2003-11-09 05:30 | -999 | 9.416 | -999 | -13.198 | 1.1306 | 3.44 | -999 | -3.402 | 0.8302 | -3.9836 | 0.858 | -4.9975 | 0.90061 | 0.2 | 210.747 | 0.2 | 0.3644 | -0.22908 | 0.072526 | -0.15914 | -1.1202 | 94.5117 | 0.19051 | -0.27816 | -0.30226 | -0.26619 | -5.3399 | -0.22825 | -0.37286 | -0.2221 | -0.17055 | -0.53409 | -999 | -999 | -999 | -999 | -999 | 0.52536 | 0.038041 | -999 | -999 | -999 | 0.118 | 0.098 | 0.249 | 0.129 | 0 | 79.8223
2003-11-09 06:00 | -999 | 12.61 | -999 | -10.541 | 0.9142 | 3.2157 | -999 | -4.7779 | 0.85823 | -5.4328 | 0.87749 | -7.1368 | 0.89042 | 0.2 | 173.452 | 0.2 | 0.5044 | -0.18347 | 0.071519 | -0.054959 | -2.7254 | 94.5043 | 0.22827 | -0.24983 | -0.26921 | -0.24206 | -6.9456 | -0.20239 | -0.35048 | -0.19916 | -0.1388 | -0.5439 | -999 | -999 | -999 | -999 | -999 | 0.5115 | 0.040054 | -999 | -999 | -999 | 0.116 | 0.098 | 0.249 | 0.129 | 0 | 75
2003-11-09 06:30 | -999 | 12.578 | -999 | -21.207 | 1.1392 | 3.0036 | -999 | -6.0269 | 0.87352 | -6.6378 | 0.89658 | -7.8177 | 0.92755 | 0.2 | 170.503 | 0.2 | 0.44952 | -0.15825 | 0.073342 | 0.10895 | -1.8722 | 94.4892 | 0.21282 | -0.26383 | -0.27633 | -0.2546 | -8.8099 | -0.21454 | -0.3635 | -0.2121 | -0.15406 | -0.64409 | -999 | -999 | -999 | -999 | -999 | 0.49916 | 0.04012 | -999 | -999 | -999 | 0.114 | 0.098 | 0.249 | 0.129 | 0 | 75
2003-11-09 07:00 | -999 | 12.503 | -999 | -14.694 | 1.2084 | 2.7584 | -999 | -7.1527 | 0.8763 | -7.678 | 0.89398 | -8.5467 | 0.90687 | 0.2 | 177.086 | 0.2 | 0.66768 | -0.16789 | 0.068234 | 0.25505 | -2.3179 | 94.488 | 0.18572 | -0.27568 | -0.29906 | -0.27172 | -9.3031 | -0.22956 | -0.37449 | -0.23302 | -0.17383 | -0.72476 | -999 | -999 | -999 | -999 | -999 | 0.48573 | 0.039682 | -999 | -999 | -999 | 0.112 | 0.098 | 0.249 | 0.129 | 0 | 75
2003-11-09 07:30 | -999 | 8.345 | -999 | -11.069 | 0.7687 | 2.5397 | -999 | -8.4126 | 0.88513 | -9.0603 | 0.90474 | -9.6184 | 0.91867 | 0.2 | 183.29 | 0.2 | 0.57266 | -0.19875 | 0.063029 | 0.17238 | -1.571 | 94.4773 | 0.16802 | -0.29871 | -0.318 | -0.28634 | -8.7526 | -0.24276 | -0.38428 | -0.24985 | -0.19033 | -0.77602 | -999 | -999 | -999 | -999 | -999 | 0.47296 | 0.040848 | -999 | -999 | -999 | 0.111 | 0.098 | 0.249 | 0.129 | 0 | 75
2003-11-09 08:00 | -999 | 7.385 | -999 | -6.128 | 0.9875 | 2.7125 | -999 | -7.0184 | 0.85622 | -7.7802 | 0.88765 | -8.5686 | 0.91549 | 0.2 | 166.226 | 0.2 | 0.50605 | -0.23742 | 0.061369 | -0.16132 | -0.14956 | 94.4668 | 0.13724 | -0.32133 | -0.3458 | -0.30997 | -8.3138 | -0.26348 | -0.39935 | -0.27376 | -0.218 | -0.80764 | -999 | -999 | -999 | -999 | -999 | 0.45865 | 0.040737 | -999 | -999 | -999 | 0.109 | 0.099 | 0.249 | 0.129 | 0 | 75
2003-11-09 08:30 | -999 | 8.123 | -999 | -8.226 | 0.6776 | 2.7442 | -999 | -6.7405 | 0.85126 | -7.3453 | 0.88016 | -8.1795 | 0.90827 | 0.2 | 145.469 | 0.2 | 0.5148 | -0.25905 | 0.057107 | -0.11449 | -0.72646 | 94.4603 | 0.13351 | -0.32622 | -0.34756 | -0.31782 | -8.2845 | -0.26456 | -0.4012 | -0.28212 | -0.22488 | -0.80024 | -999 | -999 | -999 | -999 | -999 | 0.44258 | 0.038295 | -999 | -999 | -999 | 0.108 | 0.099 | 0.249 | 0.129 | 0 | 75
2003-11-09 09:00 | -999 | 7.057 | -999 | -999 | -999 | 2.6717 | -999 | -7.0338 | 0.84645 | -7.5228 | 0.87311 | -8.0739 | 0.90261 | 0.2 | 171.387 | 0.2 | 0.49032 | -0.2467 | 0.061503 | -0.14551 | -0.81222 | 94.4569 | 0.13714 | -0.323 | -0.34813 | -0.3299 | -7.9749 | -0.2634 | -0.39698 | -0.28452 | -0.22191 | -0.80755 | -999 | -999 | -999 | -999 | -999 | 0.42508 | 0.035312 | -999 | -999 | -999 | 0.107 | 0.099 | 0.249 | 0.129 | 0 | 75
2003-11-09 09:30 | -999 | 3.714 | -999 | -999 | -999 | 2.7106 | -999 | -6.9885 | 0.85819 | -7.5622 | 0.88672 | -8.3809 | 0.90252 | 0.2 | 173.028 | 0.2 | 0.58754 | -0.20895 | 0.091516 | -0.26331 | -0.63515 | 94.4548 | 0.13865 | -0.31047 | -0.33886 | -0.33843 | -6.938 | -0.25904 | -0.38857 | -0.28905 | -0.22012 | -0.79111 | -999 | -999 | -999 | -999 | -999 | 0.4059 | 0.031708 | -999 | -999 | -999 | 0.106 | 0.099 | 0.249 | 0.129 | 0 | 75
2003-11-09 10:00 | -999 | 6.013 | -999 | -999 | -999 | 2.7438 | -999 | -6.9228 | 0.85374 | -7.5687 | 0.88109 | -8.6718 | 0.90783 | 0.2 | 182.523 | 0.2 | 1.7267 | 0.11481 | 0.49666 | 0.40026 | 1.1463 | 94.4577 | 0.147 | -0.30303 | -0.32937 | -0.35191 | -6.9861 | -0.2504 | -0.38334 | -0.2903 | -0.21108 | -0.7537 | -999 | -999 | -999 | -999 | -999 | 0.38544 | 0.029201 | -999 | -999 | -999 | 0.105 | 0.099 | 0.249 | 0.129 | 0 | 75
2003-11-09 10:30 | -999 | 3.542 | -999 | -999 | -999 | 2.8144 | -999 | -6.2506 | 0.81715 | -7.439 | 0.8631 | -8.3965 | 0.90834 | 0.2 | 177.663 | 0.2 | 5.0332 | 1.1153 | 2.0332 | 2.1868 | 7.0872 | 94.4676 | 0.14881 | -0.30403 | -0.33247 | -0.3831 | -7.6367 | -0.25124 | -0.38968 | -0.30502 | -0.21562 | -0.78492 | -999 | -999 | -999 | -999 | -999 | 0.36243 | 0.027719 | -999 | -999 | -999 | 0.104 | 0.099 | 0.249 | 0.129 | 0 | 75
2003-11-09 11:00 | -999 | -0.706 | -999 | -999 | -999 | 2.8937 | -999 | -6.3368 | 0.82287 | -7.4478 | 0.86438 | -8.0954 | 0.89982 | 0.2 | 180.625 | 0.2 | 8.5334 | 2.124 | 3.3241 | 3.8043 | 12.5888 | 94.4501 | 0.1373 | -0.30941 | -0.34337 | -0.42204 | -7.5861 | -0.2587 | -0.39702 | -0.33134 | -0.22864 | -0.80832 | -999 | -999 | -999 | -999 | -999 | 0.33446 | 0.025034 | -999 | -999 | -999 | 0.104 | 0.099 | 0.249 | 0.129 | 0 | 76.4097
2003-11-09 11:30 | -999 | -14.525 | -999 | -999 | -999 | 3.0085 | -999 | -6.5407 | 0.85034 | -7.0234 | 0.87822 | -7.339 | 0.9055 | 0.2 | 170.657 | 0.2 | 17.9287 | 4.6819 | 8.1005 | 8.5781 | 29.0319 | 94.4258 | 0.12979 | -0.31678 | -0.3582 | -0.45693 | -6.5817 | -0.2663 | -0.40909 | -0.36505 | -0.24429 | -0.8018 | -999 | -999 | -999 | -999 | -999 | 0.2957 | 0.021967 | -999 | -999 | -999 | 0.104 | 0.1 | 0.249 | 0.129 | 0 | 81
2003-11-09 12:00 | -999 | -19.533 | -39.864 | -2.862 | 0.4638 | 3.1324 | -999 | -5.8106 | 0.84869 | -6.1768 | 0.87805 | -6.2909 | 0.90919 | 0.2 | 184.479 | 0.2 | 18.9373 | 4.9417 | 8.2872 | 8.9177 | 30.9666 | 94.4159 | 0.13436 | -0.32093 | -0.36809 | -0.48097 | -4.9918 | -0.27139 | -0.41878 | -0.398 | -0.25943 | -0.75946 | -999 | -999 | -999 | -999 | -999 | 0.24885 | 0.018246 | -999 | -999 | -999 | 0.103 | 0.1 | 0.249 | 0.129 | 0 | 81.0086
2003-11-09 12:30 | -0.4822 | -28.317 | -4.651 | -2.338 | 0.2366 | 3.295 | -999 | -4.5362 | 0.82435 | -4.7982 | 0.85084 | -4.7484 | 0.89058 | 0.2 | 165.41 | 0.2 | 28.999 | 7.6241 | 12.9071 | 13.6479 | 47.2391 | 94.3869 | 0.14708 | -0.30967 | -0.36517 | -0.48595 | -3.8562 | -0.26169 | -0.41802 | -0.41524 | -0.25931 | -0.64494 | -999 | -999 | -999 | -999 | -999 | 0.20532 | 0.017654 | -999 | -999 | -999 | 0.103 | 0.1 | 0.249 | 0.129 | 0 | 86.4736
2003-11-09 13:00 | 0.751 | -19.31 | 2.145 | -3.371 | 0.0847 | 3.2532 | -999 | -3.5629 | 0.7788 | -3.942 | 0.81708 | -4.086 | 0.87539 | 0.2 | 175.824 | 0.2 | 21.1565 | 5.1228 | 9.3494 | 9.9318 | 33.0314 | 94.3888 | 0.17047 | -0.29346 | -0.34955 | -0.47608 | -3.3627 | -0.24241 | -0.40559 | -0.41005 | -0.2364 | -0.58759 | -999 | -999 | -999 | -999 | -999 | 0.16516 | 0.015032 | -999 | -999 | -999 | 0.103 | 0.1 | 0.249 | 0.129 | 0 | 88
2003-11-09 13:30 | -1.1562 | -22.2 | -8.441 | 2.875 | 0.1352 | 3.1241 | -999 | -2.8931 | 0.74972 | -3.336 | 0.80149 | -3.5573 | 0.88001 | 0.2 | 136.22 | 0.2 | 24.3734 | 6.1575 | 10.5972 | 11.1969 | 37.6658 | 94.3607 | 0.1905 | -0.27723 | -0.34952 | -0.46542 | -2.889 | -0.22458 | -0.3958 | -0.40289 | -0.22274 | -0.52361 | -999 | -999 | -999 | -999 | -999 | 0.12825 | 0.011165 | -999 | -999 | -999 | 0.103 | 0.1 | 0.249 | 0.129 | 0 | 85.4357
2003-11-09 14:00 | -0.8222 | -15.923 | -4.378 | 3.081 | 0.1134 | 3.2603 | 384.621 | -3.6471 | 0.8435 | -3.815 | 0.86386 | -3.6264 | 0.8978 | 0.2 | 173.066 | 0.2 | 21.6306 | 5.3021 | 9.1921 | 10.1383 | 31.7783 | 94.384 | 0.21099 | -0.2614 | -0.33782 | -0.45369 | -2.601 | -0.20592 | -0.38714 | -0.39153 | -0.20581 | -0.46943 | -999 | -999 | -999 | -999 | -999 | 0.09252 | 0.0076286 | -999 | -999 | -999 | 0.103 | 0.1 | 0.249 | 0.129 | 0 | 73.332
2003-11-09 14:30 | -0.2451 | -19.453 | -3.46 | 4.038 | 0.1682 | 3.2095 | 376.209 | -3.9191 | 0.87108 | -4.015 | 0.88331 | -3.637 | 0.89961 | 0.2 | 298.887 | 0.2 | 22.5114 | 5.6007 | 9.8309 | 10.8632 | 33.8129 | 94.4204 | 0.22432 | -0.25257 | -0.33085 | -0.44267 | -2.8682 | -0.19307 | -0.37717 | -0.38336 | -0.19403 | -0.44876 | -999 | -999 | -999 | -999 | -999 | 0.061597 | 0.0033939 | -999 | -999 | -999 | 0.103 | 0.1 | 0.249 | 0.129 | 0 | 69
2003-11-09 15:00 | -0.9438 | -18.672 | 2.17 | 0.651 | 0.0903 | 3.2062 | 375.655 | -4.1025 | 0.88269 | -4.1054 | 0.88906 | -3.6266 | 0.90149 | 0.2 | 264.241 | 0.2 | 21.8113 | 5.3351 | 9.725 | 10.697 | 32.7433 | 94.4478 | 0.22876 | -0.24782 | -0.33009 | -0.43764 | -2.875 | -0.18749 | -0.37598 | -0.38119 | -0.1966 | -0.42868 | -999 | -999 | -999 | -999 | -999 | 0.030912 | -0.0003683 | -999 | -999 | -999 | 0.103 | 0.101 | 0.249 | 0.129 | 0 | 69
2003-11-09 15:30 | -0.0098 | -27.903 | -3.938 | 0.178 | 0.1069 | 3.1735 | 379.826 | -3.9631 | 0.87127 | -3.897 | 0.87071 | -3.2889 | 0.86959 | 0.2 | 162.916 | 0.2 | 38.1211 | 7.2978 | 20.5734 | 22.515 | 61.7841 | 94.4304 | 0.23574 | -0.24233 | -0.32652 | -0.4334 | -2.7889 | -0.1876 | -0.37781 | -0.3821 | -0.20666 | -0.40923 | -999 | -999 | -999 | -999 | -999 | -0.00072348 | -0.0035977 | -999 | -999 | -999 | 0.103 | 0.101 | 0.249 | 0.129 | 0 | 69
2003-11-09 16:00 | 0.8715 | 1.101 | -36.139 | 2.329 | 0.3397 | 3.172 | 380.434 | -4.3543 | 0.88783 | -4.3967 | 0.88555 | -3.9597 | 0.87493 | 0.2 | 122.643 | 0.2 | 23.2894 | 4.032 | 10.2706 | 11.4461 | 30.8287 | 94.3888 | 0.25442 | -0.23146 | -0.31549 | -0.42586 | -3.1027 | -0.17516 | -0.37445 | -0.37892 | -0.21037 | -0.45148 | -999 | -999 | -999 | -999 | -999 | -0.029626 | -0.0067041 | -999 | -999 | -999 | 0.103 | 0.101 | 0.249 | 0.129 | 0 | 69
2003-11-09 16:30 | -0.0068 | -4.824 | -47.068 | 14.362 | 0.3777 | 2.976 | 374.629 | -4.2589 | 0.83182 | -4.6399 | 0.86126 | -4.7392 | 0.88595 | 0.20208 | 147.912 | 0.2 | 11.5333 | 1.8119 | 3.5751 | 3.8498 | 12.9955 | 94.3747 | 0.26176 | -0.2223 | -0.30279 | -0.41921 | -3.9974 | -0.16306 | -0.364 | -0.36706 | -0.19324 | -0.57107 | -999 | -999 | -999 | -999 | -999 | -0.057895 | -0.0075905 | -999 | -999 | -999 | 0.103 | 0.101 | 0.25 | 0.129 | 0 | 69
2003-11-09 17:00 | -0.3223 | -3.613 | -15.841 | 2.802 | 0.2068 | 2.8204 | 372.326 | -3.3407 | 0.76565 | -3.6575 | 0.79365 | -3.6973 | 0.82587 | 0.20542 | 155.054 | 0.2 | 6.7499 | 0.70039 | 1.5763 | 0.9331 | 5.7309 | 94.3617 | 0.23094 | -0.25322 | -0.3315 | -0.44906 | -3.8544 | -0.18243 | -0.379 | -0.39521 | -0.22315 | -0.63585 | -999 | -999 | -999 | -999 | -999 | -0.087964 | -0.0083691 | -999 | -999 | -999 | 0.102 | 0.101 | 0.25 | 0.129 | 0 | 69
2003-11-09 17:30 | -0.1629 | 2.937 | -20.324 | 2.678 | 0.1629 | 2.7974 | 369.615 | -3.641 | 0.79014 | -3.959 | 0.8163 | -4.064 | 0.85115 | 0.2 | 186.291 | 0.2 | 3.9301 | 0.067168 | 0.53921 | -0.073982 | 1.0207 | 94.368 | 0.23648 | -0.24882 | -0.32681 | -0.45237 | -3.6834 | -0.17813 | -0.37543 | -0.40506 | -0.22715 | -0.62532 | -999 | -999 | -999 | -999 | -999 | -0.12623 | -0.011476 | -999 | -999 | -999 | 0.102 | 0.101 | 0.25 | 0.129 | 0 | 66.4043
2003-11-09 18:00 | 0.1294 | 4.627 | -67.961 | 17.237 | 0.4369 | 2.6488 | 370.106 | -3.633 | 0.76358 | -4.1301 | 0.7976 | -4.6348 | 0.84967 | 0.2 | 207.854 | 0.2 | 2.7956 | -0.17399 | 0.16807 | -0.58846 | -0.3194 | 94.3708 | 0.2452 | -0.23282 | -0.31597 | -0.46043 | -4.2299 | -0.17182 | -0.373 | -0.41555 | -0.23168 | -0.68144 | -999 | -999 | -999 | -999 | -999 | -0.17054 | -0.013095 | -999 | -999 | -999 | 0.102 | 0.101 | 0.25 | 0.129 | 0 | 63
2003-11-09 18:30 | -0.1892 | 1.327 | -35.03 | 9.685 | 0.3001 | 2.5822 | 370.018 | -2.7818 | 0.71511 | -3.1782 | 0.74317 | -3.4175 | 0.78378 | 0.35292 | 180.399 | 0.2 | 2.6506 | -0.22693 | 0.11393 | -1.2645 | 0.26188 | 94.3666 | 0.2173 | -0.24721 | -0.33194 | -0.49219 | -4.3277 | -0.18939 | -0.39067 | -0.45162 | -0.27226 | -0.785 | -999 | -999 | -999 | -999 | -999 | -0.21676 | -0.014454 | -999 | -999 | -999 | 0.102 | 0.101 | 0.25 | 0.129 | 0 | 63
2003-11-09 19:00 | -0.1811 | 3.567 | -19.754 | 0.534 | 0.1318 | 2.6383 | 370.737 | -2.7094 | 0.71694 | -3.0267 | 0.73939 | -3.1639 | 0.77741 | 0.95833 | 178.248 | 0.28417 | 2.5235 | -0.25401 | 0.10146 | -1.1872 | -0.31819 | 94.38 | 0.21436 | -0.25536 | -0.34398 | -0.50889 | -3.9694 | -0.1918 | -0.39708 | -0.47607 | -0.29963 | -0.78083 | -999 | -999 | -999 | -999 | -999 | -0.27143 | -0.018366 | -999 | -999 | -999 | 0.101 | 0.101 | 0.25 | 0.129 | 0 | 63
2003-11-09 19:30 | 0.0401 | 10.681 | -17.712 | -0.087 | 0.1042 | 2.5799 | 371.521 | -3.8974 | 0.78126 | -4.5165 | 0.80377 | -5.5576 | 0.84036 | 0.31458 | 236.631 | 0.2 | 2.2149 | -0.21406 | 0.090311 | -0.3395 | -1.7878 | 94.3903 | 0.25474 | -0.2128 | -0.29095 | -0.48831 | -5.4286 | -0.15904 | -0.37389 | -0.46016 | -0.27827 | -0.79426 | -999 | -999 | -999 | -999 | -999 | -0.33093 | -0.020148 | -999 | -999 | -999 | 0.101 | 0.101 | 0.25 | 0.129 | 0 | 63
2003-11-09 20:00 | -0.0461 | 12.21 | -7.461 | -1.671 | 0.126 | 2.5686 | 372.454 | -5.1333 | 0.8171 | -5.7902 | 0.84659 | -7.6555 | 0.8922 | 0.2 | 76.5221 | 0.2 | 2.1263 | -0.1729 | 0.10039 | -0.13272 | -2.1448 | 94.4076 | 0.25507 | -0.20746 | -0.28592 | -0.50743 | -7.2378 | -0.16061 | -0.38574 | -0.48553 | -0.29972 | -0.97607 | -999 | -999 | -999 | -999 | -999 | -0.39149 | -0.023704 | -999 | -999 | -999 | 0.101 | 0.101 | 0.25 | 0.129 | 0 | 63
2003-11-09 20:30 | -0.0498 | 8.603 | -2.73 | -0.655 | 0.0686 | 2.4687 | 373.755 | -6.6775 | 0.86866 | -7.1194 | 0.8866 | -8.0224 | 0.91365 | 0.33583 | 76.4794 | 0.2 | 2.1077 | -0.16571 | 0.10347 | -0.10351 | -1.8573 | 94.3983 | 0.2194 | -0.23956 | -0.32427 | -0.56638 | -7.1964 | -0.18618 | -0.41436 | -0.55256 | -0.36132 | -1.1178 | -999 | -999 | -999 | -999 | -999 | -0.46635 | -0.027636 | -999 | -999 | -999 | 0.101 | 0.101 | 0.25 | 0.129 | 0 | 62.9972
2003-11-09 21:00 | -0.1291 | 3.027 | 1.336 | 0.483 | 0.1801 | 2.4502 | 374.555 | -7.1355 | 0.88941 | -7.631 | 0.90859 | -8.2922 | 0.92299 | 0.26917 | 82.4297 | 0.2 | 2.1257 | -0.16781 | 0.093667 | -0.23054 | -0.99662 | 94.3905 | 0.18346 | -0.27255 | -0.36452 | -0.62694 | -6.4786 | -0.21387 | -0.43981 | -0.62554 | -0.4332 | -1.129 | -999 | -999 | -999 | -999 | -999 | -0.55979 | -0.032121 | -999 | -999 | -999 | 0.101 | 0.101 | 0.25 | 0.129 | 0 | 63
2003-11-09 21:30 | -0.2073 | 0.661 | -8.534 | -1.702 | 0.0354 | 2.4935 | 374.823 | -6.913 | 0.89157 | -7.4232 | 0.91237 | -8.0883 | 0.92789 | 0.38417 | 137.133 | 0.2 | 2.1417 | -0.19598 | 0.090617 | -0.28678 | -0.1565 | 94.3843 | 0.16739 | -0.29275 | -0.39173 | -0.6737 | -5.5593 | -0.22748 | -0.45863 | -0.67589 | -0.4824 | -1.0469 | -999 | -999 | -999 | -999 | -999 | -0.67241 | -0.036486 | -999 | -999 | -999 | 0.101 | 0.101 | 0.25 | 0.129 | 0 | 63
2003-11-09 22:00 | -0.4605 | 0.946 | -6.389 | -2.205 | 0.0742 | 2.5642 | 374.713 | -6.5397 | 0.88982 | -6.7948 | 0.90361 | -6.9116 | 0.92218 | 0.55292 | 165.834 | 0.2 | 2.2096 | -0.22351 | 0.089039 | -0.084284 | 0.028715 | 94.3863 | 0.15462 | -0.30136 | -0.40671 | -0.70559 | -5.2293 | -0.23526 | -0.47544 | -0.70637 | -0.52086 | -1.0004 | -999 | -999 | -999 | -999 | -999 | -0.78442 | -0.043092 | -999 | -999 | -999 | 0.101 | 0.101 | 0.25 | 0.129 | 0 | 63
2003-11-09 22:30 | -0.3137 | 1.345 | -3.853 | -1.137 | 0.0778 | 2.7062 | 374.806 | -6.2186 | 0.90971 | -6.4314 | 0.92115 | -6.4373 | 0.93258 | 0.45833 | 117.367 | 0.2 | 2.2579 | -0.24335 | 0.084637 | -0.048133 | -0.018934 | 94.3914 | 0.16103 | -0.29612 | -0.40363 | -0.72192 | -4.759 | -0.22733 | -0.48133 | -0.71399 | -0.53383 | -0.95572 | -999 | -999 | -999 | -999 | -999 | -0.90448 | -0.050936 | -999 | -999 | -999 | 0.101 | 0.101 | 0.25 | 0.129 | 0 | 63
2003-11-09 23:00 | -0.0392 | 2.717 | -4.063 | -1.02 | 0.1373 | 2.6986 | 374.96 | -6.3163 | 0.91504 | -6.537 | 0.92522 | -6.5421 | 0.93136 | 0.27292 | 141.103 | 0.2 | 2.238 | -0.22622 | 0.082068 | -0.054636 | -0.42942 | 94.3855 | 0.17746 | -0.28893 | -0.40007 | -0.72239 | -4.4727 | -0.21597 | -0.48072 | -0.70729 | -0.53283 | -0.93826 | -999 | -999 | -999 | -999 | -999 | -1.0199 | -0.059005 | -999 | -999 | -999 | 0.101 | 0.101 | 0.25 | 0.129 | 0 | 63
2003-11-09 23:30 | -0.019 | 2.967 | -3.815 | -1.035 | 0.1385 | 2.669 | 374.907 | -6.2723 | 0.90562 | -6.572 | 0.91898 | -6.6379 | 0.92839 | 0.39833 | 158.947 | 0.2 | 2.2324 | -0.20436 | 0.082042 | -0.10017 | -0.39403 | 94.3867 | 0.18452 | -0.28317 | -0.39636 | -0.72594 | -4.4961 | -0.20972 | -0.48212 | -0.70948 | -0.53632 | -0.95266 | -999 | -999 | -999 | -999 | -999 | -1.1208 | -0.069123 | -999 | -999 | -999 | 0.101 | 0.101 | 0.25 | 0.129 | 0 | 63
2003-11-10 | -0.5731 | 2.44 | 4.429 | 1.037 | 0.1241 | 2.6817 | 374.743 | -6.2034 | 0.90503 | -6.6202 | 0.92036 | -6.9291 | 0.92765 | 0.50375 | 156.361 | 0.2 | 2.2031 | -0.19901 | 0.08156 | -0.085258 | -0.35287 | 94.3933 | 0.1898 | -0.28085 | -0.39964 | -0.7346 | -4.7447 | -0.20466 | -0.48713 | -0.71643 | -0.54879 | -0.97254 | -999 | -999 | -999 | -999 | -999 | -1.2153 | -0.082455 | -999 | -999 | -999 | 0.101 | 0.1 | 0.25 | 0.129 | 0 | 63
2003-11-10 00:30 | -0.1273 | 2.303 | -0.993 | -0.262 | 0.0867 | 2.654 | 374.782 | -6.1343 | 0.89277 | -6.469 | 0.91133 | -6.7567 | 0.93275 | 0.55167 | 145.055 | 0.2 | 2.196 | -0.1972 | 0.083423 | -0.094775 | -0.36625 | 94.3744 | 0.18595 | -0.28436 | -0.40472 | -0.74816 | -4.5801 | -0.20649 | -0.49825 | -0.73196 | -0.56592 | -0.98155 | -999 | -999 | -999 | -999 | -999 | -1.3015 | -0.099801 | -999 | -999 | -999 | 0.1 | 0.1 | 0.25 | 0.129 | 0 | 63
2003-11-10 01:00 | 0.0157 | 2.489 | -2.923 | -0.303 | 0.0402 | 2.537 | 376.494 | -6.6864 | 0.89194 | -7.0819 | 0.90943 | -7.0782 | 0.91753 | 0.44625 | 160.539 | 0.2 | 2.1376 | -0.20048 | 0.07858 | -0.12232 | -0.76808 | 94.3809 | 0.18751 | -0.28458 | -0.40958 | -0.75674 | -4.5675 | -0.20457 | -0.50493 | -0.7432 | -0.57992 | -0.98851 | -999 | -999 | -999 | -999 | -999 | -1.388 | -0.12423 | -999 | -999 | -999 | 0.1 | 0.1 | 0.25 | 0.129 | 0 | 63
2003-11-10 01:30 | -0.1914 | 2.887 | -2.656 | -0.209 | 0.131 | 2.5335 | 375.976 | -6.4887 | 0.8822 | -7.1638 | 0.9104 | -7.7456 | 0.91985 | 0.2725 | 138.848 | 0.2 | 2.104 | -0.1885 | 0.079033 | -0.2085 | -0.50674 | 94.3751 | 0.19969 | -0.27901 | -0.40603 | -0.76284 | -4.8292 | -0.19323 | -0.5067 | -0.74928 | -0.58621 | -1.0166 | -999 | -999 | -999 | -999 | -999 | -1.4686 | -0.15625 | -999 | -999 | -999 | 0.1 | 0.1 | 0.25 | 0.129 | 0 | 63
2003-11-10 02:00 | -0.2112 | 4.496 | -5.541 | 1.453 | 0.1652 | 2.4411 | 375.377 | -6.1532 | 0.83922 | -7.151 | 0.88311 | -8.1316 | 0.91456 | 0.85208 | 151.558 | 0.2 | 2.0774 | -0.18316 | 0.080426 | -0.19521 | -0.48623 | 94.3389 | 0.20039 | -0.27767 | -0.40686 | -0.77961 | -5.5014 | -0.19312 | -0.51836 | -0.77119 | -0.60691 | -1.0948 | -999 | -999 | -999 | -999 | -999 | -1.5479 | -0.19388 | -999 | -999 | -999 | 0.1 | 0.1 | 0.25 | 0.129 | 0 | 63
2003-11-10 02:30 | -0.3215 | 8.443 | -1.954 | 0.052 | 0.0304 | 2.3821 | 373.73 | -5.3897 | 0.78412 | -6.2331 | 0.82569 | -7.3373 | 0.88305 | 1.2192 | 174.57 | 0.2 | 2.0415 | -0.19333 | 0.085351 | -0.36498 | -0.19865 | 94.3461 | 0.18996 | -0.28547 | -0.421 | -0.80332 | -6.7774 | -0.20102 | -0.52748 | -0.80317 | -0.63326 | -1.2035 | -999 | -999 | -999 | -999 | -999 | -1.634 | -0.23508 | -999 | -999 | -999 | 0.1 | 0.099 | 0.25 | 0.129 | 0 | 63
2003-11-10 03:00 | 1.5932 | 12.044 | -38.409 | -8.941 | 0.1108 | 2.3846 | 373.052 | -5.3098 | 0.78084 | -6.3319 | 0.82036 | -8.0247 | 0.84616 | 0.2775 | 155.623 | 0.2 | 1.8895 | -0.1948 | 0.078154 | -0.37372 | -1.4756 | 94.3411 | 0.18987 | -0.29116 | -0.43672 | -0.83403 | -7.3323 | -0.20158 | -0.54088 | -0.84147 | -0.67071 | -1.3604 | -999 | -999 | -999 | -999 | -999 | -1.7414 | -0.28035 | -999 | -999 | -999 | 0.1 | 0.099 | 0.25 | 0.129 | 0 | 63
2003-11-10 03:30 | 0.8266 | 12.653 | -41.85 | -5.471 | 0.1626 | 2.1458 | 374.713 | -7.7557 | 0.84786 | -9.7131 | 0.87796 | -11.4649 | 0.88761 | 0.91042 | 187.667 | 0.2 | 1.7649 | -0.14583 | 0.078859 | -0.24939 | -2.7381 | 94.3335 | 0.2086 | -0.27394 | -0.41916 | -0.86714 | -8.9475 | -0.18904 | -0.54737 | -0.88361 | -0.69916 | -1.5147 | -999 | -999 | -999 | -999 | -999 | -1.8696 | -0.32819 | -999 | -999 | -999 | 0.099 | 0.099 | 0.25 | 0.129 | 0 | 63
2003-11-10 04:00 | 0.0241 | 13.134 | -27.389 | -5.586 | 0.0649 | 2.0279 | 375.296 | -7.6269 | 0.80584 | -10.4615 | 0.85318 | -13.1634 | 0.86892 | 0.57375 | 169.008 | 0.2 | 1.7336 | -0.14144 | 0.082502 | -0.1552 | -1.5544 | 94.3244 | 0.19155 | -0.29191 | -0.44157 | -0.9428 | -9.8224 | -0.20294 | -0.57576 | -0.96619 | -0.77052 | -1.6661 | -999 | -999 | -999 | -999 | -999 | -2.0516 | -0.37645 | -999 | -999 | -999 | 0.099 | 0.098 | 0.25 | 0.129 | 0 | 63
2003-11-10 04:30 | -999 | 11.976 | -55.206 | 3.235 | 0.1094 | 2.085 | 373.583 | -8.0681 | 0.86273 | -11.825 | 0.91148 | -13.6487 | 0.89914 | 0.6475 | 197.137 | 0.2 | 1.6658 | -0.13298 | 0.083086 | 0.076054 | -0.90843 | 94.3046 | 0.16017 | -0.31711 | -0.47277 | -1.036 | -10.3368 | -0.22311 | -0.60952 | -1.0667 | -0.8553 | -1.8009 | -999 | -999 | -999 | -999 | -999 | -2.2974 | -0.42812 | -999 | -999 | -999 | 0.099 | 0.098 | 0.25 | 0.129 | 0 | 62.9972
2003-11-10 05:00 | -2.472 | 12.965 | -4.772 | -10.436 | 0.1339 | 1.7994 | 373.047 | -8.9245 | 0.86053 | -12.4942 | 0.89479 | -14.222 | 0.89208 | 1.0513 | 210.052 | 0.2 | 1.6313 | -0.14468 | 0.080829 | 0.13628 | -1.3199 | 94.2932 | 0.13429 | -0.34406 | -0.50983 | -1.1299 | -11.0696 | -0.24094 | -0.64839 | -1.1673 | -0.9431 | -1.9253 | -999 | -999 | -999 | -999 | -999 | -2.593 | -0.48838 | -999 | -999 | -999 | 0.099 | 0.097 | 0.25 | 0.129 | 0 | 63
2003-11-10 05:30 | -999 | 13.751 | 36.615 | 0.215 | 0.1344 | 1.6525 | 374.42 | -9.8002 | 0.86601 | -13.3464 | 0.87992 | -15.1505 | 0.86264 | 0.78833 | 176.577 | 0.2 | 1.5669 | -0.14823 | 0.073735 | 0.22889 | -1.9144 | 94.2778 | 0.11607 | -0.36603 | -0.54951 | -1.218 | -11.0781 | -0.25366 | -0.68831 | -1.2618 | -1.0262 | -2.0227 | -999 | -999 | -999 | -999 | -999 | -2.9343 | -0.55811 | -999 | -999 | -999 | 0.099 | 0.096 | 0.25 | 0.129 | 0 | 63
2003-11-10 06:00 | -999 | 8.1 | 35.101 | 3.16 | 0.1203 | 0.59959 | 359.62 | -10.851 | 0.91158 | -14.7423 | 0.9021 | -16.5117 | 0.86631 | 0.685 | 151.888 | 0.2 | 1.5003 | -0.14206 | 0.074066 | -0.11693 | -1.1465 | 94.2693 | 0.11196 | -0.37271 | -0.57043 | -1.2995 | -11.7913 | -0.25814 | -0.72522 | -1.3485 | -1.096 | -2.1172 | -999 | -999 | -999 | -999 | -999 | -3.2955 | -0.64181 | -999 | -999 | -999 | 0.099 | 0.096 | 0.25 | 0.129 | 0 | 65.0227
2003-11-10 06:30 | -0.8491 | 12.451 | 21.945 | 3.375 | 0.1631 | 1.6848 | 386.621 | -10.6926 | 0.88655 | -14.2162 | 0.89406 | -16.4854 | 0.88682 | 1.0729 | 177.983 | 0.2 | 1.4835 | -0.14539 | 0.076633 | 0.18108 | -1.0747 | 94.2728 | 0.090952 | -0.39494 | -0.6104 | -1.396 | -12.0283 | -0.27208 | -0.77594 | -1.4453 | -1.1828 | -2.2218 | -999 | -999 | -999 | -999 | -999 | -3.6706 | -0.74431 | -999 | -999 | -999 | 0.099 | 0.095 | 0.25 | 0.129 | 0 | 63.1697
2003-11-10 07:00 | -0.3376 | 10.553 | 24.264 | 6.361 | 0.2099 | 1.8349 | 392.183 | -9.7912 | 0.85827 | -12.9435 | 0.91083 | -16.6767 | 0.8743 | 0.89042 | 150.858 | 0.2 | 1.4458 | -0.1472 | 0.074709 | -0.11069 | -0.092383 | 94.249 | 0.075563 | -0.41849 | -0.65213 | -1.4924 | -12.3663 | -0.2851 | -0.82522 | -1.538 | -1.2637 | -2.3056 | -999 | -999 | -999 | -999 | -999 | -4.038 | -0.84911 | -999 | -999 | -999 | 0.098 | 0.094 | 0.25 | 0.129 | 0 | 63.7493
2003-11-10 07:30 | -2.5618 | 13.349 | 59.9 | 13.049 | 0.1885 | 1.8675 | 383.745 | -8.9806 | 0.80897 | -10.7864 | 0.84488 | -13.7318 | 0.89299 | 0.97167 | 158.198 | 0.2 | 1.4664 | -0.17567 | 0.078917 | 0.22475 | -0.85721 | 94.2383 | 0.043332 | -0.45638 | -0.71445 | -1.5946 | -11.9147 | -0.31186 | -0.89144 | -1.6414 | -1.3616 | -2.3984 | -999 | -999 | -999 | -999 | -999 | -4.3915 | -0.98616 | -999 | -999 | -999 | 0.098 | 0.094 | 0.25 | 0.129 | 0 | 63
2003-11-10 08:00 | -0.5658 | 10.822 | -9.486 | -1.667 | 0.0948 | 1.7997 | 375.236 | -9.6851 | 0.82172 | -12.5983 | 0.87624 | -15.3987 | 0.87161 | 1.0083 | 167.564 | 0.2 | 1.4341 | -0.16689 | 0.067834 | 0.1208 | -1.3477 | 94.2516 | 0.039548 | -0.46317 | -0.74373 | -1.6605 | -11.4714 | -0.30748 | -0.93663 | -1.6956 | -1.4155 | -2.3749 | -999 | -999 | -999 | -999 | -999 | -4.7141 | -1.1491 | -999 | -999 | -999 | 0.098 | 0.093 | 0.25 | 0.129 | 0 | 63
2003-11-10 08:30 | 0.0473 | 6.487 | -12.865 | -2.511 | 0.0906 | 1.8346 | 374.544 | -9.3285 | 0.81975 | -11.2438 | 0.88255 | -15.2289 | 0.88313 | 0.22875 | 179.965 | 0.2 | 1.4528 | -0.17225 | 0.067368 | -0.32777 | -0.577 | 94.2465 | 0.045241 | -0.46788 | -0.77176 | -1.701 | -10.4617 | -0.30118 | -0.98132 | -1.7262 | -1.4446 | -2.3469 | -999 | -999 | -999 | -999 | -999 | -4.9542 | -1.3334 | -999 | -999 | -999 | 0.098 | 0.092 | 0.25 | 0.129 | 0 | 63
2003-11-10 09:00 | 0.1129 | 7.167 | -14.996 | -2.859 | 0.1501 | 1.8145 | 374.807 | -9.3866 | 0.81142 | -10.9791 | 0.85717 | -15.0698 | 0.87483 | 0.27125 | 151.161 | 0.2 | 1.4323 | -0.16789 | 0.069537 | -0.60181 | -0.92517 | 94.2366 | 0.052212 | -0.47569 | -0.79849 | -1.7327 | -10.6309 | -0.29525 | -1.0234 | -1.7565 | -1.4705 | -2.3634 | -999 | -999 | -999 | -999 | -999 | -5.0966 | -1.5394 | -999 | -999 | -999 | 0.098 | 0.092 | 0.25 | 0.129 | 0 | 63
2003-11-10 09:30 | -0.0896 | 8.715 | -13.942 | -1.949 | 0.1034 | 1.7597 | 375.266 | -9.6119 | 0.80367 | -11.3248 | 0.83799 | -14.9618 | 0.87528 | 0.455 | 137.956 | 0.2 | 1.5294 | -0.14518 | 0.11347 | -0.16975 | -1.104 | 94.2347 | 0.052384 | -0.48936 | -0.82754 | -1.7667 | -10.7689 | -0.29467 | -1.0661 | -1.7958 | -1.5087 | -2.3997 | -999 | -999 | -999 | -999 | -999 | -5.171 | -1.765 | -999 | -999 | -999 | 0.098 | 0.091 | 0.25 | 0.129 | 0 | 63
2003-11-10 10:00 | -0.8243 | 7.618 | 6.063 | 1.252 | 0.0984 | 1.7307 | 375.268 | -10.1388 | 0.81844 | -11.6995 | 0.85889 | -14.7407 | 0.88767 | 0.8825 | 156.405 | 0.2 | 2.6696 | 0.11714 | 0.85584 | 0.7307 | 1.3254 | 94.2516 | 0.0501 | -0.50691 | -0.8532 | -1.8025 | -10.6586 | -0.29597 | -1.1079 | -1.8352 | -1.5459 | -2.4211 | -999 | -999 | -999 | -999 | -999 | -5.2278 | -2.002 | -999 | -999 | -999 | 0.098 | 0.09 | 0.25 | 0.129 | 0 | 63
2003-11-10 10:30 | -0.4619 | 4.788 | 2.82 | 0.564 | 0.1201 | 1.7197 | 374.96 | -9.6218 | 0.78777 | -10.63 | 0.82329 | -12.9902 | 0.87683 | 0.50958 | 167.699 | 0.2 | 6.7842 | 1.0312 | 2.6405 | 2.7499 | 7.3875 | 94.2553 | 0.03748 | -0.5333 | -0.88958 | -1.84 | -10.0495 | -0.30794 | -1.1537 | -1.8788 | -1.5935 | -2.4475 | -999 | -999 | -999 | -999 | -999 | -5.2799 | -2.2445 | -999 | -999 | -999 | 0.098 | 0.09 | 0.25 | 0.129 | 0 | 63
2003-11-10 11:00 | -0.3142 | 1.102 | -1.554 | 0.164 | 0.1686 | 1.6691 | 375.451 | -9.9366 | 0.7871 | -12.0207 | 0.82454 | -14.2048 | 0.85112 | 0.86375 | 164.234 | 0.2 | 15.5416 | 2.776 | 6.9661 | 7.5075 | 18.2943 | 94.2902 | 0.043219 | -0.53502 | -0.90151 | -1.8501 | -10.2795 | -0.29804 | -1.1823 | -1.8894 | -1.6045 | -2.4471 | -999 | -999 | -999 | -999 | -999 | -5.3033 | -2.4921 | -999 | -999 | -999 | 0.098 | 0.089 | 0.25 | 0.129 | 0 | 63
2003-11-10 11:30 | 0.2715 | -3.979 | -20.591 | -1.628 | 0.1309 | 1.6778 | 375.515 | -10.1288 | 0.79874 | -11.892 | 0.84272 | -13.9186 | 0.87193 | 0.83958 | 182.397 | 0.2 | 22.9339 | 4.3723 | 9.6254 | 10.866 | 27.6481 | 94.3048 | 0.047043 | -0.54904 | -0.92369 | -1.8712 | -10.3929 | -0.29535 | -1.2147 | -1.9132 | -1.6271 | -2.4629 | -999 | -999 | -999 | -999 | -999 | -5.3128 | -2.737 | -999 | -999 | -999 | 0.098 | 0.089 | 0.25 | 0.129 | 0 | 63
2003-11-10 12:00 | -0.0605 | -7.354 | -4.36 | -0.369 | 0.0583 | 1.7787 | 374.689 | -8.8631 | 0.77399 | -9.7545 | 0.81912 | -11.5127 | 0.87134 | 0.31833 | 194.343 | 0.2 | 30.2982 | 5.404 | 12.7094 | 14.0463 | 36.2395 | 94.3327 | 0.03124 | -0.58089 | -0.95794 | -1.9065 | -9.19 | -0.31441 | -1.2596 | -1.9538 | -1.6742 | -2.4686 | -999 | -999 | -999 | -999 | -999 | -5.3225 | -2.9708 | -999 | -999 | -999 | 0.098 | 0.088 | 0.25 | 0.129 | 0 | 63
2003-11-10 12:30 | -0.534 | -10.628 | -2.385 | -0.075 | 0.1355 | 1.7656 | 375.175 | -9.1164 | 0.77787 | -9.8397 | 0.81156 | -11.0107 | 0.85853 | 0.33167 | 113.995 | 0.2 | 31.4668 | 6.2023 | 12.6378 | 14.2772 | 38.5344 | 94.3475 | 0.04114 | -0.58283 | -0.97059 | -1.8896 | -8.6812 | -0.30507 | -1.2818 | -1.9435 | -1.6698 | -2.4104 | -999 | -999 | -999 | -999 | -999 | -5.2574 | -3.1981 | -999 | -999 | -999 | 0.098 | 0.088 | 0.25 | 0.129 | 0 | 63
2003-11-10 13:00 | -0.406 | -14.649 | -5.566 | -0.524 | 0.1299 | 1.7947 | 374.866 | -8.8401 | 0.77424 | -9.4008 | 0.80778 | -10.3759 | 0.85662 | 0.49083 | 133.591 | 0.2 | 35.9592 | 6.8904 | 14.2522 | 16.2827 | 43.9907 | 94.3565 | 0.049208 | -0.58883 | -0.974 | -1.8719 | -8.4081 | -0.29942 | -1.2965 | -1.9229 | -1.6551 | -2.3443 | -999 | -999 | -999 | -999 | -999 | -5.1235 | -3.3992 | -999 | -999 | -999 | 0.098 | 0.088 | 0.25 | 0.129 | 0 | 63
2003-11-10 13:30 | 0.0138 | -15.984 | -0.916 | -0.29 | 0.093 | 1.835 | 375.035 | -9.2551 | 0.80798 | -9.3667 | 0.82004 | -9.3735 | 0.83977 | 0.36208 | 130.637 | 0.2 | 36.0363 | 7.3308 | 14.1647 | 16.4454 | 44.721 | 94.3884 | 0.060982 | -0.59705 | -0.9853 | -1.8475 | -7.7068 | -0.29231 | -1.3021 | -1.8929 | -1.6346 | -2.2863 | -999 | -999 | -999 | -999 | -999 | -4.9642 | -3.5736 | -999 | -999 | -999 | 0.098 | 0.087 | 0.25 | 0.129 | 0 | 63
2003-11-10 14:00 | -0.276 | -19.671 | -1.662 | 0.655 | 0.0992 | 1.8457 | 375.242 | -9.1761 | 0.81279 | -9.1991 | 0.82457 | -9.3901 | 0.84135 | 0.27292 | 168.77 | 0.2 | 38.5514 | 8.1963 | 16.212 | 18.2763 | 49.9918 | 94.4036 | 0.077265 | -0.58858 | -0.97092 | -1.8039 | -7.3437 | -0.27601 | -1.2973 | -1.849 | -1.5954 | -2.235 | -999 | -999 | -999 | -999 | -999 | -4.7735 | -3.7121 | -999 | -999 | -999 | 0.098 | 0.087 | 0.25 | 0.129 | 0 | 63
2003-11-10 14:30 | -0.2331 | -20.807 | 0.146 | -0.064 | 0.0989 | 1.882 | 375.286 | -9.0904 | 0.8174 | -9.1439 | 0.8289 | -8.8897 | 0.84779 | 0.32 | 119.504 | 0.2 | 39.2666 | 7.3603 | 14.4229 | 16.088 | 45.0569 | 94.4298 | 0.079046 | -0.60093 | -0.97099 | -1.7719 | -6.0936 | -0.27772 | -1.3028 | -1.8175 | -1.5722 | -2.0938 | -999 | -999 | -999 | -999 | -999 | -4.5589 | -3.8113 | -999 | -999 | -999 | 0.098 | 0.087 | 0.25 | 0.129 | 0 | 63
2003-11-10 15:00 | -0.5984 | -9.498 | 0.388 | 1.352 | 0.1205 | 1.8924 | 375.216 | -8.7213 | 0.80418 | -8.7897 | 0.81895 | -8.5117 | 0.83914 | 0.2 | 81.0764 | 0.2 | 39.9885 | 7.3581 | 17.453 | 18.7518 | 49.4865 | 94.4623 | 0.08902 | -0.59153 | -0.9494 | -1.7144 | -6.3435 | -0.2668 | -1.2885 | -1.7541 | -1.5211 | -2.0264 | -999 | -999 | -999 | -999 | -999 | -4.3147 | -3.8755 | -999 | -999 | -999 | 0.098 | 0.087 | 0.25 | 0.129 | 0 | 63
2003-11-10 15:30 | 0.0337 | 14.686 | -0.676 | 0.496 | 0.0738 | 1.9327 | 375.241 | -8.0373 | 0.78641 | -7.9009 | 0.78683 | -7.0462 | 0.77907 | 0.2 | 120.242 | 0.2 | 44.605 | 6.331 | 21.8031 | 23.3189 | 53.4827 | 94.4928 | 0.096012 | -0.6045 | -0.96411 | -1.6788 | -6.2307 | -0.27049 | -1.2847 | -1.7407 | -1.5243 | -2.1027 | -999 | -999 | -999 | -999 | -999 | -4.0781 | -3.9022 | -999 | -999 | -999 | 0.098 | 0.087 | 0.25 | 0.129 | 0 | 63
2003-11-10 16:00 | -0.3432 | -6.013 | -0.37 | 0.531 | 0.0695 | 1.9741 | 375.479 | -8.3761 | 0.8116 | -8.1817 | 0.81532 | -7.5285 | 0.81553 | 0.295 | 252.358 | 0.2 | 31.3154 | 6.4729 | 15.2221 | 15.5458 | 42.51 | 94.5252 | 0.10559 | -0.60326 | -0.95594 | -1.6497 | -5.785 | -0.26235 | -1.264 | -1.7117 | -1.5021 | -2.0825 | -999 | -999 | -999 | -999 | -999 | -3.8887 | -3.8965 | -999 | -999 | -999 | 0.098 | 0.087 | 0.25 | 0.129 | 0 | 63
2003-11-10 16:30 | -0.0528 | -5.438 | 1.544 | 0.108 | 0.0738 | 1.9652 | 378.294 | -9.3344 | 0.85484 | -9.1706 | 0.85568 | -8.6183 | 0.85103 | 0.3725 | 265.021 | 0.2 | 13.788 | 3.2515 | 6.8049 | 6.8494 | 18.3551 | 94.5516 | 0.11466 | -0.59937 | -0.94257 | -1.6165 | -5.9722 | -0.24903 | -1.2443 | -1.6675 | -1.4666 | -2.0239 | -999 | -999 | -999 | -999 | -999 | -3.6773 | -3.8735 | -999 | -999 | -999 | 0.098 | 0.086 | 0.25 | 0.129 | 0 | 63
2003-11-10 17:00 | -0.0199 | -1.755 | -2.884 | 0.205 | 0.0747 | 1.978 | 377.944 | -9.4701 | 0.86665 | -9.5621 | 0.878 | -9.2429 | 0.88155 | 0.27333 | 219.926 | 0.2 | 4.2436 | 0.82345 | 1.7207 | 1.4695 | 4.4635 | 94.5953 | 0.11318 | -0.60678 | -0.93698 | -1.5958 | -5.6315 | -0.25077 | -1.234 | -1.646 | -1.4565 | -1.9834 | -999 | -999 | -999 | -999 | -999 | -3.4854 | -3.8455 | -999 | -999 | -999 | 0.098 | 0.086 | 0.249 | 0.129 | 0 | 63
2003-11-10 17:30 | 0.5009 | -0.863 | -11.058 | -0.249 | 0.09 | 2.0191 | 377.527 | -9.0079 | 0.85858 | -9.2712 | 0.88017 | -9.2345 | 0.89634 | 0.39833 | 229.965 | 0.2 | 1.4662 | 0.13108 | 0.49687 | 0.26883 | 1.3407 | 94.6315 | 0.10674 | -0.61984 | -0.9414 | -1.5853 | -5.5964 | -0.2566 | -1.2317 | -1.6389 | -1.46 | -1.9683 | -999 | -999 | -999 | -999 | -999 | -3.4142 | -3.8163 | -999 | -999 | -999 | 0.098 | 0.086 | 0.249 | 0.129 | 0 | 63
2003-11-10 18:00 | -0.1491 | -0.424 | -4.351 | 0.835 | 0.1294 | 2.0202 | 378.105 | -9.1068 | 0.86452 | -9.4451 | 0.88803 | -9.4441 | 0.90326 | 0.60125 | 198.488 | 0.2 | 0.47685 | -0.11349 | 0.09181 | -0.27532 | -0.039778 | 94.6892 | 0.10225 | -0.62977 | -0.94368 | -1.5713 | -5.9835 | -0.25902 | -1.2277 | -1.6372 | -1.4657 | -1.9838 | -999 | -999 | -999 | -999 | -999 | -3.3756 | -3.7919 | -999 | -999 | -999 | 0.098 | 0.086 | 0.249 | 0.129 | 0 | 63
2003-11-10 18:30 | -0.0585 | 0.058 | -2.626 | -0.103 | 0.0753 | 2.0741 | 376.524 | -8.2835 | 0.84079 | -8.5439 | 0.87475 | -8.6043 | 0.89809 | 0.78542 | 293.484 | 0.2 | 0.38371 | -0.14418 | 0.049988 | -0.20285 | 0.30664 | 94.7434 | 0.091022 | -0.64103 | -0.95439 | -1.5704 | -6.1809 | -0.26827 | -1.2302 | -1.6409 | -1.4794 | -2.002 | -999 | -999 | -999 | -999 | -999 | -3.3402 | -3.7691 | -999 | -999 | -999 | 0.098 | 0.086 | 0.249 | 0.129 | 0 | 63
2003-11-10 19:00 | -1.9661 | -0.1 | -1.641 | 2.347 | 0.0673 | 2.0312 | 378.273 | -8.9079 | 0.85557 | -9.1095 | 0.8736 | -8.9463 | 0.88814 | 0.37583 | 123.736 | 0.2 | 0.37508 | -0.15072 | 0.047157 | -0.19981 | -0.40511 | 94.7881 | 0.085585 | -0.64794 | -0.95486 | -1.5591 | -5.5657 | -0.27413 | -1.2291 | -1.6264 | -1.477 | -1.9975 | -999 | -999 | -999 | -999 | -999 | -3.2949 | -3.7498 | -999 | -999 | -999 | 0.098 | 0.086 | 0.249 | 0.129 | 0 | 63
2003-11-10 19:30 | 0.169 | -3.055 | -2.115 | 0.438 | 0.1593 | 2.0803 | 379.524 | -8.9019 | 0.87316 | -9.0795 | 0.89372 | -8.8495 | 0.90651 | 0.43833 | 123.989 | 0.2 | 0.36612 | -0.1406 | 0.046875 | -0.20848 | 0.16504 | 94.8236 | 0.082029 | -0.65048 | -0.9559 | -1.5501 | -5.395 | -0.27825 | -1.2268 | -1.6206 | -1.4754 | -1.9511 | -999 | -999 | -999 | -999 | -999 | -3.2543 | -3.737 | -999 | -999 | -999 | 0.098 | 0.086 | 0.249 | 0.129 | 0 | 63.0477
2003-11-10 20:00 | -0.3848 | -3.166 | -1.654 | 0.152 | 0.0841 | 2.3014 | 376.45 | -7.603 | 0.87039 | -8.0043 | 0.89589 | -7.9747 | 0.91568 | 0.95208 | 176.76 | 0.2 | 0.38626 | -0.14657 | 0.046774 | -0.19409 | 0.95507 | 94.8569 | 0.074767 | -0.65239 | -0.95458 | -1.5471 | -5.0362 | -0.28613 | -1.2264 | -1.6125 | -1.4703 | -1.8826 | -999 | -999 | -999 | -999 | -999 | -3.2244 | -3.7258 | -999 | -999 | -999 | 0.098 | 0.086 | 0.249 | 0.129 | 0 | 63
2003-11-10 20:30 | -999 | -2.124 | -0.668 | 0.141 | 0.0809 | 2.5633 | 375.47 | -6.3753 | 0.87724 | -6.664 | 0.89997 | -6.6125 | 0.91914 | 0.70167 | 196.242 | 0.2 | 0.36962 | -0.15903 | 0.045677 | -0.086006 | 0.9914 | 94.8895 | 0.069152 | -0.6591 | -0.96125 | -1.5358 | -4.576 | -0.29317 | -1.2245 | -1.5995 | -1.4618 | -1.8197 | -999 | -999 | -999 | -999 | -999 | -3.1857 | -3.7079 | -999 | -999 | -999 | 0.098 | 0.086 | 0.249 | 0.129 | 0 | 63
2003-11-10 21:00 | -999 | -1.37 | -0.514 | 0.225 | 0.0714 | 2.6328 | 380.944 | -6.0203 | 0.8807 | -6.2307 | 0.90055 | -6.156 | 0.92083 | 0.40042 | 246.059 | 0.2 | 0.34668 | -0.16583 | 0.044866 | -0.14592 | 0.50228 | 94.9223 | 0.076681 | -0.65688 | -0.95316 | -1.5095 | -4.0401 | -0.28813 | -1.2098 | -1.5645 | -1.4306 | -1.7252 | -999 | -999 | -999 | -999 | -999 | -3.1245 | -3.6762 | -999 | -999 | -999 | 0.098 | 0.086 | 0.248 | 0.129 | 0 | 65.173
2003-11-10 21:30 | -999 | -0.912 | -8.027 | 0.518 | 0.1803 | 2.7117 | 385.851 | -6.0708 | 0.88881 | -6.1894 | 0.90127 | -5.9762 | 0.91465 | 0.25458 | 241.526 | 0.2 | 0.34214 | -0.15257 | 0.046739 | -0.16884 | 0.068417 | 94.9548 | 0.086841 | -0.64667 | -0.93827 | -1.4721 | -3.8777 | -0.2778 | -1.1899 | -1.5134 | -1.384 | -1.642 | -999 | -999 | -999 | -999 | -999 | -3.0257 | -3.6279 | -999 | -999 | -999 | 0.098 | 0.086 | 0.248 | 0.129 | 0 | 65.9667
2003-11-10 22:00 | -0.3322 | -0.827 | -1.983 | 2.878 | 0.2051 | 2.6675 | 380.56 | -5.9917 | 0.8956 | -6.1354 | 0.9147 | -5.9381 | 0.92669 | 1.2458 | 306.189 | 0.67958 | 0.34887 | -0.15044 | 0.048133 | -0.15997 | 0.03571 | 95.011 | 0.098495 | -0.64466 | -0.92522 | -1.4326 | -4.5539 | -0.27048 | -1.1652 | -1.4641 | -1.3412 | -1.5793 | -999 | -999 | -999 | -999 | -999 | -2.908 | -3.5591 | -999 | -999 | -999 | 0.098 | 0.086 | 0.248 | 0.129 | 0 | 66.7867
2003-11-10 22:30 | -0.0839 | -0.02 | -1.882 | 2.617 | 0.2229 | 2.5795 | 374.214 | -6.3527 | 0.88526 | -6.4234 | 0.89986 | -6.1622 | 0.91148 | 1.2412 | 312.926 | 0.58667 | 0.32519 | -0.14996 | 0.04831 | -0.14562 | -0.35879 | 95.0543 | 0.10834 | -0.63574 | -0.90491 | -1.3996 | -5.2635 | -0.2631 | -1.1389 | -1.4178 | -1.2988 | -1.5291 | -999 | -999 | -999 | -999 | -999 | -2.8063 | -3.4766 | -999 | -999 | -999 | 0.098 | 0.086 | 0.248 | 0.129 | 0 | 63
2003-11-10 23:00 | 0.0006 | -0.271 | -4.835 | 8.819 | 0.3583 | 2.5068 | 373.333 | -6.7178 | 0.88493 | -6.814 | 0.89978 | -6.5649 | 0.9109 | 1.3838 | 312.52 | 0.71333 | 0.34101 | -0.1402 | 0.050412 | -0.1683 | -0.34691 | 95.0821 | 0.11343 | -0.62808 | -0.88802 | -1.3791 | -5.6809 | -0.25862 | -1.116 | -1.3826 | -1.2687 | -1.514 | -999 | -999 | -999 | -999 | -999 | -2.737 | -3.3847 | -999 | -999 | -999 | 0.099 | 0.086 | 0.248 | 0.129 | 0 | 63
2003-11-10 23:30 | -0.3322 | -0.25 | -7.406 | 5.941 | 0.2929 | 2.3353 | 370.994 | -7.147 | 0.8615 | -7.2524 | 0.88453 | -6.9991 | 0.89916 | 1.96 | 311.261 | 1.1225 | 0.34569 | -0.14065 | 0.046456 | -0.24421 | -0.39281 | 95.118 | 0.11488 | -0.62593 | -0.88059 | -1.3687 | -6.1489 | -0.25714 | -1.0988 | -1.36 | -1.2515 | -1.5189 | -999 | -999 | -999 | -999 | -999 | -2.7009 | -3.2974 | -999 | -999 | -999 | 0.098 | 0.086 | 0.248 | 0.129 | 0 | 63
2003-11-11 | -0.6687 | -0.733 | -3.291 | 3.491 | 0.1587 | 2.186 | 370.217 | -7.696 | 0.8456 | -7.8452 | 0.87455 | -7.6347 | 0.89368 | 1.7142 | 302.541 | 0.95708 | 0.37647 | -0.13931 | 0.050856 | -0.33742 | -0.34067 | 95.15 | 0.11164 | -0.62199 | -0.87575 | -1.3805 | -6.8347 | -0.25827 | -1.0874 | -1.3509 | -1.2435 | -1.5445 | -999 | -999 | -999 | -999 | -999 | -2.7317 | -3.2215 | -999 | -999 | -999 | 0.098 | 0.086 | 0.247 | 0.129 | 0 | 63
2003-11-11 00:30 | 1.5136 | -0.943 | -3.174 | 4.461 | 0.1748 | 2.1844 | 370.798 | -7.8648 | 0.85098 | -7.9916 | 0.87095 | -7.8053 | 0.88878 | 1.1158 | 275.207 | 0.2225 | 0.48086 | -0.13725 | 0.050204 | -0.22452 | -0.20536 | 95.1786 | 0.10072 | -0.624 | -0.87954 | -1.4052 | -6.5073 | -0.26663 | -1.0831 | -1.3595 | -1.2567 | -1.5903 | -999 | -999 | -999 | -999 | -999 | -2.8208 | -3.1708 | -999 | -999 | -999 | 0.098 | 0.086 | 0.247 | 0.129 | 0 | 63
2003-11-11 01:00 | -999 | -0.9 | -3.529 | -4.422 | 0.1984 | 2.1122 | 371.696 | -8.0698 | 0.84136 | -8.1731 | 0.85689 | -7.9549 | 0.87477 | 0.73167 | 122.137 | 0.2 | 0.4875 | -0.13674 | 0.05093 | -0.20708 | -0.23337 | 95.1853 | 0.091304 | -0.63242 | -0.88574 | -1.4036 | -6.0091 | -0.27491 | -1.0822 | -1.362 | -1.2657 | -1.6137 | -999 | -999 | -999 | -999 | -999 | -2.8304 | -3.1414 | -999 | -999 | -999 | 0.098 | 0.086 | 0.247 | 0.129 | 0 | 63
2003-11-11 01:30 | 0.5107 | -1.05 | -1.092 | 3.431 | 0.0881 | 2.1002 | 381.676 | -8.3062 | 0.85147 | -8.3758 | 0.86036 | -8.1409 | 0.87194 | 0.33667 | 111.416 | 0.2 | 0.34411 | -0.13491 | 0.049805 | -0.229 | -0.20151 | 95.2134 | 0.087058 | -0.63909 | -0.89012 | -1.389 | -5.8016 | -0.28015 | -1.081 | -1.3615 | -1.2709 | -1.6257 | -999 | -999 | -999 | -999 | -999 | -2.7664 | -3.1249 | -999 | -999 | -999 | 0.098 | 0.086 | 0.247 | 0.129 | 0 | 68.3678
2003-11-11 02:00 | -999 | -0.622 | -999 | -999 | -999 | 2.1755 | 400.649 | -8.4716 | 0.86533 | -8.5284 | 0.87651 | -8.2761 | 0.88563 | 0.21583 | 268.889 | 0.2 | 0.35901 | -0.14069 | 0.048365 | -0.18716 | -0.2368 | 95.2405 | 0.082316 | -0.64649 | -0.89464 | -1.3755 | -5.4563 | -0.28181 | -1.076 | -1.3651 | -1.2728 | -1.6117 | -999 | -999 | -999 | -999 | -999 | -2.6974 | -3.1118 | -999 | -999 | -999 | 0.098 | 0.086 | 0.247 | 0.129 | 0 | 72.8006
2003-11-11 02:30 | -999 | -0.406 | -999 | -999 | -999 | 1.6772 | 475.569 | -8.6394 | 0.8761 | -8.7012 | 0.88454 | -8.4544 | 0.89311 | 0.21125 | 230.551 | 0.2 | 0.36294 | -0.14308 | 0.05045 | -0.14566 | -0.28148 | 95.2501 | 0.077195 | -0.64708 | -0.89377 | -1.3598 | -5.6737 | -0.28569 | -1.0774 | -1.3603 | -1.2674 | -1.5802 | -999 | -999 | -999 | -999 | -999 | -2.6231 | -3.0993 | -999 | -999 | -999 | 0.098 | 0.086 | 0.246 | 0.129 | 0 | 79.2044
2003-11-11 03:00 | -999 | -0.412 | -999 | -999 | -999 | -0.27761 | 1738.34 | -8.7538 | 0.89285 | -8.8548 | 0.90185 | -8.6083 | 0.90868 | 0.2 | 150.267 | 0.2 | 0.37484 | -0.14006 | 0.050809 | -0.1127 | -0.27625 | 95.2734 | 0.071085 | -0.65207 | -0.89585 | -1.3444 | -5.3295 | -0.28949 | -1.0751 | -1.3487 | -1.2578 | -1.5444 | -999 | -999 | -999 | -999 | -999 | -2.5397 | -3.0828 | -999 | -999 | -999 | 0.098 | 0.086 | 0.246 | 0.129 | 0 | 94
2003-11-11 03:30 | -999 | -0.391 | -999 | -999 | -999 | -0.49482 | 4467.08 | -8.8436 | 0.89745 | -8.9416 | 0.90833 | -8.6871 | 0.9141 | 0.2 | 163.016 | 0.2 | 0.35043 | -0.14337 | 0.049741 | -0.077558 | -0.24681 | 95.2656 | 0.065953 | -0.65172 | -0.89162 | -1.3256 | -5.3029 | -0.29423 | -1.0713 | -1.3402 | -1.2493 | -1.5073 | -999 | -999 | -999 | -999 | -999 | -2.4645 | -3.0591 | -999 | -999 | -999 | 0.098 | 0.086 | 0.246 | 0.129 | 0 | 94
2003-11-11 04:00 | -999 | 0.005 | -999 | -999 | -999 | 1.5951 | 17429.3 | -8.9714 | 0.89429 | -9.0075 | 0.90196 | -8.7225 | 0.90582 | 0.21833 | 276.656 | 0.2 | 0.35877 | -0.13845 | 0.04959 | -0.035385 | -0.2727 | 95.28 | 0.063897 | -0.65072 | -0.88477 | -1.3051 | -5.8802 | -0.29493 | -1.0645 | -1.3297 | -1.2368 | -1.4698 | -999 | -999 | -999 | -999 | -999 | -2.3914 | -3.0266 | -999 | -999 | -999 | 0.098 | 0.086 | 0.246 | 0.129 | 0 | 94
2003-11-11 04:30 | -999 | 0.774 | -999 | -999 | -999 | -999 | -999 | -9.0534 | 0.88428 | -9.1475 | 0.895 | -8.9101 | 0.90112 | 0.25125 | 213.462 | 0.2 | 0.36748 | -0.14317 | 0.050095 | -0.033857 | -0.32593 | 95.2725 | 0.063574 | -0.64833 | -0.87887 | -1.2883 | -5.9925 | -0.29737 | -1.0567 | -1.3072 | -1.2153 | -1.4402 | -999 | -999 | -999 | -999 | -999 | -2.3297 | -2.9821 | -999 | -999 | -999 | 0.098 | 0.086 | 0.246 | 0.129 | 0 | -999
2003-11-11 05:00 | -999 | 1.95 | -999 | -999 | -999 | 6.1916 | 43238.9 | -9.2156 | 0.88532 | -9.3452 | 0.89539 | -9.2167 | 0.90111 | 0.2 | 95.179 | 0.2 | 0.39167 | -0.14692 | 0.051554 | -0.030518 | -0.52487 | 95.2532 | 0.062746 | -0.64907 | -0.87237 | -1.2719 | -6.2536 | -0.30061 | -1.0495 | -1.2809 | -1.193 | -1.4284 | -999 | -999 | -999 | -999 | -999 | -2.2712 | -2.9307 | -999 | -999 | -999 | 0.098 | 0.086 | 0.245 | 0.129 | 0 | 94
2003-11-11 05:30 | -999 | 1.862 | -999 | -999 | -999 | 10.97 | 17250.4 | -9.4375 | 0.89159 | -9.6314 | 0.90085 | -9.6734 | 0.9044 | 0.2 | 84.6037 | 0.2 | 0.38535 | -0.14083 | 0.052018 | -0.063722 | -0.64667 | 95.2383 | 0.062112 | -0.65058 | -0.86981 | -1.2584 | -6.1785 | -0.30185 | -1.042 | -1.2602 | -1.1762 | -1.4363 | -999 | -999 | -999 | -999 | -999 | -2.224 | -2.8754 | -999 | -999 | -999 | 0.098 | 0.086 | 0.245 | 0.129 | 0 | 94
2003-11-11 06:00 | -999 | 5.298 | -999 | -999 | -999 | 5.5863 | 7509.53 | -9.6483 | 0.89779 | -10.0007 | 0.90673 | -10.325 | 0.89814 | 0.2 | 142.366 | 0.2 | 0.39925 | -0.1416 | 0.052442 | 0.0054581 | -1.0146 | 95.2332 | 0.061087 | -0.6468 | -0.86712 | -1.2506 | -6.57 | -0.30009 | -1.032 | -1.2468 | -1.1669 | -1.4546 | -999 | -999 | -999 | -999 | -999 | -2.1964 | -2.822 | -999 | -999 | -999 | 0.098 | 0.086 | 0.245 | 0.129 | 0 | 94
2003-11-11 06:30 | -999 | 11.099 | -999 | -999 | -999 | 3.8448 | 2476.59 | -10.1697 | 0.90572 | -10.8392 | 0.91096 | -12.2201 | 0.86518 | 0.2 | 130.614 | 0.2 | 0.44496 | -0.13995 | 0.056418 | 0.21288 | -1.8836 | 95.22 | 0.08235 | -0.6232 | -0.84165 | -1.235 | -8.7865 | -0.28608 | -1.0153 | -1.2305 | -1.1523 | -1.4915 | -999 | -999 | -999 | -999 | -999 | -2.1937 | -2.7819 | -999 | -999 | -999 | 0.098 | 0.086 | 0.245 | 0.129 | 0 | 94
2003-11-11 07:00 | -999 | 14.18 | -999 | -999 | -999 | 5.1668 | 2350.57 | -11.3579 | 0.89797 | -12.7276 | 0.89882 | -15.4792 | 0.85804 | 0.31708 | 148.198 | 0.2 | 0.50918 | -0.10164 | 0.065803 | 0.61127 | -2.5096 | 95.2103 | 0.094484 | -0.61387 | -0.82399 | -1.2399 | -9.941 | -0.28586 | -1.0087 | -1.2501 | -1.1722 | -1.6154 | -999 | -999 | -999 | -999 | -999 | -2.258 | -2.7576 | -999 | -999 | -999 | 0.098 | 0.086 | 0.245 | 0.129 | 0 | 94
2003-11-11 07:30 | -999 | 11.454 | -999 | -999 | -999 | 6.2823 | 2006.19 | -13.2592 | 0.88161 | -14.9555 | 0.88647 | -16.8571 | 0.8678 | 0.72917 | 163.074 | 0.2 | 0.5092 | -0.072168 | 0.073071 | 0.5459 | -2.4893 | 95.1905 | 0.060953 | -0.63305 | -0.83919 | -1.2984 | -10.5119 | -0.31388 | -1.0376 | -1.3425 | -1.2598 | -1.8078 | -999 | -999 | -999 | -999 | -999 | -2.4591 | -2.7561 | -999 | -999 | -999 | 0.098 | 0.086 | 0.244 | 0.129 | 0 | 94
2003-11-11 08:00 | -999 | 4.98 | -999 | -999 | -999 | 3.7878 | 1128.41 | -14.4555 | 0.8661 | -15.7473 | 0.88079 | -16.4469 | 0.88201 | 1.0771 | 182.234 | 0.2 | 0.49352 | -0.073671 | 0.071153 | 0.16102 | -1.4978 | 95.1785 | -0.0054311 | -0.69126 | -0.91711 | -1.403 | -8.9825 | -0.35811 | -1.0943 | -1.4849 | -1.3872 | -1.9703 | -999 | -999 | -999 | -999 | -999 | -2.8048 | -2.7951 | -999 | -999 | -999 | 0.098 | 0.086 | 0.244 | 0.129 | 0 | 94
2003-11-11 08:30 | -999 | 3.36 | -999 | -999 | -999 | 4.2679 | 983.153 | -15.2647 | 0.89818 | -15.7293 | 0.91473 | -15.7922 | 0.90673 | 0.81458 | 180.249 | 0.2 | 0.44207 | -0.13492 | 0.060461 | 0.05425 | -0.41319 | 95.1543 | -0.042771 | -0.73394 | -0.98293 | -1.4942 | -8.6454 | -0.38138 | -1.141 | -1.5961 | -1.4776 | -2.0367 | -999 | -999 | -999 | -999 | -999 | -3.2117 | -2.878 | -999 | -999 | -999 | 0.098 | 0.086 | 0.244 | 0.129 | 0 | 94
2003-11-11 09:00 | -999 | 7.322 | -999 | -999 | -999 | 3.6432 | 1047.13 | -14.709 | 0.87138 | -15.4073 | 0.89247 | -15.9208 | 0.88504 | 0.2675 | 161.212 | 0.2 | 0.44751 | -0.15503 | 0.052895 | 0.17494 | -0.71715 | 95.1283 | -0.03886 | -0.72839 | -0.99397 | -1.5537 | -9.4595 | -0.37785 | -1.1787 | -1.6569 | -1.5227 | -2.0463 | -999 | -999 | -999 | -999 | -999 | -3.5707 | -2.9497 | -999 | -999 | -999 | 0.098 | 0.085 | 0.244 | 0.129 | 0 | 94
2003-11-11 09:30 | -999 | 8.652 | -999 | -999 | -999 | 4.1803 | 1387.48 | -15.9612 | 0.85471 | -16.5775 | 0.86368 | -17.2112 | 0.85986 | 0.2 | 175.019 | 0.2 | 0.53721 | -0.12451 | 0.081222 | 0.42978 | -1.4674 | 95.1053 | -0.018066 | -0.71722 | -0.9976 | -1.5885 | -12.4515 | -0.36497 | -1.213 | -1.6916 | -1.5398 | -2.0852 | -999 | -999 | -999 | -999 | -999 | -3.8398 | -3.0273 | -999 | -999 | -999 | 0.098 | 0.085 | 0.244 | 0.129 | 0 | 94
2003-11-11 10:00 | -999 | 5.332 | -999 | -999 | -999 | 5.1551 | 1199.37 | -15.955 | 0.85158 | -16.8688 | 0.86805 | -17.5894 | 0.86553 | 0.2 | 172.852 | 0.2 | 1.3352 | 0.042586 | 0.35875 | 0.51702 | 0.43184 | 95.0779 | -0.038365 | -0.7441 | -1.0346 | -1.6586 | -12.5641 | -0.38382 | -1.2621 | -1.7711 | -1.604 | -2.1998 | -999 | -999 | -999 | -999 | -999 | -4.0754 | -3.1052 | -999 | -999 | -999 | 0.098 | 0.085 | 0.243 | 0.129 | 0 | 94
2003-11-11 10:30 | -999 | 4.874 | -999 | -999 | -999 | 5.0168 | 1142.3 | -16.332 | 0.85008 | -17.0377 | 0.86444 | -18.8538 | 0.84012 | 0.2 | 154.439 | 0.2 | 4.8303 | 0.66881 | 1.5377 | 2.1336 | 4.9772 | 95.0735 | -0.047957 | -0.75636 | -1.0641 | -1.7192 | -13.5452 | -0.38941 | -1.3105 | -1.8434 | -1.6657 | -2.2673 | -999 | -999 | -999 | -999 | -999 | -4.3272 | -3.1822 | -999 | -999 | -999 | 0.098 | 0.085 | 0.243 | 0.128 | 0 | 94
2003-11-11 11:00 | -999 | -0.906 | -999 | -999 | -999 | 4.7743 | 1150.13 | -16.322 | 0.85552 | -17.1865 | 0.86405 | -19.6818 | 0.83795 | 0.2 | 144.382 | 0.2 | 16.421 | 1.7811 | 8.9556 | 9.1826 | 26.736 | 95.026 | -0.050188 | -0.76556 | -1.0816 | -1.7793 | -15.0244 | -0.39502 | -1.349 | -1.9057 | -1.7151 | -2.3287 | -999 | -999 | -999 | -999 | -999 | -4.566 | -3.2607 | -999 | -999 | -999 | 0.098 | 0.085 | 0.243 | 0.128 | 0 | 94
2003-11-11 11:30 | -999 | -5.393 | -999 | -999 | -999 | 5.1675 | 997.53 | -14.5382 | 0.85261 | -14.9831 | 0.87311 | -17.8022 | 0.86243 | 0.2 | 141.137 | 0.2 | 37.6341 | 3.0761 | 22.8811 | 20.9251 | 69.4808 | 94.9993 | -0.095093 | -0.80715 | -1.1465 | -1.8594 | -14.4404 | -0.42497 | -1.4071 | -1.9854 | -1.7961 | -2.4372 | -999 | -999 | -999 | -999 | -999 | -4.7831 | -3.3544 | -999 | -999 | -999 | 0.098 | 0.085 | 0.243 | 0.128 | 0 | 94
2003-11-11 12:00 | -999 | -11.644 | -999 | -999 | -999 | 3.8056 | 971.214 | -13.8422 | 0.82962 | -14.2177 | 0.85001 | -15.6956 | 0.87086 | 0.2 | 176.455 | 0.2 | 49.9674 | 4.0462 | 29.007 | 28.2802 | 83.2841 | 94.9958 | -0.12378 | -0.84353 | -1.1954 | -1.9322 | -13.7781 | -0.45257 | -1.4585 | -2.0708 | -1.8787 | -2.5325 | -999 | -999 | -999 | -999 | -999 | -5.0365 | -3.4532 | -999 | -999 | -999 | 0.098 | 0.085 | 0.243 | 0.128 | 0 | 94
2003-11-11 12:30 | -999 | -17.446 | -999 | -999 | -999 | 3.8321 | 1172.87 | -12.9745 | 0.82445 | -13.3929 | 0.83717 | -13.2556 | 0.86993 | 0.2 | 161.395 | 0.2 | 57.8706 | 5.1779 | 33.3577 | 33.847 | 100.232 | 94.9785 | -0.15077 | -0.87911 | -1.2484 | -1.9991 | -13.3123 | -0.48001 | -1.5104 | -2.1464 | -1.9517 | -2.5961 | -999 | -999 | -999 | -999 | -999 | -5.2402 | -3.5554 | -999 | -999 | -999 | 0.098 | 0.084 | 0.242 | 0.128 | 0 | 94
2003-11-11 13:00 | -999 | -14.63 | -999 | -999 | -999 | 5.1867 | 1429.49 | -11.7037 | 0.79475 | -12.2863 | 0.81133 | -11.8043 | 0.82603 | 0.2 | 150.567 | 0.2 | 51.8457 | 4.8355 | 29.0884 | 30.428 | 86.3556 | 94.9542 | -0.12594 | -0.86801 | -1.2433 | -2.0078 | -13.2599 | -0.45985 | -1.5223 | -2.1446 | -1.9531 | -2.5804 | -999 | -999 | -999 | -999 | -999 | -5.316 | -3.6573 | -999 | -999 | -999 | 0.098 | 0.084 | 0.242 | 0.128 | 0 | 94
2003-11-11 13:30 | -999 | -9.929 | -999 | -999 | -999 | 5.8091 | 1193.59 | -13.7149 | 0.83466 | -13.7552 | 0.83975 | -13.1964 | 0.82315 | 0.2 | 110.413 | 0.2 | 32.6045 | 4.8835 | 15.5404 | 19.079 | 47.8678 | 94.9085 | -0.079198 | -0.83335 | -1.2194 | -1.9802 | -13.7151 | -0.41163 | -1.5026 | -2.0886 | -1.8998 | -2.5324 | -999 | -999 | -999 | -999 | -999 | -5.2895 | -3.7552 | -999 | -999 | -999 | 0.098 | 0.084 | 0.242 | 0.128 | 0 | 93.9983
2003-11-11 14:00 | -999 | -16.852 | -999 | -999 | -999 | 3.4473 | 498.421 | -13.3123 | 0.83223 | -13.6781 | 0.84178 | -13.4897 | 0.83143 | 0.2 | 99.002 | 0.2 | 32.9247 | 4.8655 | 17.0311 | 20.2872 | 53.4566 | 94.8801 | -0.059229 | -0.83608 | -1.2225 | -1.9894 | -13.0471 | -0.40045 | -1.5117 | -2.0761 | -1.8916 | -2.5409 | -999 | -999 | -999 | -999 | -999 | -5.6632 | -3.8391 | -999 | -999 | -999 | 0.098 | 0.084 | 0.242 | 0.128 | 0 | 94
2003-11-11 14:30 | -999 | -7.216 | -999 | -999 | -999 | 2.9891 | 471.27 | -13.9145 | 0.85467 | -14.1385 | 0.86616 | -14.2272 | 0.86251 | 0.2 | 87.7029 | 0.2 | 20.4634 | 3.4149 | 8.2566 | 10.8555 | 29.5998 | 94.8458 | -0.058102 | -0.84962 | -1.2425 | -1.9994 | -13.0397 | -0.39976 | -1.525 | -2.0746 | -1.8977 | -2.5662 | -999 | -999 | -999 | -999 | -999 | -5.2382 | -3.9138 | -999 | -999 | -999 | 0.098 | 0.084 | 0.241 | 0.128 | 0 | 94
2003-11-11 15:00 | -2.0119 | -14.895 | -21.383 | -9.26 | 0.207 | 2.6247 | 443.577 | -13.8189 | 0.84044 | -14.4404 | 0.83981 | -15.2174 | 0.82095 | 0.2 | 141.285 | 0.2 | 24.3602 | 4.604 | 11.6814 | 13.3458 | 40.5844 | 94.7862 | -0.048025 | -0.8507 | -1.2383 | -2.0047 | -12.9219 | -0.39242 | -1.533 | -2.0756 | -1.8974 | -2.5739 | -999 | -999 | -999 | -999 | -999 | -5.11 | -3.9798 | -999 | -999 | -999 | 0.097 | 0.084 | 0.241 | 0.128 | 0 | 94
2003-11-11 15:30 | -0.5199 | -31.093 | 2.643 | 0.555 | 0.1524 | 1.8591 | 398.699 | -13.5361 | 0.83415 | -14.1507 | 0.83869 | -15.1709 | 0.83125 | 0.2 | 93.7003 | 0.2 | 29.5847 | 5.0478 | 20.4586 | 21.19 | 63.6742 | 94.7297 | -0.06034 | -0.8706 | -1.2608 | -2.0318 | -12.4139 | -0.41092 | -1.5656 | -2.1061 | -1.9301 | -2.5909 | -999 | -999 | -999 | -999 | -999 | -5.0698 | -4.0442 | -999 | -999 | -999 | 0.097 | 0.083 | 0.241 | 0.128 | 0 | 78.8677
2003-11-11 16:00 | -1.3303 | -2.456 | -16.452 | -2.956 | 0.1546 | 1.3819 | 381.148 | -14.305 | 0.84387 | -14.6199 | 0.85475 | -14.8858 | 0.84979 | 0.2 | 144.795 | 0.2 | 14.5542 | 2.6361 | 7.7281 | 8.7971 | 25.3067 | 94.6952 | -0.078235 | -0.90006 | -1.2995 | -2.0533 | -11.4279 | -0.41907 | -1.5819 | -2.1251 | -1.9472 | -2.6063 | -999 | -999 | -999 | -999 | -999 | -5.0582 | -4.0972 | -999 | -999 | -999 | 0.097 | 0.083 | 0.241 | 0.128 | 0 | 63
2003-11-11 16:30 | -0.3479 | -3.12 | -5.102 | -1.068 | 0.1143 | 1.4546 | 383.597 | -13.9879 | 0.86476 | -14.509 | 0.87421 | -15.1339 | 0.86873 | 0.21208 | 93.3287 | 0.2 | 9.6407 | 1.9206 | 4.3797 | 4.7325 | 16.0251 | 94.6341 | -0.079027 | -0.90995 | -1.3062 | -2.0628 | -11.3596 | -0.42144 | -1.5971 | -2.1387 | -1.9568 | -2.6136 | -999 | -999 | -999 | -999 | -999 | -5.0598 | -4.1392 | -999 | -999 | -999 | 0.097 | 0.083 | 0.24 | 0.128 | 0 | 63.0007
2003-11-11 17:00 | -0.3289 | 6.519 | -0.744 | 0.039 | 0.0742 | 1.318 | 380.991 | -14.854 | 0.84418 | -15.7186 | 0.84724 | -16.4732 | 0.84277 | 0.2 | 145.509 | 0.2 | 4.0034 | 0.6861 | 1.4235 | 1.9271 | 3.7233 | 94.5777 | -0.070221 | -0.91789 | -1.3147 | -2.072 | -11.3354 | -0.4153 | -1.6039 | -2.1509 | -1.9612 | -2.6202 | -999 | -999 | -999 | -999 | -999 | -5.0691 | -4.175 | -999 | -999 | -999 | 0.097 | 0.083 | 0.24 | 0.128 | 0 | 63
2003-11-11 17:30 | 0.7574 | 4.578 | -3.951 | 0.739 | 0.0643 | 1.1486 | 381.456 | -16.236 | 0.84166 | -17.3384 | 0.84525 | -17.6473 | 0.84872 | 0.20208 | 178.94 | 0.2 | 1.3018 | 0.094728 | 0.35702 | 0.5696 | -0.81108 | 94.5235 | -0.067694 | -0.93269 | -1.3257 | -2.0892 | -10.8453 | -0.41731 | -1.6196 | -2.1772 | -1.9783 | -2.6493 | -999 | -999 | -999 | -999 | -999 | -5.1062 | -4.2104 | -999 | -999 | -999 | 0.097 | 0.083 | 0.24 | 0.128 | 0 | 63
2003-11-11 18:00 | -0.8885 | 1.766 | -25.307 | -6.094 | 0.1837 | 1.3643 | 387.306 | -15.2959 | 0.87711 | -17.1138 | 0.87554 | -17.8971 | 0.85026 | 0.20375 | 151.718 | 0.2 | 0.52211 | -0.085167 | 0.094732 | -0.15049 | 0.08856 | 94.4489 | -0.088069 | -0.95574 | -1.3556 | -2.1194 | -10.6288 | -0.433 | -1.6501 | -2.2162 | -2.0156 | -2.6821 | -999 | -999 | -999 | -999 | -999 | -5.1723 | -4.2455 | -999 | -999 | -999 | 0.097 | 0.083 | 0.239 | 0.128 | 0 | 63
2003-11-11 18:30 | 1.3012 | 2.269 | -31.438 | -1.894 | 0.372 | 1.6517 | 395.861 | -12.9357 | 0.89366 | -13.7041 | 0.91307 | -15.1365 | 0.91767 | 0.48667 | 95.34 | 0.2 | 0.45041 | -0.16062 | 0.068547 | -0.58535 | 1.4384 | 94.3812 | -0.11634 | -0.99937 | -1.4053 | -2.1628 | -10.1146 | -0.46324 | -1.6926 | -2.2709 | -2.0737 | -2.7323 | -999 | -999 | -999 | -999 | -999 | -5.2188 | -4.2833 | -999 | -999 | -999 | 0.097 | 0.083 | 0.239 | 0.128 | 0 | 68.1833
2003-11-11 19:00 | -999 | 2.651 | -26.855 | -0.572 | 0.3693 | 1.7422 | 392.686 | -11.1073 | 0.86729 | -11.2788 | 0.88395 | -11.2072 | 0.8907 | 1.6938 | 82.1107 | 0.20125 | 0.82164 | -0.28474 | 0.064436 | -0.30829 | 0.60656 | 94.3233 | -0.1755 | -1.0684 | -1.4957 | -2.2234 | -8.4499 | -0.51745 | -1.761 | -2.3593 | -2.1827 | -2.8191 | -999 | -999 | -999 | -999 | -999 | -5.2257 | -4.3296 | -999 | -999 | -999 | 0.097 | 0.083 | 0.239 | 0.128 | 0 | 64.772
2003-11-11 19:30 | -1.0846 | 2.861 | -3.601 | 0.275 | 0.069 | 1.7382 | 376.418 | -10.8897 | 0.85306 | -11.0451 | 0.86948 | -10.9049 | 0.87554 | 1.8529 | 91.4632 | 0.20167 | 1.3582 | -0.2241 | 0.05349 | -0.028653 | -0.16721 | 94.283 | -0.13527 | -1.0475 | -1.468 | -2.2008 | -8.0457 | -0.48578 | -1.7408 | -2.2997 | -2.1234 | -2.675 | -999 | -999 | -999 | -999 | -999 | -5.1724 | -4.3733 | -999 | -999 | -999 | 0.097 | 0.083 | 0.238 | 0.128 | 0 | 63
2003-11-11 20:00 | -0.3966 | 7.091 | -22.115 | -2.899 | 0.2736 | 1.6492 | 374.003 | -11.3756 | 0.84965 | -11.5576 | 0.86322 | -11.5024 | 0.86894 | 0.8775 | 113.933 | 0.2 | 1.3624 | -0.18127 | 0.053945 | 0.15816 | -1.0248 | 94.2238 | -0.08835 | -1.0173 | -1.4287 | -2.163 | -8.0272 | -0.43695 | -1.6973 | -2.1982 | -2.0146 | -2.5121 | -999 | -999 | -999 | -999 | -999 | -5.0917 | -4.3914 | -999 | -999 | -999 | 0.097 | 0.083 | 0.238 | 0.128 | 0 | 63
2003-11-11 20:30 | -0.5726 | 4.962 | -15.018 | -2.052 | 0.1557 | 1.636 | 373.991 | -11.4922 | 0.84961 | -11.6828 | 0.86418 | -11.628 | 0.87148 | 1.4896 | 93.1299 | 0.2 | 0.51182 | -0.17093 | 0.055318 | 0.010896 | -0.4746 | 94.1568 | -0.073716 | -1.0175 | -1.4166 | -2.1528 | -8.096 | -0.4268 | -1.678 | -2.1469 | -1.9714 | -2.5019 | -999 | -999 | -999 | -999 | -999 | -5.0029 | -4.3638 | -999 | -999 | -999 | 0.097 | 0.083 | 0.238 | 0.128 | 0 | 63
2003-11-11 21:00 | -0.4534 | 4.807 | -4.364 | -0.515 | 0.1791 | 1.4311 | 374.486 | -12.8389 | 0.83308 | -13.0304 | 0.84666 | -12.9051 | 0.8517 | 1.0075 | 129.699 | 0.2 | 0.4396 | -0.1342 | 0.052933 | 0.015765 | -1.3247 | 94.1013 | -0.059109 | -1.0168 | -1.4074 | -2.1455 | -8.0829 | -0.4174 | -1.6597 | -2.118 | -1.9454 | -2.5037 | -999 | -999 | -999 | -999 | -999 | -4.9423 | -4.3058 | -999 | -999 | -999 | 0.097 | 0.083 | 0.237 | 0.128 | 0 | 63
2003-11-11 21:30 | -1.0393 | 2.101 | -27.274 | -5.412 | 0.0968 | 1.3884 | 374.743 | -13.351 | 0.8415 | -13.5826 | 0.85445 | -13.4832 | 0.85986 | 0.61375 | 157.769 | 0.2 | 0.4577 | -0.1149 | 0.056647 | -0.02843 | -0.88797 | 94.0307 | -0.062606 | -1.0215 | -1.4123 | -2.1479 | -8.5159 | -0.42437 | -1.6558 | -2.1116 | -1.9442 | -2.5137 | -999 | -999 | -999 | -999 | -999 | -4.9173 | -4.2504 | -999 | -999 | -999 | 0.097 | 0.083 | 0.237 | 0.128 | 0 | 63
2003-11-11 22:00 | -0.8522 | -0.955 | -8.317 | 0.538 | 0.1504 | 1.5437 | 373.096 | -11.9972 | 0.85914 | -12.3849 | 0.87848 | -12.6091 | 0.89206 | 0.915 | 98.934 | 0.20042 | 0.44872 | -0.14191 | 0.059768 | -0.38631 | 0.77277 | 93.9289 | -0.080887 | -1.0438 | -1.438 | -2.1648 | -8.2924 | -0.44493 | -1.6692 | -2.126 | -1.9625 | -2.524 | -999 | -999 | -999 | -999 | -999 | -4.8776 | -4.2123 | -999 | -999 | -999 | 0.097 | 0.083 | 0.236 | 0.128 | 0 | 63
2003-11-11 22:30 | -0.7278 | 0.965 | -4.789 | 0.749 | 0.1489 | 1.6578 | 374.066 | -11.2287 | 0.84369 | -11.4144 | 0.85933 | -11.2675 | 0.86903 | 1.0083 | 128.147 | 0.20042 | 0.43552 | -0.17545 | 0.056327 | -0.11645 | 0.24468 | 93.8441 | -0.10454 | -1.0734 | -1.4684 | -2.1727 | -7.4226 | -0.46258 | -1.68 | -2.136 | -1.9766 | -2.5117 | -999 | -999 | -999 | -999 | -999 | -4.7931 | -4.1924 | -999 | -999 | -999 | 0.097 | 0.083 | 0.236 | 0.128 | 0 | 63
2003-11-11 23:00 | -0.3759 | 4.142 | -7.484 | -1.474 | 0.1766 | 1.5584 | 374.444 | -11.6494 | 0.82557 | -11.779 | 0.8392 | -11.5894 | 0.84752 | 0.81542 | 125.558 | 0.2 | 0.41474 | -0.15282 | 0.050973 | -0.045374 | -0.92329 | 93.7533 | -0.084894 | -1.0683 | -1.4516 | -2.1479 | -7.104 | -0.44974 | -1.6595 | -2.1017 | -1.9423 | -2.4387 | -999 | -999 | -999 | -999 | -999 | -4.6843 | -4.1792 | -999 | -999 | -999 | 0.097 | 0.083 | 0.236 | 0.128 | 0 | 63
2003-11-11 23:30 | -1.4093 | 7.69 | -3.604 | -1.212 | 0.2137 | 1.481 | 374.538 | -12.2762 | 0.82746 | -12.5885 | 0.84476 | -12.9894 | 0.8464 | 0.45875 | 163.239 | 0.2 | 0.45122 | -0.11817 | 0.054 | 0.13459 | -1.6453 | 93.6876 | -0.050613 | -1.0391 | -1.4098 | -2.1058 | -9.6002 | -0.42683 | -1.6287 | -2.0511 | -1.8888 | -2.4124 | -999 | -999 | -999 | -999 | -999 | -4.5866 | -4.155 | -999 | -999 | -999 | 0.097 | 0.083 | 0.235 | 0.128 | 0 | 63
2003-11-12 | -0.673 | 8.365 | -8.182 | -1.492 | 0.014 | 1.4464 | 374.162 | -12.4864 | 0.83318 | -13.1701 | 0.85582 | -14.1564 | 0.87296 | 0.81417 | 166.637 | 0.2 | 0.50588 | -0.098348 | 0.064048 | 0.12518 | -1.2186 | 93.6158 | -0.047911 | -1.0415 | -1.4051 | -2.1001 | -10.8522 | -0.42994 | -1.6276 | -2.0534 | -1.8924 | -2.5327 | -999 | -999 | -999 | -999 | -999 | -4.5132 | -4.1243 | -999 | -999 | -999 | 0.097 | 0.083 | 0.235 | 0.128 | 0 | 63
2003-11-12 00:30 | -0.8788 | 8.804 | -7.185 | -3.569 | 0.1154 | 1.3816 | 375.072 | -13.0365 | 0.8217 | -13.549 | 0.83921 | -14.3976 | 0.84834 | 0.37583 | 139.555 | 0.2 | 0.59154 | -0.10747 | 0.063988 | 0.027909 | -1.565 | 93.5602 | -0.078848 | -1.0729 | -1.4401 | -2.1307 | -11.3769 | -0.45076 | -1.6454 | -2.0944 | -1.9383 | -2.6696 | -999 | -999 | -999 | -999 | -999 | -4.4952 | -4.1109 | -999 | -999 | -999 | 0.097 | 0.083 | 0.235 | 0.128 | 0 | 63
2003-11-12 01:00 | 0.6373 | 8.38 | -5.086 | 0.216 | 0.0841 | 1.2651 | 377.859 | -14.9813 | 0.85413 | -15.6488 | 0.86917 | -16.5711 | 0.86125 | 0.86375 | 204.898 | 0.2 | 0.59129 | -0.077485 | 0.064138 | 0.14385 | -2.0031 | 93.502 | -0.06816 | -1.0647 | -1.4237 | -2.1388 | -12.3079 | -0.45399 | -1.6525 | -2.115 | -1.9553 | -2.7421 | -999 | -999 | -999 | -999 | -999 | -4.5024 | -4.1273 | -999 | -999 | -999 | 0.097 | 0.083 | 0.234 | 0.128 | 0 | 63
2003-11-12 01:30 | -0.1395 | 2.612 | -0.82 | -0.065 | 0.0739 | 1.3644 | 379.984 | -14.6721 | 0.85493 | -15.067 | 0.87014 | -15.8192 | 0.87137 | 0.40042 | 179.693 | 0.2 | 0.44555 | -0.089064 | 0.069887 | 0.089979 | -0.49606 | 93.4479 | -0.11124 | -1.1065 | -1.4814 | -2.1922 | -11.9347 | -0.48606 | -1.694 | -2.181 | -2.022 | -2.8611 | -999 | -999 | -999 | -999 | -999 | -4.6111 | -4.1758 | -999 | -999 | -999 | 0.097 | 0.082 | 0.234 | 0.128 | 0 | 63
2003-11-12 02:00 | -0.3165 | -1.552 | -2.742 | 0.919 | 0.113 | 1.2814 | 375.783 | -14.5986 | 0.85591 | -14.981 | 0.87189 | -15.2023 | 0.88515 | 0.62708 | 202.238 | 0.2 | 0.41472 | -0.1069 | 0.062695 | -0.029681 | 0.010563 | 93.3844 | -0.1431 | -1.1406 | -1.5243 | -2.2397 | -9.863 | -0.5127 | -1.7271 | -2.2411 | -2.0814 | -2.8757 | -999 | -999 | -999 | -999 | -999 | -4.743 | -4.2462 | -999 | -999 | -999 | 0.097 | 0.082 | 0.233 | 0.128 | 0 | 63
2003-11-12 02:30 | -999 | -4.267 | -999 | -999 | -999 | 1.4699 | 377.449 | -13.2014 | 0.86512 | -13.4312 | 0.88588 | -13.3385 | 0.89955 | 0.50417 | 220.488 | 0.2 | 0.40189 | -0.12615 | 0.05399 | -0.19293 | 1.2334 | 93.3007 | -0.15456 | -1.1645 | -1.5531 | -2.2645 | -8.073 | -0.52729 | -1.7508 | -2.2703 | -2.111 | -2.8053 | -999 | -999 | -999 | -999 | -999 | -4.7805 | -4.327 | -999 | -999 | -999 | 0.097 | 0.082 | 0.233 | 0.128 | 0 | 63.82
2003-11-12 03:00 | -999 | -2.276 | -999 | -999 | -999 | 1.7542 | 439.069 | -12.6114 | 0.86849 | -12.7138 | 0.8828 | -12.4805 | 0.89206 | 0.63167 | 234.308 | 0.2 | 0.38393 | -0.13168 | 0.050106 | -0.14523 | 0.72291 | 93.247 | -0.14789 | -1.1635 | -1.5561 | -2.2552 | -7.59 | -0.52758 | -1.7557 | -2.2532 | -2.0956 | -2.6877 | -999 | -999 | -999 | -999 | -999 | -4.7084 | -4.3963 | -999 | -999 | -999 | 0.097 | 0.082 | 0.233 | 0.128 | 0 | 85.2996
2003-11-12 03:30 | -999 | -1.443 | -999 | -999 | -999 | 1.2535 | 548.816 | -12.3687 | 0.87118 | -12.4416 | 0.8835 | -12.1669 | 0.88888 | 0.70958 | 246.275 | 0.2 | 0.41015 | -0.13239 | 0.05037 | -0.081453 | 0.22394 | 93.1541 | -0.13132 | -1.1568 | -1.5418 | -2.2273 | -7.2992 | -0.51358 | -1.7436 | -2.2159 | -2.0533 | -2.5711 | -999 | -999 | -999 | -999 | -999 | -4.5406 | -4.4258 | -999 | -999 | -999 | 0.097 | 0.082 | 0.232 | 0.128 | 0 | 94
2003-11-12 04:00 | -999 | -1.545 | -999 | -999 | -999 | 1.6492 | 709.857 | -12.2875 | 0.87771 | -12.3718 | 0.88954 | -12.0911 | 0.89217 | 0.85167 | 223.128 | 0.2 | 0.4061 | -0.12857 | 0.052317 | -0.048017 | 0.074574 | 93.1311 | -0.11975 | -1.1533 | -1.5278 | -2.188 | -6.9401 | -0.50242 | -1.7291 | -2.1787 | -2.0076 | -2.4756 | -999 | -999 | -999 | -999 | -999 | -4.3319 | -4.4153 | -999 | -999 | -999 | 0.097 | 0.082 | 0.232 | 0.127 | 0 | 94
2003-11-12 04:30 | -999 | -1.29 | -999 | -999 | -999 | 1.5823 | 701.078 | -12.1886 | 0.87881 | -12.2645 | 0.89101 | -11.9812 | 0.89033 | 0.61917 | 232.112 | 0.2 | 0.39802 | -0.11729 | 0.053049 | -0.050025 | -0.012719 | 93.096 | -0.10729 | -1.1502 | -1.5121 | -2.1639 | -7.1142 | -0.4958 | -1.7122 | -2.1528 | -1.9739 | -2.409 | -999 | -999 | -999 | -999 | -999 | -4.1712 | -4.3755 | -999 | -999 | -999 | 0.097 | 0.082 | 0.231 | 0.127 | 0 | 94
2003-11-12 05:00 | -999 | -1.319 | -999 | -999 | -999 | 0.87216 | 969.902 | -12.0307 | 0.88193 | -12.1187 | 0.89412 | -11.8596 | 0.89283 | 0.20292 | 229.643 | 0.2 | 0.4057 | -0.11813 | 0.055635 | -0.081466 | 0.041004 | 93.0506 | -0.099894 | -1.1429 | -1.4989 | -2.1414 | -6.6267 | -0.49636 | -1.7004 | -2.1298 | -1.9492 | -2.3483 | -999 | -999 | -999 | -999 | -999 | -4.0398 | -4.3143 | -999 | -999 | -999 | 0.097 | 0.082 | 0.231 | 0.127 | 0 | 94
2003-11-12 05:30 | -999 | -1.126 | -999 | -999 | -999 | 0.87513 | 1486.57 | -11.9038 | 0.8825 | -11.9917 | 0.89503 | -11.724 | 0.89487 | 0.20167 | 199.83 | 0.2 | 0.39269 | -0.12281 | 0.054944 | -0.089696 | 0.063067 | 93.0424 | -0.097993 | -1.1193 | -1.4803 | -2.1077 | -6.4232 | -0.49516 | -1.6923 | -2.0965 | -1.9191 | -2.2956 | -999 | -999 | -999 | -999 | -999 | -3.9132 | -4.2476 | -999 | -999 | -999 | 0.097 | 0.082 | 0.231 | 0.127 | 0 | 94
2003-11-12 06:00 | -999 | -1.038 | -999 | -999 | -999 | 0.85177 | 2301.56 | -11.8262 | 0.88204 | -11.9116 | 0.89395 | -11.6435 | 0.89347 | 0.2 | 197.512 | 0.2 | 0.41637 | -0.12506 | 0.05582 | -0.084149 | 0.02631 | 93.0185 | -0.097717 | -1.1144 | -1.4684 | -2.0712 | -6.5573 | -0.49569 | -1.6787 | -2.0598 | -1.8877 | -2.2467 | -999 | -999 | -999 | -999 | -999 | -3.9123 | -4.1725 | -999 | -999 | -999 | 0.097 | 0.082 | 0.23 | 0.127 | 0 | 94
2003-11-12 06:30 | -999 | -1.019 | -999 | -999 | -999 | 0.9481 | 15525.1 | -11.7735 | 0.88312 | -11.8533 | 0.89477 | -11.5754 | 0.8936 | 0.2 | 198.941 | 0.2 | 0.38951 | -0.12385 | 0.055847 | -0.076965 | 0.0081271 | 93.003 | -0.097906 | -1.1283 | -1.4658 | -2.0358 | -6.8358 | -0.4952 | -1.66 | -2.0193 | -1.8558 | -2.1991 | -999 | -999 | -999 | -999 | -999 | -3.7585 | -4.0925 | -999 | -999 | -999 | 0.097 | 0.083 | 0.23 | 0.127 | 0 | 94
2003-11-12 07:00 | -999 | -0.766 | -999 | -999 | -999 | -999 | -999 | -11.7227 | 0.88115 | -11.8122 | 0.89451 | -11.5251 | 0.89065 | 0.2 | 192.913 | 0.2 | 0.39609 | -0.12961 | 0.056911 | -0.074388 | -0.027434 | 93.0182 | -0.099601 | -1.1293 | -1.4532 | -2.0023 | -6.1377 | -0.4992 | -1.64 | -1.9828 | -1.8246 | -2.1596 | -999 | -999 | -999 | -999 | -999 | -3.6083 | -4.0051 | -999 | -999 | -999 | 0.097 | 0.083 | 0.23 | 0.127 | 0 | -999
2003-11-12 07:30 | -999 | 0.342 | -999 | -999 | -999 | -999 | -999 | -11.7763 | 0.87544 | -11.8822 | 0.88837 | -11.6153 | 0.88282 | 0.2 | 173.014 | 0.2 | 0.40015 | -0.12769 | 0.05492 | -0.031222 | -0.21279 | 93.0336 | -0.094499 | -1.1267 | -1.4464 | -1.9723 | -6.2927 | -0.49718 | -1.6168 | -1.9525 | -1.7961 | -2.1187 | -999 | -999 | -999 | -999 | -999 | -3.5177 | -3.9203 | -999 | -999 | -999 | 0.097 | 0.083 | 0.229 | 0.127 | 0 | -999
2003-11-12 08:00 | -999 | 0.042 | -999 | -999 | -999 | 15.6698 | 26092.6 | -11.7605 | 0.87761 | -11.8568 | 0.88803 | -11.5988 | 0.88668 | 0.2 | 148.336 | 0.2 | 0.41853 | -0.12398 | 0.057992 | -0.059563 | -0.14202 | 93.0739 | -0.095555 | -1.1239 | -1.4398 | -1.9534 | -6.6716 | -0.49842 | -1.5997 | -1.9269 | -1.7756 | -2.0904 | -999 | -999 | -999 | -999 | -999 | -3.4779 | -3.8398 | -999 | -999 | -999 | 0.097 | 0.083 | 0.229 | 0.127 | 0 | 94
2003-11-12 08:30 | -999 | 4.211 | -999 | -999 | -999 | 17.6196 | 17376.5 | -11.8236 | 0.88124 | -12.0219 | 0.88953 | -11.965 | 0.88004 | 0.2 | 101.681 | 0.2 | 0.41029 | -0.12587 | 0.055413 | 0.029803 | -0.68366 | 93.0946 | -0.086812 | -1.1126 | -1.4214 | -1.9303 | -7.7443 | -0.494 | -1.5791 | -1.8939 | -1.7484 | -2.0605 | -999 | -999 | -999 | -999 | -999 | -3.4458 | -3.7664 | -999 | -999 | -999 | 0.097 | 0.083 | 0.228 | 0.127 | 0 | 94
2003-11-12 09:00 | -999 | 2.405 | -999 | -999 | -999 | -999 | -999 | -12.0843 | 0.87877 | -12.4062 | 0.88858 | -12.9052 | 0.87631 | 0.2 | 150.68 | 0.2 | 0.4433 | -0.10002 | 0.059494 | 0.079674 | -0.7185 | 93.1264 | -0.079304 | -1.1039 | -1.4065 | -1.9126 | -8.3673 | -0.49783 | -1.5559 | -1.8593 | -1.7216 | -2.0604 | -999 | -999 | -999 | -999 | -999 | -3.3937 | -3.6928 | -999 | -999 | -999 | 0.097 | 0.083 | 0.228 | 0.127 | 0 | -999
2003-11-12 09:30 | -999 | 1.309 | -999 | -999 | -999 | -999 | -999 | -12.2481 | 0.87952 | -12.659 | 0.88887 | -13.0405 | 0.88927 | 0.2 | 61.5685 | 0.2 | 0.45599 | -0.095067 | 0.067247 | 0.061028 | -0.59057 | 93.1829 | -0.096744 | -1.1162 | -1.416 | -1.9095 | -8.366 | -0.51068 | -1.5453 | -1.8339 | -1.7135 | -2.0868 | -999 | -999 | -999 | -999 | -999 | -3.3157 | -3.6318 | -999 | -999 | -999 | 0.097 | 0.083 | 0.228 | 0.127 | 0 | -999
2003-11-12 10:00 | -999 | 0.684 | -999 | -999 | -999 | -999 | -999 | -12.2584 | 0.87783 | -12.7203 | 0.88926 | -12.9963 | 0.89038 | 0.2 | 174.455 | 0.2 | 0.89812 | 0.0062879 | 0.21302 | 0.16848 | 0.4199 | 93.2466 | -0.10613 | -1.112 | -1.3977 | -1.9029 | -7.5412 | -0.51553 | -1.5279 | -1.812 | -1.6989 | -2.0917 | -999 | -999 | -999 | -999 | -999 | -3.237 | -3.5807 | -999 | -999 | -999 | 0.097 | 0.083 | 0.227 | 0.127 | 0 | -999
2003-11-12 10:30 | -999 | -2.32 | -999 | -999 | -999 | -999 | -999 | -12.34 | 0.88038 | -12.5138 | 0.896 | -12.3723 | 0.89477 | 0.42708 | 234.541 | 0.2 | 2.289 | 0.34865 | 0.60085 | 0.77649 | 2.8978 | 93.301 | -0.11428 | -1.1178 | -1.3996 | -1.8976 | -6.9241 | -0.52357 | -1.5149 | -1.8014 | -1.6915 | -2.0963 | -999 | -999 | -999 | -999 | -999 | -3.2022 | -3.5413 | -999 | -999 | -999 | 0.097 | 0.083 | 0.227 | 0.127 | 0 | -999
2003-11-12 11:00 | -999 | -6.834 | -999 | -999 | -999 | -999 | -999 | -12.1824 | 0.8811 | -12.2816 | 0.89537 | -12.0154 | 0.88776 | 0.48458 | 218.062 | 0.2 | 4.9786 | 1.053 | 1.8549 | 2.1053 | 8.8843 | 93.3734 | -0.12146 | -1.1286 | -1.4124 | -1.8899 | -5.9455 | -0.52988 | -1.5046 | -1.8092 | -1.6936 | -2.0935 | -999 | -999 | -999 | -999 | -999 | -3.2128 | -3.5094 | -999 | -999 | -999 | 0.097 | 0.083 | 0.227 | 0.127 | 0 | -999
2003-11-12 11:30 | -999 | -13.42 | -999 | -999 | -999 | -999 | -999 | -11.7139 | 0.88515 | -11.7907 | 0.89612 | -11.525 | 0.88687 | 0.36167 | 234.639 | 0.2 | 9.3876 | 2.2633 | 3.8421 | 4.1944 | 18.2601 | 93.442 | -0.1189 | -1.1289 | -1.4204 | -1.8854 | -5.8111 | -0.53451 | -1.4974 | -1.8289 | -1.6972 | -2.0658 | -999 | -999 | -999 | -999 | -999 | -3.2671 | -3.481 | -999 | -999 | -999 | 0.097 | 0.083 | 0.226 | 0.127 | 0 | -999
2003-11-12 12:00 | -999 | -18.382 | -999 | -999 | -999 | -999 | -999 | -11.3389 | 0.88504 | -11.386 | 0.89384 | -11.1024 | 0.87936 | 0.2 | 223.708 | 0.2 | 13.8351 | 3.3819 | 5.4215 | 6.0579 | 26.4026 | 93.5091 | -0.11702 | -1.1206 | -1.4151 | -1.8771 | -5.3422 | -0.53119 | -1.4954 | -1.8365 | -1.6946 | -2.0169 | -999 | -999 | -999 | -999 | -999 | -3.298 | -3.4507 | -999 | -999 | -999 | 0.097 | 0.083 | 0.226 | 0.127 | 0 | -999
2003-11-12 12:30 | -999 | -25.04 | -999 | -999 | -999 | -999 | -999 | -11.098 | 0.88387 | -11.1212 | 0.88839 | -10.8193 | 0.87104 | 0.55875 | 251.81 | 0.2 | 19.1526 | 4.8139 | 7.6555 | 8.5429 | 36.6624 | 93.5854 | -0.11119 | -1.118 | -1.4094 | -1.8579 | -5.9221 | -0.52523 | -1.4926 | -1.8198 | -1.6772 | -1.9528 | -999 | -999 | -999 | -999 | -999 | -3.2764 | -3.4166 | -999 | -999 | -999 | 0.097 | 0.083 | 0.226 | 0.127 | 0 | -999
2003-11-12 13:00 | -999 | -24.572 | -999 | -999 | -999 | -999 | -999 | -11.1966 | 0.88026 | -11.1692 | 1.0161 | -10.8083 | 1.0048 | 0.79097 | 261.952 | 0.24984 | 20.0509 | 4.806 | 7.4333 | 8.6199 | 36.0215 | 93.6492 | -0.098367 | -1.1085 | -1.3894 | -1.8357 | -6.3328 | -0.5182 | -1.4773 | -1.7958 | -1.6494 | -1.8813 | -999 | -999 | -999 | -999 | -999 | -3.2151 | -3.3741 | -999 | -999 | -999 | 0.097 | 0.083 | 0.225 | 0.127 | 0 | -999
2003-11-12 13:30 | -999 | -30.507 | -999 | -999 | -999 | -999 | -999 | -11.4141 | 0.87773 | -11.4309 | 0.88166 | -11.0183 | 0.86481 | 1.2567 | 276.629 | 0.80458 | 23.5811 | 5.4935 | 8.7038 | 10.2869 | 42.7293 | 93.7061 | -0.091888 | -1.0962 | -1.3756 | -1.8142 | -8.3336 | -0.5104 | -1.4618 | -1.7637 | -1.6229 | -1.8217 | -999 | -999 | -999 | -999 | -999 | -3.1462 | -3.3206 | -999 | -999 | -999 | 0.097 | 0.083 | 0.225 | 0.127 | 0 | -999
2003-11-12 14:00 | -999 | -44.511 | -999 | -999 | -999 | -999 | -999 | -11.5529 | 0.86904 | -11.3062 | 0.86096 | -10.6594 | 0.83876 | 1.1254 | 296.052 | 0.64292 | 32.7965 | 8.1619 | 13.5213 | 15.5276 | 65.3936 | 93.7494 | -0.089968 | -1.0929 | -1.3714 | -1.8059 | -8.3012 | -0.51073 | -1.4529 | -1.7464 | -1.6077 | -1.7721 | -999 | -999 | -999 | -999 | -999 | -3.0798 | -3.2558 | -999 | -999 | -999 | 0.097 | 0.083 | 0.225 | 0.127 | 0 | -999
2003-11-12 14:30 | -999 | -49.443 | -999 | -999 | -999 | -999 | -999 | -11.7909 | 0.8691 | -11.6839 | 0.85738 | -11.0217 | 0.82491 | 1.2617 | 277.027 | 0.86083 | 35.1086 | 8.8615 | 14.5613 | 16.6706 | 70.6331 | 93.8038 | -0.089024 | -1.0894 | -1.3679 | -1.7983 | -8.2839 | -0.51145 | -1.4411 | -1.7243 | -1.5815 | -1.7038 | -999 | -999 | -999 | -999 | -999 | -3.0164 | -3.1893 | -999 | -999 | -999 | 0.097 | 0.083 | 0.224 | 0.127 | 0 | -999
2003-11-12 15:00 | -999 | -32.931 | -999 | -999 | -999 | 26.3262 | 17312.3 | -12.1698 | 0.8664 | -12.075 | 0.85834 | -11.5365 | 0.83334 | 1.335 | 278.183 | 0.73583 | 25.3122 | 6.2194 | 10.0898 | 11.8713 | 49.6834 | 93.852 | -0.080559 | -1.0864 | -1.3608 | -1.7867 | -8.539 | -0.50729 | -1.4238 | -1.7002 | -1.5521 | -1.6557 | -999 | -999 | -999 | -999 | -999 | -2.9598 | -3.1108 | -999 | -999 | -999 | 0.097 | 0.083 | 0.224 | 0.127 | 0 | 94
2003-11-12 15:30 | -1.3871 | -21.488 | -2.586 | 2.626 | 0.3131 | 1.3855 | 374.138 | -12.8608 | 0.85925 | -12.6783 | 0.85218 | -12.1225 | 0.83293 | 1.3779 | 298.676 | 0.74667 | 18.6753 | 4.3274 | 7.2625 | 8.8934 | 35.2259 | 93.8947 | -0.073541 | -1.0852 | -1.3571 | -1.777 | -9.5546 | -0.5005 | -1.4121 | -1.6801 | -1.5269 | -1.6257 | -999 | -999 | -999 | -999 | -999 | -2.9227 | -3.0283 | -999 | -999 | -999 | 0.097 | 0.083 | 0.224 | 0.127 | 0 | 62.9975
2003-11-12 16:00 | -0.3692 | -13.335 | -5.866 | -0.981 | 0.2337 | 1.3302 | 372.46 | -13.7295 | 0.85663 | -13.7122 | 0.86077 | -13.3134 | 0.84364 | 2.1429 | 282.587 | 1.3513 | 13.6305 | 2.5848 | 4.7317 | 5.9061 | 22.548 | 93.9396 | -0.074456 | -1.0809 | -1.356 | -1.7905 | -11.0586 | -0.4999 | -1.3999 | -1.6779 | -1.5139 | -1.616 | -999 | -999 | -999 | -999 | -999 | -2.94 | -2.9497 | -999 | -999 | -999 | 0.097 | 0.083 | 0.223 | 0.126 | 0 | 63
2003-11-12 16:30 | -0.5471 | -5.794 | -3.094 | 0.119 | 0.233 | 1.3129 | 373.21 | -14.1803 | 0.85982 | -14.2145 | 0.86201 | -13.9251 | 0.85817 | 1.4942 | 293.779 | 0.85625 | 8.5251 | 1.5824 | 2.9709 | 3.6488 | 13.9433 | 93.9801 | -0.079189 | -1.0933 | -1.3725 | -1.8226 | -10.9437 | -0.50588 | -1.402 | -1.7102 | -1.5369 | -1.6375 | -999 | -999 | -999 | -999 | -999 | -3.0289 | -2.8804 | -999 | -999 | -999 | 0.097 | 0.083 | 0.223 | 0.126 | 0 | 63
2003-11-12 17:00 | -1.1405 | -1.485 | -5.488 | 1.413 | 0.3365 | 1.2697 | 372.251 | -14.4774 | 0.85725 | -14.5652 | 0.86525 | -14.3209 | 0.85886 | 1.6304 | 288.819 | 0.88833 | 4.3529 | 0.58759 | 1.1083 | 1.453 | 5.0265 | 94.0281 | -0.098704 | -1.1121 | -1.4032 | -1.8657 | -11.1174 | -0.51957 | -1.4191 | -1.7484 | -1.5647 | -1.6881 | -999 | -999 | -999 | -999 | -999 | -3.1269 | -2.8226 | -999 | -999 | -999 | 0.097 | 0.083 | 0.223 | 0.126 | 0 | 63
2003-11-12 17:30 | 0.5047 | 1.009 | -6.708 | 1.029 | 0.3576 | 1.2027 | 371.928 | -14.9085 | 0.85053 | -14.9909 | 0.85934 | -14.7258 | 0.8577 | 2.3292 | 287.165 | 1.42 | 2.2172 | 0.047845 | 0.27244 | 0.35747 | 0.6407 | 94.0806 | -0.10997 | -1.1312 | -1.4241 | -1.9047 | -12.3023 | -0.5271 | -1.4319 | -1.7766 | -1.5851 | -1.7382 | -999 | -999 | -999 | -999 | -999 | -3.2138 | -2.7825 | -999 | -999 | -999 | 0.097 | 0.083 | 0.223 | 0.126 | 0 | 63
2003-11-12 18:00 | -0.3284 | 0.804 | -2.583 | 1.285 | 0.2324 | 1.154 | 371.34 | -15.2089 | 0.84755 | -15.316 | 0.85546 | -15.0832 | 0.84928 | 2.6012 | 277.783 | 1.4871 | 1.6166 | -0.089795 | 0.08312 | -0.043283 | -0.15837 | 94.1141 | -0.12192 | -1.1448 | -1.4502 | -1.9507 | -13.0189 | -0.53284 | -1.4486 | -1.8166 | -1.6178 | -1.7821 | -999 | -999 | -999 | -999 | -999 | -3.3578 | -2.7564 | -999 | -999 | -999 | 0.097 | 0.083 | 0.222 | 0.126 | 0 | 63
2003-11-12 18:30 | -0.4917 | 0.239 | -2.248 | 1.222 | 0.2072 | 1.1665 | 371.407 | -15.2015 | 0.85119 | -15.2896 | 0.85363 | -15.0529 | 0.84999 | 1.8417 | 261.657 | 0.81292 | 1.485 | -0.10199 | 0.065817 | -0.095258 | -0.090333 | 94.1488 | -0.13458 | -1.1642 | -1.4835 | -2.0071 | -11.9561 | -0.54329 | -1.4733 | -1.8786 | -1.6703 | -1.8322 | -999 | -999 | -999 | -999 | -999 | -3.5466 | -2.7438 | -999 | -999 | -999 | 0.097 | 0.083 | 0.222 | 0.126 | 0 | 63
2003-11-12 19:00 | -0.6416 | 0.098 | -1.679 | 2.576 | 0.3057 | 1.1704 | 371.497 | -15.1694 | 0.85123 | -15.2469 | 0.85311 | -15.0058 | 0.84972 | 1.6562 | 265.951 | 0.9175 | 1.7152 | -0.10614 | 0.06413 | -0.093796 | -0.068612 | 94.1925 | -0.13926 | -1.1791 | -1.5108 | -2.0359 | -11.5353 | -0.55091 | -1.5002 | -1.92 | -1.7038 | -1.8684 | -999 | -999 | -999 | -999 | -999 | -3.6928 | -2.7429 | -999 | -999 | -999 | 0.097 | 0.083 | 0.222 | 0.126 | 0 | 63
2003-11-12 19:30 | -0.9599 | -0.583 | -0.236 | 0.515 | 0.2481 | 1.1826 | 371.449 | -15.1211 | 0.85184 | -15.2 | 0.85726 | -14.9453 | 0.855 | 2.1508 | 276.605 | 1.2767 | 1.5635 | -0.1042 | 0.06356 | -0.11834 | -0.01364 | 94.2279 | -0.1414 | -1.193 | -1.5299 | -2.0591 | -12.2395 | -0.55468 | -1.5238 | -1.9423 | -1.7224 | -1.8928 | -999 | -999 | -999 | -999 | -999 | -3.7858 | -2.7504 | -999 | -999 | -999 | 0.097 | 0.083 | 0.222 | 0.126 | 0 | 63
2003-11-12 20:00 | -1.0322 | -0.27 | -1.331 | 2.256 | 0.2531 | 1.1952 | 372.246 | -15.157 | 0.8513 | -15.2191 | 0.85705 | -14.9514 | 0.85493 | 1.7142 | 287.139 | 1.03 | 1.4171 | -0.10669 | 0.060728 | -0.069381 | -0.09704 | 94.2666 | -0.14444 | -1.205 | -1.5479 | -2.0916 | -12.2306 | -0.55692 | -1.542 | -1.963 | -1.7411 | -1.9047 | -999 | -999 | -999 | -999 | -999 | -3.8686 | -2.7625 | -999 | -999 | -999 | 0.097 | 0.083 | 0.221 | 0.126 | 0 | 63
2003-11-12 20:30 | -0.0581 | -0.464 | 0.179 | 2.261 | 0.3201 | 1.1341 | 371.052 | -15.4605 | 0.84705 | -15.5142 | 0.8497 | -15.2351 | 0.84786 | 2.2654 | 270.661 | 1.245 | 1.4563 | -0.1039 | 0.062233 | -0.01402 | -0.1741 | 94.3008 | -0.14297 | -1.2132 | -1.5592 | -2.1249 | -12.7624 | -0.55683 | -1.5556 | -1.9781 | -1.7494 | -1.9048 | -999 | -999 | -999 | -999 | -999 | -3.9423 | -2.7744 | -999 | -999 | -999 | 0.097 | 0.083 | 0.221 | 0.126 | 0 | 63
2003-11-12 21:00 | -0.003 | -0.503 | 0.036 | 1.686 | 0.1971 | 1.1208 | 371.233 | -15.6041 | 0.84645 | -15.6596 | 0.84756 | -15.3917 | 0.84623 | 2.1058 | 270.611 | 1.1638 | 1.4505 | -0.10184 | 0.061859 | -0.07198 | -0.13144 | 94.3291 | -0.14094 | -1.2281 | -1.5782 | -2.1518 | -12.4991 | -0.55922 | -1.5728 | -2.0067 | -1.7721 | -1.9109 | -999 | -999 | -999 | -999 | -999 | -3.9996 | -2.7854 | -999 | -999 | -999 | 0.097 | 0.083 | 0.221 | 0.126 | 0 | 63
2003-11-12 21:30 | 0.7024 | -0.618 | 0.38 | 1.969 | 0.1017 | 1.1367 | 372.315 | -15.6792 | 0.84877 | -15.7446 | 0.84964 | -15.4768 | 0.84775 | 1.3571 | 259.923 | 0.5975 | 1.4557 | -0.1045 | 0.062033 | -0.064206 | -0.097891 | 94.3604 | -0.14372 | -1.2433 | -1.5972 | -2.1745 | -11.4644 | -0.56419 | -1.5915 | -2.0331 | -1.7907 | -1.922 | -999 | -999 | -999 | -999 | -999 | -4.0499 | -2.7921 | -999 | -999 | -999 | 0.097 | 0.083 | 0.22 | 0.126 | 0 | 63
2003-11-12 22:00 | -999 | -0.764 | -0.625 | 1.195 | 0.1249 | 1.1796 | 376.884 | -15.58 | 0.85057 | -15.6534 | 0.8502 | -15.3997 | 0.8478 | 0.55458 | 243.833 | 0.23208 | 1.4775 | -0.10884 | 0.062535 | -0.06888 | -0.022136 | 94.3789 | -0.14587 | -1.2604 | -1.6158 | -2.1784 | -9.8724 | -0.5673 | -1.61 | -2.0367 | -1.795 | -1.933 | -999 | -999 | -999 | -999 | -999 | -4.0283 | -2.7968 | -999 | -999 | -999 | 0.097 | 0.083 | 0.22 | 0.126 | 0 | 63.9847
2003-11-12 22:30 | -999 | -0.654 | -0.695 | 3.8 | 0.141 | 1.2477 | 371.486 | -15.5456 | 0.8506 | -15.6183 | 0.85192 | -15.3618 | 0.8477 | 0.40042 | 263.522 | 0.2 | 1.4961 | -0.1171 | 0.061568 | -0.072375 | -0.034835 | 94.3884 | -0.14813 | -1.2751 | -1.6301 | -2.171 | -9.6128 | -0.56971 | -1.6203 | -2.0113 | -1.7811 | -1.9386 | -999 | -999 | -999 | -999 | -999 | -3.927 | -2.8003 | -999 | -999 | -999 | 0.097 | 0.083 | 0.22 | 0.126 | 0 | 84.8869
2003-11-12 23:00 | -999 | -0.535 | -999 | -999 | -999 | 1.1674 | 358.934 | -15.5959 | 0.84891 | -15.6638 | 0.84774 | -15.4001 | 0.84398 | 0.86667 | 259.273 | 0.3475 | 1.4856 | -0.11523 | 0.059766 | -0.079975 | -0.061174 | 94.4129 | -0.15041 | -1.2845 | -1.6369 | -2.1626 | -9.9116 | -0.57395 | -1.6171 | -1.9769 | -1.7601 | -1.9409 | -999 | -999 | -999 | -999 | -999 | -3.7911 | -2.8042 | -999 | -999 | -999 | 0.097 | 0.083 | 0.22 | 0.126 | 0 | 94
2003-11-12 23:30 | -999 | -0.509 | -999 | -999 | -999 | 1.1918 | 370.057 | -15.6211 | 0.84981 | -15.6863 | 0.84815 | -15.4177 | 0.84446 | 0.78917 | 250.235 | 0.27042 | 1.4564 | -0.11568 | 0.060411 | -0.06864 | -0.036121 | 94.4272 | -0.14727 | -1.2818 | -1.6318 | -2.1532 | -9.4132 | -0.57488 | -1.6098 | -1.9536 | -1.7484 | -1.9533 | -999 | -999 | -999 | -999 | -999 | -3.6772 | -2.8082 | -999 | -999 | -999 | 0.097 | 0.083 | 0.219 | 0.126 | 0 | 94
2003-11-13 | -999 | -0.106 | -999 | -999 | -999 | -999 | -999 | -15.6313 | 0.85013 | -15.6993 | 0.85218 | -15.429 | 0.84904 | 0.62875 | 261.8 | 0.26333 | 1.4601 | -0.11354 | 0.058406 | -0.046671 | -0.057731 | 94.4326 | -0.14814 | -1.2865 | -1.6292 | -2.144 | -9.6838 | -0.576 | -1.6017 | -1.9362 | -1.7376 | -1.9587 | -999 | -999 | -999 | -999 | -999 | -3.5758 | -2.8125 | -999 | -999 | -999 | 0.097 | 0.083 | 0.219 | 0.126 | 0 | -999
2003-11-13 00:30 | -999 | 2.163 | -999 | -999 | -999 | -999 | -999 | -15.7277 | 0.85001 | -15.8307 | 0.85589 | -15.5745 | 0.84671 | 0.22375 | 290.964 | 0.2 | 1.4599 | -0.1265 | 0.056296 | 0.020442 | -0.4379 | 94.4334 | -0.14465 | -1.2892 | -1.6278 | -2.1356 | -9.3871 | -0.57416 | -1.5889 | -1.9075 | -1.7193 | -1.9548 | -999 | -999 | -999 | -999 | -999 | -3.4869 | -2.815 | -999 | -999 | -999 | 0.097 | 0.083 | 0.219 | 0.126 | 0 | -999
2003-11-13 01:00 | -999 | 2.887 | -999 | -999 | -999 | -999 | -999 | -15.9159 | 0.84933 | -16.1285 | 0.85547 | -16.1748 | 0.84902 | 0.26208 | 223.021 | 0.2 | 1.4384 | -0.13328 | 0.055196 | 0.026754 | -0.81458 | 94.4547 | -0.14069 | -1.2897 | -1.6253 | -2.1254 | -9.767 | -0.5686 | -1.575 | -1.8716 | -1.6959 | -1.9532 | -999 | -999 | -999 | -999 | -999 | -3.4022 | -2.8179 | -999 | -999 | -999 | 0.097 | 0.083 | 0.219 | 0.126 | 0 | -999
2003-11-13 01:30 | -999 | 3.261 | -999 | -999 | -999 | -999 | -999 | -16.1261 | 0.84703 | -16.3951 | 0.85092 | -16.9644 | 0.83486 | 0.2175 | 257.582 | 0.2 | 1.389 | -0.11819 | 0.059092 | -0.038222 | -0.87905 | 94.4639 | -0.14074 | -1.2925 | -1.6291 | -2.1292 | -10.0799 | -0.57507 | -1.5633 | -1.8476 | -1.6839 | -1.9805 | -999 | -999 | -999 | -999 | -999 | -3.3231 | -2.8213 | -999 | -999 | -999 | 0.097 | 0.083 | 0.218 | 0.126 | 0 | -999
2003-11-13 02:00 | -999 | 4.715 | -999 | -999 | -999 | -999 | -999 | -16.6524 | 0.84098 | -17.1834 | 0.84262 | -17.8625 | 0.83286 | 0.28167 | 240.528 | 0.2 | 1.3439 | -0.11804 | 0.059781 | 0.084398 | -1.4077 | 94.4837 | -0.14463 | -1.302 | -1.6332 | -2.1367 | -10.6397 | -0.579 | -1.5513 | -1.8268 | -1.6756 | -2.0219 | -999 | -999 | -999 | -999 | -999 | -3.2769 | -2.8272 | -999 | -999 | -999 | 0.097 | 0.083 | 0.218 | 0.126 | 0 | -999
2003-11-13 02:30 | -999 | 2.012 | -999 | -999 | -999 | -999 | -999 | -16.9595 | 0.84351 | -17.3068 | 0.85693 | -18.5805 | 0.84613 | 0.21208 | 230.753 | 0.2 | 1.3017 | -0.097816 | 0.05955 | 0.017474 | -0.93002 | 94.4966 | -0.15357 | -1.3121 | -1.647 | -2.1527 | -10.8485 | -0.58866 | -1.5425 | -1.817 | -1.6766 | -2.0678 | -999 | -999 | -999 | -999 | -999 | -3.2688 | -2.8382 | -999 | -999 | -999 | 0.097 | 0.083 | 0.218 | 0.126 | 0 | -999
2003-11-13 03:00 | -999 | 0.244 | -999 | -999 | -999 | -999 | -999 | -17.1743 | 0.84036 | -17.4599 | 0.8543 | -18.2141 | 0.86321 | 0.51792 | 297.486 | 0.21875 | 1.5883 | -0.094029 | 0.057026 | -0.14022 | -0.48325 | 94.4838 | -0.17153 | -1.3342 | -1.6705 | -2.1772 | -10.6905 | -0.60449 | -1.5401 | -1.8198 | -1.6907 | -2.1277 | -999 | -999 | -999 | -999 | -999 | -3.2892 | -2.8573 | -999 | -999 | -999 | 0.097 | 0.083 | 0.217 | 0.126 | 0 | -999
2003-11-13 03:30 | -999 | -0.348 | -999 | -999 | -999 | -999 | -999 | -17.1076 | 0.83939 | -17.3181 | 0.84862 | -17.4277 | 0.85596 | 0.21542 | 222.425 | 0.2 | 2.4358 | -0.12293 | 0.054925 | -0.24359 | -0.17973 | 94.4761 | -0.196 | -1.3606 | -1.6997 | -2.2008 | -10.0786 | -0.61991 | -1.5421 | -1.8276 | -1.7089 | -2.1793 | -999 | -999 | -999 | -999 | -999 | -3.3143 | -2.8855 | -999 | -999 | -999 | 0.097 | 0.083 | 0.217 | 0.126 | 0 | -999
2003-11-13 04:00 | -999 | 0.216 | -999 | -999 | -999 | -999 | -999 | -17.2807 | 0.83504 | -17.5231 | 0.84297 | -17.403 | 0.8481 | 0.2 | 165.38 | 0.2 | 3.2982 | -0.12667 | 0.049988 | -0.10249 | -0.37643 | 94.4711 | -0.19748 | -1.3639 | -1.7069 | -2.205 | -9.8471 | -0.62006 | -1.5319 | -1.8202 | -1.7085 | -2.1943 | -999 | -999 | -999 | -999 | -999 | -3.3131 | -2.9184 | -999 | -999 | -999 | 0.097 | 0.083 | 0.217 | 0.126 | 0 | -999
2003-11-13 04:30 | -999 | 0.027 | -999 | -999 | -999 | -999 | -999 | -17.5411 | 0.83598 | -17.7354 | 0.84667 | -17.5521 | 0.84806 | 0.37167 | 193.673 | 0.2 | 3.4341 | -0.12426 | 0.050048 | -0.020927 | -0.34889 | 94.4506 | -0.1964 | -1.3652 | -1.7073 | -2.1989 | -9.8015 | -0.61706 | -1.5221 | -1.8055 | -1.6986 | -2.1894 | -999 | -999 | -999 | -999 | -999 | -3.2901 | -2.9527 | -999 | -999 | -999 | 0.097 | 0.083 | 0.217 | 0.125 | 0 | -999
2003-11-13 05:00 | -999 | 1.104 | -999 | -999 | -999 | -999 | -999 | -17.5103 | 0.83562 | -17.687 | 0.84603 | -17.5337 | 0.84761 | 0.30208 | 205.971 | 0.2 | 0.25946 | -0.12361 | 0.048258 | -0.00039319 | -0.33646 | 94.4363 | -0.19422 | -1.3676 | -1.7084 | -2.1966 | -9.922 | -0.61395 | -1.5109 | -1.7937 | -1.69 | -2.1827 | -999 | -999 | -999 | -999 | -999 | -3.2659 | -2.9856 | -999 | -999 | -999 | 0.097 | 0.083 | 0.216 | 0.125 | 0 | -999
2003-11-13 05:30 | -999 | 0.262 | -999 | -999 | -999 | -999 | -999 | -17.6797 | 0.83508 | -17.8366 | 0.84655 | -17.6491 | 0.8485 | 0.29292 | 186.281 | 0.2 | 0.26468 | -0.11963 | 0.047874 | 0.0057886 | -0.29146 | 94.4335 | -0.19488 | -1.3722 | -1.711 | -2.1971 | -9.8081 | -0.61322 | -1.5032 | -1.7847 | -1.6846 | -2.1858 | -999 | -999 | -999 | -999 | -999 | -3.2479 | -3.0135 | -999 | -999 | -999 | 0.097 | 0.083 | 0.216 | 0.125 | 0 | -999
2003-11-13 06:00 | -999 | -0.32 | -999 | -999 | -999 | -999 | -999 | -17.6114 | 0.83527 | -17.7688 | 0.84743 | -17.5592 | 0.84897 | 0.2 | 196.725 | 0.2 | 0.25707 | -0.11895 | 0.049053 | -0.031411 | -0.15692 | 94.4517 | -0.1982 | -1.3777 | -1.7151 | -2.1987 | -9.7114 | -0.61255 | -1.4969 | -1.776 | -1.6802 | -2.1919 | -999 | -999 | -999 | -999 | -999 | -3.2264 | -3.0357 | -999 | -999 | -999 | 0.097 | 0.083 | 0.216 | 0.125 | 0 | -999
2003-11-13 06:30 | -999 | -0.264 | -999 | -999 | -999 | -999 | -999 | -17.6283 | 0.8353 | -17.7773 | 0.84588 | -17.5501 | 0.84683 | 0.2 | 220.935 | 0.2 | 0.25067 | -0.11954 | 0.048569 | -0.05948 | -0.16135 | 94.43 | -0.19833 | -1.3818 | -1.7171 | -2.1973 | -9.6946 | -0.61178 | -1.4865 | -1.7667 | -1.6743 | -2.1929 | -999 | -999 | -999 | -999 | -999 | -3.2022 | -3.0545 | -999 | -999 | -999 | 0.097 | 0.083 | 0.215 | 0.125 | 0 | -999
2003-11-13 07:00 | -999 | -0.341 | -999 | -999 | -999 | -999 | -999 | -17.6182 | 0.83423 | -17.8332 | 0.8466 | -17.6065 | 0.84793 | 0.2 | 227.731 | 0.2 | 0.26102 | -0.12204 | 0.047378 | -0.087768 | -0.17056 | 94.4175 | -0.20019 | -1.3847 | -1.7204 | -2.1993 | -9.7004 | -0.61234 | -1.4818 | -1.7584 | -1.6684 | -2.1937 | -999 | -999 | -999 | -999 | -999 | -3.178 | -3.0706 | -999 | -999 | -999 | 0.097 | 0.083 | 0.215 | 0.125 | 0 | -999
2003-11-13 07:30 | -999 | 1.172 | -999 | -999 | -999 | -999 | -999 | -17.8406 | 0.83369 | -18.0352 | 0.84433 | -17.8122 | 0.84368 | 0.54667 | 185.348 | 0.2 | 1.3221 | -0.11994 | 0.051617 | -0.011752 | -0.33905 | 94.427 | -0.20199 | -1.3872 | -1.7209 | -2.1973 | -9.6138 | -0.61096 | -1.4745 | -1.7494 | -1.6631 | -2.1953 | -999 | -999 | -999 | -999 | -999 | -3.1602 | -3.0856 | -999 | -999 | -999 | 0.097 | 0.083 | 0.215 | 0.125 | 0 | -999
2003-11-13 08:00 | -999 | 2.302 | -999 | -999 | -999 | -999 | -999 | -17.9713 | 0.83055 | -18.3377 | 0.83933 | -18.2161 | 0.83754 | 0.92958 | 188.201 | 0.2 | 1.2874 | -0.12612 | 0.054858 | 0.031979 | -0.55374 | 94.4106 | -0.1949 | -1.3838 | -1.7164 | -2.1938 | -9.5412 | -0.60918 | -1.4652 | -1.7385 | -1.6545 | -2.195 | -999 | -999 | -999 | -999 | -999 | -3.153 | -3.0985 | -999 | -999 | -999 | 0.097 | 0.083 | 0.214 | 0.125 | 0 | -999
2003-11-13 08:30 | -999 | 1.831 | -999 | -999 | -999 | -999 | -999 | -18.3337 | 0.8281 | -18.5521 | 0.8396 | -18.4148 | 0.84038 | 0.76542 | 190.723 | 0.2 | 1.3146 | -0.11945 | 0.05501 | 0.027393 | -0.53896 | 94.3957 | -0.19886 | -1.3905 | -1.7203 | -2.1962 | -9.6664 | -0.6127 | -1.4634 | -1.735 | -1.6554 | -2.2139 | -999 | -999 | -999 | -999 | -999 | -3.158 | -3.111 | -999 | -999 | -999 | 0.096 | 0.083 | 0.214 | 0.125 | 0 | -999
2003-11-13 09:00 | -999 | -0.306 | -999 | -999 | -999 | -999 | -999 | -18.4221 | 0.82866 | -18.5869 | 0.84126 | -18.3891 | 0.84387 | 0.28042 | 174.85 | 0.2 | 1.3056 | -0.1171 | 0.05659 | 0.001966 | -0.24455 | 94.3975 | -0.21112 | -1.4052 | -1.7331 | -2.2051 | -9.8878 | -0.61891 | -1.4673 | -1.7368 | -1.6646 | -2.2416 | -999 | -999 | -999 | -999 | -999 | -3.1616 | -3.1252 | -999 | -999 | -999 | 0.096 | 0.083 | 0.214 | 0.125 | 0 | -999
2003-11-13 09:30 | -999 | -0.206 | -999 | -999 | -999 | -999 | -999 | -18.1855 | 0.83014 | -18.3503 | 0.8411 | -18.177 | 0.84299 | 0.55833 | 184.355 | 0.2 | 1.2131 | -0.11826 | 0.057851 | -0.028682 | -0.016974 | 94.3837 | -0.2184 | -1.4127 | -1.7412 | -2.2131 | -9.8568 | -0.6215 | -1.4647 | -1.7363 | -1.6687 | -2.262 | -999 | -999 | -999 | -999 | -999 | -3.1635 | -3.1427 | -999 | -999 | -999 | 0.096 | 0.083 | 0.213 | 0.125 | 0 | -999
2003-11-13 10:00 | -999 | -0.753 | -999 | -999 | -999 | -999 | -999 | -18.081 | 0.83286 | -18.294 | 0.84218 | -18.1175 | 0.84227 | 0.69292 | 206.544 | 0.2 | 1.681 | -0.040555 | 0.1804 | 0.12174 | 0.68622 | 94.3727 | -0.22207 | -1.4171 | -1.7454 | -2.2197 | -9.6699 | -0.62329 | -1.4618 | -1.7347 | -1.669 | -2.2696 | -999 | -999 | -999 | -999 | -999 | -3.1606 | -3.1632 | -999 | -999 | -999 | 0.097 | 0.083 | 0.213 | 0.125 | 0 | -999
2003-11-13 10:30 | -999 | -3.603 | -999 | -999 | -999 | -999 | -999 | -17.7012 | 0.83433 | -17.8946 | 0.84435 | -17.7784 | 0.84692 | 0.7125 | 237.468 | 0.39 | 3.4678 | 0.36453 | 0.88939 | 0.96381 | 5.0193 | 94.3631 | -0.22568 | -1.422 | -1.7518 | -2.2258 | -9.8752 | -0.62526 | -1.4609 | -1.7355 | -1.6705 | -2.2759 | -999 | -999 | -999 | -999 | -999 | -3.1558 | -3.1846 | -999 | -999 | -999 | 0.097 | 0.083 | 0.213 | 0.125 | 0 | -999
2003-11-13 11:00 | -999 | -9.105 | -999 | -999 | -999 | -999 | -999 | -17.3961 | 0.83622 | -17.4805 | 0.84096 | -17.2333 | 0.83667 | 0.86917 | 234.094 | 0.2625 | 7.6014 | 1.3269 | 2.5873 | 2.8634 | 14.5248 | 94.3396 | -0.23175 | -1.4275 | -1.7618 | -2.2293 | -9.167 | -0.62929 | -1.4594 | -1.7472 | -1.6798 | -2.2801 | -999 | -999 | -999 | -999 | -999 | -3.1671 | -3.2038 | -999 | -999 | -999 | 0.097 | 0.083 | 0.212 | 0.125 | 0 | -999
2003-11-13 11:30 | -999 | -13.024 | -999 | -999 | -999 | -999 | -999 | -17.3338 | 0.83583 | -17.4005 | 0.8391 | -17.0855 | 0.83132 | 0.50833 | 223.535 | 0.2 | 11.3125 | 2.159 | 3.8519 | 4.4211 | 21.4663 | 94.3357 | -0.2328 | -1.4301 | -1.7651 | -2.2192 | -8.8209 | -0.62586 | -1.4607 | -1.7642 | -1.6835 | -2.2674 | -999 | -999 | -999 | -999 | -999 | -3.1837 | -3.2198 | -999 | -999 | -999 | 0.097 | 0.083 | 0.212 | 0.125 | 0 | -999
2003-11-13 12:00 | -999 | -21.63 | -999 | -999 | -999 | -999 | -999 | -17.1218 | 0.83651 | -17.1618 | 0.83504 | -16.8114 | 0.8252 | 0.77083 | 221.753 | 0.2 | 16.2123 | 3.2494 | 5.8267 | 6.602 | 32.0091 | 94.3211 | -0.23404 | -1.4338 | -1.7657 | -2.2105 | -8.5386 | -0.62432 | -1.4672 | -1.7679 | -1.6859 | -2.259 | -999 | -999 | -999 | -999 | -999 | -3.2011 | -3.2319 | -999 | -999 | -999 | 0.097 | 0.083 | 0.211 | 0.125 | 0 | -999
2003-11-13 12:30 | -999 | -31.207 | -999 | -999 | -999 | -999 | -999 | -16.885 | 0.83647 | -16.8944 | 0.83043 | -16.4627 | 0.81553 | 0.7075 | 233.031 | 0.2 | 22.731 | 4.7246 | 8.4553 | 9.4965 | 46.2047 | 94.3029 | -0.2323 | -1.4341 | -1.763 | -2.2043 | -8.7449 | -0.62265 | -1.4696 | -1.7757 | -1.6856 | -2.2458 | -999 | -999 | -999 | -999 | -999 | -3.2325 | -3.2397 | -999 | -999 | -999 | 0.096 | 0.083 | 0.211 | 0.125 | 0 | -999
2003-11-13 13:00 | -999 | -32.508 | -999 | -999 | -999 | -999 | -999 | -16.6929 | 0.83576 | -16.6821 | 0.82705 | -16.1833 | 0.80908 | 0.76167 | 242.574 | 0.2 | 24.6551 | 5.1168 | 8.9654 | 10.2104 | 49.6727 | 94.291 | -0.22983 | -1.4291 | -1.7587 | -2.1987 | -9.3441 | -0.62086 | -1.468 | -1.7792 | -1.6825 | -2.2174 | -999 | -999 | -999 | -999 | -999 | -3.2617 | -3.2425 | -999 | -999 | -999 | 0.096 | 0.083 | 0.211 | 0.125 | 0 | -999
2003-11-13 13:30 | -999 | -37.133 | -999 | -999 | -999 | -999 | -999 | -16.5559 | 0.83567 | -16.5368 | 0.82493 | -15.9919 | 0.80466 | 0.84167 | 247.077 | 0.2 | 27.4579 | 5.8183 | 9.9489 | 11.2465 | 55.9923 | 94.2781 | -0.22909 | -1.4275 | -1.7578 | -2.1956 | -9.6392 | -0.61445 | -1.4701 | -1.7768 | -1.6746 | -2.1829 | -999 | -999 | -999 | -999 | -999 | -3.2755 | -3.2396 | -999 | -999 | -999 | 0.096 | 0.083 | 0.21 | 0.125 | 0 | -999
2003-11-13 14:00 | -999 | -27.483 | -999 | -999 | -999 | -999 | -999 | -16.5398 | 0.83415 | -16.5267 | 0.82366 | -16.0258 | 0.80504 | 1.1042 | 251.796 | 0.27708 | 22.4164 | 4.6395 | 7.6374 | 8.9836 | 43.7875 | 94.2651 | -0.22121 | -1.4247 | -1.7511 | -2.1935 | -9.9647 | -0.60625 | -1.4664 | -1.7699 | -1.66 | -2.1483 | -999 | -999 | -999 | -999 | -999 | -3.2689 | -3.2301 | -999 | -999 | -999 | 0.096 | 0.083 | 0.21 | 0.125 | 0 | -999
2003-11-13 14:30 | -999 | -19.99 | -999 | -999 | -999 | -999 | -999 | -16.4925 | 0.83766 | -16.5065 | 0.82904 | -16.0766 | 0.81191 | 0.58083 | 241.684 | 0.21375 | 17.1721 | 3.44 | 5.5536 | 6.6574 | 32.3148 | 94.2543 | -0.21788 | -1.4239 | -1.7499 | -2.1966 | -9.1196 | -0.60117 | -1.4643 | -1.7687 | -1.6513 | -2.1284 | -999 | -999 | -999 | -999 | -999 | -3.2553 | -3.2164 | -999 | -999 | -999 | 0.096 | 0.083 | 0.21 | 0.125 | 0 | -999
2003-11-13 15:00 | -999 | -14.226 | -999 | -999 | -999 | -999 | -999 | -16.4633 | 0.83854 | -16.4829 | 0.83201 | -16.0562 | 0.81503 | 0.40375 | 254.293 | 0.2 | 14.1984 | 2.7745 | 4.3632 | 5.3415 | 25.7905 | 94.2277 | -0.21749 | -1.4272 | -1.7517 | -2.1959 | -8.9217 | -0.59839 | -1.4672 | -1.7661 | -1.6467 | -2.1242 | -999 | -999 | -999 | -999 | -999 | -3.2175 | -3.2012 | -999 | -999 | -999 | 0.096 | 0.083 | 0.209 | 0.125 | 0 | -999
2003-11-13 15:30 | -999 | -8.506 | -999 | -999 | -999 | -999 | -999 | -16.5323 | 0.83902 | -16.5594 | 0.83993 | -16.1096 | 0.82497 | 0.50417 | 272.741 | 0.21958 | 9.9764 | 1.8605 | 2.8678 | 3.6244 | 16.912 | 94.1999 | -0.21927 | -1.4299 | -1.753 | -2.1946 | -9.307 | -0.60003 | -1.4678 | -1.7515 | -1.6371 | -2.1269 | -999 | -999 | -999 | -999 | -999 | -3.1569 | -3.1873 | -999 | -999 | -999 | 0.096 | 0.083 | 0.209 | 0.125 | 0 | -999
2003-11-13 16:00 | -999 | -6.643 | -999 | -999 | -999 | -999 | -999 | -16.6404 | 0.84021 | -16.6642 | 0.84564 | -16.2316 | 0.83269 | 0.62708 | 275.483 | 0.29542 | 7.1805 | 1.2511 | 1.9879 | 2.4797 | 11.5754 | 94.1785 | -0.22358 | -1.4338 | -1.7586 | -2.2021 | -9.725 | -0.60189 | -1.4652 | -1.7401 | -1.6326 | -2.1357 | -999 | -999 | -999 | -999 | -999 | -3.0986 | -3.1775 | -999 | -999 | -999 | 0.096 | 0.083 | 0.208 | 0.125 | 0 | -999
2003-11-13 16:30 | -999 | -3.955 | -999 | -999 | -999 | -999 | -999 | -16.72 | 0.83808 | -16.765 | 0.83975 | -16.4219 | 0.83235 | 0.85042 | 256.135 | 0.25958 | 4.6649 | 0.64873 | 1.1363 | 1.3943 | 6.443 | 94.1539 | -0.22953 | -1.4387 | -1.7638 | -2.2129 | -10.1068 | -0.60455 | -1.4625 | -1.7364 | -1.6293 | -2.1443 | -999 | -999 | -999 | -999 | -999 | -3.0583 | -3.1726 | -999 | -999 | -999 | 0.096 | 0.083 | 0.208 | 0.125 | 0 | -999
2003-11-13 17:00 | -999 | -1.979 | -999 | -999 | -999 | -999 | -999 | -16.8225 | 0.83725 | -16.8766 | 0.83577 | -16.5823 | 0.82935 | 0.84792 | 243.797 | 0.26542 | 2.852 | 0.22107 | 0.48724 | 0.55591 | 2.5443 | 94.1513 | -0.23447 | -1.4444 | -1.7698 | -2.2199 | -9.5637 | -0.60711 | -1.4588 | -1.7429 | -1.633 | -2.1483 | -999 | -999 | -999 | -999 | -999 | -3.0331 | -3.1708 | -999 | -999 | -999 | 0.096 | 0.083 | 0.207 | 0.124 | 0 | -999
2003-11-13 17:30 | -999 | -0.607 | -999 | -999 | -999 | -999 | -999 | -16.8889 | 0.83741 | -16.9543 | 0.83912 | -16.6654 | 0.83408 | 1.005 | 244.796 | 0.3675 | 1.7275 | -0.031348 | 0.18839 | 0.098791 | 0.62364 | 94.1515 | -0.23944 | -1.4499 | -1.7769 | -2.2242 | -9.7056 | -0.60966 | -1.4615 | -1.7556 | -1.6388 | -2.1549 | -999 | -999 | -999 | -999 | -999 | -3.015 | -3.1729 | -999 | -999 | -999 | 0.096 | 0.083 | 0.207 | 0.124 | 0 | -999
2003-11-13 18:00 | -999 | 0.058 | -999 | -999 | -999 | -999 | -999 | -16.984 | 0.83777 | -17.0584 | 0.84072 | -16.7925 | 0.83545 | 0.80375 | 240.831 | 0.24625 | 1.3248 | -0.1162 | 0.06336 | -0.024747 | -0.12638 | 94.1472 | -0.24209 | -1.4527 | -1.781 | -2.2273 | -9.6946 | -0.6131 | -1.4652 | -1.7683 | -1.6462 | -2.16 | -999 | -999 | -999 | -999 | -999 | -3.0143 | -3.1772 | -999 | -999 | -999 | 0.096 | 0.083 | 0.207 | 0.124 | 0 | -999
2003-11-13 18:30 | -999 | 0.008 | -999 | -999 | -999 | -999 | -999 | -16.9995 | 0.83902 | -17.0802 | 0.84523 | -16.8254 | 0.84163 | 0.71333 | 235.569 | 0.2 | 1.2884 | -0.12026 | 0.054393 | -0.031103 | -0.14862 | 94.1521 | -0.24613 | -1.4576 | -1.7877 | -2.2323 | -8.9459 | -0.61412 | -1.4705 | -1.7767 | -1.6549 | -2.1711 | -999 | -999 | -999 | -999 | -999 | -3.0224 | -3.1831 | -999 | -999 | -999 | 0.096 | 0.083 | 0.206 | 0.124 | 0 | -999
2003-11-13 19:00 | -999 | 0.835 | -999 | -999 | -999 | -999 | -999 | -17.0678 | 0.83805 | -17.157 | 0.84352 | -16.925 | 0.8388 | 0.74417 | 216.053 | 0.2 | 1.2878 | -0.12193 | 0.05106 | -0.016578 | -0.24967 | 94.1647 | -0.24859 | -1.4638 | -1.7891 | -2.2309 | -8.1151 | -0.61613 | -1.4773 | -1.7763 | -1.6569 | -2.1828 | -999 | -999 | -999 | -999 | -999 | -3.018 | -3.1898 | -999 | -999 | -999 | 0.096 | 0.083 | 0.206 | 0.124 | 0 | -999
2003-11-13 19:30 | -999 | 1.818 | -999 | -999 | -999 | -999 | -999 | -17.2067 | 0.83643 | -17.3117 | 0.84154 | -17.1024 | 0.83641 | 0.79958 | 221.512 | 0.2 | 1.2939 | -0.11896 | 0.052398 | 0.006946 | -0.36053 | 94.1762 | -0.25197 | -1.4687 | -1.7877 | -2.2195 | -7.8035 | -0.61648 | -1.4806 | -1.7723 | -1.6582 | -2.1983 | -999 | -999 | -999 | -999 | -999 | -3.0085 | -3.1989 | -999 | -999 | -999 | 0.096 | 0.083 | 0.205 | 0.124 | 0 | -999
2003-11-13 20:00 | -999 | 3.843 | -999 | -999 | -999 | -999 | -999 | -17.4368 | 0.83436 | -17.5854 | 0.83997 | -17.4542 | 0.83449 | 0.82708 | 225.983 | 0.2 | 1.2929 | -0.11917 | 0.053113 | 0.057054 | -0.62248 | 94.1877 | -0.2547 | -1.4711 | -1.7819 | -2.2069 | -8.1537 | -0.61277 | -1.4809 | -1.7674 | -1.6585 | -2.2127 | -999 | -999 | -999 | -999 | -999 | -3.004 | -3.2092 | -999 | -999 | -999 | 0.096 | 0.083 | 0.205 | 0.124 | 0 | -999
2003-11-13 20:30 | -999 | 3.275 | -999 | -999 | -999 | -999 | -999 | -17.7083 | 0.83291 | -17.8829 | 0.84061 | -17.8162 | 0.83774 | 0.79292 | 223.843 | 0.2 | 1.31 | -0.11344 | 0.05566 | 0.085517 | -0.65063 | 94.212 | -0.26131 | -1.4716 | -1.7838 | -2.2029 | -8.4314 | -0.61841 | -1.4823 | -1.7606 | -1.6637 | -2.2388 | -999 | -999 | -999 | -999 | -999 | -2.9934 | -3.2218 | -999 | -999 | -999 | 0.096 | 0.083 | 0.205 | 0.124 | 0 | -999
2003-11-13 21:00 | -999 | 1.274 | -999 | -999 | -999 | -999 | -999 | -17.676 | 0.83445 | -17.8043 | 0.84266 | -17.6736 | 0.84151 | 1.0417 | 216.615 | 0.2 | 1.3283 | -0.10611 | 0.055113 | 0.003626 | -0.19953 | 94.2311 | -0.27725 | -1.4827 | -1.7979 | -2.2166 | -8.2972 | -0.63405 | -1.4856 | -1.7582 | -1.6758 | -2.292 | -999 | -999 | -999 | -999 | -999 | -2.9815 | -3.2372 | -999 | -999 | -999 | 0.096 | 0.083 | 0.204 | 0.124 | 0 | -999
2003-11-13 21:30 | -999 | 1.681 | -999 | -999 | -999 | -999 | -999 | -17.6057 | 0.83367 | -17.7155 | 0.84006 | -17.5448 | 0.83586 | 0.87625 | 220.015 | 0.2 | 1.3336 | -0.11752 | 0.053231 | -0.014439 | -0.19728 | 94.2465 | -0.28841 | -1.4883 | -1.8029 | -2.2189 | -8.1523 | -0.64092 | -1.483 | -1.7664 | -1.6877 | -2.3329 | -999 | -999 | -999 | -999 | -999 | -2.9993 | -3.2578 | -999 | -999 | -999 | 0.096 | 0.083 | 0.204 | 0.124 | 0 | -999
2003-11-13 22:00 | -999 | 4.239 | -999 | -999 | -999 | -999 | -999 | -17.7587 | 0.83151 | -17.9259 | 0.83843 | -17.8496 | 0.83334 | 0.79833 | 212.717 | 0.2 | 1.3248 | -0.1264 | 0.052701 | 0.043819 | -0.59206 | 94.2653 | -0.28486 | -1.4826 | -1.7952 | -2.2161 | -8.62 | -0.63505 | -1.477 | -1.7662 | -1.6896 | -2.3453 | -999 | -999 | -999 | -999 | -999 | -3.022 | -3.2866 | -999 | -999 | -999 | 0.096 | 0.083 | 0.203 | 0.124 | 0 | -999
2003-11-13 22:30 | -999 | 4.933 | -999 | -999 | -999 | -999 | -999 | -18.0684 | 0.82917 | -18.2705 | 0.83743 | -18.2757 | 0.83476 | 0.91208 | 225.152 | 0.2 | 1.3122 | -0.11815 | 0.054267 | 0.083686 | -0.72823 | 94.2832 | -0.28259 | -1.4797 | -1.7885 | -2.2194 | -8.9258 | -0.63321 | -1.4763 | -1.7578 | -1.6899 | -2.3582 | -999 | -999 | -999 | -999 | -999 | -3.025 | -3.3205 | -999 | -999 | -999 | 0.096 | 0.082 | 0.203 | 0.124 | 0 | -999
2003-11-13 23:00 | -999 | 7.198 | -999 | -999 | -999 | -999 | -999 | -18.3319 | 0.82754 | -18.5843 | 0.83604 | -18.6741 | 0.82873 | 0.89458 | 220.673 | 0.2 | 1.6086 | -0.12159 | 0.056019 | 0.11873 | -0.94082 | 94.2903 | -0.28674 | -1.4836 | -1.7909 | -2.2277 | -9.312 | -0.63211 | -1.4755 | -1.7494 | -1.6928 | -2.3841 | -999 | -999 | -999 | -999 | -999 | -3.0196 | -3.3537 | -999 | -999 | -999 | 0.096 | 0.082 | 0.203 | 0.124 | 0 | -999
2003-11-13 23:30 | -999 | 8.633 | -999 | -999 | -999 | -999 | -999 | -18.7612 | 0.82236 | -19.2535 | 0.82903 | -19.9619 | 0.81611 | 0.93958 | 217.321 | 0.2 | 11.3838 | -0.11429 | 0.056977 | 0.17876 | -1.2125 | 94.3088 | -0.28319 | -1.4791 | -1.7894 | -2.2397 | -10.0282 | -0.63088 | -1.4697 | -1.7413 | -1.6928 | -2.4174 | -999 | -999 | -999 | -999 | -999 | -3.0162 | -3.384 | -999 | -999 | -999 | 0.096 | 0.082 | 0.202 | 0.124 | 0 | -999
2003-11-14 | -999 | 8.674 | -999 | -999 | -999 | -999 | -999 | -19.7783 | 0.81177 | -20.6682 | 0.81749 | -20.9851 | 0.81649 | 1.3904 | 196.072 | 0.2 | 0.87402 | -0.096602 | 0.058541 | 0.10908 | -1.6381 | 94.334 | -0.29246 | -1.4891 | -1.8017 | -2.2662 | -10.6329 | -0.639 | -1.4714 | -1.7433 | -1.7059 | -2.4764 | -999 | -999 | -999 | -999 | -999 | -3.0341 | -3.4204 | -999 | -999 | -999 | 0.096 | 0.082 | 0.202 | 0.124 | 0 | -999
2003-11-14 00:30 | -999 | 4.047 | -999 | -999 | -999 | -999 | -999 | -20.1053 | 0.8174 | -21.2558 | 0.82217 | -21.4695 | 0.81668 | 1.4971 | 205.558 | 0.2 | 0.27051 | -0.098014 | 0.058694 | 0.0031023 | -0.86077 | 94.3434 | -0.31379 | -1.509 | -1.833 | -2.3041 | -10.27 | -0.65756 | -1.4814 | -1.7614 | -1.7323 | -2.5522 | -999 | -999 | -999 | -999 | -999 | -3.0775 | -3.4651 | -999 | -999 | -999 | 0.096 | 0.082 | 0.201 | 0.124 | 0 | -999
2003-11-14 01:00 | -999 | 4.098 | -999 | -999 | -999 | -999 | -999 | -19.6476 | 0.8204 | -20.5512 | 0.83189 | -21.4511 | 0.81922 | 0.9725 | 224.034 | 0.2 | 0.25252 | -0.11571 | 0.0556 | -0.017698 | -0.031863 | 94.3734 | -0.33489 | -1.5319 | -1.8566 | -2.3339 | -10.5926 | -0.66818 | -1.4925 | -1.7819 | -1.7606 | -2.6219 | -999 | -999 | -999 | -999 | -999 | -3.1204 | -3.5135 | -999 | -999 | -999 | 0.096 | 0.082 | 0.201 | 0.124 | 0 | -999
2003-11-14 01:30 | -999 | 7.282 | -999 | -999 | -999 | -999 | -999 | -19.4677 | 0.8182 | -19.8598 | 0.83018 | -21.1567 | 0.82289 | 1.0025 | 225.029 | 0.2 | 0.22686 | -0.11991 | 0.053207 | 0.04348 | -0.30031 | 94.3776 | -0.34245 | -1.5426 | -1.871 | -2.3542 | -11.2147 | -0.66914 | -1.4989 | -1.7927 | -1.7767 | -2.66 | -999 | -999 | -999 | -999 | -999 | -3.1602 | -3.5679 | -999 | -999 | -999 | 0.096 | 0.082 | 0.2 | 0.124 | 0 | -999
2003-11-14 02:00 | -999 | 8.264 | -999 | -999 | -999 | -999 | -999 | -19.7225 | 0.81594 | -20.6733 | 0.81885 | -22.4397 | 0.79979 | 1.1996 | 217.354 | 0.2 | 0.25326 | -0.11365 | 0.055125 | 0.16306 | -0.90335 | 94.4048 | -0.34292 | -1.547 | -1.8841 | -2.3826 | -11.7261 | -0.67288 | -1.5004 | -1.8037 | -1.789 | -2.6881 | -999 | -999 | -999 | -999 | -999 | -3.205 | -3.631 | -999 | -999 | -999 | 0.096 | 0.082 | 0.2 | 0.124 | 0 | -999
2003-11-14 02:30 | -999 | 7.973 | -999 | -999 | -999 | -999 | -999 | -19.6979 | 0.81585 | -20.241 | 0.83112 | -21.7603 | 0.83007 | 1.1313 | 233.753 | 0.2 | 0.2446 | -0.097485 | 0.056248 | 0.08963 | -0.52624 | 94.4183 | -0.3541 | -1.5631 | -1.9053 | -2.4241 | -11.8673 | -0.67987 | -1.5119 | -1.8221 | -1.8097 | -2.7352 | -999 | -999 | -999 | -999 | -999 | -3.2657 | -3.6991 | -999 | -999 | -999 | 0.096 | 0.082 | 0.2 | 0.124 | 0 | -999
2003-11-14 03:00 | -999 | 8.062 | -999 | -999 | -999 | -999 | -999 | -20.0912 | 0.81274 | -20.7859 | 0.81624 | -22.7827 | 0.79605 | 1.0713 | 223.779 | 0.2 | 0.24616 | -0.10226 | 0.054058 | 0.153 | -0.92734 | 94.433 | -0.3658 | -1.5836 | -1.9278 | -2.4581 | -12.2987 | -0.68684 | -1.526 | -1.846 | -1.831 | -2.7831 | -999 | -999 | -999 | -999 | -999 | -3.3296 | -3.7803 | -999 | -999 | -999 | 0.096 | 0.082 | 0.199 | 0.124 | 0 | -999
2003-11-14 03:30 | -999 | 6.581 | -999 | -999 | -999 | -999 | -999 | -20.0346 | 0.81458 | -21.4338 | 0.82074 | -23.1522 | 0.80133 | 0.865 | 229.718 | 0.2 | 0.23225 | -0.10573 | 0.055288 | 0.10384 | -0.67671 | 94.4369 | -0.37465 | -1.6024 | -1.955 | -2.4907 | -12.2459 | -0.69474 | -1.5404 | -1.8676 | -1.8541 | -2.8251 | -999 | -999 | -999 | -999 | -999 | -3.4095 | -3.8449 | -999 | -999 | -999 | 0.096 | 0.082 | 0.199 | 0.124 | 0 | -999
2003-11-14 04:00 | -999 | 5.793 | -999 | -999 | -999 | -999 | -999 | -20.1831 | 0.81137 | -21.5973 | 0.8168 | -23.2694 | 0.80145 | 0.83542 | 231.945 | 0.2 | 0.2346 | -0.10642 | 0.053075 | 0.13609 | -0.72913 | 94.4528 | -0.38849 | -1.6212 | -1.9856 | -2.528 | -12.1521 | -0.70469 | -1.5563 | -1.8948 | -1.8808 | -2.8668 | -999 | -999 | -999 | -999 | -999 | -3.4807 | -3.8959 | -999 | -999 | -999 | 0.096 | 0.082 | 0.198 | 0.124 | 0 | -999
2003-11-14 04:30 | -999 | 3.71 | -999 | -999 | -999 | -999 | -999 | -20.1013 | 0.81426 | -20.7967 | 0.83744 | -23.1574 | 0.80916 | 0.74792 | 239.208 | 0.2 | 0.22785 | -0.11474 | 0.051512 | 0.017984 | -0.29231 | 94.4776 | -0.40043 | -1.6428 | -2.0117 | -2.5597 | -11.8866 | -0.71079 | -1.5721 | -1.9149 | -1.904 | -2.8973 | -999 | -999 | -999 | -999 | -999 | -3.5312 | -3.9412 | -999 | -999 | -999 | 0.096 | 0.082 | 0.198 | 0.124 | 0 | -999
2003-11-14 05:00 | -999 | 2.936 | -999 | -999 | -999 | -999 | -999 | -19.9978 | 0.81397 | -20.3844 | 0.82676 | -22.5388 | 0.82229 | 0.80167 | 238.986 | 0.2 | 0.22421 | -0.1172 | 0.051025 | -0.043812 | -0.21423 | 94.4972 | -0.40913 | -1.6617 | -2.0343 | -2.5865 | -11.4839 | -0.71719 | -1.5857 | -1.9318 | -1.9229 | -2.917 | -999 | -999 | -999 | -999 | -999 | -3.5499 | -3.987 | -999 | -999 | -999 | 0.096 | 0.082 | 0.197 | 0.124 | 0 | -999
2003-11-14 05:30 | -999 | 2.081 | -999 | -999 | -999 | -999 | -999 | -19.8955 | 0.81434 | -20.1963 | 0.82699 | -21.5592 | 0.82703 | 0.50583 | 236.03 | 0.2 | 0.21685 | -0.12958 | 0.048342 | -0.067017 | -0.18539 | 94.5039 | -0.41263 | -1.6782 | -2.0516 | -2.6063 | -11.2094 | -0.71991 | -1.5979 | -1.9443 | -1.9388 | -2.9243 | -999 | -999 | -999 | -999 | -999 | -3.5366 | -4.0327 | -999 | -999 | -999 | 0.096 | 0.082 | 0.197 | 0.123 | 0 | -999
2003-11-14 06:00 | -999 | 1.564 | -999 | -999 | -999 | -999 | -999 | -19.7972 | 0.81645 | -20.0374 | 0.82913 | -20.3732 | 0.83732 | 0.89292 | 222.285 | 0.2 | 0.22016 | -0.1235 | 0.049649 | -0.04534 | -0.055371 | 94.5384 | -0.41526 | -1.6875 | -2.068 | -2.6172 | -10.9124 | -0.7238 | -1.6042 | -1.9524 | -1.9509 | -2.9217 | -999 | -999 | -999 | -999 | -999 | -3.5117 | -4.0747 | -999 | -999 | -999 | 0.096 | 0.082 | 0.196 | 0.123 | 0 | -999
2003-11-14 06:30 | -999 | 0.013 | -999 | -999 | -999 | -999 | -999 | -19.6416 | 0.81654 | -19.8045 | 0.82854 | -19.8322 | 0.8313 | 0.5325 | 224.014 | 0.2 | 0.19706 | -0.13476 | 0.045768 | -0.063036 | 0.029568 | 94.5601 | -0.41788 | -1.6991 | -2.0752 | -2.6183 | -10.3874 | -0.72421 | -1.6099 | -1.9566 | -1.9573 | -2.9109 | -999 | -999 | -999 | -999 | -999 | -3.4723 | -4.1132 | -999 | -999 | -999 | 0.096 | 0.082 | 0.196 | 0.123 | 0 | -999
2003-11-14 07:00 | -999 | -0.832 | -999 | -999 | -999 | -999 | -999 | -19.4176 | 0.81846 | -19.5016 | 0.82913 | -19.303 | 0.83103 | 0.69292 | 216.886 | 0.2 | 0.21476 | -0.13267 | 0.044205 | -0.10599 | 0.13309 | 94.5923 | -0.41115 | -1.6992 | -2.0769 | -2.611 | -9.4892 | -0.72211 | -1.608 | -1.9532 | -1.9549 | -2.8887 | -999 | -999 | -999 | -999 | -999 | -3.4162 | -4.1462 | -999 | -999 | -999 | 0.096 | 0.082 | 0.195 | 0.123 | 0 | -999
2003-11-14 07:30 | -999 | -0.737 | -999 | -999 | -999 | -999 | -999 | -19.197 | 0.81947 | -19.2722 | 0.82851 | -19.0396 | 0.82686 | 0.80375 | 217.222 | 0.2 | 0.21373 | -0.12597 | 0.044488 | -0.093006 | 0.093406 | 94.6157 | -0.40379 | -1.6997 | -2.0647 | -2.585 | -9.0557 | -0.70974 | -1.6017 | -1.9455 | -1.9386 | -2.8466 | -999 | -999 | -999 | -999 | -999 | -3.3585 | -4.1692 | -999 | -999 | -999 | 0.096 | 0.082 | 0.195 | 0.123 | 0 | -999
2003-11-14 08:00 | -999 | -0.529 | -999 | -999 | -999 | -999 | -999 | -19.124 | 0.81982 | -19.1937 | 0.82943 | -18.9446 | 0.82497 | 0.6275 | 220.055 | 0.2 | 0.1982 | -0.12085 | 0.046107 | -0.062657 | -0.011233 | 94.6407 | -0.39271 | -1.6887 | -2.0522 | -2.5606 | -8.7805 | -0.69983 | -1.5942 | -1.9419 | -1.9226 | -2.7973 | -999 | -999 | -999 | -999 | -999 | -3.326 | -4.1794 | -999 | -999 | -999 | 0.096 | 0.082 | 0.194 | 0.123 | 0 | -999
2003-11-14 08:30 | -999 | -0.256 | -999 | -999 | -999 | -999 | -999 | -19.0862 | 0.82025 | -19.1547 | 0.83019 | -18.8995 | 0.82494 | 0.56417 | 227.913 | 0.2 | 0.19513 | -0.11684 | 0.046123 | -0.049854 | -0.067167 | 94.6521 | -0.38834 | -1.6862 | -2.0413 | -2.5362 | -8.703 | -0.69403 | -1.5915 | -1.9398 | -1.9126 | -2.7526 | -999 | -999 | -999 | -999 | -999 | -3.311 | -4.1805 | -999 | -999 | -999 | 0.096 | 0.081 | 0.193 | 0.123 | 0 | -999
2003-11-14 09:00 | -999 | 0.839 | -999 | -999 | -999 | -999 | -999 | -19.107 | 0.81981 | -19.1955 | 0.83002 | -18.9683 | 0.8239 | 0.37333 | 225.385 | 0.2 | 0.21536 | -0.11547 | 0.046267 | -0.014571 | -0.21744 | 94.6644 | -0.38407 | -1.6806 | -2.0279 | -2.5156 | -8.6915 | -0.68765 | -1.5897 | -1.9309 | -1.9006 | -2.7127 | -999 | -999 | -999 | -999 | -999 | -3.2902 | -4.174 | -999 | -999 | -999 | 0.096 | 0.081 | 0.193 | 0.123 | 0 | -999
2003-11-14 09:30 | -999 | 1.508 | -999 | -999 | -999 | -999 | -999 | -19.2399 | 0.81855 | -19.3537 | 0.82937 | -19.1748 | 0.82406 | 0.27125 | 222.019 | 0.2 | 0.22707 | -0.11305 | 0.053341 | 0.029798 | -0.35862 | 94.6999 | -0.38058 | -1.6759 | -2.0177 | -2.5013 | -8.6971 | -0.68458 | -1.5855 | -1.9172 | -1.889 | -2.6831 | -999 | -999 | -999 | -999 | -999 | -3.2495 | -4.1616 | -999 | -999 | -999 | 0.096 | 0.081 | 0.192 | 0.123 | 0 | -999
2003-11-14 10:00 | -999 | 0.709 | -999 | -999 | -999 | -999 | -999 | -19.3461 | 0.81795 | -19.4832 | 0.82876 | -19.33 | 0.82304 | 0.24083 | 242.669 | 0.2 | 0.51543 | -0.053128 | 0.14832 | 0.13643 | 0.19334 | 94.7202 | -0.38165 | -1.6746 | -2.0137 | -2.4952 | -8.847 | -0.68579 | -1.5826 | -1.9034 | -1.88 | -2.6682 | -999 | -999 | -999 | -999 | -999 | -3.1921 | -4.1431 | -999 | -999 | -999 | 0.096 | 0.081 | 0.191 | 0.123 | 0 | -999
2003-11-14 10:30 | -999 | -2.75 | -999 | -999 | -999 | -999 | -999 | -19.3324 | 0.81892 | -19.4682 | 0.83114 | -19.3403 | 0.83125 | 0.28417 | 249.883 | 0.2 | 1.6779 | 0.21568 | 0.48137 | 0.47391 | 2.6816 | 94.7453 | -0.38952 | -1.6779 | -2.0169 | -2.4953 | -8.7578 | -0.69496 | -1.5784 | -1.896 | -1.8798 | -2.6709 | -999 | -999 | -999 | -999 | -999 | -3.1333 | -4.1228 | -999 | -999 | -999 | 0.096 | 0.081 | 0.191 | 0.123 | 0 | -999
2003-11-14 11:00 | -999 | -6.357 | -999 | -999 | -999 | -999 | -999 | -19.0973 | 0.82091 | -19.2035 | 0.83149 | -19.0138 | 0.82904 | 0.2 | 196.992 | 0.2 | 3.9762 | 0.73756 | 1.1982 | 1.2761 | 7.6271 | 94.7791 | -0.40211 | -1.6851 | -2.022 | -2.495 | -8.5424 | -0.70131 | -1.5779 | -1.8896 | -1.8786 | -2.6749 | -999 | -999 | -999 | -999 | -999 | -3.07 | -4.1032 | -999 | -999 | -999 | 0.096 | 0.081 | 0.19 | 0.123 | 0 | -999
2003-11-14 11:30 | -999 | -12.162 | -999 | -999 | -999 | -999 | -999 | -18.8491 | 0.82045 | -18.9122 | 0.82811 | -18.5813 | 0.82164 | 0.25667 | 257.378 | 0.2 | 7.8189 | 1.6568 | 2.6908 | 2.7568 | 17.1233 | 94.8143 | -0.40585 | -1.6845 | -2.0183 | -2.485 | -8.5615 | -0.70322 | -1.5726 | -1.878 | -1.8735 | -2.6658 | -999 | -999 | -999 | -999 | -999 | -3.0127 | -4.0841 | -999 | -999 | -999 | 0.096 | 0.081 | 0.189 | 0.123 | 0 | -999
2003-11-14 12:00 | -999 | -17.416 | -999 | -999 | -999 | -999 | -999 | -18.7902 | 0.81927 | -18.8391 | 0.82207 | -18.4115 | 0.80826 | 0.46417 | 261.467 | 0.2 | 12.3021 | 2.6367 | 4.3338 | 4.637 | 27.1948 | 94.826 | -0.40701 | -1.6844 | -2.0114 | -2.478 | -8.4413 | -0.70418 | -1.5664 | -1.8645 | -1.8631 | -2.6489 | -999 | -999 | -999 | -999 | -999 | -2.9601 | -4.0661 | -999 | -999 | -999 | 0.096 | 0.081 | 0.189 | 0.123 | 0 | -999
2003-11-14 12:30 | -999 | -19.356 | -999 | -999 | -999 | -999 | -999 | -18.6354 | 0.82016 | -18.6736 | 0.82088 | -18.075 | 0.80371 | 0.34167 | 276.278 | 0.2 | 15.376 | 3.2697 | 5.3095 | 5.9425 | 32.9038 | 94.8565 | -0.40245 | -1.6755 | -2.0006 | -2.4632 | -8.3648 | -0.70033 | -1.5526 | -1.8451 | -1.8453 | -2.6217 | -999 | -999 | -999 | -999 | -999 | -2.916 | -4.0448 | -999 | -999 | -999 | 0.096 | 0.081 | 0.188 | 0.123 | 0 | -999
2003-11-14 13:00 | -999 | -16.463 | -999 | -999 | -999 | -999 | -999 | -18.382 | 0.82057 | -18.4265 | 0.82151 | -17.549 | 0.79144 | 0.22083 | 289.767 | 0.2 | 15.442 | 3.239 | 5.0357 | 5.7627 | 31.4156 | 94.8761 | -0.40123 | -1.6669 | -1.9913 | -2.4498 | -8.122 | -0.69985 | -1.5402 | -1.8273 | -1.8261 | -2.5949 | -999 | -999 | -999 | -999 | -999 | -2.8824 | -4.0193 | -999 | -999 | -999 | 0.096 | 0.081 | 0.187 | 0.123 | 0 | -999
2003-11-14 13:30 | -999 | -18.792 | -999 | -999 | -999 | -999 | -999 | -18.4297 | 0.81635 | -18.384 | 0.81671 | -17.3588 | 0.77294 | 0.28375 | 301.809 | 0.2 | 17.4444 | 3.666 | 5.8083 | 6.6876 | 35.945 | 94.8831 | -0.39928 | -1.6603 | -1.9832 | -2.4349 | -8.1099 | -0.69875 | -1.527 | -1.8094 | -1.8095 | -2.5738 | -999 | -999 | -999 | -999 | -999 | -2.8449 | -3.9898 | -999 | -999 | -999 | 0.096 | 0.081 | 0.187 | 0.123 | 0 | -999
2003-11-14 14:00 | -999 | -20.029 | -999 | -999 | -999 | -999 | -999 | -18.4521 | 0.81632 | -18.4386 | 0.81685 | -17.4832 | 0.77181 | 0.295 | 300.617 | 0.2 | 18.6882 | 3.9421 | 6.3306 | 7.2845 | 39.2735 | 94.8938 | -0.39912 | -1.6541 | -1.9749 | -2.4179 | -7.9685 | -0.69546 | -1.5168 | -1.793 | -1.7939 | -2.5548 | -999 | -999 | -999 | -999 | -999 | -2.8017 | -3.9595 | -999 | -999 | -999 | 0.096 | 0.081 | 0.186 | 0.123 | 0 | -999
2003-11-14 14:30 | -999 | -18.156 | -999 | -999 | -999 | -999 | -999 | -18.6872 | 0.81347 | -18.6009 | 0.81343 | -17.4483 | 0.76183 | 0.27667 | 318.79 | 0.2 | 18.3636 | 3.7668 | 6.451 | 7.4952 | 38.377 | 94.9065 | -0.39137 | -1.6438 | -1.9577 | -2.4022 | -8.0567 | -0.6909 | -1.5033 | -1.7742 | -1.776 | -2.5403 | -999 | -999 | -999 | -999 | -999 | -2.7604 | -3.9295 | -999 | -999 | -999 | 0.096 | 0.081 | 0.186 | 0.123 | 0 | -999
2003-11-14 15:00 | -999 | -19.399 | -999 | -999 | -999 | -999 | -999 | -18.5541 | 0.81666 | -18.4173 | 0.81067 | -17.2969 | 0.74854 | 0.2 | 298.577 | 0.2 | 19.4912 | 3.8652 | 7.6563 | 8.3968 | 41.8499 | 94.9192 | -0.39558 | -1.6409 | -1.9512 | -2.3943 | -7.9691 | -0.69114 | -1.4957 | -1.7612 | -1.7671 | -2.5408 | -999 | -999 | -999 | -999 | -999 | -2.7246 | -3.9016 | -999 | -999 | -999 | 0.096 | 0.081 | 0.185 | 0.123 | 0 | -999
2003-11-14 15:30 | -999 | -10.895 | -999 | -999 | -999 | -999 | -999 | -18.6368 | 0.81313 | -18.5732 | 0.8043 | -17.4918 | 0.73918 | 0.2 | 288.694 | 0.2 | 18.3639 | 2.9872 | 10.3535 | 11.0029 | 37.5194 | 94.932 | -0.39252 | -1.6341 | -1.9393 | -2.3821 | -8.3025 | -0.68853 | -1.4887 | -1.7514 | -1.7579 | -2.5534 | -999 | -999 | -999 | -999 | -999 | -2.6919 | -3.878 | -999 | -999 | -999 | 0.096 | 0.081 | 0.184 | 0.123 | 0 | -999
2003-11-14 16:00 | -999 | 0.379 | -999 | -999 | -999 | -999 | -999 | -17.9464 | 0.814 | -17.3831 | 0.78658 | -17.7634 | 0.70357 | 0.2 | 273.521 | 0.2 | 14.5623 | 2.0711 | 12.588 | 12.1865 | 28.1934 | 94.9482 | -0.38271 | -1.6229 | -1.9244 | -2.3702 | -8.89 | -0.68202 | -1.4796 | -1.7404 | -1.7519 | -2.5795 | -999 | -999 | -999 | -999 | -999 | -2.6744 | -3.8616 | -999 | -999 | -999 | 0.096 | 0.081 | 0.184 | 0.123 | 0 | -999
2003-11-14 16:30 | -999 | 8.697 | -999 | -999 | -999 | -999 | -999 | -19.2676 | 0.80445 | -19.5491 | 0.79607 | -20.9328 | 0.7664 | 0.21542 | 173.74 | 0.2 | 7.2267 | 1.2912 | 3.5232 | 3.7364 | 11.5761 | 94.9634 | -0.3821 | -1.6179 | -1.9193 | -2.3752 | -8.8587 | -0.68661 | -1.477 | -1.7383 | -1.7559 | -2.6375 | -999 | -999 | -999 | -999 | -999 | -2.685 | -3.859 | -999 | -999 | -999 | 0.096 | 0.081 | 0.183 | 0.122 | 0 | -999
2003-11-14 17:00 | -999 | 4.955 | -999 | -999 | -999 | -999 | -999 | -20.3603 | 0.80344 | -20.7867 | 0.80588 | -21.787 | 0.7941 | 0.23375 | 236.87 | 0.2 | 2.6573 | 0.46279 | 0.83444 | 1.2456 | 2.5615 | 94.9673 | -0.41038 | -1.641 | -1.9482 | -2.3988 | -8.6144 | -0.70797 | -1.49 | -1.7612 | -1.7863 | -2.738 | -999 | -999 | -999 | -999 | -999 | -2.715 | -3.8769 | -999 | -999 | -999 | 0.096 | 0.081 | 0.183 | 0.122 | 0 | -999
2003-11-14 17:30 | -999 | 3.877 | -999 | -999 | -999 | -999 | -999 | -21.4709 | 0.80178 | -21.9779 | 0.80007 | -22.4093 | 0.79428 | 0.23333 | 234.47 | 0.2 | 0.7557 | 0.026698 | 0.25147 | 0.50582 | -1.0679 | 94.9577 | -0.43556 | -1.6615 | -1.9686 | -2.4151 | -8.3858 | -0.71993 | -1.5018 | -1.7885 | -1.819 | -2.8253 | -999 | -999 | -999 | -999 | -999 | -2.7497 | -3.9125 | -999 | -999 | -999 | 0.096 | 0.081 | 0.182 | 0.122 | 0 | -999
2003-11-14 18:00 | -999 | 3.697 | -999 | -999 | -999 | -999 | -999 | -21.2083 | 0.80972 | -22.1655 | 0.80953 | -22.7033 | 0.79615 | 0.905 | 202.25 | 0.2 | 0.2799 | -0.085903 | 0.071556 | 0.14086 | -1.0105 | 94.959 | -0.44845 | -1.6727 | -1.984 | -2.4281 | -8.3017 | -0.72976 | -1.5086 | -1.8119 | -1.8487 | -2.876 | -999 | -999 | -999 | -999 | -999 | -2.7836 | -3.9548 | -999 | -999 | -999 | 0.096 | 0.081 | 0.182 | 0.122 | 0 | -999
2003-11-14 18:30 | -999 | 5.789 | -999 | -999 | -999 | -999 | -999 | -21.1116 | 0.80641 | -22.4368 | 0.80322 | -23.035 | 0.79057 | 0.89875 | 198.204 | 0.2 | 0.24406 | -0.092762 | 0.056578 | 0.1228 | -0.9178 | 94.9752 | -0.45267 | -1.6733 | -1.9855 | -2.4387 | -8.3047 | -0.7332 | -1.5134 | -1.8264 | -1.8664 | -2.9072 | -999 | -999 | -999 | -999 | -999 | -2.8207 | -4.0024 | -999 | -999 | -999 | 0.096 | 0.081 | 0.181 | 0.122 | 0 | -999
2003-11-14 19:00 | -999 | 2.29 | -999 | -999 | -999 | -999 | -999 | -21.5128 | 0.80501 | -22.3412 | 0.81159 | -22.948 | 0.81282 | 1.0608 | 206.692 | 0.2 | 0.24141 | -0.080532 | 0.05714 | 0.055129 | -0.41489 | 94.9887 | -0.46953 | -1.6917 | -1.9985 | -2.4548 | -8.0992 | -0.74392 | -1.5302 | -1.85 | -1.894 | -2.9459 | -999 | -999 | -999 | -999 | -999 | -2.8589 | -4.0571 | -999 | -999 | -999 | 0.096 | 0.081 | 0.181 | 0.122 | 0 | -999
2003-11-14 19:30 | -999 | 3.037 | -999 | -999 | -999 | -999 | -999 | -21.1657 | 0.80779 | -21.6009 | 0.81567 | -22.1777 | 0.8099 | 0.5175 | 226.145 | 0.2 | 0.22684 | -0.10565 | 0.052992 | -0.11402 | -0.018082 | 94.9994 | -0.48654 | -1.7052 | -2.0144 | -2.4681 | -7.8573 | -0.75381 | -1.5425 | -1.87 | -1.9184 | -2.9796 | -999 | -999 | -999 | -999 | -999 | -2.8931 | -4.1108 | -999 | -999 | -999 | 0.096 | 0.081 | 0.18 | 0.122 | 0 | -999
2003-11-14 20:00 | -999 | 3.001 | -999 | -999 | -999 | -999 | -999 | -20.8699 | 0.81035 | -21.4515 | 0.81605 | -22.502 | 0.80985 | 0.83125 | 201.637 | 0.2 | 0.22912 | -0.11056 | 0.051637 | -0.049296 | -0.068192 | 95.0074 | -0.48609 | -1.7036 | -2.0124 | -2.4699 | -7.7542 | -0.75187 | -1.5456 | -1.8788 | -1.9279 | -2.9907 | -999 | -999 | -999 | -999 | -999 | -2.9174 | -4.1593 | -999 | -999 | -999 | 0.096 | 0.081 | 0.18 | 0.122 | 0 | -999
2003-11-14 20:30 | -999 | 4.009 | -999 | -999 | -999 | -999 | -999 | -20.8241 | 0.80729 | -21.3047 | 0.80947 | -22.2663 | 0.80892 | 0.81625 | 210.22 | 0.2 | 0.24064 | -0.10433 | 0.053799 | 0.011712 | -0.36628 | 95.0228 | -0.48655 | -1.7031 | -2.0095 | -2.4706 | -7.7096 | -0.75247 | -1.5475 | -1.8851 | -1.9353 | -2.9961 | -999 | -999 | -999 | -999 | -999 | -2.9386 | -4.2063 | -999 | -999 | -999 | 0.096 | 0.081 | 0.179 | 0.122 | 0 | -999
2003-11-14 21:00 | -999 | 2.126 | -999 | -999 | -999 | -999 | -999 | -20.9782 | 0.80572 | -21.3367 | 0.80909 | -21.7833 | 0.81147 | 0.44458 | 222.776 | 0.2 | 0.23431 | -0.10717 | 0.053848 | -0.0044794 | -0.30006 | 95.0256 | -0.49571 | -1.707 | -2.0146 | -2.4764 | -7.4621 | -0.75902 | -1.5563 | -1.8963 | -1.9487 | -3.0096 | -999 | -999 | -999 | -999 | -999 | -2.9594 | -4.2478 | -999 | -999 | -999 | 0.096 | 0.081 | 0.178 | 0.122 | 0 | -999
2003-11-14 21:30 | -999 | 1.143 | -999 | -999 | -999 | -999 | -999 | -21.0639 | 0.8057 | -21.3333 | 0.81034 | -21.6109 | 0.81456 | 0.57833 | 236.099 | 0.2 | 0.23 | -0.11108 | 0.05077 | -0.020649 | -0.23743 | 95.0202 | -0.49725 | -1.7047 | -2.0153 | -2.4754 | -7.2312 | -0.76159 | -1.5593 | -1.9029 | -1.9574 | -3.0145 | -999 | -999 | -999 | -999 | -999 | -2.9731 | -4.2831 | -999 | -999 | -999 | 0.096 | 0.081 | 0.178 | 0.122 | 0 | -999
2003-11-14 22:00 | -999 | 0.931 | -999 | -999 | -999 | -999 | -999 | -21.0536 | 0.80573 | -21.1652 | 0.80837 | -21.0136 | 0.80377 | 0.86833 | 234.905 | 0.205 | 0.21173 | -0.1115 | 0.05107 | -0.058253 | -0.10153 | 95.0209 | -0.50307 | -1.7051 | -2.019 | -2.4733 | -7.1206 | -0.76641 | -1.5643 | -1.913 | -1.9733 | -3.0209 | -999 | -999 | -999 | -999 | -999 | -2.998 | -4.3138 | -999 | -999 | -999 | 0.096 | 0.081 | 0.177 | 0.122 | 0 | -999
2003-11-14 22:30 | -999 | 1.047 | -999 | -999 | -999 | -999 | -999 | -21.057 | 0.80619 | -21.1538 | 0.81013 | -20.9552 | 0.80395 | 0.96917 | 234.086 | 0.36 | 0.2137 | -0.12055 | 0.047726 | -0.04241 | -0.15935 | 95.0108 | -0.49837 | -1.7001 | -2.0067 | -2.4634 | -7.2421 | -0.75999 | -1.562 | -1.9069 | -1.9664 | -3.0056 | -999 | -999 | -999 | -999 | -999 | -3.0743 | -4.3445 | -999 | -999 | -999 | 0.096 | 0.081 | 0.177 | 0.122 | 0 | -999
2003-11-14 23:00 | -999 | 1.896 | -999 | -999 | -999 | -999 | -999 | -21.168 | 0.80479 | -21.2722 | 0.8091 | -21.0875 | 0.80627 | 0.72542 | 228.243 | 0.2 | 0.22044 | -0.12177 | 0.047378 | 0.01252 | -0.36531 | 95.0195 | -0.48565 | -1.687 | -1.9893 | -2.4552 | -6.9734 | -0.74772 | -1.5549 | -1.8951 | -1.9527 | -2.9796 | -999 | -999 | -999 | -999 | -999 | -3.1848 | -4.3681 | -999 | -999 | -999 | 0.096 | 0.081 | 0.176 | 0.122 | 0 | -999
2003-11-14 23:30 | -999 | 3.111 | -999 | -999 | -999 | -999 | -999 | -21.1385 | 0.80581 | -21.2879 | 0.80944 | -21.1907 | 0.8015 | 0.88458 | 220.109 | 0.2 | 0.22675 | -0.12 | 0.048949 | 0.023816 | -0.35734 | 95.0366 | -0.47716 | -1.6769 | -1.9809 | -2.4517 | -6.7684 | -0.74092 | -1.5497 | -1.8922 | -1.9443 | -2.9621 | -999 | -999 | -999 | -999 | -999 | -3.2536 | -4.385 | -999 | -999 | -999 | 0.096 | 0.081 | 0.175 | 0.122 | 0 | -999
2003-11-15 | -999 | 5.639 | -999 | -999 | -999 | -999 | -999 | -21.2859 | 0.80273 | -21.4527 | 0.80553 | -21.4356 | 0.79638 | 0.71333 | 219.826 | 0.2 | 0.23904 | -0.12156 | 0.051444 | 0.066662 | -0.70599 | 95.0354 | -0.47588 | -1.6752 | -1.9779 | -2.4495 | -6.6925 | -0.73971 | -1.5527 | -1.8961 | -1.9452 | -2.9603 | -999 | -999 | -999 | -999 | -999 | -3.294 | -4.395 | -999 | -999 | -999 | 0.096 | 0.081 | 0.175 | 0.122 | 0 | -999
2003-11-15 00:30 | -999 | 3.293 | -999 | -999 | -999 | -999 | -999 | -21.4802 | 0.80222 | -21.691 | 0.80609 | -21.7534 | 0.80148 | 0.59958 | 204.924 | 0.2 | 0.23128 | -0.10968 | 0.053469 | 0.091419 | -0.57355 | 95.0407 | -0.48123 | -1.6775 | -1.982 | -2.4513 | -6.5932 | -0.74624 | -1.5602 | -1.907 | -1.9549 | -2.9749 | -999 | -999 | -999 | -999 | -999 | -3.2968 | -4.4012 | -999 | -999 | -999 | 0.096 | 0.081 | 0.174 | 0.122 | 0 | -999
2003-11-15 01:00 | -999 | 3.217 | -999 | -999 | -999 | -999 | -999 | -21.3507 | 0.80406 | -21.5406 | 0.80887 | -21.5818 | 0.80555 | 0.86042 | 214.354 | 0.2 | 0.24861 | -0.10952 | 0.054447 | 0.016606 | -0.25768 | 95.0241 | -0.49556 | -1.6859 | -1.9911 | -2.4569 | -6.4481 | -0.75562 | -1.569 | -1.9206 | -1.9728 | -3.0084 | -999 | -999 | -999 | -999 | -999 | -3.2739 | -4.4065 | -999 | -999 | -999 | 0.096 | 0.081 | 0.174 | 0.122 | 0 | -999
2003-11-15 01:30 | -999 | 2.861 | -999 | -999 | -999 | -999 | -999 | -21.291 | 0.80332 | -21.4385 | 0.80583 | -21.3413 | 0.7988 | 1.1183 | 230.918 | 0.23083 | 0.23361 | -0.10909 | 0.050828 | -0.01051 | -0.18552 | 95.0272 | -0.50373 | -1.6891 | -1.9954 | -2.4579 | -6.5203 | -0.76137 | -1.5766 | -1.931 | -1.9871 | -3.0399 | -999 | -999 | -999 | -999 | -999 | -3.2686 | -4.415 | -999 | -999 | -999 | 0.096 | 0.081 | 0.173 | 0.122 | 0 | -999
2003-11-15 02:00 | -999 | 3.53 | -999 | -999 | -999 | -999 | -999 | -21.3603 | 0.80168 | -21.5105 | 0.80376 | -21.4063 | 0.79387 | 0.95083 | 216.758 | 0.2 | 0.22055 | -0.12017 | 0.050496 | 0.017021 | -0.37626 | 95.0237 | -0.50404 | -1.6866 | -1.9895 | -2.4578 | -6.5211 | -0.76355 | -1.5767 | -1.9347 | -1.9926 | -3.0555 | -999 | -999 | -999 | -999 | -999 | -3.3201 | -4.4267 | -999 | -999 | -999 | 0.095 | 0.081 | 0.173 | 0.122 | 0 | -999
2003-11-15 02:30 | -999 | 4.603 | -999 | -999 | -999 | -999 | -999 | -21.7871 | 0.79724 | -22.0059 | 0.80037 | -21.9627 | 0.79348 | 1.1825 | 211.255 | 0.2 | 0.23598 | -0.11856 | 0.050809 | 0.060327 | -0.70337 | 94.9961 | -0.49766 | -1.6794 | -1.9828 | -2.4547 | -6.4604 | -0.75886 | -1.5762 | -1.9364 | -1.992 | -3.0597 | -999 | -999 | -999 | -999 | -999 | -3.3648 | -4.4436 | -999 | -999 | -999 | 0.096 | 0.081 | 0.172 | 0.122 | 0 | -999
2003-11-15 03:00 | -999 | 6.149 | -999 | -999 | -999 | -999 | -999 | -21.7504 | 0.7975 | -21.9872 | 0.79928 | -22.0129 | 0.78969 | 1.0537 | 204.159 | 0.2 | 0.23686 | -0.1185 | 0.052631 | 0.048398 | -0.61212 | 94.9889 | -0.49701 | -1.6758 | -1.981 | -2.4604 | -6.4564 | -0.76021 | -1.5786 | -1.9442 | -2.0011 | -3.0713 | -999 | -999 | -999 | -999 | -999 | -3.4092 | -4.4612 | -999 | -999 | -999 | 0.096 | 0.081 | 0.171 | 0.121 | 0 | -999
2003-11-15 03:30 | -999 | 9.156 | -999 | -999 | -999 | -999 | -999 | -22.0821 | 0.79283 | -22.4242 | 0.79422 | -22.5833 | 0.78975 | 1.2779 | 180.83 | 0.2 | 0.24514 | -0.11535 | 0.054834 | 0.10154 | -1.0397 | 94.9745 | -0.48999 | -1.6685 | -1.9728 | -2.4628 | -6.4126 | -0.75894 | -1.5821 | -1.9495 | -2.0063 | -3.0844 | -999 | -999 | -999 | -999 | -999 | -3.4327 | -4.483 | -999 | -999 | -999 | 0.096 | 0.081 | 0.171 | 0.121 | 0 | -999
2003-11-15 04:00 | -999 | 11.643 | -999 | -999 | -999 | -999 | -999 | -23.2424 | 0.77961 | -23.6116 | 0.78144 | -23.806 | 0.77331 | 1.1433 | 182.6 | 0.2 | 0.25905 | -0.11244 | 0.05828 | 0.2004 | -1.8171 | 94.9438 | -0.4799 | -1.6614 | -1.9621 | -2.4563 | -6.4273 | -0.75497 | -1.5869 | -1.9557 | -2.0104 | -3.1101 | -999 | -999 | -999 | -999 | -999 | -3.4466 | -4.5083 | -999 | -999 | -999 | 0.096 | 0.08 | 0.17 | 0.121 | 0 | -999
2003-11-15 04:30 | -999 | 6.574 | -999 | -999 | -999 | -999 | -999 | -24.0467 | 0.77457 | -24.6891 | 0.78247 | -25.0811 | 0.77836 | 1.31 | 189.096 | 0.2 | 0.25609 | -0.07309 | 0.065247 | 0.11951 | -1.2669 | 94.9275 | -0.49057 | -1.67 | -1.97 | -2.4694 | -6.5555 | -0.76966 | -1.605 | -1.9806 | -2.0358 | -3.1717 | -999 | -999 | -999 | -999 | -999 | -3.4628 | -4.5339 | -999 | -999 | -999 | 0.096 | 0.08 | 0.17 | 0.121 | 0 | -999
2003-11-15 05:00 | -999 | 0.641 | -999 | -999 | -999 | -999 | -999 | -24.2897 | 0.77348 | -24.6055 | 0.78631 | -24.6098 | 0.78754 | 1.1121 | 194.495 | 0.2 | 0.242 | -0.077428 | 0.062456 | 0.010642 | -0.22473 | 94.8942 | -0.54237 | -1.7097 | -2.0179 | -2.5037 | -6.6975 | -0.80341 | -1.6379 | -2.0283 | -2.0944 | -3.279 | -999 | -999 | -999 | -999 | -999 | -3.4901 | -4.5631 | -999 | -999 | -999 | 0.096 | 0.08 | 0.169 | 0.121 | 0 | -999
2003-11-15 05:30 | -999 | -0.734 | -999 | -999 | -999 | -999 | -999 | -23.6347 | 0.78047 | -23.9138 | 0.7929 | -23.8643 | 0.7923 | 1.15 | 186.8 | 0.2 | 0.19949 | -0.10455 | 0.053031 | -0.036583 | 0.3424 | 94.8832 | -0.56125 | -1.7246 | -2.0349 | -2.5229 | -6.8487 | -0.8179 | -1.6531 | -2.0543 | -2.1311 | -3.3522 | -999 | -999 | -999 | -999 | -999 | -3.5333 | -4.6011 | -999 | -999 | -999 | 0.095 | 0.08 | 0.168 | 0.121 | 0 | -999
2003-11-15 06:00 | -999 | -0.51 | -999 | -999 | -999 | -999 | -999 | -22.8295 | 0.78653 | -23.1466 | 0.79969 | -23.1054 | 0.79722 | 1.1733 | 189.709 | 0.2 | 0.1861 | -0.1138 | 0.051114 | -0.033392 | 0.47192 | 94.8835 | -0.56192 | -1.7228 | -2.0374 | -2.5356 | -6.9281 | -0.82025 | -1.6588 | -2.0688 | -2.153 | -3.3761 | -999 | -999 | -999 | -999 | -999 | -3.589 | -4.6533 | -999 | -999 | -999 | 0.095 | 0.08 | 0.168 | 0.121 | 0 | -999
2003-11-15 06:30 | -999 | 1.211 | -999 | -999 | -999 | -999 | -999 | -21.9732 | 0.79225 | -22.379 | 0.79816 | -22.4931 | 0.79328 | 1.0671 | 205.793 | 0.2 | 0.20732 | -0.11852 | 0.047002 | -0.063634 | 0.40927 | 94.8546 | -0.55677 | -1.7168 | -2.0341 | -2.5394 | -6.6613 | -0.81547 | -1.6576 | -2.0741 | -2.1585 | -3.3631 | -999 | -999 | -999 | -999 | -999 | -3.632 | -4.7103 | -999 | -999 | -999 | 0.095 | 0.08 | 0.167 | 0.121 | 0 | -999
2003-11-15 07:00 | -999 | 4.205 | -999 | -999 | -999 | -999 | -999 | -21.4975 | 0.78868 | -21.7086 | 0.78775 | -21.7969 | 0.77608 | 1.2279 | 215.257 | 0.2 | 0.22186 | -0.12918 | 0.049353 | -0.069752 | 0.083131 | 94.8165 | -0.55358 | -1.7137 | -2.0311 | -2.5384 | -6.7009 | -0.8085 | -1.6575 | -2.0729 | -2.1559 | -3.3365 | -999 | -999 | -999 | -999 | -999 | -3.6441 | -4.7581 | -999 | -999 | -999 | 0.095 | 0.08 | 0.167 | 0.121 | 0 | -999
2003-11-15 07:30 | -999 | 4.042 | -999 | -999 | -999 | -999 | -999 | -21.5303 | 0.78918 | -21.7038 | 0.78674 | -21.6602 | 0.76986 | 1.2571 | 209.677 | 0.2 | 0.21167 | -0.12614 | 0.048587 | 6.5566e-05 | -0.25356 | 94.8079 | -0.54748 | -1.7126 | -2.0257 | -2.5425 | -6.836 | -0.80398 | -1.6588 | -2.0712 | -2.153 | -3.3174 | -999 | -999 | -999 | -999 | -999 | -3.6619 | -4.7961 | -999 | -999 | -999 | 0.095 | 0.08 | 0.166 | 0.121 | 0 | -999
2003-11-15 08:00 | -999 | 7.37 | -999 | -999 | -999 | -999 | -999 | -21.4019 | 0.78838 | -21.6279 | 0.78512 | -21.69 | 0.76802 | 1.0908 | 222.657 | 0.2 | 0.22221 | -0.13062 | 0.047559 | 0.019863 | -0.56153 | 94.7749 | -0.53439 | -1.7008 | -2.0145 | -2.5368 | -6.6664 | -0.79534 | -1.6532 | -2.0627 | -2.1435 | -3.2963 | -999 | -999 | -999 | -999 | -999 | -3.6837 | -4.8207 | -999 | -999 | -999 | 0.095 | 0.08 | 0.166 | 0.121 | 0 | -999
2003-11-15 08:30 | -999 | 8.395 | -999 | -999 | -999 | -999 | -999 | -21.9992 | 0.77811 | -22.2169 | 0.77321 | -22.3102 | 0.75432 | 1.3192 | 219.976 | 0.2 | 0.225 | -0.12074 | 0.053533 | 0.097893 | -1.0213 | 94.7398 | -0.52452 | -1.6932 | -2.0043 | -2.5322 | -6.672 | -0.78944 | -1.6525 | -2.0585 | -2.1345 | -3.2879 | -999 | -999 | -999 | -999 | -999 | -3.6851 | -4.8371 | -999 | -999 | -999 | 0.095 | 0.08 | 0.165 | 0.121 | 0 | -999
2003-11-15 09:00 | -999 | 7.678 | -999 | -999 | -999 | -999 | -999 | -22.086 | 0.77785 | -22.3285 | 0.77049 | -22.4339 | 0.75544 | 1.2775 | 235.579 | 0.2 | 0.22687 | -0.11029 | 0.053124 | 0.032646 | -0.6763 | 94.7173 | -0.53222 | -1.7016 | -2.0128 | -2.5355 | -6.7252 | -0.79699 | -1.6618 | -2.0691 | -2.1455 | -3.3144 | -999 | -999 | -999 | -999 | -999 | -3.6883 | -4.8507 | -999 | -999 | -999 | 0.095 | 0.08 | 0.164 | 0.121 | 0 | -999
2003-11-15 09:30 | -999 | 10.375 | -999 | -999 | -999 | -999 | -999 | -22.68 | 0.76891 | -22.9778 | 0.76209 | -23.0434 | 0.74611 | 1.3908 | 243.434 | 0.2 | 0.24781 | -0.12402 | 0.056882 | 0.14601 | -1.1805 | 94.7102 | -0.53311 | -1.699 | -2.0141 | -2.537 | -6.9132 | -0.79838 | -1.6647 | -2.0735 | -2.1541 | -3.3423 | -999 | -999 | -999 | -999 | -999 | -3.7085 | -4.8632 | -999 | -999 | -999 | 0.096 | 0.08 | 0.164 | 0.121 | 0 | -999
2003-11-15 10:00 | -999 | 9.568 | -999 | -999 | -999 | -999 | -999 | -23.1333 | 0.77354 | -23.6199 | 0.77269 | -24.6625 | 0.75243 | 0.97708 | 219.839 | 0.2 | 0.53315 | -0.041951 | 0.15044 | 0.31278 | -0.64101 | 94.7102 | -0.51283 | -1.684 | -1.9965 | -2.5363 | -6.8169 | -0.79344 | -1.6652 | -2.0723 | -2.1522 | -3.363 | -999 | -999 | -999 | -999 | -999 | -3.7301 | -4.8778 | -999 | -999 | -999 | 0.096 | 0.08 | 0.163 | 0.121 | 0 | -999
2003-11-15 10:30 | -999 | 6.496 | -999 | -999 | -999 | -999 | -999 | -23.6215 | 0.76878 | -24.2854 | 0.76983 | -25.5003 | 0.76061 | 0.94708 | 204.002 | 0.2 | 1.9955 | 0.34854 | 0.57133 | 0.89061 | 2.1449 | 94.6911 | -0.5313 | -1.7016 | -2.0169 | -2.5547 | -6.9315 | -0.81234 | -1.6849 | -2.096 | -2.1792 | -3.4231 | -999 | -999 | -999 | -999 | -999 | -3.7422 | -4.8986 | -999 | -999 | -999 | 0.095 | 0.08 | 0.163 | 0.121 | 0 | -999
2003-11-15 11:00 | -999 | 1.21 | -999 | -999 | -999 | -999 | -999 | -23.6083 | 0.76559 | -24.9889 | 0.75693 | -25.7278 | 0.75948 | 1.4175 | 199.958 | 0.2 | 4.9133 | 1.1003 | 1.4873 | 1.913 | 8.2559 | 94.6752 | -0.5578 | -1.7275 | -2.0439 | -2.5831 | -7.0971 | -0.8313 | -1.7077 | -2.1242 | -2.2149 | -3.4966 | -999 | -999 | -999 | -999 | -999 | -3.7642 | -4.9295 | -999 | -999 | -999 | 0.095 | 0.08 | 0.162 | 0.121 | 0 | -999
2003-11-15 11:30 | -999 | -9.622 | -999 | -999 | -999 | -999 | -999 | -23.0451 | 0.76592 | -24.7631 | 0.76716 | -25.3218 | 0.76019 | 1.2542 | 195.812 | 0.2 | 9.199 | 2.2041 | 3.2845 | 3.7575 | 20.3219 | 94.6659 | -0.58799 | -1.7516 | -2.0717 | -2.6076 | -7.0391 | -0.85086 | -1.7267 | -2.1539 | -2.2527 | -3.5584 | -999 | -999 | -999 | -999 | -999 | -3.7912 | -4.9711 | -999 | -999 | -999 | 0.095 | 0.08 | 0.161 | 0.121 | 0 | -999
2003-11-15 12:00 | -999 | -16.623 | -999 | -999 | -999 | -999 | -999 | -22.7089 | 0.77621 | -23.8207 | 0.76292 | -24.2851 | 0.75386 | 0.56292 | 218.912 | 0.2 | 13.4463 | 3.2268 | 4.939 | 5.4494 | 30.4189 | 94.6575 | -0.6003 | -1.7611 | -2.0871 | -2.6247 | -6.9222 | -0.86165 | -1.7378 | -2.1762 | -2.2837 | -3.5906 | -999 | -999 | -999 | -999 | -999 | -3.7995 | -5.0156 | -999 | -999 | -999 | 0.095 | 0.08 | 0.161 | 0.12 | 0 | -999
2003-11-15 12:30 | -999 | -21.671 | -999 | -999 | -999 | -999 | -999 | -21.7565 | 0.77394 | -22.2906 | 0.75383 | -23.2155 | 0.75783 | 0.81875 | 199.276 | 0.2 | 17.2162 | 4.2012 | 6.4877 | 7.0667 | 39.916 | 94.659 | -0.60599 | -1.7642 | -2.0932 | -2.6292 | -6.831 | -0.86859 | -1.7436 | -2.1867 | -2.2983 | -3.5938 | -999 | -999 | -999 | -999 | -999 | -3.7833 | -5.0582 | -999 | -999 | -999 | 0.095 | 0.08 | 0.16 | 0.12 | 0 | -999
2003-11-15 13:00 | -999 | -25.42 | -999 | -999 | -999 | -999 | -999 | -21.2744 | 0.78071 | -21.4684 | 0.76171 | -21.7452 | 0.74336 | 0.385 | 217.734 | 0.2 | 19.5269 | 4.8782 | 7.4395 | 8.0575 | 45.6327 | 94.6572 | -0.60151 | -1.7606 | -2.0894 | -2.6291 | -6.7106 | -0.86699 | -1.7458 | -2.1868 | -2.302 | -3.5794 | -999 | -999 | -999 | -999 | -999 | -3.7495 | -5.0982 | -999 | -999 | -999 | 0.095 | 0.08 | 0.159 | 0.12 | 0 | -999
2003-11-15 13:30 | -999 | -26.748 | -999 | -999 | -999 | -999 | -999 | -20.7723 | 0.79364 | -21.0351 | 0.75504 | -21.1662 | 0.7531 | 0.2 | 148.15 | 0.2 | 20.8559 | 5.1447 | 8.0326 | 8.5266 | 48.5776 | 94.6569 | -0.59619 | -1.7554 | -2.0836 | -2.6226 | -6.5681 | -0.86107 | -1.7419 | -2.1772 | -2.2937 | -3.546 | -999 | -999 | -999 | -999 | -999 | -3.7012 | -5.1273 | -999 | -999 | -999 | 0.095 | 0.08 | 0.159 | 0.12 | 0 | -999
2003-11-15 14:00 | -999 | -24.605 | -999 | -999 | -999 | -999 | -999 | -20.834 | 0.78048 | -20.7758 | 0.75238 | -19.9787 | 0.72327 | 0.36042 | 254.265 | 0.2 | 21.7835 | 5.2091 | 8.8022 | 9.4171 | 51.0939 | 94.6593 | -0.58135 | -1.7409 | -2.0675 | -2.6082 | -6.4739 | -0.84863 | -1.728 | -2.1551 | -2.2724 | -3.494 | -999 | -999 | -999 | -999 | -999 | -3.6441 | -5.1387 | -999 | -999 | -999 | 0.095 | 0.08 | 0.158 | 0.12 | 0 | -999
2003-11-15 14:30 | -999 | -22.609 | -999 | -999 | -999 | -999 | -999 | -21.0861 | 0.78363 | -20.9985 | 0.75875 | -20.1936 | 0.71847 | 0.37458 | 250.995 | 0.2 | 20.3002 | 4.8253 | 8.3116 | 9.0451 | 46.9365 | 94.6672 | -0.57011 | -1.7287 | -2.0452 | -2.5857 | -6.421 | -0.83455 | -1.7131 | -2.1235 | -2.2381 | -3.436 | -999 | -999 | -999 | -999 | -999 | -3.5906 | -5.1382 | -999 | -999 | -999 | 0.095 | 0.08 | 0.158 | 0.12 | 0 | -999
2003-11-15 15:00 | -999 | -15.349 | -999 | -999 | -999 | -999 | -999 | -21.0524 | 0.7786 | -20.9779 | 0.74922 | -19.7763 | 0.70184 | 0.31333 | 267.129 | 0.2 | 18.1878 | 4.1156 | 8.002 | 8.6502 | 41.0562 | 94.6697 | -0.5501 | -1.71 | -2.0198 | -2.5637 | -6.331 | -0.81954 | -1.6918 | -2.0896 | -2.2006 | -3.3862 | -999 | -999 | -999 | -999 | -999 | -3.5348 | -5.1257 | -999 | -999 | -999 | 0.095 | 0.08 | 0.157 | 0.12 | 0 | -999
2003-11-15 15:30 | -999 | -8.777 | -999 | -999 | -999 | -999 | -999 | -21.6046 | 0.77831 | -21.5291 | 0.75655 | -20.4768 | 0.69034 | 0.27458 | 246.428 | 0.2 | 15.1992 | 3.2044 | 7.8258 | 8.3502 | 33.4105 | 94.6608 | -0.53235 | -1.696 | -1.9989 | -2.5443 | -6.3299 | -0.81039 | -1.6835 | -2.0682 | -2.1755 | -3.3666 | -999 | -999 | -999 | -999 | -999 | -3.4803 | -5.1046 | -999 | -999 | -999 | 0.095 | 0.08 | 0.156 | 0.12 | 0 | -999
2003-11-15 16:00 | -999 | -6.556 | -999 | -999 | -999 | -999 | -999 | -21.3963 | 0.78171 | -21.5894 | 0.75266 | -21.7984 | 0.70495 | 0.51292 | 255.639 | 0.2 | 12.4259 | 2.4799 | 9.3714 | 9.0101 | 28.158 | 94.6541 | -0.53212 | -1.6902 | -1.9932 | -2.5336 | -6.4301 | -0.81467 | -1.6795 | -2.0622 | -2.1726 | -3.3854 | -999 | -999 | -999 | -999 | -999 | -3.4457 | -5.0804 | -999 | -999 | -999 | 0.095 | 0.08 | 0.156 | 0.12 | 0 | -999
2003-11-15 16:30 | -999 | 8.13 | -999 | -999 | -999 | -999 | -999 | -21.6355 | 0.78202 | -22.3982 | 0.76125 | -23.9456 | 0.73101 | 0.2 | 250.882 | 0.2 | 6.1347 | 1.3259 | 2.5005 | 2.532 | 10.3434 | 94.6501 | -0.52551 | -1.6823 | -1.9833 | -2.5297 | -6.5475 | -0.81788 | -1.6772 | -2.059 | -2.1722 | -3.4274 | -999 | -999 | -999 | -999 | -999 | -3.4375 | -5.0638 | -999 | -999 | -999 | 0.095 | 0.08 | 0.155 | 0.12 | 0 | -999
2003-11-15 17:00 | -999 | 8.969 | -999 | -999 | -999 | -999 | -999 | -22.2812 | 0.78065 | -23.6489 | 0.77138 | -25.8846 | 0.74021 | 0.22583 | 238.898 | 0.2 | 2.5912 | 0.47309 | 0.89884 | 1.0992 | 2.2154 | 94.665 | -0.52839 | -1.6812 | -1.9822 | -2.5305 | -6.7292 | -0.82544 | -1.6821 | -2.0672 | -2.1839 | -3.4873 | -999 | -999 | -999 | -999 | -999 | -3.451 | -5.0637 | -999 | -999 | -999 | 0.095 | 0.08 | 0.154 | 0.12 | 0 | -999
2003-11-15 17:30 | -999 | 11.796 | -999 | -999 | -999 | -999 | -999 | -23.0532 | 0.77667 | -24.8531 | 0.76889 | -27.4901 | 0.73518 | 0.375 | 195.556 | 0.2 | 0.74542 | 0.042657 | 0.30712 | 0.53727 | -1.0794 | 94.6715 | -0.52964 | -1.6859 | -1.9839 | -2.54 | -7.0508 | -0.83497 | -1.6939 | -2.0875 | -2.2051 | -3.5549 | -999 | -999 | -999 | -999 | -999 | -3.5056 | -5.0789 | -999 | -999 | -999 | 0.096 | 0.08 | 0.154 | 0.12 | 0 | -999
2003-11-15 18:00 | -999 | 13.874 | -999 | -999 | -999 | -999 | -999 | -24.8324 | 0.76673 | -27.684 | 0.75343 | -30.0253 | 0.72617 | 1.4542 | 186.879 | 0.2 | 0.28994 | -0.051645 | 0.092107 | 0.29606 | -2.7167 | 94.6728 | -0.53846 | -1.6956 | -1.995 | -2.5605 | -7.307 | -0.85092 | -1.7123 | -2.1205 | -2.2395 | -3.6381 | -999 | -999 | -999 | -999 | -999 | -3.6034 | -5.112 | -999 | -999 | -999 | 0.096 | 0.08 | 0.153 | 0.12 | 0 | -999
2003-11-15 18:30 | -999 | 13.026 | -999 | -999 | -999 | -999 | -999 | -26.8769 | 0.73114 | -28.4076 | 0.7506 | -30.3749 | 0.74566 | 1.7104 | 191.214 | 0.2 | 0.28279 | -0.046726 | 0.073425 | 0.17213 | -2.1932 | 94.6966 | -0.57094 | -1.7259 | -2.0324 | -2.6038 | -7.7194 | -0.8775 | -1.7449 | -2.1714 | -2.2934 | -3.7533 | -999 | -999 | -999 | -999 | -999 | -3.7277 | -5.1552 | -999 | -999 | -999 | 0.096 | 0.079 | 0.153 | 0.12 | 0 | -999
2003-11-15 19:00 | -999 | 9.515 | -999 | -999 | -999 | -999 | -999 | -28.6679 | 0.73362 | -29.502 | 0.74182 | -29.8166 | 0.73565 | 1.6167 | 190.133 | 0.2 | 0.24399 | -0.075982 | 0.067761 | 0.088489 | -1.6479 | 94.7126 | -0.6307 | -1.7779 | -2.0938 | -2.6648 | -8.0138 | -0.91558 | -1.7839 | -2.2332 | -2.3662 | -3.8951 | -999 | -999 | -999 | -999 | -999 | -3.8854 | -5.2104 | -999 | -999 | -999 | 0.096 | 0.079 | 0.152 | 0.12 | 0 | -999
2003-11-15 19:30 | -999 | 9.849 | -999 | -999 | -999 | -999 | -999 | -29.3609 | 0.72193 | -30.2209 | 0.73463 | -31.0599 | 0.71731 | 1.2408 | 187.789 | 0.2 | 0.24127 | -0.095813 | 0.059023 | 0.14784 | -1.4743 | 94.7328 | -0.6366 | -1.7898 | -2.113 | -2.6945 | -8.1634 | -0.922 | -1.8024 | -2.273 | -2.4104 | -3.9938 | -999 | -999 | -999 | -999 | -999 | -4.0441 | -5.2886 | -999 | -999 | -999 | 0.096 | 0.079 | 0.151 | 0.12 | 0 | -999
2003-11-15 20:00 | -999 | 8.461 | -999 | -999 | -999 | -999 | -999 | -29.9879 | 0.7213 | -31.2597 | 0.72894 | -32.1163 | 0.72065 | 1.4779 | 132.733 | 0.2 | 0.24874 | -0.074254 | 0.064972 | 0.13183 | -1.2983 | 94.7394 | -0.63824 | -1.7988 | -2.1285 | -2.7324 | -8.4928 | -0.93176 | -1.8252 | -2.3131 | -2.4568 | -4.091 | -999 | -999 | -999 | -999 | -999 | -4.1954 | -5.3781 | -999 | -999 | -999 | 0.096 | 0.079 | 0.151 | 0.12 | 0 | -999
2003-11-15 20:30 | -999 | 8.611 | -999 | -999 | -999 | -999 | -999 | -30.1082 | 0.71254 | -31.0611 | 0.72746 | -31.6732 | 0.72241 | 1.4767 | 108.766 | 0.2 | 0.24097 | -0.083557 | 0.061636 | 0.11345 | -0.85837 | 94.7488 | -0.66975 | -1.8314 | -2.1742 | -2.7841 | -8.6959 | -0.95387 | -1.8575 | -2.366 | -2.518 | -4.1993 | -999 | -999 | -999 | -999 | -999 | -4.3537 | -5.4808 | -999 | -999 | -999 | 0.096 | 0.079 | 0.15 | 0.12 | 0 | -999
2003-11-15 21:00 | -999 | 6.869 | -999 | -999 | -999 | -999 | -999 | -30.8656 | 0.70914 | -32.1016 | 0.7139 | -32.5147 | 0.70716 | 1.1787 | 9.8272 | 0.2 | 0.24039 | -0.082391 | 0.05987 | 0.11697 | -1.0604 | 94.7839 | -0.67882 | -1.8496 | -2.2006 | -2.8306 | -8.8246 | -0.96829 | -1.8827 | -2.4112 | -2.5706 | -4.2903 | -999 | -999 | -999 | -999 | -999 | -4.5074 | -5.5959 | -999 | -999 | -999 | 0.096 | 0.079 | 0.15 | 0.12 | 0 | -999
2003-11-15 21:30 | -999 | 5.656 | -999 | -999 | -999 | -999 | -999 | -31.0007 | 0.70828 | -31.8682 | 0.72292 | -32.1419 | 0.71932 | 1.5658 | 7.7712 | 0.2 | 0.22723 | -0.079113 | 0.059266 | 0.047488 | -0.55229 | 94.7936 | -0.70181 | -1.8778 | -2.2361 | -2.8822 | -9.0802 | -0.98314 | -1.9129 | -2.4524 | -2.6238 | -4.3808 | -999 | -999 | -999 | -999 | -999 | -4.648 | -5.7116 | -999 | -999 | -999 | 0.096 | 0.079 | 0.149 | 0.119 | 0 | -999
2003-11-15 22:00 | -999 | 7.083 | -999 | -999 | -999 | -999 | -999 | -31.2 | 0.70418 | -31.8335 | 0.71864 | -32.1194 | 0.71323 | 1.5421 | 0.0015268 | 0.2 | 0.22072 | -0.098718 | 0.05461 | 0.086668 | -0.65678 | 94.8014 | -0.70305 | -1.8907 | -2.2579 | -2.9191 | -9.0682 | -0.98581 | -1.9305 | -2.4846 | -2.661 | -4.4418 | -999 | -999 | -999 | -999 | -999 | -4.7809 | -5.8269 | -999 | -999 | -999 | 0.096 | 0.079 | 0.148 | 0.119 | 0 | -999
2003-11-15 22:30 | -999 | 7.224 | -999 | -999 | -999 | -999 | -999 | -31.5816 | 0.7001 | -32.4171 | 0.7151 | -32.7269 | 0.70751 | 1.6338 | 0.0010331 | 0.2 | 0.21971 | -0.092561 | 0.055247 | 0.083433 | -0.88118 | 94.8076 | -0.70034 | -1.9028 | -2.2747 | -2.9539 | -9.2269 | -0.98602 | -1.9494 | -2.5106 | -2.6903 | -4.4897 | -999 | -999 | -999 | -999 | -999 | -4.8885 | -5.9425 | -999 | -999 | -999 | 0.096 | 0.079 | 0.148 | 0.119 | 0 | -999
2003-11-15 23:00 | -999 | 6.604 | -999 | -999 | -999 | -999 | -999 | -31.4984 | 0.70542 | -32.391 | 0.72563 | -32.8004 | 0.72196 | 1.52 | 0.00096406 | 0.2 | 0.21286 | -0.090111 | 0.056746 | 0.080548 | -0.61129 | 94.8222 | -0.7061 | -1.9225 | -2.2972 | -2.9924 | -9.3836 | -0.99091 | -1.9729 | -2.5415 | -2.7248 | -4.545 | -999 | -999 | -999 | -999 | -999 | -4.9952 | -6.0488 | -999 | -999 | -999 | 0.096 | 0.079 | 0.147 | 0.119 | 0 | -999
2003-11-15 23:30 | -999 | 5.993 | -999 | -999 | -999 | -999 | -999 | -31.7943 | 0.70189 | -32.465 | 0.71823 | -32.8527 | 0.71232 | 1.4308 | 0.0012266 | 0.2 | 0.23319 | -0.088127 | 0.05669 | 0.090999 | -0.65836 | 94.8319 | -0.7143 | -1.944 | -2.3262 | -3.0314 | -9.3867 | -1.0017 | -1.9981 | -2.576 | -2.7611 | -4.6013 | -999 | -999 | -999 | -999 | -999 | -5.0857 | -6.1518 | -999 | -999 | -999 | 0.096 | 0.079 | 0.146 | 0.119 | 0 | -999
2003-11-16 | -999 | 7.845 | -999 | -999 | -999 | -999 | -999 | -31.8792 | 0.69019 | -32.3761 | 0.71084 | -32.7288 | 0.70761 | 1.1433 | 0.0012744 | 0.2 | 0.21618 | -0.097076 | 0.05543 | 0.1421 | -0.85792 | 94.8307 | -0.72414 | -1.9651 | -2.3543 | -3.0669 | -9.4482 | -1.0117 | -2.0209 | -2.6067 | -2.7958 | -4.6526 | -999 | -999 | -999 | -999 | -999 | -5.1571 | -6.2488 | -999 | -999 | -999 | 0.095 | 0.079 | 0.146 | 0.119 | 0 | -999
2003-11-16 00:30 | -999 | 4.205 | -999 | -999 | -999 | -999 | -999 | -30.9247 | 0.72842 | -32.6049 | 0.71906 | -33.0749 | 0.70786 | 1.1779 | 55.6139 | 0.2 | 0.22138 | -0.091132 | 0.055062 | 0.084048 | -0.28703 | 94.8496 | -0.72532 | -1.9801 | -2.3773 | -3.0976 | -9.6366 | -1.0171 | -2.0408 | -2.6316 | -2.8241 | -4.6939 | -999 | -999 | -999 | -999 | -999 | -5.2202 | -6.3407 | -999 | -999 | -999 | 0.095 | 0.079 | 0.145 | 0.119 | 0 | -999
2003-11-16 01:00 | -999 | 9.483 | -999 | -999 | -999 | -999 | -999 | -30.0529 | 0.69899 | -32.3825 | 0.71112 | -33.3654 | 0.70172 | 1.2158 | 136.268 | 0.2 | 0.21885 | -0.086847 | 0.056131 | 0.12739 | -0.69404 | 94.8639 | -0.7273 | -1.9934 | -2.3979 | -3.1302 | -9.8871 | -1.0232 | -2.0577 | -2.6547 | -2.8523 | -4.7417 | -999 | -999 | -999 | -999 | -999 | -5.3103 | -6.425 | -999 | -999 | -999 | 0.096 | 0.078 | 0.144 | 0.119 | 0 | -999
2003-11-16 01:30 | -999 | 5.762 | -999 | -999 | -999 | -999 | -999 | -31.3229 | 0.70782 | -32.8094 | 0.70854 | -33.7375 | 0.69062 | 0.67417 | 0.00095219 | 0.2 | 0.23203 | -0.085127 | 0.057272 | 0.21727 | -0.84479 | 94.8818 | -0.73129 | -2.0121 | -2.4253 | -3.1707 | -9.957 | -1.0339 | -2.0794 | -2.6889 | -2.8883 | -4.7924 | -999 | -999 | -999 | -999 | -999 | -5.4107 | -6.5103 | -999 | -999 | -999 | 0.095 | 0.078 | 0.143 | 0.119 | 0 | -999
2003-11-16 02:00 | -999 | 5.859 | -999 | -999 | -999 | -999 | -999 | -31.0511 | 0.70903 | -34.1024 | 0.69356 | -35.6659 | 0.66172 | 0.87833 | 0.00049504 | 0.2 | 0.23189 | -0.071504 | 0.05629 | 0.12999 | -0.96002 | 94.8724 | -0.72592 | -2.0258 | -2.4369 | -3.2052 | -10.1272 | -1.0347 | -2.0978 | -2.7119 | -2.9144 | -4.8358 | -999 | -999 | -999 | -999 | -999 | -5.5087 | -6.5889 | -999 | -999 | -999 | 0.095 | 0.078 | 0.143 | 0.119 | 0 | -999
2003-11-16 02:30 | -999 | 8.234 | -999 | -999 | -999 | -999 | -999 | -31.3289 | 0.6949 | -35.0635 | 0.69126 | -36.7993 | 0.67175 | 1.2046 | -0.00020135 | 0.2 | 0.23366 | -0.054475 | 0.060207 | 0.15816 | -1.1398 | 94.877 | -0.73698 | -2.0498 | -2.4725 | -3.2456 | -10.5108 | -1.0504 | -2.125 | -2.7463 | -2.9477 | -4.8914 | -999 | -999 | -999 | -999 | -999 | -5.6283 | -6.6683 | -999 | -999 | -999 | 0.096 | 0.078 | 0.142 | 0.119 | 0 | -999
2003-11-16 03:00 | -999 | 7.505 | -999 | -999 | -999 | -999 | -999 | -32.5315 | 0.68876 | -34.9584 | 0.68539 | -35.7387 | 0.68308 | 1.0479 | -0.00051369 | 0.2 | 0.21767 | -0.063515 | 0.058613 | 0.17306 | -1.6259 | 94.8734 | -0.75897 | -2.0841 | -2.514 | -3.2976 | -10.6075 | -1.0695 | -2.154 | -2.7962 | -3.0008 | -4.9543 | -999 | -999 | -999 | -999 | -999 | -5.7674 | -6.7475 | -999 | -999 | -999 | 0.096 | 0.078 | 0.141 | 0.119 | 0 | -999
2003-11-16 03:30 | -999 | 5.477 | -999 | -999 | -999 | -999 | -999 | -33.2514 | 0.68051 | -35.6853 | 0.68444 | -36.3458 | 0.67393 | 1.0529 | -0.00072172 | 0.2 | 0.20866 | -0.070467 | 0.056822 | 0.10304 | -1.0041 | 94.8925 | -0.77144 | -2.1124 | -2.5468 | -3.3435 | -10.584 | -1.0793 | -2.1843 | -2.8353 | -3.0413 | -5.0043 | -999 | -999 | -999 | -999 | -999 | -5.8897 | -6.8223 | -999 | -999 | -999 | 0.096 | 0.078 | 0.14 | 0.119 | 0 | -999
2003-11-16 04:00 | -999 | 3.298 | -999 | -999 | -999 | -999 | -999 | -33.2717 | 0.69373 | -35.0307 | 0.69166 | -35.9051 | 0.68255 | 1.0529 | -0.00092576 | 0.2 | 0.2006 | -0.071424 | 0.057041 | -0.00037235 | -0.13405 | 94.9055 | -0.78761 | -2.1438 | -2.5831 | -3.3893 | -10.5941 | -1.0967 | -2.216 | -2.8761 | -3.0834 | -5.0555 | -999 | -999 | -999 | -999 | -999 | -5.9745 | -6.8899 | -999 | -999 | -999 | 0.096 | 0.078 | 0.139 | 0.119 | 0 | -999
2003-11-16 04:30 | -999 | 7.129 | -999 | -999 | -999 | -999 | -999 | -33.0772 | 0.67859 | -35.2 | 0.68291 | -35.8171 | 0.67862 | 1.3721 | -0.0008706 | 0.2 | 0.1916 | -0.079319 | 0.05614 | 0.16386 | -1.0064 | 94.9104 | -0.80278 | -2.1753 | -2.6226 | -3.4317 | -10.6977 | -1.1124 | -2.2491 | -2.9141 | -3.1252 | -5.1129 | -999 | -999 | -999 | -999 | -999 | -6.0379 | -6.9634 | -999 | -999 | -999 | 0.096 | 0.078 | 0.139 | 0.118 | 0 | -999
2003-11-16 05:00 | -999 | 4.875 | -999 | -999 | -999 | -999 | -999 | -33.8924 | 0.6816 | -36.0398 | 0.67312 | -36.4566 | 0.66138 | 1.04 | -0.00092444 | 0.2 | 0.18476 | -0.081469 | 0.053118 | 0.070962 | -0.94051 | 94.9433 | -0.8089 | -2.1971 | -2.6504 | -3.4697 | -10.6255 | -1.1197 | -2.2732 | -2.9464 | -3.1598 | -5.1579 | -999 | -999 | -999 | -999 | -999 | -6.086 | -7.0322 | -999 | -999 | -999 | 0.095 | 0.078 | 0.138 | 0.118 | 0 | -999
2003-11-16 05:30 | -999 | 4.032 | -999 | -999 | -999 | -999 | -999 | -34.3358 | 0.67297 | -35.7174 | 0.68847 | -36.2409 | 0.68422 | 1.6313 | -0.00090916 | 0.2 | 0.19157 | -0.080741 | 0.054902 | 0.070722 | -0.41805 | 94.9249 | -0.81426 | -2.2194 | -2.6785 | -3.5027 | -10.8122 | -1.1313 | -2.2968 | -2.9744 | -3.1891 | -5.2008 | -999 | -999 | -999 | -999 | -999 | -6.1204 | -7.102 | -999 | -999 | -999 | 0.095 | 0.078 | 0.137 | 0.118 | 0 | -999
2003-11-16 06:00 | -999 | 5.774 | -999 | -999 | 0.1084 | -999 | -999 | -34.2848 | 0.671 | -35.6217 | 0.67778 | -36.4046 | 0.66703 | 0.82708 | -0.00081878 | 0.2 | 0.18649 | -0.085241 | 0.050905 | 0.16375 | -0.74156 | 94.9217 | -0.82363 | -2.2446 | -2.7083 | -3.5391 | -10.739 | -1.1417 | -2.3209 | -3.0045 | -3.2219 | -5.2447 | -999 | -999 | -999 | -999 | -999 | -6.1596 | -7.1705 | -999 | -999 | -999 | 0.095 | 0.078 | 0.136 | 0.118 | 0 | -999
2003-11-16 06:30 | -999 | -999 | -999 | -999 | 0.1045 | -999 | -999 | -999 | -999 | -999 | -999 | -999 | -999 | -999 | -999 | -999 | -999 | -999 | -999 | -999 | -999 | -999 | -999 | -999 | -999 | -999 | -999 | -999 | -999 | -999 | -999 | -999 | -999 | -999 | -999 | -999 | -999 | -999 | -999 | -999 | -999 | -999 | 0.095 | 0.078 | 0.136 | 0.118 | 0 | -999
2003-11-16 07:00 | -999 | -999 | -999 | -999 | 0.1392 | -999 | -999 | -999 | -999 | -999 | -999 | -999 | -999 | -999 | -999 | -999 | -999 | -999 | -999 | -999 | -999 | -999 | -999 | -999 | -999 | -999 | -999 | -999 | -999 | -999 | -999 | -999 | -999 | -999 | -999 | -999 | -999 | -999 | -999 | -999 | -999 | -999 | 0.095 | 0.078 | 0.135 | 0.118 | 0 | -999
2003-11-16 07:30 | -999 | -999 | -999 | -999 | 0.1604 | -999 | -999 | -999 | -999 | -999 | -999 | -999 | -999 | -999 | -999 | -999 | -999 | -999 | -999 | -999 | -999 | -999 | -999 | -999 | -999 | -999 | -999 | -999 | -999 | -999 | -999 | -999 | -999 | -999 | -999 | -999 | -999 | -999 | -999 | -999 | -999 | -999 | 0.095 | 0.077 | 0.134 | 0.118 | 0 | -999
2003-11-16 08:00 | -999 | -999 | -999 | -999 | 0.0737 | -999 | -999 | -999 | -999 | -999 | -999 | -999 | -999 | -999 | -999 | -999 | -999 | -999 | -999 | -999 | -999 | -999 | -999 | -999 | -999 | -999 | -999 | -999 | -999 | -999 | -999 | -999 | -999 | -999 | -999 | -999 | -999 | -999 | -999 | -999 | -999 | -999 | 0.095 | 0.077 | 0.133 | 0.118 | 0 | -999
2003-11-16 08:30 | -999 | -999 | -999 | -999 | 0.0878 | -999 | -999 | -999 | -999 | -999 | -999 | -999 | -999 | -999 | -999 | -999 | -999 | -999 | -999 | -999 | -999 | -999 | -999 | -999 | -999 | -999 | -999 | -999 | -999 | -999 | -999 | -999 | -999 | -999 | -999 | -999 | -999 | -999 | -999 | -999 | -999 | -999 | 0.095 | 0.077 | 0.132 | 0.118 | 0 | -999
2003-11-16 09:00 | -999 | -999 | -999 | -999 | 0.2145 | -999 | -999 | -999 | -999 | -999 | -999 | -999 | -999 | -999 | -999 | -999 | -999 | -999 | -999 | -999 | -999 | -999 | -999 | -999 | -999 | -999 | -999 | -999 | -999 | -999 | -999 | -999 | -999 | -999 | -999 | -999 | -999 | -999 | -999 | -999 | -999 | -999 | 0.095 | 0.077 | 0.132 | 0.118 | 0 | -999
2003-11-16 09:30 | -999 | -999 | -999 | -999 | 0.2176 | -999 | -999 | -999 | -999 | -999 | -999 | -999 | -999 | -999 | -999 | -999 | -999 | -999 | -999 | -999 | -999 | -999 | -999 | -999 | -999 | -999 | -999 | -999 | -999 | -999 | -999 | -999 | -999 | -999 | -999 | -999 | -999 | -999 | -999 | -999 | -999 | -999 | 0.095 | 0.077 | 0.131 | 0.117 | 0 | -999
2003-11-16 10:00 | -999 | -999 | -999 | -999 | 0.2583 | -999 | -999 | -999 | -999 | -999 | -999 | -999 | -999 | -999 | -999 | -999 | -999 | -999 | -999 | -999 | -999 | -999 | -999 | -999 | -999 | -999 | -999 | -999 | -999 | -999 | -999 | -999 | -999 | -999 | -999 | -999 | -999 | -999 | -999 | -999 | -999 | -999 | 0.095 | 0.077 | 0.13 | 0.117 | 0 | -999
2003-11-16 10:30 | -999 | -999 | -999 | -999 | 0.1882 | -999 | -999 | -999 | -999 | -999 | -999 | -999 | -999 | -999 | -999 | -999 | -999 | -999 | -999 | -999 | -999 | -999 | -999 | -999 | -999 | -999 | -999 | -999 | -999 | -999 | -999 | -999 | -999 | -999 | -999 | -999 | -999 | -999 | -999 | -999 | -999 | -999 | 0.095 | 0.077 | 0.129 | 0.117 | 0 | -999
2003-11-16 11:00 | -999 | -999 | -999 | -999 | 0.2029 | -999 | -999 | -999 | -999 | -999 | -999 | -999 | -999 | -999 | -999 | -999 | -999 | -999 | -999 | -999 | -999 | -999 | -999 | -999 | -999 | -999 | -999 | -999 | -999 | -999 | -999 | -999 | -999 | -999 | -999 | -999 | -999 | -999 | -999 | -999 | -999 | -999 | 0.095 | 0.077 | 0.129 | 0.117 | 0 | -999
2003-11-16 11:30 | -999 | -999 | -999 | -999 | 0.1425 | -999 | -999 | -999 | -999 | -999 | -999 | -999 | -999 | -999 | -999 | -999 | -999 | -999 | -999 | -999 | -999 | -999 | -999 | -999 | -999 | -999 | -999 | -999 | -999 | -999 | -999 | -999 | -999 | -999 | -999 | -999 | -999 | -999 | -999 | -999 | -999 | -999 | 0.095 | 0.077 | 0.128 | 0.117 | 0 | -999
2003-11-16 12:00 | -999 | -999 | -999 | -999 | 0.1996 | -999 | -999 | -999 | -999 | -999 | -999 | -999 | -999 | -999 | -999 | -999 | -999 | -999 | -999 | -999 | -999 | -999 | -999 | -999 | -999 | -999 | -999 | -999 | -999 | -999 | -999 | -999 | -999 | -999 | -999 | -999 | -999 | -999 | -999 | -999 | -999 | -999 | 0.095 | 0.077 | 0.127 | 0.117 | 0 | -999
2003-11-16 12:30 | -999 | -999 | -999 | -999 | 0.155 | -999 | -999 | -999 | -999 | -999 | -999 | -999 | -999 | -999 | -999 | -999 | -999 | -999 | -999 | -999 | -999 | -999 | -999 | -999 | -999 | -999 | -999 | -999 | -999 | -999 | -999 | -999 | -999 | -999 | -999 | -999 | -999 | -999 | -999 | -999 | -999 | -999 | 0.095 | 0.077 | 0.127 | 0.117 | 0 | -999
2003-11-16 13:00 | -999 | -999 | -999 | -999 | 0.1334 | -999 | -999 | -999 | -999 | -999 | -999 | -999 | -999 | -999 | -999 | -999 | -999 | -999 | -999 | -999 | -999 | -999 | -999 | -999 | -999 | -999 | -999 | -999 | -999 | -999 | -999 | -999 | -999 | -999 | -999 | -999 | -999 | -999 | -999 | -999 | -999 | -999 | 0.095 | 0.077 | 0.126 | 0.117 | 0 | -999
2003-11-16 13:30 | -999 | -999 | -999 | -999 | 0.1168 | -999 | -999 | -999 | -999 | -999 | -999 | -999 | -999 | -999 | -999 | -999 | -999 | -999 | -999 | -999 | -999 | -999 | -999 | -999 | -999 | -999 | -999 | -999 | -999 | -999 | -999 | -999 | -999 | -999 | -999 | -999 | -999 | -999 | -999 | -999 | -999 | -999 | 0.095 | 0.077 | 0.126 | 0.116 | 0 | -999
2003-11-16 14:00 | -999 | -999 | -999 | -999 | 0.2763 | -999 | -999 | -999 | -999 | -999 | -999 | -999 | -999 | -999 | -999 | -999 | -999 | -999 | -999 | -999 | -999 | -999 | -999 | -999 | -999 | -999 | -999 | -999 | -999 | -999 | -999 | -999 | -999 | -999 | -999 | -999 | -999 | -999 | -999 | -999 | -999 | -999 | 0.095 | 0.077 | 0.125 | 0.116 | 0 | -999
2003-11-16 14:30 | -999 | -999 | -999 | -999 | 0.1892 | -999 | -999 | -999 | -999 | -999 | -999 | -999 | -999 | -999 | -999 | -999 | -999 | -999 | -999 | -999 | -999 | -999 | -999 | -999 | -999 | -999 | -999 | -999 | -999 | -999 | -999 | -999 | -999 | -999 | -999 | -999 | -999 | -999 | -999 | -999 | -999 | -999 | 0.095 | 0.077 | 0.124 | 0.116 | 0 | -999
2003-11-16 15:00 | -999 | -999 | -999 | -999 | 0.0973 | -999 | -999 | -999 | -999 | -999 | -999 | -999 | -999 | -999 | -999 | -999 | -999 | -999 | -999 | -999 | -999 | -999 | -999 | -999 | -999 | -999 | -999 | -999 | -999 | -999 | -999 | -999 | -999 | -999 | -999 | -999 | -999 | -999 | -999 | -999 | -999 | -999 | 0.095 | 0.077 | 0.124 | 0.116 | 0 | -999
2003-11-16 15:30 | -999 | -999 | -999 | -999 | 0.1499 | -999 | -999 | -999 | -999 | -999 | -999 | -999 | -999 | -999 | -999 | -999 | -999 | -999 | -999 | -999 | -999 | -999 | -999 | -999 | -999 | -999 | -999 | -999 | -999 | -999 | -999 | -999 | -999 | -999 | -999 | -999 | -999 | -999 | -999 | -999 | -999 | -999 | 0.095 | 0.077 | 0.123 | 0.116 | 0 | -999
2003-11-16 16:00 | -999 | -999 | -999 | -999 | 0.1165 | -999 | -999 | -999 | -999 | -999 | -999 | -999 | -999 | -999 | -999 | -999 | -999 | -999 | -999 | -999 | -999 | -999 | -999 | -999 | -999 | -999 | -999 | -999 | -999 | -999 | -999 | -999 | -999 | -999 | -999 | -999 | -999 | -999 | -999 | -999 | -999 | -999 | 0.095 | 0.077 | 0.123 | 0.116 | 0 | -999
2003-11-16 16:30 | -999 | -999 | -999 | -999 | 0.061 | -999 | -999 | -999 | -999 | -999 | -999 | -999 | -999 | -999 | -999 | -999 | -999 | -999 | -999 | -999 | -999 | -999 | -999 | -999 | -999 | -999 | -999 | -999 | -999 | -999 | -999 | -999 | -999 | -999 | -999 | -999 | -999 | -999 | -999 | -999 | -999 | -999 | 0.095 | 0.077 | 0.122 | 0.116 | 0 | -999
2003-11-16 17:00 | -999 | -999 | -999 | -999 | 0.0509 | -999 | -999 | -999 | -999 | -999 | -999 | -999 | -999 | -999 | -999 | -999 | -999 | -999 | -999 | -999 | -999 | -999 | -999 | -999 | -999 | -999 | -999 | -999 | -999 | -999 | -999 | -999 | -999 | -999 | -999 | -999 | -999 | -999 | -999 | -999 | -999 | -999 | 0.094 | 0.077 | 0.122 | 0.115 | 0 | -999
2003-11-16 17:30 | -999 | -999 | -999 | -999 | 0.2892 | -999 | -999 | -999 | -999 | -999 | -999 | -999 | -999 | -999 | -999 | -999 | -999 | -999 | -999 | -999 | -999 | -999 | -999 | -999 | -999 | -999 | -999 | -999 | -999 | -999 | -999 | -999 | -999 | -999 | -999 | -999 | -999 | -999 | -999 | -999 | -999 | -999 | 0.094 | 0.077 | 0.121 | 0.115 | 0 | -999
2003-11-16 18:00 | -999 | -999 | -999 | -999 | 0.0763 | -999 | -999 | -999 | -999 | -999 | -999 | -999 | -999 | -999 | -999 | -999 | -999 | -999 | -999 | -999 | -999 | -999 | -999 | -999 | -999 | -999 | -999 | -999 | -999 | -999 | -999 | -999 | -999 | -999 | -999 | -999 | -999 | -999 | -999 | -999 | -999 | -999 | 0.094 | 0.077 | 0.121 | 0.115 | 0 | -999
2003-11-16 18:30 | -999 | -999 | -999 | -999 | 0.1831 | -999 | -999 | -999 | -999 | -999 | -999 | -999 | -999 | -999 | -999 | -999 | -999 | -999 | -999 | -999 | -999 | -999 | -999 | -999 | -999 | -999 | -999 | -999 | -999 | -999 | -999 | -999 | -999 | -999 | -999 | -999 | -999 | -999 | -999 | -999 | -999 | -999 | 0.095 | 0.077 | 0.121 | 0.115 | 0 | -999
2003-11-16 19:00 | -999 | -999 | -999 | -999 | 0.2286 | -999 | -999 | -999 | -999 | -999 | -999 | -999 | -999 | -999 | -999 | -999 | -999 | -999 | -999 | -999 | -999 | -999 | -999 | -999 | -999 | -999 | -999 | -999 | -999 | -999 | -999 | -999 | -999 | -999 | -999 | -999 | -999 | -999 | -999 | -999 | -999 | -999 | 0.095 | 0.077 | 0.12 | 0.115 | 0 | -999
2003-11-16 19:30 | -999 | -999 | -999 | -999 | 0.0787 | -999 | -999 | -999 | -999 | -999 | -999 | -999 | -999 | -999 | -999 | -999 | -999 | -999 | -999 | -999 | -999 | -999 | -999 | -999 | -999 | -999 | -999 | -999 | -999 | -999 | -999 | -999 | -999 | -999 | -999 | -999 | -999 | -999 | -999 | -999 | -999 | -999 | 0.095 | 0.077 | 0.12 | 0.115 | 0 | -999
2003-11-16 20:00 | -999 | -999 | -999 | -999 | 0.0809 | -999 | -999 | -999 | -999 | -999 | -999 | -999 | -999 | -999 | -999 | -999 | -999 | -999 | -999 | -999 | -999 | -999 | -999 | -999 | -999 | -999 | -999 | -999 | -999 | -999 | -999 | -999 | -999 | -999 | -999 | -999 | -999 | -999 | -999 | -999 | -999 | -999 | 0.094 | 0.077 | 0.12 | 0.115 | 0 | -999
2003-11-16 20:30 | -999 | -999 | -999 | -999 | 0.1497 | -999 | -999 | -999 | -999 | -999 | -999 | -999 | -999 | -999 | -999 | -999 | -999 | -999 | -999 | -999 | -999 | -999 | -999 | -999 | -999 | -999 | -999 | -999 | -999 | -999 | -999 | -999 | -999 | -999 | -999 | -999 | -999 | -999 | -999 | -999 | -999 | -999 | 0.094 | 0.077 | 0.119 | 0.114 | 0 | -999
2003-11-16 21:00 | -999 | -999 | -999 | -999 | 0.0618 | -999 | -999 | -999 | -999 | -999 | -999 | -999 | -999 | -999 | -999 | -999 | -999 | -999 | -999 | -999 | -999 | -999 | -999 | -999 | -999 | -999 | -999 | -999 | -999 | -999 | -999 | -999 | -999 | -999 | -999 | -999 | -999 | -999 | -999 | -999 | -999 | -999 | 0.094 | 0.077 | 0.119 | 0.114 | 0 | -999
2003-11-16 21:30 | -999 | -999 | -999 | -999 | 0.1118 | -999 | -999 | -999 | -999 | -999 | -999 | -999 | -999 | -999 | -999 | -999 | -999 | -999 | -999 | -999 | -999 | -999 | -999 | -999 | -999 | -999 | -999 | -999 | -999 | -999 | -999 | -999 | -999 | -999 | -999 | -999 | -999 | -999 | -999 | -999 | -999 | -999 | 0.094 | 0.077 | 0.118 | 0.114 | 0 | -999
2003-11-16 22:00 | -999 | -999 | -999 | -999 | 0.0679 | -999 | -999 | -999 | -999 | -999 | -999 | -999 | -999 | -999 | -999 | -999 | -999 | -999 | -999 | -999 | -999 | -999 | -999 | -999 | -999 | -999 | -999 | -999 | -999 | -999 | -999 | -999 | -999 | -999 | -999 | -999 | -999 | -999 | -999 | -999 | -999 | -999 | 0.094 | 0.077 | 0.118 | 0.114 | 0 | -999
2003-11-16 22:30 | -999 | -999 | -999 | -999 | 0.1449 | -999 | -999 | -999 | -999 | -999 | -999 | -999 | -999 | -999 | -999 | -999 | -999 | -999 | -999 | -999 | -999 | -999 | -999 | -999 | -999 | -999 | -999 | -999 | -999 | -999 | -999 | -999 | -999 | -999 | -999 | -999 | -999 | -999 | -999 | -999 | -999 | -999 | 0.094 | 0.077 | 0.118 | 0.114 | 0 | -999
2003-11-16 23:00 | -999 | -999 | -999 | -999 | 0.0875 | -999 | -999 | -999 | -999 | -999 | -999 | -999 | -999 | -999 | -999 | -999 | -999 | -999 | -999 | -999 | -999 | -999 | -999 | -999 | -999 | -999 | -999 | -999 | -999 | -999 | -999 | -999 | -999 | -999 | -999 | -999 | -999 | -999 | -999 | -999 | -999 | -999 | 0.094 | 0.077 | 0.117 | 0.113 | 0 | -999
2003-11-16 23:30 | -999 | -999 | -999 | -999 | 0.1368 | -999 | -999 | -999 | -999 | -999 | -999 | -999 | -999 | -999 | -999 | -999 | -999 | -999 | -999 | -999 | -999 | -999 | -999 | -999 | -999 | -999 | -999 | -999 | -999 | -999 | -999 | -999 | -999 | -999 | -999 | -999 | -999 | -999 | -999 | -999 | -999 | -999 | 0.094 | 0.077 | 0.117 | 0.113 | 0 | -999
2003-11-17 | -999 | -999 | -999 | -999 | 0.0659 | -999 | -999 | -999 | -999 | -999 | -999 | -999 | -999 | -999 | -999 | -999 | -999 | -999 | -999 | -999 | -999 | -999 | -999 | -999 | -999 | -999 | -999 | -999 | -999 | -999 | -999 | -999 | -999 | -999 | -999 | -999 | -999 | -999 | -999 | -999 | -999 | -999 | 0.094 | 0.077 | 0.117 | 0.113 | 0 | -999
2003-11-17 00:30 | -999 | -999 | -999 | -999 | 0.1733 | -999 | -999 | -999 | -999 | -999 | -999 | -999 | -999 | -999 | -999 | -999 | -999 | -999 | -999 | -999 | -999 | -999 | -999 | -999 | -999 | -999 | -999 | -999 | -999 | -999 | -999 | -999 | -999 | -999 | -999 | -999 | -999 | -999 | -999 | -999 | -999 | -999 | 0.094 | 0.077 | 0.116 | 0.113 | 0 | -999
2003-11-17 01:00 | -999 | -999 | -999 | -999 | 0.1039 | -999 | -999 | -999 | -999 | -999 | -999 | -999 | -999 | -999 | -999 | -999 | -999 | -999 | -999 | -999 | -999 | -999 | -999 | -999 | -999 | -999 | -999 | -999 | -999 | -999 | -999 | -999 | -999 | -999 | -999 | -999 | -999 | -999 | -999 | -999 | -999 | -999 | 0.094 | 0.077 | 0.116 | 0.112 | 0 | -999
2003-11-17 01:30 | -999 | -999 | -999 | -999 | 0.1216 | -999 | -999 | -999 | -999 | -999 | -999 | -999 | -999 | -999 | -999 | -999 | -999 | -999 | -999 | -999 | -999 | -999 | -999 | -999 | -999 | -999 | -999 | -999 | -999 | -999 | -999 | -999 | -999 | -999 | -999 | -999 | -999 | -999 | -999 | -999 | -999 | -999 | 0.094 | 0.077 | 0.116 | 0.112 | 0 | -999
2003-11-17 02:00 | -999 | -999 | -999 | -999 | 0.0899 | -999 | -999 | -999 | -999 | -999 | -999 | -999 | -999 | -999 | -999 | -999 | -999 | -999 | -999 | -999 | -999 | -999 | -999 | -999 | -999 | -999 | -999 | -999 | -999 | -999 | -999 | -999 | -999 | -999 | -999 | -999 | -999 | -999 | -999 | -999 | -999 | -999 | 0.094 | 0.077 | 0.116 | 0.112 | 0 | -999
2003-11-17 02:30 | -999 | -999 | -999 | -999 | 0.104 | -999 | -999 | -999 | -999 | -999 | -999 | -999 | -999 | -999 | -999 | -999 | -999 | -999 | -999 | -999 | -999 | -999 | -999 | -999 | -999 | -999 | -999 | -999 | -999 | -999 | -999 | -999 | -999 | -999 | -999 | -999 | -999 | -999 | -999 | -999 | -999 | -999 | 0.094 | 0.077 | 0.115 | 0.111 | 0 | -999
2003-11-17 03:00 | -999 | -999 | -999 | -999 | 0.068 | -999 | -999 | -999 | -999 | -999 | -999 | -999 | -999 | -999 | -999 | -999 | -999 | -999 | -999 | -999 | -999 | -999 | -999 | -999 | -999 | -999 | -999 | -999 | -999 | -999 | -999 | -999 | -999 | -999 | -999 | -999 | -999 | -999 | -999 | -999 | -999 | -999 | 0.094 | 0.077 | 0.115 | 0.111 | 0 | -999
2003-11-17 03:30 | -999 | -999 | -999 | -999 | 0.0439 | -999 | -999 | -999 | -999 | -999 | -999 | -999 | -999 | -999 | -999 | -999 | -999 | -999 | -999 | -999 | -999 | -999 | -999 | -999 | -999 | -999 | -999 | -999 | -999 | -999 | -999 | -999 | -999 | -999 | -999 | -999 | -999 | -999 | -999 | -999 | -999 | -999 | 0.094 | 0.077 | 0.115 | 0.111 | 0 | -999
2003-11-17 04:00 | -999 | -999 | -999 | -999 | 0.1647 | -999 | -999 | -999 | -999 | -999 | -999 | -999 | -999 | -999 | -999 | -999 | -999 | -999 | -999 | -999 | -999 | -999 | -999 | -999 | -999 | -999 | -999 | -999 | -999 | -999 | -999 | -999 | -999 | -999 | -999 | -999 | -999 | -999 | -999 | -999 | -999 | -999 | 0.094 | 0.077 | 0.114 | 0.11 | 0 | -999
2003-11-17 04:30 | -999 | -999 | -999 | -999 | 0.1767 | -999 | -999 | -999 | -999 | -999 | -999 | -999 | -999 | -999 | -999 | -999 | -999 | -999 | -999 | -999 | -999 | -999 | -999 | -999 | -999 | -999 | -999 | -999 | -999 | -999 | -999 | -999 | -999 | -999 | -999 | -999 | -999 | -999 | -999 | -999 | -999 | -999 | 0.094 | 0.077 | 0.114 | 0.11 | 0 | -999
2003-11-17 05:00 | -999 | -999 | -999 | -999 | 0.243 | -999 | -999 | -999 | -999 | -999 | -999 | -999 | -999 | -999 | -999 | -999 | -999 | -999 | -999 | -999 | -999 | -999 | -999 | -999 | -999 | -999 | -999 | -999 | -999 | -999 | -999 | -999 | -999 | -999 | -999 | -999 | -999 | -999 | -999 | -999 | -999 | -999 | 0.094 | 0.077 | 0.114 | 0.11 | 0 | -999
2003-11-17 05:30 | -999 | -999 | -999 | -999 | 0.1505 | -999 | -999 | -999 | -999 | -999 | -999 | -999 | -999 | -999 | -999 | -999 | -999 | -999 | -999 | -999 | -999 | -999 | -999 | -999 | -999 | -999 | -999 | -999 | -999 | -999 | -999 | -999 | -999 | -999 | -999 | -999 | -999 | -999 | -999 | -999 | -999 | -999 | 0.094 | 0.077 | 0.114 | 0.109 | 0 | -999
2003-11-17 06:00 | -999 | -999 | -999 | -999 | 0.1443 | -999 | -999 | -999 | -999 | -999 | -999 | -999 | -999 | -999 | -999 | -999 | -999 | -999 | -999 | -999 | -999 | -999 | -999 | -999 | -999 | -999 | -999 | -999 | -999 | -999 | -999 | -999 | -999 | -999 | -999 | -999 | -999 | -999 | -999 | -999 | -999 | -999 | 0.094 | 0.077 | 0.113 | 0.109 | 0 | -999
2003-11-17 06:30 | -999 | -999 | -999 | -999 | 0.133 | -999 | -999 | -999 | -999 | -999 | -999 | -999 | -999 | -999 | -999 | -999 | -999 | -999 | -999 | -999 | -999 | -999 | -999 | -999 | -999 | -999 | -999 | -999 | -999 | -999 | -999 | -999 | -999 | -999 | -999 | -999 | -999 | -999 | -999 | -999 | -999 | -999 | 0.094 | 0.077 | 0.113 | 0.109 | 0 | -999
2003-11-17 07:00 | -999 | -999 | -999 | -999 | 0.2078 | -999 | -999 | -999 | -999 | -999 | -999 | -999 | -999 | -999 | -999 | -999 | -999 | -999 | -999 | -999 | -999 | -999 | -999 | -999 | -999 | -999 | -999 | -999 | -999 | -999 | -999 | -999 | -999 | -999 | -999 | -999 | -999 | -999 | -999 | -999 | -999 | -999 | 0.094 | 0.077 | 0.113 | 0.108 | 0 | -999
2003-11-17 07:30 | -999 | -999 | -999 | -999 | 0.4185 | -999 | -999 | -999 | -999 | -999 | -999 | -999 | -999 | -999 | -999 | -999 | -999 | -999 | -999 | -999 | -999 | -999 | -999 | -999 | -999 | -999 | -999 | -999 | -999 | -999 | -999 | -999 | -999 | -999 | -999 | -999 | -999 | -999 | -999 | -999 | -999 | -999 | 0.094 | 0.077 | 0.113 | 0.108 | 0 | -999
2003-11-17 08:00 | -999 | -999 | -999 | -999 | 0.3498 | -999 | -999 | -999 | -999 | -999 | -999 | -999 | -999 | -999 | -999 | -999 | -999 | -999 | -999 | -999 | -999 | -999 | -999 | -999 | -999 | -999 | -999 | -999 | -999 | -999 | -999 | -999 | -999 | -999 | -999 | -999 | -999 | -999 | -999 | -999 | -999 | -999 | 0.094 | 0.077 | 0.113 | 0.107 | 0 | -999
2003-11-17 08:30 | -999 | -999 | -999 | -999 | 0.2882 | -999 | -999 | -999 | -999 | -999 | -999 | -999 | -999 | -999 | -999 | -999 | -999 | -999 | -999 | -999 | -999 | -999 | -999 | -999 | -999 | -999 | -999 | -999 | -999 | -999 | -999 | -999 | -999 | -999 | -999 | -999 | -999 | -999 | -999 | -999 | -999 | -999 | 0.094 | 0.077 | 0.112 | 0.107 | 0 | -999
2003-11-17 09:00 | -999 | -999 | -999 | -999 | 0.4225 | -999 | -999 | -999 | -999 | -999 | -999 | -999 | -999 | -999 | -999 | -999 | -999 | -999 | -999 | -999 | -999 | -999 | -999 | -999 | -999 | -999 | -999 | -999 | -999 | -999 | -999 | -999 | -999 | -999 | -999 | -999 | -999 | -999 | -999 | -999 | -999 | -999 | 0.094 | 0.077 | 0.112 | 0.106 | 0 | -999
2003-11-17 09:30 | -999 | -999 | -999 | -999 | 0.3834 | -999 | -999 | -999 | -999 | -999 | -999 | -999 | -999 | -999 | -999 | -999 | -999 | -999 | -999 | -999 | -999 | -999 | -999 | -999 | -999 | -999 | -999 | -999 | -999 | -999 | -999 | -999 | -999 | -999 | -999 | -999 | -999 | -999 | -999 | -999 | -999 | -999 | 0.094 | 0.077 | 0.112 | 0.106 | 0 | -999
2003-11-17 10:00 | -999 | -999 | -999 | -999 | 0.409 | -999 | -999 | -999 | -999 | -999 | -999 | -999 | -999 | -999 | -999 | -999 | -999 | -999 | -999 | -999 | -999 | -999 | -999 | -999 | -999 | -999 | -999 | -999 | -999 | -999 | -999 | -999 | -999 | -999 | -999 | -999 | -999 | -999 | -999 | -999 | -999 | -999 | 0.094 | 0.077 | 0.112 | 0.105 | 0 | -999
2003-11-17 10:30 | -999 | -999 | -999 | -999 | 0.3584 | -999 | -999 | -999 | -999 | -999 | -999 | -999 | -999 | -999 | -999 | -999 | -999 | -999 | -999 | -999 | -999 | -999 | -999 | -999 | -999 | -999 | -999 | -999 | -999 | -999 | -999 | -999 | -999 | -999 | -999 | -999 | -999 | -999 | -999 | -999 | -999 | -999 | 0.094 | 0.077 | 0.112 | 0.105 | 0 | -999
2003-11-17 11:00 | -999 | -999 | -999 | -999 | 0.412 | -999 | -999 | -999 | -999 | -999 | -999 | -999 | -999 | -999 | -999 | -999 | -999 | -999 | -999 | -999 | -999 | -999 | -999 | -999 | -999 | -999 | -999 | -999 | -999 | -999 | -999 | -999 | -999 | -999 | -999 | -999 | -999 | -999 | -999 | -999 | -999 | -999 | 0.094 | 0.077 | 0.111 | 0.104 | 0 | -999
2003-11-17 11:30 | -999 | -999 | -999 | -999 | 0.3624 | -999 | -999 | -999 | -999 | -999 | -999 | -999 | -999 | -999 | -999 | -999 | -999 | -999 | -999 | -999 | -999 | -999 | -999 | -999 | -999 | -999 | -999 | -999 | -999 | -999 | -999 | -999 | -999 | -999 | -999 | -999 | -999 | -999 | -999 | -999 | -999 | -999 | 0.094 | 0.077 | 0.111 | 0.104 | 0 | -999
2003-11-17 12:00 | -999 | -999 | -999 | -999 | 0.2639 | -999 | -999 | -999 | -999 | -999 | -999 | -999 | -999 | -999 | -999 | -999 | -999 | -999 | -999 | -999 | -999 | -999 | -999 | -999 | -999 | -999 | -999 | -999 | -999 | -999 | -999 | -999 | -999 | -999 | -999 | -999 | -999 | -999 | -999 | -999 | -999 | -999 | 0.094 | 0.077 | 0.111 | 0.103 | 0 | -999
2003-11-17 12:30 | -999 | -999 | -999 | -999 | 0.2943 | -999 | -999 | -999 | -999 | -999 | -999 | -999 | -999 | -999 | -999 | -999 | -999 | -999 | -999 | -999 | -999 | -999 | -999 | -999 | -999 | -999 | -999 | -999 | -999 | -999 | -999 | -999 | -999 | -999 | -999 | -999 | -999 | -999 | -999 | -999 | -999 | -999 | 0.094 | 0.077 | 0.111 | 0.103 | 0 | -999
2003-11-17 13:00 | -999 | -999 | -999 | -999 | 0.4188 | -999 | -999 | -999 | -999 | -999 | -999 | -999 | -999 | -999 | -999 | -999 | -999 | -999 | -999 | -999 | -999 | -999 | -999 | -999 | -999 | -999 | -999 | -999 | -999 | -999 | -999 | -999 | -999 | -999 | -999 | -999 | -999 | -999 | -999 | -999 | -999 | -999 | 0.094 | 0.077 | 0.111 | 0.102 | 0 | -999
2003-11-17 13:30 | -999 | -999 | -999 | -999 | 0.3965 | -999 | -999 | -999 | -999 | -999 | -999 | -999 | -999 | -999 | -999 | -999 | -999 | -999 | -999 | -999 | -999 | -999 | -999 | -999 | -999 | -999 | -999 | -999 | -999 | -999 | -999 | -999 | -999 | -999 | -999 | -999 | -999 | -999 | -999 | -999 | -999 | -999 | 0.094 | 0.077 | 0.111 | 0.102 | 0 | -999
2003-11-17 14:00 | -999 | -999 | -999 | -999 | 0.4025 | -999 | -999 | -999 | -999 | -999 | -999 | -999 | -999 | -999 | -999 | -999 | -999 | -999 | -999 | -999 | -999 | -999 | -999 | -999 | -999 | -999 | -999 | -999 | -999 | -999 | -999 | -999 | -999 | -999 | -999 | -999 | -999 | -999 | -999 | -999 | -999 | -999 | 0.094 | 0.077 | 0.111 | 0.101 | 0 | -999
2003-11-17 14:30 | -999 | -999 | -999 | -999 | 0.4295 | -999 | -999 | -999 | -999 | -999 | -999 | -999 | -999 | -999 | -999 | -999 | -999 | -999 | -999 | -999 | -999 | -999 | -999 | -999 | -999 | -999 | -999 | -999 | -999 | -999 | -999 | -999 | -999 | -999 | -999 | -999 | -999 | -999 | -999 | -999 | -999 | -999 | 0.094 | 0.077 | 0.11 | 0.101 | 0 | -999
2003-11-17 15:00 | -999 | -999 | -999 | -999 | 0.4627 | -999 | -999 | -999 | -999 | -999 | -999 | -999 | -999 | -999 | -999 | -999 | -999 | -999 | -999 | -999 | -999 | -999 | -999 | -999 | -999 | -999 | -999 | -999 | -999 | -999 | -999 | -999 | -999 | -999 | -999 | -999 | -999 | -999 | -999 | -999 | -999 | -999 | 0.094 | 0.077 | 0.11 | 0.101 | 0 | -999
2003-11-17 15:30 | -999 | -999 | -999 | -999 | 0.4896 | -999 | -999 | -999 | -999 | -999 | -999 | -999 | -999 | -999 | -999 | -999 | -999 | -999 | -999 | -999 | -999 | -999 | -999 | -999 | -999 | -999 | -999 | -999 | -999 | -999 | -999 | -999 | -999 | -999 | -999 | -999 | -999 | -999 | -999 | -999 | -999 | -999 | 0.094 | 0.077 | 0.11 | 0.1 | 0 | -999
2003-11-17 16:00 | -999 | -999 | -999 | -999 | 0.4461 | -999 | -999 | -999 | -999 | -999 | -999 | -999 | -999 | -999 | -999 | -999 | -999 | -999 | -999 | -999 | -999 | -999 | -999 | -999 | -999 | -999 | -999 | -999 | -999 | -999 | -999 | -999 | -999 | -999 | -999 | -999 | -999 | -999 | -999 | -999 | -999 | -999 | 0.094 | 0.077 | 0.11 | 0.1 | 0 | -999
2003-11-17 16:30 | -999 | -999 | -999 | -999 | 0.5242 | -999 | -999 | -999 | -999 | -999 | -999 | -999 | -999 | -999 | -999 | -999 | -999 | -999 | -999 | -999 | -999 | -999 | -999 | -999 | -999 | -999 | -999 | -999 | -999 | -999 | -999 | -999 | -999 | -999 | -999 | -999 | -999 | -999 | -999 | -999 | -999 | -999 | 0.094 | 0.077 | 0.11 | 0.099 | 0 | -999
2003-11-17 17:00 | -999 | -999 | -999 | -999 | 0.4356 | -999 | -999 | -999 | -999 | -999 | -999 | -999 | -999 | -999 | -999 | -999 | -999 | -999 | -999 | -999 | -999 | -999 | -999 | -999 | -999 | -999 | -999 | -999 | -999 | -999 | -999 | -999 | -999 | -999 | -999 | -999 | -999 | -999 | -999 | -999 | -999 | -999 | 0.094 | 0.077 | 0.11 | 0.099 | 0 | -999
2003-11-17 17:30 | -999 | -999 | -999 | -999 | 0.4289 | -999 | -999 | -999 | -999 | -999 | -999 | -999 | -999 | -999 | -999 | -999 | -999 | -999 | -999 | -999 | -999 | -999 | -999 | -999 | -999 | -999 | -999 | -999 | -999 | -999 | -999 | -999 | -999 | -999 | -999 | -999 | -999 | -999 | -999 | -999 | -999 | -999 | 0.094 | 0.077 | 0.11 | 0.099 | 0 | -999
2003-11-17 18:00 | -999 | -999 | -999 | -999 | 0.4702 | -999 | -999 | -999 | -999 | -999 | -999 | -999 | -999 | -999 | -999 | -999 | -999 | -999 | -999 | -999 | -999 | -999 | -999 | -999 | -999 | -999 | -999 | -999 | -999 | -999 | -999 | -999 | -999 | -999 | -999 | -999 | -999 | -999 | -999 | -999 | -999 | -999 | 0.094 | 0.077 | 0.11 | 0.098 | 0 | -999
2003-11-17 18:30 | -999 | -999 | -999 | -999 | 0.4639 | -999 | -999 | -999 | -999 | -999 | -999 | -999 | -999 | -999 | -999 | -999 | -999 | -999 | -999 | -999 | -999 | -999 | -999 | -999 | -999 | -999 | -999 | -999 | -999 | -999 | -999 | -999 | -999 | -999 | -999 | -999 | -999 | -999 | -999 | -999 | -999 | -999 | 0.094 | 0.077 | 0.11 | 0.098 | 0 | -999
2003-11-17 19:00 | -999 | -999 | -999 | -999 | 0.4885 | -999 | -999 | -999 | -999 | -999 | -999 | -999 | -999 | -999 | -999 | -999 | -999 | -999 | -999 | -999 | -999 | -999 | -999 | -999 | -999 | -999 | -999 | -999 | -999 | -999 | -999 | -999 | -999 | -999 | -999 | -999 | -999 | -999 | -999 | -999 | -999 | -999 | 0.094 | 0.077 | 0.11 | 0.097 | 0 | -999
2003-11-17 19:30 | -999 | -999 | -999 | -999 | 0.5349 | -999 | -999 | -999 | -999 | -999 | -999 | -999 | -999 | -999 | -999 | -999 | -999 | -999 | -999 | -999 | -999 | -999 | -999 | -999 | -999 | -999 | -999 | -999 | -999 | -999 | -999 | -999 | -999 | -999 | -999 | -999 | -999 | -999 | -999 | -999 | -999 | -999 | 0.094 | 0.077 | 0.109 | 0.097 | 0 | -999
2003-11-17 20:00 | -999 | -999 | -999 | -999 | 0.6166 | -999 | -999 | -999 | -999 | -999 | -999 | -999 | -999 | -999 | -999 | -999 | -999 | -999 | -999 | -999 | -999 | -999 | -999 | -999 | -999 | -999 | -999 | -999 | -999 | -999 | -999 | -999 | -999 | -999 | -999 | -999 | -999 | -999 | -999 | -999 | -999 | -999 | 0.094 | 0.077 | 0.109 | 0.097 | 0 | -999
2003-11-17 20:30 | -999 | -999 | -999 | -999 | 0.4558 | -999 | -999 | -999 | -999 | -999 | -999 | -999 | -999 | -999 | -999 | -999 | -999 | -999 | -999 | -999 | -999 | -999 | -999 | -999 | -999 | -999 | -999 | -999 | -999 | -999 | -999 | -999 | -999 | -999 | -999 | -999 | -999 | -999 | -999 | -999 | -999 | -999 | 0.094 | 0.077 | 0.109 | 0.096 | 0 | -999
2003-11-17 21:00 | -999 | -999 | -999 | -999 | 0.4105 | -999 | -999 | -999 | -999 | -999 | -999 | -999 | -999 | -999 | -999 | -999 | -999 | -999 | -999 | -999 | -999 | -999 | -999 | -999 | -999 | -999 | -999 | -999 | -999 | -999 | -999 | -999 | -999 | -999 | -999 | -999 | -999 | -999 | -999 | -999 | -999 | -999 | 0.094 | 0.077 | 0.109 | 0.096 | 0 | -999
2003-11-17 21:30 | -999 | -999 | -999 | -999 | 0.365 | -999 | -999 | -999 | -999 | -999 | -999 | -999 | -999 | -999 | -999 | -999 | -999 | -999 | -999 | -999 | -999 | -999 | -999 | -999 | -999 | -999 | -999 | -999 | -999 | -999 | -999 | -999 | -999 | -999 | -999 | -999 | -999 | -999 | -999 | -999 | -999 | -999 | 0.094 | 0.077 | 0.109 | 0.096 | 0 | -999
2003-11-17 22:00 | -999 | -999 | -999 | -999 | 0.4328 | -999 | -999 | -999 | -999 | -999 | -999 | -999 | -999 | -999 | -999 | -999 | -999 | -999 | -999 | -999 | -999 | -999 | -999 | -999 | -999 | -999 | -999 | -999 | -999 | -999 | -999 | -999 | -999 | -999 | -999 | -999 | -999 | -999 | -999 | -999 | -999 | -999 | 0.094 | 0.077 | 0.109 | 0.095 | 0 | -999
2003-11-17 22:30 | -999 | -999 | -999 | -999 | 0.3975 | -999 | -999 | -999 | -999 | -999 | -999 | -999 | -999 | -999 | -999 | -999 | -999 | -999 | -999 | -999 | -999 | -999 | -999 | -999 | -999 | -999 | -999 | -999 | -999 | -999 | -999 | -999 | -999 | -999 | -999 | -999 | -999 | -999 | -999 | -999 | -999 | -999 | 0.094 | 0.077 | 0.109 | 0.095 | 0 | -999
2003-11-17 23:00 | -999 | -999 | -999 | -999 | 0.3315 | -999 | -999 | -999 | -999 | -999 | -999 | -999 | -999 | -999 | -999 | -999 | -999 | -999 | -999 | -999 | -999 | -999 | -999 | -999 | -999 | -999 | -999 | -999 | -999 | -999 | -999 | -999 | -999 | -999 | -999 | -999 | -999 | -999 | -999 | -999 | -999 | -999 | 0.094 | 0.077 | 0.109 | 0.095 | 0 | -999
2003-11-17 23:30 | -999 | -999 | -999 | -999 | 0.2846 | -999 | -999 | -999 | -999 | -999 | -999 | -999 | -999 | -999 | -999 | -999 | -999 | -999 | -999 | -999 | -999 | -999 | -999 | -999 | -999 | -999 | -999 | -999 | -999 | -999 | -999 | -999 | -999 | -999 | -999 | -999 | -999 | -999 | -999 | -999 | -999 | -999 | 0.094 | 0.077 | 0.109 | 0.095 | 0 | -999
2003-11-18 | -999 | -999 | -999 | -999 | 0.2443 | -999 | -999 | -999 | -999 | -999 | -999 | -999 | -999 | -999 | -999 | -999 | -999 | -999 | -999 | -999 | -999 | -999 | -999 | -999 | -999 | -999 | -999 | -999 | -999 | -999 | -999 | -999 | -999 | -999 | -999 | -999 | -999 | -999 | -999 | -999 | -999 | -999 | 0.094 | 0.077 | 0.109 | 0.094 | 0 | -999
2003-11-18 00:30 | -999 | -999 | -999 | -999 | 0.2404 | -999 | -999 | -999 | -999 | -999 | -999 | -999 | -999 | -999 | -999 | -999 | -999 | -999 | -999 | -999 | -999 | -999 | -999 | -999 | -999 | -999 | -999 | -999 | -999 | -999 | -999 | -999 | -999 | -999 | -999 | -999 | -999 | -999 | -999 | -999 | -999 | -999 | 0.094 | 0.077 | 0.109 | 0.094 | 0 | -999
2003-11-18 01:00 | -999 | -999 | -999 | -999 | 0.2347 | -999 | -999 | -999 | -999 | -999 | -999 | -999 | -999 | -999 | -999 | -999 | -999 | -999 | -999 | -999 | -999 | -999 | -999 | -999 | -999 | -999 | -999 | -999 | -999 | -999 | -999 | -999 | -999 | -999 | -999 | -999 | -999 | -999 | -999 | -999 | -999 | -999 | 0.094 | 0.077 | 0.109 | 0.094 | 0 | -999
2003-11-18 01:30 | -999 | -999 | -999 | -999 | 0.157 | -999 | -999 | -999 | -999 | -999 | -999 | -999 | -999 | -999 | -999 | -999 | -999 | -999 | -999 | -999 | -999 | -999 | -999 | -999 | -999 | -999 | -999 | -999 | -999 | -999 | -999 | -999 | -999 | -999 | -999 | -999 | -999 | -999 | -999 | -999 | -999 | -999 | 0.094 | 0.077 | 0.109 | 0.094 | 0 | -999
2003-11-18 02:00 | -999 | -999 | -999 | -999 | 0.0498 | -999 | -999 | -999 | -999 | -999 | -999 | -999 | -999 | -999 | -999 | -999 | -999 | -999 | -999 | -999 | -999 | -999 | -999 | -999 | -999 | -999 | -999 | -999 | -999 | -999 | -999 | -999 | -999 | -999 | -999 | -999 | -999 | -999 | -999 | -999 | -999 | -999 | 0.094 | 0.077 | 0.108 | 0.094 | 0 | -999
2003-11-18 02:30 | -999 | -999 | -999 | -999 | 0.1924 | -999 | -999 | -999 | -999 | -999 | -999 | -999 | -999 | -999 | -999 | -999 | -999 | -999 | -999 | -999 | -999 | -999 | -999 | -999 | -999 | -999 | -999 | -999 | -999 | -999 | -999 | -999 | -999 | -999 | -999 | -999 | -999 | -999 | -999 | -999 | -999 | -999 | 0.094 | 0.077 | 0.108 | 0.093 | 0 | -999
2003-11-18 03:00 | -999 | -999 | -999 | -999 | 0.1794 | -999 | -999 | -999 | -999 | -999 | -999 | -999 | -999 | -999 | -999 | -999 | -999 | -999 | -999 | -999 | -999 | -999 | -999 | -999 | -999 | -999 | -999 | -999 | -999 | -999 | -999 | -999 | -999 | -999 | -999 | -999 | -999 | -999 | -999 | -999 | -999 | -999 | 0.094 | 0.077 | 0.108 | 0.093 | 0 | -999
2003-11-18 03:30 | -999 | -999 | -999 | -999 | 0.0826 | -999 | -999 | -999 | -999 | -999 | -999 | -999 | -999 | -999 | -999 | -999 | -999 | -999 | -999 | -999 | -999 | -999 | -999 | -999 | -999 | -999 | -999 | -999 | -999 | -999 | -999 | -999 | -999 | -999 | -999 | -999 | -999 | -999 | -999 | -999 | -999 | -999 | 0.094 | 0.077 | 0.108 | 0.093 | 0 | -999
2003-11-18 04:00 | -999 | -999 | -999 | -999 | 0.1351 | -999 | -999 | -999 | -999 | -999 | -999 | -999 | -999 | -999 | -999 | -999 | -999 | -999 | -999 | -999 | -999 | -999 | -999 | -999 | -999 | -999 | -999 | -999 | -999 | -999 | -999 | -999 | -999 | -999 | -999 | -999 | -999 | -999 | -999 | -999 | -999 | -999 | 0.094 | 0.077 | 0.108 | 0.093 | 0 | -999
2003-11-18 04:30 | -999 | -999 | -999 | -999 | 0.199 | -999 | -999 | -999 | -999 | -999 | -999 | -999 | -999 | -999 | -999 | -999 | -999 | -999 | -999 | -999 | -999 | -999 | -999 | -999 | -999 | -999 | -999 | -999 | -999 | -999 | -999 | -999 | -999 | -999 | -999 | -999 | -999 | -999 | -999 | -999 | -999 | -999 | 0.094 | 0.077 | 0.108 | 0.093 | 0 | -999
2003-11-18 05:00 | -999 | -999 | -999 | -999 | -999 | -999 | -999 | -999 | -999 | -999 | -999 | -999 | -999 | -999 | -999 | -999 | -999 | -999 | -999 | -999 | -999 | -999 | -999 | -999 | -999 | -999 | -999 | -999 | -999 | -999 | -999 | -999 | -999 | -999 | -999 | -999 | -999 | -999 | -999 | -999 | -999 | -999 | 0.094 | 0.077 | 0.108 | 0.093 | 0 | -999
2003-11-18 05:30 | -999 | -999 | -999 | -999 | 0.1166 | -999 | -999 | -999 | -999 | -999 | -999 | -999 | -999 | -999 | -999 | -999 | -999 | -999 | -999 | -999 | -999 | -999 | -999 | -999 | -999 | -999 | -999 | -999 | -999 | -999 | -999 | -999 | -999 | -999 | -999 | -999 | -999 | -999 | -999 | -999 | -999 | -999 | 0.094 | 0.077 | 0.108 | 0.092 | 0 | -999
2003-11-18 06:00 | -999 | -999 | -999 | -999 | -999 | -999 | -999 | -999 | -999 | -999 | -999 | -999 | -999 | -999 | -999 | -999 | -999 | -999 | -999 | -999 | -999 | -999 | -999 | -999 | -999 | -999 | -999 | -999 | -999 | -999 | -999 | -999 | -999 | -999 | -999 | -999 | -999 | -999 | -999 | -999 | -999 | -999 | 0.094 | 0.077 | 0.108 | 0.092 | 0 | -999
2003-11-18 06:30 | -999 | -999 | -999 | -999 | 0.1246 | -999 | -999 | -999 | -999 | -999 | -999 | -999 | -999 | -999 | -999 | -999 | -999 | -999 | -999 | -999 | -999 | -999 | -999 | -999 | -999 | -999 | -999 | -999 | -999 | -999 | -999 | -999 | -999 | -999 | -999 | -999 | -999 | -999 | -999 | -999 | -999 | -999 | 0.094 | 0.077 | 0.108 | 0.092 | 0 | -999
2003-11-18 07:00 | -999 | -999 | -999 | -999 | 0.1947 | -999 | -999 | -999 | -999 | -999 | -999 | -999 | -999 | -999 | -999 | -999 | -999 | -999 | -999 | -999 | -999 | -999 | -999 | -999 | -999 | -999 | -999 | -999 | -999 | -999 | -999 | -999 | -999 | -999 | -999 | -999 | -999 | -999 | -999 | -999 | -999 | -999 | 0.094 | 0.077 | 0.108 | 0.092 | 0 | -999
2003-11-18 07:30 | -999 | -999 | -999 | -999 | 0.1563 | -999 | -999 | -999 | -999 | -999 | -999 | -999 | -999 | -999 | -999 | -999 | -999 | -999 | -999 | -999 | -999 | -999 | -999 | -999 | -999 | -999 | -999 | -999 | -999 | -999 | -999 | -999 | -999 | -999 | -999 | -999 | -999 | -999 | -999 | -999 | -999 | -999 | 0.094 | 0.077 | 0.107 | 0.092 | 0 | -999
2003-11-18 08:00 | -999 | -999 | -999 | -999 | 0.2336 | -999 | -999 | -999 | -999 | -999 | -999 | -999 | -999 | -999 | -999 | -999 | -999 | -999 | -999 | -999 | -999 | -999 | -999 | -999 | -999 | -999 | -999 | -999 | -999 | -999 | -999 | -999 | -999 | -999 | -999 | -999 | -999 | -999 | -999 | -999 | -999 | -999 | 0.094 | 0.077 | 0.107 | 0.092 | 0 | -999
2003-11-18 08:30 | -999 | -999 | -999 | -999 | 0.1341 | -999 | -999 | -999 | -999 | -999 | -999 | -999 | -999 | -999 | -999 | -999 | -999 | -999 | -999 | -999 | -999 | -999 | -999 | -999 | -999 | -999 | -999 | -999 | -999 | -999 | -999 | -999 | -999 | -999 | -999 | -999 | -999 | -999 | -999 | -999 | -999 | -999 | 0.094 | 0.077 | 0.107 | 0.092 | 0 | -999
2003-11-18 09:00 | -999 | -999 | -999 | -999 | 0.2127 | -999 | -999 | -999 | -999 | -999 | -999 | -999 | -999 | -999 | -999 | -999 | -999 | -999 | -999 | -999 | -999 | -999 | -999 | -999 | -999 | -999 | -999 | -999 | -999 | -999 | -999 | -999 | -999 | -999 | -999 | -999 | -999 | -999 | -999 | -999 | -999 | -999 | 0.094 | 0.077 | 0.107 | 0.091 | 0 | -999
2003-11-18 09:30 | -999 | -999 | -999 | -999 | 0.1764 | -999 | -999 | -999 | -999 | -999 | -999 | -999 | -999 | -999 | -999 | -999 | -999 | -999 | -999 | -999 | -999 | -999 | -999 | -999 | -999 | -999 | -999 | -999 | -999 | -999 | -999 | -999 | -999 | -999 | -999 | -999 | -999 | -999 | -999 | -999 | -999 | -999 | 0.094 | 0.077 | 0.107 | 0.091 | 0 | -999
2003-11-18 10:00 | -999 | -999 | -999 | -999 | 0.1284 | -999 | -999 | -999 | -999 | -999 | -999 | -999 | -999 | -999 | -999 | -999 | -999 | -999 | -999 | -999 | -999 | -999 | -999 | -999 | -999 | -999 | -999 | -999 | -999 | -999 | -999 | -999 | -999 | -999 | -999 | -999 | -999 | -999 | -999 | -999 | -999 | -999 | 0.094 | 0.077 | 0.107 | 0.091 | 0 | -999
2003-11-18 10:30 | -999 | -999 | -999 | -999 | -999 | -999 | -999 | -999 | -999 | -999 | -999 | -999 | -999 | -999 | -999 | -999 | -999 | -999 | -999 | -999 | -999 | -999 | -999 | -999 | -999 | -999 | -999 | -999 | -999 | -999 | -999 | -999 | -999 | -999 | -999 | -999 | -999 | -999 | -999 | -999 | -999 | -999 | 0.094 | 0.077 | 0.107 | 0.091 | 0 | -999
2003-11-18 11:00 | -999 | -999 | -999 | -999 | -999 | -999 | -999 | -999 | -999 | -999 | -999 | -999 | -999 | -999 | -999 | -999 | -999 | -999 | -999 | -999 | -999 | -999 | -999 | -999 | -999 | -999 | -999 | -999 | -999 | -999 | -999 | -999 | -999 | -999 | -999 | -999 | -999 | -999 | -999 | -999 | -999 | -999 | 0.094 | 0.077 | 0.107 | 0.091 | 0 | -999
2003-11-18 11:30 | -999 | -999 | -999 | -999 | 0.2885 | -999 | -999 | -999 | -999 | -999 | -999 | -999 | -999 | -999 | -999 | -999 | -999 | -999 | -999 | -999 | -999 | -999 | -999 | -999 | -999 | -999 | -999 | -999 | -999 | -999 | -999 | -999 | -999 | -999 | -999 | -999 | -999 | -999 | -999 | -999 | -999 | -999 | 0.094 | 0.077 | 0.107 | 0.091 | 0 | -999
2003-11-18 12:00 | -999 | -999 | -999 | -999 | 0.3065 | -999 | -999 | -999 | -999 | -999 | -999 | -999 | -999 | -999 | -999 | -999 | -999 | -999 | -999 | -999 | -999 | -999 | -999 | -999 | -999 | -999 | -999 | -999 | -999 | -999 | -999 | -999 | -999 | -999 | -999 | -999 | -999 | -999 | -999 | -999 | -999 | -999 | 0.094 | 0.077 | 0.106 | 0.091 | 0 | -999
2003-11-18 12:30 | -999 | -999 | -999 | -999 | 0.1551 | -999 | -999 | -999 | -999 | -999 | -999 | -999 | -999 | -999 | -999 | -999 | -999 | -999 | -999 | -999 | -999 | -999 | -999 | -999 | -999 | -999 | -999 | -999 | -999 | -999 | -999 | -999 | -999 | -999 | -999 | -999 | -999 | -999 | -999 | -999 | -999 | -999 | 0.094 | 0.077 | 0.106 | 0.091 | 0 | -999
2003-11-18 13:00 | -999 | -999 | -999 | -999 | -999 | -999 | -999 | -999 | -999 | -999 | -999 | -999 | -999 | -999 | -999 | -999 | -999 | -999 | -999 | -999 | -999 | -999 | -999 | -999 | -999 | -999 | -999 | -999 | -999 | -999 | -999 | -999 | -999 | -999 | -999 | -999 | -999 | -999 | -999 | -999 | -999 | -999 | 0.094 | 0.077 | 0.106 | 0.09 | 0 | -999
2003-11-18 13:30 | -999 | -999 | -999 | -999 | -999 | -999 | -999 | -999 | -999 | -999 | -999 | -999 | -999 | -999 | -999 | -999 | -999 | -999 | -999 | -999 | -999 | -999 | -999 | -999 | -999 | -999 | -999 | -999 | -999 | -999 | -999 | -999 | -999 | -999 | -999 | -999 | -999 | -999 | -999 | -999 | -999 | -999 | 0.094 | 0.077 | 0.106 | 0.09 | 0 | -999
2003-11-18 14:00 | -999 | -999 | -999 | -999 | -999 | -999 | -999 | -999 | -999 | -999 | -999 | -999 | -999 | -999 | -999 | -999 | -999 | -999 | -999 | -999 | -999 | -999 | -999 | -999 | -999 | -999 | -999 | -999 | -999 | -999 | -999 | -999 | -999 | -999 | -999 | -999 | -999 | -999 | -999 | -999 | -999 | -999 | 0.094 | 0.077 | 0.106 | 0.09 | 0 | -999
2003-11-18 14:30 | -999 | -999 | -999 | -999 | -999 | -999 | -999 | -999 | -999 | -999 | -999 | -999 | -999 | -999 | -999 | -999 | -999 | -999 | -999 | -999 | -999 | -999 | -999 | -999 | -999 | -999 | -999 | -999 | -999 | -999 | -999 | -999 | -999 | -999 | -999 | -999 | -999 | -999 | -999 | -999 | -999 | -999 | 0.094 | 0.077 | 0.106 | 0.09 | 0 | -999
2003-11-18 15:00 | -999 | -999 | -999 | -999 | -999 | -999 | -999 | -999 | -999 | -999 | -999 | -999 | -999 | -999 | -999 | -999 | -999 | -999 | -999 | -999 | -999 | -999 | -999 | -999 | -999 | -999 | -999 | -999 | -999 | -999 | -999 | -999 | -999 | -999 | -999 | -999 | -999 | -999 | -999 | -999 | -999 | -999 | 0.094 | 0.077 | 0.106 | 0.09 | 0 | -999
2003-11-18 15:30 | -999 | -999 | -999 | -999 | -999 | -999 | -999 | -999 | -999 | -999 | -999 | -999 | -999 | -999 | -999 | -999 | -999 | -999 | -999 | -999 | -999 | -999 | -999 | -999 | -999 | -999 | -999 | -999 | -999 | -999 | -999 | -999 | -999 | -999 | -999 | -999 | -999 | -999 | -999 | -999 | -999 | -999 | 0.094 | 0.077 | 0.106 | 0.09 | 0 | -999
2003-11-18 16:00 | -999 | -999 | -999 | -999 | -999 | -999 | -999 | -999 | -999 | -999 | -999 | -999 | -999 | -999 | -999 | -999 | -999 | -999 | -999 | -999 | -999 | -999 | -999 | -999 | -999 | -999 | -999 | -999 | -999 | -999 | -999 | -999 | -999 | -999 | -999 | -999 | -999 | -999 | -999 | -999 | -999 | -999 | 0.094 | 0.077 | 0.105 | 0.089 | 0 | -999
2003-11-18 16:30 | -999 | -999 | -999 | -999 | -999 | -999 | -999 | -999 | -999 | -999 | -999 | -999 | -999 | -999 | -999 | -999 | -999 | -999 | -999 | -999 | -999 | -999 | -999 | -999 | -999 | -999 | -999 | -999 | -999 | -999 | -999 | -999 | -999 | -999 | -999 | -999 | -999 | -999 | -999 | -999 | -999 | -999 | 0.094 | 0.077 | 0.105 | 0.089 | 0 | -999
2003-11-18 17:00 | -999 | -999 | -999 | -999 | -999 | -999 | -999 | -999 | -999 | -999 | -999 | -999 | -999 | -999 | -999 | -999 | -999 | -999 | -999 | -999 | -999 | -999 | -999 | -999 | -999 | -999 | -999 | -999 | -999 | -999 | -999 | -999 | -999 | -999 | -999 | -999 | -999 | -999 | -999 | -999 | -999 | -999 | 0.094 | 0.077 | 0.105 | 0.089 | 0 | -999
2003-11-18 17:30 | -999 | -999 | -999 | -999 | -999 | -999 | -999 | -999 | -999 | -999 | -999 | -999 | -999 | -999 | -999 | -999 | -999 | -999 | -999 | -999 | -999 | -999 | -999 | -999 | -999 | -999 | -999 | -999 | -999 | -999 | -999 | -999 | -999 | -999 | -999 | -999 | -999 | -999 | -999 | -999 | -999 | -999 | 0.094 | 0.077 | 0.105 | 0.089 | 0 | -999
2003-11-18 18:00 | -999 | -999 | -999 | -999 | -999 | -999 | -999 | -999 | -999 | -999 | -999 | -999 | -999 | -999 | -999 | -999 | -999 | -999 | -999 | -999 | -999 | -999 | -999 | -999 | -999 | -999 | -999 | -999 | -999 | -999 | -999 | -999 | -999 | -999 | -999 | -999 | -999 | -999 | -999 | -999 | -999 | -999 | 0.094 | 0.077 | 0.105 | 0.089 | 0 | -999
2003-11-18 18:30 | -999 | -999 | -999 | -999 | -999 | -999 | -999 | -999 | -999 | -999 | -999 | -999 | -999 | -999 | -999 | -999 | -999 | -999 | -999 | -999 | -999 | -999 | -999 | -999 | -999 | -999 | -999 | -999 | -999 | -999 | -999 | -999 | -999 | -999 | -999 | -999 | -999 | -999 | -999 | -999 | -999 | -999 | 0.094 | 0.076 | 0.105 | 0.089 | 0 | -999
2003-11-18 19:00 | -999 | -999 | -999 | -999 | -999 | -999 | -999 | -999 | -999 | -999 | -999 | -999 | -999 | -999 | -999 | -999 | -999 | -999 | -999 | -999 | -999 | -999 | -999 | -999 | -999 | -999 | -999 | -999 | -999 | -999 | -999 | -999 | -999 | -999 | -999 | -999 | -999 | -999 | -999 | -999 | -999 | -999 | 0.094 | 0.076 | 0.105 | 0.089 | 0 | -999
2003-11-18 19:30 | -999 | -999 | -999 | -999 | -999 | -999 | -999 | -999 | -999 | -999 | -999 | -999 | -999 | -999 | -999 | -999 | -999 | -999 | -999 | -999 | -999 | -999 | -999 | -999 | -999 | -999 | -999 | -999 | -999 | -999 | -999 | -999 | -999 | -999 | -999 | -999 | -999 | -999 | -999 | -999 | -999 | -999 | 0.094 | 0.076 | 0.105 | 0.089 | 0 | -999
2003-11-18 20:00 | -999 | -999 | -999 | -999 | -999 | -999 | -999 | -999 | -999 | -999 | -999 | -999 | -999 | -999 | -999 | -999 | -999 | -999 | -999 | -999 | -999 | -999 | -999 | -999 | -999 | -999 | -999 | -999 | -999 | -999 | -999 | -999 | -999 | -999 | -999 | -999 | -999 | -999 | -999 | -999 | -999 | -999 | 0.094 | 0.076 | 0.105 | 0.088 | 0 | -999
2003-11-18 20:30 | -999 | -999 | -999 | -999 | -999 | -999 | -999 | -999 | -999 | -999 | -999 | -999 | -999 | -999 | -999 | -999 | -999 | -999 | -999 | -999 | -999 | -999 | -999 | -999 | -999 | -999 | -999 | -999 | -999 | -999 | -999 | -999 | -999 | -999 | -999 | -999 | -999 | -999 | -999 | -999 | -999 | -999 | 0.094 | 0.076 | 0.104 | 0.088 | 0 | -999
2003-11-18 21:00 | -999 | -999 | -999 | -999 | -999 | -999 | -999 | -999 | -999 | -999 | -999 | -999 | -999 | -999 | -999 | -999 | -999 | -999 | -999 | -999 | -999 | -999 | -999 | -999 | -999 | -999 | -999 | -999 | -999 | -999 | -999 | -999 | -999 | -999 | -999 | -999 | -999 | -999 | -999 | -999 | -999 | -999 | 0.094 | 0.076 | 0.104 | 0.088 | 0 | -999
2003-11-18 21:30 | -999 | -999 | -999 | -999 | -999 | -999 | -999 | -999 | -999 | -999 | -999 | -999 | -999 | -999 | -999 | -999 | -999 | -999 | -999 | -999 | -999 | -999 | -999 | -999 | -999 | -999 | -999 | -999 | -999 | -999 | -999 | -999 | -999 | -999 | -999 | -999 | -999 | -999 | -999 | -999 | -999 | -999 | 0.094 | 0.076 | 0.104 | 0.088 | 0 | -999
2003-11-18 22:00 | -999 | -999 | -999 | -999 | -999 | -999 | -999 | -999 | -999 | -999 | -999 | -999 | -999 | -999 | -999 | -999 | -999 | -999 | -999 | -999 | -999 | -999 | -999 | -999 | -999 | -999 | -999 | -999 | -999 | -999 | -999 | -999 | -999 | -999 | -999 | -999 | -999 | -999 | -999 | -999 | -999 | -999 | 0.094 | 0.076 | 0.104 | 0.088 | 0 | -999
2003-11-18 22:30 | -999 | -999 | -999 | -999 | 0.4878 | -999 | -999 | -999 | -999 | -999 | -999 | -999 | -999 | -999 | -999 | -999 | -999 | -999 | -999 | -999 | -999 | -999 | -999 | -999 | -999 | -999 | -999 | -999 | -999 | -999 | -999 | -999 | -999 | -999 | -999 | -999 | -999 | -999 | -999 | -999 | -999 | -999 | 0.094 | 0.076 | 0.104 | 0.088 | 0 | -999
2003-11-18 23:00 | -999 | -999 | -999 | -999 | 0.4726 | -999 | -999 | -999 | -999 | -999 | -999 | -999 | -999 | -999 | -999 | -999 | -999 | -999 | -999 | -999 | -999 | -999 | -999 | -999 | -999 | -999 | -999 | -999 | -999 | -999 | -999 | -999 | -999 | -999 | -999 | -999 | -999 | -999 | -999 | -999 | -999 | -999 | 0.094 | 0.076 | 0.104 | 0.088 | 0 | -999
2003-11-18 23:30 | -999 | -999 | -999 | -999 | 0.4763 | -999 | -999 | -999 | -999 | -999 | -999 | -999 | -999 | -999 | -999 | -999 | -999 | -999 | -999 | -999 | -999 | -999 | -999 | -999 | -999 | -999 | -999 | -999 | -999 | -999 | -999 | -999 | -999 | -999 | -999 | -999 | -999 | -999 | -999 | -999 | -999 | -999 | 0.094 | 0.076 | 0.104 | 0.087 | 0 | -999
2003-11-19 | -999 | -999 | -999 | -999 | 0.6384 | -999 | -999 | -999 | -999 | -999 | -999 | -999 | -999 | -999 | -999 | -999 | -999 | -999 | -999 | -999 | -999 | -999 | -999 | -999 | -999 | -999 | -999 | -999 | -999 | -999 | -999 | -999 | -999 | -999 | -999 | -999 | -999 | -999 | -999 | -999 | -999 | -999 | 0.094 | 0.076 | 0.104 | 0.087 | 0 | -999
2003-11-19 00:30 | -999 | -999 | -999 | -999 | 0.7124 | -999 | -999 | -999 | -999 | -999 | -999 | -999 | -999 | -999 | -999 | -999 | -999 | -999 | -999 | -999 | -999 | -999 | -999 | -999 | -999 | -999 | -999 | -999 | -999 | -999 | -999 | -999 | -999 | -999 | -999 | -999 | -999 | -999 | -999 | -999 | -999 | -999 | 0.094 | 0.076 | 0.104 | 0.087 | 0 | -999
2003-11-19 01:00 | -999 | -999 | -999 | -999 | 0.6745 | -999 | -999 | -999 | -999 | -999 | -999 | -999 | -999 | -999 | -999 | -999 | -999 | -999 | -999 | -999 | -999 | -999 | -999 | -999 | -999 | -999 | -999 | -999 | -999 | -999 | -999 | -999 | -999 | -999 | -999 | -999 | -999 | -999 | -999 | -999 | -999 | -999 | 0.094 | 0.076 | 0.104 | 0.087 | 0 | -999
2003-11-19 01:30 | -999 | -999 | -999 | -999 | 0.3946 | -999 | -999 | -999 | -999 | -999 | -999 | -999 | -999 | -999 | -999 | -999 | -999 | -999 | -999 | -999 | -999 | -999 | -999 | -999 | -999 | -999 | -999 | -999 | -999 | -999 | -999 | -999 | -999 | -999 | -999 | -999 | -999 | -999 | -999 | -999 | -999 | -999 | 0.094 | 0.076 | 0.103 | 0.087 | 0 | -999
2003-11-19 02:00 | -999 | -999 | -999 | -999 | 0.4059 | -999 | -999 | -999 | -999 | -999 | -999 | -999 | -999 | -999 | -999 | -999 | -999 | -999 | -999 | -999 | -999 | -999 | -999 | -999 | -999 | -999 | -999 | -999 | -999 | -999 | -999 | -999 | -999 | -999 | -999 | -999 | -999 | -999 | -999 | -999 | -999 | -999 | 0.094 | 0.076 | 0.103 | 0.087 | 0 | -999
2003-11-19 02:30 | -999 | -999 | -999 | -999 | -999 | -999 | -999 | -999 | -999 | -999 | -999 | -999 | -999 | -999 | -999 | -999 | -999 | -999 | -999 | -999 | -999 | -999 | -999 | -999 | -999 | -999 | -999 | -999 | -999 | -999 | -999 | -999 | -999 | -999 | -999 | -999 | -999 | -999 | -999 | -999 | -999 | -999 | 0.094 | 0.076 | 0.103 | 0.087 | 0 | -999
2003-11-19 03:00 | -999 | -999 | -999 | -999 | -999 | -999 | -999 | -999 | -999 | -999 | -999 | -999 | -999 | -999 | -999 | -999 | -999 | -999 | -999 | -999 | -999 | -999 | -999 | -999 | -999 | -999 | -999 | -999 | -999 | -999 | -999 | -999 | -999 | -999 | -999 | -999 | -999 | -999 | -999 | -999 | -999 | -999 | 0.094 | 0.076 | 0.103 | 0.087 | 0 | -999
2003-11-19 03:30 | -999 | -999 | -999 | -999 | -999 | -999 | -999 | -999 | -999 | -999 | -999 | -999 | -999 | -999 | -999 | -999 | -999 | -999 | -999 | -999 | -999 | -999 | -999 | -999 | -999 | -999 | -999 | -999 | -999 | -999 | -999 | -999 | -999 | -999 | -999 | -999 | -999 | -999 | -999 | -999 | -999 | -999 | 0.094 | 0.076 | 0.103 | 0.086 | 0 | -999
2003-11-19 04:00 | -999 | -999 | -999 | -999 | -999 | -999 | -999 | -999 | -999 | -999 | -999 | -999 | -999 | -999 | -999 | -999 | -999 | -999 | -999 | -999 | -999 | -999 | -999 | -999 | -999 | -999 | -999 | -999 | -999 | -999 | -999 | -999 | -999 | -999 | -999 | -999 | -999 | -999 | -999 | -999 | -999 | -999 | 0.094 | 0.076 | 0.103 | 0.086 | 0 | -999
2003-11-19 04:30 | -999 | -999 | -999 | -999 | -999 | -999 | -999 | -999 | -999 | -999 | -999 | -999 | -999 | -999 | -999 | -999 | -999 | -999 | -999 | -999 | -999 | -999 | -999 | -999 | -999 | -999 | -999 | -999 | -999 | -999 | -999 | -999 | -999 | -999 | -999 | -999 | -999 | -999 | -999 | -999 | -999 | -999 | 0.094 | 0.076 | 0.103 | 0.086 | 0 | -999
2003-11-19 05:00 | -999 | -999 | -999 | -999 | -999 | -999 | -999 | -999 | -999 | -999 | -999 | -999 | -999 | -999 | -999 | -999 | -999 | -999 | -999 | -999 | -999 | -999 | -999 | -999 | -999 | -999 | -999 | -999 | -999 | -999 | -999 | -999 | -999 | -999 | -999 | -999 | -999 | -999 | -999 | -999 | -999 | -999 | 0.094 | 0.076 | 0.103 | 0.086 | 0 | -999
2003-11-19 05:30 | -999 | -999 | -999 | -999 | -999 | -999 | -999 | -999 | -999 | -999 | -999 | -999 | -999 | -999 | -999 | -999 | -999 | -999 | -999 | -999 | -999 | -999 | -999 | -999 | -999 | -999 | -999 | -999 | -999 | -999 | -999 | -999 | -999 | -999 | -999 | -999 | -999 | -999 | -999 | -999 | -999 | -999 | 0.094 | 0.076 | 0.103 | 0.086 | 0 | -999
2003-11-19 06:00 | -999 | -999 | -999 | -999 | -999 | -999 | -999 | -999 | -999 | -999 | -999 | -999 | -999 | -999 | -999 | -999 | -999 | -999 | -999 | -999 | -999 | -999 | -999 | -999 | -999 | -999 | -999 | -999 | -999 | -999 | -999 | -999 | -999 | -999 | -999 | -999 | -999 | -999 | -999 | -999 | -999 | -999 | 0.094 | 0.076 | 0.103 | 0.086 | 0 | -999
2003-11-19 06:30 | -999 | -999 | -999 | -999 | -999 | -999 | -999 | -999 | -999 | -999 | -999 | -999 | -999 | -999 | -999 | -999 | -999 | -999 | -999 | -999 | -999 | -999 | -999 | -999 | -999 | -999 | -999 | -999 | -999 | -999 | -999 | -999 | -999 | -999 | -999 | -999 | -999 | -999 | -999 | -999 | -999 | -999 | 0.094 | 0.076 | 0.103 | 0.086 | 0 | -999
2003-11-19 07:00 | -999 | -999 | -999 | -999 | -999 | -999 | -999 | -999 | -999 | -999 | -999 | -999 | -999 | -999 | -999 | -999 | -999 | -999 | -999 | -999 | -999 | -999 | -999 | -999 | -999 | -999 | -999 | -999 | -999 | -999 | -999 | -999 | -999 | -999 | -999 | -999 | -999 | -999 | -999 | -999 | -999 | -999 | 0.094 | 0.076 | 0.103 | 0.086 | 0 | -999
2003-11-19 07:30 | -999 | -999 | -999 | -999 | -999 | -999 | -999 | -999 | -999 | -999 | -999 | -999 | -999 | -999 | -999 | -999 | -999 | -999 | -999 | -999 | -999 | -999 | -999 | -999 | -999 | -999 | -999 | -999 | -999 | -999 | -999 | -999 | -999 | -999 | -999 | -999 | -999 | -999 | -999 | -999 | -999 | -999 | 0.094 | 0.076 | 0.103 | 0.086 | 0 | -999
2003-11-19 08:00 | -999 | -999 | -999 | -999 | -999 | -999 | -999 | -999 | -999 | -999 | -999 | -999 | -999 | -999 | -999 | -999 | -999 | -999 | -999 | -999 | -999 | -999 | -999 | -999 | -999 | -999 | -999 | -999 | -999 | -999 | -999 | -999 | -999 | -999 | -999 | -999 | -999 | -999 | -999 | -999 | -999 | -999 | 0.094 | 0.076 | 0.103 | 0.085 | 0 | -999
2003-11-19 08:30 | -999 | -999 | -999 | -999 | -999 | -999 | -999 | -999 | -999 | -999 | -999 | -999 | -999 | -999 | -999 | -999 | -999 | -999 | -999 | -999 | -999 | -999 | -999 | -999 | -999 | -999 | -999 | -999 | -999 | -999 | -999 | -999 | -999 | -999 | -999 | -999 | -999 | -999 | -999 | -999 | -999 | -999 | 0.094 | 0.076 | 0.103 | 0.085 | 0 | -999
2003-11-19 09:00 | -999 | -999 | -999 | -999 | -999 | -999 | -999 | -999 | -999 | -999 | -999 | -999 | -999 | -999 | -999 | -999 | -999 | -999 | -999 | -999 | -999 | -999 | -999 | -999 | -999 | -999 | -999 | -999 | -999 | -999 | -999 | -999 | -999 | -999 | -999 | -999 | -999 | -999 | -999 | -999 | -999 | -999 | 0.094 | 0.076 | 0.103 | 0.085 | 0 | -999
2003-11-19 09:30 | -999 | -999 | -999 | -999 | -999 | -999 | -999 | -999 | -999 | -999 | -999 | -999 | -999 | -999 | -999 | -999 | -999 | -999 | -999 | -999 | -999 | -999 | -999 | -999 | -999 | -999 | -999 | -999 | -999 | -999 | -999 | -999 | -999 | -999 | -999 | -999 | -999 | -999 | -999 | -999 | -999 | -999 | 0.094 | 0.076 | 0.102 | 0.085 | 0 | -999
2003-11-19 10:00 | -999 | -999 | -999 | -999 | -999 | -999 | -999 | -999 | -999 | -999 | -999 | -999 | -999 | -999 | -999 | -999 | -999 | -999 | -999 | -999 | -999 | -999 | -999 | -999 | -999 | -999 | -999 | -999 | -999 | -999 | -999 | -999 | -999 | -999 | -999 | -999 | -999 | -999 | -999 | -999 | -999 | -999 | 0.094 | 0.076 | 0.102 | 0.085 | 0 | -999
2003-11-19 10:30 | -999 | -999 | -999 | -999 | -999 | -999 | -999 | -999 | -999 | -999 | -999 | -999 | -999 | -999 | -999 | -999 | -999 | -999 | -999 | -999 | -999 | -999 | -999 | -999 | -999 | -999 | -999 | -999 | -999 | -999 | -999 | -999 | -999 | -999 | -999 | -999 | -999 | -999 | -999 | -999 | -999 | -999 | 0.094 | 0.076 | 0.102 | 0.085 | 0 | -999
2003-11-19 11:00 | -999 | -999 | -999 | -999 | -999 | -999 | -999 | -999 | -999 | -999 | -999 | -999 | -999 | -999 | -999 | -999 | -999 | -999 | -999 | -999 | -999 | -999 | -999 | -999 | -999 | -999 | -999 | -999 | -999 | -999 | -999 | -999 | -999 | -999 | -999 | -999 | -999 | -999 | -999 | -999 | -999 | -999 | 0.094 | 0.076 | 0.102 | 0.085 | 0 | -999
2003-11-19 11:30 | -999 | -999 | -999 | -999 | -999 | -999 | -999 | -999 | -999 | -999 | -999 | -999 | -999 | -999 | -999 | -999 | -999 | -999 | -999 | -999 | -999 | -999 | -999 | -999 | -999 | -999 | -999 | -999 | -999 | -999 | -999 | -999 | -999 | -999 | -999 | -999 | -999 | -999 | -999 | -999 | -999 | -999 | 0.094 | 0.076 | 0.102 | 0.085 | 0 | -999
2003-11-19 12:00 | -999 | -999 | -999 | -999 | -999 | -999 | -999 | -999 | -999 | -999 | -999 | -999 | -999 | -999 | -999 | -999 | -999 | -999 | -999 | -999 | -999 | -999 | -999 | -999 | -999 | -999 | -999 | -999 | -999 | -999 | -999 | -999 | -999 | -999 | -999 | -999 | -999 | -999 | -999 | -999 | -999 | -999 | 0.094 | 0.076 | 0.102 | 0.085 | 0 | -999
2003-11-19 12:30 | -999 | -999 | -999 | -999 | -999 | -999 | -999 | -999 | -999 | -999 | -999 | -999 | -999 | -999 | -999 | -999 | -999 | -999 | -999 | -999 | -999 | -999 | -999 | -999 | -999 | -999 | -999 | -999 | -999 | -999 | -999 | -999 | -999 | -999 | -999 | -999 | -999 | -999 | -999 | -999 | -999 | -999 | 0.094 | 0.076 | 0.102 | 0.085 | 0 | -999
2003-11-19 13:00 | -999 | -999 | -999 | -999 | 0.4944 | -999 | -999 | -999 | -999 | -999 | -999 | -999 | -999 | -999 | -999 | -999 | -999 | -999 | -999 | -999 | -999 | -999 | -999 | -999 | -999 | -999 | -999 | -999 | -999 | -999 | -999 | -999 | -999 | -999 | -999 | -999 | -999 | -999 | -999 | -999 | -999 | -999 | 0.094 | 0.076 | 0.102 | 0.085 | 0 | -999
2003-11-19 13:30 | -999 | -999 | -999 | -999 | -999 | -999 | -999 | -999 | -999 | -999 | -999 | -999 | -999 | -999 | -999 | -999 | -999 | -999 | -999 | -999 | -999 | -999 | -999 | -999 | -999 | -999 | -999 | -999 | -999 | -999 | -999 | -999 | -999 | -999 | -999 | -999 | -999 | -999 | -999 | -999 | -999 | -999 | 0.094 | 0.076 | 0.102 | 0.085 | 0 | -999
2003-11-19 14:00 | -999 | -999 | -999 | -999 | 0.9059 | -999 | -999 | -999 | -999 | -999 | -999 | -999 | -999 | -999 | -999 | -999 | -999 | -999 | -999 | -999 | -999 | -999 | -999 | -999 | -999 | -999 | -999 | -999 | -999 | -999 | -999 | -999 | -999 | -999 | -999 | -999 | -999 | -999 | -999 | -999 | -999 | -999 | 0.094 | 0.076 | 0.102 | 0.085 | 0 | -999
2003-11-19 14:30 | -999 | -999 | -999 | -999 | 0.4854 | -999 | -999 | -999 | -999 | -999 | -999 | -999 | -999 | -999 | -999 | -999 | -999 | -999 | -999 | -999 | -999 | -999 | -999 | -999 | -999 | -999 | -999 | -999 | -999 | -999 | -999 | -999 | -999 | -999 | -999 | -999 | -999 | -999 | -999 | -999 | -999 | -999 | 0.094 | 0.076 | 0.102 | 0.085 | 0 | -999
2003-11-19 15:00 | -999 | -999 | -999 | -999 | 0.4104 | -999 | -999 | -999 | -999 | -999 | -999 | -999 | -999 | -999 | -999 | -999 | -999 | -999 | -999 | -999 | -999 | -999 | -999 | -999 | -999 | -999 | -999 | -999 | -999 | -999 | -999 | -999 | -999 | -999 | -999 | -999 | -999 | -999 | -999 | -999 | -999 | -999 | 0.094 | 0.076 | 0.102 | 0.085 | 0 | -999
2003-11-19 15:30 | -999 | -999 | -999 | -999 | 0.491 | -999 | -999 | -999 | -999 | -999 | -999 | -999 | -999 | -999 | -999 | -999 | -999 | -999 | -999 | -999 | -999 | -999 | -999 | -999 | -999 | -999 | -999 | -999 | -999 | -999 | -999 | -999 | -999 | -999 | -999 | -999 | -999 | -999 | -999 | -999 | -999 | -999 | 0.094 | 0.076 | 0.102 | 0.085 | 0 | -999
2003-11-19 16:00 | -999 | -999 | -999 | -999 | 0.6009 | -999 | -999 | -999 | -999 | -999 | -999 | -999 | -999 | -999 | -999 | -999 | -999 | -999 | -999 | -999 | -999 | -999 | -999 | -999 | -999 | -999 | -999 | -999 | -999 | -999 | -999 | -999 | -999 | -999 | -999 | -999 | -999 | -999 | -999 | -999 | -999 | -999 | 0.094 | 0.076 | 0.102 | 0.084 | 0 | -999
2003-11-19 16:30 | -999 | -999 | -999 | -999 | 0.5937 | -999 | -999 | -999 | -999 | -999 | -999 | -999 | -999 | -999 | -999 | -999 | -999 | -999 | -999 | -999 | -999 | -999 | -999 | -999 | -999 | -999 | -999 | -999 | -999 | -999 | -999 | -999 | -999 | -999 | -999 | -999 | -999 | -999 | -999 | -999 | -999 | -999 | 0.093 | 0.076 | 0.102 | 0.084 | 0 | -999
2003-11-19 17:00 | -999 | -999 | -999 | -999 | 0.5744 | -999 | -999 | -999 | -999 | -999 | -999 | -999 | -999 | -999 | -999 | -999 | -999 | -999 | -999 | -999 | -999 | -999 | -999 | -999 | -999 | -999 | -999 | -999 | -999 | -999 | -999 | -999 | -999 | -999 | -999 | -999 | -999 | -999 | -999 | -999 | -999 | -999 | 0.093 | 0.076 | 0.102 | 0.084 | 0 | -999
2003-11-19 17:30 | -999 | -999 | -999 | -999 | 0.5089 | -999 | -999 | -999 | -999 | -999 | -999 | -999 | -999 | -999 | -999 | -999 | -999 | -999 | -999 | -999 | -999 | -999 | -999 | -999 | -999 | -999 | -999 | -999 | -999 | -999 | -999 | -999 | -999 | -999 | -999 | -999 | -999 | -999 | -999 | -999 | -999 | -999 | 0.093 | 0.076 | 0.102 | 0.084 | 0 | -999
2003-11-19 18:00 | -999 | -999 | -999 | -999 | 0.3118 | -999 | -999 | -999 | -999 | -999 | -999 | -999 | -999 | -999 | -999 | -999 | -999 | -999 | -999 | -999 | -999 | -999 | -999 | -999 | -999 | -999 | -999 | -999 | -999 | -999 | -999 | -999 | -999 | -999 | -999 | -999 | -999 | -999 | -999 | -999 | -999 | -999 | 0.093 | 0.076 | 0.102 | 0.084 | 0 | -999
2003-11-19 18:30 | -999 | -999 | -999 | -999 | 0.2583 | -999 | -999 | -999 | -999 | -999 | -999 | -999 | -999 | -999 | -999 | -999 | -999 | -999 | -999 | -999 | -999 | -999 | -999 | -999 | -999 | -999 | -999 | -999 | -999 | -999 | -999 | -999 | -999 | -999 | -999 | -999 | -999 | -999 | -999 | -999 | -999 | -999 | 0.093 | 0.076 | 0.102 | 0.084 | 0 | -999
2003-11-19 19:00 | -999 | -999 | -999 | -999 | 0.2351 | -999 | -999 | -999 | -999 | -999 | -999 | -999 | -999 | -999 | -999 | -999 | -999 | -999 | -999 | -999 | -999 | -999 | -999 | -999 | -999 | -999 | -999 | -999 | -999 | -999 | -999 | -999 | -999 | -999 | -999 | -999 | -999 | -999 | -999 | -999 | -999 | -999 | 0.093 | 0.076 | 0.102 | 0.084 | 0 | -999
2003-11-19 19:30 | -999 | -999 | -999 | -999 | 0.314 | -999 | -999 | -999 | -999 | -999 | -999 | -999 | -999 | -999 | -999 | -999 | -999 | -999 | -999 | -999 | -999 | -999 | -999 | -999 | -999 | -999 | -999 | -999 | -999 | -999 | -999 | -999 | -999 | -999 | -999 | -999 | -999 | -999 | -999 | -999 | -999 | -999 | 0.093 | 0.076 | 0.102 | 0.084 | 0 | -999
2003-11-19 20:00 | -999 | -999 | -999 | -999 | 0.3245 | -999 | -999 | -999 | -999 | -999 | -999 | -999 | -999 | -999 | -999 | -999 | -999 | -999 | -999 | -999 | -999 | -999 | -999 | -999 | -999 | -999 | -999 | -999 | -999 | -999 | -999 | -999 | -999 | -999 | -999 | -999 | -999 | -999 | -999 | -999 | -999 | -999 | 0.093 | 0.076 | 0.102 | 0.084 | 0 | -999
2003-11-19 20:30 | -999 | -999 | -999 | -999 | 0.3323 | -999 | -999 | -999 | -999 | -999 | -999 | -999 | -999 | -999 | -999 | -999 | -999 | -999 | -999 | -999 | -999 | -999 | -999 | -999 | -999 | -999 | -999 | -999 | -999 | -999 | -999 | -999 | -999 | -999 | -999 | -999 | -999 | -999 | -999 | -999 | -999 | -999 | 0.093 | 0.076 | 0.102 | 0.084 | 0 | -999
2003-11-19 21:00 | -999 | -999 | -999 | -999 | 0.2263 | -999 | -999 | -999 | -999 | -999 | -999 | -999 | -999 | -999 | -999 | -999 | -999 | -999 | -999 | -999 | -999 | -999 | -999 | -999 | -999 | -999 | -999 | -999 | -999 | -999 | -999 | -999 | -999 | -999 | -999 | -999 | -999 | -999 | -999 | -999 | -999 | -999 | 0.093 | 0.076 | 0.102 | 0.084 | 0 | -999
2003-11-19 21:30 | -999 | -999 | -999 | -999 | 0.1613 | -999 | -999 | -999 | -999 | -999 | -999 | -999 | -999 | -999 | -999 | -999 | -999 | -999 | -999 | -999 | -999 | -999 | -999 | -999 | -999 | -999 | -999 | -999 | -999 | -999 | -999 | -999 | -999 | -999 | -999 | -999 | -999 | -999 | -999 | -999 | -999 | -999 | 0.093 | 0.076 | 0.102 | 0.084 | 0 | -999
2003-11-19 22:00 | -999 | -999 | -999 | -999 | 0.1379 | -999 | -999 | -999 | -999 | -999 | -999 | -999 | -999 | -999 | -999 | -999 | -999 | -999 | -999 | -999 | -999 | -999 | -999 | -999 | -999 | -999 | -999 | -999 | -999 | -999 | -999 | -999 | -999 | -999 | -999 | -999 | -999 | -999 | -999 | -999 | -999 | -999 | 0.093 | 0.076 | 0.102 | 0.084 | 0 | -999
2003-11-19 22:30 | -999 | -999 | -999 | -999 | 0.165 | -999 | -999 | -999 | -999 | -999 | -999 | -999 | -999 | -999 | -999 | -999 | -999 | -999 | -999 | -999 | -999 | -999 | -999 | -999 | -999 | -999 | -999 | -999 | -999 | -999 | -999 | -999 | -999 | -999 | -999 | -999 | -999 | -999 | -999 | -999 | -999 | -999 | 0.093 | 0.076 | 0.102 | 0.084 | 0 | -999
2003-11-19 23:00 | -999 | -999 | -999 | -999 | 0.2277 | -999 | -999 | -999 | -999 | -999 | -999 | -999 | -999 | -999 | -999 | -999 | -999 | -999 | -999 | -999 | -999 | -999 | -999 | -999 | -999 | -999 | -999 | -999 | -999 | -999 | -999 | -999 | -999 | -999 | -999 | -999 | -999 | -999 | -999 | -999 | -999 | -999 | 0.093 | 0.076 | 0.102 | 0.084 | 0 | -999
2003-11-19 23:30 | -999 | -999 | -999 | -999 | 0.3404 | -999 | -999 | -999 | -999 | -999 | -999 | -999 | -999 | -999 | -999 | -999 | -999 | -999 | -999 | -999 | -999 | -999 | -999 | -999 | -999 | -999 | -999 | -999 | -999 | -999 | -999 | -999 | -999 | -999 | -999 | -999 | -999 | -999 | -999 | -999 | -999 | -999 | 0.093 | 0.076 | 0.102 | 0.084 | 0 | -999
2003-11-20 | -999 | -999 | -999 | -999 | 0.2037 | -999 | -999 | -999 | -999 | -999 | -999 | -999 | -999 | -999 | -999 | -999 | -999 | -999 | -999 | -999 | -999 | -999 | -999 | -999 | -999 | -999 | -999 | -999 | -999 | -999 | -999 | -999 | -999 | -999 | -999 | -999 | -999 | -999 | -999 | -999 | -999 | -999 | 0.093 | 0.076 | 0.102 | 0.084 | 0 | -999
2003-11-20 00:30 | -999 | -999 | -999 | -999 | 0.2261 | -999 | -999 | -999 | -999 | -999 | -999 | -999 | -999 | -999 | -999 | -999 | -999 | -999 | -999 | -999 | -999 | -999 | -999 | -999 | -999 | -999 | -999 | -999 | -999 | -999 | -999 | -999 | -999 | -999 | -999 | -999 | -999 | -999 | -999 | -999 | -999 | -999 | 0.093 | 0.076 | 0.102 | 0.084 | 0 | -999
2003-11-20 01:00 | -999 | -999 | -999 | -999 | 0.2824 | -999 | -999 | -999 | -999 | -999 | -999 | -999 | -999 | -999 | -999 | -999 | -999 | -999 | -999 | -999 | -999 | -999 | -999 | -999 | -999 | -999 | -999 | -999 | -999 | -999 | -999 | -999 | -999 | -999 | -999 | -999 | -999 | -999 | -999 | -999 | -999 | -999 | 0.093 | 0.076 | 0.102 | 0.084 | 0 | -999
2003-11-20 01:30 | -999 | -999 | -999 | -999 | 0.3452 | -999 | -999 | -999 | -999 | -999 | -999 | -999 | -999 | -999 | -999 | -999 | -999 | -999 | -999 | -999 | -999 | -999 | -999 | -999 | -999 | -999 | -999 | -999 | -999 | -999 | -999 | -999 | -999 | -999 | -999 | -999 | -999 | -999 | -999 | -999 | -999 | -999 | 0.093 | 0.076 | 0.102 | 0.084 | 0 | -999
2003-11-20 02:00 | -999 | -999 | -999 | -999 | 0.3848 | -999 | -999 | -999 | -999 | -999 | -999 | -999 | -999 | -999 | -999 | -999 | -999 | -999 | -999 | -999 | -999 | -999 | -999 | -999 | -999 | -999 | -999 | -999 | -999 | -999 | -999 | -999 | -999 | -999 | -999 | -999 | -999 | -999 | -999 | -999 | -999 | -999 | 0.093 | 0.076 | 0.102 | 0.084 | 0 | -999
2003-11-20 02:30 | -999 | -999 | -999 | -999 | 0.1647 | -999 | -999 | -999 | -999 | -999 | -999 | -999 | -999 | -999 | -999 | -999 | -999 | -999 | -999 | -999 | -999 | -999 | -999 | -999 | -999 | -999 | -999 | -999 | -999 | -999 | -999 | -999 | -999 | -999 | -999 | -999 | -999 | -999 | -999 | -999 | -999 | -999 | 0.093 | 0.076 | 0.102 | 0.084 | 0 | -999
2003-11-20 03:00 | -999 | -999 | -999 | -999 | 0.2021 | -999 | -999 | -999 | -999 | -999 | -999 | -999 | -999 | -999 | -999 | -999 | -999 | -999 | -999 | -999 | -999 | -999 | -999 | -999 | -999 | -999 | -999 | -999 | -999 | -999 | -999 | -999 | -999 | -999 | -999 | -999 | -999 | -999 | -999 | -999 | -999 | -999 | 0.093 | 0.076 | 0.102 | 0.084 | 0 | -999
2003-11-20 03:30 | -999 | -999 | -999 | -999 | 0.3744 | -999 | -999 | -999 | -999 | -999 | -999 | -999 | -999 | -999 | -999 | -999 | -999 | -999 | -999 | -999 | -999 | -999 | -999 | -999 | -999 | -999 | -999 | -999 | -999 | -999 | -999 | -999 | -999 | -999 | -999 | -999 | -999 | -999 | -999 | -999 | -999 | -999 | 0.093 | 0.076 | 0.102 | 0.084 | 0 | -999
2003-11-20 04:00 | -999 | -999 | -999 | -999 | 0.3785 | -999 | -999 | -999 | -999 | -999 | -999 | -999 | -999 | -999 | -999 | -999 | -999 | -999 | -999 | -999 | -999 | -999 | -999 | -999 | -999 | -999 | -999 | -999 | -999 | -999 | -999 | -999 | -999 | -999 | -999 | -999 | -999 | -999 | -999 | -999 | -999 | -999 | 0.093 | 0.076 | 0.102 | 0.084 | 0 | -999
2003-11-20 04:30 | -999 | -999 | -999 | -999 | 0.3667 | -999 | -999 | -999 | -999 | -999 | -999 | -999 | -999 | -999 | -999 | -999 | -999 | -999 | -999 | -999 | -999 | -999 | -999 | -999 | -999 | -999 | -999 | -999 | -999 | -999 | -999 | -999 | -999 | -999 | -999 | -999 | -999 | -999 | -999 | -999 | -999 | -999 | 0.093 | 0.076 | 0.102 | 0.084 | 0 | -999
2003-11-20 05:00 | -999 | -999 | -999 | -999 | 0.3271 | -999 | -999 | -999 | -999 | -999 | -999 | -999 | -999 | -999 | -999 | -999 | -999 | -999 | -999 | -999 | -999 | -999 | -999 | -999 | -999 | -999 | -999 | -999 | -999 | -999 | -999 | -999 | -999 | -999 | -999 | -999 | -999 | -999 | -999 | -999 | -999 | -999 | 0.093 | 0.076 | 0.102 | 0.084 | 0 | -999
2003-11-20 05:30 | -999 | -999 | -999 | -999 | 0.2789 | -999 | -999 | -999 | -999 | -999 | -999 | -999 | -999 | -999 | -999 | -999 | -999 | -999 | -999 | -999 | -999 | -999 | -999 | -999 | -999 | -999 | -999 | -999 | -999 | -999 | -999 | -999 | -999 | -999 | -999 | -999 | -999 | -999 | -999 | -999 | -999 | -999 | 0.093 | 0.076 | 0.102 | 0.084 | 0 | -999
2003-11-20 06:00 | -999 | -999 | -999 | -999 | 0.4767 | -999 | -999 | -999 | -999 | -999 | -999 | -999 | -999 | -999 | -999 | -999 | -999 | -999 | -999 | -999 | -999 | -999 | -999 | -999 | -999 | -999 | -999 | -999 | -999 | -999 | -999 | -999 | -999 | -999 | -999 | -999 | -999 | -999 | -999 | -999 | -999 | -999 | 0.093 | 0.076 | 0.102 | 0.084 | 0 | -999
2003-11-20 06:30 | -999 | -999 | -999 | -999 | 0.8255 | -999 | -999 | -999 | -999 | -999 | -999 | -999 | -999 | -999 | -999 | -999 | -999 | -999 | -999 | -999 | -999 | -999 | -999 | -999 | -999 | -999 | -999 | -999 | -999 | -999 | -999 | -999 | -999 | -999 | -999 | -999 | -999 | -999 | -999 | -999 | -999 | -999 | 0.093 | 0.076 | 0.102 | 0.084 | 0 | -999
2003-11-20 07:00 | -999 | -999 | -999 | -999 | 1.0396 | -999 | -999 | -999 | -999 | -999 | -999 | -999 | -999 | -999 | -999 | -999 | -999 | -999 | -999 | -999 | -999 | -999 | -999 | -999 | -999 | -999 | -999 | -999 | -999 | -999 | -999 | -999 | -999 | -999 | -999 | -999 | -999 | -999 | -999 | -999 | -999 | -999 | 0.093 | 0.076 | 0.102 | 0.084 | 0 | -999
2003-11-20 07:30 | -999 | -999 | -999 | -999 | 1.0737 | -999 | -999 | -999 | -999 | -999 | -999 | -999 | -999 | -999 | -999 | -999 | -999 | -999 | -999 | -999 | -999 | -999 | -999 | -999 | -999 | -999 | -999 | -999 | -999 | -999 | -999 | -999 | -999 | -999 | -999 | -999 | -999 | -999 | -999 | -999 | -999 | -999 | 0.093 | 0.076 | 0.102 | 0.084 | 0 | -999
2003-11-20 08:00 | -999 | -999 | -999 | -999 | 0.9326 | -999 | -999 | -999 | -999 | -999 | -999 | -999 | -999 | -999 | -999 | -999 | -999 | -999 | -999 | -999 | -999 | -999 | -999 | -999 | -999 | -999 | -999 | -999 | -999 | -999 | -999 | -999 | -999 | -999 | -999 | -999 | -999 | -999 | -999 | -999 | -999 | -999 | 0.093 | 0.076 | 0.102 | 0.084 | 0 | -999
2003-11-20 08:30 | -999 | -999 | -999 | -999 | 0.7414 | -999 | -999 | -999 | -999 | -999 | -999 | -999 | -999 | -999 | -999 | -999 | -999 | -999 | -999 | -999 | -999 | -999 | -999 | -999 | -999 | -999 | -999 | -999 | -999 | -999 | -999 | -999 | -999 | -999 | -999 | -999 | -999 | -999 | -999 | -999 | -999 | -999 | 0.093 | 0.076 | 0.102 | 0.084 | 0 | -999
2003-11-20 09:00 | -999 | -999 | -999 | -999 | 0.6726 | -999 | -999 | -999 | -999 | -999 | -999 | -999 | -999 | -999 | -999 | -999 | -999 | -999 | -999 | -999 | -999 | -999 | -999 | -999 | -999 | -999 | -999 | -999 | -999 | -999 | -999 | -999 | -999 | -999 | -999 | -999 | -999 | -999 | -999 | -999 | -999 | -999 | 0.093 | 0.076 | 0.102 | 0.084 | 0 | -999
2003-11-20 09:30 | -999 | -999 | -999 | -999 | 0.4969 | -999 | -999 | -999 | -999 | -999 | -999 | -999 | -999 | -999 | -999 | -999 | -999 | -999 | -999 | -999 | -999 | -999 | -999 | -999 | -999 | -999 | -999 | -999 | -999 | -999 | -999 | -999 | -999 | -999 | -999 | -999 | -999 | -999 | -999 | -999 | -999 | -999 | 0.093 | 0.076 | 0.102 | 0.084 | 0 | -999
2003-11-20 10:00 | -999 | -999 | -999 | -999 | 0.3491 | -999 | -999 | -999 | -999 | -999 | -999 | -999 | -999 | -999 | -999 | -999 | -999 | -999 | -999 | -999 | -999 | -999 | -999 | -999 | -999 | -999 | -999 | -999 | -999 | -999 | -999 | -999 | -999 | -999 | -999 | -999 | -999 | -999 | -999 | -999 | -999 | -999 | 0.093 | 0.076 | 0.102 | 0.084 | 0 | -999
2003-11-20 10:30 | -999 | -999 | -999 | -999 | 0.2681 | -999 | -999 | -999 | -999 | -999 | -999 | -999 | -999 | -999 | -999 | -999 | -999 | -999 | -999 | -999 | -999 | -999 | -999 | -999 | -999 | -999 | -999 | -999 | -999 | -999 | -999 | -999 | -999 | -999 | -999 | -999 | -999 | -999 | -999 | -999 | -999 | -999 | 0.093 | 0.076 | 0.102 | 0.084 | 0 | -999
2003-11-20 11:00 | -999 | -999 | -999 | -999 | 0.295 | -999 | -999 | -999 | -999 | -999 | -999 | -999 | -999 | -999 | -999 | -999 | -999 | -999 | -999 | -999 | -999 | -999 | -999 | -999 | -999 | -999 | -999 | -999 | -999 | -999 | -999 | -999 | -999 | -999 | -999 | -999 | -999 | -999 | -999 | -999 | -999 | -999 | 0.093 | 0.076 | 0.102 | 0.084 | 0 | -999
2003-11-20 11:30 | -999 | -999 | -999 | -999 | 0.3148 | -999 | -999 | -999 | -999 | -999 | -999 | -999 | -999 | -999 | -999 | -999 | -999 | -999 | -999 | -999 | -999 | -999 | -999 | -999 | -999 | -999 | -999 | -999 | -999 | -999 | -999 | -999 | -999 | -999 | -999 | -999 | -999 | -999 | -999 | -999 | -999 | -999 | -999 | -999 | -999 | -999 | -999 | -999
2003-11-20 12:00 | -999 | -999 | -999 | -999 | 0.2024 | -999 | -999 | -999 | -999 | -999 | -999 | -999 | -999 | -999 | -999 | -999 | -999 | -999 | -999 | -999 | -999 | -999 | -999 | -999 | -999 | -999 | -999 | -999 | -999 | -999 | -999 | -999 | -999 | -999 | -999 | -999 | -999 | -999 | -999 | -999 | -999 | -999 | -999 | -999 | -999 | -999 | -999 | -999
2003-11-20 12:30 | -999 | -999 | -999 | -999 | -999 | -999 | -999 | -999 | -999 | -999 | -999 | -999 | -999 | -999 | -999 | -999 | -999 | -999 | -999 | -999 | -999 | -999 | -999 | -999 | -999 | -999 | -999 | -999 | -999 | -999 | -999 | -999 | -999 | -999 | -999 | -999 | -999 | -999 | -999 | -999 | -999 | -999 | -999 | -999 | -999 | -999 | -999 | -999
2003-11-20 13:00 | -999 | 21.641 | -999 | -999 | -999 | -999 | -999 | -16.4627 | 0.82688 | -16.4737 | 0.82539 | -16.1187 | 0.8162 | 1.7714 | 101.204 | 1.1827 | 18.8438 | 5.3036 | 8.214 | 9.7982 | 38.3067 | 96.8101 | -1.1422 | -2.2194 | -2.4837 | -2.9842 | -5.2467 | -1.575 | -2.3718 | -2.7163 | -2.8188 | -3.687 | -999 | -999 | -999 | -999 | -999 | -2.7754 | -4.2443 | -999 | -999 | -999 | -999 | -999 | -999 | -999 | -999 | -999
2003-11-20 13:30 | -999 | 47.45 | -999 | -999 | -999 | -999 | -999 | -16.1277 | 0.81771 | -16.1241 | 0.80939 | -15.7626 | 0.79559 | 2.0583 | 95.1192 | 1.3471 | 27.6398 | 6.874 | 13.6916 | 16.1278 | 53.4171 | 96.8034 | -1.1332 | -2.2092 | -2.4753 | -2.9797 | -5.2128 | -1.5685 | -2.362 | -2.7036 | -2.805 | -3.6524 | -999 | -999 | -999 | -999 | -999 | -2.7808 | -4.2564 | -999 | -999 | -999 | -999 | -999 | -999 | -999 | -999 | -999
2003-11-20 14:00 | -999 | 11.775 | -999 | -999 | -999 | -999 | -999 | -16.0936 | 0.819 | -16.1091 | 0.81097 | -15.7851 | 0.80067 | 1.9717 | 93.6858 | 1.355 | 19.5976 | 6.1666 | 7.6213 | 9.0116 | 41.2703 | 96.7572 | -1.1158 | -2.1897 | -2.4575 | -2.9592 | -5.176 | -1.5488 | -2.3452 | -2.6748 | -2.7706 | -3.6067 | -999 | -999 | -999 | -999 | -999 | -2.7896 | -4.3838 | -999 | -999 | -999 | -999 | -999 | -999 | -999 | -999 | -999
2003-11-20 14:30 | -999 | 5.557 | -999 | -999 | -999 | -999 | -999 | -16.4221 | 0.81159 | -16.4538 | 0.80483 | -16.1446 | 0.79761 | 2.3183 | 77.7273 | 1.5962 | 16.2464 | 5.1137 | 5.8728 | 7.0157 | 34.019 | 96.6996 | -1.1057 | -2.1782 | -2.4412 | -2.9459 | -5.1014 | -1.5389 | -2.3321 | -2.6511 | -2.7443 | -3.5841 | -999 | -999 | -999 | -999 | -999 | -2.7977 | -4.5103 | -999 | -999 | -999 | -999 | -999 | -999 | -999 | -999 | -999
2003-11-20 15:00 | -999 | -0.753 | -999 | -999 | -999 | -999 | -999 | -16.5317 | 0.81362 | -16.581 | 0.80522 | -16.3152 | 0.79898 | 1.7675 | 85.784 | 1.265 | 15.2601 | 4.5377 | 5.0266 | 5.8672 | 30.298 | 96.6705 | -1.0981 | -2.1667 | -2.4305 | -2.9404 | -5.1637 | -1.5341 | -2.3194 | -2.6347 | -2.726 | -3.5652 | -999 | -999 | -999 | -999 | -999 | -2.8189 | -4.5787 | -999 | -999 | -999 | -999 | -999 | -999 | -999 | -999 | -999
2003-11-20 15:30 | -999 | -2.371 | -999 | -999 | -999 | -999 | -999 | -16.6624 | 0.81148 | -16.7065 | 0.80349 | -16.4393 | 0.79938 | 1.8125 | 81.8274 | 1.26 | 13.0279 | 4.3526 | 4.553 | 5.1377 | 29.1725 | 96.6482 | -1.0957 | -2.1643 | -2.4252 | -2.9429 | -5.1429 | -1.5352 | -2.3132 | -2.6253 | -2.7181 | -3.5593 | -999 | -999 | -999 | -999 | -999 | -2.8294 | -4.5984 | -999 | -999 | -999 | -999 | -999 | -999 | -999 | -999 | -999
2003-11-20 16:00 | -999 | -2.381 | -999 | -999 | -999 | -999 | -999 | -16.9054 | 0.81092 | -16.95 | 0.80526 | -16.676 | 0.80253 | 1.9458 | 88.9153 | 1.3642 | 8.497 | 2.7141 | 2.9516 | 3.2248 | 18.4753 | 96.624 | -1.0955 | -2.1614 | -2.422 | -2.9444 | -5.1942 | -1.5361 | -2.3087 | -2.6152 | -2.7088 | -3.5655 | -999 | -999 | -999 | -999 | -999 | -2.8419 | -4.5897 | -999 | -999 | -999 | -999 | -999 | -999 | -999 | -999 | -999
2003-11-20 16:30 | -999 | -6.307 | -999 | -999 | -999 | -999 | -999 | -16.9985 | 0.81272 | -17.0568 | 0.80907 | -16.8249 | 0.80769 | 1.9229 | 91.6264 | 1.2996 | 6.8573 | 1.2106 | 1.3651 | 1.4491 | 8.2143 | 96.5811 | -1.0943 | -2.1599 | -2.4184 | -2.9416 | -5.2586 | -1.5353 | -2.3033 | -2.608 | -2.7014 | -3.5766 | -999 | -999 | -999 | -999 | -999 | -2.8587 | -4.5681 | -999 | -999 | -999 | -999 | -999 | -999 | -999 | -999 | -999
2003-11-20 17:00 | -999 | -8.224 | -999 | -999 | -999 | -999 | -999 | -16.9846 | 0.81093 | -17.0614 | 0.80854 | -16.8637 | 0.80879 | 2.0088 | 97.5811 | 1.3771 | 2.485 | 0.34856 | 0.42482 | 0.34451 | 2.2826 | 96.5107 | -1.0964 | -2.1605 | -2.418 | -2.9423 | -5.3022 | -1.5315 | -2.3016 | -2.6051 | -2.6985 | -3.5896 | -999 | -999 | -999 | -999 | -999 | -2.8824 | -4.5464 | -999 | -999 | -999 | -999 | -999 | -999 | -999 | -999 | -999
2003-11-20 17:30 | -999 | -8.357 | -999 | -999 | -999 | -999 | -999 | -17.021 | 0.80892 | -17.1062 | 0.80491 | -16.9265 | 0.80637 | 1.7588 | 97.7748 | 1.1792 | 1.4633 | 0.0040926 | 0.10797 | -0.053405 | 0.14225 | 96.4509 | -1.0993 | -2.1626 | -2.4238 | -2.9476 | -5.3077 | -1.5303 | -2.3032 | -2.6111 | -2.7056 | -3.6078 | -999 | -999 | -999 | -999 | -999 | -2.9189 | -4.5275 | -999 | -999 | -999 | -999 | -999 | -999 | -999 | -999 | -999
2003-11-20 18:00 | -999 | -9.161 | -999 | -999 | -999 | -999 | -999 | -17.0027 | 0.80846 | -17.0874 | 0.8037 | -16.9133 | 0.80571 | 1.8225 | 96.0147 | 1.26 | 1.5466 | -0.057438 | 0.060788 | -0.1218 | -0.15282 | 96.3832 | -1.1035 | -2.1635 | -2.4274 | -2.9548 | -5.3257 | -1.532 | -2.3053 | -2.6206 | -2.7136 | -3.6253 | -999 | -999 | -999 | -999 | -999 | -2.9515 | -4.5144 | -999 | -999 | -999 | -999 | -999 | -999 | -999 | -999 | -999
2003-11-20 18:30 | -999 | -10.9 | -999 | -999 | -999 | -999 | -999 | -17.0571 | 0.80513 | -17.1589 | 0.80143 | -17.0194 | 0.80412 | 1.7279 | 101.093 | 1.1646 | 1.2088 | -0.060125 | 0.057532 | -0.11904 | -0.25393 | 96.3218 | -1.1019 | -2.1592 | -2.426 | -2.9594 | -5.3422 | -1.5302 | -2.3047 | -2.6248 | -2.7181 | -3.6407 | -999 | -999 | -999 | -999 | -999 | -2.9814 | -4.5078 | -999 | -999 | -999 | -999 | -999 | -999 | -999 | -999 | -999
2003-11-20 19:00 | -999 | -6.199 | -999 | -999 | -999 | -999 | -999 | -16.6521 | 0.80616 | -16.7427 | 0.80242 | -16.5864 | 0.80731 | 1.8658 | 104.038 | 1.2546 | 1.2976 | -0.069818 | 0.058016 | -0.142 | 0.12515 | 96.2756 | -1.1106 | -2.1639 | -2.4335 | -2.9728 | -5.3085 | -1.5372 | -2.3112 | -2.6407 | -2.7344 | -3.6683 | -999 | -999 | -999 | -999 | -999 | -3.0136 | -4.5079 | -999 | -999 | -999 | -999 | -999 | -999 | -999 | -999 | -999
2003-11-20 19:30 | -999 | -2.017 | -999 | -999 | -999 | -999 | -999 | -16.2605 | 0.80683 | -16.3072 | 0.80341 | -16.0592 | 0.80886 | 2.0992 | 101.884 | 1.47 | 1.4039 | -0.064482 | 0.055633 | -0.16928 | 0.21286 | 96.1677 | -1.1175 | -2.1753 | -2.4463 | -2.9827 | -5.403 | -1.5454 | -2.3229 | -2.6599 | -2.7581 | -3.7118 | -999 | -999 | -999 | -999 | -999 | -3.0391 | -4.5149 | -999 | -999 | -999 | -999 | -999 | -999 | -999 | -999 | -999
2003-11-20 20:00 | -999 | -0.488 | -999 | -999 | -999 | -999 | -999 | -15.6202 | 0.80312 | -15.6445 | 0.79751 | -15.3884 | 0.80475 | 2.61 | 97.281 | 1.8104 | 1.3563 | -0.073833 | 0.055846 | -0.21851 | 0.42346 | 96.1557 | -1.1136 | -2.1723 | -2.4423 | -2.9879 | -5.5237 | -1.5477 | -2.3233 | -2.6669 | -2.7683 | -3.7354 | -999 | -999 | -999 | -999 | -999 | -3.0643 | -4.5266 | -999 | -999 | -999 | -999 | -999 | -999 | -999 | -999 | -999
2003-11-20 20:30 | -999 | -3.854 | -999 | -999 | -999 | -999 | -999 | -15.14 | 0.79268 | -15.159 | 0.7837 | -14.9135 | 0.79372 | 3.0325 | 86.1268 | 2.0679 | 1.4573 | -0.080961 | 0.055373 | -0.2839 | 0.26126 | 96.0957 | -1.1048 | -2.1621 | -2.4375 | -2.9954 | -5.7538 | -1.5417 | -2.3201 | -2.6717 | -2.7728 | -3.7353 | -999 | -999 | -999 | -999 | -999 | -3.1056 | -4.544 | -999 | -999 | -999 | -999 | -999 | -999 | -999 | -999 | -999
2003-11-20 21:00 | -999 | -9.415 | -999 | -999 | -999 | -999 | -999 | -15.16 | 0.79039 | -15.1994 | 0.78116 | -14.9862 | 0.79076 | 2.9254 | 91.1299 | 1.9667 | 1.41 | -0.064338 | 0.053793 | -0.27845 | -0.04864 | 96.0266 | -1.0905 | -2.1532 | -2.4304 | -2.9989 | -5.8861 | -1.526 | -2.3176 | -2.6623 | -2.7546 | -3.7125 | -999 | -999 | -999 | -999 | -999 | -3.1737 | -4.555 | -999 | -999 | -999 | -999 | -999 | -999 | -999 | -999 | -999
2003-11-20 21:30 | -999 | -3.234 | -999 | -999 | -999 | -999 | -999 | -15.0727 | 0.79263 | -15.1083 | 0.78537 | -14.8847 | 0.79681 | 2.7658 | 93.3395 | 1.8204 | 1.4128 | -0.058035 | 0.05726 | -0.28351 | 0.13453 | 95.9584 | -1.0817 | -2.1507 | -2.4295 | -3.0124 | -5.8855 | -1.5191 | -2.3196 | -2.6596 | -2.7463 | -3.6902 | -999 | -999 | -999 | -999 | -999 | -3.2286 | -4.5544 | -999 | -999 | -999 | -999 | -999 | -999 | -999 | -999 | -999
2003-11-20 22:00 | -999 | 1.888 | -999 | -999 | -999 | -999 | -999 | -14.6288 | 0.78539 | -14.644 | 0.78124 | -14.3754 | 0.7939 | 3.2738 | 91.1585 | 2.1458 | 1.4261 | -0.062001 | 0.057719 | -0.31358 | 0.36484 | 95.9422 | -1.0906 | -2.1624 | -2.4427 | -3.0376 | -5.9676 | -1.5278 | -2.3295 | -2.6721 | -2.7583 | -3.6946 | -999 | -999 | -999 | -999 | -999 | -3.271 | -4.5423 | -999 | -999 | -999 | -999 | -999 | -999 | -999 | -999 | -999
2003-11-20 22:30 | -999 | 0.632 | -999 | -999 | -999 | -999 | -999 | -14.3447 | 0.7814 | -14.3622 | 0.77885 | -14.0941 | 0.79139 | 3.06 | 85.43 | 2.0379 | 1.4349 | -0.052697 | 0.054402 | -0.33315 | 0.32267 | 95.8543 | -1.0873 | -2.1592 | -2.4457 | -3.0501 | -5.9577 | -1.5286 | -2.328 | -2.6729 | -2.7557 | -3.6834 | -999 | -999 | -999 | -999 | -999 | -3.3165 | -4.5246 | -999 | -999 | -999 | -999 | -999 | -999 | -999 | -999 | -999
2003-11-20 23:00 | -999 | 0.392 | -999 | -999 | -999 | -999 | -999 | -14.2542 | 0.77662 | -14.282 | 0.77751 | -14.015 | 0.78936 | 3.2933 | 87.3657 | 2.1738 | 1.0762 | -0.049131 | 0.048089 | -0.3317 | 0.15 | 95.8227 | -1.0799 | -2.1569 | -2.4485 | -3.0548 | -6.0197 | -1.522 | -2.3291 | -2.6655 | -2.7434 | -3.6544 | -999 | -999 | -999 | -999 | -999 | -3.3546 | -4.5054 | -999 | -999 | -999 | -999 | -999 | -999 | -999 | -999 | -999
2003-11-20 23:30 | -999 | 1.534 | -999 | -999 | -999 | -999 | -999 | -14.1886 | 0.77819 | -14.2197 | 0.78036 | -13.9508 | 0.79154 | 2.9517 | 92.1076 | 1.9767 | 1.7217 | -0.044699 | 0.049663 | -0.34407 | 0.2257 | 95.864 | -1.0723 | -2.1594 | -2.4509 | -3.0638 | -5.9994 | -1.5153 | -2.3279 | -2.6561 | -2.7308 | -3.6273 | -999 | -999 | -999 | -999 | -999 | -3.3897 | -4.48 | -999 | -999 | -999 | -999 | -999 | -999 | -999 | -999 | -999
2003-11-21 | -999 | 2.57 | -999 | -999 | -999 | -999 | -999 | -13.8193 | 0.77637 | -13.8496 | 0.7833 | -13.5818 | 0.79598 | 4.0154 | 89.2805 | 2.6092 | 1.6229 | -0.050335 | 0.053031 | -0.34966 | 0.32752 | 95.8619 | -1.072 | -2.1676 | -2.4583 | -3.0752 | -6.1621 | -1.5185 | -2.3318 | -2.6536 | -2.7247 | -3.6134 | -999 | -999 | -999 | -999 | -999 | -3.405 | -4.4489 | -999 | -999 | -999 | -999 | -999 | -999 | -999 | -999 | -999
2003-11-21 00:30 | -999 | 3.455 | -999 | -999 | -999 | -999 | -999 | -13.6288 | 0.7767 | -13.6575 | 0.783 | -13.3849 | 0.79555 | 3.9258 | 92.1766 | 2.5679 | 1.498 | -0.051476 | 0.056169 | -0.3797 | 0.23957 | 95.8971 | -1.0705 | -2.1715 | -2.4604 | -3.0849 | -6.3347 | -1.5185 | -2.3271 | -2.6492 | -2.7141 | -3.5969 | -999 | -999 | -999 | -999 | -999 | -3.4354 | -4.4124 | -999 | -999 | -999 | -999 | -999 | -999 | -999 | -999 | -999
2003-11-21 01:00 | -999 | 4.5 | -999 | -999 | -999 | -999 | -999 | -13.3951 | 0.77294 | -13.4217 | 0.7805 | -13.1458 | 0.79332 | 4.0092 | 83.0613 | 2.6688 | 1.4719 | -0.050597 | 0.055163 | -0.39579 | 0.26429 | 95.9057 | -1.0651 | -2.1713 | -2.4648 | -3.0993 | -6.4212 | -1.5179 | -2.3242 | -2.6428 | -2.7036 | -3.5772 | -999 | -999 | -999 | -999 | -999 | -3.4717 | -4.378 | -999 | -999 | -999 | -999 | -999 | -999 | -999 | -999 | -999
2003-11-21 01:30 | -999 | 5.266 | -999 | -999 | -999 | -999 | -999 | -13.4145 | 0.77808 | -13.4423 | 0.78436 | -13.1504 | 0.79592 | 3.5667 | 91.1375 | 2.4292 | 1.4757 | -0.041847 | 0.054543 | -0.38733 | 0.17063 | 95.8617 | -1.0613 | -2.1727 | -2.4696 | -3.1082 | -6.2409 | -1.5145 | -2.3211 | -2.6366 | -2.6935 | -3.5543 | -999 | -999 | -999 | -999 | -999 | -3.5065 | -4.3457 | -999 | -999 | -999 | -999 | -999 | -999 | -999 | -999 | -999
2003-11-21 02:00 | -999 | 4.669 | -999 | -999 | -999 | -999 | -999 | -13.3332 | 0.78074 | -13.3686 | 0.7878 | -13.083 | 0.79897 | 3.6113 | 91.7859 | 2.4008 | 1.8251 | -0.037968 | 0.055664 | -0.39255 | 0.20293 | 95.8318 | -1.058 | -2.1747 | -2.4747 | -3.1102 | -6.2297 | -1.5101 | -2.318 | -2.6302 | -2.6817 | -3.5298 | -999 | -999 | -999 | -999 | -999 | -3.4997 | -4.3076 | -999 | -999 | -999 | -999 | -999 | -999 | -999 | -999 | -999
2003-11-21 02:30 | -999 | 3.658 | -999 | -999 | -999 | -999 | -999 | -13.1429 | 0.78155 | -13.1809 | 0.7877 | -12.9007 | 0.79848 | 3.01 | 85.7403 | 2.0454 | 1.5877 | -0.03537 | 0.054548 | -0.3787 | 0.26362 | 95.7993 | -1.0588 | -2.1798 | -2.4806 | -3.1095 | -5.9409 | -1.5097 | -2.3174 | -2.627 | -2.676 | -3.5067 | -999 | -999 | -999 | -999 | -999 | -3.4779 | -4.2647 | -999 | -999 | -999 | -999 | -999 | -999 | -999 | -999 | -999
2003-11-21 03:00 | -999 | 3.278 | -999 | -999 | -999 | -999 | -999 | -12.8502 | 0.78229 | -12.8809 | 0.78638 | -12.6049 | 0.79768 | 2.4192 | 90.8597 | 1.6021 | 2.2329 | -0.040026 | 0.055051 | -0.38398 | 0.36246 | 95.7831 | -1.0586 | -2.1849 | -2.4849 | -3.104 | -5.6684 | -1.5083 | -2.3169 | -2.6232 | -2.6673 | -3.4818 | -999 | -999 | -999 | -999 | -999 | -3.4333 | -4.2202 | -999 | -999 | -999 | -999 | -999 | -999 | -999 | -999 | -999
2003-11-21 03:30 | -999 | 3.705 | -999 | -999 | -999 | -999 | -999 | -12.5431 | 0.78084 | -12.5743 | 0.78702 | -12.296 | 0.79837 | 2.3975 | 80.4347 | 1.7108 | 1.6102 | -0.04359 | 0.054383 | -0.39531 | 0.37454 | 95.7782 | -1.0598 | -2.1894 | -2.4867 | -3.0909 | -5.454 | -1.5087 | -2.3167 | -2.6135 | -2.6597 | -3.4527 | -999 | -999 | -999 | -999 | -999 | -3.3618 | -4.1752 | -999 | -999 | -999 | -999 | -999 | -999 | -999 | -999 | -999
2003-11-21 04:00 | -999 | 2.556 | -999 | -999 | -999 | -999 | -999 | -12.2404 | 0.7803 | -12.2787 | 0.78748 | -12.005 | 0.79876 | 2.4042 | 81.1665 | 1.6521 | 1.5315 | -0.04074 | 0.05649 | -0.40214 | 0.34429 | 95.7049 | -1.0598 | -2.1888 | -2.4774 | -3.0739 | -5.3021 | -1.505 | -2.3088 | -2.5979 | -2.6448 | -3.4163 | -999 | -999 | -999 | -999 | -999 | -3.2792 | -4.128 | -999 | -999 | -999 | -999 | -999 | -999 | -999 | -999 | -999
2003-11-21 04:30 | -999 | 1.964 | -999 | -999 | -999 | -999 | -999 | -11.9757 | 0.78286 | -12.0208 | 0.7897 | -11.7619 | 0.80042 | 2.3671 | 81.3288 | 1.675 | 1.6636 | -0.041932 | 0.05695 | -0.39519 | 0.28723 | 95.7182 | -1.0568 | -2.1808 | -2.4662 | -3.0505 | -5.1349 | -1.5014 | -2.2975 | -2.5802 | -2.6303 | -3.3763 | -999 | -999 | -999 | -999 | -999 | -3.1928 | -4.0816 | -999 | -999 | -999 | -999 | -999 | -999 | -999 | -999 | -999
2003-11-21 05:00 | -999 | 1.548 | -999 | -999 | -999 | -999 | -999 | -11.5969 | 0.7824 | -11.6479 | 0.78957 | -11.3892 | 0.80076 | 2.4829 | 83.8344 | 1.8154 | 1.5894 | -0.043399 | 0.05802 | -0.41912 | 0.38258 | 95.6837 | -1.0574 | -2.1743 | -2.4585 | -3.0243 | -5.0297 | -1.5019 | -2.2862 | -2.5684 | -2.6206 | -3.3443 | -999 | -999 | -999 | -999 | -999 | -3.109 | -4.0318 | -999 | -999 | -999 | -999 | -999 | -999 | -999 | -999 | -999
2003-11-21 05:30 | -999 | 0.838 | -999 | -999 | -999 | -999 | -999 | -11.4952 | 0.78059 | -11.5428 | 0.7891 | -11.2833 | 0.8006 | 2.7396 | 82.9303 | 1.9233 | 1.524 | -0.037776 | 0.057725 | -0.41603 | 0.21269 | 95.6164 | -1.0532 | -2.1641 | -2.4471 | -2.9953 | -4.9833 | -1.499 | -2.2762 | -2.5513 | -2.6028 | -3.3083 | -999 | -999 | -999 | -999 | -999 | -3.0309 | -3.9807 | -999 | -999 | -999 | -999 | -999 | -999 | -999 | -999 | -999
2003-11-21 06:00 | -999 | -15.26 | -999 | -999 | -999 | -999 | -999 | -11.4769 | 0.7836 | -11.5598 | 0.79192 | -11.373 | 0.80221 | 2.8517 | 86.1483 | 2.0475 | 1.7586 | -0.0376 | 0.054962 | -0.37113 | -0.053219 | 95.5978 | -1.0445 | -2.148 | -2.4234 | -2.9605 | -4.9229 | -1.4868 | -2.2601 | -2.5253 | -2.5749 | -3.2676 | -999 | -999 | -999 | -999 | -999 | -2.9638 | -3.9333 | -999 | -999 | -999 | -999 | -999 | -999 | -999 | -999 | -999
2003-11-21 06:30 | -999 | -9.685 | -999 | -999 | -999 | -999 | -999 | -11.4407 | 0.78388 | -11.5309 | 0.79351 | -11.3464 | 0.80475 | 3.2821 | 88.689 | 2.2788 | 1.5134 | -0.039508 | 0.057475 | -0.38004 | 0.024865 | 95.5613 | -1.0418 | -2.1361 | -2.4089 | -2.9366 | -4.9595 | -1.4833 | -2.2466 | -2.5103 | -2.5592 | -3.245 | -999 | -999 | -999 | -999 | -999 | -2.9021 | -3.8905 | -999 | -999 | -999 | -999 | -999 | -999 | -999 | -999 | -999
2003-11-21 07:00 | -999 | -7.029 | -999 | -999 | -999 | -999 | -999 | -11.3324 | 0.78363 | -11.4097 | 0.79177 | -11.1928 | 0.80278 | 2.7608 | 85.9324 | 1.8921 | 1.5767 | -0.0437 | 0.056243 | -0.37535 | 0.055562 | 95.5377 | -1.0507 | -2.1349 | -2.4043 | -2.9228 | -4.952 | -1.4894 | -2.244 | -2.5086 | -2.5563 | -3.252 | -999 | -999 | -999 | -999 | -999 | -2.8582 | -3.8495 | -999 | -999 | -999 | -999 | -999 | -999 | -999 | -999 | -999
2003-11-21 07:30 | -999 | -14.994 | -999 | -999 | -999 | -999 | -999 | -11.521 | 0.78943 | -11.62 | 0.79749 | -11.4594 | 0.80738 | 2.7454 | 93.4787 | 1.9129 | 1.4497 | -0.05251 | 0.055505 | -0.32797 | -0.15495 | 95.5099 | -1.0397 | -2.1151 | -2.3831 | -2.8987 | -4.8726 | -1.4795 | -2.2223 | -2.4955 | -2.5314 | -3.2373 | -999 | -999 | -999 | -999 | -999 | -2.8189 | -3.8121 | -999 | -999 | -999 | -999 | -999 | -999 | -999 | -999 | -999
2003-11-21 08:00 | -999 | -17.413 | -999 | -999 | -999 | -999 | -999 | -11.6425 | 0.79168 | -11.7698 | 0.80046 | -11.6582 | 0.8103 | 2.3112 | 83.6316 | 1.6 | 1.8444 | -0.060467 | 0.057282 | -0.24244 | -0.27955 | 95.4427 | -1.0351 | -2.1036 | -2.3649 | -2.8799 | -4.7591 | -1.4771 | -2.2108 | -2.4827 | -2.5222 | -3.2315 | -999 | -999 | -999 | -999 | -999 | -2.7794 | -3.7842 | -999 | -999 | -999 | -999 | -999 | -999 | -999 | -999 | -999
2003-11-21 08:30 | -999 | -10.215 | -999 | -999 | -999 | -999 | -999 | -11.6209 | 0.79448 | -11.729 | 0.80465 | -11.5693 | 0.81507 | 3.1771 | 84.5869 | 2.2167 | 1.4163 | -0.064472 | 0.058487 | -0.28158 | 0.012582 | 95.3842 | -1.0411 | -2.1056 | -2.3628 | -2.8727 | -4.8581 | -1.4802 | -2.2117 | -2.4786 | -2.5224 | -3.2471 | -999 | -999 | -999 | -999 | -999 | -2.7426 | -3.7657 | -999 | -999 | -999 | -999 | -999 | -999 | -999 | -999 | -999
2003-11-21 09:00 | -999 | -5.381 | -999 | -999 | -999 | -999 | -999 | -11.4891 | 0.79776 | -11.581 | 0.80744 | -11.3801 | 0.81733 | 3.4696 | 86.8381 | 2.3783 | 1.4505 | -0.061987 | 0.057345 | -0.31806 | 0.099164 | 95.3206 | -1.0508 | -2.1043 | -2.3628 | -2.867 | -5.068 | -1.486 | -2.2117 | -2.4853 | -2.5332 | -3.2759 | -999 | -999 | -999 | -999 | -999 | -2.7304 | -3.7553 | -999 | -999 | -999 | -999 | -999 | -999 | -999 | -999 | -999
2003-11-21 09:30 | -999 | -9.6 | -999 | -999 | -999 | -999 | -999 | -11.3967 | 0.8037 | -11.4973 | 0.81405 | -11.3153 | 0.82413 | 3.5508 | 82.27 | 2.4433 | 1.4364 | -0.061259 | 0.054761 | -0.29876 | 0.062381 | 95.2491 | -1.0455 | -2.0915 | -2.3493 | -2.8574 | -5.2182 | -1.4815 | -2.2028 | -2.4845 | -2.5299 | -3.2864 | -999 | -999 | -999 | -999 | -999 | -2.7434 | -3.7535 | -999 | -999 | -999 | -999 | -999 | -999 | -999 | -999 | -999
2003-11-21 10:00 | -999 | 2.274 | -999 | -999 | -999 | -999 | -999 | -11.086 | 0.80515 | -11.1634 | 0.81546 | -10.9291 | 0.82555 | 3.6633 | 82.1441 | 2.6425 | 1.4967 | -0.046574 | 0.065401 | -0.31948 | 0.35978 | 95.2453 | -1.0512 | -2.0896 | -2.354 | -2.8645 | -5.3158 | -1.4864 | -2.2081 | -2.4946 | -2.54 | -3.3021 | -999 | -999 | -999 | -999 | -999 | -2.7771 | -3.7576 | -999 | -999 | -999 | -999 | -999 | -999 | -999 | -999 | -999
2003-11-21 10:30 | -999 | -1.66 | -999 | -999 | -999 | -999 | -999 | -10.7457 | 0.80294 | -10.8189 | 0.8133 | -10.5784 | 0.82237 | 3.4858 | 79.389 | 2.4954 | 1.9648 | 0.13206 | 0.18877 | -0.14894 | 1.1498 | 95.2598 | -1.046 | -2.0887 | -2.3514 | -2.8664 | -5.3757 | -1.4802 | -2.2103 | -2.4937 | -2.5389 | -3.3054 | -999 | -999 | -999 | -999 | -999 | -2.8294 | -3.7629 | -999 | -999 | -999 | -999 | -999 | -999 | -999 | -999 | -999
2003-11-21 11:00 | -999 | -8.005 | -999 | -999 | -999 | -999 | -999 | -10.5059 | 0.79568 | -10.5987 | 0.80604 | -10.3948 | 0.81586 | 3.4 | 79.8187 | 2.4421 | 3.2631 | 0.65275 | 0.55156 | 0.44219 | 3.3315 | 95.2283 | -1.0307 | -2.0764 | -2.3404 | -2.8636 | -5.114 | -1.4677 | -2.1977 | -2.4774 | -2.5196 | -3.2801 | -999 | -999 | -999 | -999 | -999 | -2.8829 | -3.7655 | -999 | -999 | -999 | -999 | -999 | -999 | -999 | -999 | -999
2003-11-21 11:30 | -999 | -7.38 | -999 | -999 | -999 | -999 | -999 | -10.5492 | 0.7972 | -10.6354 | 0.80733 | -10.4203 | 0.81639 | 3.8988 | 79.5463 | 2.8329 | 6.2904 | 1.894 | 1.7299 | 1.8752 | 10.4109 | 95.2141 | -1.0263 | -2.0722 | -2.3331 | -2.8664 | -5.2797 | -1.4668 | -2.1943 | -2.4685 | -2.5093 | -3.2548 | -999 | -999 | -999 | -999 | -999 | -2.9292 | -3.7613 | -999 | -999 | -999 | -999 | -999 | -999 | -999 | -999 | -999
2003-11-21 12:00 | -999 | 0.978 | -999 | -999 | -999 | -999 | -999 | -10.2996 | 0.7958 | -10.3721 | 0.8056 | -10.1339 | 0.81569 | 2.3333 | 67.7669 | 1.815 | 6.7125 | 2.1161 | 1.7028 | 1.8512 | 11.2592 | 95.2615 | -1.0233 | -2.0713 | -2.3331 | -2.8685 | -4.9938 | -1.467 | -2.1904 | -2.4617 | -2.5033 | -3.2396 | -999 | -999 | -999 | -999 | -999 | -2.9537 | -3.7482 | -999 | -999 | -999 | -999 | -999 | -999 | -999 | -999 | -999
2003-11-21 12:30 | -999 | 1.783 | -999 | -999 | -999 | -999 | -999 | -9.8567 | 0.79173 | -9.929 | 0.80224 | -9.6853 | 0.81353 | 3.5658 | 73.6376 | 2.6679 | 6.3064 | 2.0862 | 1.6341 | 1.7215 | 10.974 | 95.2438 | -1.022 | -2.0687 | -2.3358 | -2.8696 | -4.9163 | -1.4689 | -2.1886 | -2.4581 | -2.5008 | -3.2224 | -999 | -999 | -999 | -999 | -999 | -2.9268 | -3.7315 | -999 | -999 | -999 | -999 | -999 | -999 | -999 | -999 | -999
2003-11-21 13:00 | -999 | 4.007 | -999 | -999 | -999 | -999 | -999 | -9.7164 | 0.78917 | -9.7903 | 0.80045 | -9.5332 | 0.81233 | 4.8921 | 76.4877 | 3.745 | 6.1443 | 2.0233 | 1.6077 | 1.5927 | 10.1129 | 95.215 | -1.0175 | -2.0622 | -2.3294 | -2.8577 | -5.6805 | -1.4614 | -2.177 | -2.4455 | -2.4915 | -3.1966 | -999 | -999 | -999 | -999 | -999 | -2.9241 | -3.7097 | -999 | -999 | -999 | -999 | -999 | -999 | -999 | -999 | -999
2003-11-21 13:30 | -999 | 4.267 | -999 | -999 | -999 | -999 | -999 | -9.7305 | 0.78974 | -9.801 | 0.80063 | -9.539 | 0.81098 | 5.1858 | 79.4385 | 4.2608 | 7.5292 | 2.6286 | 2.1342 | 2.2222 | 13.201 | 95.1711 | -1.0103 | -2.0552 | -2.3245 | -2.8515 | -5.5848 | -1.4505 | -2.1672 | -2.4303 | -2.4703 | -3.1652 | -999 | -999 | -999 | -999 | -999 | -2.9684 | -3.6863 | -999 | -999 | -999 | -999 | -999 | -999 | -999 | -999 | -999
2003-11-21 14:00 | -999 | 3.088 | -999 | -999 | -999 | -999 | -999 | -9.8349 | 0.78827 | -9.9103 | 0.79861 | -9.6471 | 0.80867 | 4.9167 | 90.9772 | 4.0758 | 9.0515 | 3.3811 | 2.6998 | 2.9615 | 16.9853 | 95.1725 | -1.0022 | -2.0502 | -2.3163 | -2.8532 | -6.0169 | -1.4442 | -2.1583 | -2.4109 | -2.4478 | -3.1406 | -999 | -999 | -999 | -999 | -999 | -3.0175 | -3.6574 | -999 | -999 | -999 | -999 | -999 | -999 | -999 | -999 | -999
2003-11-21 14:30 | -0.2191 | 3.277 | 5.345 | 13.57 | 0.5487 | 1.763 | 371.439 | -9.6763 | 0.78401 | -9.7517 | 0.7951 | -9.496 | 0.8059 | 4.8829 | 81.198 | 3.9792 | 9.7609 | 3.7171 | 3.2037 | 3.5117 | 19.1718 | 95.1659 | -1.0019 | -2.0503 | -2.3192 | -2.857 | -5.8761 | -1.4418 | -2.1524 | -2.4 | -2.4327 | -3.1193 | -999 | -999 | -999 | -999 | -999 | -3.0457 | -3.6263 | -999 | -999 | -999 | -999 | -999 | -999 | -999 | -999 | 63
2003-11-21 15:00 | -0.2942 | 15.266 | -7.494 | 9.122 | 0.5428 | 1.7298 | 373.599 | -9.4536 | 0.77199 | -9.5221 | 0.78226 | -9.2533 | 0.79304 | 5.2333 | 76.2057 | 4.3808 | 23.0748 | 9.0771 | 11.3513 | 13.0349 | 54.4913 | 95.0935 | -1.007 | -2.0581 | -2.3305 | -2.8615 | -6.0319 | -1.4448 | -2.1497 | -2.3943 | -2.4214 | -3.0834 | -999 | -999 | -999 | -999 | -999 | -3.0711 | -3.593 | -999 | -999 | -999 | -999 | -999 | -999 | -999 | -999 | 63
2003-11-21 15:30 | -0.3296 | -4.531 | -20.21 | 1.485 | 0.4529 | 1.7331 | 373.872 | -9.4741 | 0.77232 | -9.5691 | 0.78297 | -9.3305 | 0.79287 | 4.9696 | 77.3177 | 4.1521 | 16.6072 | 5.9751 | 6.6623 | 7.5395 | 33.5798 | 95.0928 | -0.99959 | -2.0522 | -2.3211 | -2.857 | -6.0909 | -1.4338 | -2.135 | -2.3721 | -2.3968 | -3.0452 | -999 | -999 | -999 | -999 | -999 | -3.1 | -3.5524 | -999 | -999 | -999 | -999 | -999 | -999 | -999 | -999 | 63
2003-11-21 16:00 | -0.9559 | -18.166 | -23.705 | -0.956 | 0.454 | 1.7566 | 373.908 | -9.5902 | 0.78516 | -9.7245 | 0.79626 | -9.5456 | 0.80527 | 3.5517 | 75.7406 | 3.0238 | 8.1423 | 2.3995 | 2.6928 | 2.9013 | 13.1777 | 95.0914 | -0.98673 | -2.0453 | -2.3133 | -2.8473 | -5.3409 | -1.4217 | -2.1202 | -2.3502 | -2.3718 | -3.0227 | -999 | -999 | -999 | -999 | -999 | -3.0987 | -3.5106 | -999 | -999 | -999 | -999 | -999 | -999 | -999 | -999 | 63
2003-11-21 16:30 | -1.4674 | -20.016 | -19.122 | -0.561 | 0.2793 | 1.7298 | 373.929 | -9.8938 | 0.79064 | -10.0371 | 0.80169 | -9.874 | 0.80996 | 2.8188 | 87.8554 | 2.3912 | 5.0309 | 1.3412 | 1.61 | 1.5112 | 7.5192 | 95.0444 | -0.98404 | -2.043 | -2.3101 | -2.8371 | -5.1349 | -1.419 | -2.1093 | -2.3396 | -2.3589 | -3.0126 | -999 | -999 | -999 | -999 | -999 | -3.0435 | -3.4713 | -999 | -999 | -999 | -999 | -999 | -999 | -999 | -999 | 63
2003-11-21 17:00 | -999 | -21.276 | -999 | -999 | -999 | 1.7271 | 373.922 | -9.9599 | 0.79148 | -10.1079 | 0.80291 | -9.956 | 0.8115 | 2.4217 | 104.376 | 2.1275 | 2.5117 | 0.43478 | 0.5946 | 0.27962 | 2.4119 | 95.0238 | -0.98462 | -2.0415 | -2.3049 | -2.8293 | -4.9005 | -1.423 | -2.1008 | -2.3315 | -2.3543 | -3.0309 | -999 | -999 | -999 | -999 | -999 | -2.9647 | -3.4403 | -999 | -999 | -999 | -999 | -999 | -999 | -999 | -999 | 63
2003-11-21 17:30 | -999 | -20.67 | -999 | -999 | -999 | -999 | -999 | -10.1986 | 0.78922 | -10.3545 | 0.80174 | -10.2146 | 0.81159 | 3.0046 | 75.0981 | 2.505 | 1.383 | 0.00094056 | 0.13802 | -0.34474 | 0.13758 | 94.9833 | -0.98822 | -2.0365 | -2.2955 | -2.8159 | -4.9682 | -1.4249 | -2.1004 | -2.3306 | -2.3651 | -3.0652 | -999 | -999 | -999 | -999 | -999 | -2.8858 | -3.4192 | -999 | -999 | -999 | -999 | -999 | -999 | -999 | -999 | -999
2003-11-21 18:00 | -999 | -23.639 | -999 | -999 | -999 | -999 | -999 | -10.406 | 0.78163 | -10.5703 | 0.79434 | -10.4484 | 0.80433 | 2.8071 | 83.7363 | 2.3588 | 1.1471 | -0.061754 | 0.057708 | -0.45215 | -0.26672 | 94.9521 | -0.99403 | -2.0371 | -2.2929 | -2.8038 | -5.1004 | -1.4238 | -2.0981 | -2.3333 | -2.3706 | -3.0875 | -999 | -999 | -999 | -999 | -999 | -2.8459 | -3.4122 | -999 | -999 | -999 | -999 | -999 | -999 | -999 | -999 | -999
2003-11-21 18:30 | -999 | -22.751 | -999 | -999 | -999 | -999 | -999 | -10.4849 | 0.78013 | -10.6547 | 0.79293 | -10.5586 | 0.80299 | 2.6713 | 78.6208 | 2.2354 | 1.1301 | -0.074757 | 0.054701 | -0.41306 | -0.28546 | 94.9205 | -0.99679 | -2.0351 | -2.2923 | -2.7986 | -5.0096 | -1.4187 | -2.0964 | -2.3381 | -2.3771 | -3.111 | -999 | -999 | -999 | -999 | -999 | -2.8216 | -3.4191 | -999 | -999 | -999 | -999 | -999 | -999 | -999 | -999 | -999
2003-11-21 19:00 | -999 | -23.255 | -999 | -999 | -999 | -999 | -999 | -10.713 | 0.78926 | -10.8804 | 0.80211 | -10.7692 | 0.81173 | 3.5112 | 79.9024 | 2.9496 | 1.1176 | -0.067104 | 0.054189 | -0.41981 | -0.25918 | 94.886 | -1.0034 | -2.0334 | -2.2909 | -2.7987 | -5.1987 | -1.4231 | -2.1 | -2.3473 | -2.3927 | -3.1415 | -999 | -999 | -999 | -999 | -999 | -2.809 | -3.4362 | -999 | -999 | -999 | -999 | -999 | -999 | -999 | -999 | -999
2003-11-21 19:30 | -999 | -27.589 | -999 | -999 | -999 | -999 | -999 | -10.8046 | 0.80084 | -10.9704 | 0.81355 | -10.8553 | 0.82246 | 4.0646 | 77.576 | 3.4442 | 1.1191 | -0.067055 | 0.055105 | -0.36731 | -0.19368 | 94.8616 | -1.0077 | -2.0309 | -2.2926 | -2.8066 | -5.6956 | -1.4249 | -2.0991 | -2.3572 | -2.4033 | -3.174 | -999 | -999 | -999 | -999 | -999 | -2.8359 | -3.4598 | -999 | -999 | -999 | -999 | -999 | -999 | -999 | -999 | -999
2003-11-21 20:00 | -999 | -27.839 | -999 | -999 | -999 | -999 | -999 | -10.624 | 0.80459 | -10.7869 | 0.81762 | -10.6496 | 0.82614 | 5.175 | 82.8036 | 4.2613 | 1.1066 | -0.074347 | 0.053798 | -0.34441 | -0.050923 | 94.7952 | -1.014 | -2.0336 | -2.2989 | -2.8258 | -6.5631 | -1.4306 | -2.1044 | -2.3722 | -2.4187 | -3.2158 | -999 | -999 | -999 | -999 | -999 | -2.9163 | -3.4923 | -999 | -999 | -999 | -999 | -999 | -999 | -999 | -999 | -999
2003-11-21 20:30 | -999 | -27.22 | -999 | -999 | -999 | -999 | -999 | -10.7237 | 0.80682 | -10.8738 | 0.81971 | -10.7114 | 0.8282 | 6.7383 | 88.6361 | 5.6008 | 1.1514 | -0.066779 | 0.051459 | -0.41904 | -0.075374 | 94.7564 | -1.0139 | -2.0347 | -2.3054 | -2.8602 | -8.0224 | -1.429 | -2.1111 | -2.3832 | -2.4289 | -3.2797 | -999 | -999 | -999 | -999 | -999 | -3.0827 | -3.5352 | -999 | -999 | -999 | -999 | -999 | -999 | -999 | -999 | -999
2003-11-21 21:00 | -999 | -28.387 | -999 | -999 | -999 | -999 | -999 | -10.8378 | 0.8109 | -10.9837 | 0.82357 | -10.8238 | 0.83143 | 6.2567 | 84.0149 | 5.2142 | 1.1814 | -0.061094 | 0.051958 | -0.39262 | -0.11133 | 94.7313 | -1.0091 | -2.0366 | -2.3151 | -2.9212 | -8.4886 | -1.4245 | -2.116 | -2.3932 | -2.4374 | -3.3559 | -999 | -999 | -999 | -999 | -999 | -3.3392 | -3.5904 | -999 | -999 | -999 | -999 | -999 | -999 | -999 | -999 | -999
2003-11-21 21:30 | -999 | -29.406 | -999 | -999 | -999 | -999 | -999 | -11.0199 | 0.81797 | -11.1776 | 0.83066 | -11.0271 | 0.83789 | 5.5292 | 81.5272 | 4.5821 | 1.137 | -0.057228 | 0.051698 | -0.32757 | -0.1985 | 94.6836 | -1.0049 | -2.0427 | -2.3335 | -2.9963 | -8.3788 | -1.4202 | -2.1214 | -2.4072 | -2.446 | -3.4096 | -999 | -999 | -999 | -999 | -999 | -3.6292 | -3.6537 | -999 | -999 | -999 | -999 | -999 | -999 | -999 | -999 | -999
2003-11-21 22:00 | -999 | -26.843 | -999 | -999 | -999 | -999 | -999 | -11.1953 | 0.82297 | -11.3519 | 0.83562 | -11.2145 | 0.84251 | 4.5279 | 78.8347 | 3.8312 | 1.1203 | -0.058446 | 0.052334 | -0.28373 | -0.21839 | 94.6764 | -1.0038 | -2.0569 | -2.359 | -3.0627 | -7.951 | -1.4201 | -2.1329 | -2.4289 | -2.462 | -3.4416 | -999 | -999 | -999 | -999 | -999 | -3.8492 | -3.7193 | -999 | -999 | -999 | -999 | -999 | -999 | -999 | -999 | -999
2003-11-21 22:30 | -999 | -12.586 | -999 | -999 | -999 | -999 | -999 | -11.224 | 0.83053 | -11.3658 | 0.84316 | -11.1927 | 0.85025 | 3.7912 | 79.3539 | 3.175 | 1.1188 | -0.054544 | 0.053849 | -0.23478 | -0.096407 | 94.655 | -1.0104 | -2.0808 | -2.3933 | -3.1118 | -7.3819 | -1.429 | -2.1505 | -2.4538 | -2.4852 | -3.4646 | -999 | -999 | -999 | -999 | -999 | -3.9498 | -3.7701 | -999 | -999 | -999 | -999 | -999 | -999 | -999 | -999 | -999
2003-11-21 23:00 | -999 | -0.961 | -999 | -999 | -999 | -999 | -999 | -10.9961 | 0.82762 | -11.1079 | 0.83997 | -10.8683 | 0.84697 | 2.9304 | 74.0276 | 2.5521 | 1.1673 | -0.045219 | 0.052507 | -0.27165 | 0.14317 | 94.6312 | -1.0246 | -2.1118 | -2.4335 | -3.1438 | -6.815 | -1.4412 | -2.1765 | -2.484 | -2.5203 | -3.4864 | -999 | -999 | -999 | -999 | -999 | -3.9535 | -3.8122 | -999 | -999 | -999 | -999 | -999 | -999 | -999 | -999 | -999
2003-11-21 23:30 | -999 | -3.558 | -999 | -999 | -999 | -999 | -999 | -10.7939 | 0.81276 | -10.9088 | 0.82517 | -10.6782 | 0.83284 | 2.9275 | 91.7609 | 2.5279 | 1.3056 | -0.048117 | 0.050524 | -0.35718 | 0.1204 | 94.643 | -1.0189 | -2.1276 | -2.4482 | -3.1452 | -6.6408 | -1.4368 | -2.1875 | -2.4901 | -2.5239 | -3.465 | -999 | -999 | -999 | -999 | -999 | -3.9095 | -3.847 | -999 | -999 | -999 | -999 | -999 | -999 | -999 | -999 | -999
2003-11-22 | -999 | -14.757 | -999 | -999 | -999 | -999 | -999 | -10.7719 | 0.80444 | -10.9068 | 0.81658 | -10.7032 | 0.82358 | 2.4958 | 110.699 | 2.135 | 1.2584 | -0.049584 | 0.051454 | -0.4137 | -0.13093 | 94.6347 | -1.0106 | -2.1363 | -2.451 | -3.137 | -6.1355 | -1.4298 | -2.1861 | -2.4818 | -2.519 | -3.4262 | -999 | -999 | -999 | -999 | -999 | -3.8282 | -3.8688 | -999 | -999 | -999 | -999 | -999 | -999 | -999 | -999 | -999
2003-11-22 00:30 | -999 | -9.496 | -999 | -999 | -999 | -999 | -999 | -10.956 | 0.80857 | -11.0896 | 0.82103 | -10.8906 | 0.82866 | 2.4613 | 98.2723 | 2.0992 | 1.2165 | -0.041502 | 0.052053 | -0.3925 | -0.13943 | 94.621 | -1.0102 | -2.1429 | -2.4547 | -3.12 | -5.7357 | -1.43 | -2.1884 | -2.4783 | -2.5191 | -3.3823 | -999 | -999 | -999 | -999 | -999 | -3.7044 | -3.8738 | -999 | -999 | -999 | -999 | -999 | -999 | -999 | -999 | -999
2003-11-22 01:00 | -999 | -7.601 | -999 | -999 | -999 | -999 | -999 | -10.957 | 0.80883 | -11.0828 | 0.82127 | -10.8749 | 0.82918 | 2.7617 | 105.681 | 2.3858 | 1.2129 | -0.04479 | 0.053609 | -0.3946 | -0.046193 | 94.6055 | -1.0158 | -2.1521 | -2.4596 | -3.1011 | -5.6169 | -1.4364 | -2.1933 | -2.4792 | -2.5227 | -3.3586 | -999 | -999 | -999 | -999 | -999 | -3.5658 | -3.8619 | -999 | -999 | -999 | -999 | -999 | -999 | -999 | -999 | -999
2003-11-22 01:30 | -999 | -2.843 | -999 | -999 | -999 | -999 | -999 | -11.0899 | 0.82171 | -11.205 | 0.83428 | -10.9753 | 0.84144 | 1.9167 | 122.934 | 1.6996 | 1.2339 | -0.036319 | 0.053232 | -0.37785 | -0.075672 | 94.6025 | -1.021 | -2.155 | -2.4575 | -3.077 | -5.4211 | -1.4402 | -2.1956 | -2.4816 | -2.5264 | -3.3438 | -999 | -999 | -999 | -999 | -999 | -3.4376 | -3.8416 | -999 | -999 | -999 | -999 | -999 | -999 | -999 | -999 | -999
2003-11-22 02:00 | -999 | 0.345 | -999 | -999 | -999 | -999 | -999 | -11.0693 | 0.83888 | -11.1682 | 0.85164 | -10.9057 | 0.85744 | 1.7008 | 85.6208 | 1.5154 | 1.3088 | -0.027471 | 0.05325 | -0.27435 | 0.092018 | 94.5883 | -1.0271 | -2.159 | -2.4537 | -3.0523 | -5.1571 | -1.4477 | -2.1994 | -2.4828 | -2.535 | -3.3292 | -999 | -999 | -999 | -999 | -999 | -3.3161 | -3.8204 | -999 | -999 | -999 | -999 | -999 | -999 | -999 | -999 | -999
2003-11-22 02:30 | -999 | 1.192 | -999 | -999 | -999 | -999 | -999 | -11.141 | 0.85179 | -11.2388 | 0.86503 | -10.9666 | 0.87039 | 1.9096 | 94.4337 | 1.7004 | 1.2882 | -0.023468 | 0.052592 | -0.25466 | 0.037514 | 94.5647 | -1.0275 | -2.1531 | -2.4411 | -3.023 | -5.1721 | -1.4475 | -2.1959 | -2.4759 | -2.5288 | -3.2994 | -999 | -999 | -999 | -999 | -999 | -3.2043 | -3.7987 | -999 | -999 | -999 | -999 | -999 | -999 | -999 | -999 | -999
2003-11-22 03:00 | -999 | 0.21 | -999 | -999 | -999 | -999 | -999 | -11.0794 | 0.86385 | -11.1767 | 0.87699 | -10.8983 | 0.88083 | 1.0208 | 84.7588 | 1.0071 | 1.3136 | -0.02412 | 0.053196 | -0.18151 | 0.076887 | 94.5599 | -1.0279 | -2.1468 | -2.4286 | -2.9929 | -4.9425 | -1.4498 | -2.1925 | -2.4691 | -2.5209 | -3.266 | -999 | -999 | -999 | -999 | -999 | -3.1035 | -3.7751 | -999 | -999 | -999 | -999 | -999 | -999 | -999 | -999 | -999
2003-11-22 03:30 | -999 | -1.181 | -999 | -999 | -999 | -999 | -999 | -11.0645 | 0.87695 | -11.1533 | 0.88876 | -10.8792 | 0.89157 | 0.45208 | 183.221 | 0.51125 | 1.3334 | -0.022903 | 0.052169 | -0.11836 | 0.010653 | 94.5708 | -1.0268 | -2.1352 | -2.4107 | -2.9582 | -4.73 | -1.4485 | -2.1844 | -2.4543 | -2.5088 | -3.2226 | -999 | -999 | -999 | -999 | -999 | -2.998 | -3.7483 | -999 | -999 | -999 | -999 | -999 | -999 | -999 | -999 | -999
2003-11-22 04:00 | -999 | -1.364 | -999 | -999 | -999 | -999 | -999 | -11.114 | 0.88582 | -11.2034 | 0.89694 | -10.9354 | 0.8998 | 1.1233 | 264.35 | 1.0071 | 1.3775 | -0.025639 | 0.054037 | -0.073647 | -0.060563 | 94.5875 | -1.0253 | -2.1256 | -2.3941 | -2.9215 | -4.6018 | -1.448 | -2.175 | -2.4393 | -2.4931 | -3.1774 | -999 | -999 | -999 | -999 | -999 | -2.8996 | -3.7147 | -999 | -999 | -999 | -999 | -999 | -999 | -999 | -999 | -999
2003-11-22 04:30 | -999 | -0.833 | -999 | -999 | -999 | -999 | -999 | -11.1262 | 0.88677 | -11.2197 | 0.89582 | -10.9518 | 0.89833 | 1.5688 | 247.03 | 1.4387 | 1.4573 | -0.019389 | 0.063792 | -0.065765 | -0.10643 | 94.6045 | -1.0265 | -2.1139 | -2.3763 | -2.8847 | -4.5274 | -1.4492 | -2.1677 | -2.4269 | -2.4808 | -3.141 | -999 | -999 | -999 | -999 | -999 | -2.8094 | -3.6716 | -999 | -999 | -999 | -999 | -999 | -999 | -999 | -999 | -999
2003-11-22 05:00 | -999 | -0.619 | -999 | -999 | -999 | -999 | -999 | -11.2273 | 0.88581 | -11.3196 | 0.89372 | -11.0463 | 0.89295 | 1.6146 | 219.556 | 1.2992 | 1.4555 | -0.022953 | 0.061292 | -0.075219 | -0.10907 | 94.6218 | -1.0257 | -2.1009 | -2.3566 | -2.8474 | -4.4779 | -1.448 | -2.1579 | -2.4116 | -2.4652 | -3.1085 | -999 | -999 | -999 | -999 | -999 | -2.7164 | -3.6264 | -999 | -999 | -999 | -999 | -999 | -999 | -999 | -999 | -999
2003-11-22 05:30 | -999 | 0.08 | -999 | -999 | -999 | -999 | -999 | -11.0368 | 0.88791 | -11.1328 | 0.89551 | -10.8651 | 0.89223 | 1.9325 | 221.745 | 1.5237 | 1.4738 | -0.013666 | 0.062748 | -0.12555 | 0.11573 | 94.6188 | -1.0281 | -2.0892 | -2.34 | -2.8106 | -4.4181 | -1.4509 | -2.1493 | -2.3976 | -2.4547 | -3.087 | -999 | -999 | -999 | -999 | -999 | -2.621 | -3.5835 | -999 | -999 | -999 | -999 | -999 | -999 | -999 | -999 | -999
2003-11-22 06:00 | -999 | 0.517 | -999 | -999 | -999 | -999 | -999 | -10.4526 | 0.89572 | -10.5541 | 0.90449 | -10.2937 | 0.90044 | 1.0263 | 218.053 | 0.84208 | 1.5156 | -0.022464 | 0.05776 | -0.16618 | 0.40808 | 94.6417 | -1.0318 | -2.0789 | -2.3234 | -2.7794 | -4.3233 | -1.4563 | -2.142 | -2.3877 | -2.4483 | -3.073 | -999 | -999 | -999 | -999 | -999 | -2.5302 | -3.5401 | -999 | -999 | -999 | -999 | -999 | -999 | -999 | -999 | -999
2003-11-22 06:30 | -999 | 0.446 | -999 | -999 | -999 | -999 | -999 | -10.0718 | 0.89828 | -10.1853 | 0.90938 | -9.9198 | 0.90956 | 0.4175 | 109.981 | 0.4475 | 1.6041 | -0.032415 | 0.059118 | -0.17895 | 0.30795 | 94.6811 | -1.0308 | -2.0608 | -2.302 | -2.743 | -4.18 | -1.4602 | -2.1301 | -2.3726 | -2.4342 | -3.05 | -999 | -999 | -999 | -999 | -999 | -2.4356 | -3.498 | -999 | -999 | -999 | -999 | -999 | -999 | -999 | -999 | -999
2003-11-22 07:00 | -999 | 0.231 | -999 | -999 | -999 | -999 | -999 | -10.0052 | 0.89878 | -10.1127 | 0.91017 | -9.8258 | 0.91038 | 0.2625 | 143.59 | 0.35708 | 1.6053 | -0.0321 | 0.05722 | -0.086111 | 0.12036 | 94.7003 | -1.0216 | -2.0395 | -2.276 | -2.7056 | -4.088 | -1.4531 | -2.11 | -2.3511 | -2.4114 | -3.0127 | -999 | -999 | -999 | -999 | -999 | -2.3439 | -3.4581 | -999 | -999 | -999 | -999 | -999 | -999 | -999 | -999 | -999
2003-11-22 07:30 | -999 | -0.466 | -999 | -999 | -999 | -999 | -999 | -9.8544 | 0.90115 | -9.9587 | 0.91186 | -9.6912 | 0.91166 | 0.2 | 128.814 | 0.2 | 1.6844 | -0.034434 | 0.058669 | -0.1058 | 0.18717 | 94.7431 | -1.0157 | -2.0185 | -2.2513 | -2.6695 | -4.0059 | -1.4441 | -2.0932 | -2.3299 | -2.3901 | -2.9695 | -999 | -999 | -999 | -999 | -999 | -2.2646 | -3.4177 | -999 | -999 | -999 | -999 | -999 | -999 | -999 | -999 | -999
2003-11-22 08:00 | -999 | -0.399 | -999 | -999 | -999 | -999 | -999 | -9.5967 | 0.90289 | -9.7495 | 0.91366 | -9.4839 | 0.91449 | 0.47667 | 199.546 | 0.46708 | 1.6568 | -0.034948 | 0.059 | -0.17827 | 0.20659 | 94.7908 | -1.0101 | -2.0022 | -2.2309 | -2.6325 | -3.9195 | -1.4373 | -2.0791 | -2.3108 | -2.3702 | -2.9309 | -999 | -999 | -999 | -999 | -999 | -2.1925 | -3.3728 | -999 | -999 | -999 | -999 | -999 | -999 | -999 | -999 | -999
2003-11-22 08:30 | -999 | -0.923 | -999 | -999 | -999 | -999 | -999 | -9.5106 | 0.90246 | -9.62 | 0.91031 | -9.3546 | 0.90773 | 1.6258 | 255.116 | 1.3938 | 1.7248 | -0.034985 | 0.061618 | -0.15099 | 0.15803 | 94.837 | -1.0024 | -1.9856 | -2.2091 | -2.5975 | -3.8857 | -1.43 | -2.0654 | -2.2903 | -2.3467 | -2.8909 | -999 | -999 | -999 | -999 | -999 | -2.1304 | -3.3257 | -999 | -999 | -999 | -999 | -999 | -999 | -999 | -999 | -999
2003-11-22 09:00 | -999 | -0.546 | -999 | -999 | -999 | -999 | -999 | -9.4399 | 0.89991 | -9.5307 | 0.90482 | -9.2405 | 0.89579 | 1.9296 | 249.385 | 1.6646 | 1.7518 | -0.035048 | 0.062192 | -0.12241 | -0.01359 | 94.8766 | -0.99835 | -1.9691 | -2.1891 | -2.565 | -3.8466 | -1.425 | -2.0534 | -2.2699 | -2.3256 | -2.8539 | -999 | -999 | -999 | -999 | -999 | -2.0772 | -3.2822 | -999 | -999 | -999 | -999 | -999 | -999 | -999 | -999 | -999
2003-11-22 09:30 | -999 | -0.815 | -999 | -999 | -999 | -999 | -999 | -9.5215 | 0.90194 | -9.6227 | 0.90758 | -9.3311 | 0.89577 | 1.2567 | 225.847 | 1.065 | 1.7436 | -0.032299 | 0.061004 | -0.0989 | -0.065493 | 94.9089 | -0.99064 | -1.951 | -2.1634 | -2.531 | -3.804 | -1.4155 | -2.0371 | -2.2449 | -2.2998 | -2.8137 | -999 | -999 | -999 | -999 | -999 | -2.0298 | -3.2324 | -999 | -999 | -999 | -999 | -999 | -999 | -999 | -999 | -999
2003-11-22 10:00 | -999 | -1.19 | -999 | -999 | -999 | -999 | -999 | -9.2014 | 0.90689 | -9.3246 | 0.9128 | -9.0535 | 0.90239 | 1.2792 | 207.58 | 0.91 | 1.6913 | -0.032098 | 0.06571 | -0.11676 | 0.25173 | 94.9305 | -0.9874 | -1.9361 | -2.1449 | -2.5032 | -3.7091 | -1.4113 | -2.0242 | -2.2274 | -2.2834 | -2.7849 | -999 | -999 | -999 | -999 | -999 | -1.9805 | -3.1815 | -999 | -999 | -999 | -999 | -999 | -999 | -999 | -999 | -999
2003-11-22 10:30 | -999 | -1.776 | -999 | -999 | -999 | -999 | -999 | -8.4255 | 0.91365 | -8.5671 | 0.91976 | -8.3065 | 0.90817 | 1.4383 | 226.254 | 1.1554 | 1.9993 | 0.017894 | 0.13648 | -0.06781 | 1.1437 | 94.9627 | -0.98875 | -1.9265 | -2.1306 | -2.4775 | -3.6954 | -1.4142 | -2.0147 | -2.2166 | -2.2727 | -2.7701 | -999 | -999 | -999 | -999 | -999 | -1.9281 | -3.1375 | -999 | -999 | -999 | -999 | -999 | -999 | -999 | -999 | -999
2003-11-22 11:00 | -999 | -2.233 | -999 | -999 | -999 | -999 | -999 | -7.8398 | 0.91602 | -7.9583 | 0.92091 | -7.6739 | 0.90817 | 1.4621 | 222.546 | 1.2017 | 2.8102 | 0.16311 | 0.3502 | 0.27014 | 2.5459 | 95.0284 | -0.98796 | -1.9084 | -2.113 | -2.4537 | -3.6481 | -1.4165 | -2.0006 | -2.2009 | -2.2592 | -2.7497 | -999 | -999 | -999 | -999 | -999 | -1.8837 | -3.0936 | -999 | -999 | -999 | -999 | -999 | -999 | -999 | -999 | -999
2003-11-22 11:30 | -999 | -5.791 | -999 | -999 | -999 | -999 | -999 | -7.0738 | 0.92226 | -7.1965 | 0.9264 | -6.8858 | 0.91177 | 3.1883 | 263.74 | 2.7079 | 4.8094 | 0.55771 | 1.0697 | 1.1177 | 8.048 | 95.0874 | -0.97779 | -1.8929 | -2.0944 | -2.4227 | -3.5912 | -1.4073 | -1.9868 | -2.182 | -2.2423 | -2.7236 | -999 | -999 | -999 | -999 | -999 | -1.8457 | -3.0449 | -999 | -999 | -999 | -999 | -999 | -999 | -999 | -999 | -999
2003-11-22 12:00 | -999 | -16.03 | -999 | -999 | -999 | -999 | -999 | -6.7596 | 0.92067 | -6.8724 | 0.9231 | -6.5403 | 0.90583 | 3.7029 | 280.532 | 3.1367 | 9.9365 | 1.7999 | 3.4897 | 4.1186 | 26.4711 | 95.1451 | -0.95937 | -1.864 | -2.0623 | -2.3866 | -3.5557 | -1.3918 | -1.9593 | -2.1522 | -2.2109 | -2.6825 | -999 | -999 | -999 | -999 | -999 | -1.8158 | -2.9988 | -999 | -999 | -999 | -999 | -999 | -999 | -999 | -999 | -999
2003-11-22 12:30 | -999 | -13.7 | -999 | -999 | -999 | -999 | -999 | -6.5724 | 0.92371 | -6.6872 | 0.92815 | -6.3957 | 0.91629 | 3.3708 | 284.533 | 2.8683 | 9.4032 | 1.8237 | 3.1871 | 4.0617 | 24.1286 | 95.1811 | -0.93944 | -1.8362 | -2.0311 | -2.3498 | -3.4849 | -1.3722 | -1.9313 | -2.1158 | -2.1739 | -2.6331 | -999 | -999 | -999 | -999 | -999 | -1.7865 | -2.9525 | -999 | -999 | -999 | -999 | -999 | -999 | -999 | -999 | -999
2003-11-22 13:00 | -999 | -9.345 | -999 | -999 | -999 | -999 | -999 | -6.554 | 0.92321 | -6.6728 | 0.92701 | -6.3826 | 0.91504 | 2.8846 | 289.571 | 2.5246 | 7.9979 | 1.4473 | 2.3031 | 3.2414 | 17.8087 | 95.2051 | -0.92619 | -1.8152 | -2.0059 | -2.3191 | -3.4165 | -1.3581 | -1.9129 | -2.0908 | -2.1479 | -2.5932 | -999 | -999 | -999 | -999 | -999 | -1.7573 | -2.9042 | -999 | -999 | -999 | -999 | -999 | -999 | -999 | -999 | -999
2003-11-22 13:30 | -999 | -9.943 | -999 | -999 | -999 | -999 | -999 | -6.5523 | 0.92275 | -6.6802 | 0.92515 | -6.4028 | 0.9105 | 2.9737 | 292.453 | 2.5337 | 9.5768 | 1.6934 | 2.7614 | 4.0085 | 20.8925 | 95.2499 | -0.9136 | -1.7957 | -1.984 | -2.2904 | -3.347 | -1.3458 | -1.892 | -2.0637 | -2.1193 | -2.5534 | -999 | -999 | -999 | -999 | -999 | -1.7258 | -2.8617 | -999 | -999 | -999 | -999 | -999 | -999 | -999 | -999 | -999
2003-11-22 14:00 | -999 | -9.502 | -999 | -999 | -999 | -999 | -999 | -6.5647 | 0.92192 | -6.7256 | 0.92307 | -6.5505 | 0.90687 | 2.3771 | 299.404 | 1.9833 | 12.5606 | 2.101 | 4.1762 | 6.1025 | 28.0342 | 95.2813 | -0.90015 | -1.7742 | -1.9553 | -2.2598 | -3.273 | -1.3318 | -1.8714 | -2.0366 | -2.0883 | -2.5098 | -999 | -999 | -999 | -999 | -999 | -1.6877 | -2.8227 | -999 | -999 | -999 | -999 | -999 | -999 | -999 | -999 | -999
2003-11-22 14:30 | -999 | -3.559 | -999 | -999 | -999 | -999 | -999 | -6.7071 | 0.92158 | -6.8878 | 0.924 | -6.8259 | 0.90925 | 1.345 | 287.71 | 1.0408 | 14.3502 | 2.0978 | 4.7001 | 6.9637 | 28.6201 | 95.2977 | -0.88492 | -1.7523 | -1.9273 | -2.2287 | -3.2018 | -1.3216 | -1.8516 | -2.0085 | -2.0588 | -2.469 | -999 | -999 | -999 | -999 | -999 | -1.6464 | -2.7781 | -999 | -999 | -999 | -999 | -999 | -999 | -999 | -999 | -999
2003-11-22 15:00 | -999 | 0.802 | -999 | -999 | -999 | -999 | -999 | -6.9762 | 0.9197 | -7.1973 | 0.92145 | -7.2352 | 0.90546 | 1.1496 | 287.066 | 0.75708 | 12.1235 | 1.7485 | 3.9757 | 5.8536 | 24.1487 | 95.3519 | -0.88327 | -1.7419 | -1.9124 | -2.2082 | -3.1559 | -1.3182 | -1.8424 | -1.9938 | -2.0417 | -2.4416 | -999 | -999 | -999 | -999 | -999 | -1.6065 | -2.7317 | -999 | -999 | -999 | -999 | -999 | -999 | -999 | -999 | -999
2003-11-22 15:30 | -999 | -0.416 | -999 | -999 | -999 | 0 | -999 | -7.5395 | 0.89614 | -7.6931 | 0.88787 | -7.3621 | 0.86369 | 4.8605 | 299.733 | 4.2028 | 2.677 | 0.37497 | 0.78577 | 0.84284 | 4.7812 | 95.5263 | -0.89774 | -1.7301 | -1.8973 | -2.1627 | -3.1849 | -1.3199 | -1.8233 | -1.9696 | -2.0207 | -2.4383 | -999 | -999 | -999 | -999 | -999 | -1.5049 | -2.5926 | -999 | -999 | -999 | -999 | -999 | -999 | -999 | -999 | 0
2003-11-22 16:00 | -999 | 2.087 | -999 | -999 | -999 | -999 | -999 | -8.1022 | 0.88981 | -8.299 | 0.8787 | -8.0626 | 0.85263 | 4.0108 | 300.392 | 3.4004 | 1.2632 | 0.12226 | 0.41223 | 0.29522 | 1.6569 | 95.5812 | -0.87566 | -1.7015 | -1.8655 | -2.1365 | -3.1605 | -1.2921 | -1.7999 | -1.9346 | -1.9889 | -2.4111 | -999 | -999 | -999 | -999 | -999 | -1.4922 | -2.5683 | -999 | -999 | -999 | -999 | -999 | -999 | -999 | -999 | -999
2003-11-22 16:30 | -999 | 1.457 | -999 | -999 | -999 | -999 | -999 | -8.4723 | 0.88788 | -8.6746 | 0.87897 | -8.4415 | 0.85223 | 2.5321 | 278.632 | 2.0667 | 1.2772 | -0.030366 | 0.11251 | -0.1684 | -0.17845 | 95.615 | -0.88175 | -1.6901 | -1.8483 | -2.1199 | -3.1463 | -1.2988 | -1.786 | -1.9218 | -1.978 | -2.4226 | -999 | -999 | -999 | -999 | -999 | -1.4733 | -2.5462 | -999 | -999 | -999 | -999 | -999 | -999 | -999 | -999 | -999
2003-11-22 17:00 | -999 | 0.599 | -999 | -999 | -999 | -999 | -999 | -8.4929 | 0.885 | -8.6628 | 0.87531 | -8.3603 | 0.84982 | 2.9158 | 269.65 | 2.5088 | 0.47723 | -0.044194 | 0.055042 | -0.30374 | -0.15722 | 95.659 | -0.89413 | -1.6971 | -1.8552 | -2.1131 | -3.189 | -1.305 | -1.7908 | -1.9278 | -1.9865 | -2.4406 | -999 | -999 | -999 | -999 | -999 | -1.4557 | -2.5305 | -999 | -999 | -999 | -999 | -999 | -999 | -999 | -999 | -999
2003-11-22 17:30 | -999 | 0.158 | -999 | -999 | -999 | -999 | -999 | -8.4491 | 0.86808 | -8.6265 | 0.85887 | -8.3082 | 0.83247 | 3.2883 | 290.925 | 2.835 | 0.36067 | -0.056994 | 0.052766 | -0.40374 | -0.075891 | 95.71 | -0.89366 | -1.6885 | -1.8469 | -2.1004 | -3.2119 | -1.301 | -1.7832 | -1.9218 | -1.9826 | -2.4402 | -999 | -999 | -999 | -999 | -999 | -1.4448 | -2.5182 | -999 | -999 | -999 | -999 | -999 | -999 | -999 | -999 | -999
2003-11-22 18:00 | -999 | -999 | -999 | -999 | -999 | -999 | -999 | -999 | -999 | -999 | -999 | -999 | -999 | -999 | -999 | -999 | -999 | -999 | -999 | -999 | -999 | -999 | -999 | -999 | -999 | -999 | -999 | -999 | -999 | -999 | -999 | -999 | -999 | -999 | -999 | -999 | -999 | -999 | -999 | -999 | -999 | -999 | -999 | -999 | -999 | -999 | -999 | -999
2003-11-22 18:30 | -999 | -999 | -999 | -999 | -999 | -999 | -999 | -999 | -999 | -999 | -999 | -999 | -999 | -999 | -999 | -999 | -999 | -999 | -999 | -999 | -999 | -999 | -999 | -999 | -999 | -999 | -999 | -999 | -999 | -999 | -999 | -999 | -999 | -999 | -999 | -999 | -999 | -999 | -999 | -999 | -999 | -999 | -999 | -999 | -999 | -999 | -999 | -999
2003-11-22 19:00 | -999 | -999 | -999 | -999 | -999 | -999 | -999 | -999 | -999 | -999 | -999 | -999 | -999 | -999 | -999 | -999 | -999 | -999 | -999 | -999 | -999 | -999 | -999 | -999 | -999 | -999 | -999 | -999 | -999 | -999 | -999 | -999 | -999 | -999 | -999 | -999 | -999 | -999 | -999 | -999 | -999 | -999 | -999 | -999 | -999 | -999 | -999 | -999
2003-11-22 19:30 | -999 | -999 | -999 | -999 | -999 | -999 | -999 | -999 | -999 | -999 | -999 | -999 | -999 | -999 | -999 | -999 | -999 | -999 | -999 | -999 | -999 | -999 | -999 | -999 | -999 | -999 | -999 | -999 | -999 | -999 | -999 | -999 | -999 | -999 | -999 | -999 | -999 | -999 | -999 | -999 | -999 | -999 | -999 | -999 | -999 | -999 | -999 | -999
2003-11-22 20:00 | -999 | -999 | -999 | -999 | -999 | -999 | -999 | -999 | -999 | -999 | -999 | -999 | -999 | -999 | -999 | -999 | -999 | -999 | -999 | -999 | -999 | -999 | -999 | -999 | -999 | -999 | -999 | -999 | -999 | -999 | -999 | -999 | -999 | -999 | -999 | -999 | -999 | -999 | -999 | -999 | -999 | -999 | -999 | -999 | -999 | -999 | -999 | -999
2003-11-22 20:30 | -999 | -999 | -999 | -999 | -999 | -999 | -999 | -999 | -999 | -999 | -999 | -999 | -999 | -999 | -999 | -999 | -999 | -999 | -999 | -999 | -999 | -999 | -999 | -999 | -999 | -999 | -999 | -999 | -999 | -999 | -999 | -999 | -999 | -999 | -999 | -999 | -999 | -999 | -999 | -999 | -999 | -999 | -999 | -999 | -999 | -999 | -999 | -999
2003-11-22 21:00 | -999 | -999 | -999 | -999 | -999 | -999 | -999 | -999 | -999 | -999 | -999 | -999 | -999 | -999 | -999 | -999 | -999 | -999 | -999 | -999 | -999 | -999 | -999 | -999 | -999 | -999 | -999 | -999 | -999 | -999 | -999 | -999 | -999 | -999 | -999 | -999 | -999 | -999 | -999 | -999 | -999 | -999 | -999 | -999 | -999 | -999 | -999 | -999
2003-11-22 21:30 | -999 | -999 | -999 | -999 | -999 | -999 | -999 | -999 | -999 | -999 | -999 | -999 | -999 | -999 | -999 | -999 | -999 | -999 | -999 | -999 | -999 | -999 | -999 | -999 | -999 | -999 | -999 | -999 | -999 | -999 | -999 | -999 | -999 | -999 | -999 | -999 | -999 | -999 | -999 | -999 | -999 | -999 | -999 | -999 | -999 | -999 | -999 | -999
2003-11-22 22:00 | -999 | -999 | -999 | -999 | -999 | -999 | -999 | -999 | -999 | -999 | -999 | -999 | -999 | -999 | -999 | -999 | -999 | -999 | -999 | -999 | -999 | -999 | -999 | -999 | -999 | -999 | -999 | -999 | -999 | -999 | -999 | -999 | -999 | -999 | -999 | -999 | -999 | -999 | -999 | -999 | -999 | -999 | -999 | -999 | -999 | -999 | -999 | -999
2003-11-22 22:30 | -999 | -999 | -999 | -999 | -999 | -999 | -999 | -999 | -999 | -999 | -999 | -999 | -999 | -999 | -999 | -999 | -999 | -999 | -999 | -999 | -999 | -999 | -999 | -999 | -999 | -999 | -999 | -999 | -999 | -999 | -999 | -999 | -999 | -999 | -999 | -999 | -999 | -999 | -999 | -999 | -999 | -999 | -999 | -999 | -999 | -999 | -999 | -999
2003-11-22 23:00 | -999 | -999 | -999 | -999 | -999 | -999 | -999 | -999 | -999 | -999 | -999 | -999 | -999 | -999 | -999 | -999 | -999 | -999 | -999 | -999 | -999 | -999 | -999 | -999 | -999 | -999 | -999 | -999 | -999 | -999 | -999 | -999 | -999 | -999 | -999 | -999 | -999 | -999 | -999 | -999 | -999 | -999 | -999 | -999 | -999 | -999 | -999 | -999
2003-11-22 23:30 | -999 | -999 | -999 | -999 | -999 | -999 | -999 | -999 | -999 | -999 | -999 | -999 | -999 | -999 | -999 | -999 | -999 | -999 | -999 | -999 | -999 | -999 | -999 | -999 | -999 | -999 | -999 | -999 | -999 | -999 | -999 | -999 | -999 | -999 | -999 | -999 | -999 | -999 | -999 | -999 | -999 | -999 | -999 | -999 | -999 | -999 | -999 | -999
2003-11-23 | -999 | -999 | -999 | -999 | -999 | -999 | -999 | -999 | -999 | -999 | -999 | -999 | -999 | -999 | -999 | -999 | -999 | -999 | -999 | -999 | -999 | -999 | -999 | -999 | -999 | -999 | -999 | -999 | -999 | -999 | -999 | -999 | -999 | -999 | -999 | -999 | -999 | -999 | -999 | -999 | -999 | -999 | -999 | -999 | -999 | -999 | -999 | -999
2003-11-23 00:30 | -999 | -999 | -999 | -999 | -999 | -999 | -999 | -999 | -999 | -999 | -999 | -999 | -999 | -999 | -999 | -999 | -999 | -999 | -999 | -999 | -999 | -999 | -999 | -999 | -999 | -999 | -999 | -999 | -999 | -999 | -999 | -999 | -999 | -999 | -999 | -999 | -999 | -999 | -999 | -999 | -999 | -999 | -999 | -999 | -999 | -999 | -999 | -999
2003-11-23 01:00 | -999 | -999 | -999 | -999 | -999 | -999 | -999 | -999 | -999 | -999 | -999 | -999 | -999 | -999 | -999 | -999 | -999 | -999 | -999 | -999 | -999 | -999 | -999 | -999 | -999 | -999 | -999 | -999 | -999 | -999 | -999 | -999 | -999 | -999 | -999 | -999 | -999 | -999 | -999 | -999 | -999 | -999 | -999 | -999 | -999 | -999 | -999 | -999
2003-11-23 01:30 | -999 | -999 | -999 | -999 | -999 | -999 | -999 | -999 | -999 | -999 | -999 | -999 | -999 | -999 | -999 | -999 | -999 | -999 | -999 | -999 | -999 | -999 | -999 | -999 | -999 | -999 | -999 | -999 | -999 | -999 | -999 | -999 | -999 | -999 | -999 | -999 | -999 | -999 | -999 | -999 | -999 | -999 | -999 | -999 | -999 | -999 | -999 | -999
2003-11-23 02:00 | -999 | -999 | -999 | -999 | -999 | -999 | -999 | -999 | -999 | -999 | -999 | -999 | -999 | -999 | -999 | -999 | -999 | -999 | -999 | -999 | -999 | -999 | -999 | -999 | -999 | -999 | -999 | -999 | -999 | -999 | -999 | -999 | -999 | -999 | -999 | -999 | -999 | -999 | -999 | -999 | -999 | -999 | -999 | -999 | -999 | -999 | -999 | -999
2003-11-23 02:30 | -999 | -999 | -999 | -999 | -999 | -999 | -999 | -999 | -999 | -999 | -999 | -999 | -999 | -999 | -999 | -999 | -999 | -999 | -999 | -999 | -999 | -999 | -999 | -999 | -999 | -999 | -999 | -999 | -999 | -999 | -999 | -999 | -999 | -999 | -999 | -999 | -999 | -999 | -999 | -999 | -999 | -999 | -999 | -999 | -999 | -999 | -999 | -999
2003-11-23 03:00 | -999 | -999 | -999 | -999 | -999 | -999 | -999 | -999 | -999 | -999 | -999 | -999 | -999 | -999 | -999 | -999 | -999 | -999 | -999 | -999 | -999 | -999 | -999 | -999 | -999 | -999 | -999 | -999 | -999 | -999 | -999 | -999 | -999 | -999 | -999 | -999 | -999 | -999 | -999 | -999 | -999 | -999 | -999 | -999 | -999 | -999 | -999 | -999
2003-11-23 03:30 | -999 | -999 | -999 | -999 | -999 | -999 | -999 | -999 | -999 | -999 | -999 | -999 | -999 | -999 | -999 | -999 | -999 | -999 | -999 | -999 | -999 | -999 | -999 | -999 | -999 | -999 | -999 | -999 | -999 | -999 | -999 | -999 | -999 | -999 | -999 | -999 | -999 | -999 | -999 | -999 | -999 | -999 | -999 | -999 | -999 | -999 | -999 | -999
2003-11-23 04:00 | -999 | -999 | -999 | -999 | -999 | -999 | -999 | -999 | -999 | -999 | -999 | -999 | -999 | -999 | -999 | -999 | -999 | -999 | -999 | -999 | -999 | -999 | -999 | -999 | -999 | -999 | -999 | -999 | -999 | -999 | -999 | -999 | -999 | -999 | -999 | -999 | -999 | -999 | -999 | -999 | -999 | -999 | -999 | -999 | -999 | -999 | -999 | -999
2003-11-23 04:30 | -999 | -999 | -999 | -999 | -999 | -999 | -999 | -999 | -999 | -999 | -999 | -999 | -999 | -999 | -999 | -999 | -999 | -999 | -999 | -999 | -999 | -999 | -999 | -999 | -999 | -999 | -999 | -999 | -999 | -999 | -999 | -999 | -999 | -999 | -999 | -999 | -999 | -999 | -999 | -999 | -999 | -999 | -999 | -999 | -999 | -999 | -999 | -999
2003-11-23 05:00 | -999 | -999 | -999 | -999 | -999 | -999 | -999 | -999 | -999 | -999 | -999 | -999 | -999 | -999 | -999 | -999 | -999 | -999 | -999 | -999 | -999 | -999 | -999 | -999 | -999 | -999 | -999 | -999 | -999 | -999 | -999 | -999 | -999 | -999 | -999 | -999 | -999 | -999 | -999 | -999 | -999 | -999 | -999 | -999 | -999 | -999 | -999 | -999
2003-11-23 05:30 | -999 | -999 | -999 | -999 | -999 | -999 | -999 | -999 | -999 | -999 | -999 | -999 | -999 | -999 | -999 | -999 | -999 | -999 | -999 | -999 | -999 | -999 | -999 | -999 | -999 | -999 | -999 | -999 | -999 | -999 | -999 | -999 | -999 | -999 | -999 | -999 | -999 | -999 | -999 | -999 | -999 | -999 | -999 | -999 | -999 | -999 | -999 | -999
2003-11-23 06:00 | -999 | -999 | -999 | -999 | -999 | -999 | -999 | -999 | -999 | -999 | -999 | -999 | -999 | -999 | -999 | -999 | -999 | -999 | -999 | -999 | -999 | -999 | -999 | -999 | -999 | -999 | -999 | -999 | -999 | -999 | -999 | -999 | -999 | -999 | -999 | -999 | -999 | -999 | -999 | -999 | -999 | -999 | -999 | -999 | -999 | -999 | -999 | -999
2003-11-23 06:30 | -999 | -999 | -999 | -999 | -999 | -999 | -999 | -999 | -999 | -999 | -999 | -999 | -999 | -999 | -999 | -999 | -999 | -999 | -999 | -999 | -999 | -999 | -999 | -999 | -999 | -999 | -999 | -999 | -999 | -999 | -999 | -999 | -999 | -999 | -999 | -999 | -999 | -999 | -999 | -999 | -999 | -999 | -999 | -999 | -999 | -999 | -999 | -999
2003-11-23 07:00 | -999 | -999 | -999 | -999 | -999 | -999 | -999 | -999 | -999 | -999 | -999 | -999 | -999 | -999 | -999 | -999 | -999 | -999 | -999 | -999 | -999 | -999 | -999 | -999 | -999 | -999 | -999 | -999 | -999 | -999 | -999 | -999 | -999 | -999 | -999 | -999 | -999 | -999 | -999 | -999 | -999 | -999 | -999 | -999 | -999 | -999 | -999 | -999
2003-11-23 07:30 | -999 | -999 | -999 | -999 | -999 | -999 | -999 | -999 | -999 | -999 | -999 | -999 | -999 | -999 | -999 | -999 | -999 | -999 | -999 | -999 | -999 | -999 | -999 | -999 | -999 | -999 | -999 | -999 | -999 | -999 | -999 | -999 | -999 | -999 | -999 | -999 | -999 | -999 | -999 | -999 | -999 | -999 | -999 | -999 | -999 | -999 | -999 | -999
2003-11-23 08:00 | -999 | -999 | -999 | -999 | -999 | -999 | -999 | -999 | -999 | -999 | -999 | -999 | -999 | -999 | -999 | -999 | -999 | -999 | -999 | -999 | -999 | -999 | -999 | -999 | -999 | -999 | -999 | -999 | -999 | -999 | -999 | -999 | -999 | -999 | -999 | -999 | -999 | -999 | -999 | -999 | -999 | -999 | -999 | -999 | -999 | -999 | -999 | -999
2003-11-23 08:30 | -999 | -999 | -999 | -999 | -999 | -999 | -999 | -999 | -999 | -999 | -999 | -999 | -999 | -999 | -999 | -999 | -999 | -999 | -999 | -999 | -999 | -999 | -999 | -999 | -999 | -999 | -999 | -999 | -999 | -999 | -999 | -999 | -999 | -999 | -999 | -999 | -999 | -999 | -999 | -999 | -999 | -999 | -999 | -999 | -999 | -999 | -999 | -999
2003-11-23 09:00 | -999 | -999 | -999 | -999 | -999 | -999 | -999 | -999 | -999 | -999 | -999 | -999 | -999 | -999 | -999 | -999 | -999 | -999 | -999 | -999 | -999 | -999 | -999 | -999 | -999 | -999 | -999 | -999 | -999 | -999 | -999 | -999 | -999 | -999 | -999 | -999 | -999 | -999 | -999 | -999 | -999 | -999 | -999 | -999 | -999 | -999 | -999 | -999
2003-11-23 09:30 | -999 | -999 | -999 | -999 | -999 | -999 | -999 | -999 | -999 | -999 | -999 | -999 | -999 | -999 | -999 | -999 | -999 | -999 | -999 | -999 | -999 | -999 | -999 | -999 | -999 | -999 | -999 | -999 | -999 | -999 | -999 | -999 | -999 | -999 | -999 | -999 | -999 | -999 | -999 | -999 | -999 | -999 | -999 | -999 | -999 | -999 | -999 | -999
2003-11-23 10:00 | -999 | -999 | -999 | -999 | -999 | -999 | -999 | -999 | -999 | -999 | -999 | -999 | -999 | -999 | -999 | -999 | -999 | -999 | -999 | -999 | -999 | -999 | -999 | -999 | -999 | -999 | -999 | -999 | -999 | -999 | -999 | -999 | -999 | -999 | -999 | -999 | -999 | -999 | -999 | -999 | -999 | -999 | -999 | -999 | -999 | -999 | -999 | -999
2003-11-23 10:30 | -999 | -999 | -999 | -999 | -999 | -999 | -999 | -999 | -999 | -999 | -999 | -999 | -999 | -999 | -999 | -999 | -999 | -999 | -999 | -999 | -999 | -999 | -999 | -999 | -999 | -999 | -999 | -999 | -999 | -999 | -999 | -999 | -999 | -999 | -999 | -999 | -999 | -999 | -999 | -999 | -999 | -999 | -999 | -999 | -999 | -999 | -999 | -999
2003-11-23 11:00 | -999 | -999 | -999 | -999 | -999 | -999 | -999 | -999 | -999 | -999 | -999 | -999 | -999 | -999 | -999 | -999 | -999 | -999 | -999 | -999 | -999 | -999 | -999 | -999 | -999 | -999 | -999 | -999 | -999 | -999 | -999 | -999 | -999 | -999 | -999 | -999 | -999 | -999 | -999 | -999 | -999 | -999 | -999 | -999 | -999 | -999 | -999 | -999
2003-11-23 11:30 | -999 | -999 | -999 | -999 | -999 | -999 | -999 | -999 | -999 | -999 | -999 | -999 | -999 | -999 | -999 | -999 | -999 | -999 | -999 | -999 | -999 | -999 | -999 | -999 | -999 | -999 | -999 | -999 | -999 | -999 | -999 | -999 | -999 | -999 | -999 | -999 | -999 | -999 | -999 | -999 | -999 | -999 | -999 | -999 | -999 | -999 | -999 | -999
2003-11-23 12:00 | -999 | -999 | -999 | -999 | -999 | -999 | -999 | -999 | -999 | -999 | -999 | -999 | -999 | -999 | -999 | -999 | -999 | -999 | -999 | -999 | -999 | -999 | -999 | -999 | -999 | -999 | -999 | -999 | -999 | -999 | -999 | -999 | -999 | -999 | -999 | -999 | -999 | -999 | -999 | -999 | -999 | -999 | -999 | -999 | -999 | -999 | -999 | -999
2003-11-23 12:30 | -999 | -999 | -999 | -999 | -999 | -999 | -999 | -999 | -999 | -999 | -999 | -999 | -999 | -999 | -999 | -999 | -999 | -999 | -999 | -999 | -999 | -999 | -999 | -999 | -999 | -999 | -999 | -999 | -999 | -999 | -999 | -999 | -999 | -999 | -999 | -999 | -999 | -999 | -999 | -999 | -999 | -999 | -999 | -999 | -999 | -999 | -999 | -999
2003-11-23 13:00 | -999 | -999 | -999 | -999 | -999 | -999 | -999 | -999 | -999 | -999 | -999 | -999 | -999 | -999 | -999 | -999 | -999 | -999 | -999 | -999 | -999 | -999 | -999 | -999 | -999 | -999 | -999 | -999 | -999 | -999 | -999 | -999 | -999 | -999 | -999 | -999 | -999 | -999 | -999 | -999 | -999 | -999 | -999 | -999 | -999 | -999 | -999 | -999
2003-11-23 13:30 | -999 | -999 | -999 | -999 | -999 | -999 | -999 | -999 | -999 | -999 | -999 | -999 | -999 | -999 | -999 | -999 | -999 | -999 | -999 | -999 | -999 | -999 | -999 | -999 | -999 | -999 | -999 | -999 | -999 | -999 | -999 | -999 | -999 | -999 | -999 | -999 | -999 | -999 | -999 | -999 | -999 | -999 | -999 | -999 | -999 | -999 | -999 | -999
2003-11-23 14:00 | -999 | -999 | -999 | -999 | -999 | -999 | -999 | -999 | -999 | -999 | -999 | -999 | -999 | -999 | -999 | -999 | -999 | -999 | -999 | -999 | -999 | -999 | -999 | -999 | -999 | -999 | -999 | -999 | -999 | -999 | -999 | -999 | -999 | -999 | -999 | -999 | -999 | -999 | -999 | -999 | -999 | -999 | -999 | -999 | -999 | -999 | -999 | -999
2003-11-23 14:30 | -999 | -999 | -999 | -999 | -999 | -999 | -999 | -999 | -999 | -999 | -999 | -999 | -999 | -999 | -999 | -999 | -999 | -999 | -999 | -999 | -999 | -999 | -999 | -999 | -999 | -999 | -999 | -999 | -999 | -999 | -999 | -999 | -999 | -999 | -999 | -999 | -999 | -999 | -999 | -999 | -999 | -999 | -999 | -999 | -999 | -999 | -999 | -999
2003-11-23 15:00 | -999 | -999 | -999 | -999 | -999 | -999 | -999 | -999 | -999 | -999 | -999 | -999 | -999 | -999 | -999 | -999 | -999 | -999 | -999 | -999 | -999 | -999 | -999 | -999 | -999 | -999 | -999 | -999 | -999 | -999 | -999 | -999 | -999 | -999 | -999 | -999 | -999 | -999 | -999 | -999 | -999 | -999 | -999 | -999 | -999 | -999 | -999 | -999
2003-11-23 15:30 | -999 | -999 | -999 | -999 | -999 | -999 | -999 | -999 | -999 | -999 | -999 | -999 | -999 | -999 | -999 | -999 | -999 | -999 | -999 | -999 | -999 | -999 | -999 | -999 | -999 | -999 | -999 | -999 | -999 | -999 | -999 | -999 | -999 | -999 | -999 | -999 | -999 | -999 | -999 | -999 | -999 | -999 | -999 | -999 | -999 | -999 | -999 | -999
2003-11-23 16:00 | -999 | -999 | -999 | -999 | -999 | -999 | -999 | -999 | -999 | -999 | -999 | -999 | -999 | -999 | -999 | -999 | -999 | -999 | -999 | -999 | -999 | -999 | -999 | -999 | -999 | -999 | -999 | -999 | -999 | -999 | -999 | -999 | -999 | -999 | -999 | -999 | -999 | -999 | -999 | -999 | -999 | -999 | -999 | -999 | -999 | -999 | -999 | -999
2003-11-23 16:30 | -999 | -999 | -999 | -999 | -999 | -999 | -999 | -999 | -999 | -999 | -999 | -999 | -999 | -999 | -999 | -999 | -999 | -999 | -999 | -999 | -999 | -999 | -999 | -999 | -999 | -999 | -999 | -999 | -999 | -999 | -999 | -999 | -999 | -999 | -999 | -999 | -999 | -999 | -999 | -999 | -999 | -999 | -999 | -999 | -999 | -999 | -999 | -999
2003-11-23 17:00 | -999 | -999 | -999 | -999 | -999 | -999 | -999 | -999 | -999 | -999 | -999 | -999 | -999 | -999 | -999 | -999 | -999 | -999 | -999 | -999 | -999 | -999 | -999 | -999 | -999 | -999 | -999 | -999 | -999 | -999 | -999 | -999 | -999 | -999 | -999 | -999 | -999 | -999 | -999 | -999 | -999 | -999 | -999 | -999 | -999 | -999 | -999 | -999
2003-11-23 17:30 | -999 | -999 | -999 | -999 | -999 | -999 | -999 | -999 | -999 | -999 | -999 | -999 | -999 | -999 | -999 | -999 | -999 | -999 | -999 | -999 | -999 | -999 | -999 | -999 | -999 | -999 | -999 | -999 | -999 | -999 | -999 | -999 | -999 | -999 | -999 | -999 | -999 | -999 | -999 | -999 | -999 | -999 | -999 | -999 | -999 | -999 | -999 | -999
2003-11-23 18:00 | -999 | -999 | -999 | -999 | -999 | -999 | -999 | -999 | -999 | -999 | -999 | -999 | -999 | -999 | -999 | -999 | -999 | -999 | -999 | -999 | -999 | -999 | -999 | -999 | -999 | -999 | -999 | -999 | -999 | -999 | -999 | -999 | -999 | -999 | -999 | -999 | -999 | -999 | -999 | -999 | -999 | -999 | -999 | -999 | -999 | -999 | -999 | -999
2003-11-23 18:30 | -999 | -999 | -999 | -999 | -999 | -999 | -999 | -999 | -999 | -999 | -999 | -999 | -999 | -999 | -999 | -999 | -999 | -999 | -999 | -999 | -999 | -999 | -999 | -999 | -999 | -999 | -999 | -999 | -999 | -999 | -999 | -999 | -999 | -999 | -999 | -999 | -999 | -999 | -999 | -999 | -999 | -999 | -999 | -999 | -999 | -999 | -999 | -999
2003-11-23 19:00 | -999 | -999 | -999 | -999 | -999 | -999 | -999 | -999 | -999 | -999 | -999 | -999 | -999 | -999 | -999 | -999 | -999 | -999 | -999 | -999 | -999 | -999 | -999 | -999 | -999 | -999 | -999 | -999 | -999 | -999 | -999 | -999 | -999 | -999 | -999 | -999 | -999 | -999 | -999 | -999 | -999 | -999 | -999 | -999 | -999 | -999 | -999 | -999
2003-11-23 19:30 | -999 | -999 | -999 | -999 | -999 | -999 | -999 | -999 | -999 | -999 | -999 | -999 | -999 | -999 | -999 | -999 | -999 | -999 | -999 | -999 | -999 | -999 | -999 | -999 | -999 | -999 | -999 | -999 | -999 | -999 | -999 | -999 | -999 | -999 | -999 | -999 | -999 | -999 | -999 | -999 | -999 | -999 | -999 | -999 | -999 | -999 | -999 | -999
2003-11-23 20:00 | -999 | -999 | -999 | -999 | -999 | -999 | -999 | -999 | -999 | -999 | -999 | -999 | -999 | -999 | -999 | -999 | -999 | -999 | -999 | -999 | -999 | -999 | -999 | -999 | -999 | -999 | -999 | -999 | -999 | -999 | -999 | -999 | -999 | -999 | -999 | -999 | -999 | -999 | -999 | -999 | -999 | -999 | -999 | -999 | -999 | -999 | -999 | -999
2003-11-23 20:30 | -999 | -999 | -999 | -999 | -999 | -999 | -999 | -999 | -999 | -999 | -999 | -999 | -999 | -999 | -999 | -999 | -999 | -999 | -999 | -999 | -999 | -999 | -999 | -999 | -999 | -999 | -999 | -999 | -999 | -999 | -999 | -999 | -999 | -999 | -999 | -999 | -999 | -999 | -999 | -999 | -999 | -999 | -999 | -999 | -999 | -999 | -999 | -999
2003-11-23 21:00 | -999 | -999 | -999 | -999 | -999 | -999 | -999 | -999 | -999 | -999 | -999 | -999 | -999 | -999 | -999 | -999 | -999 | -999 | -999 | -999 | -999 | -999 | -999 | -999 | -999 | -999 | -999 | -999 | -999 | -999 | -999 | -999 | -999 | -999 | -999 | -999 | -999 | -999 | -999 | -999 | -999 | -999 | -999 | -999 | -999 | -999 | -999 | -999
2003-11-23 21:30 | -999 | -999 | -999 | -999 | -999 | -999 | -999 | -999 | -999 | -999 | -999 | -999 | -999 | -999 | -999 | -999 | -999 | -999 | -999 | -999 | -999 | -999 | -999 | -999 | -999 | -999 | -999 | -999 | -999 | -999 | -999 | -999 | -999 | -999 | -999 | -999 | -999 | -999 | -999 | -999 | -999 | -999 | -999 | -999 | -999 | -999 | -999 | -999
2003-11-23 22:00 | -999 | -999 | -999 | -999 | -999 | -999 | -999 | -999 | -999 | -999 | -999 | -999 | -999 | -999 | -999 | -999 | -999 | -999 | -999 | -999 | -999 | -999 | -999 | -999 | -999 | -999 | -999 | -999 | -999 | -999 | -999 | -999 | -999 | -999 | -999 | -999 | -999 | -999 | -999 | -999 | -999 | -999 | -999 | -999 | -999 | -999 | -999 | -999
2003-11-23 22:30 | -999 | -999 | -999 | -999 | -999 | -999 | -999 | -999 | -999 | -999 | -999 | -999 | -999 | -999 | -999 | -999 | -999 | -999 | -999 | -999 | -999 | -999 | -999 | -999 | -999 | -999 | -999 | -999 | -999 | -999 | -999 | -999 | -999 | -999 | -999 | -999 | -999 | -999 | -999 | -999 | -999 | -999 | -999 | -999 | -999 | -999 | -999 | -999
2003-11-23 23:00 | -999 | -999 | -999 | -999 | -999 | -999 | -999 | -999 | -999 | -999 | -999 | -999 | -999 | -999 | -999 | -999 | -999 | -999 | -999 | -999 | -999 | -999 | -999 | -999 | -999 | -999 | -999 | -999 | -999 | -999 | -999 | -999 | -999 | -999 | -999 | -999 | -999 | -999 | -999 | -999 | -999 | -999 | -999 | -999 | -999 | -999 | -999 | -999
2003-11-23 23:30 | -999 | -999 | -999 | -999 | -999 | -999 | -999 | -999 | -999 | -999 | -999 | -999 | -999 | -999 | -999 | -999 | -999 | -999 | -999 | -999 | -999 | -999 | -999 | -999 | -999 | -999 | -999 | -999 | -999 | -999 | -999 | -999 | -999 | -999 | -999 | -999 | -999 | -999 | -999 | -999 | -999 | -999 | -999 | -999 | -999 | -999 | -999 | -999
2003-11-24 | -999 | -999 | -999 | -999 | -999 | -999 | -999 | -999 | -999 | -999 | -999 | -999 | -999 | -999 | -999 | -999 | -999 | -999 | -999 | -999 | -999 | -999 | -999 | -999 | -999 | -999 | -999 | -999 | -999 | -999 | -999 | -999 | -999 | -999 | -999 | -999 | -999 | -999 | -999 | -999 | -999 | -999 | -999 | -999 | -999 | -999 | -999 | -999
2003-11-24 00:30 | -999 | -999 | -999 | -999 | -999 | -999 | -999 | -999 | -999 | -999 | -999 | -999 | -999 | -999 | -999 | -999 | -999 | -999 | -999 | -999 | -999 | -999 | -999 | -999 | -999 | -999 | -999 | -999 | -999 | -999 | -999 | -999 | -999 | -999 | -999 | -999 | -999 | -999 | -999 | -999 | -999 | -999 | -999 | -999 | -999 | -999 | -999 | -999
2003-11-24 01:00 | -999 | -999 | -999 | -999 | -999 | -999 | -999 | -999 | -999 | -999 | -999 | -999 | -999 | -999 | -999 | -999 | -999 | -999 | -999 | -999 | -999 | -999 | -999 | -999 | -999 | -999 | -999 | -999 | -999 | -999 | -999 | -999 | -999 | -999 | -999 | -999 | -999 | -999 | -999 | -999 | -999 | -999 | -999 | -999 | -999 | -999 | -999 | -999
2003-11-24 01:30 | -999 | -999 | -999 | -999 | -999 | -999 | -999 | -999 | -999 | -999 | -999 | -999 | -999 | -999 | -999 | -999 | -999 | -999 | -999 | -999 | -999 | -999 | -999 | -999 | -999 | -999 | -999 | -999 | -999 | -999 | -999 | -999 | -999 | -999 | -999 | -999 | -999 | -999 | -999 | -999 | -999 | -999 | -999 | -999 | -999 | -999 | -999 | -999
2003-11-24 02:00 | -999 | -999 | -999 | -999 | -999 | -999 | -999 | -999 | -999 | -999 | -999 | -999 | -999 | -999 | -999 | -999 | -999 | -999 | -999 | -999 | -999 | -999 | -999 | -999 | -999 | -999 | -999 | -999 | -999 | -999 | -999 | -999 | -999 | -999 | -999 | -999 | -999 | -999 | -999 | -999 | -999 | -999 | -999 | -999 | -999 | -999 | -999 | -999
2003-11-24 02:30 | -999 | -999 | -999 | -999 | -999 | -999 | -999 | -999 | -999 | -999 | -999 | -999 | -999 | -999 | -999 | -999 | -999 | -999 | -999 | -999 | -999 | -999 | -999 | -999 | -999 | -999 | -999 | -999 | -999 | -999 | -999 | -999 | -999 | -999 | -999 | -999 | -999 | -999 | -999 | -999 | -999 | -999 | -999 | -999 | -999 | -999 | -999 | -999
2003-11-24 03:00 | -999 | -999 | -999 | -999 | -999 | -999 | -999 | -999 | -999 | -999 | -999 | -999 | -999 | -999 | -999 | -999 | -999 | -999 | -999 | -999 | -999 | -999 | -999 | -999 | -999 | -999 | -999 | -999 | -999 | -999 | -999 | -999 | -999 | -999 | -999 | -999 | -999 | -999 | -999 | -999 | -999 | -999 | -999 | -999 | -999 | -999 | -999 | -999
2003-11-24 03:30 | -999 | -999 | -999 | -999 | -999 | -999 | -999 | -999 | -999 | -999 | -999 | -999 | -999 | -999 | -999 | -999 | -999 | -999 | -999 | -999 | -999 | -999 | -999 | -999 | -999 | -999 | -999 | -999 | -999 | -999 | -999 | -999 | -999 | -999 | -999 | -999 | -999 | -999 | -999 | -999 | -999 | -999 | -999 | -999 | -999 | -999 | -999 | -999
2003-11-24 04:00 | -999 | -999 | -999 | -999 | -999 | -999 | -999 | -999 | -999 | -999 | -999 | -999 | -999 | -999 | -999 | -999 | -999 | -999 | -999 | -999 | -999 | -999 | -999 | -999 | -999 | -999 | -999 | -999 | -999 | -999 | -999 | -999 | -999 | -999 | -999 | -999 | -999 | -999 | -999 | -999 | -999 | -999 | -999 | -999 | -999 | -999 | -999 | -999
2003-11-24 04:30 | -999 | -999 | -999 | -999 | -999 | -999 | -999 | -999 | -999 | -999 | -999 | -999 | -999 | -999 | -999 | -999 | -999 | -999 | -999 | -999 | -999 | -999 | -999 | -999 | -999 | -999 | -999 | -999 | -999 | -999 | -999 | -999 | -999 | -999 | -999 | -999 | -999 | -999 | -999 | -999 | -999 | -999 | -999 | -999 | -999 | -999 | -999 | -999
2003-11-24 05:00 | -999 | -999 | -999 | -999 | -999 | -999 | -999 | -999 | -999 | -999 | -999 | -999 | -999 | -999 | -999 | -999 | -999 | -999 | -999 | -999 | -999 | -999 | -999 | -999 | -999 | -999 | -999 | -999 | -999 | -999 | -999 | -999 | -999 | -999 | -999 | -999 | -999 | -999 | -999 | -999 | -999 | -999 | -999 | -999 | -999 | -999 | -999 | -999
2003-11-24 05:30 | -999 | -999 | -999 | -999 | -999 | -999 | -999 | -999 | -999 | -999 | -999 | -999 | -999 | -999 | -999 | -999 | -999 | -999 | -999 | -999 | -999 | -999 | -999 | -999 | -999 | -999 | -999 | -999 | -999 | -999 | -999 | -999 | -999 | -999 | -999 | -999 | -999 | -999 | -999 | -999 | -999 | -999 | -999 | -999 | -999 | -999 | -999 | -999
2003-11-24 06:00 | -999 | -999 | -999 | -999 | -999 | -999 | -999 | -999 | -999 | -999 | -999 | -999 | -999 | -999 | -999 | -999 | -999 | -999 | -999 | -999 | -999 | -999 | -999 | -999 | -999 | -999 | -999 | -999 | -999 | -999 | -999 | -999 | -999 | -999 | -999 | -999 | -999 | -999 | -999 | -999 | -999 | -999 | -999 | -999 | -999 | -999 | -999 | -999
2003-11-24 06:30 | -999 | -999 | -999 | -999 | -999 | -999 | -999 | -999 | -999 | -999 | -999 | -999 | -999 | -999 | -999 | -999 | -999 | -999 | -999 | -999 | -999 | -999 | -999 | -999 | -999 | -999 | -999 | -999 | -999 | -999 | -999 | -999 | -999 | -999 | -999 | -999 | -999 | -999 | -999 | -999 | -999 | -999 | -999 | -999 | -999 | -999 | -999 | -999
2003-11-24 07:00 | -999 | -999 | -999 | -999 | -999 | -999 | -999 | -999 | -999 | -999 | -999 | -999 | -999 | -999 | -999 | -999 | -999 | -999 | -999 | -999 | -999 | -999 | -999 | -999 | -999 | -999 | -999 | -999 | -999 | -999 | -999 | -999 | -999 | -999 | -999 | -999 | -999 | -999 | -999 | -999 | -999 | -999 | -999 | -999 | -999 | -999 | -999 | -999
2003-11-24 07:30 | -999 | -999 | -999 | -999 | -999 | -999 | -999 | -999 | -999 | -999 | -999 | -999 | -999 | -999 | -999 | -999 | -999 | -999 | -999 | -999 | -999 | -999 | -999 | -999 | -999 | -999 | -999 | -999 | -999 | -999 | -999 | -999 | -999 | -999 | -999 | -999 | -999 | -999 | -999 | -999 | -999 | -999 | -999 | -999 | -999 | -999 | -999 | -999
2003-11-24 08:00 | -999 | -999 | -999 | -999 | -999 | -999 | -999 | -999 | -999 | -999 | -999 | -999 | -999 | -999 | -999 | -999 | -999 | -999 | -999 | -999 | -999 | -999 | -999 | -999 | -999 | -999 | -999 | -999 | -999 | -999 | -999 | -999 | -999 | -999 | -999 | -999 | -999 | -999 | -999 | -999 | -999 | -999 | -999 | -999 | -999 | -999 | -999 | -999
2003-11-24 08:30 | -999 | -999 | -999 | -999 | -999 | -999 | -999 | -999 | -999 | -999 | -999 | -999 | -999 | -999 | -999 | -999 | -999 | -999 | -999 | -999 | -999 | -999 | -999 | -999 | -999 | -999 | -999 | -999 | -999 | -999 | -999 | -999 | -999 | -999 | -999 | -999 | -999 | -999 | -999 | -999 | -999 | -999 | -999 | -999 | -999 | -999 | -999 | -999
2003-11-24 09:00 | -999 | -999 | -999 | -999 | -999 | -999 | -999 | -999 | -999 | -999 | -999 | -999 | -999 | -999 | -999 | -999 | -999 | -999 | -999 | -999 | -999 | -999 | -999 | -999 | -999 | -999 | -999 | -999 | -999 | -999 | -999 | -999 | -999 | -999 | -999 | -999 | -999 | -999 | -999 | -999 | -999 | -999 | -999 | -999 | -999 | -999 | -999 | -999
2003-11-24 09:30 | -999 | -999 | -999 | -999 | -999 | -999 | -999 | -999 | -999 | -999 | -999 | -999 | -999 | -999 | -999 | -999 | -999 | -999 | -999 | -999 | -999 | -999 | -999 | -999 | -999 | -999 | -999 | -999 | -999 | -999 | -999 | -999 | -999 | -999 | -999 | -999 | -999 | -999 | -999 | -999 | -999 | -999 | -999 | -999 | -999 | -999 | -999 | -999
2003-11-24 10:00 | -999 | -999 | -999 | -999 | -999 | -999 | -999 | -999 | -999 | -999 | -999 | -999 | -999 | -999 | -999 | -999 | -999 | -999 | -999 | -999 | -999 | -999 | -999 | -999 | -999 | -999 | -999 | -999 | -999 | -999 | -999 | -999 | -999 | -999 | -999 | -999 | -999 | -999 | -999 | -999 | -999 | -999 | -999 | -999 | -999 | -999 | -999 | -999
2003-11-24 10:30 | -999 | -999 | -999 | -999 | -999 | -999 | -999 | -999 | -999 | -999 | -999 | -999 | -999 | -999 | -999 | -999 | -999 | -999 | -999 | -999 | -999 | -999 | -999 | -999 | -999 | -999 | -999 | -999 | -999 | -999 | -999 | -999 | -999 | -999 | -999 | -999 | -999 | -999 | -999 | -999 | -999 | -999 | -999 | -999 | -999 | -999 | -999 | -999
2003-11-24 11:00 | -999 | -999 | -999 | -999 | -999 | -999 | -999 | -999 | -999 | -999 | -999 | -999 | -999 | -999 | -999 | -999 | -999 | -999 | -999 | -999 | -999 | -999 | -999 | -999 | -999 | -999 | -999 | -999 | -999 | -999 | -999 | -999 | -999 | -999 | -999 | -999 | -999 | -999 | -999 | -999 | -999 | -999 | -999 | -999 | -999 | -999 | -999 | -999
2003-11-24 11:30 | -999 | -999 | -999 | -999 | -999 | -999 | -999 | -999 | -999 | -999 | -999 | -999 | -999 | -999 | -999 | -999 | -999 | -999 | -999 | -999 | -999 | -999 | -999 | -999 | -999 | -999 | -999 | -999 | -999 | -999 | -999 | -999 | -999 | -999 | -999 | -999 | -999 | -999 | -999 | -999 | -999 | -999 | -999 | -999 | -999 | -999 | -999 | -999
2003-11-24 12:00 | -999 | -999 | -999 | -999 | -999 | -999 | -999 | -999 | -999 | -999 | -999 | -999 | -999 | -999 | -999 | -999 | -999 | -999 | -999 | -999 | -999 | -999 | -999 | -999 | -999 | -999 | -999 | -999 | -999 | -999 | -999 | -999 | -999 | -999 | -999 | -999 | -999 | -999 | -999 | -999 | -999 | -999 | -999 | -999 | -999 | -999 | -999 | -999
2003-11-24 12:30 | -999 | -999 | -999 | -999 | -999 | -999 | -999 | -999 | -999 | -999 | -999 | -999 | -999 | -999 | -999 | -999 | -999 | -999 | -999 | -999 | -999 | -999 | -999 | -999 | -999 | -999 | -999 | -999 | -999 | -999 | -999 | -999 | -999 | -999 | -999 | -999 | -999 | -999 | -999 | -999 | -999 | -999 | -999 | -999 | -999 | -999 | -999 | -999
2003-11-24 13:00 | -999 | -999 | -999 | -999 | -999 | -999 | -999 | -999 | -999 | -999 | -999 | -999 | -999 | -999 | -999 | -999 | -999 | -999 | -999 | -999 | -999 | -999 | -999 | -999 | -999 | -999 | -999 | -999 | -999 | -999 | -999 | -999 | -999 | -999 | -999 | -999 | -999 | -999 | -999 | -999 | -999 | -999 | -999 | -999 | -999 | -999 | -999 | -999
2003-11-24 13:30 | -999 | -999 | -999 | -999 | -999 | -999 | -999 | -999 | -999 | -999 | -999 | -999 | -999 | -999 | -999 | -999 | -999 | -999 | -999 | -999 | -999 | -999 | -999 | -999 | -999 | -999 | -999 | -999 | -999 | -999 | -999 | -999 | -999 | -999 | -999 | -999 | -999 | -999 | -999 | -999 | -999 | -999 | -999 | -999 | -999 | -999 | -999 | -999
2003-11-24 14:00 | -999 | -999 | -999 | -999 | -999 | -999 | -999 | -999 | -999 | -999 | -999 | -999 | -999 | -999 | -999 | -999 | -999 | -999 | -999 | -999 | -999 | -999 | -999 | -999 | -999 | -999 | -999 | -999 | -999 | -999 | -999 | -999 | -999 | -999 | -999 | -999 | -999 | -999 | -999 | -999 | -999 | -999 | -999 | -999 | -999 | -999 | -999 | -999
2003-11-24 14:30 | -999 | -999 | -999 | -999 | -999 | -999 | -999 | -999 | -999 | -999 | -999 | -999 | -999 | -999 | -999 | -999 | -999 | -999 | -999 | -999 | -999 | -999 | -999 | -999 | -999 | -999 | -999 | -999 | -999 | -999 | -999 | -999 | -999 | -999 | -999 | -999 | -999 | -999 | -999 | -999 | -999 | -999 | -999 | -999 | -999 | -999 | -999 | -999
2003-11-24 15:00 | -999 | -999 | -999 | -999 | -999 | -999 | -999 | -999 | -999 | -999 | -999 | -999 | -999 | -999 | -999 | -999 | -999 | -999 | -999 | -999 | -999 | -999 | -999 | -999 | -999 | -999 | -999 | -999 | -999 | -999 | -999 | -999 | -999 | -999 | -999 | -999 | -999 | -999 | -999 | -999 | -999 | -999 | -999 | -999 | -999 | -999 | -999 | -999
2003-11-24 15:30 | -999 | -999 | -999 | -999 | -999 | -999 | -999 | -999 | -999 | -999 | -999 | -999 | -999 | -999 | -999 | -999 | -999 | -999 | -999 | -999 | -999 | -999 | -999 | -999 | -999 | -999 | -999 | -999 | -999 | -999 | -999 | -999 | -999 | -999 | -999 | -999 | -999 | -999 | -999 | -999 | -999 | -999 | -999 | -999 | -999 | -999 | -999 | -999
2003-11-24 16:00 | -999 | -999 | -999 | -999 | -999 | -999 | -999 | -999 | -999 | -999 | -999 | -999 | -999 | -999 | -999 | -999 | -999 | -999 | -999 | -999 | -999 | -999 | -999 | -999 | -999 | -999 | -999 | -999 | -999 | -999 | -999 | -999 | -999 | -999 | -999 | -999 | -999 | -999 | -999 | -999 | -999 | -999 | -999 | -999 | -999 | -999 | -999 | -999
2003-11-24 16:30 | -999 | -999 | -999 | -999 | -999 | -999 | -999 | -999 | -999 | -999 | -999 | -999 | -999 | -999 | -999 | -999 | -999 | -999 | -999 | -999 | -999 | -999 | -999 | -999 | -999 | -999 | -999 | -999 | -999 | -999 | -999 | -999 | -999 | -999 | -999 | -999 | -999 | -999 | -999 | -999 | -999 | -999 | -999 | -999 | -999 | -999 | -999 | -999
2003-11-24 17:00 | -999 | -999 | -999 | -999 | -999 | -999 | -999 | -999 | -999 | -999 | -999 | -999 | -999 | -999 | -999 | -999 | -999 | -999 | -999 | -999 | -999 | -999 | -999 | -999 | -999 | -999 | -999 | -999 | -999 | -999 | -999 | -999 | -999 | -999 | -999 | -999 | -999 | -999 | -999 | -999 | -999 | -999 | -999 | -999 | -999 | -999 | -999 | -999
2003-11-24 17:30 | -999 | -999 | -999 | -999 | -999 | -999 | -999 | -999 | -999 | -999 | -999 | -999 | -999 | -999 | -999 | -999 | -999 | -999 | -999 | -999 | -999 | -999 | -999 | -999 | -999 | -999 | -999 | -999 | -999 | -999 | -999 | -999 | -999 | -999 | -999 | -999 | -999 | -999 | -999 | -999 | -999 | -999 | -999 | -999 | -999 | -999 | -999 | -999
2003-11-24 18:00 | -999 | -999 | -999 | -999 | -999 | -999 | -999 | -999 | -999 | -999 | -999 | -999 | -999 | -999 | -999 | -999 | -999 | -999 | -999 | -999 | -999 | -999 | -999 | -999 | -999 | -999 | -999 | -999 | -999 | -999 | -999 | -999 | -999 | -999 | -999 | -999 | -999 | -999 | -999 | -999 | -999 | -999 | -999 | -999 | -999 | -999 | -999 | -999
2003-11-24 18:30 | -999 | -999 | -999 | -999 | -999 | -999 | -999 | -999 | -999 | -999 | -999 | -999 | -999 | -999 | -999 | -999 | -999 | -999 | -999 | -999 | -999 | -999 | -999 | -999 | -999 | -999 | -999 | -999 | -999 | -999 | -999 | -999 | -999 | -999 | -999 | -999 | -999 | -999 | -999 | -999 | -999 | -999 | -999 | -999 | -999 | -999 | -999 | -999
2003-11-24 19:00 | -999 | -999 | -999 | -999 | -999 | -999 | -999 | -999 | -999 | -999 | -999 | -999 | -999 | -999 | -999 | -999 | -999 | -999 | -999 | -999 | -999 | -999 | -999 | -999 | -999 | -999 | -999 | -999 | -999 | -999 | -999 | -999 | -999 | -999 | -999 | -999 | -999 | -999 | -999 | -999 | -999 | -999 | -999 | -999 | -999 | -999 | -999 | -999
2003-11-24 19:30 | -999 | -999 | -999 | -999 | -999 | -999 | -999 | -999 | -999 | -999 | -999 | -999 | -999 | -999 | -999 | -999 | -999 | -999 | -999 | -999 | -999 | -999 | -999 | -999 | -999 | -999 | -999 | -999 | -999 | -999 | -999 | -999 | -999 | -999 | -999 | -999 | -999 | -999 | -999 | -999 | -999 | -999 | -999 | -999 | -999 | -999 | -999 | -999
2003-11-24 20:00 | -999 | -999 | -999 | -999 | -999 | -999 | -999 | -999 | -999 | -999 | -999 | -999 | -999 | -999 | -999 | -999 | -999 | -999 | -999 | -999 | -999 | -999 | -999 | -999 | -999 | -999 | -999 | -999 | -999 | -999 | -999 | -999 | -999 | -999 | -999 | -999 | -999 | -999 | -999 | -999 | -999 | -999 | -999 | -999 | -999 | -999 | -999 | -999
2003-11-24 20:30 | -999 | -999 | -999 | -999 | -999 | -999 | -999 | -999 | -999 | -999 | -999 | -999 | -999 | -999 | -999 | -999 | -999 | -999 | -999 | -999 | -999 | -999 | -999 | -999 | -999 | -999 | -999 | -999 | -999 | -999 | -999 | -999 | -999 | -999 | -999 | -999 | -999 | -999 | -999 | -999 | -999 | -999 | -999 | -999 | -999 | -999 | -999 | -999
2003-11-24 21:00 | -999 | -999 | -999 | -999 | -999 | -999 | -999 | -999 | -999 | -999 | -999 | -999 | -999 | -999 | -999 | -999 | -999 | -999 | -999 | -999 | -999 | -999 | -999 | -999 | -999 | -999 | -999 | -999 | -999 | -999 | -999 | -999 | -999 | -999 | -999 | -999 | -999 | -999 | -999 | -999 | -999 | -999 | -999 | -999 | -999 | -999 | -999 | -999
2003-11-24 21:30 | -999 | -999 | -999 | -999 | -999 | -999 | -999 | -999 | -999 | -999 | -999 | -999 | -999 | -999 | -999 | -999 | -999 | -999 | -999 | -999 | -999 | -999 | -999 | -999 | -999 | -999 | -999 | -999 | -999 | -999 | -999 | -999 | -999 | -999 | -999 | -999 | -999 | -999 | -999 | -999 | -999 | -999 | -999 | -999 | -999 | -999 | -999 | -999
2003-11-24 22:00 | -999 | -999 | -999 | -999 | -999 | -999 | -999 | -999 | -999 | -999 | -999 | -999 | -999 | -999 | -999 | -999 | -999 | -999 | -999 | -999 | -999 | -999 | -999 | -999 | -999 | -999 | -999 | -999 | -999 | -999 | -999 | -999 | -999 | -999 | -999 | -999 | -999 | -999 | -999 | -999 | -999 | -999 | -999 | -999 | -999 | -999 | -999 | -999
2003-11-24 22:30 | -999 | -999 | -999 | -999 | -999 | -999 | -999 | -999 | -999 | -999 | -999 | -999 | -999 | -999 | -999 | -999 | -999 | -999 | -999 | -999 | -999 | -999 | -999 | -999 | -999 | -999 | -999 | -999 | -999 | -999 | -999 | -999 | -999 | -999 | -999 | -999 | -999 | -999 | -999 | -999 | -999 | -999 | -999 | -999 | -999 | -999 | -999 | -999
2003-11-24 23:00 | -999 | -999 | -999 | -999 | -999 | -999 | -999 | -999 | -999 | -999 | -999 | -999 | -999 | -999 | -999 | -999 | -999 | -999 | -999 | -999 | -999 | -999 | -999 | -999 | -999 | -999 | -999 | -999 | -999 | -999 | -999 | -999 | -999 | -999 | -999 | -999 | -999 | -999 | -999 | -999 | -999 | -999 | -999 | -999 | -999 | -999 | -999 | -999
2003-11-24 23:30 | -999 | -999 | -999 | -999 | -999 | -999 | -999 | -999 | -999 | -999 | -999 | -999 | -999 | -999 | -999 | -999 | -999 | -999 | -999 | -999 | -999 | -999 | -999 | -999 | -999 | -999 | -999 | -999 | -999 | -999 | -999 | -999 | -999 | -999 | -999 | -999 | -999 | -999 | -999 | -999 | -999 | -999 | -999 | -999 | -999 | -999 | -999 | -999
2003-11-25 | -999 | -999 | -999 | -999 | -999 | -999 | -999 | -999 | -999 | -999 | -999 | -999 | -999 | -999 | -999 | -999 | -999 | -999 | -999 | -999 | -999 | -999 | -999 | -999 | -999 | -999 | -999 | -999 | -999 | -999 | -999 | -999 | -999 | -999 | -999 | -999 | -999 | -999 | -999 | -999 | -999 | -999 | -999 | -999 | -999 | -999 | -999 | -999
2003-11-25 00:30 | -999 | -999 | -999 | -999 | -999 | -999 | -999 | -999 | -999 | -999 | -999 | -999 | -999 | -999 | -999 | -999 | -999 | -999 | -999 | -999 | -999 | -999 | -999 | -999 | -999 | -999 | -999 | -999 | -999 | -999 | -999 | -999 | -999 | -999 | -999 | -999 | -999 | -999 | -999 | -999 | -999 | -999 | -999 | -999 | -999 | -999 | -999 | -999
2003-11-25 01:00 | -999 | -999 | -999 | -999 | -999 | -999 | -999 | -999 | -999 | -999 | -999 | -999 | -999 | -999 | -999 | -999 | -999 | -999 | -999 | -999 | -999 | -999 | -999 | -999 | -999 | -999 | -999 | -999 | -999 | -999 | -999 | -999 | -999 | -999 | -999 | -999 | -999 | -999 | -999 | -999 | -999 | -999 | -999 | -999 | -999 | -999 | -999 | -999
2003-11-25 01:30 | -999 | -999 | -999 | -999 | -999 | -999 | -999 | -999 | -999 | -999 | -999 | -999 | -999 | -999 | -999 | -999 | -999 | -999 | -999 | -999 | -999 | -999 | -999 | -999 | -999 | -999 | -999 | -999 | -999 | -999 | -999 | -999 | -999 | -999 | -999 | -999 | -999 | -999 | -999 | -999 | -999 | -999 | -999 | -999 | -999 | -999 | -999 | -999
2003-11-25 02:00 | -999 | -999 | -999 | -999 | -999 | -999 | -999 | -999 | -999 | -999 | -999 | -999 | -999 | -999 | -999 | -999 | -999 | -999 | -999 | -999 | -999 | -999 | -999 | -999 | -999 | -999 | -999 | -999 | -999 | -999 | -999 | -999 | -999 | -999 | -999 | -999 | -999 | -999 | -999 | -999 | -999 | -999 | -999 | -999 | -999 | -999 | -999 | -999
2003-11-25 02:30 | -999 | -999 | -999 | -999 | -999 | -999 | -999 | -999 | -999 | -999 | -999 | -999 | -999 | -999 | -999 | -999 | -999 | -999 | -999 | -999 | -999 | -999 | -999 | -999 | -999 | -999 | -999 | -999 | -999 | -999 | -999 | -999 | -999 | -999 | -999 | -999 | -999 | -999 | -999 | -999 | -999 | -999 | -999 | -999 | -999 | -999 | -999 | -999
2003-11-25 03:00 | -999 | -999 | -999 | -999 | -999 | -999 | -999 | -999 | -999 | -999 | -999 | -999 | -999 | -999 | -999 | -999 | -999 | -999 | -999 | -999 | -999 | -999 | -999 | -999 | -999 | -999 | -999 | -999 | -999 | -999 | -999 | -999 | -999 | -999 | -999 | -999 | -999 | -999 | -999 | -999 | -999 | -999 | -999 | -999 | -999 | -999 | -999 | -999
2003-11-25 03:30 | -999 | -999 | -999 | -999 | -999 | -999 | -999 | -999 | -999 | -999 | -999 | -999 | -999 | -999 | -999 | -999 | -999 | -999 | -999 | -999 | -999 | -999 | -999 | -999 | -999 | -999 | -999 | -999 | -999 | -999 | -999 | -999 | -999 | -999 | -999 | -999 | -999 | -999 | -999 | -999 | -999 | -999 | -999 | -999 | -999 | -999 | -999 | -999
2003-11-25 04:00 | -999 | -999 | -999 | -999 | -999 | -999 | -999 | -999 | -999 | -999 | -999 | -999 | -999 | -999 | -999 | -999 | -999 | -999 | -999 | -999 | -999 | -999 | -999 | -999 | -999 | -999 | -999 | -999 | -999 | -999 | -999 | -999 | -999 | -999 | -999 | -999 | -999 | -999 | -999 | -999 | -999 | -999 | -999 | -999 | -999 | -999 | -999 | -999
2003-11-25 04:30 | -999 | -999 | -999 | -999 | -999 | -999 | -999 | -999 | -999 | -999 | -999 | -999 | -999 | -999 | -999 | -999 | -999 | -999 | -999 | -999 | -999 | -999 | -999 | -999 | -999 | -999 | -999 | -999 | -999 | -999 | -999 | -999 | -999 | -999 | -999 | -999 | -999 | -999 | -999 | -999 | -999 | -999 | -999 | -999 | -999 | -999 | -999 | -999
2003-11-25 05:00 | -999 | -999 | -999 | -999 | -999 | -999 | -999 | -999 | -999 | -999 | -999 | -999 | -999 | -999 | -999 | -999 | -999 | -999 | -999 | -999 | -999 | -999 | -999 | -999 | -999 | -999 | -999 | -999 | -999 | -999 | -999 | -999 | -999 | -999 | -999 | -999 | -999 | -999 | -999 | -999 | -999 | -999 | -999 | -999 | -999 | -999 | -999 | -999
2003-11-25 05:30 | -999 | -999 | -999 | -999 | -999 | -999 | -999 | -999 | -999 | -999 | -999 | -999 | -999 | -999 | -999 | -999 | -999 | -999 | -999 | -999 | -999 | -999 | -999 | -999 | -999 | -999 | -999 | -999 | -999 | -999 | -999 | -999 | -999 | -999 | -999 | -999 | -999 | -999 | -999 | -999 | -999 | -999 | -999 | -999 | -999 | -999 | -999 | -999
2003-11-25 06:00 | -999 | -999 | -999 | -999 | -999 | -999 | -999 | -999 | -999 | -999 | -999 | -999 | -999 | -999 | -999 | -999 | -999 | -999 | -999 | -999 | -999 | -999 | -999 | -999 | -999 | -999 | -999 | -999 | -999 | -999 | -999 | -999 | -999 | -999 | -999 | -999 | -999 | -999 | -999 | -999 | -999 | -999 | -999 | -999 | -999 | -999 | -999 | -999
2003-11-25 06:30 | -999 | -999 | -999 | -999 | -999 | -999 | -999 | -999 | -999 | -999 | -999 | -999 | -999 | -999 | -999 | -999 | -999 | -999 | -999 | -999 | -999 | -999 | -999 | -999 | -999 | -999 | -999 | -999 | -999 | -999 | -999 | -999 | -999 | -999 | -999 | -999 | -999 | -999 | -999 | -999 | -999 | -999 | -999 | -999 | -999 | -999 | -999 | -999
2003-11-25 07:00 | -999 | -999 | -999 | -999 | -999 | -999 | -999 | -999 | -999 | -999 | -999 | -999 | -999 | -999 | -999 | -999 | -999 | -999 | -999 | -999 | -999 | -999 | -999 | -999 | -999 | -999 | -999 | -999 | -999 | -999 | -999 | -999 | -999 | -999 | -999 | -999 | -999 | -999 | -999 | -999 | -999 | -999 | -999 | -999 | -999 | -999 | -999 | -999
2003-11-25 07:30 | -999 | -999 | -999 | -999 | -999 | -999 | -999 | -999 | -999 | -999 | -999 | -999 | -999 | -999 | -999 | -999 | -999 | -999 | -999 | -999 | -999 | -999 | -999 | -999 | -999 | -999 | -999 | -999 | -999 | -999 | -999 | -999 | -999 | -999 | -999 | -999 | -999 | -999 | -999 | -999 | -999 | -999 | -999 | -999 | -999 | -999 | -999 | -999
2003-11-25 08:00 | -999 | -999 | -999 | -999 | -999 | -999 | -999 | -999 | -999 | -999 | -999 | -999 | -999 | -999 | -999 | -999 | -999 | -999 | -999 | -999 | -999 | -999 | -999 | -999 | -999 | -999 | -999 | -999 | -999 | -999 | -999 | -999 | -999 | -999 | -999 | -999 | -999 | -999 | -999 | -999 | -999 | -999 | -999 | -999 | -999 | -999 | -999 | -999
2003-11-25 08:30 | -999 | -999 | -999 | -999 | -999 | -999 | -999 | -999 | -999 | -999 | -999 | -999 | -999 | -999 | -999 | -999 | -999 | -999 | -999 | -999 | -999 | -999 | -999 | -999 | -999 | -999 | -999 | -999 | -999 | -999 | -999 | -999 | -999 | -999 | -999 | -999 | -999 | -999 | -999 | -999 | -999 | -999 | -999 | -999 | -999 | -999 | -999 | -999
2003-11-25 09:00 | -999 | -999 | -999 | -999 | -999 | -999 | -999 | -999 | -999 | -999 | -999 | -999 | -999 | -999 | -999 | -999 | -999 | -999 | -999 | -999 | -999 | -999 | -999 | -999 | -999 | -999 | -999 | -999 | -999 | -999 | -999 | -999 | -999 | -999 | -999 | -999 | -999 | -999 | -999 | -999 | -999 | -999 | -999 | -999 | -999 | -999 | -999 | -999
2003-11-25 09:30 | -999 | -999 | -999 | -999 | -999 | -999 | -999 | -999 | -999 | -999 | -999 | -999 | -999 | -999 | -999 | -999 | -999 | -999 | -999 | -999 | -999 | -999 | -999 | -999 | -999 | -999 | -999 | -999 | -999 | -999 | -999 | -999 | -999 | -999 | -999 | -999 | -999 | -999 | -999 | -999 | -999 | -999 | -999 | -999 | -999 | -999 | -999 | -999
2003-11-25 10:00 | -999 | -999 | -999 | -999 | -999 | -999 | -999 | -999 | -999 | -999 | -999 | -999 | -999 | -999 | -999 | -999 | -999 | -999 | -999 | -999 | -999 | -999 | -999 | -999 | -999 | -999 | -999 | -999 | -999 | -999 | -999 | -999 | -999 | -999 | -999 | -999 | -999 | -999 | -999 | -999 | -999 | -999 | -999 | -999 | -999 | -999 | -999 | -999
2003-11-25 10:30 | -999 | -999 | -999 | -999 | -999 | -999 | -999 | -999 | -999 | -999 | -999 | -999 | -999 | -999 | -999 | -999 | -999 | -999 | -999 | -999 | -999 | -999 | -999 | -999 | -999 | -999 | -999 | -999 | -999 | -999 | -999 | -999 | -999 | -999 | -999 | -999 | -999 | -999 | -999 | -999 | -999 | -999 | -999 | -999 | -999 | -999 | -999 | -999
2003-11-25 11:00 | -999 | -999 | -999 | -999 | -999 | -999 | -999 | -999 | -999 | -999 | -999 | -999 | -999 | -999 | -999 | -999 | -999 | -999 | -999 | -999 | -999 | -999 | -999 | -999 | -999 | -999 | -999 | -999 | -999 | -999 | -999 | -999 | -999 | -999 | -999 | -999 | -999 | -999 | -999 | -999 | -999 | -999 | -999 | -999 | -999 | -999 | -999 | -999
2003-11-25 11:30 | -999 | -999 | -999 | -999 | -999 | -999 | -999 | -999 | -999 | -999 | -999 | -999 | -999 | -999 | -999 | -999 | -999 | -999 | -999 | -999 | -999 | -999 | -999 | -999 | -999 | -999 | -999 | -999 | -999 | -999 | -999 | -999 | -999 | -999 | -999 | -999 | -999 | -999 | -999 | -999 | -999 | -999 | -999 | -999 | -999 | -999 | -999 | -999
2003-11-25 12:00 | -999 | -999 | -999 | -999 | -999 | -999 | -999 | -999 | -999 | -999 | -999 | -999 | -999 | -999 | -999 | -999 | -999 | -999 | -999 | -999 | -999 | -999 | -999 | -999 | -999 | -999 | -999 | -999 | -999 | -999 | -999 | -999 | -999 | -999 | -999 | -999 | -999 | -999 | -999 | -999 | -999 | -999 | -999 | -999 | -999 | -999 | -999 | -999
2003-11-25 12:30 | -999 | -999 | -999 | -999 | -999 | -999 | -999 | -999 | -999 | -999 | -999 | -999 | -999 | -999 | -999 | -999 | -999 | -999 | -999 | -999 | -999 | -999 | -999 | -999 | -999 | -999 | -999 | -999 | -999 | -999 | -999 | -999 | -999 | -999 | -999 | -999 | -999 | -999 | -999 | -999 | -999 | -999 | -999 | -999 | -999 | -999 | -999 | -999
2003-11-25 13:00 | -999 | -999 | -999 | -999 | -999 | -999 | -999 | -999 | -999 | -999 | -999 | -999 | -999 | -999 | -999 | -999 | -999 | -999 | -999 | -999 | -999 | -999 | -999 | -999 | -999 | -999 | -999 | -999 | -999 | -999 | -999 | -999 | -999 | -999 | -999 | -999 | -999 | -999 | -999 | -999 | -999 | -999 | -999 | -999 | -999 | -999 | -999 | -999
2003-11-25 13:30 | -999 | -999 | -999 | -999 | -999 | -999 | -999 | -999 | -999 | -999 | -999 | -999 | -999 | -999 | -999 | -999 | -999 | -999 | -999 | -999 | -999 | -999 | -999 | -999 | -999 | -999 | -999 | -999 | -999 | -999 | -999 | -999 | -999 | -999 | -999 | -999 | -999 | -999 | -999 | -999 | -999 | -999 | -999 | -999 | -999 | -999 | -999 | -999
2003-11-25 14:00 | -999 | -999 | -999 | -999 | -999 | -999 | -999 | -999 | -999 | -999 | -999 | -999 | -999 | -999 | -999 | -999 | -999 | -999 | -999 | -999 | -999 | -999 | -999 | -999 | -999 | -999 | -999 | -999 | -999 | -999 | -999 | -999 | -999 | -999 | -999 | -999 | -999 | -999 | -999 | -999 | -999 | -999 | -999 | -999 | -999 | -999 | -999 | -999
2003-11-25 14:30 | -999 | -999 | -999 | -999 | -999 | -999 | -999 | -999 | -999 | -999 | -999 | -999 | -999 | -999 | -999 | -999 | -999 | -999 | -999 | -999 | -999 | -999 | -999 | -999 | -999 | -999 | -999 | -999 | -999 | -999 | -999 | -999 | -999 | -999 | -999 | -999 | -999 | -999 | -999 | -999 | -999 | -999 | -999 | -999 | -999 | -999 | -999 | -999
2003-11-25 15:00 | -999 | -999 | -999 | -999 | -999 | -999 | -999 | -999 | -999 | -999 | -999 | -999 | -999 | -999 | -999 | -999 | -999 | -999 | -999 | -999 | -999 | -999 | -999 | -999 | -999 | -999 | -999 | -999 | -999 | -999 | -999 | -999 | -999 | -999 | -999 | -999 | -999 | -999 | -999 | -999 | -999 | -999 | -999 | -999 | -999 | -999 | -999 | -999
2003-11-25 15:30 | -999 | -999 | -999 | -999 | -999 | -999 | -999 | -999 | -999 | -999 | -999 | -999 | -999 | -999 | -999 | -999 | -999 | -999 | -999 | -999 | -999 | -999 | -999 | -999 | -999 | -999 | -999 | -999 | -999 | -999 | -999 | -999 | -999 | -999 | -999 | -999 | -999 | -999 | -999 | -999 | -999 | -999 | -999 | -999 | -999 | -999 | -999 | -999
2003-11-25 16:00 | -999 | -999 | -999 | -999 | -999 | -999 | -999 | -999 | -999 | -999 | -999 | -999 | -999 | -999 | -999 | -999 | -999 | -999 | -999 | -999 | -999 | -999 | -999 | -999 | -999 | -999 | -999 | -999 | -999 | -999 | -999 | -999 | -999 | -999 | -999 | -999 | -999 | -999 | -999 | -999 | -999 | -999 | -999 | -999 | -999 | -999 | -999 | -999
2003-11-25 16:30 | -999 | -999 | -999 | -999 | -999 | -999 | -999 | -999 | -999 | -999 | -999 | -999 | -999 | -999 | -999 | -999 | -999 | -999 | -999 | -999 | -999 | -999 | -999 | -999 | -999 | -999 | -999 | -999 | -999 | -999 | -999 | -999 | -999 | -999 | -999 | -999 | -999 | -999 | -999 | -999 | -999 | -999 | -999 | -999 | -999 | -999 | -999 | -999
2003-11-25 17:00 | -999 | -999 | -999 | -999 | -999 | -999 | -999 | -999 | -999 | -999 | -999 | -999 | -999 | -999 | -999 | -999 | -999 | -999 | -999 | -999 | -999 | -999 | -999 | -999 | -999 | -999 | -999 | -999 | -999 | -999 | -999 | -999 | -999 | -999 | -999 | -999 | -999 | -999 | -999 | -999 | -999 | -999 | -999 | -999 | -999 | -999 | -999 | -999
2003-11-25 17:30 | -999 | -999 | -999 | -999 | -999 | -999 | -999 | -999 | -999 | -999 | -999 | -999 | -999 | -999 | -999 | -999 | -999 | -999 | -999 | -999 | -999 | -999 | -999 | -999 | -999 | -999 | -999 | -999 | -999 | -999 | -999 | -999 | -999 | -999 | -999 | -999 | -999 | -999 | -999 | -999 | -999 | -999 | -999 | -999 | -999 | -999 | -999 | -999
2003-11-25 18:00 | -999 | -999 | -999 | -999 | -999 | -999 | -999 | -999 | -999 | -999 | -999 | -999 | -999 | -999 | -999 | -999 | -999 | -999 | -999 | -999 | -999 | -999 | -999 | -999 | -999 | -999 | -999 | -999 | -999 | -999 | -999 | -999 | -999 | -999 | -999 | -999 | -999 | -999 | -999 | -999 | -999 | -999 | -999 | -999 | -999 | -999 | -999 | -999
2003-11-25 18:30 | -999 | -999 | -999 | -999 | -999 | -999 | -999 | -999 | -999 | -999 | -999 | -999 | -999 | -999 | -999 | -999 | -999 | -999 | -999 | -999 | -999 | -999 | -999 | -999 | -999 | -999 | -999 | -999 | -999 | -999 | -999 | -999 | -999 | -999 | -999 | -999 | -999 | -999 | -999 | -999 | -999 | -999 | -999 | -999 | -999 | -999 | -999 | -999
2003-11-25 19:00 | -999 | -999 | -999 | -999 | -999 | -999 | -999 | -999 | -999 | -999 | -999 | -999 | -999 | -999 | -999 | -999 | -999 | -999 | -999 | -999 | -999 | -999 | -999 | -999 | -999 | -999 | -999 | -999 | -999 | -999 | -999 | -999 | -999 | -999 | -999 | -999 | -999 | -999 | -999 | -999 | -999 | -999 | -999 | -999 | -999 | -999 | -999 | -999
2003-11-25 19:30 | -999 | -999 | -999 | -999 | -999 | -999 | -999 | -999 | -999 | -999 | -999 | -999 | -999 | -999 | -999 | -999 | -999 | -999 | -999 | -999 | -999 | -999 | -999 | -999 | -999 | -999 | -999 | -999 | -999 | -999 | -999 | -999 | -999 | -999 | -999 | -999 | -999 | -999 | -999 | -999 | -999 | -999 | -999 | -999 | -999 | -999 | -999 | -999
2003-11-25 20:00 | -999 | -999 | -999 | -999 | -999 | -999 | -999 | -999 | -999 | -999 | -999 | -999 | -999 | -999 | -999 | -999 | -999 | -999 | -999 | -999 | -999 | -999 | -999 | -999 | -999 | -999 | -999 | -999 | -999 | -999 | -999 | -999 | -999 | -999 | -999 | -999 | -999 | -999 | -999 | -999 | -999 | -999 | -999 | -999 | -999 | -999 | -999 | -999
2003-11-25 20:30 | -999 | -999 | -999 | -999 | -999 | -999 | -999 | -999 | -999 | -999 | -999 | -999 | -999 | -999 | -999 | -999 | -999 | -999 | -999 | -999 | -999 | -999 | -999 | -999 | -999 | -999 | -999 | -999 | -999 | -999 | -999 | -999 | -999 | -999 | -999 | -999 | -999 | -999 | -999 | -999 | -999 | -999 | -999 | -999 | -999 | -999 | -999 | -999
2003-11-25 21:00 | -999 | -999 | -999 | -999 | -999 | -999 | -999 | -999 | -999 | -999 | -999 | -999 | -999 | -999 | -999 | -999 | -999 | -999 | -999 | -999 | -999 | -999 | -999 | -999 | -999 | -999 | -999 | -999 | -999 | -999 | -999 | -999 | -999 | -999 | -999 | -999 | -999 | -999 | -999 | -999 | -999 | -999 | -999 | -999 | -999 | -999 | -999 | -999
2003-11-25 21:30 | -999 | -999 | -999 | -999 | -999 | -999 | -999 | -999 | -999 | -999 | -999 | -999 | -999 | -999 | -999 | -999 | -999 | -999 | -999 | -999 | -999 | -999 | -999 | -999 | -999 | -999 | -999 | -999 | -999 | -999 | -999 | -999 | -999 | -999 | -999 | -999 | -999 | -999 | -999 | -999 | -999 | -999 | -999 | -999 | -999 | -999 | -999 | -999
2003-11-25 22:00 | -999 | -999 | -999 | -999 | -999 | -999 | -999 | -999 | -999 | -999 | -999 | -999 | -999 | -999 | -999 | -999 | -999 | -999 | -999 | -999 | -999 | -999 | -999 | -999 | -999 | -999 | -999 | -999 | -999 | -999 | -999 | -999 | -999 | -999 | -999 | -999 | -999 | -999 | -999 | -999 | -999 | -999 | -999 | -999 | -999 | -999 | -999 | -999
2003-11-25 22:30 | -999 | -999 | -999 | -999 | -999 | -999 | -999 | -999 | -999 | -999 | -999 | -999 | -999 | -999 | -999 | -999 | -999 | -999 | -999 | -999 | -999 | -999 | -999 | -999 | -999 | -999 | -999 | -999 | -999 | -999 | -999 | -999 | -999 | -999 | -999 | -999 | -999 | -999 | -999 | -999 | -999 | -999 | -999 | -999 | -999 | -999 | -999 | -999
2003-11-25 23:00 | -999 | -999 | -999 | -999 | -999 | -999 | -999 | -999 | -999 | -999 | -999 | -999 | -999 | -999 | -999 | -999 | -999 | -999 | -999 | -999 | -999 | -999 | -999 | -999 | -999 | -999 | -999 | -999 | -999 | -999 | -999 | -999 | -999 | -999 | -999 | -999 | -999 | -999 | -999 | -999 | -999 | -999 | -999 | -999 | -999 | -999 | -999 | -999
2003-11-25 23:30 | -999 | -999 | -999 | -999 | -999 | -999 | -999 | -999 | -999 | -999 | -999 | -999 | -999 | -999 | -999 | -999 | -999 | -999 | -999 | -999 | -999 | -999 | -999 | -999 | -999 | -999 | -999 | -999 | -999 | -999 | -999 | -999 | -999 | -999 | -999 | -999 | -999 | -999 | -999 | -999 | -999 | -999 | -999 | -999 | -999 | -999 | -999 | -999
2003-11-26 | -999 | -999 | -999 | -999 | -999 | -999 | -999 | -999 | -999 | -999 | -999 | -999 | -999 | -999 | -999 | -999 | -999 | -999 | -999 | -999 | -999 | -999 | -999 | -999 | -999 | -999 | -999 | -999 | -999 | -999 | -999 | -999 | -999 | -999 | -999 | -999 | -999 | -999 | -999 | -999 | -999 | -999 | -999 | -999 | -999 | -999 | -999 | -999
2003-11-26 00:30 | -999 | -999 | -999 | -999 | -999 | -999 | -999 | -999 | -999 | -999 | -999 | -999 | -999 | -999 | -999 | -999 | -999 | -999 | -999 | -999 | -999 | -999 | -999 | -999 | -999 | -999 | -999 | -999 | -999 | -999 | -999 | -999 | -999 | -999 | -999 | -999 | -999 | -999 | -999 | -999 | -999 | -999 | -999 | -999 | -999 | -999 | -999 | -999
2003-11-26 01:00 | -999 | -999 | -999 | -999 | -999 | -999 | -999 | -999 | -999 | -999 | -999 | -999 | -999 | -999 | -999 | -999 | -999 | -999 | -999 | -999 | -999 | -999 | -999 | -999 | -999 | -999 | -999 | -999 | -999 | -999 | -999 | -999 | -999 | -999 | -999 | -999 | -999 | -999 | -999 | -999 | -999 | -999 | -999 | -999 | -999 | -999 | -999 | -999
2003-11-26 01:30 | -999 | -999 | -999 | -999 | -999 | -999 | -999 | -999 | -999 | -999 | -999 | -999 | -999 | -999 | -999 | -999 | -999 | -999 | -999 | -999 | -999 | -999 | -999 | -999 | -999 | -999 | -999 | -999 | -999 | -999 | -999 | -999 | -999 | -999 | -999 | -999 | -999 | -999 | -999 | -999 | -999 | -999 | -999 | -999 | -999 | -999 | -999 | -999
2003-11-26 02:00 | -999 | -999 | -999 | -999 | -999 | -999 | -999 | -999 | -999 | -999 | -999 | -999 | -999 | -999 | -999 | -999 | -999 | -999 | -999 | -999 | -999 | -999 | -999 | -999 | -999 | -999 | -999 | -999 | -999 | -999 | -999 | -999 | -999 | -999 | -999 | -999 | -999 | -999 | -999 | -999 | -999 | -999 | -999 | -999 | -999 | -999 | -999 | -999
2003-11-26 02:30 | -999 | -999 | -999 | -999 | -999 | -999 | -999 | -999 | -999 | -999 | -999 | -999 | -999 | -999 | -999 | -999 | -999 | -999 | -999 | -999 | -999 | -999 | -999 | -999 | -999 | -999 | -999 | -999 | -999 | -999 | -999 | -999 | -999 | -999 | -999 | -999 | -999 | -999 | -999 | -999 | -999 | -999 | -999 | -999 | -999 | -999 | -999 | -999
2003-11-26 03:00 | -999 | -999 | -999 | -999 | -999 | -999 | -999 | -999 | -999 | -999 | -999 | -999 | -999 | -999 | -999 | -999 | -999 | -999 | -999 | -999 | -999 | -999 | -999 | -999 | -999 | -999 | -999 | -999 | -999 | -999 | -999 | -999 | -999 | -999 | -999 | -999 | -999 | -999 | -999 | -999 | -999 | -999 | -999 | -999 | -999 | -999 | -999 | -999
2003-11-26 03:30 | -999 | -999 | -999 | -999 | -999 | -999 | -999 | -999 | -999 | -999 | -999 | -999 | -999 | -999 | -999 | -999 | -999 | -999 | -999 | -999 | -999 | -999 | -999 | -999 | -999 | -999 | -999 | -999 | -999 | -999 | -999 | -999 | -999 | -999 | -999 | -999 | -999 | -999 | -999 | -999 | -999 | -999 | -999 | -999 | -999 | -999 | -999 | -999
2003-11-26 04:00 | -999 | -999 | -999 | -999 | -999 | -999 | -999 | -999 | -999 | -999 | -999 | -999 | -999 | -999 | -999 | -999 | -999 | -999 | -999 | -999 | -999 | -999 | -999 | -999 | -999 | -999 | -999 | -999 | -999 | -999 | -999 | -999 | -999 | -999 | -999 | -999 | -999 | -999 | -999 | -999 | -999 | -999 | -999 | -999 | -999 | -999 | -999 | -999
2003-11-26 04:30 | -999 | -999 | -999 | -999 | -999 | -999 | -999 | -999 | -999 | -999 | -999 | -999 | -999 | -999 | -999 | -999 | -999 | -999 | -999 | -999 | -999 | -999 | -999 | -999 | -999 | -999 | -999 | -999 | -999 | -999 | -999 | -999 | -999 | -999 | -999 | -999 | -999 | -999 | -999 | -999 | -999 | -999 | -999 | -999 | -999 | -999 | -999 | -999
2003-11-26 05:00 | -999 | -999 | -999 | -999 | -999 | -999 | -999 | -999 | -999 | -999 | -999 | -999 | -999 | -999 | -999 | -999 | -999 | -999 | -999 | -999 | -999 | -999 | -999 | -999 | -999 | -999 | -999 | -999 | -999 | -999 | -999 | -999 | -999 | -999 | -999 | -999 | -999 | -999 | -999 | -999 | -999 | -999 | -999 | -999 | -999 | -999 | -999 | -999
2003-11-26 05:30 | -999 | -999 | -999 | -999 | -999 | -999 | -999 | -999 | -999 | -999 | -999 | -999 | -999 | -999 | -999 | -999 | -999 | -999 | -999 | -999 | -999 | -999 | -999 | -999 | -999 | -999 | -999 | -999 | -999 | -999 | -999 | -999 | -999 | -999 | -999 | -999 | -999 | -999 | -999 | -999 | -999 | -999 | -999 | -999 | -999 | -999 | -999 | -999
2003-11-26 06:00 | -999 | -999 | -999 | -999 | -999 | -999 | -999 | -999 | -999 | -999 | -999 | -999 | -999 | -999 | -999 | -999 | -999 | -999 | -999 | -999 | -999 | -999 | -999 | -999 | -999 | -999 | -999 | -999 | -999 | -999 | -999 | -999 | -999 | -999 | -999 | -999 | -999 | -999 | -999 | -999 | -999 | -999 | -999 | -999 | -999 | -999 | -999 | -999
2003-11-26 06:30 | -999 | -999 | -999 | -999 | -999 | -999 | -999 | -999 | -999 | -999 | -999 | -999 | -999 | -999 | -999 | -999 | -999 | -999 | -999 | -999 | -999 | -999 | -999 | -999 | -999 | -999 | -999 | -999 | -999 | -999 | -999 | -999 | -999 | -999 | -999 | -999 | -999 | -999 | -999 | -999 | -999 | -999 | -999 | -999 | -999 | -999 | -999 | -999
2003-11-26 07:00 | -999 | -999 | -999 | -999 | -999 | -999 | -999 | -999 | -999 | -999 | -999 | -999 | -999 | -999 | -999 | -999 | -999 | -999 | -999 | -999 | -999 | -999 | -999 | -999 | -999 | -999 | -999 | -999 | -999 | -999 | -999 | -999 | -999 | -999 | -999 | -999 | -999 | -999 | -999 | -999 | -999 | -999 | -999 | -999 | -999 | -999 | -999 | -999
2003-11-26 07:30 | -999 | -999 | -999 | -999 | -999 | -999 | -999 | -999 | -999 | -999 | -999 | -999 | -999 | -999 | -999 | -999 | -999 | -999 | -999 | -999 | -999 | -999 | -999 | -999 | -999 | -999 | -999 | -999 | -999 | -999 | -999 | -999 | -999 | -999 | -999 | -999 | -999 | -999 | -999 | -999 | -999 | -999 | -999 | -999 | -999 | -999 | -999 | -999
2003-11-26 08:00 | -999 | -999 | -999 | -999 | -999 | -999 | -999 | -999 | -999 | -999 | -999 | -999 | -999 | -999 | -999 | -999 | -999 | -999 | -999 | -999 | -999 | -999 | -999 | -999 | -999 | -999 | -999 | -999 | -999 | -999 | -999 | -999 | -999 | -999 | -999 | -999 | -999 | -999 | -999 | -999 | -999 | -999 | -999 | -999 | -999 | -999 | -999 | -999
2003-11-26 08:30 | -999 | -999 | -999 | -999 | -999 | -999 | -999 | -999 | -999 | -999 | -999 | -999 | -999 | -999 | -999 | -999 | -999 | -999 | -999 | -999 | -999 | -999 | -999 | -999 | -999 | -999 | -999 | -999 | -999 | -999 | -999 | -999 | -999 | -999 | -999 | -999 | -999 | -999 | -999 | -999 | -999 | -999 | -999 | -999 | -999 | -999 | -999 | -999
2003-11-26 09:00 | -999 | -999 | -999 | -999 | -999 | -999 | -999 | -999 | -999 | -999 | -999 | -999 | -999 | -999 | -999 | -999 | -999 | -999 | -999 | -999 | -999 | -999 | -999 | -999 | -999 | -999 | -999 | -999 | -999 | -999 | -999 | -999 | -999 | -999 | -999 | -999 | -999 | -999 | -999 | -999 | -999 | -999 | -999 | -999 | -999 | -999 | -999 | -999
2003-11-26 09:30 | -999 | -999 | -999 | -999 | -999 | -999 | -999 | -999 | -999 | -999 | -999 | -999 | -999 | -999 | -999 | -999 | -999 | -999 | -999 | -999 | -999 | -999 | -999 | -999 | -999 | -999 | -999 | -999 | -999 | -999 | -999 | -999 | -999 | -999 | -999 | -999 | -999 | -999 | -999 | -999 | -999 | -999 | -999 | -999 | -999 | -999 | -999 | -999
2003-11-26 10:00 | -999 | -999 | -999 | -999 | -999 | -999 | -999 | -999 | -999 | -999 | -999 | -999 | -999 | -999 | -999 | -999 | -999 | -999 | -999 | -999 | -999 | -999 | -999 | -999 | -999 | -999 | -999 | -999 | -999 | -999 | -999 | -999 | -999 | -999 | -999 | -999 | -999 | -999 | -999 | -999 | -999 | -999 | -999 | -999 | -999 | -999 | -999 | -999
2003-11-26 10:30 | -999 | -999 | -999 | -999 | -999 | -999 | -999 | -999 | -999 | -999 | -999 | -999 | -999 | -999 | -999 | -999 | -999 | -999 | -999 | -999 | -999 | -999 | -999 | -999 | -999 | -999 | -999 | -999 | -999 | -999 | -999 | -999 | -999 | -999 | -999 | -999 | -999 | -999 | -999 | -999 | -999 | -999 | -999 | -999 | -999 | -999 | -999 | -999
2003-11-26 11:00 | -999 | -999 | -999 | -999 | -999 | -999 | -999 | -999 | -999 | -999 | -999 | -999 | -999 | -999 | -999 | -999 | -999 | -999 | -999 | -999 | -999 | -999 | -999 | -999 | -999 | -999 | -999 | -999 | -999 | -999 | -999 | -999 | -999 | -999 | -999 | -999 | -999 | -999 | -999 | -999 | -999 | -999 | -999 | -999 | -999 | -999 | -999 | -999
2003-11-26 11:30 | -999 | -999 | -999 | -999 | -999 | -999 | -999 | -999 | -999 | -999 | -999 | -999 | -999 | -999 | -999 | -999 | -999 | -999 | -999 | -999 | -999 | -999 | -999 | -999 | -999 | -999 | -999 | -999 | -999 | -999 | -999 | -999 | -999 | -999 | -999 | -999 | -999 | -999 | -999 | -999 | -999 | -999 | -999 | -999 | -999 | -999 | -999 | -999
2003-11-26 12:00 | -999 | -999 | -999 | -999 | -999 | -999 | -999 | -999 | -999 | -999 | -999 | -999 | -999 | -999 | -999 | -999 | -999 | -999 | -999 | -999 | -999 | -999 | -999 | -999 | -999 | -999 | -999 | -999 | -999 | -999 | -999 | -999 | -999 | -999 | -999 | -999 | -999 | -999 | -999 | -999 | -999 | -999 | -999 | -999 | -999 | -999 | -999 | -999
2003-11-26 12:30 | -999 | -999 | -999 | -999 | -999 | -999 | -999 | -999 | -999 | -999 | -999 | -999 | -999 | -999 | -999 | -999 | -999 | -999 | -999 | -999 | -999 | -999 | -999 | -999 | -999 | -999 | -999 | -999 | -999 | -999 | -999 | -999 | -999 | -999 | -999 | -999 | -999 | -999 | -999 | -999 | -999 | -999 | -999 | -999 | -999 | -999 | -999 | -999
2003-11-26 13:00 | -999 | -999 | -999 | -999 | -999 | -999 | -999 | -999 | -999 | -999 | -999 | -999 | -999 | -999 | -999 | -999 | -999 | -999 | -999 | -999 | -999 | -999 | -999 | -999 | -999 | -999 | -999 | -999 | -999 | -999 | -999 | -999 | -999 | -999 | -999 | -999 | -999 | -999 | -999 | -999 | -999 | -999 | -999 | -999 | -999 | -999 | -999 | -999
2003-11-26 13:30 | -999 | -999 | -999 | -999 | -999 | -999 | -999 | -999 | -999 | -999 | -999 | -999 | -999 | -999 | -999 | -999 | -999 | -999 | -999 | -999 | -999 | -999 | -999 | -999 | -999 | -999 | -999 | -999 | -999 | -999 | -999 | -999 | -999 | -999 | -999 | -999 | -999 | -999 | -999 | -999 | -999 | -999 | -999 | -999 | -999 | -999 | -999 | -999
2003-11-26 14:00 | -999 | -999 | -999 | -999 | -999 | -999 | -999 | -999 | -999 | -999 | -999 | -999 | -999 | -999 | -999 | -999 | -999 | -999 | -999 | -999 | -999 | -999 | -999 | -999 | -999 | -999 | -999 | -999 | -999 | -999 | -999 | -999 | -999 | -999 | -999 | -999 | -999 | -999 | -999 | -999 | -999 | -999 | -999 | -999 | -999 | -999 | -999 | -999
2003-11-26 14:30 | -999 | -999 | -999 | -999 | -999 | -999 | -999 | -999 | -999 | -999 | -999 | -999 | -999 | -999 | -999 | -999 | -999 | -999 | -999 | -999 | -999 | -999 | -999 | -999 | -999 | -999 | -999 | -999 | -999 | -999 | -999 | -999 | -999 | -999 | -999 | -999 | -999 | -999 | -999 | -999 | -999 | -999 | -999 | -999 | -999 | -999 | -999 | -999
2003-11-26 15:00 | -999 | -999 | -999 | -999 | -999 | -999 | -999 | -999 | -999 | -999 | -999 | -999 | -999 | -999 | -999 | -999 | -999 | -999 | -999 | -999 | -999 | -999 | -999 | -999 | -999 | -999 | -999 | -999 | -999 | -999 | -999 | -999 | -999 | -999 | -999 | -999 | -999 | -999 | -999 | -999 | -999 | -999 | -999 | -999 | -999 | -999 | -999 | -999
2003-11-26 15:30 | -999 | -999 | -999 | -999 | -999 | -999 | -999 | -999 | -999 | -999 | -999 | -999 | -999 | -999 | -999 | -999 | -999 | -999 | -999 | -999 | -999 | -999 | -999 | -999 | -999 | -999 | -999 | -999 | -999 | -999 | -999 | -999 | -999 | -999 | -999 | -999 | -999 | -999 | -999 | -999 | -999 | -999 | -999 | -999 | -999 | -999 | -999 | -999
2003-11-26 16:00 | -999 | -999 | -999 | -999 | -999 | -999 | -999 | -999 | -999 | -999 | -999 | -999 | -999 | -999 | -999 | -999 | -999 | -999 | -999 | -999 | -999 | -999 | -999 | -999 | -999 | -999 | -999 | -999 | -999 | -999 | -999 | -999 | -999 | -999 | -999 | -999 | -999 | -999 | -999 | -999 | -999 | -999 | -999 | -999 | -999 | -999 | -999 | -999
2003-11-26 16:30 | -999 | -999 | -999 | -999 | -999 | -999 | -999 | -999 | -999 | -999 | -999 | -999 | -999 | -999 | -999 | -999 | -999 | -999 | -999 | -999 | -999 | -999 | -999 | -999 | -999 | -999 | -999 | -999 | -999 | -999 | -999 | -999 | -999 | -999 | -999 | -999 | -999 | -999 | -999 | -999 | -999 | -999 | -999 | -999 | -999 | -999 | -999 | -999
2003-11-26 17:00 | -999 | -999 | -999 | -999 | -999 | -999 | -999 | -999 | -999 | -999 | -999 | -999 | -999 | -999 | -999 | -999 | -999 | -999 | -999 | -999 | -999 | -999 | -999 | -999 | -999 | -999 | -999 | -999 | -999 | -999 | -999 | -999 | -999 | -999 | -999 | -999 | -999 | -999 | -999 | -999 | -999 | -999 | -999 | -999 | -999 | -999 | -999 | -999
2003-11-26 17:30 | -999 | -999 | -999 | -999 | -999 | -999 | -999 | -999 | -999 | -999 | -999 | -999 | -999 | -999 | -999 | -999 | -999 | -999 | -999 | -999 | -999 | -999 | -999 | -999 | -999 | -999 | -999 | -999 | -999 | -999 | -999 | -999 | -999 | -999 | -999 | -999 | -999 | -999 | -999 | -999 | -999 | -999 | -999 | -999 | -999 | -999 | -999 | -999
2003-11-26 18:00 | -999 | -999 | -999 | -999 | -999 | -999 | -999 | -999 | -999 | -999 | -999 | -999 | -999 | -999 | -999 | -999 | -999 | -999 | -999 | -999 | -999 | -999 | -999 | -999 | -999 | -999 | -999 | -999 | -999 | -999 | -999 | -999 | -999 | -999 | -999 | -999 | -999 | -999 | -999 | -999 | -999 | -999 | -999 | -999 | -999 | -999 | -999 | -999
2003-11-26 18:30 | -999 | -999 | -999 | -999 | -999 | -999 | -999 | -999 | -999 | -999 | -999 | -999 | -999 | -999 | -999 | -999 | -999 | -999 | -999 | -999 | -999 | -999 | -999 | -999 | -999 | -999 | -999 | -999 | -999 | -999 | -999 | -999 | -999 | -999 | -999 | -999 | -999 | -999 | -999 | -999 | -999 | -999 | -999 | -999 | -999 | -999 | -999 | -999
2003-11-26 19:00 | -999 | -999 | -999 | -999 | -999 | -999 | -999 | -999 | -999 | -999 | -999 | -999 | -999 | -999 | -999 | -999 | -999 | -999 | -999 | -999 | -999 | -999 | -999 | -999 | -999 | -999 | -999 | -999 | -999 | -999 | -999 | -999 | -999 | -999 | -999 | -999 | -999 | -999 | -999 | -999 | -999 | -999 | -999 | -999 | -999 | -999 | -999 | -999
2003-11-26 19:30 | -999 | -999 | -999 | -999 | -999 | -999 | -999 | -999 | -999 | -999 | -999 | -999 | -999 | -999 | -999 | -999 | -999 | -999 | -999 | -999 | -999 | -999 | -999 | -999 | -999 | -999 | -999 | -999 | -999 | -999 | -999 | -999 | -999 | -999 | -999 | -999 | -999 | -999 | -999 | -999 | -999 | -999 | -999 | -999 | -999 | -999 | -999 | -999
2003-11-26 20:00 | -999 | -999 | -999 | -999 | -999 | -999 | -999 | -999 | -999 | -999 | -999 | -999 | -999 | -999 | -999 | -999 | -999 | -999 | -999 | -999 | -999 | -999 | -999 | -999 | -999 | -999 | -999 | -999 | -999 | -999 | -999 | -999 | -999 | -999 | -999 | -999 | -999 | -999 | -999 | -999 | -999 | -999 | -999 | -999 | -999 | -999 | -999 | -999
2003-11-26 20:30 | -999 | -999 | -999 | -999 | -999 | -999 | -999 | -999 | -999 | -999 | -999 | -999 | -999 | -999 | -999 | -999 | -999 | -999 | -999 | -999 | -999 | -999 | -999 | -999 | -999 | -999 | -999 | -999 | -999 | -999 | -999 | -999 | -999 | -999 | -999 | -999 | -999 | -999 | -999 | -999 | -999 | -999 | -999 | -999 | -999 | -999 | -999 | -999
2003-11-26 21:00 | -999 | -999 | -999 | -999 | -999 | -999 | -999 | -999 | -999 | -999 | -999 | -999 | -999 | -999 | -999 | -999 | -999 | -999 | -999 | -999 | -999 | -999 | -999 | -999 | -999 | -999 | -999 | -999 | -999 | -999 | -999 | -999 | -999 | -999 | -999 | -999 | -999 | -999 | -999 | -999 | -999 | -999 | -999 | -999 | -999 | -999 | -999 | -999
2003-11-26 21:30 | -999 | -999 | -999 | -999 | -999 | -999 | -999 | -999 | -999 | -999 | -999 | -999 | -999 | -999 | -999 | -999 | -999 | -999 | -999 | -999 | -999 | -999 | -999 | -999 | -999 | -999 | -999 | -999 | -999 | -999 | -999 | -999 | -999 | -999 | -999 | -999 | -999 | -999 | -999 | -999 | -999 | -999 | -999 | -999 | -999 | -999 | -999 | -999
2003-11-26 22:00 | -999 | -999 | -999 | -999 | -999 | -999 | -999 | -999 | -999 | -999 | -999 | -999 | -999 | -999 | -999 | -999 | -999 | -999 | -999 | -999 | -999 | -999 | -999 | -999 | -999 | -999 | -999 | -999 | -999 | -999 | -999 | -999 | -999 | -999 | -999 | -999 | -999 | -999 | -999 | -999 | -999 | -999 | -999 | -999 | -999 | -999 | -999 | -999
2003-11-26 22:30 | -999 | -999 | -999 | -999 | -999 | -999 | -999 | -999 | -999 | -999 | -999 | -999 | -999 | -999 | -999 | -999 | -999 | -999 | -999 | -999 | -999 | -999 | -999 | -999 | -999 | -999 | -999 | -999 | -999 | -999 | -999 | -999 | -999 | -999 | -999 | -999 | -999 | -999 | -999 | -999 | -999 | -999 | -999 | -999 | -999 | -999 | -999 | -999
2003-11-26 23:00 | -999 | -999 | -999 | -999 | -999 | -999 | -999 | -999 | -999 | -999 | -999 | -999 | -999 | -999 | -999 | -999 | -999 | -999 | -999 | -999 | -999 | -999 | -999 | -999 | -999 | -999 | -999 | -999 | -999 | -999 | -999 | -999 | -999 | -999 | -999 | -999 | -999 | -999 | -999 | -999 | -999 | -999 | -999 | -999 | -999 | -999 | -999 | -999
2003-11-26 23:30 | -999 | -999 | -999 | -999 | -999 | -999 | -999 | -999 | -999 | -999 | -999 | -999 | -999 | -999 | -999 | -999 | -999 | -999 | -999 | -999 | -999 | -999 | -999 | -999 | -999 | -999 | -999 | -999 | -999 | -999 | -999 | -999 | -999 | -999 | -999 | -999 | -999 | -999 | -999 | -999 | -999 | -999 | -999 | -999 | -999 | -999 | -999 | -999
2003-11-27 | -999 | -999 | -999 | -999 | -999 | -999 | -999 | -999 | -999 | -999 | -999 | -999 | -999 | -999 | -999 | -999 | -999 | -999 | -999 | -999 | -999 | -999 | -999 | -999 | -999 | -999 | -999 | -999 | -999 | -999 | -999 | -999 | -999 | -999 | -999 | -999 | -999 | -999 | -999 | -999 | -999 | -999 | -999 | -999 | -999 | -999 | -999 | -999
2003-11-27 00:30 | -999 | -999 | -999 | -999 | -999 | -999 | -999 | -999 | -999 | -999 | -999 | -999 | -999 | -999 | -999 | -999 | -999 | -999 | -999 | -999 | -999 | -999 | -999 | -999 | -999 | -999 | -999 | -999 | -999 | -999 | -999 | -999 | -999 | -999 | -999 | -999 | -999 | -999 | -999 | -999 | -999 | -999 | -999 | -999 | -999 | -999 | -999 | -999
2003-11-27 01:00 | -999 | -999 | -999 | -999 | -999 | -999 | -999 | -999 | -999 | -999 | -999 | -999 | -999 | -999 | -999 | -999 | -999 | -999 | -999 | -999 | -999 | -999 | -999 | -999 | -999 | -999 | -999 | -999 | -999 | -999 | -999 | -999 | -999 | -999 | -999 | -999 | -999 | -999 | -999 | -999 | -999 | -999 | -999 | -999 | -999 | -999 | -999 | -999
2003-11-27 01:30 | -999 | -999 | -999 | -999 | -999 | -999 | -999 | -999 | -999 | -999 | -999 | -999 | -999 | -999 | -999 | -999 | -999 | -999 | -999 | -999 | -999 | -999 | -999 | -999 | -999 | -999 | -999 | -999 | -999 | -999 | -999 | -999 | -999 | -999 | -999 | -999 | -999 | -999 | -999 | -999 | -999 | -999 | -999 | -999 | -999 | -999 | -999 | -999
2003-11-27 02:00 | -999 | -999 | -999 | -999 | -999 | -999 | -999 | -999 | -999 | -999 | -999 | -999 | -999 | -999 | -999 | -999 | -999 | -999 | -999 | -999 | -999 | -999 | -999 | -999 | -999 | -999 | -999 | -999 | -999 | -999 | -999 | -999 | -999 | -999 | -999 | -999 | -999 | -999 | -999 | -999 | -999 | -999 | -999 | -999 | -999 | -999 | -999 | -999
2003-11-27 02:30 | -999 | -999 | -999 | -999 | -999 | -999 | -999 | -999 | -999 | -999 | -999 | -999 | -999 | -999 | -999 | -999 | -999 | -999 | -999 | -999 | -999 | -999 | -999 | -999 | -999 | -999 | -999 | -999 | -999 | -999 | -999 | -999 | -999 | -999 | -999 | -999 | -999 | -999 | -999 | -999 | -999 | -999 | -999 | -999 | -999 | -999 | -999 | -999
2003-11-27 03:00 | -999 | -999 | -999 | -999 | -999 | -999 | -999 | -999 | -999 | -999 | -999 | -999 | -999 | -999 | -999 | -999 | -999 | -999 | -999 | -999 | -999 | -999 | -999 | -999 | -999 | -999 | -999 | -999 | -999 | -999 | -999 | -999 | -999 | -999 | -999 | -999 | -999 | -999 | -999 | -999 | -999 | -999 | -999 | -999 | -999 | -999 | -999 | -999
2003-11-27 03:30 | -999 | -999 | -999 | -999 | -999 | -999 | -999 | -999 | -999 | -999 | -999 | -999 | -999 | -999 | -999 | -999 | -999 | -999 | -999 | -999 | -999 | -999 | -999 | -999 | -999 | -999 | -999 | -999 | -999 | -999 | -999 | -999 | -999 | -999 | -999 | -999 | -999 | -999 | -999 | -999 | -999 | -999 | -999 | -999 | -999 | -999 | -999 | -999
2003-11-27 04:00 | -999 | -999 | -999 | -999 | -999 | -999 | -999 | -999 | -999 | -999 | -999 | -999 | -999 | -999 | -999 | -999 | -999 | -999 | -999 | -999 | -999 | -999 | -999 | -999 | -999 | -999 | -999 | -999 | -999 | -999 | -999 | -999 | -999 | -999 | -999 | -999 | -999 | -999 | -999 | -999 | -999 | -999 | -999 | -999 | -999 | -999 | -999 | -999
2003-11-27 04:30 | -999 | -999 | -999 | -999 | -999 | -999 | -999 | -999 | -999 | -999 | -999 | -999 | -999 | -999 | -999 | -999 | -999 | -999 | -999 | -999 | -999 | -999 | -999 | -999 | -999 | -999 | -999 | -999 | -999 | -999 | -999 | -999 | -999 | -999 | -999 | -999 | -999 | -999 | -999 | -999 | -999 | -999 | -999 | -999 | -999 | -999 | -999 | -999
2003-11-27 05:00 | -999 | -999 | -999 | -999 | -999 | -999 | -999 | -999 | -999 | -999 | -999 | -999 | -999 | -999 | -999 | -999 | -999 | -999 | -999 | -999 | -999 | -999 | -999 | -999 | -999 | -999 | -999 | -999 | -999 | -999 | -999 | -999 | -999 | -999 | -999 | -999 | -999 | -999 | -999 | -999 | -999 | -999 | -999 | -999 | -999 | -999 | -999 | -999
2003-11-27 05:30 | -999 | -999 | -999 | -999 | -999 | -999 | -999 | -999 | -999 | -999 | -999 | -999 | -999 | -999 | -999 | -999 | -999 | -999 | -999 | -999 | -999 | -999 | -999 | -999 | -999 | -999 | -999 | -999 | -999 | -999 | -999 | -999 | -999 | -999 | -999 | -999 | -999 | -999 | -999 | -999 | -999 | -999 | -999 | -999 | -999 | -999 | -999 | -999
2003-11-27 06:00 | -999 | -999 | -999 | -999 | -999 | -999 | -999 | -999 | -999 | -999 | -999 | -999 | -999 | -999 | -999 | -999 | -999 | -999 | -999 | -999 | -999 | -999 | -999 | -999 | -999 | -999 | -999 | -999 | -999 | -999 | -999 | -999 | -999 | -999 | -999 | -999 | -999 | -999 | -999 | -999 | -999 | -999 | -999 | -999 | -999 | -999 | -999 | -999
2003-11-27 06:30 | -999 | -999 | -999 | -999 | -999 | -999 | -999 | -999 | -999 | -999 | -999 | -999 | -999 | -999 | -999 | -999 | -999 | -999 | -999 | -999 | -999 | -999 | -999 | -999 | -999 | -999 | -999 | -999 | -999 | -999 | -999 | -999 | -999 | -999 | -999 | -999 | -999 | -999 | -999 | -999 | -999 | -999 | -999 | -999 | -999 | -999 | -999 | -999
2003-11-27 07:00 | -999 | -999 | -999 | -999 | -999 | -999 | -999 | -999 | -999 | -999 | -999 | -999 | -999 | -999 | -999 | -999 | -999 | -999 | -999 | -999 | -999 | -999 | -999 | -999 | -999 | -999 | -999 | -999 | -999 | -999 | -999 | -999 | -999 | -999 | -999 | -999 | -999 | -999 | -999 | -999 | -999 | -999 | -999 | -999 | -999 | -999 | -999 | -999
2003-11-27 07:30 | -999 | -999 | -999 | -999 | -999 | -999 | -999 | -999 | -999 | -999 | -999 | -999 | -999 | -999 | -999 | -999 | -999 | -999 | -999 | -999 | -999 | -999 | -999 | -999 | -999 | -999 | -999 | -999 | -999 | -999 | -999 | -999 | -999 | -999 | -999 | -999 | -999 | -999 | -999 | -999 | -999 | -999 | -999 | -999 | -999 | -999 | -999 | -999
2003-11-27 08:00 | -999 | -999 | -999 | -999 | -999 | -999 | -999 | -999 | -999 | -999 | -999 | -999 | -999 | -999 | -999 | -999 | -999 | -999 | -999 | -999 | -999 | -999 | -999 | -999 | -999 | -999 | -999 | -999 | -999 | -999 | -999 | -999 | -999 | -999 | -999 | -999 | -999 | -999 | -999 | -999 | -999 | -999 | -999 | -999 | -999 | -999 | -999 | -999
2003-11-27 08:30 | -999 | -999 | -999 | -999 | -999 | -999 | -999 | -999 | -999 | -999 | -999 | -999 | -999 | -999 | -999 | -999 | -999 | -999 | -999 | -999 | -999 | -999 | -999 | -999 | -999 | -999 | -999 | -999 | -999 | -999 | -999 | -999 | -999 | -999 | -999 | -999 | -999 | -999 | -999 | -999 | -999 | -999 | -999 | -999 | -999 | -999 | -999 | -999
2003-11-27 09:00 | -999 | -999 | -999 | -999 | -999 | -999 | -999 | -999 | -999 | -999 | -999 | -999 | -999 | -999 | -999 | -999 | -999 | -999 | -999 | -999 | -999 | -999 | -999 | -999 | -999 | -999 | -999 | -999 | -999 | -999 | -999 | -999 | -999 | -999 | -999 | -999 | -999 | -999 | -999 | -999 | -999 | -999 | -999 | -999 | -999 | -999 | -999 | -999
2003-11-27 09:30 | -999 | -999 | -999 | -999 | -999 | -999 | -999 | -999 | -999 | -999 | -999 | -999 | -999 | -999 | -999 | -999 | -999 | -999 | -999 | -999 | -999 | -999 | -999 | -999 | -999 | -999 | -999 | -999 | -999 | -999 | -999 | -999 | -999 | -999 | -999 | -999 | -999 | -999 | -999 | -999 | -999 | -999 | -999 | -999 | -999 | -999 | -999 | -999
2003-11-27 10:00 | -999 | -999 | -999 | -999 | -999 | -999 | -999 | -999 | -999 | -999 | -999 | -999 | -999 | -999 | -999 | -999 | -999 | -999 | -999 | -999 | -999 | -999 | -999 | -999 | -999 | -999 | -999 | -999 | -999 | -999 | -999 | -999 | -999 | -999 | -999 | -999 | -999 | -999 | -999 | -999 | -999 | -999 | -999 | -999 | -999 | -999 | -999 | -999
2003-11-27 10:30 | -999 | -999 | -999 | -999 | -999 | -999 | -999 | -999 | -999 | -999 | -999 | -999 | -999 | -999 | -999 | -999 | -999 | -999 | -999 | -999 | -999 | -999 | -999 | -999 | -999 | -999 | -999 | -999 | -999 | -999 | -999 | -999 | -999 | -999 | -999 | -999 | -999 | -999 | -999 | -999 | -999 | -999 | -999 | -999 | -999 | -999 | -999 | -999
2003-11-27 11:00 | -999 | -999 | -999 | -999 | -999 | -999 | -999 | -999 | -999 | -999 | -999 | -999 | -999 | -999 | -999 | -999 | -999 | -999 | -999 | -999 | -999 | -999 | -999 | -999 | -999 | -999 | -999 | -999 | -999 | -999 | -999 | -999 | -999 | -999 | -999 | -999 | -999 | -999 | -999 | -999 | -999 | -999 | -999 | -999 | -999 | -999 | -999 | -999
2003-11-27 11:30 | -999 | -999 | -999 | -999 | -999 | -999 | -999 | -999 | -999 | -999 | -999 | -999 | -999 | -999 | -999 | -999 | -999 | -999 | -999 | -999 | -999 | -999 | -999 | -999 | -999 | -999 | -999 | -999 | -999 | -999 | -999 | -999 | -999 | -999 | -999 | -999 | -999 | -999 | -999 | -999 | -999 | -999 | -999 | -999 | -999 | -999 | -999 | -999
2003-11-27 12:00 | -999 | -999 | -999 | -999 | -999 | -999 | -999 | -999 | -999 | -999 | -999 | -999 | -999 | -999 | -999 | -999 | -999 | -999 | -999 | -999 | -999 | -999 | -999 | -999 | -999 | -999 | -999 | -999 | -999 | -999 | -999 | -999 | -999 | -999 | -999 | -999 | -999 | -999 | -999 | -999 | -999 | -999 | -999 | -999 | -999 | -999 | -999 | -999
2003-11-27 12:30 | -999 | -999 | -999 | -999 | -999 | -999 | -999 | -999 | -999 | -999 | -999 | -999 | -999 | -999 | -999 | -999 | -999 | -999 | -999 | -999 | -999 | -999 | -999 | -999 | -999 | -999 | -999 | -999 | -999 | -999 | -999 | -999 | -999 | -999 | -999 | -999 | -999 | -999 | -999 | -999 | -999 | -999 | -999 | -999 | -999 | -999 | -999 | -999
2003-11-27 13:00 | -999 | -999 | -999 | -999 | -999 | -999 | -999 | -999 | -999 | -999 | -999 | -999 | -999 | -999 | -999 | -999 | -999 | -999 | -999 | -999 | -999 | -999 | -999 | -999 | -999 | -999 | -999 | -999 | -999 | -999 | -999 | -999 | -999 | -999 | -999 | -999 | -999 | -999 | -999 | -999 | -999 | -999 | -999 | -999 | -999 | -999 | -999 | -999
2003-11-27 13:30 | -999 | -999 | -999 | -999 | -999 | -999 | -999 | -999 | -999 | -999 | -999 | -999 | -999 | -999 | -999 | -999 | -999 | -999 | -999 | -999 | -999 | -999 | -999 | -999 | -999 | -999 | -999 | -999 | -999 | -999 | -999 | -999 | -999 | -999 | -999 | -999 | -999 | -999 | -999 | -999 | -999 | -999 | -999 | -999 | -999 | -999 | -999 | -999
2003-11-27 14:00 | -999 | -999 | -999 | -999 | -999 | -999 | -999 | -999 | -999 | -999 | -999 | -999 | -999 | -999 | -999 | -999 | -999 | -999 | -999 | -999 | -999 | -999 | -999 | -999 | -999 | -999 | -999 | -999 | -999 | -999 | -999 | -999 | -999 | -999 | -999 | -999 | -999 | -999 | -999 | -999 | -999 | -999 | -999 | -999 | -999 | -999 | -999 | -999
2003-11-27 14:30 | -999 | -999 | -999 | -999 | -999 | -999 | -999 | -999 | -999 | -999 | -999 | -999 | -999 | -999 | -999 | -999 | -999 | -999 | -999 | -999 | -999 | -999 | -999 | -999 | -999 | -999 | -999 | -999 | -999 | -999 | -999 | -999 | -999 | -999 | -999 | -999 | -999 | -999 | -999 | -999 | -999 | -999 | -999 | -999 | -999 | -999 | -999 | -999
2003-11-27 15:00 | -999 | -999 | -999 | -999 | -999 | -999 | -999 | -999 | -999 | -999 | -999 | -999 | -999 | -999 | -999 | -999 | -999 | -999 | -999 | -999 | -999 | -999 | -999 | -999 | -999 | -999 | -999 | -999 | -999 | -999 | -999 | -999 | -999 | -999 | -999 | -999 | -999 | -999 | -999 | -999 | -999 | -999 | -999 | -999 | -999 | -999 | -999 | -999
2003-11-27 15:30 | -999 | -999 | -999 | -999 | -999 | -999 | -999 | -999 | -999 | -999 | -999 | -999 | -999 | -999 | -999 | -999 | -999 | -999 | -999 | -999 | -999 | -999 | -999 | -999 | -999 | -999 | -999 | -999 | -999 | -999 | -999 | -999 | -999 | -999 | -999 | -999 | -999 | -999 | -999 | -999 | -999 | -999 | -999 | -999 | -999 | -999 | -999 | -999
2003-11-27 16:00 | -999 | -999 | -999 | -999 | -999 | -999 | -999 | -999 | -999 | -999 | -999 | -999 | -999 | -999 | -999 | -999 | -999 | -999 | -999 | -999 | -999 | -999 | -999 | -999 | -999 | -999 | -999 | -999 | -999 | -999 | -999 | -999 | -999 | -999 | -999 | -999 | -999 | -999 | -999 | -999 | -999 | -999 | -999 | -999 | -999 | -999 | -999 | -999
2003-11-27 16:30 | -999 | -999 | -999 | -999 | -999 | -999 | -999 | -999 | -999 | -999 | -999 | -999 | -999 | -999 | -999 | -999 | -999 | -999 | -999 | -999 | -999 | -999 | -999 | -999 | -999 | -999 | -999 | -999 | -999 | -999 | -999 | -999 | -999 | -999 | -999 | -999 | -999 | -999 | -999 | -999 | -999 | -999 | -999 | -999 | -999 | -999 | -999 | -999
2003-11-27 17:00 | -999 | -999 | -999 | -999 | -999 | -999 | -999 | -999 | -999 | -999 | -999 | -999 | -999 | -999 | -999 | -999 | -999 | -999 | -999 | -999 | -999 | -999 | -999 | -999 | -999 | -999 | -999 | -999 | -999 | -999 | -999 | -999 | -999 | -999 | -999 | -999 | -999 | -999 | -999 | -999 | -999 | -999 | -999 | -999 | -999 | -999 | -999 | -999
2003-11-27 17:30 | -999 | -999 | -999 | -999 | -999 | -999 | -999 | -999 | -999 | -999 | -999 | -999 | -999 | -999 | -999 | -999 | -999 | -999 | -999 | -999 | -999 | -999 | -999 | -999 | -999 | -999 | -999 | -999 | -999 | -999 | -999 | -999 | -999 | -999 | -999 | -999 | -999 | -999 | -999 | -999 | -999 | -999 | -999 | -999 | -999 | -999 | -999 | -999
2003-11-27 18:00 | -999 | -999 | -999 | -999 | -999 | -999 | -999 | -999 | -999 | -999 | -999 | -999 | -999 | -999 | -999 | -999 | -999 | -999 | -999 | -999 | -999 | -999 | -999 | -999 | -999 | -999 | -999 | -999 | -999 | -999 | -999 | -999 | -999 | -999 | -999 | -999 | -999 | -999 | -999 | -999 | -999 | -999 | -999 | -999 | -999 | -999 | -999 | -999
2003-11-27 18:30 | -999 | -999 | -999 | -999 | -999 | -999 | -999 | -999 | -999 | -999 | -999 | -999 | -999 | -999 | -999 | -999 | -999 | -999 | -999 | -999 | -999 | -999 | -999 | -999 | -999 | -999 | -999 | -999 | -999 | -999 | -999 | -999 | -999 | -999 | -999 | -999 | -999 | -999 | -999 | -999 | -999 | -999 | -999 | -999 | -999 | -999 | -999 | -999
2003-11-27 19:00 | -999 | -999 | -999 | -999 | -999 | -999 | -999 | -999 | -999 | -999 | -999 | -999 | -999 | -999 | -999 | -999 | -999 | -999 | -999 | -999 | -999 | -999 | -999 | -999 | -999 | -999 | -999 | -999 | -999 | -999 | -999 | -999 | -999 | -999 | -999 | -999 | -999 | -999 | -999 | -999 | -999 | -999 | -999 | -999 | -999 | -999 | -999 | -999
2003-11-27 19:30 | -999 | -999 | -999 | -999 | -999 | -999 | -999 | -999 | -999 | -999 | -999 | -999 | -999 | -999 | -999 | -999 | -999 | -999 | -999 | -999 | -999 | -999 | -999 | -999 | -999 | -999 | -999 | -999 | -999 | -999 | -999 | -999 | -999 | -999 | -999 | -999 | -999 | -999 | -999 | -999 | -999 | -999 | -999 | -999 | -999 | -999 | -999 | -999
2003-11-27 20:00 | -999 | -999 | -999 | -999 | -999 | -999 | -999 | -999 | -999 | -999 | -999 | -999 | -999 | -999 | -999 | -999 | -999 | -999 | -999 | -999 | -999 | -999 | -999 | -999 | -999 | -999 | -999 | -999 | -999 | -999 | -999 | -999 | -999 | -999 | -999 | -999 | -999 | -999 | -999 | -999 | -999 | -999 | -999 | -999 | -999 | -999 | -999 | -999
2003-11-27 20:30 | -999 | -999 | -999 | -999 | -999 | -999 | -999 | -999 | -999 | -999 | -999 | -999 | -999 | -999 | -999 | -999 | -999 | -999 | -999 | -999 | -999 | -999 | -999 | -999 | -999 | -999 | -999 | -999 | -999 | -999 | -999 | -999 | -999 | -999 | -999 | -999 | -999 | -999 | -999 | -999 | -999 | -999 | -999 | -999 | -999 | -999 | -999 | -999
2003-11-27 21:00 | -999 | -999 | -999 | -999 | -999 | -999 | -999 | -999 | -999 | -999 | -999 | -999 | -999 | -999 | -999 | -999 | -999 | -999 | -999 | -999 | -999 | -999 | -999 | -999 | -999 | -999 | -999 | -999 | -999 | -999 | -999 | -999 | -999 | -999 | -999 | -999 | -999 | -999 | -999 | -999 | -999 | -999 | -999 | -999 | -999 | -999 | -999 | -999
2003-11-27 21:30 | -999 | -999 | -999 | -999 | -999 | -999 | -999 | -999 | -999 | -999 | -999 | -999 | -999 | -999 | -999 | -999 | -999 | -999 | -999 | -999 | -999 | -999 | -999 | -999 | -999 | -999 | -999 | -999 | -999 | -999 | -999 | -999 | -999 | -999 | -999 | -999 | -999 | -999 | -999 | -999 | -999 | -999 | -999 | -999 | -999 | -999 | -999 | -999
2003-11-27 22:00 | -999 | -999 | -999 | -999 | -999 | -999 | -999 | -999 | -999 | -999 | -999 | -999 | -999 | -999 | -999 | -999 | -999 | -999 | -999 | -999 | -999 | -999 | -999 | -999 | -999 | -999 | -999 | -999 | -999 | -999 | -999 | -999 | -999 | -999 | -999 | -999 | -999 | -999 | -999 | -999 | -999 | -999 | -999 | -999 | -999 | -999 | -999 | -999
2003-11-27 22:30 | -999 | -999 | -999 | -999 | -999 | -999 | -999 | -999 | -999 | -999 | -999 | -999 | -999 | -999 | -999 | -999 | -999 | -999 | -999 | -999 | -999 | -999 | -999 | -999 | -999 | -999 | -999 | -999 | -999 | -999 | -999 | -999 | -999 | -999 | -999 | -999 | -999 | -999 | -999 | -999 | -999 | -999 | -999 | -999 | -999 | -999 | -999 | -999
2003-11-27 23:00 | -999 | -999 | -999 | -999 | -999 | -999 | -999 | -999 | -999 | -999 | -999 | -999 | -999 | -999 | -999 | -999 | -999 | -999 | -999 | -999 | -999 | -999 | -999 | -999 | -999 | -999 | -999 | -999 | -999 | -999 | -999 | -999 | -999 | -999 | -999 | -999 | -999 | -999 | -999 | -999 | -999 | -999 | -999 | -999 | -999 | -999 | -999 | -999
2003-11-27 23:30 | -999 | -999 | -999 | -999 | -999 | -999 | -999 | -999 | -999 | -999 | -999 | -999 | -999 | -999 | -999 | -999 | -999 | -999 | -999 | -999 | -999 | -999 | -999 | -999 | -999 | -999 | -999 | -999 | -999 | -999 | -999 | -999 | -999 | -999 | -999 | -999 | -999 | -999 | -999 | -999 | -999 | -999 | -999 | -999 | -999 | -999 | -999 | -999
2003-11-28 | -999 | -999 | -999 | -999 | -999 | -999 | -999 | -999 | -999 | -999 | -999 | -999 | -999 | -999 | -999 | -999 | -999 | -999 | -999 | -999 | -999 | -999 | -999 | -999 | -999 | -999 | -999 | -999 | -999 | -999 | -999 | -999 | -999 | -999 | -999 | -999 | -999 | -999 | -999 | -999 | -999 | -999 | -999 | -999 | -999 | -999 | -999 | -999
2003-11-28 00:30 | -999 | -999 | -999 | -999 | -999 | -999 | -999 | -999 | -999 | -999 | -999 | -999 | -999 | -999 | -999 | -999 | -999 | -999 | -999 | -999 | -999 | -999 | -999 | -999 | -999 | -999 | -999 | -999 | -999 | -999 | -999 | -999 | -999 | -999 | -999 | -999 | -999 | -999 | -999 | -999 | -999 | -999 | -999 | -999 | -999 | -999 | -999 | -999
2003-11-28 01:00 | -999 | -999 | -999 | -999 | -999 | -999 | -999 | -999 | -999 | -999 | -999 | -999 | -999 | -999 | -999 | -999 | -999 | -999 | -999 | -999 | -999 | -999 | -999 | -999 | -999 | -999 | -999 | -999 | -999 | -999 | -999 | -999 | -999 | -999 | -999 | -999 | -999 | -999 | -999 | -999 | -999 | -999 | -999 | -999 | -999 | -999 | -999 | -999
2003-11-28 01:30 | -999 | -999 | -999 | -999 | -999 | -999 | -999 | -999 | -999 | -999 | -999 | -999 | -999 | -999 | -999 | -999 | -999 | -999 | -999 | -999 | -999 | -999 | -999 | -999 | -999 | -999 | -999 | -999 | -999 | -999 | -999 | -999 | -999 | -999 | -999 | -999 | -999 | -999 | -999 | -999 | -999 | -999 | -999 | -999 | -999 | -999 | -999 | -999
2003-11-28 02:00 | -999 | -999 | -999 | -999 | -999 | -999 | -999 | -999 | -999 | -999 | -999 | -999 | -999 | -999 | -999 | -999 | -999 | -999 | -999 | -999 | -999 | -999 | -999 | -999 | -999 | -999 | -999 | -999 | -999 | -999 | -999 | -999 | -999 | -999 | -999 | -999 | -999 | -999 | -999 | -999 | -999 | -999 | -999 | -999 | -999 | -999 | -999 | -999
2003-11-28 02:30 | -999 | -999 | -999 | -999 | -999 | -999 | -999 | -999 | -999 | -999 | -999 | -999 | -999 | -999 | -999 | -999 | -999 | -999 | -999 | -999 | -999 | -999 | -999 | -999 | -999 | -999 | -999 | -999 | -999 | -999 | -999 | -999 | -999 | -999 | -999 | -999 | -999 | -999 | -999 | -999 | -999 | -999 | -999 | -999 | -999 | -999 | -999 | -999
2003-11-28 03:00 | -999 | -999 | -999 | -999 | -999 | -999 | -999 | -999 | -999 | -999 | -999 | -999 | -999 | -999 | -999 | -999 | -999 | -999 | -999 | -999 | -999 | -999 | -999 | -999 | -999 | -999 | -999 | -999 | -999 | -999 | -999 | -999 | -999 | -999 | -999 | -999 | -999 | -999 | -999 | -999 | -999 | -999 | -999 | -999 | -999 | -999 | -999 | -999
2003-11-28 03:30 | -999 | -999 | -999 | -999 | -999 | -999 | -999 | -999 | -999 | -999 | -999 | -999 | -999 | -999 | -999 | -999 | -999 | -999 | -999 | -999 | -999 | -999 | -999 | -999 | -999 | -999 | -999 | -999 | -999 | -999 | -999 | -999 | -999 | -999 | -999 | -999 | -999 | -999 | -999 | -999 | -999 | -999 | -999 | -999 | -999 | -999 | -999 | -999
2003-11-28 04:00 | -999 | -999 | -999 | -999 | -999 | -999 | -999 | -999 | -999 | -999 | -999 | -999 | -999 | -999 | -999 | -999 | -999 | -999 | -999 | -999 | -999 | -999 | -999 | -999 | -999 | -999 | -999 | -999 | -999 | -999 | -999 | -999 | -999 | -999 | -999 | -999 | -999 | -999 | -999 | -999 | -999 | -999 | -999 | -999 | -999 | -999 | -999 | -999
2003-11-28 04:30 | -999 | -999 | -999 | -999 | -999 | -999 | -999 | -999 | -999 | -999 | -999 | -999 | -999 | -999 | -999 | -999 | -999 | -999 | -999 | -999 | -999 | -999 | -999 | -999 | -999 | -999 | -999 | -999 | -999 | -999 | -999 | -999 | -999 | -999 | -999 | -999 | -999 | -999 | -999 | -999 | -999 | -999 | -999 | -999 | -999 | -999 | -999 | -999
2003-11-28 05:00 | -999 | -999 | -999 | -999 | -999 | -999 | -999 | -999 | -999 | -999 | -999 | -999 | -999 | -999 | -999 | -999 | -999 | -999 | -999 | -999 | -999 | -999 | -999 | -999 | -999 | -999 | -999 | -999 | -999 | -999 | -999 | -999 | -999 | -999 | -999 | -999 | -999 | -999 | -999 | -999 | -999 | -999 | -999 | -999 | -999 | -999 | -999 | -999
2003-11-28 05:30 | -999 | -999 | -999 | -999 | -999 | -999 | -999 | -999 | -999 | -999 | -999 | -999 | -999 | -999 | -999 | -999 | -999 | -999 | -999 | -999 | -999 | -999 | -999 | -999 | -999 | -999 | -999 | -999 | -999 | -999 | -999 | -999 | -999 | -999 | -999 | -999 | -999 | -999 | -999 | -999 | -999 | -999 | -999 | -999 | -999 | -999 | -999 | -999
2003-11-28 06:00 | -999 | -999 | -999 | -999 | -999 | -999 | -999 | -999 | -999 | -999 | -999 | -999 | -999 | -999 | -999 | -999 | -999 | -999 | -999 | -999 | -999 | -999 | -999 | -999 | -999 | -999 | -999 | -999 | -999 | -999 | -999 | -999 | -999 | -999 | -999 | -999 | -999 | -999 | -999 | -999 | -999 | -999 | -999 | -999 | -999 | -999 | -999 | -999
2003-11-28 06:30 | -999 | -999 | -999 | -999 | -999 | -999 | -999 | -999 | -999 | -999 | -999 | -999 | -999 | -999 | -999 | -999 | -999 | -999 | -999 | -999 | -999 | -999 | -999 | -999 | -999 | -999 | -999 | -999 | -999 | -999 | -999 | -999 | -999 | -999 | -999 | -999 | -999 | -999 | -999 | -999 | -999 | -999 | -999 | -999 | -999 | -999 | -999 | -999
2003-11-28 07:00 | -999 | -999 | -999 | -999 | -999 | -999 | -999 | -999 | -999 | -999 | -999 | -999 | -999 | -999 | -999 | -999 | -999 | -999 | -999 | -999 | -999 | -999 | -999 | -999 | -999 | -999 | -999 | -999 | -999 | -999 | -999 | -999 | -999 | -999 | -999 | -999 | -999 | -999 | -999 | -999 | -999 | -999 | -999 | -999 | -999 | -999 | -999 | -999
2003-11-28 07:30 | -999 | -999 | -999 | -999 | -999 | -999 | -999 | -999 | -999 | -999 | -999 | -999 | -999 | -999 | -999 | -999 | -999 | -999 | -999 | -999 | -999 | -999 | -999 | -999 | -999 | -999 | -999 | -999 | -999 | -999 | -999 | -999 | -999 | -999 | -999 | -999 | -999 | -999 | -999 | -999 | -999 | -999 | -999 | -999 | -999 | -999 | -999 | -999
2003-11-28 08:00 | -999 | -999 | -999 | -999 | -999 | -999 | -999 | -999 | -999 | -999 | -999 | -999 | -999 | -999 | -999 | -999 | -999 | -999 | -999 | -999 | -999 | -999 | -999 | -999 | -999 | -999 | -999 | -999 | -999 | -999 | -999 | -999 | -999 | -999 | -999 | -999 | -999 | -999 | -999 | -999 | -999 | -999 | -999 | -999 | -999 | -999 | -999 | -999
2003-11-28 08:30 | -999 | -999 | -999 | -999 | -999 | -999 | -999 | -999 | -999 | -999 | -999 | -999 | -999 | -999 | -999 | -999 | -999 | -999 | -999 | -999 | -999 | -999 | -999 | -999 | -999 | -999 | -999 | -999 | -999 | -999 | -999 | -999 | -999 | -999 | -999 | -999 | -999 | -999 | -999 | -999 | -999 | -999 | -999 | -999 | -999 | -999 | -999 | -999
2003-11-28 09:00 | -999 | -999 | -999 | -999 | -999 | -999 | -999 | -999 | -999 | -999 | -999 | -999 | -999 | -999 | -999 | -999 | -999 | -999 | -999 | -999 | -999 | -999 | -999 | -999 | -999 | -999 | -999 | -999 | -999 | -999 | -999 | -999 | -999 | -999 | -999 | -999 | -999 | -999 | -999 | -999 | -999 | -999 | -999 | -999 | -999 | -999 | -999 | -999
2003-11-28 09:30 | -999 | -999 | -999 | -999 | -999 | -999 | -999 | -999 | -999 | -999 | -999 | -999 | -999 | -999 | -999 | -999 | -999 | -999 | -999 | -999 | -999 | -999 | -999 | -999 | -999 | -999 | -999 | -999 | -999 | -999 | -999 | -999 | -999 | -999 | -999 | -999 | -999 | -999 | -999 | -999 | -999 | -999 | -999 | -999 | -999 | -999 | -999 | -999
2003-11-28 10:00 | -999 | -999 | -999 | -999 | -999 | -999 | -999 | -999 | -999 | -999 | -999 | -999 | -999 | -999 | -999 | -999 | -999 | -999 | -999 | -999 | -999 | -999 | -999 | -999 | -999 | -999 | -999 | -999 | -999 | -999 | -999 | -999 | -999 | -999 | -999 | -999 | -999 | -999 | -999 | -999 | -999 | -999 | -999 | -999 | -999 | -999 | -999 | -999
2003-11-28 10:30 | -999 | -999 | -999 | -999 | -999 | -999 | -999 | -999 | -999 | -999 | -999 | -999 | -999 | -999 | -999 | -999 | -999 | -999 | -999 | -999 | -999 | -999 | -999 | -999 | -999 | -999 | -999 | -999 | -999 | -999 | -999 | -999 | -999 | -999 | -999 | -999 | -999 | -999 | -999 | -999 | -999 | -999 | -999 | -999 | -999 | -999 | -999 | -999
2003-11-28 11:00 | -999 | -999 | -999 | -999 | -999 | -999 | -999 | -999 | -999 | -999 | -999 | -999 | -999 | -999 | -999 | -999 | -999 | -999 | -999 | -999 | -999 | -999 | -999 | -999 | -999 | -999 | -999 | -999 | -999 | -999 | -999 | -999 | -999 | -999 | -999 | -999 | -999 | -999 | -999 | -999 | -999 | -999 | -999 | -999 | -999 | -999 | -999 | -999
2003-11-28 11:30 | -999 | -999 | -999 | -999 | -999 | -999 | -999 | -999 | -999 | -999 | -999 | -999 | -999 | -999 | -999 | -999 | -999 | -999 | -999 | -999 | -999 | -999 | -999 | -999 | -999 | -999 | -999 | -999 | -999 | -999 | -999 | -999 | -999 | -999 | -999 | -999 | -999 | -999 | -999 | -999 | -999 | -999 | -999 | -999 | -999 | -999 | -999 | -999
2003-11-28 12:00 | -999 | -999 | -999 | -999 | -999 | -999 | -999 | -999 | -999 | -999 | -999 | -999 | -999 | -999 | -999 | -999 | -999 | -999 | -999 | -999 | -999 | -999 | -999 | -999 | -999 | -999 | -999 | -999 | -999 | -999 | -999 | -999 | -999 | -999 | -999 | -999 | -999 | -999 | -999 | -999 | -999 | -999 | -999 | -999 | -999 | -999 | -999 | -999
2003-11-28 12:30 | -999 | -999 | -999 | -999 | -999 | -999 | -999 | -999 | -999 | -999 | -999 | -999 | -999 | -999 | -999 | -999 | -999 | -999 | -999 | -999 | -999 | -999 | -999 | -999 | -999 | -999 | -999 | -999 | -999 | -999 | -999 | -999 | -999 | -999 | -999 | -999 | -999 | -999 | -999 | -999 | -999 | -999 | -999 | -999 | -999 | -999 | -999 | -999
2003-11-28 13:00 | -999 | -999 | -999 | -999 | -999 | -999 | -999 | -999 | -999 | -999 | -999 | -999 | -999 | -999 | -999 | -999 | -999 | -999 | -999 | -999 | -999 | -999 | -999 | -999 | -999 | -999 | -999 | -999 | -999 | -999 | -999 | -999 | -999 | -999 | -999 | -999 | -999 | -999 | -999 | -999 | -999 | -999 | -999 | -999 | -999 | -999 | -999 | -999
2003-11-28 13:30 | -999 | -999 | -999 | -999 | -999 | -999 | -999 | -999 | -999 | -999 | -999 | -999 | -999 | -999 | -999 | -999 | -999 | -999 | -999 | -999 | -999 | -999 | -999 | -999 | -999 | -999 | -999 | -999 | -999 | -999 | -999 | -999 | -999 | -999 | -999 | -999 | -999 | -999 | -999 | -999 | -999 | -999 | -999 | -999 | -999 | -999 | -999 | -999
2003-11-28 14:00 | -999 | -999 | -999 | -999 | -999 | -999 | -999 | -999 | -999 | -999 | -999 | -999 | -999 | -999 | -999 | -999 | -999 | -999 | -999 | -999 | -999 | -999 | -999 | -999 | -999 | -999 | -999 | -999 | -999 | -999 | -999 | -999 | -999 | -999 | -999 | -999 | -999 | -999 | -999 | -999 | -999 | -999 | -999 | -999 | -999 | -999 | -999 | -999
2003-11-28 14:30 | -999 | -999 | -999 | -999 | -999 | -999 | -999 | -999 | -999 | -999 | -999 | -999 | -999 | -999 | -999 | -999 | -999 | -999 | -999 | -999 | -999 | -999 | -999 | -999 | -999 | -999 | -999 | -999 | -999 | -999 | -999 | -999 | -999 | -999 | -999 | -999 | -999 | -999 | -999 | -999 | -999 | -999 | -999 | -999 | -999 | -999 | -999 | -999
2003-11-28 15:00 | -999 | -999 | -999 | -999 | -999 | -999 | -999 | -999 | -999 | -999 | -999 | -999 | -999 | -999 | -999 | -999 | -999 | -999 | -999 | -999 | -999 | -999 | -999 | -999 | -999 | -999 | -999 | -999 | -999 | -999 | -999 | -999 | -999 | -999 | -999 | -999 | -999 | -999 | -999 | -999 | -999 | -999 | -999 | -999 | -999 | -999 | -999 | -999
2003-11-28 15:30 | -999 | -999 | -999 | -999 | -999 | -999 | -999 | -999 | -999 | -999 | -999 | -999 | -999 | -999 | -999 | -999 | -999 | -999 | -999 | -999 | -999 | -999 | -999 | -999 | -999 | -999 | -999 | -999 | -999 | -999 | -999 | -999 | -999 | -999 | -999 | -999 | -999 | -999 | -999 | -999 | -999 | -999 | -999 | -999 | -999 | -999 | -999 | -999
2003-11-28 16:00 | -999 | -999 | -999 | -999 | -999 | -999 | -999 | -999 | -999 | -999 | -999 | -999 | -999 | -999 | -999 | -999 | -999 | -999 | -999 | -999 | -999 | -999 | -999 | -999 | -999 | -999 | -999 | -999 | -999 | -999 | -999 | -999 | -999 | -999 | -999 | -999 | -999 | -999 | -999 | -999 | -999 | -999 | -999 | -999 | -999 | -999 | -999 | -999
2003-11-28 16:30 | -999 | -999 | -999 | -999 | -999 | -999 | -999 | -999 | -999 | -999 | -999 | -999 | -999 | -999 | -999 | -999 | -999 | -999 | -999 | -999 | -999 | -999 | -999 | -999 | -999 | -999 | -999 | -999 | -999 | -999 | -999 | -999 | -999 | -999 | -999 | -999 | -999 | -999 | -999 | -999 | -999 | -999 | -999 | -999 | -999 | -999 | -999 | -999
2003-11-28 17:00 | -999 | -999 | -999 | -999 | -999 | -999 | -999 | -999 | -999 | -999 | -999 | -999 | -999 | -999 | -999 | -999 | -999 | -999 | -999 | -999 | -999 | -999 | -999 | -999 | -999 | -999 | -999 | -999 | -999 | -999 | -999 | -999 | -999 | -999 | -999 | -999 | -999 | -999 | -999 | -999 | -999 | -999 | -999 | -999 | -999 | -999 | -999 | -999
2003-11-28 17:30 | -999 | -999 | -999 | -999 | -999 | -999 | -999 | -999 | -999 | -999 | -999 | -999 | -999 | -999 | -999 | -999 | -999 | -999 | -999 | -999 | -999 | -999 | -999 | -999 | -999 | -999 | -999 | -999 | -999 | -999 | -999 | -999 | -999 | -999 | -999 | -999 | -999 | -999 | -999 | -999 | -999 | -999 | -999 | -999 | -999 | -999 | -999 | -999
2003-11-28 18:00 | -999 | -999 | -999 | -999 | -999 | -999 | -999 | -999 | -999 | -999 | -999 | -999 | -999 | -999 | -999 | -999 | -999 | -999 | -999 | -999 | -999 | -999 | -999 | -999 | -999 | -999 | -999 | -999 | -999 | -999 | -999 | -999 | -999 | -999 | -999 | -999 | -999 | -999 | -999 | -999 | -999 | -999 | -999 | -999 | -999 | -999 | -999 | -999
2003-11-28 18:30 | -999 | -999 | -999 | -999 | -999 | -999 | -999 | -999 | -999 | -999 | -999 | -999 | -999 | -999 | -999 | -999 | -999 | -999 | -999 | -999 | -999 | -999 | -999 | -999 | -999 | -999 | -999 | -999 | -999 | -999 | -999 | -999 | -999 | -999 | -999 | -999 | -999 | -999 | -999 | -999 | -999 | -999 | -999 | -999 | -999 | -999 | -999 | -999
2003-11-28 19:00 | -999 | -999 | -999 | -999 | -999 | -999 | -999 | -999 | -999 | -999 | -999 | -999 | -999 | -999 | -999 | -999 | -999 | -999 | -999 | -999 | -999 | -999 | -999 | -999 | -999 | -999 | -999 | -999 | -999 | -999 | -999 | -999 | -999 | -999 | -999 | -999 | -999 | -999 | -999 | -999 | -999 | -999 | -999 | -999 | -999 | -999 | -999 | -999
2003-11-28 19:30 | -999 | -999 | -999 | -999 | -999 | -999 | -999 | -999 | -999 | -999 | -999 | -999 | -999 | -999 | -999 | -999 | -999 | -999 | -999 | -999 | -999 | -999 | -999 | -999 | -999 | -999 | -999 | -999 | -999 | -999 | -999 | -999 | -999 | -999 | -999 | -999 | -999 | -999 | -999 | -999 | -999 | -999 | -999 | -999 | -999 | -999 | -999 | -999
2003-11-28 20:00 | -999 | -999 | -999 | -999 | -999 | -999 | -999 | -999 | -999 | -999 | -999 | -999 | -999 | -999 | -999 | -999 | -999 | -999 | -999 | -999 | -999 | -999 | -999 | -999 | -999 | -999 | -999 | -999 | -999 | -999 | -999 | -999 | -999 | -999 | -999 | -999 | -999 | -999 | -999 | -999 | -999 | -999 | -999 | -999 | -999 | -999 | -999 | -999
2003-11-28 20:30 | -999 | -999 | -999 | -999 | -999 | -999 | -999 | -999 | -999 | -999 | -999 | -999 | -999 | -999 | -999 | -999 | -999 | -999 | -999 | -999 | -999 | -999 | -999 | -999 | -999 | -999 | -999 | -999 | -999 | -999 | -999 | -999 | -999 | -999 | -999 | -999 | -999 | -999 | -999 | -999 | -999 | -999 | -999 | -999 | -999 | -999 | -999 | -999
2003-11-28 21:00 | -999 | -999 | -999 | -999 | -999 | -999 | -999 | -999 | -999 | -999 | -999 | -999 | -999 | -999 | -999 | -999 | -999 | -999 | -999 | -999 | -999 | -999 | -999 | -999 | -999 | -999 | -999 | -999 | -999 | -999 | -999 | -999 | -999 | -999 | -999 | -999 | -999 | -999 | -999 | -999 | -999 | -999 | -999 | -999 | -999 | -999 | -999 | -999
2003-11-28 21:30 | -999 | -999 | -999 | -999 | -999 | -999 | -999 | -999 | -999 | -999 | -999 | -999 | -999 | -999 | -999 | -999 | -999 | -999 | -999 | -999 | -999 | -999 | -999 | -999 | -999 | -999 | -999 | -999 | -999 | -999 | -999 | -999 | -999 | -999 | -999 | -999 | -999 | -999 | -999 | -999 | -999 | -999 | -999 | -999 | -999 | -999 | -999 | -999
2003-11-28 22:00 | -999 | -999 | -999 | -999 | -999 | -999 | -999 | -999 | -999 | -999 | -999 | -999 | -999 | -999 | -999 | -999 | -999 | -999 | -999 | -999 | -999 | -999 | -999 | -999 | -999 | -999 | -999 | -999 | -999 | -999 | -999 | -999 | -999 | -999 | -999 | -999 | -999 | -999 | -999 | -999 | -999 | -999 | -999 | -999 | -999 | -999 | -999 | -999
2003-11-28 22:30 | -999 | -999 | -999 | -999 | -999 | -999 | -999 | -999 | -999 | -999 | -999 | -999 | -999 | -999 | -999 | -999 | -999 | -999 | -999 | -999 | -999 | -999 | -999 | -999 | -999 | -999 | -999 | -999 | -999 | -999 | -999 | -999 | -999 | -999 | -999 | -999 | -999 | -999 | -999 | -999 | -999 | -999 | -999 | -999 | -999 | -999 | -999 | -999
2003-11-28 23:00 | -999 | -999 | -999 | -999 | -999 | -999 | -999 | -999 | -999 | -999 | -999 | -999 | -999 | -999 | -999 | -999 | -999 | -999 | -999 | -999 | -999 | -999 | -999 | -999 | -999 | -999 | -999 | -999 | -999 | -999 | -999 | -999 | -999 | -999 | -999 | -999 | -999 | -999 | -999 | -999 | -999 | -999 | -999 | -999 | -999 | -999 | -999 | -999
2003-11-28 23:30 | -999 | -999 | -999 | -999 | -999 | -999 | -999 | -999 | -999 | -999 | -999 | -999 | -999 | -999 | -999 | -999 | -999 | -999 | -999 | -999 | -999 | -999 | -999 | -999 | -999 | -999 | -999 | -999 | -999 | -999 | -999 | -999 | -999 | -999 | -999 | -999 | -999 | -999 | -999 | -999 | -999 | -999 | -999 | -999 | -999 | -999 | -999 | -999
2003-11-29 | -999 | -999 | -999 | -999 | -999 | -999 | -999 | -999 | -999 | -999 | -999 | -999 | -999 | -999 | -999 | -999 | -999 | -999 | -999 | -999 | -999 | -999 | -999 | -999 | -999 | -999 | -999 | -999 | -999 | -999 | -999 | -999 | -999 | -999 | -999 | -999 | -999 | -999 | -999 | -999 | -999 | -999 | -999 | -999 | -999 | -999 | -999 | -999
2003-11-29 00:30 | -999 | -999 | -999 | -999 | -999 | -999 | -999 | -999 | -999 | -999 | -999 | -999 | -999 | -999 | -999 | -999 | -999 | -999 | -999 | -999 | -999 | -999 | -999 | -999 | -999 | -999 | -999 | -999 | -999 | -999 | -999 | -999 | -999 | -999 | -999 | -999 | -999 | -999 | -999 | -999 | -999 | -999 | -999 | -999 | -999 | -999 | -999 | -999
2003-11-29 01:00 | -999 | -999 | -999 | -999 | -999 | -999 | -999 | -999 | -999 | -999 | -999 | -999 | -999 | -999 | -999 | -999 | -999 | -999 | -999 | -999 | -999 | -999 | -999 | -999 | -999 | -999 | -999 | -999 | -999 | -999 | -999 | -999 | -999 | -999 | -999 | -999 | -999 | -999 | -999 | -999 | -999 | -999 | -999 | -999 | -999 | -999 | -999 | -999
2003-11-29 01:30 | -999 | -999 | -999 | -999 | -999 | -999 | -999 | -999 | -999 | -999 | -999 | -999 | -999 | -999 | -999 | -999 | -999 | -999 | -999 | -999 | -999 | -999 | -999 | -999 | -999 | -999 | -999 | -999 | -999 | -999 | -999 | -999 | -999 | -999 | -999 | -999 | -999 | -999 | -999 | -999 | -999 | -999 | -999 | -999 | -999 | -999 | -999 | -999
2003-11-29 02:00 | -999 | -999 | -999 | -999 | -999 | -999 | -999 | -999 | -999 | -999 | -999 | -999 | -999 | -999 | -999 | -999 | -999 | -999 | -999 | -999 | -999 | -999 | -999 | -999 | -999 | -999 | -999 | -999 | -999 | -999 | -999 | -999 | -999 | -999 | -999 | -999 | -999 | -999 | -999 | -999 | -999 | -999 | -999 | -999 | -999 | -999 | -999 | -999
2003-11-29 02:30 | -999 | -999 | -999 | -999 | -999 | -999 | -999 | -999 | -999 | -999 | -999 | -999 | -999 | -999 | -999 | -999 | -999 | -999 | -999 | -999 | -999 | -999 | -999 | -999 | -999 | -999 | -999 | -999 | -999 | -999 | -999 | -999 | -999 | -999 | -999 | -999 | -999 | -999 | -999 | -999 | -999 | -999 | -999 | -999 | -999 | -999 | -999 | -999
2003-11-29 03:00 | -999 | -999 | -999 | -999 | -999 | -999 | -999 | -999 | -999 | -999 | -999 | -999 | -999 | -999 | -999 | -999 | -999 | -999 | -999 | -999 | -999 | -999 | -999 | -999 | -999 | -999 | -999 | -999 | -999 | -999 | -999 | -999 | -999 | -999 | -999 | -999 | -999 | -999 | -999 | -999 | -999 | -999 | -999 | -999 | -999 | -999 | -999 | -999
2003-11-29 03:30 | -999 | -999 | -999 | -999 | -999 | -999 | -999 | -999 | -999 | -999 | -999 | -999 | -999 | -999 | -999 | -999 | -999 | -999 | -999 | -999 | -999 | -999 | -999 | -999 | -999 | -999 | -999 | -999 | -999 | -999 | -999 | -999 | -999 | -999 | -999 | -999 | -999 | -999 | -999 | -999 | -999 | -999 | -999 | -999 | -999 | -999 | -999 | -999
2003-11-29 04:00 | -999 | -999 | -999 | -999 | -999 | -999 | -999 | -999 | -999 | -999 | -999 | -999 | -999 | -999 | -999 | -999 | -999 | -999 | -999 | -999 | -999 | -999 | -999 | -999 | -999 | -999 | -999 | -999 | -999 | -999 | -999 | -999 | -999 | -999 | -999 | -999 | -999 | -999 | -999 | -999 | -999 | -999 | -999 | -999 | -999 | -999 | -999 | -999
2003-11-29 04:30 | -999 | -999 | -999 | -999 | -999 | -999 | -999 | -999 | -999 | -999 | -999 | -999 | -999 | -999 | -999 | -999 | -999 | -999 | -999 | -999 | -999 | -999 | -999 | -999 | -999 | -999 | -999 | -999 | -999 | -999 | -999 | -999 | -999 | -999 | -999 | -999 | -999 | -999 | -999 | -999 | -999 | -999 | -999 | -999 | -999 | -999 | -999 | -999
2003-11-29 05:00 | -999 | -999 | -999 | -999 | -999 | -999 | -999 | -999 | -999 | -999 | -999 | -999 | -999 | -999 | -999 | -999 | -999 | -999 | -999 | -999 | -999 | -999 | -999 | -999 | -999 | -999 | -999 | -999 | -999 | -999 | -999 | -999 | -999 | -999 | -999 | -999 | -999 | -999 | -999 | -999 | -999 | -999 | -999 | -999 | -999 | -999 | -999 | -999
2003-11-29 05:30 | -999 | -999 | -999 | -999 | -999 | -999 | -999 | -999 | -999 | -999 | -999 | -999 | -999 | -999 | -999 | -999 | -999 | -999 | -999 | -999 | -999 | -999 | -999 | -999 | -999 | -999 | -999 | -999 | -999 | -999 | -999 | -999 | -999 | -999 | -999 | -999 | -999 | -999 | -999 | -999 | -999 | -999 | -999 | -999 | -999 | -999 | -999 | -999
2003-11-29 06:00 | -999 | -999 | -999 | -999 | -999 | -999 | -999 | -999 | -999 | -999 | -999 | -999 | -999 | -999 | -999 | -999 | -999 | -999 | -999 | -999 | -999 | -999 | -999 | -999 | -999 | -999 | -999 | -999 | -999 | -999 | -999 | -999 | -999 | -999 | -999 | -999 | -999 | -999 | -999 | -999 | -999 | -999 | -999 | -999 | -999 | -999 | -999 | -999
2003-11-29 06:30 | -999 | -999 | -999 | -999 | -999 | -999 | -999 | -999 | -999 | -999 | -999 | -999 | -999 | -999 | -999 | -999 | -999 | -999 | -999 | -999 | -999 | -999 | -999 | -999 | -999 | -999 | -999 | -999 | -999 | -999 | -999 | -999 | -999 | -999 | -999 | -999 | -999 | -999 | -999 | -999 | -999 | -999 | -999 | -999 | -999 | -999 | -999 | -999
2003-11-29 07:00 | -999 | -999 | -999 | -999 | -999 | -999 | -999 | -999 | -999 | -999 | -999 | -999 | -999 | -999 | -999 | -999 | -999 | -999 | -999 | -999 | -999 | -999 | -999 | -999 | -999 | -999 | -999 | -999 | -999 | -999 | -999 | -999 | -999 | -999 | -999 | -999 | -999 | -999 | -999 | -999 | -999 | -999 | -999 | -999 | -999 | -999 | -999 | -999
2003-11-29 07:30 | -999 | -999 | -999 | -999 | -999 | -999 | -999 | -999 | -999 | -999 | -999 | -999 | -999 | -999 | -999 | -999 | -999 | -999 | -999 | -999 | -999 | -999 | -999 | -999 | -999 | -999 | -999 | -999 | -999 | -999 | -999 | -999 | -999 | -999 | -999 | -999 | -999 | -999 | -999 | -999 | -999 | -999 | -999 | -999 | -999 | -999 | -999 | -999
2003-11-29 08:00 | -999 | -999 | -999 | -999 | -999 | -999 | -999 | -999 | -999 | -999 | -999 | -999 | -999 | -999 | -999 | -999 | -999 | -999 | -999 | -999 | -999 | -999 | -999 | -999 | -999 | -999 | -999 | -999 | -999 | -999 | -999 | -999 | -999 | -999 | -999 | -999 | -999 | -999 | -999 | -999 | -999 | -999 | -999 | -999 | -999 | -999 | -999 | -999
2003-11-29 08:30 | -999 | -999 | -999 | -999 | -999 | -999 | -999 | -999 | -999 | -999 | -999 | -999 | -999 | -999 | -999 | -999 | -999 | -999 | -999 | -999 | -999 | -999 | -999 | -999 | -999 | -999 | -999 | -999 | -999 | -999 | -999 | -999 | -999 | -999 | -999 | -999 | -999 | -999 | -999 | -999 | -999 | -999 | -999 | -999 | -999 | -999 | -999 | -999
2003-11-29 09:00 | -999 | -999 | -999 | -999 | -999 | -999 | -999 | -999 | -999 | -999 | -999 | -999 | -999 | -999 | -999 | -999 | -999 | -999 | -999 | -999 | -999 | -999 | -999 | -999 | -999 | -999 | -999 | -999 | -999 | -999 | -999 | -999 | -999 | -999 | -999 | -999 | -999 | -999 | -999 | -999 | -999 | -999 | -999 | -999 | -999 | -999 | -999 | -999
2003-11-29 09:30 | -999 | -999 | -999 | -999 | -999 | -999 | -999 | -999 | -999 | -999 | -999 | -999 | -999 | -999 | -999 | -999 | -999 | -999 | -999 | -999 | -999 | -999 | -999 | -999 | -999 | -999 | -999 | -999 | -999 | -999 | -999 | -999 | -999 | -999 | -999 | -999 | -999 | -999 | -999 | -999 | -999 | -999 | -999 | -999 | -999 | -999 | -999 | -999
2003-11-29 10:00 | -999 | -999 | -999 | -999 | -999 | -999 | -999 | -999 | -999 | -999 | -999 | -999 | -999 | -999 | -999 | -999 | -999 | -999 | -999 | -999 | -999 | -999 | -999 | -999 | -999 | -999 | -999 | -999 | -999 | -999 | -999 | -999 | -999 | -999 | -999 | -999 | -999 | -999 | -999 | -999 | -999 | -999 | -999 | -999 | -999 | -999 | -999 | -999
2003-11-29 10:30 | -999 | -999 | -999 | -999 | -999 | -999 | -999 | -999 | -999 | -999 | -999 | -999 | -999 | -999 | -999 | -999 | -999 | -999 | -999 | -999 | -999 | -999 | -999 | -999 | -999 | -999 | -999 | -999 | -999 | -999 | -999 | -999 | -999 | -999 | -999 | -999 | -999 | -999 | -999 | -999 | -999 | -999 | -999 | -999 | -999 | -999 | -999 | -999
2003-11-29 11:00 | -999 | -999 | -999 | -999 | -999 | -999 | -999 | -999 | -999 | -999 | -999 | -999 | -999 | -999 | -999 | -999 | -999 | -999 | -999 | -999 | -999 | -999 | -999 | -999 | -999 | -999 | -999 | -999 | -999 | -999 | -999 | -999 | -999 | -999 | -999 | -999 | -999 | -999 | -999 | -999 | -999 | -999 | -999 | -999 | -999 | -999 | -999 | -999
2003-11-29 11:30 | -999 | -999 | -999 | -999 | -999 | -999 | -999 | -999 | -999 | -999 | -999 | -999 | -999 | -999 | -999 | -999 | -999 | -999 | -999 | -999 | -999 | -999 | -999 | -999 | -999 | -999 | -999 | -999 | -999 | -999 | -999 | -999 | -999 | -999 | -999 | -999 | -999 | -999 | -999 | -999 | -999 | -999 | -999 | -999 | -999 | -999 | -999 | -999
2003-11-29 12:00 | -999 | -999 | -999 | -999 | -999 | -999 | -999 | -999 | -999 | -999 | -999 | -999 | -999 | -999 | -999 | -999 | -999 | -999 | -999 | -999 | -999 | -999 | -999 | -999 | -999 | -999 | -999 | -999 | -999 | -999 | -999 | -999 | -999 | -999 | -999 | -999 | -999 | -999 | -999 | -999 | -999 | -999 | -999 | -999 | -999 | -999 | -999 | -999
2003-11-29 12:30 | -999 | -999 | -999 | -999 | -999 | -999 | -999 | -999 | -999 | -999 | -999 | -999 | -999 | -999 | -999 | -999 | -999 | -999 | -999 | -999 | -999 | -999 | -999 | -999 | -999 | -999 | -999 | -999 | -999 | -999 | -999 | -999 | -999 | -999 | -999 | -999 | -999 | -999 | -999 | -999 | -999 | -999 | -999 | -999 | -999 | -999 | -999 | -999
2003-11-29 13:00 | -999 | -999 | -999 | -999 | -999 | -999 | -999 | -999 | -999 | -999 | -999 | -999 | -999 | -999 | -999 | -999 | -999 | -999 | -999 | -999 | -999 | -999 | -999 | -999 | -999 | -999 | -999 | -999 | -999 | -999 | -999 | -999 | -999 | -999 | -999 | -999 | -999 | -999 | -999 | -999 | -999 | -999 | -999 | -999 | -999 | -999 | -999 | -999
2003-11-29 13:30 | -999 | -999 | -999 | -999 | -999 | -999 | -999 | -999 | -999 | -999 | -999 | -999 | -999 | -999 | -999 | -999 | -999 | -999 | -999 | -999 | -999 | -999 | -999 | -999 | -999 | -999 | -999 | -999 | -999 | -999 | -999 | -999 | -999 | -999 | -999 | -999 | -999 | -999 | -999 | -999 | -999 | -999 | -999 | -999 | -999 | -999 | -999 | -999
2003-11-29 14:00 | -999 | -999 | -999 | -999 | -999 | -999 | -999 | -999 | -999 | -999 | -999 | -999 | -999 | -999 | -999 | -999 | -999 | -999 | -999 | -999 | -999 | -999 | -999 | -999 | -999 | -999 | -999 | -999 | -999 | -999 | -999 | -999 | -999 | -999 | -999 | -999 | -999 | -999 | -999 | -999 | -999 | -999 | -999 | -999 | -999 | -999 | -999 | -999
2003-11-29 14:30 | -999 | -999 | -999 | -999 | -999 | -999 | -999 | -999 | -999 | -999 | -999 | -999 | -999 | -999 | -999 | -999 | -999 | -999 | -999 | -999 | -999 | -999 | -999 | -999 | -999 | -999 | -999 | -999 | -999 | -999 | -999 | -999 | -999 | -999 | -999 | -999 | -999 | -999 | -999 | -999 | -999 | -999 | -999 | -999 | -999 | -999 | -999 | -999
2003-11-29 15:00 | -999 | -999 | -999 | -999 | -999 | -999 | -999 | -999 | -999 | -999 | -999 | -999 | -999 | -999 | -999 | -999 | -999 | -999 | -999 | -999 | -999 | -999 | -999 | -999 | -999 | -999 | -999 | -999 | -999 | -999 | -999 | -999 | -999 | -999 | -999 | -999 | -999 | -999 | -999 | -999 | -999 | -999 | -999 | -999 | -999 | -999 | -999 | -999
2003-11-29 15:30 | -999 | -999 | -999 | -999 | -999 | -999 | -999 | -999 | -999 | -999 | -999 | -999 | -999 | -999 | -999 | -999 | -999 | -999 | -999 | -999 | -999 | -999 | -999 | -999 | -999 | -999 | -999 | -999 | -999 | -999 | -999 | -999 | -999 | -999 | -999 | -999 | -999 | -999 | -999 | -999 | -999 | -999 | -999 | -999 | -999 | -999 | -999 | -999
2003-11-29 16:00 | -999 | -999 | -999 | -999 | -999 | -999 | -999 | -999 | -999 | -999 | -999 | -999 | -999 | -999 | -999 | -999 | -999 | -999 | -999 | -999 | -999 | -999 | -999 | -999 | -999 | -999 | -999 | -999 | -999 | -999 | -999 | -999 | -999 | -999 | -999 | -999 | -999 | -999 | -999 | -999 | -999 | -999 | -999 | -999 | -999 | -999 | -999 | -999
2003-11-29 16:30 | -999 | -999 | -999 | -999 | -999 | -999 | -999 | -999 | -999 | -999 | -999 | -999 | -999 | -999 | -999 | -999 | -999 | -999 | -999 | -999 | -999 | -999 | -999 | -999 | -999 | -999 | -999 | -999 | -999 | -999 | -999 | -999 | -999 | -999 | -999 | -999 | -999 | -999 | -999 | -999 | -999 | -999 | -999 | -999 | -999 | -999 | -999 | -999
2003-11-29 17:00 | -999 | -999 | -999 | -999 | -999 | -999 | -999 | -999 | -999 | -999 | -999 | -999 | -999 | -999 | -999 | -999 | -999 | -999 | -999 | -999 | -999 | -999 | -999 | -999 | -999 | -999 | -999 | -999 | -999 | -999 | -999 | -999 | -999 | -999 | -999 | -999 | -999 | -999 | -999 | -999 | -999 | -999 | -999 | -999 | -999 | -999 | -999 | -999
2003-11-29 17:30 | -999 | -999 | -999 | -999 | -999 | -999 | -999 | -999 | -999 | -999 | -999 | -999 | -999 | -999 | -999 | -999 | -999 | -999 | -999 | -999 | -999 | -999 | -999 | -999 | -999 | -999 | -999 | -999 | -999 | -999 | -999 | -999 | -999 | -999 | -999 | -999 | -999 | -999 | -999 | -999 | -999 | -999 | -999 | -999 | -999 | -999 | -999 | -999
2003-11-29 18:00 | -999 | -999 | -999 | -999 | -999 | -999 | -999 | -999 | -999 | -999 | -999 | -999 | -999 | -999 | -999 | -999 | -999 | -999 | -999 | -999 | -999 | -999 | -999 | -999 | -999 | -999 | -999 | -999 | -999 | -999 | -999 | -999 | -999 | -999 | -999 | -999 | -999 | -999 | -999 | -999 | -999 | -999 | -999 | -999 | -999 | -999 | -999 | -999
2003-11-29 18:30 | -999 | -999 | -999 | -999 | -999 | -999 | -999 | -999 | -999 | -999 | -999 | -999 | -999 | -999 | -999 | -999 | -999 | -999 | -999 | -999 | -999 | -999 | -999 | -999 | -999 | -999 | -999 | -999 | -999 | -999 | -999 | -999 | -999 | -999 | -999 | -999 | -999 | -999 | -999 | -999 | -999 | -999 | -999 | -999 | -999 | -999 | -999 | -999
2003-11-29 19:00 | -999 | -999 | -999 | -999 | -999 | -999 | -999 | -999 | -999 | -999 | -999 | -999 | -999 | -999 | -999 | -999 | -999 | -999 | -999 | -999 | -999 | -999 | -999 | -999 | -999 | -999 | -999 | -999 | -999 | -999 | -999 | -999 | -999 | -999 | -999 | -999 | -999 | -999 | -999 | -999 | -999 | -999 | -999 | -999 | -999 | -999 | -999 | -999
2003-11-29 19:30 | -999 | -999 | -999 | -999 | -999 | -999 | -999 | -999 | -999 | -999 | -999 | -999 | -999 | -999 | -999 | -999 | -999 | -999 | -999 | -999 | -999 | -999 | -999 | -999 | -999 | -999 | -999 | -999 | -999 | -999 | -999 | -999 | -999 | -999 | -999 | -999 | -999 | -999 | -999 | -999 | -999 | -999 | -999 | -999 | -999 | -999 | -999 | -999
2003-11-29 20:00 | -999 | -999 | -999 | -999 | -999 | -999 | -999 | -999 | -999 | -999 | -999 | -999 | -999 | -999 | -999 | -999 | -999 | -999 | -999 | -999 | -999 | -999 | -999 | -999 | -999 | -999 | -999 | -999 | -999 | -999 | -999 | -999 | -999 | -999 | -999 | -999 | -999 | -999 | -999 | -999 | -999 | -999 | -999 | -999 | -999 | -999 | -999 | -999
2003-11-29 20:30 | -999 | -999 | -999 | -999 | -999 | -999 | -999 | -999 | -999 | -999 | -999 | -999 | -999 | -999 | -999 | -999 | -999 | -999 | -999 | -999 | -999 | -999 | -999 | -999 | -999 | -999 | -999 | -999 | -999 | -999 | -999 | -999 | -999 | -999 | -999 | -999 | -999 | -999 | -999 | -999 | -999 | -999 | -999 | -999 | -999 | -999 | -999 | -999
2003-11-29 21:00 | -999 | -999 | -999 | -999 | -999 | -999 | -999 | -999 | -999 | -999 | -999 | -999 | -999 | -999 | -999 | -999 | -999 | -999 | -999 | -999 | -999 | -999 | -999 | -999 | -999 | -999 | -999 | -999 | -999 | -999 | -999 | -999 | -999 | -999 | -999 | -999 | -999 | -999 | -999 | -999 | -999 | -999 | -999 | -999 | -999 | -999 | -999 | -999
2003-11-29 21:30 | -999 | -999 | -999 | -999 | -999 | -999 | -999 | -999 | -999 | -999 | -999 | -999 | -999 | -999 | -999 | -999 | -999 | -999 | -999 | -999 | -999 | -999 | -999 | -999 | -999 | -999 | -999 | -999 | -999 | -999 | -999 | -999 | -999 | -999 | -999 | -999 | -999 | -999 | -999 | -999 | -999 | -999 | -999 | -999 | -999 | -999 | -999 | -999
2003-11-29 22:00 | -999 | -999 | -999 | -999 | -999 | -999 | -999 | -999 | -999 | -999 | -999 | -999 | -999 | -999 | -999 | -999 | -999 | -999 | -999 | -999 | -999 | -999 | -999 | -999 | -999 | -999 | -999 | -999 | -999 | -999 | -999 | -999 | -999 | -999 | -999 | -999 | -999 | -999 | -999 | -999 | -999 | -999 | -999 | -999 | -999 | -999 | -999 | -999
2003-11-29 22:30 | -999 | -999 | -999 | -999 | -999 | -999 | -999 | -999 | -999 | -999 | -999 | -999 | -999 | -999 | -999 | -999 | -999 | -999 | -999 | -999 | -999 | -999 | -999 | -999 | -999 | -999 | -999 | -999 | -999 | -999 | -999 | -999 | -999 | -999 | -999 | -999 | -999 | -999 | -999 | -999 | -999 | -999 | -999 | -999 | -999 | -999 | -999 | -999
2003-11-29 23:00 | -999 | -999 | -999 | -999 | -999 | -999 | -999 | -999 | -999 | -999 | -999 | -999 | -999 | -999 | -999 | -999 | -999 | -999 | -999 | -999 | -999 | -999 | -999 | -999 | -999 | -999 | -999 | -999 | -999 | -999 | -999 | -999 | -999 | -999 | -999 | -999 | -999 | -999 | -999 | -999 | -999 | -999 | -999 | -999 | -999 | -999 | -999 | -999
2003-11-29 23:30 | -999 | -999 | -999 | -999 | -999 | -999 | -999 | -999 | -999 | -999 | -999 | -999 | -999 | -999 | -999 | -999 | -999 | -999 | -999 | -999 | -999 | -999 | -999 | -999 | -999 | -999 | -999 | -999 | -999 | -999 | -999 | -999 | -999 | -999 | -999 | -999 | -999 | -999 | -999 | -999 | -999 | -999 | -999 | -999 | -999 | -999 | -999 | -999
2003-11-30 | -999 | -999 | -999 | -999 | -999 | -999 | -999 | -999 | -999 | -999 | -999 | -999 | -999 | -999 | -999 | -999 | -999 | -999 | -999 | -999 | -999 | -999 | -999 | -999 | -999 | -999 | -999 | -999 | -999 | -999 | -999 | -999 | -999 | -999 | -999 | -999 | -999 | -999 | -999 | -999 | -999 | -999 | -999 | -999 | -999 | -999 | -999 | -999
2003-11-30 00:30 | -999 | -999 | -999 | -999 | -999 | -999 | -999 | -999 | -999 | -999 | -999 | -999 | -999 | -999 | -999 | -999 | -999 | -999 | -999 | -999 | -999 | -999 | -999 | -999 | -999 | -999 | -999 | -999 | -999 | -999 | -999 | -999 | -999 | -999 | -999 | -999 | -999 | -999 | -999 | -999 | -999 | -999 | -999 | -999 | -999 | -999 | -999 | -999
2003-11-30 01:00 | -999 | -999 | -999 | -999 | -999 | -999 | -999 | -999 | -999 | -999 | -999 | -999 | -999 | -999 | -999 | -999 | -999 | -999 | -999 | -999 | -999 | -999 | -999 | -999 | -999 | -999 | -999 | -999 | -999 | -999 | -999 | -999 | -999 | -999 | -999 | -999 | -999 | -999 | -999 | -999 | -999 | -999 | -999 | -999 | -999 | -999 | -999 | -999
2003-11-30 01:30 | -999 | -999 | -999 | -999 | -999 | -999 | -999 | -999 | -999 | -999 | -999 | -999 | -999 | -999 | -999 | -999 | -999 | -999 | -999 | -999 | -999 | -999 | -999 | -999 | -999 | -999 | -999 | -999 | -999 | -999 | -999 | -999 | -999 | -999 | -999 | -999 | -999 | -999 | -999 | -999 | -999 | -999 | -999 | -999 | -999 | -999 | -999 | -999
2003-11-30 02:00 | -999 | -999 | -999 | -999 | -999 | -999 | -999 | -999 | -999 | -999 | -999 | -999 | -999 | -999 | -999 | -999 | -999 | -999 | -999 | -999 | -999 | -999 | -999 | -999 | -999 | -999 | -999 | -999 | -999 | -999 | -999 | -999 | -999 | -999 | -999 | -999 | -999 | -999 | -999 | -999 | -999 | -999 | -999 | -999 | -999 | -999 | -999 | -999
2003-11-30 02:30 | -999 | -999 | -999 | -999 | -999 | -999 | -999 | -999 | -999 | -999 | -999 | -999 | -999 | -999 | -999 | -999 | -999 | -999 | -999 | -999 | -999 | -999 | -999 | -999 | -999 | -999 | -999 | -999 | -999 | -999 | -999 | -999 | -999 | -999 | -999 | -999 | -999 | -999 | -999 | -999 | -999 | -999 | -999 | -999 | -999 | -999 | -999 | -999
2003-11-30 03:00 | -999 | -999 | -999 | -999 | -999 | -999 | -999 | -999 | -999 | -999 | -999 | -999 | -999 | -999 | -999 | -999 | -999 | -999 | -999 | -999 | -999 | -999 | -999 | -999 | -999 | -999 | -999 | -999 | -999 | -999 | -999 | -999 | -999 | -999 | -999 | -999 | -999 | -999 | -999 | -999 | -999 | -999 | -999 | -999 | -999 | -999 | -999 | -999
2003-11-30 03:30 | -999 | -999 | -999 | -999 | -999 | -999 | -999 | -999 | -999 | -999 | -999 | -999 | -999 | -999 | -999 | -999 | -999 | -999 | -999 | -999 | -999 | -999 | -999 | -999 | -999 | -999 | -999 | -999 | -999 | -999 | -999 | -999 | -999 | -999 | -999 | -999 | -999 | -999 | -999 | -999 | -999 | -999 | -999 | -999 | -999 | -999 | -999 | -999
2003-11-30 04:00 | -999 | -999 | -999 | -999 | -999 | -999 | -999 | -999 | -999 | -999 | -999 | -999 | -999 | -999 | -999 | -999 | -999 | -999 | -999 | -999 | -999 | -999 | -999 | -999 | -999 | -999 | -999 | -999 | -999 | -999 | -999 | -999 | -999 | -999 | -999 | -999 | -999 | -999 | -999 | -999 | -999 | -999 | -999 | -999 | -999 | -999 | -999 | -999
2003-11-30 04:30 | -999 | -999 | -999 | -999 | -999 | -999 | -999 | -999 | -999 | -999 | -999 | -999 | -999 | -999 | -999 | -999 | -999 | -999 | -999 | -999 | -999 | -999 | -999 | -999 | -999 | -999 | -999 | -999 | -999 | -999 | -999 | -999 | -999 | -999 | -999 | -999 | -999 | -999 | -999 | -999 | -999 | -999 | -999 | -999 | -999 | -999 | -999 | -999
2003-11-30 05:00 | -999 | -999 | -999 | -999 | -999 | -999 | -999 | -999 | -999 | -999 | -999 | -999 | -999 | -999 | -999 | -999 | -999 | -999 | -999 | -999 | -999 | -999 | -999 | -999 | -999 | -999 | -999 | -999 | -999 | -999 | -999 | -999 | -999 | -999 | -999 | -999 | -999 | -999 | -999 | -999 | -999 | -999 | -999 | -999 | -999 | -999 | -999 | -999
2003-11-30 05:30 | -999 | -999 | -999 | -999 | -999 | -999 | -999 | -999 | -999 | -999 | -999 | -999 | -999 | -999 | -999 | -999 | -999 | -999 | -999 | -999 | -999 | -999 | -999 | -999 | -999 | -999 | -999 | -999 | -999 | -999 | -999 | -999 | -999 | -999 | -999 | -999 | -999 | -999 | -999 | -999 | -999 | -999 | -999 | -999 | -999 | -999 | -999 | -999
2003-11-30 06:00 | -999 | -999 | -999 | -999 | -999 | -999 | -999 | -999 | -999 | -999 | -999 | -999 | -999 | -999 | -999 | -999 | -999 | -999 | -999 | -999 | -999 | -999 | -999 | -999 | -999 | -999 | -999 | -999 | -999 | -999 | -999 | -999 | -999 | -999 | -999 | -999 | -999 | -999 | -999 | -999 | -999 | -999 | -999 | -999 | -999 | -999 | -999 | -999
2003-11-30 06:30 | -999 | -999 | -999 | -999 | -999 | -999 | -999 | -999 | -999 | -999 | -999 | -999 | -999 | -999 | -999 | -999 | -999 | -999 | -999 | -999 | -999 | -999 | -999 | -999 | -999 | -999 | -999 | -999 | -999 | -999 | -999 | -999 | -999 | -999 | -999 | -999 | -999 | -999 | -999 | -999 | -999 | -999 | -999 | -999 | -999 | -999 | -999 | -999
2003-11-30 07:00 | -999 | -999 | -999 | -999 | -999 | -999 | -999 | -999 | -999 | -999 | -999 | -999 | -999 | -999 | -999 | -999 | -999 | -999 | -999 | -999 | -999 | -999 | -999 | -999 | -999 | -999 | -999 | -999 | -999 | -999 | -999 | -999 | -999 | -999 | -999 | -999 | -999 | -999 | -999 | -999 | -999 | -999 | -999 | -999 | -999 | -999 | -999 | -999
2003-11-30 07:30 | -999 | -999 | -999 | -999 | -999 | -999 | -999 | -999 | -999 | -999 | -999 | -999 | -999 | -999 | -999 | -999 | -999 | -999 | -999 | -999 | -999 | -999 | -999 | -999 | -999 | -999 | -999 | -999 | -999 | -999 | -999 | -999 | -999 | -999 | -999 | -999 | -999 | -999 | -999 | -999 | -999 | -999 | -999 | -999 | -999 | -999 | -999 | -999
2003-11-30 08:00 | -999 | -999 | -999 | -999 | -999 | -999 | -999 | -999 | -999 | -999 | -999 | -999 | -999 | -999 | -999 | -999 | -999 | -999 | -999 | -999 | -999 | -999 | -999 | -999 | -999 | -999 | -999 | -999 | -999 | -999 | -999 | -999 | -999 | -999 | -999 | -999 | -999 | -999 | -999 | -999 | -999 | -999 | -999 | -999 | -999 | -999 | -999 | -999
2003-11-30 08:30 | -999 | -999 | -999 | -999 | -999 | -999 | -999 | -999 | -999 | -999 | -999 | -999 | -999 | -999 | -999 | -999 | -999 | -999 | -999 | -999 | -999 | -999 | -999 | -999 | -999 | -999 | -999 | -999 | -999 | -999 | -999 | -999 | -999 | -999 | -999 | -999 | -999 | -999 | -999 | -999 | -999 | -999 | -999 | -999 | -999 | -999 | -999 | -999
2003-11-30 09:00 | -999 | -999 | -999 | -999 | -999 | -999 | -999 | -999 | -999 | -999 | -999 | -999 | -999 | -999 | -999 | -999 | -999 | -999 | -999 | -999 | -999 | -999 | -999 | -999 | -999 | -999 | -999 | -999 | -999 | -999 | -999 | -999 | -999 | -999 | -999 | -999 | -999 | -999 | -999 | -999 | -999 | -999 | -999 | -999 | -999 | -999 | -999 | -999
2003-11-30 09:30 | -999 | -999 | -999 | -999 | -999 | -999 | -999 | -999 | -999 | -999 | -999 | -999 | -999 | -999 | -999 | -999 | -999 | -999 | -999 | -999 | -999 | -999 | -999 | -999 | -999 | -999 | -999 | -999 | -999 | -999 | -999 | -999 | -999 | -999 | -999 | -999 | -999 | -999 | -999 | -999 | -999 | -999 | -999 | -999 | -999 | -999 | -999 | -999
2003-11-30 10:00 | -999 | -999 | -999 | -999 | -999 | -999 | -999 | -999 | -999 | -999 | -999 | -999 | -999 | -999 | -999 | -999 | -999 | -999 | -999 | -999 | -999 | -999 | -999 | -999 | -999 | -999 | -999 | -999 | -999 | -999 | -999 | -999 | -999 | -999 | -999 | -999 | -999 | -999 | -999 | -999 | -999 | -999 | -999 | -999 | -999 | -999 | -999 | -999
2003-11-30 10:30 | -999 | -999 | -999 | -999 | -999 | -999 | -999 | -999 | -999 | -999 | -999 | -999 | -999 | -999 | -999 | -999 | -999 | -999 | -999 | -999 | -999 | -999 | -999 | -999 | -999 | -999 | -999 | -999 | -999 | -999 | -999 | -999 | -999 | -999 | -999 | -999 | -999 | -999 | -999 | -999 | -999 | -999 | -999 | -999 | -999 | -999 | -999 | -999
2003-11-30 11:00 | -999 | -999 | -999 | -999 | -999 | -999 | -999 | -999 | -999 | -999 | -999 | -999 | -999 | -999 | -999 | -999 | -999 | -999 | -999 | -999 | -999 | -999 | -999 | -999 | -999 | -999 | -999 | -999 | -999 | -999 | -999 | -999 | -999 | -999 | -999 | -999 | -999 | -999 | -999 | -999 | -999 | -999 | -999 | -999 | -999 | -999 | -999 | -999
2003-11-30 11:30 | -999 | -999 | -999 | -999 | -999 | -999 | -999 | -999 | -999 | -999 | -999 | -999 | -999 | -999 | -999 | -999 | -999 | -999 | -999 | -999 | -999 | -999 | -999 | -999 | -999 | -999 | -999 | -999 | -999 | -999 | -999 | -999 | -999 | -999 | -999 | -999 | -999 | -999 | -999 | -999 | -999 | -999 | -999 | -999 | -999 | -999 | -999 | -999
2003-11-30 12:00 | -999 | -999 | -999 | -999 | -999 | -999 | -999 | -999 | -999 | -999 | -999 | -999 | -999 | -999 | -999 | -999 | -999 | -999 | -999 | -999 | -999 | -999 | -999 | -999 | -999 | -999 | -999 | -999 | -999 | -999 | -999 | -999 | -999 | -999 | -999 | -999 | -999 | -999 | -999 | -999 | -999 | -999 | -999 | -999 | -999 | -999 | -999 | -999
2003-11-30 12:30 | -999 | -999 | -999 | -999 | -999 | -999 | -999 | -999 | -999 | -999 | -999 | -999 | -999 | -999 | -999 | -999 | -999 | -999 | -999 | -999 | -999 | -999 | -999 | -999 | -999 | -999 | -999 | -999 | -999 | -999 | -999 | -999 | -999 | -999 | -999 | -999 | -999 | -999 | -999 | -999 | -999 | -999 | -999 | -999 | -999 | -999 | -999 | -999
2003-11-30 13:00 | -999 | -999 | -999 | -999 | -999 | -999 | -999 | -999 | -999 | -999 | -999 | -999 | -999 | -999 | -999 | -999 | -999 | -999 | -999 | -999 | -999 | -999 | -999 | -999 | -999 | -999 | -999 | -999 | -999 | -999 | -999 | -999 | -999 | -999 | -999 | -999 | -999 | -999 | -999 | -999 | -999 | -999 | -999 | -999 | -999 | -999 | -999 | -999
2003-11-30 13:30 | -999 | -999 | -999 | -999 | -999 | -999 | -999 | -999 | -999 | -999 | -999 | -999 | -999 | -999 | -999 | -999 | -999 | -999 | -999 | -999 | -999 | -999 | -999 | -999 | -999 | -999 | -999 | -999 | -999 | -999 | -999 | -999 | -999 | -999 | -999 | -999 | -999 | -999 | -999 | -999 | -999 | -999 | -999 | -999 | -999 | -999 | -999 | -999
2003-11-30 14:00 | -999 | -999 | -999 | -999 | -999 | -999 | -999 | -999 | -999 | -999 | -999 | -999 | -999 | -999 | -999 | -999 | -999 | -999 | -999 | -999 | -999 | -999 | -999 | -999 | -999 | -999 | -999 | -999 | -999 | -999 | -999 | -999 | -999 | -999 | -999 | -999 | -999 | -999 | -999 | -999 | -999 | -999 | -999 | -999 | -999 | -999 | -999 | -999
2003-11-30 14:30 | -999 | -999 | -999 | -999 | -999 | -999 | -999 | -999 | -999 | -999 | -999 | -999 | -999 | -999 | -999 | -999 | -999 | -999 | -999 | -999 | -999 | -999 | -999 | -999 | -999 | -999 | -999 | -999 | -999 | -999 | -999 | -999 | -999 | -999 | -999 | -999 | -999 | -999 | -999 | -999 | -999 | -999 | -999 | -999 | -999 | -999 | -999 | -999
2003-11-30 15:00 | -999 | -999 | -999 | -999 | -999 | -999 | -999 | -999 | -999 | -999 | -999 | -999 | -999 | -999 | -999 | -999 | -999 | -999 | -999 | -999 | -999 | -999 | -999 | -999 | -999 | -999 | -999 | -999 | -999 | -999 | -999 | -999 | -999 | -999 | -999 | -999 | -999 | -999 | -999 | -999 | -999 | -999 | -999 | -999 | -999 | -999 | -999 | -999
2003-11-30 15:30 | -999 | -999 | -999 | -999 | -999 | -999 | -999 | -999 | -999 | -999 | -999 | -999 | -999 | -999 | -999 | -999 | -999 | -999 | -999 | -999 | -999 | -999 | -999 | -999 | -999 | -999 | -999 | -999 | -999 | -999 | -999 | -999 | -999 | -999 | -999 | -999 | -999 | -999 | -999 | -999 | -999 | -999 | -999 | -999 | -999 | -999 | -999 | -999
2003-11-30 16:00 | -999 | -999 | -999 | -999 | -999 | -999 | -999 | -999 | -999 | -999 | -999 | -999 | -999 | -999 | -999 | -999 | -999 | -999 | -999 | -999 | -999 | -999 | -999 | -999 | -999 | -999 | -999 | -999 | -999 | -999 | -999 | -999 | -999 | -999 | -999 | -999 | -999 | -999 | -999 | -999 | -999 | -999 | -999 | -999 | -999 | -999 | -999 | -999
2003-11-30 16:30 | -999 | -999 | -999 | -999 | -999 | -999 | -999 | -999 | -999 | -999 | -999 | -999 | -999 | -999 | -999 | -999 | -999 | -999 | -999 | -999 | -999 | -999 | -999 | -999 | -999 | -999 | -999 | -999 | -999 | -999 | -999 | -999 | -999 | -999 | -999 | -999 | -999 | -999 | -999 | -999 | -999 | -999 | -999 | -999 | -999 | -999 | -999 | -999
2003-11-30 17:00 | -999 | -999 | -999 | -999 | -999 | -999 | -999 | -999 | -999 | -999 | -999 | -999 | -999 | -999 | -999 | -999 | -999 | -999 | -999 | -999 | -999 | -999 | -999 | -999 | -999 | -999 | -999 | -999 | -999 | -999 | -999 | -999 | -999 | -999 | -999 | -999 | -999 | -999 | -999 | -999 | -999 | -999 | -999 | -999 | -999 | -999 | -999 | -999
2003-11-30 17:30 | -999 | -999 | -999 | -999 | -999 | -999 | -999 | -999 | -999 | -999 | -999 | -999 | -999 | -999 | -999 | -999 | -999 | -999 | -999 | -999 | -999 | -999 | -999 | -999 | -999 | -999 | -999 | -999 | -999 | -999 | -999 | -999 | -999 | -999 | -999 | -999 | -999 | -999 | -999 | -999 | -999 | -999 | -999 | -999 | -999 | -999 | -999 | -999
2003-11-30 18:00 | -999 | -999 | -999 | -999 | -999 | -999 | -999 | -999 | -999 | -999 | -999 | -999 | -999 | -999 | -999 | -999 | -999 | -999 | -999 | -999 | -999 | -999 | -999 | -999 | -999 | -999 | -999 | -999 | -999 | -999 | -999 | -999 | -999 | -999 | -999 | -999 | -999 | -999 | -999 | -999 | -999 | -999 | -999 | -999 | -999 | -999 | -999 | -999
2003-11-30 18:30 | -999 | -999 | -999 | -999 | -999 | -999 | -999 | -999 | -999 | -999 | -999 | -999 | -999 | -999 | -999 | -999 | -999 | -999 | -999 | -999 | -999 | -999 | -999 | -999 | -999 | -999 | -999 | -999 | -999 | -999 | -999 | -999 | -999 | -999 | -999 | -999 | -999 | -999 | -999 | -999 | -999 | -999 | -999 | -999 | -999 | -999 | -999 | -999
2003-11-30 19:00 | -999 | -999 | -999 | -999 | -999 | -999 | -999 | -999 | -999 | -999 | -999 | -999 | -999 | -999 | -999 | -999 | -999 | -999 | -999 | -999 | -999 | -999 | -999 | -999 | -999 | -999 | -999 | -999 | -999 | -999 | -999 | -999 | -999 | -999 | -999 | -999 | -999 | -999 | -999 | -999 | -999 | -999 | -999 | -999 | -999 | -999 | -999 | -999
2003-11-30 19:30 | -999 | -999 | -999 | -999 | -999 | -999 | -999 | -999 | -999 | -999 | -999 | -999 | -999 | -999 | -999 | -999 | -999 | -999 | -999 | -999 | -999 | -999 | -999 | -999 | -999 | -999 | -999 | -999 | -999 | -999 | -999 | -999 | -999 | -999 | -999 | -999 | -999 | -999 | -999 | -999 | -999 | -999 | -999 | -999 | -999 | -999 | -999 | -999
2003-11-30 20:00 | -999 | -999 | -999 | -999 | -999 | -999 | -999 | -999 | -999 | -999 | -999 | -999 | -999 | -999 | -999 | -999 | -999 | -999 | -999 | -999 | -999 | -999 | -999 | -999 | -999 | -999 | -999 | -999 | -999 | -999 | -999 | -999 | -999 | -999 | -999 | -999 | -999 | -999 | -999 | -999 | -999 | -999 | -999 | -999 | -999 | -999 | -999 | -999
2003-11-30 20:30 | -999 | -999 | -999 | -999 | -999 | -999 | -999 | -999 | -999 | -999 | -999 | -999 | -999 | -999 | -999 | -999 | -999 | -999 | -999 | -999 | -999 | -999 | -999 | -999 | -999 | -999 | -999 | -999 | -999 | -999 | -999 | -999 | -999 | -999 | -999 | -999 | -999 | -999 | -999 | -999 | -999 | -999 | -999 | -999 | -999 | -999 | -999 | -999
2003-11-30 21:00 | -999 | -999 | -999 | -999 | -999 | -999 | -999 | -999 | -999 | -999 | -999 | -999 | -999 | -999 | -999 | -999 | -999 | -999 | -999 | -999 | -999 | -999 | -999 | -999 | -999 | -999 | -999 | -999 | -999 | -999 | -999 | -999 | -999 | -999 | -999 | -999 | -999 | -999 | -999 | -999 | -999 | -999 | -999 | -999 | -999 | -999 | -999 | -999
2003-11-30 21:30 | -999 | -999 | -999 | -999 | -999 | -999 | -999 | -999 | -999 | -999 | -999 | -999 | -999 | -999 | -999 | -999 | -999 | -999 | -999 | -999 | -999 | -999 | -999 | -999 | -999 | -999 | -999 | -999 | -999 | -999 | -999 | -999 | -999 | -999 | -999 | -999 | -999 | -999 | -999 | -999 | -999 | -999 | -999 | -999 | -999 | -999 | -999 | -999
2003-11-30 22:00 | -999 | -999 | -999 | -999 | -999 | -999 | -999 | -999 | -999 | -999 | -999 | -999 | -999 | -999 | -999 | -999 | -999 | -999 | -999 | -999 | -999 | -999 | -999 | -999 | -999 | -999 | -999 | -999 | -999 | -999 | -999 | -999 | -999 | -999 | -999 | -999 | -999 | -999 | -999 | -999 | -999 | -999 | -999 | -999 | -999 | -999 | -999 | -999
2003-11-30 22:30 | -999 | -999 | -999 | -999 | -999 | -999 | -999 | -999 | -999 | -999 | -999 | -999 | -999 | -999 | -999 | -999 | -999 | -999 | -999 | -999 | -999 | -999 | -999 | -999 | -999 | -999 | -999 | -999 | -999 | -999 | -999 | -999 | -999 | -999 | -999 | -999 | -999 | -999 | -999 | -999 | -999 | -999 | -999 | -999 | -999 | -999 | -999 | -999
2003-11-30 23:00 | -999 | -999 | -999 | -999 | -999 | -999 | -999 | -999 | -999 | -999 | -999 | -999 | -999 | -999 | -999 | -999 | -999 | -999 | -999 | -999 | -999 | -999 | -999 | -999 | -999 | -999 | -999 | -999 | -999 | -999 | -999 | -999 | -999 | -999 | -999 | -999 | -999 | -999 | -999 | -999 | -999 | -999 | -999 | -999 | -999 | -999 | -999 | -999
2003-11-30 23:30 | -999 | -999 | -999 | -999 | -999 | -999 | -999 | -999 | -999 | -999 | -999 | -999 | -999 | -999 | -999 | -999 | -999 | -999 | -999 | -999 | -999 | -999 | -999 | -999 | -999 | -999 | -999 | -999 | -999 | -999 | -999 | -999 | -999 | -999 | -999 | -999 | -999 | -999 | -999 | -999 | -999 | -999 | -999 | -999 | -999 | -999 | -999 | -999
2003-12-01 | -999 | -999 | -999 | -999 | -999 | -999 | -999 | -999 | -999 | -999 | -999 | -999 | -999 | -999 | -999 | -999 | -999 | -999 | -999 | -999 | -999 | -999 | -999 | -999 | -999 | -999 | -999 | -999 | -999 | -999 | -999 | -999 | -999 | -999 | -999 | -999 | -999 | -999 | -999 | -999 | -999 | -999 | -999 | -999 | -999 | -999 | -999 | -999
2003-12-01 00:30 | -999 | -999 | -999 | -999 | -999 | -999 | -999 | -999 | -999 | -999 | -999 | -999 | -999 | -999 | -999 | -999 | -999 | -999 | -999 | -999 | -999 | -999 | -999 | -999 | -999 | -999 | -999 | -999 | -999 | -999 | -999 | -999 | -999 | -999 | -999 | -999 | -999 | -999 | -999 | -999 | -999 | -999 | -999 | -999 | -999 | -999 | -999 | -999
2003-12-01 01:00 | -999 | -999 | -999 | -999 | -999 | -999 | -999 | -999 | -999 | -999 | -999 | -999 | -999 | -999 | -999 | -999 | -999 | -999 | -999 | -999 | -999 | -999 | -999 | -999 | -999 | -999 | -999 | -999 | -999 | -999 | -999 | -999 | -999 | -999 | -999 | -999 | -999 | -999 | -999 | -999 | -999 | -999 | -999 | -999 | -999 | -999 | -999 | -999
2003-12-01 01:30 | -999 | -999 | -999 | -999 | -999 | -999 | -999 | -999 | -999 | -999 | -999 | -999 | -999 | -999 | -999 | -999 | -999 | -999 | -999 | -999 | -999 | -999 | -999 | -999 | -999 | -999 | -999 | -999 | -999 | -999 | -999 | -999 | -999 | -999 | -999 | -999 | -999 | -999 | -999 | -999 | -999 | -999 | -999 | -999 | -999 | -999 | -999 | -999
2003-12-01 02:00 | -999 | -999 | -999 | -999 | -999 | -999 | -999 | -999 | -999 | -999 | -999 | -999 | -999 | -999 | -999 | -999 | -999 | -999 | -999 | -999 | -999 | -999 | -999 | -999 | -999 | -999 | -999 | -999 | -999 | -999 | -999 | -999 | -999 | -999 | -999 | -999 | -999 | -999 | -999 | -999 | -999 | -999 | -999 | -999 | -999 | -999 | -999 | -999
2003-12-01 02:30 | -999 | -999 | -999 | -999 | -999 | -999 | -999 | -999 | -999 | -999 | -999 | -999 | -999 | -999 | -999 | -999 | -999 | -999 | -999 | -999 | -999 | -999 | -999 | -999 | -999 | -999 | -999 | -999 | -999 | -999 | -999 | -999 | -999 | -999 | -999 | -999 | -999 | -999 | -999 | -999 | -999 | -999 | -999 | -999 | -999 | -999 | -999 | -999
2003-12-01 03:00 | -999 | -999 | -999 | -999 | -999 | -999 | -999 | -999 | -999 | -999 | -999 | -999 | -999 | -999 | -999 | -999 | -999 | -999 | -999 | -999 | -999 | -999 | -999 | -999 | -999 | -999 | -999 | -999 | -999 | -999 | -999 | -999 | -999 | -999 | -999 | -999 | -999 | -999 | -999 | -999 | -999 | -999 | -999 | -999 | -999 | -999 | -999 | -999
2003-12-01 03:30 | -999 | -999 | -999 | -999 | -999 | -999 | -999 | -999 | -999 | -999 | -999 | -999 | -999 | -999 | -999 | -999 | -999 | -999 | -999 | -999 | -999 | -999 | -999 | -999 | -999 | -999 | -999 | -999 | -999 | -999 | -999 | -999 | -999 | -999 | -999 | -999 | -999 | -999 | -999 | -999 | -999 | -999 | -999 | -999 | -999 | -999 | -999 | -999
2003-12-01 04:00 | -999 | -999 | -999 | -999 | -999 | -999 | -999 | -999 | -999 | -999 | -999 | -999 | -999 | -999 | -999 | -999 | -999 | -999 | -999 | -999 | -999 | -999 | -999 | -999 | -999 | -999 | -999 | -999 | -999 | -999 | -999 | -999 | -999 | -999 | -999 | -999 | -999 | -999 | -999 | -999 | -999 | -999 | -999 | -999 | -999 | -999 | -999 | -999
2003-12-01 04:30 | -999 | -999 | -999 | -999 | -999 | -999 | -999 | -999 | -999 | -999 | -999 | -999 | -999 | -999 | -999 | -999 | -999 | -999 | -999 | -999 | -999 | -999 | -999 | -999 | -999 | -999 | -999 | -999 | -999 | -999 | -999 | -999 | -999 | -999 | -999 | -999 | -999 | -999 | -999 | -999 | -999 | -999 | -999 | -999 | -999 | -999 | -999 | -999
2003-12-01 05:00 | -999 | -999 | -999 | -999 | -999 | -999 | -999 | -999 | -999 | -999 | -999 | -999 | -999 | -999 | -999 | -999 | -999 | -999 | -999 | -999 | -999 | -999 | -999 | -999 | -999 | -999 | -999 | -999 | -999 | -999 | -999 | -999 | -999 | -999 | -999 | -999 | -999 | -999 | -999 | -999 | -999 | -999 | -999 | -999 | -999 | -999 | -999 | -999
2003-12-01 05:30 | -999 | -999 | -999 | -999 | -999 | -999 | -999 | -999 | -999 | -999 | -999 | -999 | -999 | -999 | -999 | -999 | -999 | -999 | -999 | -999 | -999 | -999 | -999 | -999 | -999 | -999 | -999 | -999 | -999 | -999 | -999 | -999 | -999 | -999 | -999 | -999 | -999 | -999 | -999 | -999 | -999 | -999 | -999 | -999 | -999 | -999 | -999 | -999
2003-12-01 06:00 | -999 | -999 | -999 | -999 | -999 | -999 | -999 | -999 | -999 | -999 | -999 | -999 | -999 | -999 | -999 | -999 | -999 | -999 | -999 | -999 | -999 | -999 | -999 | -999 | -999 | -999 | -999 | -999 | -999 | -999 | -999 | -999 | -999 | -999 | -999 | -999 | -999 | -999 | -999 | -999 | -999 | -999 | -999 | -999 | -999 | -999 | -999 | -999
2003-12-01 06:30 | -999 | -999 | -999 | -999 | -999 | -999 | -999 | -999 | -999 | -999 | -999 | -999 | -999 | -999 | -999 | -999 | -999 | -999 | -999 | -999 | -999 | -999 | -999 | -999 | -999 | -999 | -999 | -999 | -999 | -999 | -999 | -999 | -999 | -999 | -999 | -999 | -999 | -999 | -999 | -999 | -999 | -999 | -999 | -999 | -999 | -999 | -999 | -999
2003-12-01 07:00 | -999 | -999 | -999 | -999 | -999 | -999 | -999 | -999 | -999 | -999 | -999 | -999 | -999 | -999 | -999 | -999 | -999 | -999 | -999 | -999 | -999 | -999 | -999 | -999 | -999 | -999 | -999 | -999 | -999 | -999 | -999 | -999 | -999 | -999 | -999 | -999 | -999 | -999 | -999 | -999 | -999 | -999 | -999 | -999 | -999 | -999 | -999 | -999
2003-12-01 07:30 | -999 | -999 | -999 | -999 | -999 | -999 | -999 | -999 | -999 | -999 | -999 | -999 | -999 | -999 | -999 | -999 | -999 | -999 | -999 | -999 | -999 | -999 | -999 | -999 | -999 | -999 | -999 | -999 | -999 | -999 | -999 | -999 | -999 | -999 | -999 | -999 | -999 | -999 | -999 | -999 | -999 | -999 | -999 | -999 | -999 | -999 | -999 | -999
2003-12-01 08:00 | -999 | -999 | -999 | -999 | -999 | -999 | -999 | -999 | -999 | -999 | -999 | -999 | -999 | -999 | -999 | -999 | -999 | -999 | -999 | -999 | -999 | -999 | -999 | -999 | -999 | -999 | -999 | -999 | -999 | -999 | -999 | -999 | -999 | -999 | -999 | -999 | -999 | -999 | -999 | -999 | -999 | -999 | -999 | -999 | -999 | -999 | -999 | -999
2003-12-01 08:30 | -999 | -999 | -999 | -999 | -999 | -999 | -999 | -999 | -999 | -999 | -999 | -999 | -999 | -999 | -999 | -999 | -999 | -999 | -999 | -999 | -999 | -999 | -999 | -999 | -999 | -999 | -999 | -999 | -999 | -999 | -999 | -999 | -999 | -999 | -999 | -999 | -999 | -999 | -999 | -999 | -999 | -999 | -999 | -999 | -999 | -999 | -999 | -999
2003-12-01 09:00 | -999 | -999 | -999 | -999 | -999 | -999 | -999 | -999 | -999 | -999 | -999 | -999 | -999 | -999 | -999 | -999 | -999 | -999 | -999 | -999 | -999 | -999 | -999 | -999 | -999 | -999 | -999 | -999 | -999 | -999 | -999 | -999 | -999 | -999 | -999 | -999 | -999 | -999 | -999 | -999 | -999 | -999 | -999 | -999 | -999 | -999 | -999 | -999
2003-12-01 09:30 | -999 | -999 | -999 | -999 | -999 | -999 | -999 | -999 | -999 | -999 | -999 | -999 | -999 | -999 | -999 | -999 | -999 | -999 | -999 | -999 | -999 | -999 | -999 | -999 | -999 | -999 | -999 | -999 | -999 | -999 | -999 | -999 | -999 | -999 | -999 | -999 | -999 | -999 | -999 | -999 | -999 | -999 | -999 | -999 | -999 | -999 | -999 | -999
2003-12-01 10:00 | -999 | -999 | -999 | -999 | -999 | -999 | -999 | -999 | -999 | -999 | -999 | -999 | -999 | -999 | -999 | -999 | -999 | -999 | -999 | -999 | -999 | -999 | -999 | -999 | -999 | -999 | -999 | -999 | -999 | -999 | -999 | -999 | -999 | -999 | -999 | -999 | -999 | -999 | -999 | -999 | -999 | -999 | -999 | -999 | -999 | -999 | -999 | -999
2003-12-01 10:30 | -999 | -999 | -999 | -999 | -999 | -999 | -999 | -999 | -999 | -999 | -999 | -999 | -999 | -999 | -999 | -999 | -999 | -999 | -999 | -999 | -999 | -999 | -999 | -999 | -999 | -999 | -999 | -999 | -999 | -999 | -999 | -999 | -999 | -999 | -999 | -999 | -999 | -999 | -999 | -999 | -999 | -999 | -999 | -999 | -999 | -999 | -999 | -999
2003-12-01 11:00 | -999 | -999 | -999 | -999 | -999 | -999 | -999 | -999 | -999 | -999 | -999 | -999 | -999 | -999 | -999 | -999 | -999 | -999 | -999 | -999 | -999 | -999 | -999 | -999 | -999 | -999 | -999 | -999 | -999 | -999 | -999 | -999 | -999 | -999 | -999 | -999 | -999 | -999 | -999 | -999 | -999 | -999 | -999 | -999 | -999 | -999 | -999 | -999
2003-12-01 11:30 | -999 | -999 | -999 | -999 | -999 | -999 | -999 | -999 | -999 | -999 | -999 | -999 | -999 | -999 | -999 | -999 | -999 | -999 | -999 | -999 | -999 | -999 | -999 | -999 | -999 | -999 | -999 | -999 | -999 | -999 | -999 | -999 | -999 | -999 | -999 | -999 | -999 | -999 | -999 | -999 | -999 | -999 | -999 | -999 | -999 | -999 | -999 | -999
2003-12-01 12:00 | -999 | -999 | -999 | -999 | -999 | -999 | -999 | -999 | -999 | -999 | -999 | -999 | -999 | -999 | -999 | -999 | -999 | -999 | -999 | -999 | -999 | -999 | -999 | -999 | -999 | -999 | -999 | -999 | -999 | -999 | -999 | -999 | -999 | -999 | -999 | -999 | -999 | -999 | -999 | -999 | -999 | -999 | -999 | -999 | -999 | -999 | -999 | -999
2003-12-01 12:30 | -999 | -999 | -999 | -999 | -999 | -999 | -999 | -999 | -999 | -999 | -999 | -999 | -999 | -999 | -999 | -999 | -999 | -999 | -999 | -999 | -999 | -999 | -999 | -999 | -999 | -999 | -999 | -999 | -999 | -999 | -999 | -999 | -999 | -999 | -999 | -999 | -999 | -999 | -999 | -999 | -999 | -999 | -999 | -999 | -999 | -999 | -999 | -999
2003-12-01 13:00 | -999 | -999 | -999 | -999 | -999 | -999 | -999 | -999 | -999 | -999 | -999 | -999 | -999 | -999 | -999 | -999 | -999 | -999 | -999 | -999 | -999 | -999 | -999 | -999 | -999 | -999 | -999 | -999 | -999 | -999 | -999 | -999 | -999 | -999 | -999 | -999 | -999 | -999 | -999 | -999 | -999 | -999 | -999 | -999 | -999 | -999 | -999 | -999
2003-12-01 13:30 | -999 | -999 | -999 | -999 | -999 | -999 | -999 | -999 | -999 | -999 | -999 | -999 | -999 | -999 | -999 | -999 | -999 | -999 | -999 | -999 | -999 | -999 | -999 | -999 | -999 | -999 | -999 | -999 | -999 | -999 | -999 | -999 | -999 | -999 | -999 | -999 | -999 | -999 | -999 | -999 | -999 | -999 | -999 | -999 | -999 | -999 | -999 | -999
2003-12-01 14:00 | -999 | -999 | -999 | -999 | -999 | -999 | -999 | -999 | -999 | -999 | -999 | -999 | -999 | -999 | -999 | -999 | -999 | -999 | -999 | -999 | -999 | -999 | -999 | -999 | -999 | -999 | -999 | -999 | -999 | -999 | -999 | -999 | -999 | -999 | -999 | -999 | -999 | -999 | -999 | -999 | -999 | -999 | -999 | -999 | -999 | -999 | -999 | -999
2003-12-01 14:30 | -999 | -999 | -999 | -999 | -999 | -999 | -999 | -999 | -999 | -999 | -999 | -999 | -999 | -999 | -999 | -999 | -999 | -999 | -999 | -999 | -999 | -999 | -999 | -999 | -999 | -999 | -999 | -999 | -999 | -999 | -999 | -999 | -999 | -999 | -999 | -999 | -999 | -999 | -999 | -999 | -999 | -999 | -999 | -999 | -999 | -999 | -999 | -999
2003-12-01 15:00 | -999 | -999 | -999 | -999 | -999 | -999 | -999 | -999 | -999 | -999 | -999 | -999 | -999 | -999 | -999 | -999 | -999 | -999 | -999 | -999 | -999 | -999 | -999 | -999 | -999 | -999 | -999 | -999 | -999 | -999 | -999 | -999 | -999 | -999 | -999 | -999 | -999 | -999 | -999 | -999 | -999 | -999 | -999 | -999 | -999 | -999 | -999 | -999
2003-12-01 15:30 | -999 | -999 | -999 | -999 | -999 | -999 | -999 | -999 | -999 | -999 | -999 | -999 | -999 | -999 | -999 | -999 | -999 | -999 | -999 | -999 | -999 | -999 | -999 | -999 | -999 | -999 | -999 | -999 | -999 | -999 | -999 | -999 | -999 | -999 | -999 | -999 | -999 | -999 | -999 | -999 | -999 | -999 | -999 | -999 | -999 | -999 | -999 | -999
2003-12-01 16:00 | -999 | -999 | -999 | -999 | -999 | -999 | -999 | -999 | -999 | -999 | -999 | -999 | -999 | -999 | -999 | -999 | -999 | -999 | -999 | -999 | -999 | -999 | -999 | -999 | -999 | -999 | -999 | -999 | -999 | -999 | -999 | -999 | -999 | -999 | -999 | -999 | -999 | -999 | -999 | -999 | -999 | -999 | -999 | -999 | -999 | -999 | -999 | -999
2003-12-01 16:30 | -999 | -999 | -999 | -999 | -999 | -999 | -999 | -999 | -999 | -999 | -999 | -999 | -999 | -999 | -999 | -999 | -999 | -999 | -999 | -999 | -999 | -999 | -999 | -999 | -999 | -999 | -999 | -999 | -999 | -999 | -999 | -999 | -999 | -999 | -999 | -999 | -999 | -999 | -999 | -999 | -999 | -999 | -999 | -999 | -999 | -999 | -999 | -999
2003-12-01 17:00 | -999 | -999 | -999 | -999 | -999 | -999 | -999 | -999 | -999 | -999 | -999 | -999 | -999 | -999 | -999 | -999 | -999 | -999 | -999 | -999 | -999 | -999 | -999 | -999 | -999 | -999 | -999 | -999 | -999 | -999 | -999 | -999 | -999 | -999 | -999 | -999 | -999 | -999 | -999 | -999 | -999 | -999 | -999 | -999 | -999 | -999 | -999 | -999
2003-12-01 17:30 | -999 | -999 | -999 | -999 | -999 | -999 | -999 | -999 | -999 | -999 | -999 | -999 | -999 | -999 | -999 | -999 | -999 | -999 | -999 | -999 | -999 | -999 | -999 | -999 | -999 | -999 | -999 | -999 | -999 | -999 | -999 | -999 | -999 | -999 | -999 | -999 | -999 | -999 | -999 | -999 | -999 | -999 | -999 | -999 | -999 | -999 | -999 | -999
2003-12-01 18:00 | -999 | -999 | -999 | -999 | -999 | -999 | -999 | -999 | -999 | -999 | -999 | -999 | -999 | -999 | -999 | -999 | -999 | -999 | -999 | -999 | -999 | -999 | -999 | -999 | -999 | -999 | -999 | -999 | -999 | -999 | -999 | -999 | -999 | -999 | -999 | -999 | -999 | -999 | -999 | -999 | -999 | -999 | -999 | -999 | -999 | -999 | -999 | -999
2003-12-01 18:30 | -999 | -999 | -999 | -999 | -999 | -999 | -999 | -999 | -999 | -999 | -999 | -999 | -999 | -999 | -999 | -999 | -999 | -999 | -999 | -999 | -999 | -999 | -999 | -999 | -999 | -999 | -999 | -999 | -999 | -999 | -999 | -999 | -999 | -999 | -999 | -999 | -999 | -999 | -999 | -999 | -999 | -999 | -999 | -999 | -999 | -999 | -999 | -999
2003-12-01 19:00 | -999 | -999 | -999 | -999 | -999 | -999 | -999 | -999 | -999 | -999 | -999 | -999 | -999 | -999 | -999 | -999 | -999 | -999 | -999 | -999 | -999 | -999 | -999 | -999 | -999 | -999 | -999 | -999 | -999 | -999 | -999 | -999 | -999 | -999 | -999 | -999 | -999 | -999 | -999 | -999 | -999 | -999 | -999 | -999 | -999 | -999 | -999 | -999
2003-12-01 19:30 | -999 | -999 | -999 | -999 | -999 | -999 | -999 | -999 | -999 | -999 | -999 | -999 | -999 | -999 | -999 | -999 | -999 | -999 | -999 | -999 | -999 | -999 | -999 | -999 | -999 | -999 | -999 | -999 | -999 | -999 | -999 | -999 | -999 | -999 | -999 | -999 | -999 | -999 | -999 | -999 | -999 | -999 | -999 | -999 | -999 | -999 | -999 | -999
2003-12-01 20:00 | -999 | -999 | -999 | -999 | -999 | -999 | -999 | -999 | -999 | -999 | -999 | -999 | -999 | -999 | -999 | -999 | -999 | -999 | -999 | -999 | -999 | -999 | -999 | -999 | -999 | -999 | -999 | -999 | -999 | -999 | -999 | -999 | -999 | -999 | -999 | -999 | -999 | -999 | -999 | -999 | -999 | -999 | -999 | -999 | -999 | -999 | -999 | -999
2003-12-01 20:30 | -999 | -999 | -999 | -999 | -999 | -999 | -999 | -999 | -999 | -999 | -999 | -999 | -999 | -999 | -999 | -999 | -999 | -999 | -999 | -999 | -999 | -999 | -999 | -999 | -999 | -999 | -999 | -999 | -999 | -999 | -999 | -999 | -999 | -999 | -999 | -999 | -999 | -999 | -999 | -999 | -999 | -999 | -999 | -999 | -999 | -999 | -999 | -999
2003-12-01 21:00 | -999 | -999 | -999 | -999 | -999 | -999 | -999 | -999 | -999 | -999 | -999 | -999 | -999 | -999 | -999 | -999 | -999 | -999 | -999 | -999 | -999 | -999 | -999 | -999 | -999 | -999 | -999 | -999 | -999 | -999 | -999 | -999 | -999 | -999 | -999 | -999 | -999 | -999 | -999 | -999 | -999 | -999 | -999 | -999 | -999 | -999 | -999 | -999
2003-12-01 21:30 | -999 | -999 | -999 | -999 | -999 | -999 | -999 | -999 | -999 | -999 | -999 | -999 | -999 | -999 | -999 | -999 | -999 | -999 | -999 | -999 | -999 | -999 | -999 | -999 | -999 | -999 | -999 | -999 | -999 | -999 | -999 | -999 | -999 | -999 | -999 | -999 | -999 | -999 | -999 | -999 | -999 | -999 | -999 | -999 | -999 | -999 | -999 | -999
2003-12-01 22:00 | -999 | -999 | -999 | -999 | -999 | -999 | -999 | -999 | -999 | -999 | -999 | -999 | -999 | -999 | -999 | -999 | -999 | -999 | -999 | -999 | -999 | -999 | -999 | -999 | -999 | -999 | -999 | -999 | -999 | -999 | -999 | -999 | -999 | -999 | -999 | -999 | -999 | -999 | -999 | -999 | -999 | -999 | -999 | -999 | -999 | -999 | -999 | -999
2003-12-01 22:30 | -999 | -999 | -999 | -999 | -999 | -999 | -999 | -999 | -999 | -999 | -999 | -999 | -999 | -999 | -999 | -999 | -999 | -999 | -999 | -999 | -999 | -999 | -999 | -999 | -999 | -999 | -999 | -999 | -999 | -999 | -999 | -999 | -999 | -999 | -999 | -999 | -999 | -999 | -999 | -999 | -999 | -999 | -999 | -999 | -999 | -999 | -999 | -999
2003-12-01 23:00 | -999 | -999 | -999 | -999 | -999 | -999 | -999 | -999 | -999 | -999 | -999 | -999 | -999 | -999 | -999 | -999 | -999 | -999 | -999 | -999 | -999 | -999 | -999 | -999 | -999 | -999 | -999 | -999 | -999 | -999 | -999 | -999 | -999 | -999 | -999 | -999 | -999 | -999 | -999 | -999 | -999 | -999 | -999 | -999 | -999 | -999 | -999 | -999
2003-12-01 23:30 | -999 | -999 | -999 | -999 | -999 | -999 | -999 | -999 | -999 | -999 | -999 | -999 | -999 | -999 | -999 | -999 | -999 | -999 | -999 | -999 | -999 | -999 | -999 | -999 | -999 | -999 | -999 | -999 | -999 | -999 | -999 | -999 | -999 | -999 | -999 | -999 | -999 | -999 | -999 | -999 | -999 | -999 | -999 | -999 | -999 | -999 | -999 | -999
2003-12-02 | -999 | -999 | -999 | -999 | -999 | -999 | -999 | -999 | -999 | -999 | -999 | -999 | -999 | -999 | -999 | -999 | -999 | -999 | -999 | -999 | -999 | -999 | -999 | -999 | -999 | -999 | -999 | -999 | -999 | -999 | -999 | -999 | -999 | -999 | -999 | -999 | -999 | -999 | -999 | -999 | -999 | -999 | -999 | -999 | -999 | -999 | -999 | -999
2003-12-02 00:30 | -999 | -999 | -999 | -999 | -999 | -999 | -999 | -999 | -999 | -999 | -999 | -999 | -999 | -999 | -999 | -999 | -999 | -999 | -999 | -999 | -999 | -999 | -999 | -999 | -999 | -999 | -999 | -999 | -999 | -999 | -999 | -999 | -999 | -999 | -999 | -999 | -999 | -999 | -999 | -999 | -999 | -999 | -999 | -999 | -999 | -999 | -999 | -999
2003-12-02 01:00 | -999 | -999 | -999 | -999 | -999 | -999 | -999 | -999 | -999 | -999 | -999 | -999 | -999 | -999 | -999 | -999 | -999 | -999 | -999 | -999 | -999 | -999 | -999 | -999 | -999 | -999 | -999 | -999 | -999 | -999 | -999 | -999 | -999 | -999 | -999 | -999 | -999 | -999 | -999 | -999 | -999 | -999 | -999 | -999 | -999 | -999 | -999 | -999
2003-12-02 01:30 | -999 | -999 | -999 | -999 | -999 | -999 | -999 | -999 | -999 | -999 | -999 | -999 | -999 | -999 | -999 | -999 | -999 | -999 | -999 | -999 | -999 | -999 | -999 | -999 | -999 | -999 | -999 | -999 | -999 | -999 | -999 | -999 | -999 | -999 | -999 | -999 | -999 | -999 | -999 | -999 | -999 | -999 | -999 | -999 | -999 | -999 | -999 | -999
2003-12-02 02:00 | -999 | -999 | -999 | -999 | -999 | -999 | -999 | -999 | -999 | -999 | -999 | -999 | -999 | -999 | -999 | -999 | -999 | -999 | -999 | -999 | -999 | -999 | -999 | -999 | -999 | -999 | -999 | -999 | -999 | -999 | -999 | -999 | -999 | -999 | -999 | -999 | -999 | -999 | -999 | -999 | -999 | -999 | -999 | -999 | -999 | -999 | -999 | -999
2003-12-02 02:30 | -999 | -999 | -999 | -999 | -999 | -999 | -999 | -999 | -999 | -999 | -999 | -999 | -999 | -999 | -999 | -999 | -999 | -999 | -999 | -999 | -999 | -999 | -999 | -999 | -999 | -999 | -999 | -999 | -999 | -999 | -999 | -999 | -999 | -999 | -999 | -999 | -999 | -999 | -999 | -999 | -999 | -999 | -999 | -999 | -999 | -999 | -999 | -999
2003-12-02 03:00 | -999 | -999 | -999 | -999 | -999 | -999 | -999 | -999 | -999 | -999 | -999 | -999 | -999 | -999 | -999 | -999 | -999 | -999 | -999 | -999 | -999 | -999 | -999 | -999 | -999 | -999 | -999 | -999 | -999 | -999 | -999 | -999 | -999 | -999 | -999 | -999 | -999 | -999 | -999 | -999 | -999 | -999 | -999 | -999 | -999 | -999 | -999 | -999
2003-12-02 03:30 | -999 | -999 | -999 | -999 | -999 | -999 | -999 | -999 | -999 | -999 | -999 | -999 | -999 | -999 | -999 | -999 | -999 | -999 | -999 | -999 | -999 | -999 | -999 | -999 | -999 | -999 | -999 | -999 | -999 | -999 | -999 | -999 | -999 | -999 | -999 | -999 | -999 | -999 | -999 | -999 | -999 | -999 | -999 | -999 | -999 | -999 | -999 | -999
2003-12-02 04:00 | -999 | -999 | -999 | -999 | -999 | -999 | -999 | -999 | -999 | -999 | -999 | -999 | -999 | -999 | -999 | -999 | -999 | -999 | -999 | -999 | -999 | -999 | -999 | -999 | -999 | -999 | -999 | -999 | -999 | -999 | -999 | -999 | -999 | -999 | -999 | -999 | -999 | -999 | -999 | -999 | -999 | -999 | -999 | -999 | -999 | -999 | -999 | -999
2003-12-02 04:30 | -999 | -999 | -999 | -999 | -999 | -999 | -999 | -999 | -999 | -999 | -999 | -999 | -999 | -999 | -999 | -999 | -999 | -999 | -999 | -999 | -999 | -999 | -999 | -999 | -999 | -999 | -999 | -999 | -999 | -999 | -999 | -999 | -999 | -999 | -999 | -999 | -999 | -999 | -999 | -999 | -999 | -999 | -999 | -999 | -999 | -999 | -999 | -999
2003-12-02 05:00 | -999 | -999 | -999 | -999 | -999 | -999 | -999 | -999 | -999 | -999 | -999 | -999 | -999 | -999 | -999 | -999 | -999 | -999 | -999 | -999 | -999 | -999 | -999 | -999 | -999 | -999 | -999 | -999 | -999 | -999 | -999 | -999 | -999 | -999 | -999 | -999 | -999 | -999 | -999 | -999 | -999 | -999 | -999 | -999 | -999 | -999 | -999 | -999
2003-12-02 05:30 | -999 | -999 | -999 | -999 | -999 | -999 | -999 | -999 | -999 | -999 | -999 | -999 | -999 | -999 | -999 | -999 | -999 | -999 | -999 | -999 | -999 | -999 | -999 | -999 | -999 | -999 | -999 | -999 | -999 | -999 | -999 | -999 | -999 | -999 | -999 | -999 | -999 | -999 | -999 | -999 | -999 | -999 | -999 | -999 | -999 | -999 | -999 | -999
2003-12-02 06:00 | -999 | -999 | -999 | -999 | -999 | -999 | -999 | -999 | -999 | -999 | -999 | -999 | -999 | -999 | -999 | -999 | -999 | -999 | -999 | -999 | -999 | -999 | -999 | -999 | -999 | -999 | -999 | -999 | -999 | -999 | -999 | -999 | -999 | -999 | -999 | -999 | -999 | -999 | -999 | -999 | -999 | -999 | -999 | -999 | -999 | -999 | -999 | -999
2003-12-02 06:30 | -999 | -999 | -999 | -999 | -999 | -999 | -999 | -999 | -999 | -999 | -999 | -999 | -999 | -999 | -999 | -999 | -999 | -999 | -999 | -999 | -999 | -999 | -999 | -999 | -999 | -999 | -999 | -999 | -999 | -999 | -999 | -999 | -999 | -999 | -999 | -999 | -999 | -999 | -999 | -999 | -999 | -999 | -999 | -999 | -999 | -999 | -999 | -999
2003-12-02 07:00 | -999 | -999 | -999 | -999 | -999 | -999 | -999 | -999 | -999 | -999 | -999 | -999 | -999 | -999 | -999 | -999 | -999 | -999 | -999 | -999 | -999 | -999 | -999 | -999 | -999 | -999 | -999 | -999 | -999 | -999 | -999 | -999 | -999 | -999 | -999 | -999 | -999 | -999 | -999 | -999 | -999 | -999 | -999 | -999 | -999 | -999 | -999 | -999
2003-12-02 07:30 | -999 | -999 | -999 | -999 | -999 | -999 | -999 | -999 | -999 | -999 | -999 | -999 | -999 | -999 | -999 | -999 | -999 | -999 | -999 | -999 | -999 | -999 | -999 | -999 | -999 | -999 | -999 | -999 | -999 | -999 | -999 | -999 | -999 | -999 | -999 | -999 | -999 | -999 | -999 | -999 | -999 | -999 | -999 | -999 | -999 | -999 | -999 | -999
2003-12-02 08:00 | -999 | -999 | -999 | -999 | -999 | -999 | -999 | -999 | -999 | -999 | -999 | -999 | -999 | -999 | -999 | -999 | -999 | -999 | -999 | -999 | -999 | -999 | -999 | -999 | -999 | -999 | -999 | -999 | -999 | -999 | -999 | -999 | -999 | -999 | -999 | -999 | -999 | -999 | -999 | -999 | -999 | -999 | -999 | -999 | -999 | -999 | -999 | -999
2003-12-02 08:30 | -999 | -999 | -999 | -999 | -999 | -999 | -999 | -999 | -999 | -999 | -999 | -999 | -999 | -999 | -999 | -999 | -999 | -999 | -999 | -999 | -999 | -999 | -999 | -999 | -999 | -999 | -999 | -999 | -999 | -999 | -999 | -999 | -999 | -999 | -999 | -999 | -999 | -999 | -999 | -999 | -999 | -999 | -999 | -999 | -999 | -999 | -999 | -999
2003-12-02 09:00 | -999 | -999 | -999 | -999 | -999 | -999 | -999 | -999 | -999 | -999 | -999 | -999 | -999 | -999 | -999 | -999 | -999 | -999 | -999 | -999 | -999 | -999 | -999 | -999 | -999 | -999 | -999 | -999 | -999 | -999 | -999 | -999 | -999 | -999 | -999 | -999 | -999 | -999 | -999 | -999 | -999 | -999 | -999 | -999 | -999 | -999 | -999 | -999
2003-12-02 09:30 | -999 | -999 | -999 | -999 | -999 | -999 | -999 | -999 | -999 | -999 | -999 | -999 | -999 | -999 | -999 | -999 | -999 | -999 | -999 | -999 | -999 | -999 | -999 | -999 | -999 | -999 | -999 | -999 | -999 | -999 | -999 | -999 | -999 | -999 | -999 | -999 | -999 | -999 | -999 | -999 | -999 | -999 | -999 | -999 | -999 | -999 | -999 | -999
2003-12-02 10:00 | -999 | -999 | -999 | -999 | -999 | -999 | -999 | -999 | -999 | -999 | -999 | -999 | -999 | -999 | -999 | -999 | -999 | -999 | -999 | -999 | -999 | -999 | -999 | -999 | -999 | -999 | -999 | -999 | -999 | -999 | -999 | -999 | -999 | -999 | -999 | -999 | -999 | -999 | -999 | -999 | -999 | -999 | -999 | -999 | -999 | -999 | -999 | -999
2003-12-02 10:30 | -999 | -999 | -999 | -999 | -999 | -999 | -999 | -999 | -999 | -999 | -999 | -999 | -999 | -999 | -999 | -999 | -999 | -999 | -999 | -999 | -999 | -999 | -999 | -999 | -999 | -999 | -999 | -999 | -999 | -999 | -999 | -999 | -999 | -999 | -999 | -999 | -999 | -999 | -999 | -999 | -999 | -999 | -999 | -999 | -999 | -999 | -999 | -999
2003-12-02 11:00 | -999 | -999 | -999 | -999 | -999 | -999 | -999 | -999 | -999 | -999 | -999 | -999 | -999 | -999 | -999 | -999 | -999 | -999 | -999 | -999 | -999 | -999 | -999 | -999 | -999 | -999 | -999 | -999 | -999 | -999 | -999 | -999 | -999 | -999 | -999 | -999 | -999 | -999 | -999 | -999 | -999 | -999 | -999 | -999 | -999 | -999 | -999 | -999
2003-12-02 11:30 | -999 | -999 | -999 | -999 | -999 | -999 | -999 | -999 | -999 | -999 | -999 | -999 | -999 | -999 | -999 | -999 | -999 | -999 | -999 | -999 | -999 | -999 | -999 | -999 | -999 | -999 | -999 | -999 | -999 | -999 | -999 | -999 | -999 | -999 | -999 | -999 | -999 | -999 | -999 | -999 | -999 | -999 | -999 | -999 | -999 | -999 | -999 | -999
2003-12-02 12:00 | -999 | -999 | -999 | -999 | -999 | -999 | -999 | -999 | -999 | -999 | -999 | -999 | -999 | -999 | -999 | -999 | -999 | -999 | -999 | -999 | -999 | -999 | -999 | -999 | -999 | -999 | -999 | -999 | -999 | -999 | -999 | -999 | -999 | -999 | -999 | -999 | -999 | -999 | -999 | -999 | -999 | -999 | -999 | -999 | -999 | -999 | -999 | -999
2003-12-02 12:30 | -999 | -999 | -999 | -999 | -999 | -999 | -999 | -999 | -999 | -999 | -999 | -999 | -999 | -999 | -999 | -999 | -999 | -999 | -999 | -999 | -999 | -999 | -999 | -999 | -999 | -999 | -999 | -999 | -999 | -999 | -999 | -999 | -999 | -999 | -999 | -999 | -999 | -999 | -999 | -999 | -999 | -999 | -999 | -999 | -999 | -999 | -999 | -999
2003-12-02 13:00 | -999 | -999 | -999 | -999 | -999 | -999 | -999 | -999 | -999 | -999 | -999 | -999 | -999 | -999 | -999 | -999 | -999 | -999 | -999 | -999 | -999 | -999 | -999 | -999 | -999 | -999 | -999 | -999 | -999 | -999 | -999 | -999 | -999 | -999 | -999 | -999 | -999 | -999 | -999 | -999 | -999 | -999 | -999 | -999 | -999 | -999 | -999 | -999
2003-12-02 13:30 | -999 | -999 | -999 | -999 | -999 | -999 | -999 | -999 | -999 | -999 | -999 | -999 | -999 | -999 | -999 | -999 | -999 | -999 | -999 | -999 | -999 | -999 | -999 | -999 | -999 | -999 | -999 | -999 | -999 | -999 | -999 | -999 | -999 | -999 | -999 | -999 | -999 | -999 | -999 | -999 | -999 | -999 | -999 | -999 | -999 | -999 | -999 | -999
2003-12-02 14:00 | -999 | -999 | -999 | -999 | -999 | -999 | -999 | -999 | -999 | -999 | -999 | -999 | -999 | -999 | -999 | -999 | -999 | -999 | -999 | -999 | -999 | -999 | -999 | -999 | -999 | -999 | -999 | -999 | -999 | -999 | -999 | -999 | -999 | -999 | -999 | -999 | -999 | -999 | -999 | -999 | -999 | -999 | -999 | -999 | -999 | -999 | -999 | -999
2003-12-02 14:30 | -999 | -999 | -999 | -999 | -999 | -999 | -999 | -999 | -999 | -999 | -999 | -999 | -999 | -999 | -999 | -999 | -999 | -999 | -999 | -999 | -999 | -999 | -999 | -999 | -999 | -999 | -999 | -999 | -999 | -999 | -999 | -999 | -999 | -999 | -999 | -999 | -999 | -999 | -999 | -999 | -999 | -999 | -999 | -999 | -999 | -999 | -999 | -999
2003-12-02 15:00 | -999 | -999 | -999 | -999 | -999 | -999 | -999 | -999 | -999 | -999 | -999 | -999 | -999 | -999 | -999 | -999 | -999 | -999 | -999 | -999 | -999 | -999 | -999 | -999 | -999 | -999 | -999 | -999 | -999 | -999 | -999 | -999 | -999 | -999 | -999 | -999 | -999 | -999 | -999 | -999 | -999 | -999 | -999 | -999 | -999 | -999 | -999 | -999
2003-12-02 15:30 | -999 | -999 | -999 | -999 | -999 | -999 | -999 | -999 | -999 | -999 | -999 | -999 | -999 | -999 | -999 | -999 | -999 | -999 | -999 | -999 | -999 | -999 | -999 | -999 | -999 | -999 | -999 | -999 | -999 | -999 | -999 | -999 | -999 | -999 | -999 | -999 | -999 | -999 | -999 | -999 | -999 | -999 | -999 | -999 | -999 | -999 | -999 | -999
2003-12-02 16:00 | -999 | -999 | -999 | -999 | -999 | -999 | -999 | -999 | -999 | -999 | -999 | -999 | -999 | -999 | -999 | -999 | -999 | -999 | -999 | -999 | -999 | -999 | -999 | -999 | -999 | -999 | -999 | -999 | -999 | -999 | -999 | -999 | -999 | -999 | -999 | -999 | -999 | -999 | -999 | -999 | -999 | -999 | -999 | -999 | -999 | -999 | -999 | -999
2003-12-02 16:30 | -999 | -999 | -999 | -999 | -999 | -999 | -999 | -999 | -999 | -999 | -999 | -999 | -999 | -999 | -999 | -999 | -999 | -999 | -999 | -999 | -999 | -999 | -999 | -999 | -999 | -999 | -999 | -999 | -999 | -999 | -999 | -999 | -999 | -999 | -999 | -999 | -999 | -999 | -999 | -999 | -999 | -999 | -999 | -999 | -999 | -999 | -999 | -999
2003-12-02 17:00 | -999 | -999 | -999 | -999 | -999 | -999 | -999 | -999 | -999 | -999 | -999 | -999 | -999 | -999 | -999 | -999 | -999 | -999 | -999 | -999 | -999 | -999 | -999 | -999 | -999 | -999 | -999 | -999 | -999 | -999 | -999 | -999 | -999 | -999 | -999 | -999 | -999 | -999 | -999 | -999 | -999 | -999 | -999 | -999 | -999 | -999 | -999 | -999
2003-12-02 17:30 | -999 | -999 | -999 | -999 | -999 | -999 | -999 | -999 | -999 | -999 | -999 | -999 | -999 | -999 | -999 | -999 | -999 | -999 | -999 | -999 | -999 | -999 | -999 | -999 | -999 | -999 | -999 | -999 | -999 | -999 | -999 | -999 | -999 | -999 | -999 | -999 | -999 | -999 | -999 | -999 | -999 | -999 | -999 | -999 | -999 | -999 | -999 | -999
2003-12-02 18:00 | -999 | -999 | -999 | -999 | -999 | -999 | -999 | -999 | -999 | -999 | -999 | -999 | -999 | -999 | -999 | -999 | -999 | -999 | -999 | -999 | -999 | -999 | -999 | -999 | -999 | -999 | -999 | -999 | -999 | -999 | -999 | -999 | -999 | -999 | -999 | -999 | -999 | -999 | -999 | -999 | -999 | -999 | -999 | -999 | -999 | -999 | -999 | -999
2003-12-02 18:30 | -999 | -999 | -999 | -999 | -999 | -999 | -999 | -999 | -999 | -999 | -999 | -999 | -999 | -999 | -999 | -999 | -999 | -999 | -999 | -999 | -999 | -999 | -999 | -999 | -999 | -999 | -999 | -999 | -999 | -999 | -999 | -999 | -999 | -999 | -999 | -999 | -999 | -999 | -999 | -999 | -999 | -999 | -999 | -999 | -999 | -999 | -999 | -999
2003-12-02 19:00 | -999 | -999 | -999 | -999 | -999 | -999 | -999 | -999 | -999 | -999 | -999 | -999 | -999 | -999 | -999 | -999 | -999 | -999 | -999 | -999 | -999 | -999 | -999 | -999 | -999 | -999 | -999 | -999 | -999 | -999 | -999 | -999 | -999 | -999 | -999 | -999 | -999 | -999 | -999 | -999 | -999 | -999 | -999 | -999 | -999 | -999 | -999 | -999
2003-12-02 19:30 | -999 | -999 | -999 | -999 | -999 | -999 | -999 | -999 | -999 | -999 | -999 | -999 | -999 | -999 | -999 | -999 | -999 | -999 | -999 | -999 | -999 | -999 | -999 | -999 | -999 | -999 | -999 | -999 | -999 | -999 | -999 | -999 | -999 | -999 | -999 | -999 | -999 | -999 | -999 | -999 | -999 | -999 | -999 | -999 | -999 | -999 | -999 | -999
2003-12-02 20:00 | -999 | -999 | -999 | -999 | -999 | -999 | -999 | -999 | -999 | -999 | -999 | -999 | -999 | -999 | -999 | -999 | -999 | -999 | -999 | -999 | -999 | -999 | -999 | -999 | -999 | -999 | -999 | -999 | -999 | -999 | -999 | -999 | -999 | -999 | -999 | -999 | -999 | -999 | -999 | -999 | -999 | -999 | -999 | -999 | -999 | -999 | -999 | -999
2003-12-02 20:30 | -999 | -999 | -999 | -999 | -999 | -999 | -999 | -999 | -999 | -999 | -999 | -999 | -999 | -999 | -999 | -999 | -999 | -999 | -999 | -999 | -999 | -999 | -999 | -999 | -999 | -999 | -999 | -999 | -999 | -999 | -999 | -999 | -999 | -999 | -999 | -999 | -999 | -999 | -999 | -999 | -999 | -999 | -999 | -999 | -999 | -999 | -999 | -999
2003-12-02 21:00 | -999 | -999 | -999 | -999 | -999 | -999 | -999 | -999 | -999 | -999 | -999 | -999 | -999 | -999 | -999 | -999 | -999 | -999 | -999 | -999 | -999 | -999 | -999 | -999 | -999 | -999 | -999 | -999 | -999 | -999 | -999 | -999 | -999 | -999 | -999 | -999 | -999 | -999 | -999 | -999 | -999 | -999 | -999 | -999 | -999 | -999 | -999 | -999
2003-12-02 21:30 | -999 | -999 | -999 | -999 | -999 | -999 | -999 | -999 | -999 | -999 | -999 | -999 | -999 | -999 | -999 | -999 | -999 | -999 | -999 | -999 | -999 | -999 | -999 | -999 | -999 | -999 | -999 | -999 | -999 | -999 | -999 | -999 | -999 | -999 | -999 | -999 | -999 | -999 | -999 | -999 | -999 | -999 | -999 | -999 | -999 | -999 | -999 | -999
2003-12-02 22:00 | -999 | -999 | -999 | -999 | -999 | -999 | -999 | -999 | -999 | -999 | -999 | -999 | -999 | -999 | -999 | -999 | -999 | -999 | -999 | -999 | -999 | -999 | -999 | -999 | -999 | -999 | -999 | -999 | -999 | -999 | -999 | -999 | -999 | -999 | -999 | -999 | -999 | -999 | -999 | -999 | -999 | -999 | -999 | -999 | -999 | -999 | -999 | -999
2003-12-02 22:30 | -999 | -999 | -999 | -999 | -999 | -999 | -999 | -999 | -999 | -999 | -999 | -999 | -999 | -999 | -999 | -999 | -999 | -999 | -999 | -999 | -999 | -999 | -999 | -999 | -999 | -999 | -999 | -999 | -999 | -999 | -999 | -999 | -999 | -999 | -999 | -999 | -999 | -999 | -999 | -999 | -999 | -999 | -999 | -999 | -999 | -999 | -999 | -999
2003-12-02 23:00 | -999 | -999 | -999 | -999 | -999 | -999 | -999 | -999 | -999 | -999 | -999 | -999 | -999 | -999 | -999 | -999 | -999 | -999 | -999 | -999 | -999 | -999 | -999 | -999 | -999 | -999 | -999 | -999 | -999 | -999 | -999 | -999 | -999 | -999 | -999 | -999 | -999 | -999 | -999 | -999 | -999 | -999 | -999 | -999 | -999 | -999 | -999 | -999
2003-12-02 23:30 | -999 | -999 | -999 | -999 | -999 | -999 | -999 | -999 | -999 | -999 | -999 | -999 | -999 | -999 | -999 | -999 | -999 | -999 | -999 | -999 | -999 | -999 | -999 | -999 | -999 | -999 | -999 | -999 | -999 | -999 | -999 | -999 | -999 | -999 | -999 | -999 | -999 | -999 | -999 | -999 | -999 | -999 | -999 | -999 | -999 | -999 | -999 | -999
2003-12-03 | -999 | -999 | -999 | -999 | -999 | -999 | -999 | -999 | -999 | -999 | -999 | -999 | -999 | -999 | -999 | -999 | -999 | -999 | -999 | -999 | -999 | -999 | -999 | -999 | -999 | -999 | -999 | -999 | -999 | -999 | -999 | -999 | -999 | -999 | -999 | -999 | -999 | -999 | -999 | -999 | -999 | -999 | -999 | -999 | -999 | -999 | -999 | -999
2003-12-03 00:30 | -999 | -999 | -999 | -999 | -999 | -999 | -999 | -999 | -999 | -999 | -999 | -999 | -999 | -999 | -999 | -999 | -999 | -999 | -999 | -999 | -999 | -999 | -999 | -999 | -999 | -999 | -999 | -999 | -999 | -999 | -999 | -999 | -999 | -999 | -999 | -999 | -999 | -999 | -999 | -999 | -999 | -999 | -999 | -999 | -999 | -999 | -999 | -999
2003-12-03 01:00 | -999 | -999 | -999 | -999 | -999 | -999 | -999 | -999 | -999 | -999 | -999 | -999 | -999 | -999 | -999 | -999 | -999 | -999 | -999 | -999 | -999 | -999 | -999 | -999 | -999 | -999 | -999 | -999 | -999 | -999 | -999 | -999 | -999 | -999 | -999 | -999 | -999 | -999 | -999 | -999 | -999 | -999 | -999 | -999 | -999 | -999 | -999 | -999
2003-12-03 01:30 | -999 | -999 | -999 | -999 | -999 | -999 | -999 | -999 | -999 | -999 | -999 | -999 | -999 | -999 | -999 | -999 | -999 | -999 | -999 | -999 | -999 | -999 | -999 | -999 | -999 | -999 | -999 | -999 | -999 | -999 | -999 | -999 | -999 | -999 | -999 | -999 | -999 | -999 | -999 | -999 | -999 | -999 | -999 | -999 | -999 | -999 | -999 | -999
2003-12-03 02:00 | -999 | -999 | -999 | -999 | -999 | -999 | -999 | -999 | -999 | -999 | -999 | -999 | -999 | -999 | -999 | -999 | -999 | -999 | -999 | -999 | -999 | -999 | -999 | -999 | -999 | -999 | -999 | -999 | -999 | -999 | -999 | -999 | -999 | -999 | -999 | -999 | -999 | -999 | -999 | -999 | -999 | -999 | -999 | -999 | -999 | -999 | -999 | -999
2003-12-03 02:30 | -999 | -999 | -999 | -999 | -999 | -999 | -999 | -999 | -999 | -999 | -999 | -999 | -999 | -999 | -999 | -999 | -999 | -999 | -999 | -999 | -999 | -999 | -999 | -999 | -999 | -999 | -999 | -999 | -999 | -999 | -999 | -999 | -999 | -999 | -999 | -999 | -999 | -999 | -999 | -999 | -999 | -999 | -999 | -999 | -999 | -999 | -999 | -999
2003-12-03 03:00 | -999 | -999 | -999 | -999 | -999 | -999 | -999 | -999 | -999 | -999 | -999 | -999 | -999 | -999 | -999 | -999 | -999 | -999 | -999 | -999 | -999 | -999 | -999 | -999 | -999 | -999 | -999 | -999 | -999 | -999 | -999 | -999 | -999 | -999 | -999 | -999 | -999 | -999 | -999 | -999 | -999 | -999 | -999 | -999 | -999 | -999 | -999 | -999
2003-12-03 03:30 | -999 | -999 | -999 | -999 | -999 | -999 | -999 | -999 | -999 | -999 | -999 | -999 | -999 | -999 | -999 | -999 | -999 | -999 | -999 | -999 | -999 | -999 | -999 | -999 | -999 | -999 | -999 | -999 | -999 | -999 | -999 | -999 | -999 | -999 | -999 | -999 | -999 | -999 | -999 | -999 | -999 | -999 | -999 | -999 | -999 | -999 | -999 | -999
2003-12-03 04:00 | -999 | -999 | -999 | -999 | -999 | -999 | -999 | -999 | -999 | -999 | -999 | -999 | -999 | -999 | -999 | -999 | -999 | -999 | -999 | -999 | -999 | -999 | -999 | -999 | -999 | -999 | -999 | -999 | -999 | -999 | -999 | -999 | -999 | -999 | -999 | -999 | -999 | -999 | -999 | -999 | -999 | -999 | -999 | -999 | -999 | -999 | -999 | -999
2003-12-03 04:30 | -999 | -999 | -999 | -999 | -999 | -999 | -999 | -999 | -999 | -999 | -999 | -999 | -999 | -999 | -999 | -999 | -999 | -999 | -999 | -999 | -999 | -999 | -999 | -999 | -999 | -999 | -999 | -999 | -999 | -999 | -999 | -999 | -999 | -999 | -999 | -999 | -999 | -999 | -999 | -999 | -999 | -999 | -999 | -999 | -999 | -999 | -999 | -999
2003-12-03 05:00 | -999 | -999 | -999 | -999 | -999 | -999 | -999 | -999 | -999 | -999 | -999 | -999 | -999 | -999 | -999 | -999 | -999 | -999 | -999 | -999 | -999 | -999 | -999 | -999 | -999 | -999 | -999 | -999 | -999 | -999 | -999 | -999 | -999 | -999 | -999 | -999 | -999 | -999 | -999 | -999 | -999 | -999 | -999 | -999 | -999 | -999 | -999 | -999
2003-12-03 05:30 | -999 | -999 | -999 | -999 | -999 | -999 | -999 | -999 | -999 | -999 | -999 | -999 | -999 | -999 | -999 | -999 | -999 | -999 | -999 | -999 | -999 | -999 | -999 | -999 | -999 | -999 | -999 | -999 | -999 | -999 | -999 | -999 | -999 | -999 | -999 | -999 | -999 | -999 | -999 | -999 | -999 | -999 | -999 | -999 | -999 | -999 | -999 | -999
2003-12-03 06:00 | -999 | -999 | -999 | -999 | -999 | -999 | -999 | -999 | -999 | -999 | -999 | -999 | -999 | -999 | -999 | -999 | -999 | -999 | -999 | -999 | -999 | -999 | -999 | -999 | -999 | -999 | -999 | -999 | -999 | -999 | -999 | -999 | -999 | -999 | -999 | -999 | -999 | -999 | -999 | -999 | -999 | -999 | -999 | -999 | -999 | -999 | -999 | -999
2003-12-03 06:30 | -999 | -999 | -999 | -999 | -999 | -999 | -999 | -999 | -999 | -999 | -999 | -999 | -999 | -999 | -999 | -999 | -999 | -999 | -999 | -999 | -999 | -999 | -999 | -999 | -999 | -999 | -999 | -999 | -999 | -999 | -999 | -999 | -999 | -999 | -999 | -999 | -999 | -999 | -999 | -999 | -999 | -999 | -999 | -999 | -999 | -999 | -999 | -999
2003-12-03 07:00 | -999 | -999 | -999 | -999 | -999 | -999 | -999 | -999 | -999 | -999 | -999 | -999 | -999 | -999 | -999 | -999 | -999 | -999 | -999 | -999 | -999 | -999 | -999 | -999 | -999 | -999 | -999 | -999 | -999 | -999 | -999 | -999 | -999 | -999 | -999 | -999 | -999 | -999 | -999 | -999 | -999 | -999 | -999 | -999 | -999 | -999 | -999 | -999
2003-12-03 07:30 | -999 | -999 | -999 | -999 | -999 | -999 | -999 | -999 | -999 | -999 | -999 | -999 | -999 | -999 | -999 | -999 | -999 | -999 | -999 | -999 | -999 | -999 | -999 | -999 | -999 | -999 | -999 | -999 | -999 | -999 | -999 | -999 | -999 | -999 | -999 | -999 | -999 | -999 | -999 | -999 | -999 | -999 | -999 | -999 | -999 | -999 | -999 | -999
2003-12-03 08:00 | -999 | -999 | -999 | -999 | -999 | -999 | -999 | -999 | -999 | -999 | -999 | -999 | -999 | -999 | -999 | -999 | -999 | -999 | -999 | -999 | -999 | -999 | -999 | -999 | -999 | -999 | -999 | -999 | -999 | -999 | -999 | -999 | -999 | -999 | -999 | -999 | -999 | -999 | -999 | -999 | -999 | -999 | -999 | -999 | -999 | -999 | -999 | -999
2003-12-03 08:30 | -999 | -999 | -999 | -999 | -999 | -999 | -999 | -999 | -999 | -999 | -999 | -999 | -999 | -999 | -999 | -999 | -999 | -999 | -999 | -999 | -999 | -999 | -999 | -999 | -999 | -999 | -999 | -999 | -999 | -999 | -999 | -999 | -999 | -999 | -999 | -999 | -999 | -999 | -999 | -999 | -999 | -999 | -999 | -999 | -999 | -999 | -999 | -999
2003-12-03 09:00 | -999 | -999 | -999 | -999 | -999 | -999 | -999 | -999 | -999 | -999 | -999 | -999 | -999 | -999 | -999 | -999 | -999 | -999 | -999 | -999 | -999 | -999 | -999 | -999 | -999 | -999 | -999 | -999 | -999 | -999 | -999 | -999 | -999 | -999 | -999 | -999 | -999 | -999 | -999 | -999 | -999 | -999 | -999 | -999 | -999 | -999 | -999 | -999
2003-12-03 09:30 | -999 | -999 | -999 | -999 | -999 | -999 | -999 | -999 | -999 | -999 | -999 | -999 | -999 | -999 | -999 | -999 | -999 | -999 | -999 | -999 | -999 | -999 | -999 | -999 | -999 | -999 | -999 | -999 | -999 | -999 | -999 | -999 | -999 | -999 | -999 | -999 | -999 | -999 | -999 | -999 | -999 | -999 | -999 | -999 | -999 | -999 | -999 | -999
2003-12-03 10:00 | -999 | -999 | -999 | -999 | -999 | -999 | -999 | -999 | -999 | -999 | -999 | -999 | -999 | -999 | -999 | -999 | -999 | -999 | -999 | -999 | -999 | -999 | -999 | -999 | -999 | -999 | -999 | -999 | -999 | -999 | -999 | -999 | -999 | -999 | -999 | -999 | -999 | -999 | -999 | -999 | -999 | -999 | -999 | -999 | -999 | -999 | -999 | -999
2003-12-03 10:30 | -999 | -999 | -999 | -999 | -999 | -999 | -999 | -999 | -999 | -999 | -999 | -999 | -999 | -999 | -999 | -999 | -999 | -999 | -999 | -999 | -999 | -999 | -999 | -999 | -999 | -999 | -999 | -999 | -999 | -999 | -999 | -999 | -999 | -999 | -999 | -999 | -999 | -999 | -999 | -999 | -999 | -999 | -999 | -999 | -999 | -999 | -999 | -999
2003-12-03 11:00 | -999 | -999 | -999 | -999 | -999 | -999 | -999 | -999 | -999 | -999 | -999 | -999 | -999 | -999 | -999 | -999 | -999 | -999 | -999 | -999 | -999 | -999 | -999 | -999 | -999 | -999 | -999 | -999 | -999 | -999 | -999 | -999 | -999 | -999 | -999 | -999 | -999 | -999 | -999 | -999 | -999 | -999 | -999 | -999 | -999 | -999 | -999 | -999
2003-12-03 11:30 | -999 | -999 | -999 | -999 | -999 | -999 | -999 | -999 | -999 | -999 | -999 | -999 | -999 | -999 | -999 | -999 | -999 | -999 | -999 | -999 | -999 | -999 | -999 | -999 | -999 | -999 | -999 | -999 | -999 | -999 | -999 | -999 | -999 | -999 | -999 | -999 | -999 | -999 | -999 | -999 | -999 | -999 | -999 | -999 | -999 | -999 | -999 | -999
2003-12-03 12:00 | -999 | -999 | -999 | -999 | -999 | -999 | -999 | -999 | -999 | -999 | -999 | -999 | -999 | -999 | -999 | -999 | -999 | -999 | -999 | -999 | -999 | -999 | -999 | -999 | -999 | -999 | -999 | -999 | -999 | -999 | -999 | -999 | -999 | -999 | -999 | -999 | -999 | -999 | -999 | -999 | -999 | -999 | -999 | -999 | -999 | -999 | -999 | -999
2003-12-03 12:30 | -999 | -999 | -999 | -999 | -999 | -999 | -999 | -999 | -999 | -999 | -999 | -999 | -999 | -999 | -999 | -999 | -999 | -999 | -999 | -999 | -999 | -999 | -999 | -999 | -999 | -999 | -999 | -999 | -999 | -999 | -999 | -999 | -999 | -999 | -999 | -999 | -999 | -999 | -999 | -999 | -999 | -999 | -999 | -999 | -999 | -999 | -999 | -999
2003-12-03 13:00 | -999 | -999 | -999 | -999 | -999 | -999 | -999 | -999 | -999 | -999 | -999 | -999 | -999 | -999 | -999 | -999 | -999 | -999 | -999 | -999 | -999 | -999 | -999 | -999 | -999 | -999 | -999 | -999 | -999 | -999 | -999 | -999 | -999 | -999 | -999 | -999 | -999 | -999 | -999 | -999 | -999 | -999 | -999 | -999 | -999 | -999 | -999 | -999
2003-12-03 13:30 | -999 | -999 | -999 | -999 | -999 | -999 | -999 | -999 | -999 | -999 | -999 | -999 | -999 | -999 | -999 | -999 | -999 | -999 | -999 | -999 | -999 | -999 | -999 | -999 | -999 | -999 | -999 | -999 | -999 | -999 | -999 | -999 | -999 | -999 | -999 | -999 | -999 | -999 | -999 | -999 | -999 | -999 | -999 | -999 | -999 | -999 | -999 | -999
2003-12-03 14:00 | -999 | -999 | -999 | -999 | -999 | -999 | -999 | -999 | -999 | -999 | -999 | -999 | -999 | -999 | -999 | -999 | -999 | -999 | -999 | -999 | -999 | -999 | -999 | -999 | -999 | -999 | -999 | -999 | -999 | -999 | -999 | -999 | -999 | -999 | -999 | -999 | -999 | -999 | -999 | -999 | -999 | -999 | -999 | -999 | -999 | -999 | -999 | -999
2003-12-03 14:30 | -999 | -999 | -999 | -999 | -999 | -999 | -999 | -999 | -999 | -999 | -999 | -999 | -999 | -999 | -999 | -999 | -999 | -999 | -999 | -999 | -999 | -999 | -999 | -999 | -999 | -999 | -999 | -999 | -999 | -999 | -999 | -999 | -999 | -999 | -999 | -999 | -999 | -999 | -999 | -999 | -999 | -999 | -999 | -999 | -999 | -999 | -999 | -999
2003-12-03 15:00 | -999 | -999 | -999 | -999 | -999 | -999 | -999 | -999 | -999 | -999 | -999 | -999 | -999 | -999 | -999 | -999 | -999 | -999 | -999 | -999 | -999 | -999 | -999 | -999 | -999 | -999 | -999 | -999 | -999 | -999 | -999 | -999 | -999 | -999 | -999 | -999 | -999 | -999 | -999 | -999 | -999 | -999 | -999 | -999 | -999 | -999 | -999 | -999
2003-12-03 15:30 | -999 | -999 | -999 | -999 | -999 | -999 | -999 | -999 | -999 | -999 | -999 | -999 | -999 | -999 | -999 | -999 | -999 | -999 | -999 | -999 | -999 | -999 | -999 | -999 | -999 | -999 | -999 | -999 | -999 | -999 | -999 | -999 | -999 | -999 | -999 | -999 | -999 | -999 | -999 | -999 | -999 | -999 | -999 | -999 | -999 | -999 | -999 | -999
2003-12-03 16:00 | -999 | -999 | -999 | -999 | -999 | -999 | -999 | -999 | -999 | -999 | -999 | -999 | -999 | -999 | -999 | -999 | -999 | -999 | -999 | -999 | -999 | -999 | -999 | -999 | -999 | -999 | -999 | -999 | -999 | -999 | -999 | -999 | -999 | -999 | -999 | -999 | -999 | -999 | -999 | -999 | -999 | -999 | -999 | -999 | -999 | -999 | -999 | -999
2003-12-03 16:30 | -999 | -999 | -999 | -999 | -999 | -999 | -999 | -999 | -999 | -999 | -999 | -999 | -999 | -999 | -999 | -999 | -999 | -999 | -999 | -999 | -999 | -999 | -999 | -999 | -999 | -999 | -999 | -999 | -999 | -999 | -999 | -999 | -999 | -999 | -999 | -999 | -999 | -999 | -999 | -999 | -999 | -999 | -999 | -999 | -999 | -999 | -999 | -999
2003-12-03 17:00 | -999 | -999 | -999 | -999 | -999 | -999 | -999 | -999 | -999 | -999 | -999 | -999 | -999 | -999 | -999 | -999 | -999 | -999 | -999 | -999 | -999 | -999 | -999 | -999 | -999 | -999 | -999 | -999 | -999 | -999 | -999 | -999 | -999 | -999 | -999 | -999 | -999 | -999 | -999 | -999 | -999 | -999 | -999 | -999 | -999 | -999 | -999 | -999
2003-12-03 17:30 | -999 | -999 | -999 | -999 | -999 | -999 | -999 | -999 | -999 | -999 | -999 | -999 | -999 | -999 | -999 | -999 | -999 | -999 | -999 | -999 | -999 | -999 | -999 | -999 | -999 | -999 | -999 | -999 | -999 | -999 | -999 | -999 | -999 | -999 | -999 | -999 | -999 | -999 | -999 | -999 | -999 | -999 | -999 | -999 | -999 | -999 | -999 | -999
2003-12-03 18:00 | -999 | -999 | -999 | -999 | -999 | -999 | -999 | -999 | -999 | -999 | -999 | -999 | -999 | -999 | -999 | -999 | -999 | -999 | -999 | -999 | -999 | -999 | -999 | -999 | -999 | -999 | -999 | -999 | -999 | -999 | -999 | -999 | -999 | -999 | -999 | -999 | -999 | -999 | -999 | -999 | -999 | -999 | -999 | -999 | -999 | -999 | -999 | -999
2003-12-03 18:30 | -999 | -999 | -999 | -999 | -999 | -999 | -999 | -999 | -999 | -999 | -999 | -999 | -999 | -999 | -999 | -999 | -999 | -999 | -999 | -999 | -999 | -999 | -999 | -999 | -999 | -999 | -999 | -999 | -999 | -999 | -999 | -999 | -999 | -999 | -999 | -999 | -999 | -999 | -999 | -999 | -999 | -999 | -999 | -999 | -999 | -999 | -999 | -999
2003-12-03 19:00 | -999 | -999 | -999 | -999 | -999 | -999 | -999 | -999 | -999 | -999 | -999 | -999 | -999 | -999 | -999 | -999 | -999 | -999 | -999 | -999 | -999 | -999 | -999 | -999 | -999 | -999 | -999 | -999 | -999 | -999 | -999 | -999 | -999 | -999 | -999 | -999 | -999 | -999 | -999 | -999 | -999 | -999 | -999 | -999 | -999 | -999 | -999 | -999
2003-12-03 19:30 | -999 | -999 | -999 | -999 | -999 | -999 | -999 | -999 | -999 | -999 | -999 | -999 | -999 | -999 | -999 | -999 | -999 | -999 | -999 | -999 | -999 | -999 | -999 | -999 | -999 | -999 | -999 | -999 | -999 | -999 | -999 | -999 | -999 | -999 | -999 | -999 | -999 | -999 | -999 | -999 | -999 | -999 | -999 | -999 | -999 | -999 | -999 | -999
2003-12-03 20:00 | -999 | -999 | -999 | -999 | -999 | -999 | -999 | -999 | -999 | -999 | -999 | -999 | -999 | -999 | -999 | -999 | -999 | -999 | -999 | -999 | -999 | -999 | -999 | -999 | -999 | -999 | -999 | -999 | -999 | -999 | -999 | -999 | -999 | -999 | -999 | -999 | -999 | -999 | -999 | -999 | -999 | -999 | -999 | -999 | -999 | -999 | -999 | -999
2003-12-03 20:30 | -999 | -999 | -999 | -999 | -999 | -999 | -999 | -999 | -999 | -999 | -999 | -999 | -999 | -999 | -999 | -999 | -999 | -999 | -999 | -999 | -999 | -999 | -999 | -999 | -999 | -999 | -999 | -999 | -999 | -999 | -999 | -999 | -999 | -999 | -999 | -999 | -999 | -999 | -999 | -999 | -999 | -999 | -999 | -999 | -999 | -999 | -999 | -999
2003-12-03 21:00 | -999 | -999 | -999 | -999 | -999 | -999 | -999 | -999 | -999 | -999 | -999 | -999 | -999 | -999 | -999 | -999 | -999 | -999 | -999 | -999 | -999 | -999 | -999 | -999 | -999 | -999 | -999 | -999 | -999 | -999 | -999 | -999 | -999 | -999 | -999 | -999 | -999 | -999 | -999 | -999 | -999 | -999 | -999 | -999 | -999 | -999 | -999 | -999
2003-12-03 21:30 | -999 | -999 | -999 | -999 | -999 | -999 | -999 | -999 | -999 | -999 | -999 | -999 | -999 | -999 | -999 | -999 | -999 | -999 | -999 | -999 | -999 | -999 | -999 | -999 | -999 | -999 | -999 | -999 | -999 | -999 | -999 | -999 | -999 | -999 | -999 | -999 | -999 | -999 | -999 | -999 | -999 | -999 | -999 | -999 | -999 | -999 | -999 | -999
2003-12-03 22:00 | -999 | -999 | -999 | -999 | -999 | -999 | -999 | -999 | -999 | -999 | -999 | -999 | -999 | -999 | -999 | -999 | -999 | -999 | -999 | -999 | -999 | -999 | -999 | -999 | -999 | -999 | -999 | -999 | -999 | -999 | -999 | -999 | -999 | -999 | -999 | -999 | -999 | -999 | -999 | -999 | -999 | -999 | -999 | -999 | -999 | -999 | -999 | -999
2003-12-03 22:30 | -999 | -999 | -999 | -999 | -999 | -999 | -999 | -999 | -999 | -999 | -999 | -999 | -999 | -999 | -999 | -999 | -999 | -999 | -999 | -999 | -999 | -999 | -999 | -999 | -999 | -999 | -999 | -999 | -999 | -999 | -999 | -999 | -999 | -999 | -999 | -999 | -999 | -999 | -999 | -999 | -999 | -999 | -999 | -999 | -999 | -999 | -999 | -999
2003-12-03 23:00 | -999 | -999 | -999 | -999 | -999 | -999 | -999 | -999 | -999 | -999 | -999 | -999 | -999 | -999 | -999 | -999 | -999 | -999 | -999 | -999 | -999 | -999 | -999 | -999 | -999 | -999 | -999 | -999 | -999 | -999 | -999 | -999 | -999 | -999 | -999 | -999 | -999 | -999 | -999 | -999 | -999 | -999 | -999 | -999 | -999 | -999 | -999 | -999
2003-12-03 23:30 | -999 | -999 | -999 | -999 | -999 | -999 | -999 | -999 | -999 | -999 | -999 | -999 | -999 | -999 | -999 | -999 | -999 | -999 | -999 | -999 | -999 | -999 | -999 | -999 | -999 | -999 | -999 | -999 | -999 | -999 | -999 | -999 | -999 | -999 | -999 | -999 | -999 | -999 | -999 | -999 | -999 | -999 | -999 | -999 | -999 | -999 | -999 | -999
2003-12-04 | -999 | -999 | -999 | -999 | -999 | -999 | -999 | -999 | -999 | -999 | -999 | -999 | -999 | -999 | -999 | -999 | -999 | -999 | -999 | -999 | -999 | -999 | -999 | -999 | -999 | -999 | -999 | -999 | -999 | -999 | -999 | -999 | -999 | -999 | -999 | -999 | -999 | -999 | -999 | -999 | -999 | -999 | -999 | -999 | -999 | -999 | -999 | -999
2003-12-04 00:30 | -999 | -999 | -999 | -999 | -999 | -999 | -999 | -999 | -999 | -999 | -999 | -999 | -999 | -999 | -999 | -999 | -999 | -999 | -999 | -999 | -999 | -999 | -999 | -999 | -999 | -999 | -999 | -999 | -999 | -999 | -999 | -999 | -999 | -999 | -999 | -999 | -999 | -999 | -999 | -999 | -999 | -999 | -999 | -999 | -999 | -999 | -999 | -999
2003-12-04 01:00 | -999 | -999 | -999 | -999 | -999 | -999 | -999 | -999 | -999 | -999 | -999 | -999 | -999 | -999 | -999 | -999 | -999 | -999 | -999 | -999 | -999 | -999 | -999 | -999 | -999 | -999 | -999 | -999 | -999 | -999 | -999 | -999 | -999 | -999 | -999 | -999 | -999 | -999 | -999 | -999 | -999 | -999 | -999 | -999 | -999 | -999 | -999 | -999
2003-12-04 01:30 | -999 | -999 | -999 | -999 | -999 | -999 | -999 | -999 | -999 | -999 | -999 | -999 | -999 | -999 | -999 | -999 | -999 | -999 | -999 | -999 | -999 | -999 | -999 | -999 | -999 | -999 | -999 | -999 | -999 | -999 | -999 | -999 | -999 | -999 | -999 | -999 | -999 | -999 | -999 | -999 | -999 | -999 | -999 | -999 | -999 | -999 | -999 | -999
2003-12-04 02:00 | -999 | -999 | -999 | -999 | -999 | -999 | -999 | -999 | -999 | -999 | -999 | -999 | -999 | -999 | -999 | -999 | -999 | -999 | -999 | -999 | -999 | -999 | -999 | -999 | -999 | -999 | -999 | -999 | -999 | -999 | -999 | -999 | -999 | -999 | -999 | -999 | -999 | -999 | -999 | -999 | -999 | -999 | -999 | -999 | -999 | -999 | -999 | -999
2003-12-04 02:30 | -999 | -999 | -999 | -999 | -999 | -999 | -999 | -999 | -999 | -999 | -999 | -999 | -999 | -999 | -999 | -999 | -999 | -999 | -999 | -999 | -999 | -999 | -999 | -999 | -999 | -999 | -999 | -999 | -999 | -999 | -999 | -999 | -999 | -999 | -999 | -999 | -999 | -999 | -999 | -999 | -999 | -999 | -999 | -999 | -999 | -999 | -999 | -999
2003-12-04 03:00 | -999 | -999 | -999 | -999 | -999 | -999 | -999 | -999 | -999 | -999 | -999 | -999 | -999 | -999 | -999 | -999 | -999 | -999 | -999 | -999 | -999 | -999 | -999 | -999 | -999 | -999 | -999 | -999 | -999 | -999 | -999 | -999 | -999 | -999 | -999 | -999 | -999 | -999 | -999 | -999 | -999 | -999 | -999 | -999 | -999 | -999 | -999 | -999
2003-12-04 03:30 | -999 | -999 | -999 | -999 | -999 | -999 | -999 | -999 | -999 | -999 | -999 | -999 | -999 | -999 | -999 | -999 | -999 | -999 | -999 | -999 | -999 | -999 | -999 | -999 | -999 | -999 | -999 | -999 | -999 | -999 | -999 | -999 | -999 | -999 | -999 | -999 | -999 | -999 | -999 | -999 | -999 | -999 | -999 | -999 | -999 | -999 | -999 | -999
2003-12-04 04:00 | -999 | -999 | -999 | -999 | -999 | -999 | -999 | -999 | -999 | -999 | -999 | -999 | -999 | -999 | -999 | -999 | -999 | -999 | -999 | -999 | -999 | -999 | -999 | -999 | -999 | -999 | -999 | -999 | -999 | -999 | -999 | -999 | -999 | -999 | -999 | -999 | -999 | -999 | -999 | -999 | -999 | -999 | -999 | -999 | -999 | -999 | -999 | -999
2003-12-04 04:30 | -999 | -999 | -999 | -999 | -999 | -999 | -999 | -999 | -999 | -999 | -999 | -999 | -999 | -999 | -999 | -999 | -999 | -999 | -999 | -999 | -999 | -999 | -999 | -999 | -999 | -999 | -999 | -999 | -999 | -999 | -999 | -999 | -999 | -999 | -999 | -999 | -999 | -999 | -999 | -999 | -999 | -999 | -999 | -999 | -999 | -999 | -999 | -999
2003-12-04 05:00 | -999 | -999 | -999 | -999 | -999 | -999 | -999 | -999 | -999 | -999 | -999 | -999 | -999 | -999 | -999 | -999 | -999 | -999 | -999 | -999 | -999 | -999 | -999 | -999 | -999 | -999 | -999 | -999 | -999 | -999 | -999 | -999 | -999 | -999 | -999 | -999 | -999 | -999 | -999 | -999 | -999 | -999 | -999 | -999 | -999 | -999 | -999 | -999
2003-12-04 05:30 | -999 | -999 | -999 | -999 | -999 | -999 | -999 | -999 | -999 | -999 | -999 | -999 | -999 | -999 | -999 | -999 | -999 | -999 | -999 | -999 | -999 | -999 | -999 | -999 | -999 | -999 | -999 | -999 | -999 | -999 | -999 | -999 | -999 | -999 | -999 | -999 | -999 | -999 | -999 | -999 | -999 | -999 | -999 | -999 | -999 | -999 | -999 | -999
2003-12-04 06:00 | -999 | -999 | -999 | -999 | -999 | -999 | -999 | -999 | -999 | -999 | -999 | -999 | -999 | -999 | -999 | -999 | -999 | -999 | -999 | -999 | -999 | -999 | -999 | -999 | -999 | -999 | -999 | -999 | -999 | -999 | -999 | -999 | -999 | -999 | -999 | -999 | -999 | -999 | -999 | -999 | -999 | -999 | -999 | -999 | -999 | -999 | -999 | -999
2003-12-04 06:30 | -999 | -999 | -999 | -999 | -999 | -999 | -999 | -999 | -999 | -999 | -999 | -999 | -999 | -999 | -999 | -999 | -999 | -999 | -999 | -999 | -999 | -999 | -999 | -999 | -999 | -999 | -999 | -999 | -999 | -999 | -999 | -999 | -999 | -999 | -999 | -999 | -999 | -999 | -999 | -999 | -999 | -999 | -999 | -999 | -999 | -999 | -999 | -999
2003-12-04 07:00 | -999 | -999 | -999 | -999 | -999 | -999 | -999 | -999 | -999 | -999 | -999 | -999 | -999 | -999 | -999 | -999 | -999 | -999 | -999 | -999 | -999 | -999 | -999 | -999 | -999 | -999 | -999 | -999 | -999 | -999 | -999 | -999 | -999 | -999 | -999 | -999 | -999 | -999 | -999 | -999 | -999 | -999 | -999 | -999 | -999 | -999 | -999 | -999
2003-12-04 07:30 | -999 | -999 | -999 | -999 | -999 | -999 | -999 | -999 | -999 | -999 | -999 | -999 | -999 | -999 | -999 | -999 | -999 | -999 | -999 | -999 | -999 | -999 | -999 | -999 | -999 | -999 | -999 | -999 | -999 | -999 | -999 | -999 | -999 | -999 | -999 | -999 | -999 | -999 | -999 | -999 | -999 | -999 | -999 | -999 | -999 | -999 | -999 | -999
2003-12-04 08:00 | -999 | -999 | -999 | -999 | -999 | -999 | -999 | -999 | -999 | -999 | -999 | -999 | -999 | -999 | -999 | -999 | -999 | -999 | -999 | -999 | -999 | -999 | -999 | -999 | -999 | -999 | -999 | -999 | -999 | -999 | -999 | -999 | -999 | -999 | -999 | -999 | -999 | -999 | -999 | -999 | -999 | -999 | -999 | -999 | -999 | -999 | -999 | -999
2003-12-04 08:30 | -999 | -999 | -999 | -999 | -999 | -999 | -999 | -999 | -999 | -999 | -999 | -999 | -999 | -999 | -999 | -999 | -999 | -999 | -999 | -999 | -999 | -999 | -999 | -999 | -999 | -999 | -999 | -999 | -999 | -999 | -999 | -999 | -999 | -999 | -999 | -999 | -999 | -999 | -999 | -999 | -999 | -999 | -999 | -999 | -999 | -999 | -999 | -999
2003-12-04 09:00 | -999 | -999 | -999 | -999 | -999 | -999 | -999 | -999 | -999 | -999 | -999 | -999 | -999 | -999 | -999 | -999 | -999 | -999 | -999 | -999 | -999 | -999 | -999 | -999 | -999 | -999 | -999 | -999 | -999 | -999 | -999 | -999 | -999 | -999 | -999 | -999 | -999 | -999 | -999 | -999 | -999 | -999 | -999 | -999 | -999 | -999 | -999 | -999
2003-12-04 09:30 | -999 | -999 | -999 | -999 | -999 | -999 | -999 | -999 | -999 | -999 | -999 | -999 | -999 | -999 | -999 | -999 | -999 | -999 | -999 | -999 | -999 | -999 | -999 | -999 | -999 | -999 | -999 | -999 | -999 | -999 | -999 | -999 | -999 | -999 | -999 | -999 | -999 | -999 | -999 | -999 | -999 | -999 | -999 | -999 | -999 | -999 | -999 | -999
2003-12-04 10:00 | -999 | -999 | -999 | -999 | -999 | -999 | -999 | -999 | -999 | -999 | -999 | -999 | -999 | -999 | -999 | -999 | -999 | -999 | -999 | -999 | -999 | -999 | -999 | -999 | -999 | -999 | -999 | -999 | -999 | -999 | -999 | -999 | -999 | -999 | -999 | -999 | -999 | -999 | -999 | -999 | -999 | -999 | -999 | -999 | -999 | -999 | -999 | -999
2003-12-04 10:30 | -999 | -999 | -999 | -999 | -999 | -999 | -999 | -999 | -999 | -999 | -999 | -999 | -999 | -999 | -999 | -999 | -999 | -999 | -999 | -999 | -999 | -999 | -999 | -999 | -999 | -999 | -999 | -999 | -999 | -999 | -999 | -999 | -999 | -999 | -999 | -999 | -999 | -999 | -999 | -999 | -999 | -999 | -999 | -999 | -999 | -999 | -999 | -999
2003-12-04 11:00 | -999 | -999 | -999 | -999 | -999 | -999 | -999 | -999 | -999 | -999 | -999 | -999 | -999 | -999 | -999 | -999 | -999 | -999 | -999 | -999 | -999 | -999 | -999 | -999 | -999 | -999 | -999 | -999 | -999 | -999 | -999 | -999 | -999 | -999 | -999 | -999 | -999 | -999 | -999 | -999 | -999 | -999 | -999 | -999 | -999 | -999 | -999 | -999
2003-12-04 11:30 | -999 | -999 | -999 | -999 | -999 | -999 | -999 | -999 | -999 | -999 | -999 | -999 | -999 | -999 | -999 | -999 | -999 | -999 | -999 | -999 | -999 | -999 | -999 | -999 | -999 | -999 | -999 | -999 | -999 | -999 | -999 | -999 | -999 | -999 | -999 | -999 | -999 | -999 | -999 | -999 | -999 | -999 | -999 | -999 | -999 | -999 | -999 | -999
2003-12-04 12:00 | -999 | -999 | -999 | -999 | -999 | -999 | -999 | -999 | -999 | -999 | -999 | -999 | -999 | -999 | -999 | -999 | -999 | -999 | -999 | -999 | -999 | -999 | -999 | -999 | -999 | -999 | -999 | -999 | -999 | -999 | -999 | -999 | -999 | -999 | -999 | -999 | -999 | -999 | -999 | -999 | -999 | -999 | -999 | -999 | -999 | -999 | -999 | -999
2003-12-04 12:30 | -999 | -999 | -999 | -999 | -999 | -999 | -999 | -999 | -999 | -999 | -999 | -999 | -999 | -999 | -999 | -999 | -999 | -999 | -999 | -999 | -999 | -999 | -999 | -999 | -999 | -999 | -999 | -999 | -999 | -999 | -999 | -999 | -999 | -999 | -999 | -999 | -999 | -999 | -999 | -999 | -999 | -999 | -999 | -999 | -999 | -999 | -999 | -999
2003-12-04 13:00 | -999 | -999 | -999 | -999 | -999 | -999 | -999 | -999 | -999 | -999 | -999 | -999 | -999 | -999 | -999 | -999 | -999 | -999 | -999 | -999 | -999 | -999 | -999 | -999 | -999 | -999 | -999 | -999 | -999 | -999 | -999 | -999 | -999 | -999 | -999 | -999 | -999 | -999 | -999 | -999 | -999 | -999 | -999 | -999 | -999 | -999 | -999 | -999
2003-12-04 13:30 | -999 | -999 | -999 | -999 | -999 | -999 | -999 | -999 | -999 | -999 | -999 | -999 | -999 | -999 | -999 | -999 | -999 | -999 | -999 | -999 | -999 | -999 | -999 | -999 | -999 | -999 | -999 | -999 | -999 | -999 | -999 | -999 | -999 | -999 | -999 | -999 | -999 | -999 | -999 | -999 | -999 | -999 | -999 | -999 | -999 | -999 | -999 | -999
2003-12-04 14:00 | -999 | -999 | -999 | -999 | -999 | -999 | -999 | -999 | -999 | -999 | -999 | -999 | -999 | -999 | -999 | -999 | -999 | -999 | -999 | -999 | -999 | -999 | -999 | -999 | -999 | -999 | -999 | -999 | -999 | -999 | -999 | -999 | -999 | -999 | -999 | -999 | -999 | -999 | -999 | -999 | -999 | -999 | -999 | -999 | -999 | -999 | -999 | -999
2003-12-04 14:30 | -999 | -999 | -999 | -999 | -999 | -999 | -999 | -999 | -999 | -999 | -999 | -999 | -999 | -999 | -999 | -999 | -999 | -999 | -999 | -999 | -999 | -999 | -999 | -999 | -999 | -999 | -999 | -999 | -999 | -999 | -999 | -999 | -999 | -999 | -999 | -999 | -999 | -999 | -999 | -999 | -999 | -999 | -999 | -999 | -999 | -999 | -999 | -999
2003-12-04 15:00 | -999 | -999 | -999 | -999 | -999 | -999 | -999 | -999 | -999 | -999 | -999 | -999 | -999 | -999 | -999 | -999 | -999 | -999 | -999 | -999 | -999 | -999 | -999 | -999 | -999 | -999 | -999 | -999 | -999 | -999 | -999 | -999 | -999 | -999 | -999 | -999 | -999 | -999 | -999 | -999 | -999 | -999 | -999 | -999 | -999 | -999 | -999 | -999
2003-12-04 15:30 | -999 | -999 | -999 | -999 | -999 | -999 | -999 | -999 | -999 | -999 | -999 | -999 | -999 | -999 | -999 | -999 | -999 | -999 | -999 | -999 | -999 | -999 | -999 | -999 | -999 | -999 | -999 | -999 | -999 | -999 | -999 | -999 | -999 | -999 | -999 | -999 | -999 | -999 | -999 | -999 | -999 | -999 | -999 | -999 | -999 | -999 | -999 | -999
2003-12-04 16:00 | -999 | -999 | -999 | -999 | -999 | -999 | -999 | -999 | -999 | -999 | -999 | -999 | -999 | -999 | -999 | -999 | -999 | -999 | -999 | -999 | -999 | -999 | -999 | -999 | -999 | -999 | -999 | -999 | -999 | -999 | -999 | -999 | -999 | -999 | -999 | -999 | -999 | -999 | -999 | -999 | -999 | -999 | -999 | -999 | -999 | -999 | -999 | -999
2003-12-04 16:30 | -999 | -999 | -999 | -999 | -999 | -999 | -999 | -999 | -999 | -999 | -999 | -999 | -999 | -999 | -999 | -999 | -999 | -999 | -999 | -999 | -999 | -999 | -999 | -999 | -999 | -999 | -999 | -999 | -999 | -999 | -999 | -999 | -999 | -999 | -999 | -999 | -999 | -999 | -999 | -999 | -999 | -999 | -999 | -999 | -999 | -999 | -999 | -999
2003-12-04 17:00 | -999 | -999 | -999 | -999 | -999 | -999 | -999 | -999 | -999 | -999 | -999 | -999 | -999 | -999 | -999 | -999 | -999 | -999 | -999 | -999 | -999 | -999 | -999 | -999 | -999 | -999 | -999 | -999 | -999 | -999 | -999 | -999 | -999 | -999 | -999 | -999 | -999 | -999 | -999 | -999 | -999 | -999 | -999 | -999 | -999 | -999 | -999 | -999
2003-12-04 17:30 | -999 | -999 | -999 | -999 | -999 | -999 | -999 | -999 | -999 | -999 | -999 | -999 | -999 | -999 | -999 | -999 | -999 | -999 | -999 | -999 | -999 | -999 | -999 | -999 | -999 | -999 | -999 | -999 | -999 | -999 | -999 | -999 | -999 | -999 | -999 | -999 | -999 | -999 | -999 | -999 | -999 | -999 | -999 | -999 | -999 | -999 | -999 | -999
2003-12-04 18:00 | -999 | -999 | -999 | -999 | -999 | -999 | -999 | -999 | -999 | -999 | -999 | -999 | -999 | -999 | -999 | -999 | -999 | -999 | -999 | -999 | -999 | -999 | -999 | -999 | -999 | -999 | -999 | -999 | -999 | -999 | -999 | -999 | -999 | -999 | -999 | -999 | -999 | -999 | -999 | -999 | -999 | -999 | -999 | -999 | -999 | -999 | -999 | -999
2003-12-04 18:30 | -999 | -999 | -999 | -999 | -999 | -999 | -999 | -999 | -999 | -999 | -999 | -999 | -999 | -999 | -999 | -999 | -999 | -999 | -999 | -999 | -999 | -999 | -999 | -999 | -999 | -999 | -999 | -999 | -999 | -999 | -999 | -999 | -999 | -999 | -999 | -999 | -999 | -999 | -999 | -999 | -999 | -999 | -999 | -999 | -999 | -999 | -999 | -999
2003-12-04 19:00 | -999 | -999 | -999 | -999 | -999 | -999 | -999 | -999 | -999 | -999 | -999 | -999 | -999 | -999 | -999 | -999 | -999 | -999 | -999 | -999 | -999 | -999 | -999 | -999 | -999 | -999 | -999 | -999 | -999 | -999 | -999 | -999 | -999 | -999 | -999 | -999 | -999 | -999 | -999 | -999 | -999 | -999 | -999 | -999 | -999 | -999 | -999 | -999
2003-12-04 19:30 | -999 | -999 | -999 | -999 | -999 | -999 | -999 | -999 | -999 | -999 | -999 | -999 | -999 | -999 | -999 | -999 | -999 | -999 | -999 | -999 | -999 | -999 | -999 | -999 | -999 | -999 | -999 | -999 | -999 | -999 | -999 | -999 | -999 | -999 | -999 | -999 | -999 | -999 | -999 | -999 | -999 | -999 | -999 | -999 | -999 | -999 | -999 | -999
2003-12-04 20:00 | -999 | -999 | -999 | -999 | -999 | -999 | -999 | -999 | -999 | -999 | -999 | -999 | -999 | -999 | -999 | -999 | -999 | -999 | -999 | -999 | -999 | -999 | -999 | -999 | -999 | -999 | -999 | -999 | -999 | -999 | -999 | -999 | -999 | -999 | -999 | -999 | -999 | -999 | -999 | -999 | -999 | -999 | -999 | -999 | -999 | -999 | -999 | -999
2003-12-04 20:30 | -999 | -999 | -999 | -999 | -999 | -999 | -999 | -999 | -999 | -999 | -999 | -999 | -999 | -999 | -999 | -999 | -999 | -999 | -999 | -999 | -999 | -999 | -999 | -999 | -999 | -999 | -999 | -999 | -999 | -999 | -999 | -999 | -999 | -999 | -999 | -999 | -999 | -999 | -999 | -999 | -999 | -999 | -999 | -999 | -999 | -999 | -999 | -999
2003-12-04 21:00 | -999 | -999 | -999 | -999 | -999 | -999 | -999 | -999 | -999 | -999 | -999 | -999 | -999 | -999 | -999 | -999 | -999 | -999 | -999 | -999 | -999 | -999 | -999 | -999 | -999 | -999 | -999 | -999 | -999 | -999 | -999 | -999 | -999 | -999 | -999 | -999 | -999 | -999 | -999 | -999 | -999 | -999 | -999 | -999 | -999 | -999 | -999 | -999
2003-12-04 21:30 | -999 | -999 | -999 | -999 | -999 | -999 | -999 | -999 | -999 | -999 | -999 | -999 | -999 | -999 | -999 | -999 | -999 | -999 | -999 | -999 | -999 | -999 | -999 | -999 | -999 | -999 | -999 | -999 | -999 | -999 | -999 | -999 | -999 | -999 | -999 | -999 | -999 | -999 | -999 | -999 | -999 | -999 | -999 | -999 | -999 | -999 | -999 | -999
2003-12-04 22:00 | -999 | -999 | -999 | -999 | -999 | -999 | -999 | -999 | -999 | -999 | -999 | -999 | -999 | -999 | -999 | -999 | -999 | -999 | -999 | -999 | -999 | -999 | -999 | -999 | -999 | -999 | -999 | -999 | -999 | -999 | -999 | -999 | -999 | -999 | -999 | -999 | -999 | -999 | -999 | -999 | -999 | -999 | -999 | -999 | -999 | -999 | -999 | -999
2003-12-04 22:30 | -999 | -999 | -999 | -999 | -999 | -999 | -999 | -999 | -999 | -999 | -999 | -999 | -999 | -999 | -999 | -999 | -999 | -999 | -999 | -999 | -999 | -999 | -999 | -999 | -999 | -999 | -999 | -999 | -999 | -999 | -999 | -999 | -999 | -999 | -999 | -999 | -999 | -999 | -999 | -999 | -999 | -999 | -999 | -999 | -999 | -999 | -999 | -999
2003-12-04 23:00 | -999 | -999 | -999 | -999 | -999 | -999 | -999 | -999 | -999 | -999 | -999 | -999 | -999 | -999 | -999 | -999 | -999 | -999 | -999 | -999 | -999 | -999 | -999 | -999 | -999 | -999 | -999 | -999 | -999 | -999 | -999 | -999 | -999 | -999 | -999 | -999 | -999 | -999 | -999 | -999 | -999 | -999 | -999 | -999 | -999 | -999 | -999 | -999
2003-12-04 23:30 | -999 | -999 | -999 | -999 | -999 | -999 | -999 | -999 | -999 | -999 | -999 | -999 | -999 | -999 | -999 | -999 | -999 | -999 | -999 | -999 | -999 | -999 | -999 | -999 | -999 | -999 | -999 | -999 | -999 | -999 | -999 | -999 | -999 | -999 | -999 | -999 | -999 | -999 | -999 | -999 | -999 | -999 | -999 | -999 | -999 | -999 | -999 | -999
2003-12-05 | -999 | -999 | -999 | -999 | -999 | -999 | -999 | -999 | -999 | -999 | -999 | -999 | -999 | -999 | -999 | -999 | -999 | -999 | -999 | -999 | -999 | -999 | -999 | -999 | -999 | -999 | -999 | -999 | -999 | -999 | -999 | -999 | -999 | -999 | -999 | -999 | -999 | -999 | -999 | -999 | -999 | -999 | -999 | -999 | -999 | -999 | -999 | -999
2003-12-05 00:30 | -999 | -999 | -999 | -999 | -999 | -999 | -999 | -999 | -999 | -999 | -999 | -999 | -999 | -999 | -999 | -999 | -999 | -999 | -999 | -999 | -999 | -999 | -999 | -999 | -999 | -999 | -999 | -999 | -999 | -999 | -999 | -999 | -999 | -999 | -999 | -999 | -999 | -999 | -999 | -999 | -999 | -999 | -999 | -999 | -999 | -999 | -999 | -999
2003-12-05 01:00 | -999 | -999 | -999 | -999 | -999 | -999 | -999 | -999 | -999 | -999 | -999 | -999 | -999 | -999 | -999 | -999 | -999 | -999 | -999 | -999 | -999 | -999 | -999 | -999 | -999 | -999 | -999 | -999 | -999 | -999 | -999 | -999 | -999 | -999 | -999 | -999 | -999 | -999 | -999 | -999 | -999 | -999 | -999 | -999 | -999 | -999 | -999 | -999
2003-12-05 01:30 | -999 | -999 | -999 | -999 | -999 | -999 | -999 | -999 | -999 | -999 | -999 | -999 | -999 | -999 | -999 | -999 | -999 | -999 | -999 | -999 | -999 | -999 | -999 | -999 | -999 | -999 | -999 | -999 | -999 | -999 | -999 | -999 | -999 | -999 | -999 | -999 | -999 | -999 | -999 | -999 | -999 | -999 | -999 | -999 | -999 | -999 | -999 | -999
2003-12-05 02:00 | -999 | -999 | -999 | -999 | -999 | -999 | -999 | -999 | -999 | -999 | -999 | -999 | -999 | -999 | -999 | -999 | -999 | -999 | -999 | -999 | -999 | -999 | -999 | -999 | -999 | -999 | -999 | -999 | -999 | -999 | -999 | -999 | -999 | -999 | -999 | -999 | -999 | -999 | -999 | -999 | -999 | -999 | -999 | -999 | -999 | -999 | -999 | -999
2003-12-05 02:30 | -999 | -999 | -999 | -999 | -999 | -999 | -999 | -999 | -999 | -999 | -999 | -999 | -999 | -999 | -999 | -999 | -999 | -999 | -999 | -999 | -999 | -999 | -999 | -999 | -999 | -999 | -999 | -999 | -999 | -999 | -999 | -999 | -999 | -999 | -999 | -999 | -999 | -999 | -999 | -999 | -999 | -999 | -999 | -999 | -999 | -999 | -999 | -999
2003-12-05 03:00 | -999 | -999 | -999 | -999 | -999 | -999 | -999 | -999 | -999 | -999 | -999 | -999 | -999 | -999 | -999 | -999 | -999 | -999 | -999 | -999 | -999 | -999 | -999 | -999 | -999 | -999 | -999 | -999 | -999 | -999 | -999 | -999 | -999 | -999 | -999 | -999 | -999 | -999 | -999 | -999 | -999 | -999 | -999 | -999 | -999 | -999 | -999 | -999
2003-12-05 03:30 | -999 | -999 | -999 | -999 | -999 | -999 | -999 | -999 | -999 | -999 | -999 | -999 | -999 | -999 | -999 | -999 | -999 | -999 | -999 | -999 | -999 | -999 | -999 | -999 | -999 | -999 | -999 | -999 | -999 | -999 | -999 | -999 | -999 | -999 | -999 | -999 | -999 | -999 | -999 | -999 | -999 | -999 | -999 | -999 | -999 | -999 | -999 | -999
2003-12-05 04:00 | -999 | -999 | -999 | -999 | -999 | -999 | -999 | -999 | -999 | -999 | -999 | -999 | -999 | -999 | -999 | -999 | -999 | -999 | -999 | -999 | -999 | -999 | -999 | -999 | -999 | -999 | -999 | -999 | -999 | -999 | -999 | -999 | -999 | -999 | -999 | -999 | -999 | -999 | -999 | -999 | -999 | -999 | -999 | -999 | -999 | -999 | -999 | -999
2003-12-05 04:30 | -999 | -999 | -999 | -999 | -999 | -999 | -999 | -999 | -999 | -999 | -999 | -999 | -999 | -999 | -999 | -999 | -999 | -999 | -999 | -999 | -999 | -999 | -999 | -999 | -999 | -999 | -999 | -999 | -999 | -999 | -999 | -999 | -999 | -999 | -999 | -999 | -999 | -999 | -999 | -999 | -999 | -999 | -999 | -999 | -999 | -999 | -999 | -999
2003-12-05 05:00 | -999 | -999 | -999 | -999 | -999 | -999 | -999 | -999 | -999 | -999 | -999 | -999 | -999 | -999 | -999 | -999 | -999 | -999 | -999 | -999 | -999 | -999 | -999 | -999 | -999 | -999 | -999 | -999 | -999 | -999 | -999 | -999 | -999 | -999 | -999 | -999 | -999 | -999 | -999 | -999 | -999 | -999 | -999 | -999 | -999 | -999 | -999 | -999
2003-12-05 05:30 | -999 | -999 | -999 | -999 | -999 | -999 | -999 | -999 | -999 | -999 | -999 | -999 | -999 | -999 | -999 | -999 | -999 | -999 | -999 | -999 | -999 | -999 | -999 | -999 | -999 | -999 | -999 | -999 | -999 | -999 | -999 | -999 | -999 | -999 | -999 | -999 | -999 | -999 | -999 | -999 | -999 | -999 | -999 | -999 | -999 | -999 | -999 | -999
2003-12-05 06:00 | -999 | -999 | -999 | -999 | -999 | -999 | -999 | -999 | -999 | -999 | -999 | -999 | -999 | -999 | -999 | -999 | -999 | -999 | -999 | -999 | -999 | -999 | -999 | -999 | -999 | -999 | -999 | -999 | -999 | -999 | -999 | -999 | -999 | -999 | -999 | -999 | -999 | -999 | -999 | -999 | -999 | -999 | -999 | -999 | -999 | -999 | -999 | -999
2003-12-05 06:30 | -999 | -999 | -999 | -999 | -999 | -999 | -999 | -999 | -999 | -999 | -999 | -999 | -999 | -999 | -999 | -999 | -999 | -999 | -999 | -999 | -999 | -999 | -999 | -999 | -999 | -999 | -999 | -999 | -999 | -999 | -999 | -999 | -999 | -999 | -999 | -999 | -999 | -999 | -999 | -999 | -999 | -999 | -999 | -999 | -999 | -999 | -999 | -999
2003-12-05 07:00 | -999 | -999 | -999 | -999 | -999 | -999 | -999 | -999 | -999 | -999 | -999 | -999 | -999 | -999 | -999 | -999 | -999 | -999 | -999 | -999 | -999 | -999 | -999 | -999 | -999 | -999 | -999 | -999 | -999 | -999 | -999 | -999 | -999 | -999 | -999 | -999 | -999 | -999 | -999 | -999 | -999 | -999 | -999 | -999 | -999 | -999 | -999 | -999
2003-12-05 07:30 | -999 | -999 | -999 | -999 | -999 | -999 | -999 | -999 | -999 | -999 | -999 | -999 | -999 | -999 | -999 | -999 | -999 | -999 | -999 | -999 | -999 | -999 | -999 | -999 | -999 | -999 | -999 | -999 | -999 | -999 | -999 | -999 | -999 | -999 | -999 | -999 | -999 | -999 | -999 | -999 | -999 | -999 | -999 | -999 | -999 | -999 | -999 | -999
2003-12-05 08:00 | -999 | -999 | -999 | -999 | -999 | -999 | -999 | -999 | -999 | -999 | -999 | -999 | -999 | -999 | -999 | -999 | -999 | -999 | -999 | -999 | -999 | -999 | -999 | -999 | -999 | -999 | -999 | -999 | -999 | -999 | -999 | -999 | -999 | -999 | -999 | -999 | -999 | -999 | -999 | -999 | -999 | -999 | -999 | -999 | -999 | -999 | -999 | -999
2003-12-05 08:30 | -999 | -999 | -999 | -999 | -999 | -999 | -999 | -999 | -999 | -999 | -999 | -999 | -999 | -999 | -999 | -999 | -999 | -999 | -999 | -999 | -999 | -999 | -999 | -999 | -999 | -999 | -999 | -999 | -999 | -999 | -999 | -999 | -999 | -999 | -999 | -999 | -999 | -999 | -999 | -999 | -999 | -999 | -999 | -999 | -999 | -999 | -999 | -999
2003-12-05 09:00 | -999 | -999 | -999 | -999 | -999 | -999 | -999 | -999 | -999 | -999 | -999 | -999 | -999 | -999 | -999 | -999 | -999 | -999 | -999 | -999 | -999 | -999 | -999 | -999 | -999 | -999 | -999 | -999 | -999 | -999 | -999 | -999 | -999 | -999 | -999 | -999 | -999 | -999 | -999 | -999 | -999 | -999 | -999 | -999 | -999 | -999 | -999 | -999
2003-12-05 09:30 | -999 | -999 | -999 | -999 | -999 | -999 | -999 | -999 | -999 | -999 | -999 | -999 | -999 | -999 | -999 | -999 | -999 | -999 | -999 | -999 | -999 | -999 | -999 | -999 | -999 | -999 | -999 | -999 | -999 | -999 | -999 | -999 | -999 | -999 | -999 | -999 | -999 | -999 | -999 | -999 | -999 | -999 | -999 | -999 | -999 | -999 | -999 | -999
2003-12-05 10:00 | -999 | -999 | -999 | -999 | -999 | -999 | -999 | -999 | -999 | -999 | -999 | -999 | -999 | -999 | -999 | -999 | -999 | -999 | -999 | -999 | -999 | -999 | -999 | -999 | -999 | -999 | -999 | -999 | -999 | -999 | -999 | -999 | -999 | -999 | -999 | -999 | -999 | -999 | -999 | -999 | -999 | -999 | -999 | -999 | -999 | -999 | -999 | -999
2003-12-05 10:30 | -999 | -999 | -999 | -999 | -999 | -999 | -999 | -999 | -999 | -999 | -999 | -999 | -999 | -999 | -999 | -999 | -999 | -999 | -999 | -999 | -999 | -999 | -999 | -999 | -999 | -999 | -999 | -999 | -999 | -999 | -999 | -999 | -999 | -999 | -999 | -999 | -999 | -999 | -999 | -999 | -999 | -999 | -999 | -999 | -999 | -999 | -999 | -999
2003-12-05 11:00 | -999 | -999 | -999 | -999 | -999 | -999 | -999 | -999 | -999 | -999 | -999 | -999 | -999 | -999 | -999 | -999 | -999 | -999 | -999 | -999 | -999 | -999 | -999 | -999 | -999 | -999 | -999 | -999 | -999 | -999 | -999 | -999 | -999 | -999 | -999 | -999 | -999 | -999 | -999 | -999 | -999 | -999 | -999 | -999 | -999 | -999 | -999 | -999
2003-12-05 11:30 | -999 | -999 | -999 | -999 | -999 | -999 | -999 | -999 | -999 | -999 | -999 | -999 | -999 | -999 | -999 | -999 | -999 | -999 | -999 | -999 | -999 | -999 | -999 | -999 | -999 | -999 | -999 | -999 | -999 | -999 | -999 | -999 | -999 | -999 | -999 | -999 | -999 | -999 | -999 | -999 | -999 | -999 | -999 | -999 | -999 | -999 | -999 | -999
2003-12-05 12:00 | -999 | -999 | -999 | -999 | -999 | -999 | -999 | -999 | -999 | -999 | -999 | -999 | -999 | -999 | -999 | -999 | -999 | -999 | -999 | -999 | -999 | -999 | -999 | -999 | -999 | -999 | -999 | -999 | -999 | -999 | -999 | -999 | -999 | -999 | -999 | -999 | -999 | -999 | -999 | -999 | -999 | -999 | -999 | -999 | -999 | -999 | -999 | -999
2003-12-05 12:30 | -999 | -999 | -999 | -999 | -999 | -999 | -999 | -999 | -999 | -999 | -999 | -999 | -999 | -999 | -999 | -999 | -999 | -999 | -999 | -999 | -999 | -999 | -999 | -999 | -999 | -999 | -999 | -999 | -999 | -999 | -999 | -999 | -999 | -999 | -999 | -999 | -999 | -999 | -999 | -999 | -999 | -999 | -999 | -999 | -999 | -999 | -999 | -999
2003-12-05 13:00 | -999 | -999 | -999 | -999 | -999 | -999 | -999 | -999 | -999 | -999 | -999 | -999 | -999 | -999 | -999 | -999 | -999 | -999 | -999 | -999 | -999 | -999 | -999 | -999 | -999 | -999 | -999 | -999 | -999 | -999 | -999 | -999 | -999 | -999 | -999 | -999 | -999 | -999 | -999 | -999 | -999 | -999 | -999 | -999 | -999 | -999 | -999 | -999
2003-12-05 13:30 | -999 | -999 | -999 | -999 | -999 | -999 | -999 | -999 | -999 | -999 | -999 | -999 | -999 | -999 | -999 | -999 | -999 | -999 | -999 | -999 | -999 | -999 | -999 | -999 | -999 | -999 | -999 | -999 | -999 | -999 | -999 | -999 | -999 | -999 | -999 | -999 | -999 | -999 | -999 | -999 | -999 | -999 | -999 | -999 | -999 | -999 | -999 | -999
2003-12-05 14:00 | -999 | -999 | -999 | -999 | -999 | -999 | -999 | -999 | -999 | -999 | -999 | -999 | -999 | -999 | -999 | -999 | -999 | -999 | -999 | -999 | -999 | -999 | -999 | -999 | -999 | -999 | -999 | -999 | -999 | -999 | -999 | -999 | -999 | -999 | -999 | -999 | -999 | -999 | -999 | -999 | -999 | -999 | -999 | -999 | -999 | -999 | -999 | -999
2003-12-05 14:30 | -999 | -999 | -999 | -999 | -999 | -999 | -999 | -999 | -999 | -999 | -999 | -999 | -999 | -999 | -999 | -999 | -999 | -999 | -999 | -999 | -999 | -999 | -999 | -999 | -999 | -999 | -999 | -999 | -999 | -999 | -999 | -999 | -999 | -999 | -999 | -999 | -999 | -999 | -999 | -999 | -999 | -999 | -999 | -999 | -999 | -999 | -999 | -999
2003-12-05 15:00 | -999 | -999 | -999 | -999 | -999 | -999 | -999 | -999 | -999 | -999 | -999 | -999 | -999 | -999 | -999 | -999 | -999 | -999 | -999 | -999 | -999 | -999 | -999 | -999 | -999 | -999 | -999 | -999 | -999 | -999 | -999 | -999 | -999 | -999 | -999 | -999 | -999 | -999 | -999 | -999 | -999 | -999 | -999 | -999 | -999 | -999 | -999 | -999
2003-12-05 15:30 | -999 | -999 | -999 | -999 | -999 | -999 | -999 | -999 | -999 | -999 | -999 | -999 | -999 | -999 | -999 | -999 | -999 | -999 | -999 | -999 | -999 | -999 | -999 | -999 | -999 | -999 | -999 | -999 | -999 | -999 | -999 | -999 | -999 | -999 | -999 | -999 | -999 | -999 | -999 | -999 | -999 | -999 | -999 | -999 | -999 | -999 | -999 | -999
2003-12-05 16:00 | -999 | -999 | -999 | -999 | -999 | -999 | -999 | -999 | -999 | -999 | -999 | -999 | -999 | -999 | -999 | -999 | -999 | -999 | -999 | -999 | -999 | -999 | -999 | -999 | -999 | -999 | -999 | -999 | -999 | -999 | -999 | -999 | -999 | -999 | -999 | -999 | -999 | -999 | -999 | -999 | -999 | -999 | -999 | -999 | -999 | -999 | -999 | -999
2003-12-05 16:30 | -999 | -999 | -999 | -999 | -999 | -999 | -999 | -999 | -999 | -999 | -999 | -999 | -999 | -999 | -999 | -999 | -999 | -999 | -999 | -999 | -999 | -999 | -999 | -999 | -999 | -999 | -999 | -999 | -999 | -999 | -999 | -999 | -999 | -999 | -999 | -999 | -999 | -999 | -999 | -999 | -999 | -999 | -999 | -999 | -999 | -999 | -999 | -999
2003-12-05 17:00 | -999 | -999 | -999 | -999 | -999 | -999 | -999 | -999 | -999 | -999 | -999 | -999 | -999 | -999 | -999 | -999 | -999 | -999 | -999 | -999 | -999 | -999 | -999 | -999 | -999 | -999 | -999 | -999 | -999 | -999 | -999 | -999 | -999 | -999 | -999 | -999 | -999 | -999 | -999 | -999 | -999 | -999 | -999 | -999 | -999 | -999 | -999 | -999
2003-12-05 17:30 | -999 | -999 | -999 | -999 | -999 | -999 | -999 | -999 | -999 | -999 | -999 | -999 | -999 | -999 | -999 | -999 | -999 | -999 | -999 | -999 | -999 | -999 | -999 | -999 | -999 | -999 | -999 | -999 | -999 | -999 | -999 | -999 | -999 | -999 | -999 | -999 | -999 | -999 | -999 | -999 | -999 | -999 | -999 | -999 | -999 | -999 | -999 | -999
2003-12-05 18:00 | -999 | -999 | -999 | -999 | -999 | -999 | -999 | -999 | -999 | -999 | -999 | -999 | -999 | -999 | -999 | -999 | -999 | -999 | -999 | -999 | -999 | -999 | -999 | -999 | -999 | -999 | -999 | -999 | -999 | -999 | -999 | -999 | -999 | -999 | -999 | -999 | -999 | -999 | -999 | -999 | -999 | -999 | -999 | -999 | -999 | -999 | -999 | -999
2003-12-05 18:30 | -999 | -999 | -999 | -999 | -999 | -999 | -999 | -999 | -999 | -999 | -999 | -999 | -999 | -999 | -999 | -999 | -999 | -999 | -999 | -999 | -999 | -999 | -999 | -999 | -999 | -999 | -999 | -999 | -999 | -999 | -999 | -999 | -999 | -999 | -999 | -999 | -999 | -999 | -999 | -999 | -999 | -999 | -999 | -999 | -999 | -999 | -999 | -999
2003-12-05 19:00 | -999 | -999 | -999 | -999 | -999 | -999 | -999 | -999 | -999 | -999 | -999 | -999 | -999 | -999 | -999 | -999 | -999 | -999 | -999 | -999 | -999 | -999 | -999 | -999 | -999 | -999 | -999 | -999 | -999 | -999 | -999 | -999 | -999 | -999 | -999 | -999 | -999 | -999 | -999 | -999 | -999 | -999 | -999 | -999 | -999 | -999 | -999 | -999
2003-12-05 19:30 | -999 | -999 | -999 | -999 | -999 | -999 | -999 | -999 | -999 | -999 | -999 | -999 | -999 | -999 | -999 | -999 | -999 | -999 | -999 | -999 | -999 | -999 | -999 | -999 | -999 | -999 | -999 | -999 | -999 | -999 | -999 | -999 | -999 | -999 | -999 | -999 | -999 | -999 | -999 | -999 | -999 | -999 | -999 | -999 | -999 | -999 | -999 | -999
2003-12-05 20:00 | -999 | -999 | -999 | -999 | -999 | -999 | -999 | -999 | -999 | -999 | -999 | -999 | -999 | -999 | -999 | -999 | -999 | -999 | -999 | -999 | -999 | -999 | -999 | -999 | -999 | -999 | -999 | -999 | -999 | -999 | -999 | -999 | -999 | -999 | -999 | -999 | -999 | -999 | -999 | -999 | -999 | -999 | -999 | -999 | -999 | -999 | -999 | -999
2003-12-05 20:30 | -999 | -999 | -999 | -999 | -999 | -999 | -999 | -999 | -999 | -999 | -999 | -999 | -999 | -999 | -999 | -999 | -999 | -999 | -999 | -999 | -999 | -999 | -999 | -999 | -999 | -999 | -999 | -999 | -999 | -999 | -999 | -999 | -999 | -999 | -999 | -999 | -999 | -999 | -999 | -999 | -999 | -999 | -999 | -999 | -999 | -999 | -999 | -999
2003-12-05 21:00 | -999 | -999 | -999 | -999 | -999 | -999 | -999 | -999 | -999 | -999 | -999 | -999 | -999 | -999 | -999 | -999 | -999 | -999 | -999 | -999 | -999 | -999 | -999 | -999 | -999 | -999 | -999 | -999 | -999 | -999 | -999 | -999 | -999 | -999 | -999 | -999 | -999 | -999 | -999 | -999 | -999 | -999 | -999 | -999 | -999 | -999 | -999 | -999
2003-12-05 21:30 | -999 | -999 | -999 | -999 | -999 | -999 | -999 | -999 | -999 | -999 | -999 | -999 | -999 | -999 | -999 | -999 | -999 | -999 | -999 | -999 | -999 | -999 | -999 | -999 | -999 | -999 | -999 | -999 | -999 | -999 | -999 | -999 | -999 | -999 | -999 | -999 | -999 | -999 | -999 | -999 | -999 | -999 | -999 | -999 | -999 | -999 | -999 | -999
2003-12-05 22:00 | -999 | -999 | -999 | -999 | -999 | -999 | -999 | -999 | -999 | -999 | -999 | -999 | -999 | -999 | -999 | -999 | -999 | -999 | -999 | -999 | -999 | -999 | -999 | -999 | -999 | -999 | -999 | -999 | -999 | -999 | -999 | -999 | -999 | -999 | -999 | -999 | -999 | -999 | -999 | -999 | -999 | -999 | -999 | -999 | -999 | -999 | -999 | -999
2003-12-05 22:30 | -999 | -999 | -999 | -999 | -999 | -999 | -999 | -999 | -999 | -999 | -999 | -999 | -999 | -999 | -999 | -999 | -999 | -999 | -999 | -999 | -999 | -999 | -999 | -999 | -999 | -999 | -999 | -999 | -999 | -999 | -999 | -999 | -999 | -999 | -999 | -999 | -999 | -999 | -999 | -999 | -999 | -999 | -999 | -999 | -999 | -999 | -999 | -999
2003-12-05 23:00 | -999 | -999 | -999 | -999 | -999 | -999 | -999 | -999 | -999 | -999 | -999 | -999 | -999 | -999 | -999 | -999 | -999 | -999 | -999 | -999 | -999 | -999 | -999 | -999 | -999 | -999 | -999 | -999 | -999 | -999 | -999 | -999 | -999 | -999 | -999 | -999 | -999 | -999 | -999 | -999 | -999 | -999 | -999 | -999 | -999 | -999 | -999 | -999
2003-12-05 23:30 | -999 | -999 | -999 | -999 | -999 | -999 | -999 | -999 | -999 | -999 | -999 | -999 | -999 | -999 | -999 | -999 | -999 | -999 | -999 | -999 | -999 | -999 | -999 | -999 | -999 | -999 | -999 | -999 | -999 | -999 | -999 | -999 | -999 | -999 | -999 | -999 | -999 | -999 | -999 | -999 | -999 | -999 | -999 | -999 | -999 | -999 | -999 | -999
2003-12-06 | -999 | -999 | -999 | -999 | -999 | -999 | -999 | -999 | -999 | -999 | -999 | -999 | -999 | -999 | -999 | -999 | -999 | -999 | -999 | -999 | -999 | -999 | -999 | -999 | -999 | -999 | -999 | -999 | -999 | -999 | -999 | -999 | -999 | -999 | -999 | -999 | -999 | -999 | -999 | -999 | -999 | -999 | -999 | -999 | -999 | -999 | -999 | -999
2003-12-06 00:30 | -999 | -999 | -999 | -999 | -999 | -999 | -999 | -999 | -999 | -999 | -999 | -999 | -999 | -999 | -999 | -999 | -999 | -999 | -999 | -999 | -999 | -999 | -999 | -999 | -999 | -999 | -999 | -999 | -999 | -999 | -999 | -999 | -999 | -999 | -999 | -999 | -999 | -999 | -999 | -999 | -999 | -999 | -999 | -999 | -999 | -999 | -999 | -999
2003-12-06 01:00 | -999 | -999 | -999 | -999 | -999 | -999 | -999 | -999 | -999 | -999 | -999 | -999 | -999 | -999 | -999 | -999 | -999 | -999 | -999 | -999 | -999 | -999 | -999 | -999 | -999 | -999 | -999 | -999 | -999 | -999 | -999 | -999 | -999 | -999 | -999 | -999 | -999 | -999 | -999 | -999 | -999 | -999 | -999 | -999 | -999 | -999 | -999 | -999
2003-12-06 01:30 | -999 | -999 | -999 | -999 | -999 | -999 | -999 | -999 | -999 | -999 | -999 | -999 | -999 | -999 | -999 | -999 | -999 | -999 | -999 | -999 | -999 | -999 | -999 | -999 | -999 | -999 | -999 | -999 | -999 | -999 | -999 | -999 | -999 | -999 | -999 | -999 | -999 | -999 | -999 | -999 | -999 | -999 | -999 | -999 | -999 | -999 | -999 | -999
2003-12-06 02:00 | -999 | -999 | -999 | -999 | -999 | -999 | -999 | -999 | -999 | -999 | -999 | -999 | -999 | -999 | -999 | -999 | -999 | -999 | -999 | -999 | -999 | -999 | -999 | -999 | -999 | -999 | -999 | -999 | -999 | -999 | -999 | -999 | -999 | -999 | -999 | -999 | -999 | -999 | -999 | -999 | -999 | -999 | -999 | -999 | -999 | -999 | -999 | -999
2003-12-06 02:30 | -999 | -999 | -999 | -999 | -999 | -999 | -999 | -999 | -999 | -999 | -999 | -999 | -999 | -999 | -999 | -999 | -999 | -999 | -999 | -999 | -999 | -999 | -999 | -999 | -999 | -999 | -999 | -999 | -999 | -999 | -999 | -999 | -999 | -999 | -999 | -999 | -999 | -999 | -999 | -999 | -999 | -999 | -999 | -999 | -999 | -999 | -999 | -999
2003-12-06 03:00 | -999 | -999 | -999 | -999 | -999 | -999 | -999 | -999 | -999 | -999 | -999 | -999 | -999 | -999 | -999 | -999 | -999 | -999 | -999 | -999 | -999 | -999 | -999 | -999 | -999 | -999 | -999 | -999 | -999 | -999 | -999 | -999 | -999 | -999 | -999 | -999 | -999 | -999 | -999 | -999 | -999 | -999 | -999 | -999 | -999 | -999 | -999 | -999
2003-12-06 03:30 | -999 | -999 | -999 | -999 | -999 | -999 | -999 | -999 | -999 | -999 | -999 | -999 | -999 | -999 | -999 | -999 | -999 | -999 | -999 | -999 | -999 | -999 | -999 | -999 | -999 | -999 | -999 | -999 | -999 | -999 | -999 | -999 | -999 | -999 | -999 | -999 | -999 | -999 | -999 | -999 | -999 | -999 | -999 | -999 | -999 | -999 | -999 | -999
2003-12-06 04:00 | -999 | -999 | -999 | -999 | -999 | -999 | -999 | -999 | -999 | -999 | -999 | -999 | -999 | -999 | -999 | -999 | -999 | -999 | -999 | -999 | -999 | -999 | -999 | -999 | -999 | -999 | -999 | -999 | -999 | -999 | -999 | -999 | -999 | -999 | -999 | -999 | -999 | -999 | -999 | -999 | -999 | -999 | -999 | -999 | -999 | -999 | -999 | -999
2003-12-06 04:30 | -999 | -999 | -999 | -999 | -999 | -999 | -999 | -999 | -999 | -999 | -999 | -999 | -999 | -999 | -999 | -999 | -999 | -999 | -999 | -999 | -999 | -999 | -999 | -999 | -999 | -999 | -999 | -999 | -999 | -999 | -999 | -999 | -999 | -999 | -999 | -999 | -999 | -999 | -999 | -999 | -999 | -999 | -999 | -999 | -999 | -999 | -999 | -999
2003-12-06 05:00 | -999 | -999 | -999 | -999 | -999 | -999 | -999 | -999 | -999 | -999 | -999 | -999 | -999 | -999 | -999 | -999 | -999 | -999 | -999 | -999 | -999 | -999 | -999 | -999 | -999 | -999 | -999 | -999 | -999 | -999 | -999 | -999 | -999 | -999 | -999 | -999 | -999 | -999 | -999 | -999 | -999 | -999 | -999 | -999 | -999 | -999 | -999 | -999
2003-12-06 05:30 | -999 | -999 | -999 | -999 | -999 | -999 | -999 | -999 | -999 | -999 | -999 | -999 | -999 | -999 | -999 | -999 | -999 | -999 | -999 | -999 | -999 | -999 | -999 | -999 | -999 | -999 | -999 | -999 | -999 | -999 | -999 | -999 | -999 | -999 | -999 | -999 | -999 | -999 | -999 | -999 | -999 | -999 | -999 | -999 | -999 | -999 | -999 | -999
2003-12-06 06:00 | -999 | -999 | -999 | -999 | -999 | -999 | -999 | -999 | -999 | -999 | -999 | -999 | -999 | -999 | -999 | -999 | -999 | -999 | -999 | -999 | -999 | -999 | -999 | -999 | -999 | -999 | -999 | -999 | -999 | -999 | -999 | -999 | -999 | -999 | -999 | -999 | -999 | -999 | -999 | -999 | -999 | -999 | -999 | -999 | -999 | -999 | -999 | -999
2003-12-06 06:30 | -999 | -999 | -999 | -999 | -999 | -999 | -999 | -999 | -999 | -999 | -999 | -999 | -999 | -999 | -999 | -999 | -999 | -999 | -999 | -999 | -999 | -999 | -999 | -999 | -999 | -999 | -999 | -999 | -999 | -999 | -999 | -999 | -999 | -999 | -999 | -999 | -999 | -999 | -999 | -999 | -999 | -999 | -999 | -999 | -999 | -999 | -999 | -999
2003-12-06 07:00 | -999 | -999 | -999 | -999 | -999 | -999 | -999 | -999 | -999 | -999 | -999 | -999 | -999 | -999 | -999 | -999 | -999 | -999 | -999 | -999 | -999 | -999 | -999 | -999 | -999 | -999 | -999 | -999 | -999 | -999 | -999 | -999 | -999 | -999 | -999 | -999 | -999 | -999 | -999 | -999 | -999 | -999 | -999 | -999 | -999 | -999 | -999 | -999
2003-12-06 07:30 | -999 | -999 | -999 | -999 | -999 | -999 | -999 | -999 | -999 | -999 | -999 | -999 | -999 | -999 | -999 | -999 | -999 | -999 | -999 | -999 | -999 | -999 | -999 | -999 | -999 | -999 | -999 | -999 | -999 | -999 | -999 | -999 | -999 | -999 | -999 | -999 | -999 | -999 | -999 | -999 | -999 | -999 | -999 | -999 | -999 | -999 | -999 | -999
2003-12-06 08:00 | -999 | -999 | -999 | -999 | -999 | -999 | -999 | -999 | -999 | -999 | -999 | -999 | -999 | -999 | -999 | -999 | -999 | -999 | -999 | -999 | -999 | -999 | -999 | -999 | -999 | -999 | -999 | -999 | -999 | -999 | -999 | -999 | -999 | -999 | -999 | -999 | -999 | -999 | -999 | -999 | -999 | -999 | -999 | -999 | -999 | -999 | -999 | -999
2003-12-06 08:30 | -999 | -999 | -999 | -999 | -999 | -999 | -999 | -999 | -999 | -999 | -999 | -999 | -999 | -999 | -999 | -999 | -999 | -999 | -999 | -999 | -999 | -999 | -999 | -999 | -999 | -999 | -999 | -999 | -999 | -999 | -999 | -999 | -999 | -999 | -999 | -999 | -999 | -999 | -999 | -999 | -999 | -999 | -999 | -999 | -999 | -999 | -999 | -999
2003-12-06 09:00 | -999 | -999 | -999 | -999 | -999 | -999 | -999 | -999 | -999 | -999 | -999 | -999 | -999 | -999 | -999 | -999 | -999 | -999 | -999 | -999 | -999 | -999 | -999 | -999 | -999 | -999 | -999 | -999 | -999 | -999 | -999 | -999 | -999 | -999 | -999 | -999 | -999 | -999 | -999 | -999 | -999 | -999 | -999 | -999 | -999 | -999 | -999 | -999
2003-12-06 09:30 | -999 | -999 | -999 | -999 | -999 | -999 | -999 | -999 | -999 | -999 | -999 | -999 | -999 | -999 | -999 | -999 | -999 | -999 | -999 | -999 | -999 | -999 | -999 | -999 | -999 | -999 | -999 | -999 | -999 | -999 | -999 | -999 | -999 | -999 | -999 | -999 | -999 | -999 | -999 | -999 | -999 | -999 | -999 | -999 | -999 | -999 | -999 | -999
2003-12-06 10:00 | -999 | -999 | -999 | -999 | -999 | -999 | -999 | -999 | -999 | -999 | -999 | -999 | -999 | -999 | -999 | -999 | -999 | -999 | -999 | -999 | -999 | -999 | -999 | -999 | -999 | -999 | -999 | -999 | -999 | -999 | -999 | -999 | -999 | -999 | -999 | -999 | -999 | -999 | -999 | -999 | -999 | -999 | -999 | -999 | -999 | -999 | -999 | -999
2003-12-06 10:30 | -999 | -999 | -999 | -999 | -999 | -999 | -999 | -999 | -999 | -999 | -999 | -999 | -999 | -999 | -999 | -999 | -999 | -999 | -999 | -999 | -999 | -999 | -999 | -999 | -999 | -999 | -999 | -999 | -999 | -999 | -999 | -999 | -999 | -999 | -999 | -999 | -999 | -999 | -999 | -999 | -999 | -999 | -999 | -999 | -999 | -999 | -999 | -999
2003-12-06 11:00 | -999 | -999 | -999 | -999 | -999 | -999 | -999 | -999 | -999 | -999 | -999 | -999 | -999 | -999 | -999 | -999 | -999 | -999 | -999 | -999 | -999 | -999 | -999 | -999 | -999 | -999 | -999 | -999 | -999 | -999 | -999 | -999 | -999 | -999 | -999 | -999 | -999 | -999 | -999 | -999 | -999 | -999 | -999 | -999 | -999 | -999 | -999 | -999
2003-12-06 11:30 | -999 | -999 | -999 | -999 | -999 | -999 | -999 | -999 | -999 | -999 | -999 | -999 | -999 | -999 | -999 | -999 | -999 | -999 | -999 | -999 | -999 | -999 | -999 | -999 | -999 | -999 | -999 | -999 | -999 | -999 | -999 | -999 | -999 | -999 | -999 | -999 | -999 | -999 | -999 | -999 | -999 | -999 | -999 | -999 | -999 | -999 | -999 | -999
2003-12-06 12:00 | -999 | -999 | -999 | -999 | -999 | -999 | -999 | -999 | -999 | -999 | -999 | -999 | -999 | -999 | -999 | -999 | -999 | -999 | -999 | -999 | -999 | -999 | -999 | -999 | -999 | -999 | -999 | -999 | -999 | -999 | -999 | -999 | -999 | -999 | -999 | -999 | -999 | -999 | -999 | -999 | -999 | -999 | -999 | -999 | -999 | -999 | -999 | -999
2003-12-06 12:30 | -999 | -999 | -999 | -999 | -999 | -999 | -999 | -999 | -999 | -999 | -999 | -999 | -999 | -999 | -999 | -999 | -999 | -999 | -999 | -999 | -999 | -999 | -999 | -999 | -999 | -999 | -999 | -999 | -999 | -999 | -999 | -999 | -999 | -999 | -999 | -999 | -999 | -999 | -999 | -999 | -999 | -999 | -999 | -999 | -999 | -999 | -999 | -999
2003-12-06 13:00 | -999 | -999 | -999 | -999 | -999 | -999 | -999 | -999 | -999 | -999 | -999 | -999 | -999 | -999 | -999 | -999 | -999 | -999 | -999 | -999 | -999 | -999 | -999 | -999 | -999 | -999 | -999 | -999 | -999 | -999 | -999 | -999 | -999 | -999 | -999 | -999 | -999 | -999 | -999 | -999 | -999 | -999 | -999 | -999 | -999 | -999 | -999 | -999
2003-12-06 13:30 | -999 | -999 | -999 | -999 | -999 | -999 | -999 | -999 | -999 | -999 | -999 | -999 | -999 | -999 | -999 | -999 | -999 | -999 | -999 | -999 | -999 | -999 | -999 | -999 | -999 | -999 | -999 | -999 | -999 | -999 | -999 | -999 | -999 | -999 | -999 | -999 | -999 | -999 | -999 | -999 | -999 | -999 | -999 | -999 | -999 | -999 | -999 | -999
2003-12-06 14:00 | -999 | -999 | -999 | -999 | -999 | -999 | -999 | -999 | -999 | -999 | -999 | -999 | -999 | -999 | -999 | -999 | -999 | -999 | -999 | -999 | -999 | -999 | -999 | -999 | -999 | -999 | -999 | -999 | -999 | -999 | -999 | -999 | -999 | -999 | -999 | -999 | -999 | -999 | -999 | -999 | -999 | -999 | -999 | -999 | -999 | -999 | -999 | -999
2003-12-06 14:30 | -999 | -999 | -999 | -999 | -999 | -999 | -999 | -999 | -999 | -999 | -999 | -999 | -999 | -999 | -999 | -999 | -999 | -999 | -999 | -999 | -999 | -999 | -999 | -999 | -999 | -999 | -999 | -999 | -999 | -999 | -999 | -999 | -999 | -999 | -999 | -999 | -999 | -999 | -999 | -999 | -999 | -999 | -999 | -999 | -999 | -999 | -999 | -999
2003-12-06 15:00 | -999 | -999 | -999 | -999 | -999 | -999 | -999 | -999 | -999 | -999 | -999 | -999 | -999 | -999 | -999 | -999 | -999 | -999 | -999 | -999 | -999 | -999 | -999 | -999 | -999 | -999 | -999 | -999 | -999 | -999 | -999 | -999 | -999 | -999 | -999 | -999 | -999 | -999 | -999 | -999 | -999 | -999 | -999 | -999 | -999 | -999 | -999 | -999
2003-12-06 15:30 | -999 | -999 | -999 | -999 | -999 | -999 | -999 | -999 | -999 | -999 | -999 | -999 | -999 | -999 | -999 | -999 | -999 | -999 | -999 | -999 | -999 | -999 | -999 | -999 | -999 | -999 | -999 | -999 | -999 | -999 | -999 | -999 | -999 | -999 | -999 | -999 | -999 | -999 | -999 | -999 | -999 | -999 | -999 | -999 | -999 | -999 | -999 | -999
2003-12-06 16:00 | -999 | -999 | -999 | -999 | -999 | -999 | -999 | -999 | -999 | -999 | -999 | -999 | -999 | -999 | -999 | -999 | -999 | -999 | -999 | -999 | -999 | -999 | -999 | -999 | -999 | -999 | -999 | -999 | -999 | -999 | -999 | -999 | -999 | -999 | -999 | -999 | -999 | -999 | -999 | -999 | -999 | -999 | -999 | -999 | -999 | -999 | -999 | -999
2003-12-06 16:30 | -999 | -999 | -999 | -999 | -999 | -999 | -999 | -999 | -999 | -999 | -999 | -999 | -999 | -999 | -999 | -999 | -999 | -999 | -999 | -999 | -999 | -999 | -999 | -999 | -999 | -999 | -999 | -999 | -999 | -999 | -999 | -999 | -999 | -999 | -999 | -999 | -999 | -999 | -999 | -999 | -999 | -999 | -999 | -999 | -999 | -999 | -999 | -999
2003-12-06 17:00 | -999 | -999 | -999 | -999 | -999 | -999 | -999 | -999 | -999 | -999 | -999 | -999 | -999 | -999 | -999 | -999 | -999 | -999 | -999 | -999 | -999 | -999 | -999 | -999 | -999 | -999 | -999 | -999 | -999 | -999 | -999 | -999 | -999 | -999 | -999 | -999 | -999 | -999 | -999 | -999 | -999 | -999 | -999 | -999 | -999 | -999 | -999 | -999
2003-12-06 17:30 | -999 | -999 | -999 | -999 | -999 | -999 | -999 | -999 | -999 | -999 | -999 | -999 | -999 | -999 | -999 | -999 | -999 | -999 | -999 | -999 | -999 | -999 | -999 | -999 | -999 | -999 | -999 | -999 | -999 | -999 | -999 | -999 | -999 | -999 | -999 | -999 | -999 | -999 | -999 | -999 | -999 | -999 | -999 | -999 | -999 | -999 | -999 | -999
2003-12-06 18:00 | -999 | -999 | -999 | -999 | -999 | -999 | -999 | -999 | -999 | -999 | -999 | -999 | -999 | -999 | -999 | -999 | -999 | -999 | -999 | -999 | -999 | -999 | -999 | -999 | -999 | -999 | -999 | -999 | -999 | -999 | -999 | -999 | -999 | -999 | -999 | -999 | -999 | -999 | -999 | -999 | -999 | -999 | -999 | -999 | -999 | -999 | -999 | -999
2003-12-06 18:30 | -999 | -999 | -999 | -999 | -999 | -999 | -999 | -999 | -999 | -999 | -999 | -999 | -999 | -999 | -999 | -999 | -999 | -999 | -999 | -999 | -999 | -999 | -999 | -999 | -999 | -999 | -999 | -999 | -999 | -999 | -999 | -999 | -999 | -999 | -999 | -999 | -999 | -999 | -999 | -999 | -999 | -999 | -999 | -999 | -999 | -999 | -999 | -999
2003-12-06 19:00 | -999 | -999 | -999 | -999 | -999 | -999 | -999 | -999 | -999 | -999 | -999 | -999 | -999 | -999 | -999 | -999 | -999 | -999 | -999 | -999 | -999 | -999 | -999 | -999 | -999 | -999 | -999 | -999 | -999 | -999 | -999 | -999 | -999 | -999 | -999 | -999 | -999 | -999 | -999 | -999 | -999 | -999 | -999 | -999 | -999 | -999 | -999 | -999
2003-12-06 19:30 | -999 | -999 | -999 | -999 | -999 | -999 | -999 | -999 | -999 | -999 | -999 | -999 | -999 | -999 | -999 | -999 | -999 | -999 | -999 | -999 | -999 | -999 | -999 | -999 | -999 | -999 | -999 | -999 | -999 | -999 | -999 | -999 | -999 | -999 | -999 | -999 | -999 | -999 | -999 | -999 | -999 | -999 | -999 | -999 | -999 | -999 | -999 | -999
2003-12-06 20:00 | -999 | -999 | -999 | -999 | -999 | -999 | -999 | -999 | -999 | -999 | -999 | -999 | -999 | -999 | -999 | -999 | -999 | -999 | -999 | -999 | -999 | -999 | -999 | -999 | -999 | -999 | -999 | -999 | -999 | -999 | -999 | -999 | -999 | -999 | -999 | -999 | -999 | -999 | -999 | -999 | -999 | -999 | -999 | -999 | -999 | -999 | -999 | -999
2003-12-06 20:30 | -999 | -999 | -999 | -999 | -999 | -999 | -999 | -999 | -999 | -999 | -999 | -999 | -999 | -999 | -999 | -999 | -999 | -999 | -999 | -999 | -999 | -999 | -999 | -999 | -999 | -999 | -999 | -999 | -999 | -999 | -999 | -999 | -999 | -999 | -999 | -999 | -999 | -999 | -999 | -999 | -999 | -999 | -999 | -999 | -999 | -999 | -999 | -999
2003-12-06 21:00 | -999 | -999 | -999 | -999 | -999 | -999 | -999 | -999 | -999 | -999 | -999 | -999 | -999 | -999 | -999 | -999 | -999 | -999 | -999 | -999 | -999 | -999 | -999 | -999 | -999 | -999 | -999 | -999 | -999 | -999 | -999 | -999 | -999 | -999 | -999 | -999 | -999 | -999 | -999 | -999 | -999 | -999 | -999 | -999 | -999 | -999 | -999 | -999
2003-12-06 21:30 | -999 | -999 | -999 | -999 | -999 | -999 | -999 | -999 | -999 | -999 | -999 | -999 | -999 | -999 | -999 | -999 | -999 | -999 | -999 | -999 | -999 | -999 | -999 | -999 | -999 | -999 | -999 | -999 | -999 | -999 | -999 | -999 | -999 | -999 | -999 | -999 | -999 | -999 | -999 | -999 | -999 | -999 | -999 | -999 | -999 | -999 | -999 | -999
2003-12-06 22:00 | -999 | -999 | -999 | -999 | -999 | -999 | -999 | -999 | -999 | -999 | -999 | -999 | -999 | -999 | -999 | -999 | -999 | -999 | -999 | -999 | -999 | -999 | -999 | -999 | -999 | -999 | -999 | -999 | -999 | -999 | -999 | -999 | -999 | -999 | -999 | -999 | -999 | -999 | -999 | -999 | -999 | -999 | -999 | -999 | -999 | -999 | -999 | -999
2003-12-06 22:30 | -999 | -999 | -999 | -999 | -999 | -999 | -999 | -999 | -999 | -999 | -999 | -999 | -999 | -999 | -999 | -999 | -999 | -999 | -999 | -999 | -999 | -999 | -999 | -999 | -999 | -999 | -999 | -999 | -999 | -999 | -999 | -999 | -999 | -999 | -999 | -999 | -999 | -999 | -999 | -999 | -999 | -999 | -999 | -999 | -999 | -999 | -999 | -999
2003-12-06 23:00 | -999 | -999 | -999 | -999 | -999 | -999 | -999 | -999 | -999 | -999 | -999 | -999 | -999 | -999 | -999 | -999 | -999 | -999 | -999 | -999 | -999 | -999 | -999 | -999 | -999 | -999 | -999 | -999 | -999 | -999 | -999 | -999 | -999 | -999 | -999 | -999 | -999 | -999 | -999 | -999 | -999 | -999 | -999 | -999 | -999 | -999 | -999 | -999
2003-12-06 23:30 | -999 | -999 | -999 | -999 | -999 | -999 | -999 | -999 | -999 | -999 | -999 | -999 | -999 | -999 | -999 | -999 | -999 | -999 | -999 | -999 | -999 | -999 | -999 | -999 | -999 | -999 | -999 | -999 | -999 | -999 | -999 | -999 | -999 | -999 | -999 | -999 | -999 | -999 | -999 | -999 | -999 | -999 | -999 | -999 | -999 | -999 | -999 | -999
2003-12-07 | -999 | -999 | -999 | -999 | -999 | -999 | -999 | -999 | -999 | -999 | -999 | -999 | -999 | -999 | -999 | -999 | -999 | -999 | -999 | -999 | -999 | -999 | -999 | -999 | -999 | -999 | -999 | -999 | -999 | -999 | -999 | -999 | -999 | -999 | -999 | -999 | -999 | -999 | -999 | -999 | -999 | -999 | -999 | -999 | -999 | -999 | -999 | -999
2003-12-07 00:30 | -999 | -999 | -999 | -999 | -999 | -999 | -999 | -999 | -999 | -999 | -999 | -999 | -999 | -999 | -999 | -999 | -999 | -999 | -999 | -999 | -999 | -999 | -999 | -999 | -999 | -999 | -999 | -999 | -999 | -999 | -999 | -999 | -999 | -999 | -999 | -999 | -999 | -999 | -999 | -999 | -999 | -999 | -999 | -999 | -999 | -999 | -999 | -999
2003-12-07 01:00 | -999 | -999 | -999 | -999 | -999 | -999 | -999 | -999 | -999 | -999 | -999 | -999 | -999 | -999 | -999 | -999 | -999 | -999 | -999 | -999 | -999 | -999 | -999 | -999 | -999 | -999 | -999 | -999 | -999 | -999 | -999 | -999 | -999 | -999 | -999 | -999 | -999 | -999 | -999 | -999 | -999 | -999 | -999 | -999 | -999 | -999 | -999 | -999
2003-12-07 01:30 | -999 | -999 | -999 | -999 | -999 | -999 | -999 | -999 | -999 | -999 | -999 | -999 | -999 | -999 | -999 | -999 | -999 | -999 | -999 | -999 | -999 | -999 | -999 | -999 | -999 | -999 | -999 | -999 | -999 | -999 | -999 | -999 | -999 | -999 | -999 | -999 | -999 | -999 | -999 | -999 | -999 | -999 | -999 | -999 | -999 | -999 | -999 | -999
2003-12-07 02:00 | -999 | -999 | -999 | -999 | -999 | -999 | -999 | -999 | -999 | -999 | -999 | -999 | -999 | -999 | -999 | -999 | -999 | -999 | -999 | -999 | -999 | -999 | -999 | -999 | -999 | -999 | -999 | -999 | -999 | -999 | -999 | -999 | -999 | -999 | -999 | -999 | -999 | -999 | -999 | -999 | -999 | -999 | -999 | -999 | -999 | -999 | -999 | -999
2003-12-07 02:30 | -999 | -999 | -999 | -999 | -999 | -999 | -999 | -999 | -999 | -999 | -999 | -999 | -999 | -999 | -999 | -999 | -999 | -999 | -999 | -999 | -999 | -999 | -999 | -999 | -999 | -999 | -999 | -999 | -999 | -999 | -999 | -999 | -999 | -999 | -999 | -999 | -999 | -999 | -999 | -999 | -999 | -999 | -999 | -999 | -999 | -999 | -999 | -999
2003-12-07 03:00 | -999 | -999 | -999 | -999 | -999 | -999 | -999 | -999 | -999 | -999 | -999 | -999 | -999 | -999 | -999 | -999 | -999 | -999 | -999 | -999 | -999 | -999 | -999 | -999 | -999 | -999 | -999 | -999 | -999 | -999 | -999 | -999 | -999 | -999 | -999 | -999 | -999 | -999 | -999 | -999 | -999 | -999 | -999 | -999 | -999 | -999 | -999 | -999
2003-12-07 03:30 | -999 | -999 | -999 | -999 | -999 | -999 | -999 | -999 | -999 | -999 | -999 | -999 | -999 | -999 | -999 | -999 | -999 | -999 | -999 | -999 | -999 | -999 | -999 | -999 | -999 | -999 | -999 | -999 | -999 | -999 | -999 | -999 | -999 | -999 | -999 | -999 | -999 | -999 | -999 | -999 | -999 | -999 | -999 | -999 | -999 | -999 | -999 | -999
2003-12-07 04:00 | -999 | -999 | -999 | -999 | -999 | -999 | -999 | -999 | -999 | -999 | -999 | -999 | -999 | -999 | -999 | -999 | -999 | -999 | -999 | -999 | -999 | -999 | -999 | -999 | -999 | -999 | -999 | -999 | -999 | -999 | -999 | -999 | -999 | -999 | -999 | -999 | -999 | -999 | -999 | -999 | -999 | -999 | -999 | -999 | -999 | -999 | -999 | -999
2003-12-07 04:30 | -999 | -999 | -999 | -999 | -999 | -999 | -999 | -999 | -999 | -999 | -999 | -999 | -999 | -999 | -999 | -999 | -999 | -999 | -999 | -999 | -999 | -999 | -999 | -999 | -999 | -999 | -999 | -999 | -999 | -999 | -999 | -999 | -999 | -999 | -999 | -999 | -999 | -999 | -999 | -999 | -999 | -999 | -999 | -999 | -999 | -999 | -999 | -999
2003-12-07 05:00 | -999 | -999 | -999 | -999 | -999 | -999 | -999 | -999 | -999 | -999 | -999 | -999 | -999 | -999 | -999 | -999 | -999 | -999 | -999 | -999 | -999 | -999 | -999 | -999 | -999 | -999 | -999 | -999 | -999 | -999 | -999 | -999 | -999 | -999 | -999 | -999 | -999 | -999 | -999 | -999 | -999 | -999 | -999 | -999 | -999 | -999 | -999 | -999
2003-12-07 05:30 | -999 | -999 | -999 | -999 | -999 | -999 | -999 | -999 | -999 | -999 | -999 | -999 | -999 | -999 | -999 | -999 | -999 | -999 | -999 | -999 | -999 | -999 | -999 | -999 | -999 | -999 | -999 | -999 | -999 | -999 | -999 | -999 | -999 | -999 | -999 | -999 | -999 | -999 | -999 | -999 | -999 | -999 | -999 | -999 | -999 | -999 | -999 | -999
2003-12-07 06:00 | -999 | -999 | -999 | -999 | -999 | -999 | -999 | -999 | -999 | -999 | -999 | -999 | -999 | -999 | -999 | -999 | -999 | -999 | -999 | -999 | -999 | -999 | -999 | -999 | -999 | -999 | -999 | -999 | -999 | -999 | -999 | -999 | -999 | -999 | -999 | -999 | -999 | -999 | -999 | -999 | -999 | -999 | -999 | -999 | -999 | -999 | -999 | -999
2003-12-07 06:30 | -999 | -999 | -999 | -999 | -999 | -999 | -999 | -999 | -999 | -999 | -999 | -999 | -999 | -999 | -999 | -999 | -999 | -999 | -999 | -999 | -999 | -999 | -999 | -999 | -999 | -999 | -999 | -999 | -999 | -999 | -999 | -999 | -999 | -999 | -999 | -999 | -999 | -999 | -999 | -999 | -999 | -999 | -999 | -999 | -999 | -999 | -999 | -999
2003-12-07 07:00 | -999 | -999 | -999 | -999 | -999 | -999 | -999 | -999 | -999 | -999 | -999 | -999 | -999 | -999 | -999 | -999 | -999 | -999 | -999 | -999 | -999 | -999 | -999 | -999 | -999 | -999 | -999 | -999 | -999 | -999 | -999 | -999 | -999 | -999 | -999 | -999 | -999 | -999 | -999 | -999 | -999 | -999 | -999 | -999 | -999 | -999 | -999 | -999
2003-12-07 07:30 | -999 | -999 | -999 | -999 | -999 | -999 | -999 | -999 | -999 | -999 | -999 | -999 | -999 | -999 | -999 | -999 | -999 | -999 | -999 | -999 | -999 | -999 | -999 | -999 | -999 | -999 | -999 | -999 | -999 | -999 | -999 | -999 | -999 | -999 | -999 | -999 | -999 | -999 | -999 | -999 | -999 | -999 | -999 | -999 | -999 | -999 | -999 | -999
2003-12-07 08:00 | -999 | -999 | -999 | -999 | -999 | -999 | -999 | -999 | -999 | -999 | -999 | -999 | -999 | -999 | -999 | -999 | -999 | -999 | -999 | -999 | -999 | -999 | -999 | -999 | -999 | -999 | -999 | -999 | -999 | -999 | -999 | -999 | -999 | -999 | -999 | -999 | -999 | -999 | -999 | -999 | -999 | -999 | -999 | -999 | -999 | -999 | -999 | -999
2003-12-07 08:30 | -999 | -999 | -999 | -999 | -999 | -999 | -999 | -999 | -999 | -999 | -999 | -999 | -999 | -999 | -999 | -999 | -999 | -999 | -999 | -999 | -999 | -999 | -999 | -999 | -999 | -999 | -999 | -999 | -999 | -999 | -999 | -999 | -999 | -999 | -999 | -999 | -999 | -999 | -999 | -999 | -999 | -999 | -999 | -999 | -999 | -999 | -999 | -999
2003-12-07 09:00 | -999 | -999 | -999 | -999 | -999 | -999 | -999 | -999 | -999 | -999 | -999 | -999 | -999 | -999 | -999 | -999 | -999 | -999 | -999 | -999 | -999 | -999 | -999 | -999 | -999 | -999 | -999 | -999 | -999 | -999 | -999 | -999 | -999 | -999 | -999 | -999 | -999 | -999 | -999 | -999 | -999 | -999 | -999 | -999 | -999 | -999 | -999 | -999
2003-12-07 09:30 | -999 | -999 | -999 | -999 | -999 | -999 | -999 | -999 | -999 | -999 | -999 | -999 | -999 | -999 | -999 | -999 | -999 | -999 | -999 | -999 | -999 | -999 | -999 | -999 | -999 | -999 | -999 | -999 | -999 | -999 | -999 | -999 | -999 | -999 | -999 | -999 | -999 | -999 | -999 | -999 | -999 | -999 | -999 | -999 | -999 | -999 | -999 | -999
2003-12-07 10:00 | -999 | -999 | -999 | -999 | -999 | -999 | -999 | -999 | -999 | -999 | -999 | -999 | -999 | -999 | -999 | -999 | -999 | -999 | -999 | -999 | -999 | -999 | -999 | -999 | -999 | -999 | -999 | -999 | -999 | -999 | -999 | -999 | -999 | -999 | -999 | -999 | -999 | -999 | -999 | -999 | -999 | -999 | -999 | -999 | -999 | -999 | -999 | -999
2003-12-07 10:30 | -999 | -999 | -999 | -999 | -999 | -999 | -999 | -999 | -999 | -999 | -999 | -999 | -999 | -999 | -999 | -999 | -999 | -999 | -999 | -999 | -999 | -999 | -999 | -999 | -999 | -999 | -999 | -999 | -999 | -999 | -999 | -999 | -999 | -999 | -999 | -999 | -999 | -999 | -999 | -999 | -999 | -999 | -999 | -999 | -999 | -999 | -999 | -999
2003-12-07 11:00 | -999 | -999 | -999 | -999 | -999 | -999 | -999 | -999 | -999 | -999 | -999 | -999 | -999 | -999 | -999 | -999 | -999 | -999 | -999 | -999 | -999 | -999 | -999 | -999 | -999 | -999 | -999 | -999 | -999 | -999 | -999 | -999 | -999 | -999 | -999 | -999 | -999 | -999 | -999 | -999 | -999 | -999 | -999 | -999 | -999 | -999 | -999 | -999
2003-12-07 11:30 | -999 | -999 | -999 | -999 | -999 | -999 | -999 | -999 | -999 | -999 | -999 | -999 | -999 | -999 | -999 | -999 | -999 | -999 | -999 | -999 | -999 | -999 | -999 | -999 | -999 | -999 | -999 | -999 | -999 | -999 | -999 | -999 | -999 | -999 | -999 | -999 | -999 | -999 | -999 | -999 | -999 | -999 | -999 | -999 | -999 | -999 | -999 | -999
2003-12-07 12:00 | -999 | -999 | -999 | -999 | -999 | -999 | -999 | -999 | -999 | -999 | -999 | -999 | -999 | -999 | -999 | -999 | -999 | -999 | -999 | -999 | -999 | -999 | -999 | -999 | -999 | -999 | -999 | -999 | -999 | -999 | -999 | -999 | -999 | -999 | -999 | -999 | -999 | -999 | -999 | -999 | -999 | -999 | -999 | -999 | -999 | -999 | -999 | -999
2003-12-07 12:30 | -999 | -999 | -999 | -999 | -999 | -999 | -999 | -999 | -999 | -999 | -999 | -999 | -999 | -999 | -999 | -999 | -999 | -999 | -999 | -999 | -999 | -999 | -999 | -999 | -999 | -999 | -999 | -999 | -999 | -999 | -999 | -999 | -999 | -999 | -999 | -999 | -999 | -999 | -999 | -999 | -999 | -999 | -999 | -999 | -999 | -999 | -999 | -999
2003-12-07 13:00 | -999 | -999 | -999 | -999 | -999 | -999 | -999 | -999 | -999 | -999 | -999 | -999 | -999 | -999 | -999 | -999 | -999 | -999 | -999 | -999 | -999 | -999 | -999 | -999 | -999 | -999 | -999 | -999 | -999 | -999 | -999 | -999 | -999 | -999 | -999 | -999 | -999 | -999 | -999 | -999 | -999 | -999 | -999 | -999 | -999 | -999 | -999 | -999
2003-12-07 13:30 | -999 | -999 | -999 | -999 | -999 | -999 | -999 | -999 | -999 | -999 | -999 | -999 | -999 | -999 | -999 | -999 | -999 | -999 | -999 | -999 | -999 | -999 | -999 | -999 | -999 | -999 | -999 | -999 | -999 | -999 | -999 | -999 | -999 | -999 | -999 | -999 | -999 | -999 | -999 | -999 | -999 | -999 | -999 | -999 | -999 | -999 | -999 | -999
2003-12-07 14:00 | -999 | -999 | -999 | -999 | -999 | -999 | -999 | -999 | -999 | -999 | -999 | -999 | -999 | -999 | -999 | -999 | -999 | -999 | -999 | -999 | -999 | -999 | -999 | -999 | -999 | -999 | -999 | -999 | -999 | -999 | -999 | -999 | -999 | -999 | -999 | -999 | -999 | -999 | -999 | -999 | -999 | -999 | -999 | -999 | -999 | -999 | -999 | -999
2003-12-07 14:30 | -999 | -999 | -999 | -999 | -999 | -999 | -999 | -999 | -999 | -999 | -999 | -999 | -999 | -999 | -999 | -999 | -999 | -999 | -999 | -999 | -999 | -999 | -999 | -999 | -999 | -999 | -999 | -999 | -999 | -999 | -999 | -999 | -999 | -999 | -999 | -999 | -999 | -999 | -999 | -999 | -999 | -999 | -999 | -999 | -999 | -999 | -999 | -999
2003-12-07 15:00 | -999 | -999 | -999 | -999 | -999 | -999 | -999 | -999 | -999 | -999 | -999 | -999 | -999 | -999 | -999 | -999 | -999 | -999 | -999 | -999 | -999 | -999 | -999 | -999 | -999 | -999 | -999 | -999 | -999 | -999 | -999 | -999 | -999 | -999 | -999 | -999 | -999 | -999 | -999 | -999 | -999 | -999 | -999 | -999 | -999 | -999 | -999 | -999
2003-12-07 15:30 | -999 | -999 | -999 | -999 | -999 | -999 | -999 | -999 | -999 | -999 | -999 | -999 | -999 | -999 | -999 | -999 | -999 | -999 | -999 | -999 | -999 | -999 | -999 | -999 | -999 | -999 | -999 | -999 | -999 | -999 | -999 | -999 | -999 | -999 | -999 | -999 | -999 | -999 | -999 | -999 | -999 | -999 | -999 | -999 | -999 | -999 | -999 | -999
2003-12-07 16:00 | -999 | -999 | -999 | -999 | -999 | -999 | -999 | -999 | -999 | -999 | -999 | -999 | -999 | -999 | -999 | -999 | -999 | -999 | -999 | -999 | -999 | -999 | -999 | -999 | -999 | -999 | -999 | -999 | -999 | -999 | -999 | -999 | -999 | -999 | -999 | -999 | -999 | -999 | -999 | -999 | -999 | -999 | -999 | -999 | -999 | -999 | -999 | -999
2003-12-07 16:30 | -999 | -999 | -999 | -999 | -999 | -999 | -999 | -999 | -999 | -999 | -999 | -999 | -999 | -999 | -999 | -999 | -999 | -999 | -999 | -999 | -999 | -999 | -999 | -999 | -999 | -999 | -999 | -999 | -999 | -999 | -999 | -999 | -999 | -999 | -999 | -999 | -999 | -999 | -999 | -999 | -999 | -999 | -999 | -999 | -999 | -999 | -999 | -999
2003-12-07 17:00 | -999 | -999 | -999 | -999 | -999 | -999 | -999 | -999 | -999 | -999 | -999 | -999 | -999 | -999 | -999 | -999 | -999 | -999 | -999 | -999 | -999 | -999 | -999 | -999 | -999 | -999 | -999 | -999 | -999 | -999 | -999 | -999 | -999 | -999 | -999 | -999 | -999 | -999 | -999 | -999 | -999 | -999 | -999 | -999 | -999 | -999 | -999 | -999
2003-12-07 17:30 | -999 | -999 | -999 | -999 | -999 | -999 | -999 | -999 | -999 | -999 | -999 | -999 | -999 | -999 | -999 | -999 | -999 | -999 | -999 | -999 | -999 | -999 | -999 | -999 | -999 | -999 | -999 | -999 | -999 | -999 | -999 | -999 | -999 | -999 | -999 | -999 | -999 | -999 | -999 | -999 | -999 | -999 | -999 | -999 | -999 | -999 | -999 | -999
2003-12-07 18:00 | -999 | -999 | -999 | -999 | -999 | -999 | -999 | -999 | -999 | -999 | -999 | -999 | -999 | -999 | -999 | -999 | -999 | -999 | -999 | -999 | -999 | -999 | -999 | -999 | -999 | -999 | -999 | -999 | -999 | -999 | -999 | -999 | -999 | -999 | -999 | -999 | -999 | -999 | -999 | -999 | -999 | -999 | -999 | -999 | -999 | -999 | -999 | -999
2003-12-07 18:30 | -999 | -999 | -999 | -999 | -999 | -999 | -999 | -999 | -999 | -999 | -999 | -999 | -999 | -999 | -999 | -999 | -999 | -999 | -999 | -999 | -999 | -999 | -999 | -999 | -999 | -999 | -999 | -999 | -999 | -999 | -999 | -999 | -999 | -999 | -999 | -999 | -999 | -999 | -999 | -999 | -999 | -999 | -999 | -999 | -999 | -999 | -999 | -999
2003-12-07 19:00 | -999 | -999 | -999 | -999 | -999 | -999 | -999 | -999 | -999 | -999 | -999 | -999 | -999 | -999 | -999 | -999 | -999 | -999 | -999 | -999 | -999 | -999 | -999 | -999 | -999 | -999 | -999 | -999 | -999 | -999 | -999 | -999 | -999 | -999 | -999 | -999 | -999 | -999 | -999 | -999 | -999 | -999 | -999 | -999 | -999 | -999 | -999 | -999
2003-12-07 19:30 | -999 | -999 | -999 | -999 | -999 | -999 | -999 | -999 | -999 | -999 | -999 | -999 | -999 | -999 | -999 | -999 | -999 | -999 | -999 | -999 | -999 | -999 | -999 | -999 | -999 | -999 | -999 | -999 | -999 | -999 | -999 | -999 | -999 | -999 | -999 | -999 | -999 | -999 | -999 | -999 | -999 | -999 | -999 | -999 | -999 | -999 | -999 | -999
2003-12-07 20:00 | -999 | -999 | -999 | -999 | -999 | -999 | -999 | -999 | -999 | -999 | -999 | -999 | -999 | -999 | -999 | -999 | -999 | -999 | -999 | -999 | -999 | -999 | -999 | -999 | -999 | -999 | -999 | -999 | -999 | -999 | -999 | -999 | -999 | -999 | -999 | -999 | -999 | -999 | -999 | -999 | -999 | -999 | -999 | -999 | -999 | -999 | -999 | -999
2003-12-07 20:30 | -999 | -999 | -999 | -999 | -999 | -999 | -999 | -999 | -999 | -999 | -999 | -999 | -999 | -999 | -999 | -999 | -999 | -999 | -999 | -999 | -999 | -999 | -999 | -999 | -999 | -999 | -999 | -999 | -999 | -999 | -999 | -999 | -999 | -999 | -999 | -999 | -999 | -999 | -999 | -999 | -999 | -999 | -999 | -999 | -999 | -999 | -999 | -999
2003-12-07 21:00 | -999 | -999 | -999 | -999 | -999 | -999 | -999 | -999 | -999 | -999 | -999 | -999 | -999 | -999 | -999 | -999 | -999 | -999 | -999 | -999 | -999 | -999 | -999 | -999 | -999 | -999 | -999 | -999 | -999 | -999 | -999 | -999 | -999 | -999 | -999 | -999 | -999 | -999 | -999 | -999 | -999 | -999 | -999 | -999 | -999 | -999 | -999 | -999
2003-12-07 21:30 | -999 | -999 | -999 | -999 | -999 | -999 | -999 | -999 | -999 | -999 | -999 | -999 | -999 | -999 | -999 | -999 | -999 | -999 | -999 | -999 | -999 | -999 | -999 | -999 | -999 | -999 | -999 | -999 | -999 | -999 | -999 | -999 | -999 | -999 | -999 | -999 | -999 | -999 | -999 | -999 | -999 | -999 | -999 | -999 | -999 | -999 | -999 | -999
2003-12-07 22:00 | -999 | -999 | -999 | -999 | -999 | -999 | -999 | -999 | -999 | -999 | -999 | -999 | -999 | -999 | -999 | -999 | -999 | -999 | -999 | -999 | -999 | -999 | -999 | -999 | -999 | -999 | -999 | -999 | -999 | -999 | -999 | -999 | -999 | -999 | -999 | -999 | -999 | -999 | -999 | -999 | -999 | -999 | -999 | -999 | -999 | -999 | -999 | -999
2003-12-07 22:30 | -999 | -999 | -999 | -999 | -999 | -999 | -999 | -999 | -999 | -999 | -999 | -999 | -999 | -999 | -999 | -999 | -999 | -999 | -999 | -999 | -999 | -999 | -999 | -999 | -999 | -999 | -999 | -999 | -999 | -999 | -999 | -999 | -999 | -999 | -999 | -999 | -999 | -999 | -999 | -999 | -999 | -999 | -999 | -999 | -999 | -999 | -999 | -999
2003-12-07 23:00 | -999 | -999 | -999 | -999 | -999 | -999 | -999 | -999 | -999 | -999 | -999 | -999 | -999 | -999 | -999 | -999 | -999 | -999 | -999 | -999 | -999 | -999 | -999 | -999 | -999 | -999 | -999 | -999 | -999 | -999 | -999 | -999 | -999 | -999 | -999 | -999 | -999 | -999 | -999 | -999 | -999 | -999 | -999 | -999 | -999 | -999 | -999 | -999
2003-12-07 23:30 | -999 | -999 | -999 | -999 | -999 | -999 | -999 | -999 | -999 | -999 | -999 | -999 | -999 | -999 | -999 | -999 | -999 | -999 | -999 | -999 | -999 | -999 | -999 | -999 | -999 | -999 | -999 | -999 | -999 | -999 | -999 | -999 | -999 | -999 | -999 | -999 | -999 | -999 | -999 | -999 | -999 | -999 | -999 | -999 | -999 | -999 | -999 | -999
2003-12-08 | -999 | -999 | -999 | -999 | -999 | -999 | -999 | -999 | -999 | -999 | -999 | -999 | -999 | -999 | -999 | -999 | -999 | -999 | -999 | -999 | -999 | -999 | -999 | -999 | -999 | -999 | -999 | -999 | -999 | -999 | -999 | -999 | -999 | -999 | -999 | -999 | -999 | -999 | -999 | -999 | -999 | -999 | -999 | -999 | -999 | -999 | -999 | -999
2003-12-08 00:30 | -999 | -999 | -999 | -999 | -999 | -999 | -999 | -999 | -999 | -999 | -999 | -999 | -999 | -999 | -999 | -999 | -999 | -999 | -999 | -999 | -999 | -999 | -999 | -999 | -999 | -999 | -999 | -999 | -999 | -999 | -999 | -999 | -999 | -999 | -999 | -999 | -999 | -999 | -999 | -999 | -999 | -999 | -999 | -999 | -999 | -999 | -999 | -999
2003-12-08 01:00 | -999 | -999 | -999 | -999 | -999 | -999 | -999 | -999 | -999 | -999 | -999 | -999 | -999 | -999 | -999 | -999 | -999 | -999 | -999 | -999 | -999 | -999 | -999 | -999 | -999 | -999 | -999 | -999 | -999 | -999 | -999 | -999 | -999 | -999 | -999 | -999 | -999 | -999 | -999 | -999 | -999 | -999 | -999 | -999 | -999 | -999 | -999 | -999
2003-12-08 01:30 | -999 | -999 | -999 | -999 | -999 | -999 | -999 | -999 | -999 | -999 | -999 | -999 | -999 | -999 | -999 | -999 | -999 | -999 | -999 | -999 | -999 | -999 | -999 | -999 | -999 | -999 | -999 | -999 | -999 | -999 | -999 | -999 | -999 | -999 | -999 | -999 | -999 | -999 | -999 | -999 | -999 | -999 | -999 | -999 | -999 | -999 | -999 | -999
2003-12-08 02:00 | -999 | -999 | -999 | -999 | -999 | -999 | -999 | -999 | -999 | -999 | -999 | -999 | -999 | -999 | -999 | -999 | -999 | -999 | -999 | -999 | -999 | -999 | -999 | -999 | -999 | -999 | -999 | -999 | -999 | -999 | -999 | -999 | -999 | -999 | -999 | -999 | -999 | -999 | -999 | -999 | -999 | -999 | -999 | -999 | -999 | -999 | -999 | -999
2003-12-08 02:30 | -999 | -999 | -999 | -999 | -999 | -999 | -999 | -999 | -999 | -999 | -999 | -999 | -999 | -999 | -999 | -999 | -999 | -999 | -999 | -999 | -999 | -999 | -999 | -999 | -999 | -999 | -999 | -999 | -999 | -999 | -999 | -999 | -999 | -999 | -999 | -999 | -999 | -999 | -999 | -999 | -999 | -999 | -999 | -999 | -999 | -999 | -999 | -999
2003-12-08 03:00 | -999 | -999 | -999 | -999 | -999 | -999 | -999 | -999 | -999 | -999 | -999 | -999 | -999 | -999 | -999 | -999 | -999 | -999 | -999 | -999 | -999 | -999 | -999 | -999 | -999 | -999 | -999 | -999 | -999 | -999 | -999 | -999 | -999 | -999 | -999 | -999 | -999 | -999 | -999 | -999 | -999 | -999 | -999 | -999 | -999 | -999 | -999 | -999
2003-12-08 03:30 | -999 | -999 | -999 | -999 | -999 | -999 | -999 | -999 | -999 | -999 | -999 | -999 | -999 | -999 | -999 | -999 | -999 | -999 | -999 | -999 | -999 | -999 | -999 | -999 | -999 | -999 | -999 | -999 | -999 | -999 | -999 | -999 | -999 | -999 | -999 | -999 | -999 | -999 | -999 | -999 | -999 | -999 | -999 | -999 | -999 | -999 | -999 | -999
2003-12-08 04:00 | -999 | -999 | -999 | -999 | -999 | -999 | -999 | -999 | -999 | -999 | -999 | -999 | -999 | -999 | -999 | -999 | -999 | -999 | -999 | -999 | -999 | -999 | -999 | -999 | -999 | -999 | -999 | -999 | -999 | -999 | -999 | -999 | -999 | -999 | -999 | -999 | -999 | -999 | -999 | -999 | -999 | -999 | -999 | -999 | -999 | -999 | -999 | -999
2003-12-08 04:30 | -999 | -999 | -999 | -999 | -999 | -999 | -999 | -999 | -999 | -999 | -999 | -999 | -999 | -999 | -999 | -999 | -999 | -999 | -999 | -999 | -999 | -999 | -999 | -999 | -999 | -999 | -999 | -999 | -999 | -999 | -999 | -999 | -999 | -999 | -999 | -999 | -999 | -999 | -999 | -999 | -999 | -999 | -999 | -999 | -999 | -999 | -999 | -999
2003-12-08 05:00 | -999 | -999 | -999 | -999 | -999 | -999 | -999 | -999 | -999 | -999 | -999 | -999 | -999 | -999 | -999 | -999 | -999 | -999 | -999 | -999 | -999 | -999 | -999 | -999 | -999 | -999 | -999 | -999 | -999 | -999 | -999 | -999 | -999 | -999 | -999 | -999 | -999 | -999 | -999 | -999 | -999 | -999 | -999 | -999 | -999 | -999 | -999 | -999
2003-12-08 05:30 | -999 | -999 | -999 | -999 | -999 | -999 | -999 | -999 | -999 | -999 | -999 | -999 | -999 | -999 | -999 | -999 | -999 | -999 | -999 | -999 | -999 | -999 | -999 | -999 | -999 | -999 | -999 | -999 | -999 | -999 | -999 | -999 | -999 | -999 | -999 | -999 | -999 | -999 | -999 | -999 | -999 | -999 | -999 | -999 | -999 | -999 | -999 | -999
2003-12-08 06:00 | -999 | -999 | -999 | -999 | -999 | -999 | -999 | -999 | -999 | -999 | -999 | -999 | -999 | -999 | -999 | -999 | -999 | -999 | -999 | -999 | -999 | -999 | -999 | -999 | -999 | -999 | -999 | -999 | -999 | -999 | -999 | -999 | -999 | -999 | -999 | -999 | -999 | -999 | -999 | -999 | -999 | -999 | -999 | -999 | -999 | -999 | -999 | -999
2003-12-08 06:30 | -999 | -999 | -999 | -999 | -999 | -999 | -999 | -999 | -999 | -999 | -999 | -999 | -999 | -999 | -999 | -999 | -999 | -999 | -999 | -999 | -999 | -999 | -999 | -999 | -999 | -999 | -999 | -999 | -999 | -999 | -999 | -999 | -999 | -999 | -999 | -999 | -999 | -999 | -999 | -999 | -999 | -999 | -999 | -999 | -999 | -999 | -999 | -999
2003-12-08 07:00 | -999 | -999 | -999 | -999 | -999 | -999 | -999 | -999 | -999 | -999 | -999 | -999 | -999 | -999 | -999 | -999 | -999 | -999 | -999 | -999 | -999 | -999 | -999 | -999 | -999 | -999 | -999 | -999 | -999 | -999 | -999 | -999 | -999 | -999 | -999 | -999 | -999 | -999 | -999 | -999 | -999 | -999 | -999 | -999 | -999 | -999 | -999 | -999
2003-12-08 07:30 | -999 | -999 | -999 | -999 | -999 | -999 | -999 | -999 | -999 | -999 | -999 | -999 | -999 | -999 | -999 | -999 | -999 | -999 | -999 | -999 | -999 | -999 | -999 | -999 | -999 | -999 | -999 | -999 | -999 | -999 | -999 | -999 | -999 | -999 | -999 | -999 | -999 | -999 | -999 | -999 | -999 | -999 | -999 | -999 | -999 | -999 | -999 | -999
2003-12-08 08:00 | -999 | -999 | -999 | -999 | -999 | -999 | -999 | -999 | -999 | -999 | -999 | -999 | -999 | -999 | -999 | -999 | -999 | -999 | -999 | -999 | -999 | -999 | -999 | -999 | -999 | -999 | -999 | -999 | -999 | -999 | -999 | -999 | -999 | -999 | -999 | -999 | -999 | -999 | -999 | -999 | -999 | -999 | -999 | -999 | -999 | -999 | -999 | -999
2003-12-08 08:30 | -999 | -999 | -999 | -999 | -999 | -999 | -999 | -999 | -999 | -999 | -999 | -999 | -999 | -999 | -999 | -999 | -999 | -999 | -999 | -999 | -999 | -999 | -999 | -999 | -999 | -999 | -999 | -999 | -999 | -999 | -999 | -999 | -999 | -999 | -999 | -999 | -999 | -999 | -999 | -999 | -999 | -999 | -999 | -999 | -999 | -999 | -999 | -999
2003-12-08 09:00 | -999 | -999 | -999 | -999 | -999 | -999 | -999 | -999 | -999 | -999 | -999 | -999 | -999 | -999 | -999 | -999 | -999 | -999 | -999 | -999 | -999 | -999 | -999 | -999 | -999 | -999 | -999 | -999 | -999 | -999 | -999 | -999 | -999 | -999 | -999 | -999 | -999 | -999 | -999 | -999 | -999 | -999 | -999 | -999 | -999 | -999 | -999 | -999
2003-12-08 09:30 | -999 | -999 | -999 | -999 | -999 | -999 | -999 | -999 | -999 | -999 | -999 | -999 | -999 | -999 | -999 | -999 | -999 | -999 | -999 | -999 | -999 | -999 | -999 | -999 | -999 | -999 | -999 | -999 | -999 | -999 | -999 | -999 | -999 | -999 | -999 | -999 | -999 | -999 | -999 | -999 | -999 | -999 | -999 | -999 | -999 | -999 | -999 | -999
2003-12-08 10:00 | -999 | -999 | -999 | -999 | -999 | -999 | -999 | -999 | -999 | -999 | -999 | -999 | -999 | -999 | -999 | -999 | -999 | -999 | -999 | -999 | -999 | -999 | -999 | -999 | -999 | -999 | -999 | -999 | -999 | -999 | -999 | -999 | -999 | -999 | -999 | -999 | -999 | -999 | -999 | -999 | -999 | -999 | -999 | -999 | -999 | -999 | -999 | -999
2003-12-08 10:30 | -999 | -999 | -999 | -999 | -999 | -999 | -999 | -999 | -999 | -999 | -999 | -999 | -999 | -999 | -999 | -999 | -999 | -999 | -999 | -999 | -999 | -999 | -999 | -999 | -999 | -999 | -999 | -999 | -999 | -999 | -999 | -999 | -999 | -999 | -999 | -999 | -999 | -999 | -999 | -999 | -999 | -999 | -999 | -999 | -999 | -999 | -999 | -999
2003-12-08 11:00 | -999 | -999 | -999 | -999 | -999 | -999 | -999 | -999 | -999 | -999 | -999 | -999 | -999 | -999 | -999 | -999 | -999 | -999 | -999 | -999 | -999 | -999 | -999 | -999 | -999 | -999 | -999 | -999 | -999 | -999 | -999 | -999 | -999 | -999 | -999 | -999 | -999 | -999 | -999 | -999 | -999 | -999 | -999 | -999 | -999 | -999 | -999 | -999
2003-12-08 11:30 | -999 | -999 | -999 | -999 | -999 | -999 | -999 | -999 | -999 | -999 | -999 | -999 | -999 | -999 | -999 | -999 | -999 | -999 | -999 | -999 | -999 | -999 | -999 | -999 | -999 | -999 | -999 | -999 | -999 | -999 | -999 | -999 | -999 | -999 | -999 | -999 | -999 | -999 | -999 | -999 | -999 | -999 | -999 | -999 | -999 | -999 | -999 | -999
2003-12-08 12:00 | -999 | -999 | -999 | -999 | -999 | -999 | -999 | -999 | -999 | -999 | -999 | -999 | -999 | -999 | -999 | -999 | -999 | -999 | -999 | -999 | -999 | -999 | -999 | -999 | -999 | -999 | -999 | -999 | -999 | -999 | -999 | -999 | -999 | -999 | -999 | -999 | -999 | -999 | -999 | -999 | -999 | -999 | -999 | -999 | -999 | -999 | -999 | -999
2003-12-08 12:30 | -999 | -999 | -999 | -999 | -999 | -999 | -999 | -999 | -999 | -999 | -999 | -999 | -999 | -999 | -999 | -999 | -999 | -999 | -999 | -999 | -999 | -999 | -999 | -999 | -999 | -999 | -999 | -999 | -999 | -999 | -999 | -999 | -999 | -999 | -999 | -999 | -999 | -999 | -999 | -999 | -999 | -999 | -999 | -999 | -999 | -999 | -999 | -999
2003-12-08 13:00 | -999 | -999 | -999 | -999 | -999 | -999 | -999 | -999 | -999 | -999 | -999 | -999 | -999 | -999 | -999 | -999 | -999 | -999 | -999 | -999 | -999 | -999 | -999 | -999 | -999 | -999 | -999 | -999 | -999 | -999 | -999 | -999 | -999 | -999 | -999 | -999 | -999 | -999 | -999 | -999 | -999 | -999 | -999 | -999 | -999 | -999 | -999 | -999
2003-12-08 13:30 | -999 | -999 | -999 | -999 | -999 | -999 | -999 | -999 | -999 | -999 | -999 | -999 | -999 | -999 | -999 | -999 | -999 | -999 | -999 | -999 | -999 | -999 | -999 | -999 | -999 | -999 | -999 | -999 | -999 | -999 | -999 | -999 | -999 | -999 | -999 | -999 | -999 | -999 | -999 | -999 | -999 | -999 | -999 | -999 | -999 | -999 | -999 | -999
2003-12-08 14:00 | -999 | -999 | -999 | -999 | -999 | -999 | -999 | -999 | -999 | -999 | -999 | -999 | -999 | -999 | -999 | -999 | -999 | -999 | -999 | -999 | -999 | -999 | -999 | -999 | -999 | -999 | -999 | -999 | -999 | -999 | -999 | -999 | -999 | -999 | -999 | -999 | -999 | -999 | -999 | -999 | -999 | -999 | -999 | -999 | -999 | -999 | -999 | -999
2003-12-08 14:30 | -999 | -999 | -999 | -999 | -999 | -999 | -999 | -999 | -999 | -999 | -999 | -999 | -999 | -999 | -999 | -999 | -999 | -999 | -999 | -999 | -999 | -999 | -999 | -999 | -999 | -999 | -999 | -999 | -999 | -999 | -999 | -999 | -999 | -999 | -999 | -999 | -999 | -999 | -999 | -999 | -999 | -999 | -999 | -999 | -999 | -999 | -999 | -999
2003-12-08 15:00 | -999 | -999 | -999 | -999 | -999 | -999 | -999 | -999 | -999 | -999 | -999 | -999 | -999 | -999 | -999 | -999 | -999 | -999 | -999 | -999 | -999 | -999 | -999 | -999 | -999 | -999 | -999 | -999 | -999 | -999 | -999 | -999 | -999 | -999 | -999 | -999 | -999 | -999 | -999 | -999 | -999 | -999 | -999 | -999 | -999 | -999 | -999 | -999
2003-12-08 15:30 | -999 | -999 | -999 | -999 | -999 | -999 | -999 | -999 | -999 | -999 | -999 | -999 | -999 | -999 | -999 | -999 | -999 | -999 | -999 | -999 | -999 | -999 | -999 | -999 | -999 | -999 | -999 | -999 | -999 | -999 | -999 | -999 | -999 | -999 | -999 | -999 | -999 | -999 | -999 | -999 | -999 | -999 | -999 | -999 | -999 | -999 | -999 | -999
2003-12-08 16:00 | -999 | -999 | -999 | -999 | -999 | -999 | -999 | -999 | -999 | -999 | -999 | -999 | -999 | -999 | -999 | -999 | -999 | -999 | -999 | -999 | -999 | -999 | -999 | -999 | -999 | -999 | -999 | -999 | -999 | -999 | -999 | -999 | -999 | -999 | -999 | -999 | -999 | -999 | -999 | -999 | -999 | -999 | -999 | -999 | -999 | -999 | -999 | -999
2003-12-08 16:30 | -999 | -999 | -999 | -999 | -999 | -999 | -999 | -999 | -999 | -999 | -999 | -999 | -999 | -999 | -999 | -999 | -999 | -999 | -999 | -999 | -999 | -999 | -999 | -999 | -999 | -999 | -999 | -999 | -999 | -999 | -999 | -999 | -999 | -999 | -999 | -999 | -999 | -999 | -999 | -999 | -999 | -999 | -999 | -999 | -999 | -999 | -999 | -999
2003-12-08 17:00 | -999 | -999 | -999 | -999 | -999 | -999 | -999 | -999 | -999 | -999 | -999 | -999 | -999 | -999 | -999 | -999 | -999 | -999 | -999 | -999 | -999 | -999 | -999 | -999 | -999 | -999 | -999 | -999 | -999 | -999 | -999 | -999 | -999 | -999 | -999 | -999 | -999 | -999 | -999 | -999 | -999 | -999 | -999 | -999 | -999 | -999 | -999 | -999
2003-12-08 17:30 | -999 | -999 | -999 | -999 | -999 | -999 | -999 | -999 | -999 | -999 | -999 | -999 | -999 | -999 | -999 | -999 | -999 | -999 | -999 | -999 | -999 | -999 | -999 | -999 | -999 | -999 | -999 | -999 | -999 | -999 | -999 | -999 | -999 | -999 | -999 | -999 | -999 | -999 | -999 | -999 | -999 | -999 | -999 | -999 | -999 | -999 | -999 | -999
2003-12-08 18:00 | -999 | -999 | -999 | -999 | -999 | -999 | -999 | -999 | -999 | -999 | -999 | -999 | -999 | -999 | -999 | -999 | -999 | -999 | -999 | -999 | -999 | -999 | -999 | -999 | -999 | -999 | -999 | -999 | -999 | -999 | -999 | -999 | -999 | -999 | -999 | -999 | -999 | -999 | -999 | -999 | -999 | -999 | -999 | -999 | -999 | -999 | -999 | -999
2003-12-08 18:30 | -999 | -999 | -999 | -999 | -999 | -999 | -999 | -999 | -999 | -999 | -999 | -999 | -999 | -999 | -999 | -999 | -999 | -999 | -999 | -999 | -999 | -999 | -999 | -999 | -999 | -999 | -999 | -999 | -999 | -999 | -999 | -999 | -999 | -999 | -999 | -999 | -999 | -999 | -999 | -999 | -999 | -999 | -999 | -999 | -999 | -999 | -999 | -999
2003-12-08 19:00 | -999 | -999 | -999 | -999 | -999 | -999 | -999 | -999 | -999 | -999 | -999 | -999 | -999 | -999 | -999 | -999 | -999 | -999 | -999 | -999 | -999 | -999 | -999 | -999 | -999 | -999 | -999 | -999 | -999 | -999 | -999 | -999 | -999 | -999 | -999 | -999 | -999 | -999 | -999 | -999 | -999 | -999 | -999 | -999 | -999 | -999 | -999 | -999
2003-12-08 19:30 | -999 | -999 | -999 | -999 | -999 | -999 | -999 | -999 | -999 | -999 | -999 | -999 | -999 | -999 | -999 | -999 | -999 | -999 | -999 | -999 | -999 | -999 | -999 | -999 | -999 | -999 | -999 | -999 | -999 | -999 | -999 | -999 | -999 | -999 | -999 | -999 | -999 | -999 | -999 | -999 | -999 | -999 | -999 | -999 | -999 | -999 | -999 | -999
2003-12-08 20:00 | -999 | -999 | -999 | -999 | -999 | -999 | -999 | -999 | -999 | -999 | -999 | -999 | -999 | -999 | -999 | -999 | -999 | -999 | -999 | -999 | -999 | -999 | -999 | -999 | -999 | -999 | -999 | -999 | -999 | -999 | -999 | -999 | -999 | -999 | -999 | -999 | -999 | -999 | -999 | -999 | -999 | -999 | -999 | -999 | -999 | -999 | -999 | -999
2003-12-08 20:30 | -999 | -999 | -999 | -999 | -999 | -999 | -999 | -999 | -999 | -999 | -999 | -999 | -999 | -999 | -999 | -999 | -999 | -999 | -999 | -999 | -999 | -999 | -999 | -999 | -999 | -999 | -999 | -999 | -999 | -999 | -999 | -999 | -999 | -999 | -999 | -999 | -999 | -999 | -999 | -999 | -999 | -999 | -999 | -999 | -999 | -999 | -999 | -999
2003-12-08 21:00 | -999 | -999 | -999 | -999 | -999 | -999 | -999 | -999 | -999 | -999 | -999 | -999 | -999 | -999 | -999 | -999 | -999 | -999 | -999 | -999 | -999 | -999 | -999 | -999 | -999 | -999 | -999 | -999 | -999 | -999 | -999 | -999 | -999 | -999 | -999 | -999 | -999 | -999 | -999 | -999 | -999 | -999 | -999 | -999 | -999 | -999 | -999 | -999
2003-12-08 21:30 | -999 | -999 | -999 | -999 | -999 | -999 | -999 | -999 | -999 | -999 | -999 | -999 | -999 | -999 | -999 | -999 | -999 | -999 | -999 | -999 | -999 | -999 | -999 | -999 | -999 | -999 | -999 | -999 | -999 | -999 | -999 | -999 | -999 | -999 | -999 | -999 | -999 | -999 | -999 | -999 | -999 | -999 | -999 | -999 | -999 | -999 | -999 | -999
2003-12-08 22:00 | -999 | -999 | -999 | -999 | -999 | -999 | -999 | -999 | -999 | -999 | -999 | -999 | -999 | -999 | -999 | -999 | -999 | -999 | -999 | -999 | -999 | -999 | -999 | -999 | -999 | -999 | -999 | -999 | -999 | -999 | -999 | -999 | -999 | -999 | -999 | -999 | -999 | -999 | -999 | -999 | -999 | -999 | -999 | -999 | -999 | -999 | -999 | -999
2003-12-08 22:30 | -999 | -999 | -999 | -999 | -999 | -999 | -999 | -999 | -999 | -999 | -999 | -999 | -999 | -999 | -999 | -999 | -999 | -999 | -999 | -999 | -999 | -999 | -999 | -999 | -999 | -999 | -999 | -999 | -999 | -999 | -999 | -999 | -999 | -999 | -999 | -999 | -999 | -999 | -999 | -999 | -999 | -999 | -999 | -999 | -999 | -999 | -999 | -999
2003-12-08 23:00 | -999 | -999 | -999 | -999 | -999 | -999 | -999 | -999 | -999 | -999 | -999 | -999 | -999 | -999 | -999 | -999 | -999 | -999 | -999 | -999 | -999 | -999 | -999 | -999 | -999 | -999 | -999 | -999 | -999 | -999 | -999 | -999 | -999 | -999 | -999 | -999 | -999 | -999 | -999 | -999 | -999 | -999 | -999 | -999 | -999 | -999 | -999 | -999
2003-12-08 23:30 | -999 | -999 | -999 | -999 | -999 | -999 | -999 | -999 | -999 | -999 | -999 | -999 | -999 | -999 | -999 | -999 | -999 | -999 | -999 | -999 | -999 | -999 | -999 | -999 | -999 | -999 | -999 | -999 | -999 | -999 | -999 | -999 | -999 | -999 | -999 | -999 | -999 | -999 | -999 | -999 | -999 | -999 | -999 | -999 | -999 | -999 | -999 | -999
2003-12-09 | -999 | -999 | -999 | -999 | -999 | -999 | -999 | -999 | -999 | -999 | -999 | -999 | -999 | -999 | -999 | -999 | -999 | -999 | -999 | -999 | -999 | -999 | -999 | -999 | -999 | -999 | -999 | -999 | -999 | -999 | -999 | -999 | -999 | -999 | -999 | -999 | -999 | -999 | -999 | -999 | -999 | -999 | -999 | -999 | -999 | -999 | -999 | -999
2003-12-09 00:30 | -999 | -999 | -999 | -999 | -999 | -999 | -999 | -999 | -999 | -999 | -999 | -999 | -999 | -999 | -999 | -999 | -999 | -999 | -999 | -999 | -999 | -999 | -999 | -999 | -999 | -999 | -999 | -999 | -999 | -999 | -999 | -999 | -999 | -999 | -999 | -999 | -999 | -999 | -999 | -999 | -999 | -999 | -999 | -999 | -999 | -999 | -999 | -999
2003-12-09 01:00 | -999 | -999 | -999 | -999 | -999 | -999 | -999 | -999 | -999 | -999 | -999 | -999 | -999 | -999 | -999 | -999 | -999 | -999 | -999 | -999 | -999 | -999 | -999 | -999 | -999 | -999 | -999 | -999 | -999 | -999 | -999 | -999 | -999 | -999 | -999 | -999 | -999 | -999 | -999 | -999 | -999 | -999 | -999 | -999 | -999 | -999 | -999 | -999
2003-12-09 01:30 | -999 | -999 | -999 | -999 | -999 | -999 | -999 | -999 | -999 | -999 | -999 | -999 | -999 | -999 | -999 | -999 | -999 | -999 | -999 | -999 | -999 | -999 | -999 | -999 | -999 | -999 | -999 | -999 | -999 | -999 | -999 | -999 | -999 | -999 | -999 | -999 | -999 | -999 | -999 | -999 | -999 | -999 | -999 | -999 | -999 | -999 | -999 | -999
2003-12-09 02:00 | -999 | -999 | -999 | -999 | -999 | -999 | -999 | -999 | -999 | -999 | -999 | -999 | -999 | -999 | -999 | -999 | -999 | -999 | -999 | -999 | -999 | -999 | -999 | -999 | -999 | -999 | -999 | -999 | -999 | -999 | -999 | -999 | -999 | -999 | -999 | -999 | -999 | -999 | -999 | -999 | -999 | -999 | -999 | -999 | -999 | -999 | -999 | -999
2003-12-09 02:30 | -999 | -999 | -999 | -999 | -999 | -999 | -999 | -999 | -999 | -999 | -999 | -999 | -999 | -999 | -999 | -999 | -999 | -999 | -999 | -999 | -999 | -999 | -999 | -999 | -999 | -999 | -999 | -999 | -999 | -999 | -999 | -999 | -999 | -999 | -999 | -999 | -999 | -999 | -999 | -999 | -999 | -999 | -999 | -999 | -999 | -999 | -999 | -999
2003-12-09 03:00 | -999 | -999 | -999 | -999 | -999 | -999 | -999 | -999 | -999 | -999 | -999 | -999 | -999 | -999 | -999 | -999 | -999 | -999 | -999 | -999 | -999 | -999 | -999 | -999 | -999 | -999 | -999 | -999 | -999 | -999 | -999 | -999 | -999 | -999 | -999 | -999 | -999 | -999 | -999 | -999 | -999 | -999 | -999 | -999 | -999 | -999 | -999 | -999
2003-12-09 03:30 | -999 | -999 | -999 | -999 | -999 | -999 | -999 | -999 | -999 | -999 | -999 | -999 | -999 | -999 | -999 | -999 | -999 | -999 | -999 | -999 | -999 | -999 | -999 | -999 | -999 | -999 | -999 | -999 | -999 | -999 | -999 | -999 | -999 | -999 | -999 | -999 | -999 | -999 | -999 | -999 | -999 | -999 | -999 | -999 | -999 | -999 | -999 | -999
2003-12-09 04:00 | -999 | -999 | -999 | -999 | -999 | -999 | -999 | -999 | -999 | -999 | -999 | -999 | -999 | -999 | -999 | -999 | -999 | -999 | -999 | -999 | -999 | -999 | -999 | -999 | -999 | -999 | -999 | -999 | -999 | -999 | -999 | -999 | -999 | -999 | -999 | -999 | -999 | -999 | -999 | -999 | -999 | -999 | -999 | -999 | -999 | -999 | -999 | -999
2003-12-09 04:30 | -999 | -999 | -999 | -999 | -999 | -999 | -999 | -999 | -999 | -999 | -999 | -999 | -999 | -999 | -999 | -999 | -999 | -999 | -999 | -999 | -999 | -999 | -999 | -999 | -999 | -999 | -999 | -999 | -999 | -999 | -999 | -999 | -999 | -999 | -999 | -999 | -999 | -999 | -999 | -999 | -999 | -999 | -999 | -999 | -999 | -999 | -999 | -999
2003-12-09 05:00 | -999 | -999 | -999 | -999 | -999 | -999 | -999 | -999 | -999 | -999 | -999 | -999 | -999 | -999 | -999 | -999 | -999 | -999 | -999 | -999 | -999 | -999 | -999 | -999 | -999 | -999 | -999 | -999 | -999 | -999 | -999 | -999 | -999 | -999 | -999 | -999 | -999 | -999 | -999 | -999 | -999 | -999 | -999 | -999 | -999 | -999 | -999 | -999
2003-12-09 05:30 | -999 | -999 | -999 | -999 | -999 | -999 | -999 | -999 | -999 | -999 | -999 | -999 | -999 | -999 | -999 | -999 | -999 | -999 | -999 | -999 | -999 | -999 | -999 | -999 | -999 | -999 | -999 | -999 | -999 | -999 | -999 | -999 | -999 | -999 | -999 | -999 | -999 | -999 | -999 | -999 | -999 | -999 | -999 | -999 | -999 | -999 | -999 | -999
2003-12-09 06:00 | -999 | -999 | -999 | -999 | -999 | -999 | -999 | -999 | -999 | -999 | -999 | -999 | -999 | -999 | -999 | -999 | -999 | -999 | -999 | -999 | -999 | -999 | -999 | -999 | -999 | -999 | -999 | -999 | -999 | -999 | -999 | -999 | -999 | -999 | -999 | -999 | -999 | -999 | -999 | -999 | -999 | -999 | -999 | -999 | -999 | -999 | -999 | -999
2003-12-09 06:30 | -999 | -999 | -999 | -999 | -999 | -999 | -999 | -999 | -999 | -999 | -999 | -999 | -999 | -999 | -999 | -999 | -999 | -999 | -999 | -999 | -999 | -999 | -999 | -999 | -999 | -999 | -999 | -999 | -999 | -999 | -999 | -999 | -999 | -999 | -999 | -999 | -999 | -999 | -999 | -999 | -999 | -999 | -999 | -999 | -999 | -999 | -999 | -999
2003-12-09 07:00 | -999 | -999 | -999 | -999 | -999 | -999 | -999 | -999 | -999 | -999 | -999 | -999 | -999 | -999 | -999 | -999 | -999 | -999 | -999 | -999 | -999 | -999 | -999 | -999 | -999 | -999 | -999 | -999 | -999 | -999 | -999 | -999 | -999 | -999 | -999 | -999 | -999 | -999 | -999 | -999 | -999 | -999 | -999 | -999 | -999 | -999 | -999 | -999
2003-12-09 07:30 | -999 | -999 | -999 | -999 | -999 | -999 | -999 | -999 | -999 | -999 | -999 | -999 | -999 | -999 | -999 | -999 | -999 | -999 | -999 | -999 | -999 | -999 | -999 | -999 | -999 | -999 | -999 | -999 | -999 | -999 | -999 | -999 | -999 | -999 | -999 | -999 | -999 | -999 | -999 | -999 | -999 | -999 | -999 | -999 | -999 | -999 | -999 | -999
2003-12-09 08:00 | -999 | -999 | -999 | -999 | -999 | -999 | -999 | -999 | -999 | -999 | -999 | -999 | -999 | -999 | -999 | -999 | -999 | -999 | -999 | -999 | -999 | -999 | -999 | -999 | -999 | -999 | -999 | -999 | -999 | -999 | -999 | -999 | -999 | -999 | -999 | -999 | -999 | -999 | -999 | -999 | -999 | -999 | -999 | -999 | -999 | -999 | -999 | -999
2003-12-09 08:30 | -999 | -999 | -999 | -999 | -999 | -999 | -999 | -999 | -999 | -999 | -999 | -999 | -999 | -999 | -999 | -999 | -999 | -999 | -999 | -999 | -999 | -999 | -999 | -999 | -999 | -999 | -999 | -999 | -999 | -999 | -999 | -999 | -999 | -999 | -999 | -999 | -999 | -999 | -999 | -999 | -999 | -999 | -999 | -999 | -999 | -999 | -999 | -999
2003-12-09 09:00 | -999 | -999 | -999 | -999 | -999 | -999 | -999 | -999 | -999 | -999 | -999 | -999 | -999 | -999 | -999 | -999 | -999 | -999 | -999 | -999 | -999 | -999 | -999 | -999 | -999 | -999 | -999 | -999 | -999 | -999 | -999 | -999 | -999 | -999 | -999 | -999 | -999 | -999 | -999 | -999 | -999 | -999 | -999 | -999 | -999 | -999 | -999 | -999
2003-12-09 09:30 | -999 | -999 | -999 | -999 | -999 | -999 | -999 | -999 | -999 | -999 | -999 | -999 | -999 | -999 | -999 | -999 | -999 | -999 | -999 | -999 | -999 | -999 | -999 | -999 | -999 | -999 | -999 | -999 | -999 | -999 | -999 | -999 | -999 | -999 | -999 | -999 | -999 | -999 | -999 | -999 | -999 | -999 | -999 | -999 | -999 | -999 | -999 | -999
2003-12-09 10:00 | -999 | -999 | -999 | -999 | -999 | -999 | -999 | -999 | -999 | -999 | -999 | -999 | -999 | -999 | -999 | -999 | -999 | -999 | -999 | -999 | -999 | -999 | -999 | -999 | -999 | -999 | -999 | -999 | -999 | -999 | -999 | -999 | -999 | -999 | -999 | -999 | -999 | -999 | -999 | -999 | -999 | -999 | -999 | -999 | -999 | -999 | -999 | -999
2003-12-09 10:30 | -999 | -999 | -999 | -999 | -999 | -999 | -999 | -999 | -999 | -999 | -999 | -999 | -999 | -999 | -999 | -999 | -999 | -999 | -999 | -999 | -999 | -999 | -999 | -999 | -999 | -999 | -999 | -999 | -999 | -999 | -999 | -999 | -999 | -999 | -999 | -999 | -999 | -999 | -999 | -999 | -999 | -999 | -999 | -999 | -999 | -999 | -999 | -999
2003-12-09 11:00 | -999 | -999 | -999 | -999 | -999 | -999 | -999 | -999 | -999 | -999 | -999 | -999 | -999 | -999 | -999 | -999 | -999 | -999 | -999 | -999 | -999 | -999 | -999 | -999 | -999 | -999 | -999 | -999 | -999 | -999 | -999 | -999 | -999 | -999 | -999 | -999 | -999 | -999 | -999 | -999 | -999 | -999 | -999 | -999 | -999 | -999 | -999 | -999
2003-12-09 11:30 | -999 | -999 | -999 | -999 | -999 | -999 | -999 | -999 | -999 | -999 | -999 | -999 | -999 | -999 | -999 | -999 | -999 | -999 | -999 | -999 | -999 | -999 | -999 | -999 | -999 | -999 | -999 | -999 | -999 | -999 | -999 | -999 | -999 | -999 | -999 | -999 | -999 | -999 | -999 | -999 | -999 | -999 | -999 | -999 | -999 | -999 | -999 | -999
2003-12-09 12:00 | -999 | -999 | -999 | -999 | -999 | -999 | -999 | -999 | -999 | -999 | -999 | -999 | -999 | -999 | -999 | -999 | -999 | -999 | -999 | -999 | -999 | -999 | -999 | -999 | -999 | -999 | -999 | -999 | -999 | -999 | -999 | -999 | -999 | -999 | -999 | -999 | -999 | -999 | -999 | -999 | -999 | -999 | -999 | -999 | -999 | -999 | -999 | -999
2003-12-09 12:30 | -999 | -999 | -999 | -999 | -999 | -999 | -999 | -999 | -999 | -999 | -999 | -999 | -999 | -999 | -999 | -999 | -999 | -999 | -999 | -999 | -999 | -999 | -999 | -999 | -999 | -999 | -999 | -999 | -999 | -999 | -999 | -999 | -999 | -999 | -999 | -999 | -999 | -999 | -999 | -999 | -999 | -999 | -999 | -999 | -999 | -999 | -999 | -999
2003-12-09 13:00 | -999 | -999 | -999 | -999 | -999 | -999 | -999 | -999 | -999 | -999 | -999 | -999 | -999 | -999 | -999 | -999 | -999 | -999 | -999 | -999 | -999 | -999 | -999 | -999 | -999 | -999 | -999 | -999 | -999 | -999 | -999 | -999 | -999 | -999 | -999 | -999 | -999 | -999 | -999 | -999 | -999 | -999 | -999 | -999 | -999 | -999 | -999 | -999
2003-12-09 13:30 | -999 | -999 | -16.503 | 1.117 | 0.6018 | -999 | -999 | -999 | -999 | -999 | -999 | -999 | -999 | -999 | -999 | -999 | -999 | -999 | -999 | -999 | -999 | -999 | -999 | -999 | -999 | -999 | -999 | -999 | -999 | -999 | -999 | -999 | -999 | -999 | -999 | -999 | -999 | -999 | -999 | -999 | -999 | -999 | -999 | -999 | -999 | -999 | -999 | -999
2003-12-09 14:00 | 0.1187 | -7.373 | -14.024 | 6.142 | 0.5952 | 1.3307 | 372.99 | -10.4264 | 0.66199 | -10.5442 | 0.68844 | -10.3465 | 0.70061 | 2310620 | 81.361 | 2310620 | 38.2996 | 2.0539 | 19.8313 | 17.8522 | 13.8495 | 95.0687 | -2.5432 | -3.5439 | -3.7696 | -4.2157 | -7.6283 | -3.6989 | -4.4236 | -4.715 | -4.7964 | -5.5621 | -999 | -999 | -999 | -999 | -999 | -2.4071 | -3.7451 | -999 | -999 | -999 | -999 | -999 | -999 | -999 | -999 | 63
2003-12-09 14:30 | 0.4722 | -8.136 | -11.382 | 7.363 | 0.646 | 1.3377 | 373.779 | -10.2029 | 0.65247 | -10.3342 | 0.66476 | -10.136 | 0.67778 | 5.7271 | 80.7152 | 4.8979 | 30.4531 | 1.6359 | 15.0985 | 13.4982 | 10.7182 | 94.9901 | -2.5426 | -3.5361 | -3.7626 | -4.2066 | -7.3717 | -3.6969 | -4.4154 | -4.6948 | -4.7801 | -5.5429 | -999 | -999 | -999 | -999 | -999 | -2.3786 | -3.7052 | -999 | -999 | -999 | -999 | -999 | -999 | -999 | -999 | 63
2003-12-09 15:00 | 0.6231 | -8.568 | -18.36 | 7.951 | 0.7008 | 1.338 | 373.797 | -10.0852 | 0.64688 | -10.2165 | 0.65931 | -10.022 | 0.67333 | 6.7117 | 79.3424 | 5.7279 | 25.0219 | 1.3558 | 12.2871 | 10.9929 | 8.6633 | 94.9926 | -2.5392 | -3.527 | -3.754 | -4.1949 | -7.4143 | -3.6922 | -4.4041 | -4.6749 | -4.766 | -5.5326 | -999 | -999 | -999 | -999 | -999 | -2.3538 | -3.6643 | -999 | -999 | -999 | -999 | -999 | -999 | -999 | -999 | 63
2003-12-09 15:30 | 0.1203 | -9.349 | -20.403 | 8.023 | 0.6821 | 1.3326 | 373.875 | -10.2742 | 0.65193 | -10.407 | 0.66456 | -10.2074 | 0.678 | 6.4104 | 77.621 | 5.4058 | 16.079 | 0.86533 | 7.4153 | 6.4433 | 5.2329 | 95.006 | -2.5341 | -3.5195 | -3.7437 | -4.184 | -7.4653 | -3.683 | -4.391 | -4.6552 | -4.7465 | -5.5133 | -999 | -999 | -999 | -999 | -999 | -2.3381 | -3.6257 | -999 | -999 | -999 | -999 | -999 | -999 | -999 | -999 | 63
2003-12-09 16:00 | 0.1439 | -11.312 | -14.628 | 9.276 | 0.7508 | 1.3409 | 373.838 | -10.1497 | 0.65017 | -10.2843 | 0.66259 | -10.0935 | 0.67637 | 5.6521 | 76.3971 | 4.8579 | 8.2889 | 0.42072 | 2.816 | 2.3731 | 2.194 | 94.9717 | -2.5353 | -3.5163 | -3.7387 | -4.1771 | -7.4916 | -3.6828 | -4.381 | -4.6461 | -4.7363 | -5.4972 | -999 | -999 | -999 | -999 | -999 | -2.3218 | -3.5914 | -999 | -999 | -999 | -999 | -999 | -999 | -999 | -999 | 63
2003-12-09 16:30 | 0.0516 | -11.419 | -13.781 | 5.519 | 0.5647 | 1.355 | 373.83 | -10.0232 | 0.65021 | -10.1547 | 0.66212 | -9.9576 | 0.67538 | 6.2737 | 75.7843 | 5.3608 | 4.0048 | 0.18249 | 1.1564 | 0.61153 | 0.74596 | 94.9469 | -2.538 | -3.5161 | -3.7372 | -4.172 | -7.6131 | -3.6815 | -4.3772 | -4.6408 | -4.7292 | -5.4817 | -999 | -999 | -999 | -999 | -999 | -2.3031 | -3.5586 | -999 | -999 | -999 | -999 | -999 | -999 | -999 | -999 | 63
2003-12-09 17:00 | 0.3098 | -9.982 | -14.116 | 6.762 | 0.6232 | 1.347 | 373.988 | -10.3791 | 0.66187 | -10.5054 | 0.67402 | -10.3016 | 0.68631 | 4.9892 | 78.6726 | 4.2387 | 1.4058 | 0.050167 | 0.30957 | -0.35131 | -0.11188 | 94.9578 | -2.5318 | -3.509 | -3.7277 | -4.158 | -7.555 | -3.6751 | -4.364 | -4.6242 | -4.7099 | -5.4534 | -999 | -999 | -999 | -999 | -999 | -2.2853 | -3.5245 | -999 | -999 | -999 | -999 | -999 | -999 | -999 | -999 | 63
2003-12-09 17:30 | 0.4165 | -9.365 | -18.349 | 7.424 | 0.6699 | 1.3513 | 374.032 | -10.5105 | 0.66904 | -10.6381 | 0.68138 | -10.4308 | 0.6934 | 5.84 | 83.9223 | 4.8967 | 0.85319 | 0.021483 | 0.076508 | -0.46131 | -0.20952 | 94.9068 | -2.5316 | -3.5068 | -3.721 | -4.1491 | -7.2414 | -3.6729 | -4.3564 | -4.617 | -4.7005 | -5.4299 | -999 | -999 | -999 | -999 | -999 | -2.2597 | -3.4916 | -999 | -999 | -999 | -999 | -999 | -999 | -999 | -999 | 63
2003-12-09 18:00 | 0.0372 | -7.553 | -14.444 | 7.95 | 0.6853 | 1.3725 | 374.002 | -10.3754 | 0.67181 | -10.5033 | 0.6842 | -10.295 | 0.69638 | 5.9104 | 85.5192 | 5.0137 | 0.84057 | 0.016325 | 0.061179 | -0.3434 | -0.15311 | 94.9007 | -2.5371 | -3.5059 | -3.7198 | -4.1411 | -7.0706 | -3.6736 | -4.3513 | -4.6085 | -4.6954 | -5.4214 | -999 | -999 | -999 | -999 | -999 | -2.2358 | -3.4607 | -999 | -999 | -999 | -999 | -999 | -999 | -999 | -999 | 63
2003-12-09 18:30 | -0.3281 | -6.86 | -13.248 | 5.53 | 0.5867 | 1.3786 | 374.026 | -10.3337 | 0.6726 | -10.4602 | 0.68504 | -10.2483 | 0.69682 | 5.7554 | 90.2602 | 4.8658 | 0.83774 | 0.018521 | 0.059682 | -0.33582 | -0.18638 | 94.9113 | -2.5374 | -3.5032 | -3.7163 | -4.1331 | -7.0096 | -3.6715 | -4.3433 | -4.5986 | -4.6863 | -5.4112 | -999 | -999 | -999 | -999 | -999 | -2.2141 | -3.4318 | -999 | -999 | -999 | -999 | -999 | -999 | -999 | -999 | 63
2003-12-09 19:00 | 0.1459 | -13.494 | -23.161 | 3.255 | 0.6385 | 1.3858 | 374.056 | -10.3145 | 0.67494 | -10.445 | 0.68766 | -10.2422 | 0.69929 | 5.0396 | 89.3651 | 4.2313 | 0.85436 | 0.010729 | 0.058962 | -0.59326 | -0.20286 | 94.8742 | -2.5342 | -3.4964 | -3.7079 | -4.1206 | -6.901 | -3.6659 | -4.3323 | -4.5842 | -4.6725 | -5.3875 | -999 | -999 | -999 | -999 | -999 | -2.1906 | -3.4049 | -999 | -999 | -999 | -999 | -999 | -999 | -999 | -999 | 63
2003-12-09 19:30 | 0.4495 | -30.506 | -33.291 | 2.359 | 0.7257 | 1.3765 | 373.951 | -10.3661 | 0.67362 | -10.5051 | 0.68572 | -10.3285 | 0.69693 | 5.3646 | 89.2563 | 4.5608 | 0.86274 | 0.010101 | 0.059441 | -1.2297 | -0.28348 | 94.8824 | -2.5298 | -3.4897 | -3.6961 | -4.1067 | -6.7727 | -3.6595 | -4.32 | -4.567 | -4.6543 | -5.3605 | -999 | -999 | -999 | -999 | -999 | -2.1638 | -3.3765 | -999 | -999 | -999 | -999 | -999 | -999 | -999 | -999 | 63
2003-12-09 20:00 | 0.39 | -38.52 | -31.959 | 1.138 | 0.6446 | 1.3425 | 373.92 | -10.6748 | 0.67263 | -10.8202 | 0.68482 | -10.6546 | 0.69603 | 6.6246 | 84.2362 | 5.625 | 0.79155 | 0.0016815 | 0.06231 | -1.4248 | -0.37708 | 94.8585 | -2.5285 | -3.4841 | -3.6885 | -4.0915 | -6.8685 | -3.6555 | -4.3071 | -4.5512 | -4.6385 | -5.3466 | -999 | -999 | -999 | -999 | -999 | -2.1388 | -3.35 | -999 | -999 | -999 | -999 | -999 | -999 | -999 | -999 | 63
2003-12-09 20:30 | 1.1578 | -40.057 | -43.375 | 1.747 | 0.7647 | 1.3316 | 373.87 | -10.8907 | 0.6775 | -11.0424 | 0.69002 | -10.8872 | 0.70121 | 6.5696 | 78.5845 | 5.6396 | 0.77889 | 0.0025599 | 0.063035 | -1.4108 | -0.29442 | 94.8481 | -2.5304 | -3.481 | -3.6863 | -4.0848 | -7.0778 | -3.6559 | -4.2983 | -4.5408 | -4.6288 | -5.3417 | -999 | -999 | -999 | -999 | -999 | -2.1227 | -3.3265 | -999 | -999 | -999 | -999 | -999 | -999 | -999 | -999 | 63
2003-12-09 21:00 | 0.5136 | -39.731 | -31.68 | 1.868 | 0.6838 | 1.3308 | 373.819 | -10.8895 | 0.67693 | -11.0429 | 0.68966 | -10.8925 | 0.70144 | 7.1746 | 81.0878 | 6.0454 | 0.79061 | -0.0034008 | 0.064624 | -1.3326 | -0.28161 | 94.7942 | -2.5356 | -3.4806 | -3.6896 | -4.0865 | -7.2073 | -3.6576 | -4.2975 | -4.5378 | -4.6259 | -5.3473 | -999 | -999 | -999 | -999 | -999 | -2.1139 | -3.3048 | -999 | -999 | -999 | -999 | -999 | -999 | -999 | -999 | 63
2003-12-09 21:30 | 0.9685 | -41.376 | -40.543 | 1.508 | 0.7943 | 1.3178 | 373.817 | -10.9937 | 0.67611 | -11.1431 | 0.68877 | -10.9892 | 0.70015 | 7.0233 | 79.9303 | 5.9708 | 0.75374 | -0.0064753 | 0.066785 | -1.3884 | -0.3048 | 94.8288 | -2.5387 | -3.4781 | -3.6852 | -4.0846 | -7.4236 | -3.6559 | -4.2948 | -4.5319 | -4.623 | -5.3552 | -999 | -999 | -999 | -999 | -999 | -2.1202 | -3.2852 | -999 | -999 | -999 | -999 | -999 | -999 | -999 | -999 | 63
2003-12-09 22:00 | 0.9745 | -41.138 | -35.747 | 1.98 | 0.7654 | 1.3196 | 373.775 | -10.965 | 0.67566 | -11.1162 | 0.6884 | -10.973 | 0.70004 | 7.0858 | 86.5929 | 6.0637 | 0.86716 | -0.012988 | 0.066869 | -1.3115 | -0.22751 | 94.8102 | -2.5405 | -3.4766 | -3.6815 | -4.0852 | -7.4322 | -3.6533 | -4.2918 | -4.5321 | -4.6198 | -5.3539 | -999 | -999 | -999 | -999 | -999 | -2.1316 | -3.2693 | -999 | -999 | -999 | -999 | -999 | -999 | -999 | -999 | 63
2003-12-09 22:30 | 0.7156 | -39.558 | -38.364 | 1.756 | 0.7345 | 1.3259 | 373.739 | -10.8961 | 0.67519 | -11.0487 | 0.688 | -10.9014 | 0.69985 | 7.3838 | 85.4604 | 6.2458 | 0.7589 | -0.015034 | 0.066908 | -1.2627 | -0.25632 | 94.8164 | -2.5414 | -3.4766 | -3.6839 | -4.0888 | -7.6334 | -3.6527 | -4.2917 | -4.5323 | -4.6212 | -5.3738 | -999 | -999 | -999 | -999 | -999 | -2.1459 | -3.2586 | -999 | -999 | -999 | -999 | -999 | -999 | -999 | -999 | 63
2003-12-09 23:00 | 0.8231 | -38.495 | -36.74 | 2.763 | 0.76 | 1.3352 | 373.668 | -10.752 | 0.67302 | -10.9028 | 0.68575 | -10.7544 | 0.69746 | 7.2496 | 86.3411 | 6.1358 | 0.87281 | -0.019439 | 0.06613 | -1.2316 | -0.22204 | 94.8005 | -2.5413 | -3.475 | -3.6846 | -4.0914 | -7.6688 | -3.6503 | -4.2888 | -4.531 | -4.6217 | -5.3857 | -999 | -999 | -999 | -999 | -999 | -2.1669 | -3.2557 | -999 | -999 | -999 | -999 | -999 | -999 | -999 | -999 | 63
2003-12-09 23:30 | 0.7729 | -36.904 | -35.873 | 2.597 | 0.6844 | 1.3508 | 373.565 | -10.488 | 0.6683 | -10.6421 | 0.68112 | -10.4966 | 0.69342 | 7.4013 | 80.6258 | 6.2646 | 0.79074 | -0.020455 | 0.066527 | -1.1745 | -0.19874 | 94.7586 | -2.5418 | -3.4743 | -3.6891 | -4.0953 | -7.9293 | -3.6526 | -4.2878 | -4.5328 | -4.6247 | -5.4065 | -999 | -999 | -999 | -999 | -999 | -2.1885 | -3.2583 | -999 | -999 | -999 | -999 | -999 | -999 | -999 | -999 | 63
2003-12-10 | 0.6187 | -36.977 | -45.1 | 2.692 | 0.8035 | 1.3494 | 373.587 | -10.3732 | 0.66289 | -10.5267 | 0.67543 | -10.377 | 0.68773 | 6.8617 | 79.4952 | 5.7938 | 0.84664 | -0.019463 | 0.064341 | -1.2695 | -0.25927 | 94.7938 | -2.5381 | -3.4736 | -3.6903 | -4.0963 | -8.0698 | -3.6476 | -4.2821 | -4.5318 | -4.6214 | -5.4148 | -999 | -999 | -999 | -999 | -999 | -2.2155 | -3.2671 | -999 | -999 | -999 | -999 | -999 | -999 | -999 | -999 | 63
2003-12-10 00:30 | 1.1255 | -39.305 | -36.243 | 2.256 | 0.7713 | 1.338 | 373.597 | -10.3977 | 0.65924 | -10.5502 | 0.67166 | -10.3979 | 0.68393 | 7.1921 | 81.8676 | 6.13 | 0.79909 | -0.017217 | 0.064987 | -1.3384 | -0.29233 | 94.8136 | -2.5334 | -3.4731 | -3.6861 | -4.0979 | -7.987 | -3.6397 | -4.2762 | -4.5278 | -4.6166 | -5.4196 | -999 | -999 | -999 | -999 | -999 | -2.2416 | -3.2799 | -999 | -999 | -999 | -999 | -999 | -999 | -999 | -999 | 63
2003-12-10 01:00 | 0.5752 | -38.623 | -36.848 | 2.418 | 0.7225 | 1.3176 | 373.662 | -10.7444 | 0.66517 | -10.8941 | 0.67776 | -10.7346 | 0.68972 | 7.7642 | 80.2469 | 6.5629 | 0.83516 | -0.0065128 | 0.066078 | -1.2615 | -0.30443 | 94.8153 | -2.5275 | -3.4683 | -3.6842 | -4.1002 | -8.2025 | -3.6333 | -4.2741 | -4.5241 | -4.6139 | -5.4392 | -999 | -999 | -999 | -999 | -999 | -2.2733 | -3.2974 | -999 | -999 | -999 | -999 | -999 | -999 | -999 | -999 | 63
2003-12-10 01:30 | 0.4792 | -37.235 | -41.208 | 2.136 | 0.6992 | 1.3162 | 373.685 | -10.7464 | 0.66484 | -10.8983 | 0.67756 | -10.7443 | 0.68956 | 6.9267 | 82.3568 | 5.8646 | 0.7935 | -0.0059858 | 0.067012 | -1.2799 | -0.27424 | 94.7863 | -2.528 | -3.4721 | -3.6896 | -4.1113 | -8.2617 | -3.6334 | -4.2776 | -4.53 | -4.6177 | -5.458 | -999 | -999 | -999 | -999 | -999 | -2.3124 | -3.3173 | -999 | -999 | -999 | -999 | -999 | -999 | -999 | -999 | 63
2003-12-10 02:00 | 0.2662 | -38.374 | -34.15 | 2.682 | 0.6131 | 1.3167 | 373.641 | -10.6066 | 0.6595 | -10.7569 | 0.67203 | -10.6064 | 0.68388 | 6.6096 | 84.4492 | 5.6942 | 0.78265 | -0.012951 | 0.064993 | -1.3134 | -0.21855 | 94.7988 | -2.5297 | -3.4773 | -3.6949 | -4.1232 | -8.1429 | -3.6329 | -4.283 | -4.5381 | -4.627 | -5.4714 | -999 | -999 | -999 | -999 | -999 | -2.3347 | -3.3372 | -999 | -999 | -999 | -999 | -999 | -999 | -999 | -999 | 63
2003-12-10 02:30 | 0.2026 | -30.402 | -32.322 | 2.74 | 0.6659 | 1.3213 | 373.675 | -10.4895 | 0.65649 | -10.6415 | 0.66892 | -10.4964 | 0.68171 | 5.9154 | 83.873 | 5.0679 | 0.79059 | -0.01984 | 0.06367 | -1.2109 | -0.27546 | 94.8142 | -2.5336 | -3.482 | -3.7018 | -4.1286 | -8.0796 | -3.6338 | -4.2879 | -4.5465 | -4.6342 | -5.4771 | -999 | -999 | -999 | -999 | -999 | -2.3437 | -3.3573 | -999 | -999 | -999 | -999 | -999 | -999 | -999 | -999 | 63
2003-12-10 03:00 | 0.6658 | -29.858 | -29.435 | 4.095 | 0.7129 | 1.331 | 373.7 | -10.4462 | 0.65873 | -10.5957 | 0.67098 | -10.4551 | 0.68364 | 5.0142 | 81.9427 | 4.2538 | 0.7746 | -0.014005 | 0.061423 | -1.337 | -0.32585 | 94.785 | -2.5328 | -3.4864 | -3.7068 | -4.1293 | -8.0891 | -3.6363 | -4.289 | -4.5511 | -4.6365 | -5.4641 | -999 | -999 | -999 | -999 | -999 | -2.3384 | -3.3773 | -999 | -999 | -999 | -999 | -999 | -999 | -999 | -999 | 63
2003-12-10 03:30 | 0.5793 | -28.013 | -16.572 | 5.45 | 0.6977 | 1.329 | 373.704 | -10.5058 | 0.65993 | -10.6487 | 0.67233 | -10.4869 | 0.68458 | 6.7304 | 83.5565 | 5.6742 | 0.78584 | -0.010227 | 0.065304 | -1.0532 | -0.2854 | 94.7596 | -2.5332 | -3.4862 | -3.7056 | -4.1275 | -7.8079 | -3.6355 | -4.2904 | -4.553 | -4.6389 | -5.4604 | -999 | -999 | -999 | -999 | -999 | -2.3271 | -3.3917 | -999 | -999 | -999 | -999 | -999 | -999 | -999 | -999 | 63
2003-12-10 04:00 | 0.6198 | -21.326 | -27.405 | 5.41 | 0.7907 | 1.328 | 373.735 | -10.5958 | 0.66297 | -10.7318 | 0.67543 | -10.5471 | 0.68771 | 7.4592 | 79.538 | 6.3629 | 0.82136 | 0.00084076 | 0.064213 | -0.78932 | -0.25204 | 94.7178 | -2.5333 | -3.4861 | -3.7056 | -4.1285 | -7.9605 | -3.6361 | -4.2904 | -4.5522 | -4.6428 | -5.4812 | -999 | -999 | -999 | -999 | -999 | -2.3309 | -3.4049 | -999 | -999 | -999 | -999 | -999 | -999 | -999 | -999 | 63
2003-12-10 04:30 | 0.2093 | -25.633 | -24.103 | 3.049 | 0.6654 | 1.3323 | 373.735 | -10.6111 | 0.66547 | -10.7507 | 0.67814 | -10.5704 | 0.69039 | 7.1733 | 81.5747 | 6.1004 | 0.89713 | 0.0049693 | 0.06581 | -0.87176 | -0.198 | 94.7315 | -2.53 | -3.4853 | -3.705 | -4.132 | -8.1199 | -3.6334 | -4.2887 | -4.5496 | -4.6424 | -5.491 | -999 | -999 | -999 | -999 | -999 | -2.3527 | -3.4167 | -999 | -999 | -999 | -999 | -999 | -999 | -999 | -999 | 63
2003-12-10 05:00 | 0.3101 | -29.102 | -22.218 | 3.308 | 0.6982 | 1.3354 | 373.761 | -10.5441 | 0.66432 | -10.6901 | 0.6768 | -10.5326 | 0.6896 | 5.765 | 77.2053 | 4.9321 | 0.76191 | -0.0023341 | 0.065542 | -1.2036 | -0.29169 | 94.7192 | -2.5297 | -3.4876 | -3.7073 | -4.1384 | -8.3153 | -3.6324 | -4.2893 | -4.5535 | -4.6424 | -5.4866 | -999 | -999 | -999 | -999 | -999 | -2.3702 | -3.4291 | -999 | -999 | -999 | -999 | -999 | -999 | -999 | -999 | 63
2003-12-10 05:30 | 0.2954 | -28.89 | -21.117 | 3.72 | 0.7022 | 1.3168 | 373.88 | -10.9282 | 0.67264 | -11.0622 | 0.68484 | -10.8848 | 0.69614 | 6.5187 | 83.9458 | 5.4896 | 0.75132 | 0.0041662 | 0.062811 | -1.1671 | -0.38625 | 94.6793 | -2.5267 | -3.486 | -3.7067 | -4.1373 | -8.1609 | -3.6288 | -4.289 | -4.5548 | -4.639 | -5.471 | -999 | -999 | -999 | -999 | -999 | -2.3708 | -3.4378 | -999 | -999 | -999 | -999 | -999 | -999 | -999 | -999 | 63
2003-12-10 06:00 | 0.9844 | -23.911 | -15.058 | 8.266 | 0.8097 | 1.3238 | 373.812 | -10.8606 | 0.67308 | -11.0007 | 0.68584 | -10.829 | 0.69768 | 6.2088 | 75.5826 | 5.2763 | 0.73858 | -0.00056471 | 0.067464 | -0.91243 | -0.16511 | 94.6687 | -2.532 | -3.4916 | -3.7129 | -4.1443 | -8.0835 | -3.6321 | -4.2958 | -4.5569 | -4.6436 | -5.4786 | -999 | -999 | -999 | -999 | -999 | -2.3718 | -3.4442 | -999 | -999 | -999 | -999 | -999 | -999 | -999 | -999 | 63
2003-12-10 06:30 | 0.466 | -13.481 | -9.967 | 7.883 | 0.8178 | 1.318 | 373.842 | -10.8378 | 0.66922 | -10.9666 | 0.68176 | -10.7612 | 0.69334 | 7.765 | 82.2874 | 6.5354 | 0.78392 | 0.0045929 | 0.064837 | -0.54308 | -0.22133 | 94.6112 | -2.5368 | -3.4967 | -3.7206 | -4.1514 | -8.0565 | -3.6395 | -4.3005 | -4.5652 | -4.6558 | -5.4966 | -999 | -999 | -999 | -999 | -999 | -2.3739 | -3.4476 | -999 | -999 | -999 | -999 | -999 | -999 | -999 | -999 | 63
2003-12-10 07:00 | 0.1233 | -10.646 | -20.424 | 5.486 | 0.6091 | 1.3173 | 373.921 | -10.9597 | 0.67389 | -11.0847 | 0.68655 | -10.87 | 0.69781 | 7.24 | 81.8614 | 6.1683 | 0.75972 | 0.010152 | 0.064508 | -0.47727 | -0.24343 | 94.625 | -2.5366 | -3.4969 | -3.7206 | -4.1565 | -8.135 | -3.6372 | -4.2984 | -4.5618 | -4.6578 | -5.5182 | -999 | -999 | -999 | -999 | -999 | -2.3963 | -3.4517 | -999 | -999 | -999 | -999 | -999 | -999 | -999 | -999 | 63
2003-12-10 07:30 | 0.1171 | -14.382 | -19.696 | 4.088 | 0.6159 | 1.3227 | 373.95 | -10.9843 | 0.67791 | -11.1196 | 0.69075 | -10.9221 | 0.7023 | 5.3921 | 81.5538 | 4.6083 | 0.78623 | 0.012009 | 0.063656 | -0.58144 | -0.16155 | 94.6408 | -2.5328 | -3.4981 | -3.721 | -4.1592 | -8.1273 | -3.633 | -4.2956 | -4.5595 | -4.6538 | -5.5088 | -999 | -999 | -999 | -999 | -999 | -2.4139 | -3.4588 | -999 | -999 | -999 | -999 | -999 | -999 | -999 | -999 | 63
2003-12-10 08:00 | 0.3581 | -19.962 | -23.282 | 3.827 | 0.7018 | 1.3354 | 373.86 | -10.6772 | 0.67015 | -10.8117 | 0.68263 | -10.6249 | 0.69448 | 5.7246 | 76.0915 | 4.8929 | 0.79504 | -0.00010039 | 0.061686 | -0.81874 | -0.22996 | 94.5479 | -2.5379 | -3.5038 | -3.7273 | -4.1606 | -8.1271 | -3.6393 | -4.2979 | -4.5685 | -4.6588 | -5.4962 | -999 | -999 | -999 | -999 | -999 | -2.3969 | -3.4634 | -999 | -999 | -999 | -999 | -999 | -999 | -999 | -999 | 63
2003-12-10 08:30 | 0.4477 | -28.171 | -23.94 | 4.583 | 0.7709 | 1.306 | 373.918 | -11.149 | 0.67765 | -11.2823 | 0.68991 | -11.0962 | 0.70059 | 6.3092 | 80.1231 | 5.3821 | 0.75484 | 0.0078556 | 0.061691 | -1.1004 | -0.32971 | 94.5727 | -2.5316 | -3.4989 | -3.7159 | -4.1543 | -8.102 | -3.6355 | -4.2916 | -4.5598 | -4.6443 | -5.4794 | -999 | -999 | -999 | -999 | -999 | -2.3776 | -3.4613 | -999 | -999 | -999 | -999 | -999 | -999 | -999 | -999 | 63
2003-12-10 09:00 | 0.1976 | -23.571 | -13.294 | 5.084 | 0.6802 | 1.2954 | 373.911 | -11.3637 | 0.68242 | -11.4955 | 0.69505 | -11.3085 | 0.706 | 6.6571 | 76.7623 | 5.6992 | 0.78128 | 0.0024722 | 0.065609 | -0.92296 | -0.24879 | 94.5486 | -2.5349 | -3.4985 | -3.7165 | -4.1567 | -8.139 | -3.6376 | -4.2927 | -4.558 | -4.6406 | -5.483 | -999 | -999 | -999 | -999 | -999 | -2.3708 | -3.4591 | -999 | -999 | -999 | -999 | -999 | -999 | -999 | -999 | 63
2003-12-10 09:30 | -0.5075 | -11.518 | -6.941 | 5.622 | 0.5386 | 1.308 | 373.918 | -11.2992 | 0.68521 | -11.4276 | 0.69802 | -11.223 | 0.7091 | 5.7925 | 84.3517 | 4.9104 | 0.74518 | 0.0019451 | 0.063259 | -0.51213 | -0.16545 | 94.5689 | -2.5428 | -3.505 | -3.7261 | -4.1654 | -8.1121 | -3.6411 | -4.2998 | -4.5656 | -4.6509 | -5.4908 | -999 | -999 | -999 | -999 | -999 | -2.369 | -3.4558 | -999 | -999 | -999 | -999 | -999 | -999 | -999 | -999 | 63
2003-12-10 10:00 | -0.3765 | -3.412 | -6.103 | 6.235 | 0.5377 | 1.3178 | 374.008 | -11.2747 | 0.68871 | -11.3921 | 0.70094 | -11.1718 | 0.71141 | 4.7962 | 87.5437 | 4.1129 | 0.77524 | 0.0069899 | 0.061794 | -0.23087 | -0.15085 | 94.5892 | -2.5477 | -3.5102 | -3.7283 | -4.1652 | -7.8091 | -3.6459 | -4.2998 | -4.5664 | -4.653 | -5.4785 | -999 | -999 | -999 | -999 | -999 | -2.3542 | -3.4512 | -999 | -999 | -999 | -999 | -999 | -999 | -999 | -999 | 63
2003-12-10 10:30 | -0.1805 | -1.237 | -5.204 | 8.536 | 0.6601 | 1.3142 | 374.009 | -11.1683 | 0.68293 | -11.2841 | 0.6951 | -11.0565 | 0.70607 | 4.73 | 78.1328 | 4.0971 | 0.85667 | 0.0099892 | 0.06966 | -0.13347 | -0.13104 | 94.5673 | -2.5481 | -3.5114 | -3.7297 | -4.1572 | -7.7994 | -3.6476 | -4.2973 | -4.5642 | -4.6493 | -5.4594 | -999 | -999 | -999 | -999 | -999 | -2.3282 | -3.4441 | -999 | -999 | -999 | -999 | -999 | -999 | -999 | -999 | 63
2003-12-10 11:00 | -0.0327 | 0.656 | -4.617 | 9.249 | 0.7016 | 1.3224 | 373.96 | -11.092 | 0.68279 | -11.2071 | 0.6952 | -10.9778 | 0.70656 | 5.4912 | 73.787 | 4.8213 | 1.36 | 0.042717 | 0.26178 | 0.12816 | 0.037029 | 94.5372 | -2.5485 | -3.508 | -3.724 | -4.1483 | -7.8261 | -3.6477 | -4.2918 | -4.5582 | -4.6432 | -5.437 | -999 | -999 | -999 | -999 | -999 | -2.2986 | -3.4333 | -999 | -999 | -999 | -999 | -999 | -999 | -999 | -999 | 63
2003-12-10 11:30 | -0.2673 | -2.954 | -10.544 | 6.548 | 0.5984 | 1.3216 | 373.813 | -10.9483 | 0.67589 | -11.0649 | 0.6885 | -10.8363 | 0.69997 | 6.8008 | 76.6588 | 5.8913 | 4.4204 | 0.22392 | 1.27 | 1.1633 | 0.96554 | 94.5447 | -2.5468 | -3.5038 | -3.7193 | -4.1401 | -7.8997 | -3.6471 | -4.287 | -4.5499 | -4.6387 | -5.4419 | -999 | -999 | -999 | -999 | -999 | -2.283 | -3.4196 | -999 | -999 | -999 | -999 | -999 | -999 | -999 | -999 | 63
2003-12-10 12:00 | 0.2946 | -8.321 | -16.902 | 6.118 | 0.766 | 1.32 | 373.844 | -10.9918 | 0.67746 | -11.1123 | 0.68969 | -10.8939 | 0.70113 | 5.1262 | 72.4936 | 4.4133 | 11.5125 | 0.63337 | 4.4253 | 3.9989 | 3.3275 | 94.5121 | -2.5429 | -3.4992 | -3.7103 | -4.1327 | -8.0751 | -3.6409 | -4.2759 | -4.5373 | -4.6271 | -5.4322 | -999 | -999 | -999 | -999 | -999 | -2.2845 | -3.4078 | -999 | -999 | -999 | -999 | -999 | -999 | -999 | -999 | 63
2003-12-10 12:30 | 0.0197 | -18.98 | -21.571 | 4.331 | 0.6953 | 1.3191 | 373.692 | -11.0375 | 0.67894 | -11.1645 | 0.69139 | -10.9601 | 0.70217 | 6.8063 | 81.8322 | 5.7804 | 26.836 | 1.4654 | 13.3522 | 12.1695 | 9.4392 | 94.4567 | -2.5397 | -3.4958 | -3.7071 | -4.1285 | -7.7828 | -3.6371 | -4.2715 | -4.5319 | -4.6176 | -5.4128 | -999 | -999 | -999 | -999 | -999 | -2.2769 | -3.3958 | -999 | -999 | -999 | -999 | -999 | -999 | -999 | -999 | 63
2003-12-10 13:00 | -0.3175 | -25.104 | -20.536 | 1.889 | 0.6188 | 1.3078 | 373.609 | -11.0623 | 0.67585 | -11.1907 | 0.68768 | -10.9947 | 0.69756 | 5.8646 | 82.58 | 5.0529 | 46.1063 | 2.4468 | 24.687 | 22.1964 | 16.8988 | 94.4491 | -2.5416 | -3.4932 | -3.7057 | -4.1278 | -7.6294 | -3.6355 | -4.2669 | -4.5231 | -4.6108 | -5.4149 | -999 | -999 | -999 | -999 | -999 | -2.2741 | -3.3813 | -999 | -999 | -999 | -999 | -999 | -999 | -999 | -999 | 63
2003-12-10 13:30 | -0.5021 | -21.607 | -15.633 | 2.875 | 0.607 | 1.3094 | 373.631 | -11.0661 | 0.67744 | -11.1959 | 0.68908 | -11.0063 | 0.69868 | 5.0308 | 86.3666 | 4.3042 | 57.0177 | 2.9893 | 30.0842 | 26.7307 | 20.5666 | 94.389 | -2.5413 | -3.4938 | -3.7048 | -4.1261 | -7.3146 | -3.6325 | -4.2653 | -4.5182 | -4.6047 | -5.4039 | -999 | -999 | -999 | -999 | -999 | -2.2637 | -3.3677 | -999 | -999 | -999 | -999 | -999 | -999 | -999 | -999 | 63
2003-12-10 14:00 | -0.1794 | -13.101 | -17.177 | 2.739 | 0.6 | 1.3221 | 373.562 | -10.8236 | 0.67309 | -10.951 | 0.68466 | -10.7526 | 0.69437 | 5.0725 | 87.199 | 4.3275 | 63.8051 | 3.2729 | 36.1996 | 31.3701 | 23.6829 | 94.3826 | -2.5497 | -3.4988 | -3.7117 | -4.1266 | -7.194 | -3.6394 | -4.2677 | -4.5212 | -4.6085 | -5.3972 | -999 | -999 | -999 | -999 | -999 | -2.2363 | -3.3524 | -999 | -999 | -999 | -999 | -999 | -999 | -999 | -999 | 63
2003-12-10 14:30 | -1.3015 | -18.798 | -24.516 | 0.881 | 0.5283 | 1.3231 | 373.556 | -10.8787 | 0.67504 | -11.0068 | 0.68674 | -10.8111 | 0.6967 | 5.2763 | 79.9198 | 4.5304 | 57.6553 | 3.0532 | 30.9528 | 27.939 | 21.0057 | 94.3066 | -2.5457 | -3.4924 | -3.7034 | -4.1114 | -7.264 | -3.6361 | -4.2588 | -4.5098 | -4.5987 | -5.3754 | -999 | -999 | -999 | -999 | -999 | -2.2038 | -3.3361 | -999 | -999 | -999 | -999 | -999 | -999 | -999 | -999 | 63
2003-12-10 15:00 | -0.2265 | -26.158 | -29.91 | 1.808 | 0.6696 | 1.3065 | 373.676 | -10.9633 | 0.67202 | -11.0977 | 0.68351 | -10.9085 | 0.69271 | 3.5142 | 79.1038 | 3.0654 | 43.0204 | 2.2541 | 22.1102 | 19.8557 | 15.2097 | 94.327 | -2.5408 | -3.4854 | -3.6919 | -4.0993 | -7.1614 | -3.6291 | -4.2485 | -4.4968 | -4.5816 | -5.3434 | -999 | -999 | -999 | -999 | -999 | -2.1742 | -3.3167 | -999 | -999 | -999 | -999 | -999 | -999 | -999 | -999 | 63
2003-12-10 15:30 | -0.0598 | -27.233 | -28.97 | 2.213 | 0.6763 | 1.3022 | 373.628 | -11.1143 | 0.67549 | -11.2498 | 0.68747 | -11.0764 | 0.69797 | 5.3146 | 66.7114 | 4.57 | 28.5578 | 1.5027 | 14.214 | 12.6644 | 9.8576 | 94.2579 | -2.5438 | -3.4795 | -3.6829 | -4.0899 | -7.4123 | -3.6283 | -4.2451 | -4.4899 | -4.5718 | -5.3225 | -999 | -999 | -999 | -999 | -999 | -2.1419 | -3.299 | -999 | -999 | -999 | -999 | -999 | -999 | -999 | -999 | 63
2003-12-10 16:00 | 0.2882 | -29.422 | -25.329 | 2.695 | 0.7586 | 1.3 | 373.577 | -11.1694 | 0.67667 | -11.3069 | 0.68893 | -11.1262 | 0.69925 | 5.7871 | 77.1873 | 4.9817 | 16.5389 | 0.85174 | 8.0173 | 6.6927 | 5.4943 | 94.2211 | -2.5465 | -3.4782 | -3.6804 | -4.084 | -7.7713 | -3.6282 | -4.2422 | -4.4856 | -4.5703 | -5.3216 | -999 | -999 | -999 | -999 | -999 | -2.1245 | -3.2789 | -999 | -999 | -999 | -999 | -999 | -999 | -999 | -999 | 63
2003-12-10 16:30 | -0.1897 | -30.059 | -16.484 | 2.911 | 0.5519 | 1.3008 | 373.533 | -11.233 | 0.6791 | -11.3689 | 0.69137 | -11.1891 | 0.70167 | 6.1325 | 76.6707 | 5.3221 | 5.9852 | 0.27964 | 1.9556 | 0.88036 | 1.3481 | 94.1654 | -2.5468 | -3.4744 | -3.675 | -4.0797 | -7.7384 | -3.626 | -4.2368 | -4.4783 | -4.5649 | -5.3216 | -999 | -999 | -999 | -999 | -999 | -2.1229 | -3.2626 | -999 | -999 | -999 | -999 | -999 | -999 | -999 | -999 | 63
2003-12-10 17:00 | 0.1766 | -20.193 | -15.884 | 3.451 | 0.563 | 1.2994 | 373.648 | -11.2751 | 0.68095 | -11.4057 | 0.69308 | -11.2151 | 0.70332 | 4.6908 | 78.3516 | 4.0475 | 1.7267 | 0.046119 | 0.49086 | -0.53891 | 0.04075 | 94.1843 | -2.549 | -3.4745 | -3.6753 | -4.0807 | -7.9471 | -3.6256 | -4.2333 | -4.4776 | -4.5622 | -5.3246 | -999 | -999 | -999 | -999 | -999 | -2.1312 | -3.2477 | -999 | -999 | -999 | -999 | -999 | -999 | -999 | -999 | 63
2003-12-10 17:30 | 0.4717 | -15.267 | -16.021 | 7.441 | 0.7577 | 1.3099 | 373.612 | -11.1293 | 0.67901 | -11.2588 | 0.69137 | -11.0658 | 0.70218 | 5.765 | 76.3465 | 4.96 | 0.84927 | -0.0019577 | 0.083031 | -0.5962 | -0.13561 | 94.136 | -2.5523 | -3.4731 | -3.6749 | -4.0788 | -7.9939 | -3.6274 | -4.2333 | -4.4796 | -4.5633 | -5.3186 | -999 | -999 | -999 | -999 | -999 | -2.1297 | -3.2376 | -999 | -999 | -999 | -999 | -999 | -999 | -999 | -999 | 63
2003-12-10 18:00 | 0.5553 | -9.498 | -16.044 | 10.002 | 0.8274 | 1.3194 | 373.496 | -10.8504 | 0.67079 | -10.9776 | 0.68363 | -10.7733 | 0.69524 | 7.0092 | 77.0616 | 5.9846 | 0.85804 | -0.0052456 | 0.063797 | -0.33447 | -0.085127 | 94.1106 | -2.5535 | -3.4714 | -3.6776 | -4.0795 | -8.0013 | -3.63 | -4.2325 | -4.4784 | -4.5641 | -5.333 | -999 | -999 | -999 | -999 | -999 | -2.133 | -3.2282 | -999 | -999 | -999 | -999 | -999 | -999 | -999 | -999 | 63
2003-12-10 18:30 | 1.0522 | -10.417 | -12.286 | 10.396 | 0.872 | 1.3276 | 373.433 | -10.5705 | 0.66213 | -10.6944 | 0.67469 | -10.4889 | 0.68682 | 7.6629 | 73.404 | 6.5996 | 0.97555 | -0.0028236 | 0.062661 | -0.3927 | -0.13561 | 94.1037 | -2.551 | -3.4695 | -3.6768 | -4.0797 | -8.3384 | -3.6277 | -4.2247 | -4.4713 | -4.5631 | -5.3524 | -999 | -999 | -999 | -999 | -999 | -2.1623 | -3.224 | -999 | -999 | -999 | -999 | -999 | -999 | -999 | -999 | 63
2003-12-10 19:00 | 1.2567 | -8.018 | -12.021 | 12.247 | 0.9281 | 1.3518 | 373.289 | -10.3597 | 0.66249 | -10.4836 | 0.67497 | -10.2751 | 0.68731 | 7.8992 | 79.8224 | 6.7267 | 0.85443 | -0.0044297 | 0.06101 | -0.33254 | -0.14651 | 94.0473 | -2.5451 | -3.4687 | -3.675 | -4.0843 | -8.3521 | -3.6213 | -4.2184 | -4.4691 | -4.5622 | -5.3765 | -999 | -999 | -999 | -999 | -999 | -2.2146 | -3.2263 | -999 | -999 | -999 | -999 | -999 | -999 | -999 | -999 | 63
2003-12-10 19:30 | 0.4893 | -9.687 | -16.514 | 10.39 | 0.8161 | 1.3579 | 373.254 | -10.2966 | 0.66228 | -10.4223 | 0.67462 | -10.2077 | 0.69055 | 8.2175 | 86.4381 | 6.9742 | 0.84081 | 0.0037395 | 0.061507 | -0.36635 | -0.16347 | 94.0267 | -2.5399 | -3.464 | -3.6706 | -4.096 | -8.1699 | -3.6123 | -4.2156 | -4.4667 | -4.5606 | -5.413 | -999 | -999 | -999 | -999 | -999 | -2.2776 | -3.2348 | -999 | -999 | -999 | -999 | -999 | -999 | -999 | -999 | 63
2003-12-10 20:00 | -0.0564 | -9.152 | -9.549 | 7.549 | 0.6674 | 1.3682 | 373.288 | -10.1986 | 0.66246 | -10.323 | 0.67478 | -10.1137 | 0.6871 | 7.3379 | 89.6949 | 6.2138 | 0.80174 | 0.0026728 | 0.062956 | -0.37464 | -0.15539 | 93.9693 | -2.5347 | -3.4609 | -3.6745 | -4.1081 | -7.8562 | -3.6058 | -4.2124 | -4.4661 | -4.5623 | -5.4469 | -999 | -999 | -999 | -999 | -999 | -2.3283 | -3.252 | -999 | -999 | -999 | -999 | -999 | -999 | -999 | -999 | 63
2003-12-10 20:30 | 0.5759 | -9.727 | -12.069 | 7.964 | 0.7251 | 1.3669 | 373.389 | -10.2088 | 0.6628 | -10.3314 | 0.67489 | -10.1182 | 0.6864 | 5.8812 | 85.933 | 5.0338 | 0.78542 | 0.0093485 | 0.06177 | -0.49799 | -0.2193 | 93.98 | -2.5314 | -3.4633 | -3.6768 | -4.1119 | -7.7795 | -3.6005 | -4.2129 | -4.4669 | -4.5648 | -5.4581 | -999 | -999 | -999 | -999 | -999 | -2.3437 | -3.2729 | -999 | -999 | -999 | -999 | -999 | -999 | -999 | -999 | 63
2003-12-10 21:00 | 0.1941 | -14.344 | -19.739 | 5.238 | 0.6726 | 1.36 | 373.369 | -10.2704 | 0.66227 | -10.3937 | 0.67427 | -10.1855 | 0.68594 | 6.955 | 86.7013 | 5.9871 | 0.78399 | 0.010503 | 0.061588 | -0.55814 | -0.20982 | 93.9351 | -2.53 | -3.4632 | -3.6751 | -4.1107 | -7.7268 | -3.597 | -4.2125 | -4.4687 | -4.5634 | -5.4533 | -999 | -999 | -999 | -999 | -999 | -2.3315 | -3.2928 | -999 | -999 | -999 | -999 | -999 | -999 | -999 | -999 | 63
2003-12-10 21:30 | 0.0577 | -17.633 | -23.443 | 4.562 | 0.6108 | 1.3645 | 373.403 | -10.4132 | 0.67039 | -10.543 | 0.68252 | -10.3461 | 0.69396 | 5.7008 | 79.9608 | 4.8625 | 0.79269 | 0.010842 | 0.062579 | -0.79225 | -0.24326 | 93.9278 | -2.5265 | -3.4628 | -3.6751 | -4.1068 | -7.634 | -3.5944 | -4.2123 | -4.4666 | -4.5626 | -5.4452 | -999 | -999 | -999 | -999 | -999 | -2.3196 | -3.3082 | -999 | -999 | -999 | -999 | -999 | -999 | -999 | -999 | 63
2003-12-10 22:00 | 0.2041 | -22.654 | -23.855 | 4.21 | 0.6671 | 1.3585 | 373.391 | -10.4271 | 0.6689 | -10.5632 | 0.68109 | -10.3731 | 0.69219 | 5.7737 | 89.4669 | 4.9183 | 0.79037 | 0.0025975 | 0.062208 | -0.90214 | -0.21806 | 93.9047 | -2.5297 | -3.4685 | -3.6781 | -4.1038 | -7.5422 | -3.5945 | -4.213 | -4.4704 | -4.562 | -5.4278 | -999 | -999 | -999 | -999 | -999 | -2.297 | -3.3177 | -999 | -999 | -999 | -999 | -999 | -999 | -999 | -999 | 63
2003-12-10 22:30 | 0.0099 | -22.651 | -22.821 | 5.032 | 0.641 | 1.3525 | 373.261 | -10.2038 | 0.65691 | -10.3451 | 0.66958 | -10.17 | 0.68208 | 6.7896 | 85.0336 | 5.7225 | 0.78788 | -0.005923 | 0.063703 | -0.82872 | -0.16168 | 93.8414 | -2.534 | -3.4735 | -3.6802 | -4.101 | -7.4117 | -3.5999 | -4.2156 | -4.4732 | -4.5682 | -5.4205 | -999 | -999 | -999 | -999 | -999 | -2.2693 | -3.3221 | -999 | -999 | -999 | -999 | -999 | -999 | -999 | -999 | 63
2003-12-10 23:00 | -0.4826 | -20.66 | -22.686 | 3.296 | 0.5142 | 1.3661 | 373.287 | -10.1167 | 0.65852 | -10.2503 | 0.67059 | -10.0651 | 0.68229 | 5.6887 | 79.2514 | 4.8908 | 0.77011 | -0.00084075 | 0.061355 | -0.88612 | -0.21987 | 93.8536 | -2.5375 | -3.4743 | -3.6816 | -4.0987 | -7.6221 | -3.6042 | -4.218 | -4.4739 | -4.5722 | -5.4204 | -999 | -999 | -999 | -999 | -999 | -2.2502 | -3.3217 | -999 | -999 | -999 | -999 | -999 | -999 | -999 | -999 | 63
2003-12-10 23:30 | -0.2308 | -22.945 | -25.863 | 3.297 | 0.4994 | 1.3756 | 373.338 | -10.089 | 0.66139 | -10.2264 | 0.67316 | -10.0479 | 0.68453 | 4.4429 | 79.6476 | 3.7658 | 0.76529 | -0.0052955 | 0.060401 | -1.1214 | -0.28096 | 93.8306 | -2.5345 | -3.4703 | -3.6768 | -4.0914 | -7.4734 | -3.5992 | -4.2145 | -4.4663 | -4.5628 | -5.3795 | -999 | -999 | -999 | -999 | -999 | -2.2292 | -3.3166 | -999 | -999 | -999 | -999 | -999 | -999 | -999 | -999 | 63
2003-12-11 | -0.1775 | -19.245 | -20.38 | 4.357 | 0.5457 | 1.3776 | 373.356 | -10.0151 | 0.65934 | -10.1588 | 0.6715 | -9.9923 | 0.68346 | 4.2538 | 83.2116 | 3.6121 | 0.68957 | -0.010252 | 0.059238 | -1.0587 | -0.27667 | 93.8123 | -2.534 | -3.4701 | -3.6739 | -4.0811 | -7.2505 | -3.5984 | -4.2114 | -4.4647 | -4.5553 | -5.3442 | -999 | -999 | -999 | -999 | -999 | -2.1942 | -3.3066 | -999 | -999 | -999 | -999 | -999 | -999 | -999 | -999 | 63
2003-12-11 00:30 | -0.1813 | -18.567 | -25.736 | 3.894 | 0.5578 | 1.3933 | 373.256 | -9.882 | 0.65932 | -10.0209 | 0.67146 | -9.8449 | 0.68359 | 4.6696 | 88.1174 | 4.0488 | 0.69332 | -0.011218 | 0.060496 | -0.88269 | -0.19729 | 93.781 | -2.5381 | -3.4689 | -3.6732 | -4.0765 | -7.2222 | -3.6017 | -4.2114 | -4.4653 | -4.5534 | -5.3281 | -999 | -999 | -999 | -999 | -999 | -2.1568 | -3.2897 | -999 | -999 | -999 | -999 | -999 | -999 | -999 | -999 | 63
2003-12-11 01:00 | -0.1777 | -18.6 | -20.985 | 2.444 | 0.475 | 1.4166 | 373.224 | -9.6656 | 0.65925 | -9.8027 | 0.67106 | -9.6213 | 0.68261 | 4.7779 | 95.2904 | 4.13 | 0.7054 | -0.019714 | 0.058465 | -0.88655 | -0.20998 | 93.7948 | -2.5387 | -3.4639 | -3.6675 | -4.0662 | -6.9756 | -3.6001 | -4.2069 | -4.4557 | -4.5442 | -5.3094 | -999 | -999 | -999 | -999 | -999 | -2.123 | -3.2709 | -999 | -999 | -999 | -999 | -999 | -999 | -999 | -999 | 63
2003-12-11 01:30 | -0.3122 | -28.137 | -31.047 | 0.393 | 0.454 | 1.4068 | 373.194 | -9.667 | 0.65592 | -9.809 | 0.66756 | -9.6387 | 0.67939 | 4.7817 | 89.523 | 4.1167 | 0.71394 | -0.011469 | 0.059778 | -1.2513 | -0.31094 | 93.7572 | -2.533 | -3.4536 | -3.6559 | -4.0513 | -6.9128 | -3.5946 | -4.1975 | -4.44 | -4.5277 | -5.2805 | -999 | -999 | -999 | -999 | -999 | -2.0925 | -3.252 | -999 | -999 | -999 | -999 | -999 | -999 | -999 | -999 | 63
2003-12-11 02:00 | -0.0274 | -35.215 | -39.067 | 0.642 | 0.575 | 1.3986 | 373.179 | -9.8066 | 0.65842 | -9.9632 | 0.67011 | -9.8253 | 0.68167 | 3.8321 | 91.7374 | 3.2604 | 0.64597 | -0.019526 | 0.06004 | -1.7773 | -0.45276 | 93.7438 | -2.5245 | -3.4439 | -3.6409 | -4.0338 | -6.8266 | -3.585 | -4.1849 | -4.4251 | -4.5091 | -5.2468 | -999 | -999 | -999 | -999 | -999 | -2.064 | -3.2317 | -999 | -999 | -999 | -999 | -999 | -999 | -999 | -999 | 63
2003-12-11 02:30 | -0.0285 | -37.083 | -35.969 | 0.833 | 0.5641 | 1.3963 | 373.126 | -9.8909 | 0.66086 | -10.044 | 0.6764 | -9.9087 | 0.68809 | 4.7588 | 92.0041 | 4.1533 | 0.66625 | -0.02255 | 0.060939 | -1.6307 | -0.36379 | 93.7102 | -2.5288 | -3.4447 | -3.6371 | -4.0245 | -6.7435 | -3.5878 | -4.1802 | -4.4198 | -4.5036 | -5.2286 | -999 | -999 | -999 | -999 | -999 | -2.0378 | -3.2106 | -999 | -999 | -999 | -999 | -999 | -999 | -999 | -999 | 63
2003-12-11 03:00 | -0.273 | -35.19 | -32.623 | -0.038 | 0.5198 | 1.3733 | 373.181 | -10.1045 | 0.6611 | -10.2564 | 0.67295 | -10.121 | 0.68451 | 4.3667 | 93.5927 | 3.805 | 0.64378 | -0.020706 | 0.058952 | -1.6843 | -0.43354 | 93.6982 | -2.529 | -3.4438 | -3.6315 | -4.0128 | -6.7032 | -3.586 | -4.172 | -4.4101 | -4.4935 | -5.2132 | -999 | -999 | -999 | -999 | -999 | -2.0148 | -3.1903 | -999 | -999 | -999 | -999 | -999 | -999 | -999 | -999 | 63
2003-12-11 03:30 | -0.0702 | -36.05 | -29.967 | 0.724 | 0.4971 | 1.3703 | 373.161 | -10.0437 | 0.65748 | -10.1999 | 0.66932 | -10.0686 | 0.68086 | 4.1933 | 91.102 | 3.6146 | 0.63983 | -0.028135 | 0.061658 | -1.6839 | -0.34596 | 93.6674 | -2.531 | -3.4417 | -3.6306 | -4.0047 | -6.6618 | -3.5902 | -4.1675 | -4.4033 | -4.4871 | -5.1989 | -999 | -999 | -999 | -999 | -999 | -1.9896 | -3.1714 | -999 | -999 | -999 | -999 | -999 | -999 | -999 | -999 | 63
2003-12-11 04:00 | -0.0622 | -31.038 | -27.199 | 0.906 | 0.4857 | 1.389 | 373.104 | -9.9841 | 0.66179 | -10.1434 | 0.67413 | -10.0125 | 0.68642 | 4.8233 | 88.2661 | 4.1083 | 0.65915 | -0.029126 | 0.060531 | -1.4209 | -0.32491 | 93.6258 | -2.5384 | -3.4394 | -3.6295 | -3.9992 | -6.6716 | -3.5957 | -4.1667 | -4.4028 | -4.489 | -5.1933 | -999 | -999 | -999 | -999 | -999 | -1.9669 | -3.154 | -999 | -999 | -999 | -999 | -999 | -999 | -999 | -999 | 63
2003-12-11 04:30 | -0.1507 | -28.677 | -21.014 | 3.033 | 0.4641 | 1.3929 | 373.104 | -9.9484 | 0.66197 | -10.1045 | 0.67407 | -9.9597 | 0.68586 | 4.6817 | 90.5404 | 4.0633 | 0.67202 | -0.030118 | 0.060268 | -1.3836 | -0.33781 | 93.5918 | -2.5357 | -3.4334 | -3.6212 | -3.9887 | -6.6968 | -3.5907 | -4.1597 | -4.3946 | -4.4801 | -5.1833 | -999 | -999 | -999 | -999 | -999 | -1.9488 | -3.1374 | -999 | -999 | -999 | -999 | -999 | -999 | -999 | -999 | 63
2003-12-11 05:00 | 0.0123 | -13.398 | -16.698 | 5.79 | 0.5127 | 1.4116 | 373.154 | -9.8603 | 0.6656 | -10.0044 | 0.67802 | -9.8245 | 0.68976 | 4.5 | 95.2025 | 3.8817 | 0.73216 | -0.019112 | 0.060941 | -0.73549 | -0.23342 | 93.5665 | -2.5384 | -3.4297 | -3.6172 | -3.9824 | -6.6822 | -3.5913 | -4.1561 | -4.3943 | -4.4804 | -5.1788 | -999 | -999 | -999 | -999 | -999 | -1.9342 | -3.1216 | -999 | -999 | -999 | -999 | -999 | -999 | -999 | -999 | 63
2003-12-11 05:30 | -0.1609 | -9.12 | -15.146 | 5.158 | 0.4999 | 1.4181 | 373.174 | -9.7046 | 0.66144 | -9.8427 | 0.67378 | -9.64 | 0.6854 | 4.4771 | 89.6255 | 3.8279 | 0.69337 | -0.0072406 | 0.058168 | -0.53739 | -0.21979 | 93.5319 | -2.5366 | -3.42 | -3.6093 | -3.9755 | -6.7038 | -3.5876 | -4.1572 | -4.391 | -4.4776 | -5.1723 | -999 | -999 | -999 | -999 | -999 | -1.9228 | -3.1085 | -999 | -999 | -999 | -999 | -999 | -999 | -999 | -999 | 63
2003-12-11 06:00 | -0.2341 | -9.801 | -12.962 | 5.249 | 0.4507 | 1.4076 | 373.209 | -9.7704 | 0.66058 | -9.9024 | 0.67288 | -9.7044 | 0.68521 | 4.5646 | 92.5908 | 3.9912 | 0.69169 | -0.00012549 | 0.0577 | -0.56519 | -0.23447 | 93.5191 | -2.5248 | -3.4059 | -3.5951 | -3.9636 | -6.6632 | -3.5762 | -4.1441 | -4.374 | -4.4572 | -5.1495 | -999 | -999 | -999 | -999 | -999 | -1.9129 | -3.0964 | -999 | -999 | -999 | -999 | -999 | -999 | -999 | -999 | 63
2003-12-11 06:30 | 0.091 | -8.558 | -12.395 | 6.261 | 0.5341 | 1.4117 | 373.185 | -9.6228 | 0.65583 | -9.7552 | 0.66809 | -9.5553 | 0.68043 | 4.3133 | 93.9329 | 3.7033 | 0.6928 | 0.0017317 | 0.059041 | -0.48373 | -0.17862 | 93.4923 | -2.5223 | -3.3987 | -3.5871 | -3.9572 | -6.5967 | -3.5723 | -4.1374 | -4.3657 | -4.448 | -5.1408 | -999 | -999 | -999 | -999 | -999 | -1.9061 | -3.0862 | -999 | -999 | -999 | -999 | -999 | -999 | -999 | -999 | 63
2003-12-11 07:00 | 0.1854 | -9.231 | -16.515 | 8.269 | 0.6313 | 1.4139 | 373.09 | -9.5282 | 0.6524 | -9.6593 | 0.66488 | -9.459 | 0.67776 | 5.1346 | 88.0648 | 4.4133 | 0.6927 | 0.0068513 | 0.059439 | -0.47061 | -0.19329 | 93.4766 | -2.5185 | -3.3931 | -3.5796 | -3.9472 | -6.6028 | -3.5701 | -4.1308 | -4.3579 | -4.4404 | -5.133 | -999 | -999 | -999 | -999 | -999 | -1.8993 | -3.0781 | -999 | -999 | -999 | -999 | -999 | -999 | -999 | -999 | 63
2003-12-11 07:30 | -0.1056 | -9.946 | -14.3 | 7.224 | 0.5911 | 1.3996 | 373.004 | -9.4587 | 0.64396 | -9.5905 | 0.6565 | -9.3907 | 0.66961 | 5.4246 | 88.7066 | 4.6367 | 0.71933 | 0.0067509 | 0.059057 | -0.52531 | -0.20036 | 93.464 | -2.5128 | -3.3848 | -3.5736 | -3.9391 | -6.6394 | -3.5656 | -4.1237 | -4.3472 | -4.4309 | -5.1299 | -999 | -999 | -999 | -999 | -999 | -1.8977 | -3.0699 | -999 | -999 | -999 | -999 | -999 | -999 | -999 | -999 | 63
2003-12-11 08:00 | -0.1221 | -7.877 | -12.878 | 6.869 | 0.4949 | 1.4001 | 373.008 | -9.4422 | 0.64332 | -9.5727 | 0.65558 | -9.3705 | 0.66891 | 4.8546 | 89.364 | 4.1792 | 0.71603 | 0.0086832 | 0.058368 | -0.48237 | -0.21957 | 93.4531 | -2.5094 | -3.3806 | -3.5678 | -3.9342 | -6.6485 | -3.5618 | -4.1158 | -4.3395 | -4.4225 | -5.1231 | -999 | -999 | -999 | -999 | -999 | -1.8996 | -3.0618 | -999 | -999 | -999 | -999 | -999 | -999 | -999 | -999 | 63
2003-12-11 08:30 | -0.3607 | -8.691 | -15.733 | 7.385 | 0.5433 | 1.3962 | 373.08 | -9.5149 | 0.64517 | -9.6445 | 0.65736 | -9.4396 | 0.67427 | 4.4713 | 83.0767 | 3.84 | 0.71012 | 0.01694 | 0.05909 | -0.55723 | -0.25749 | 93.4066 | -2.5047 | -3.3739 | -3.5601 | -3.9252 | -6.5872 | -3.557 | -4.1114 | -4.3316 | -4.4141 | -5.1054 | -999 | -999 | -999 | -999 | -999 | -1.8986 | -3.0534 | -999 | -999 | -999 | -999 | -999 | -999 | -999 | -999 | 63
2003-12-11 09:00 | -0.0002 | -9.217 | -12.282 | 7.748 | 0.551 | 1.3964 | 373.083 | -9.5978 | 0.64842 | -9.7302 | 0.66047 | -9.5295 | 0.67318 | 4.3017 | 84.2787 | 3.7037 | 0.70547 | 0.015923 | 0.058018 | -0.60072 | -0.2492 | 93.405 | -2.5019 | -3.3692 | -3.5547 | -3.9182 | -6.5848 | -3.5524 | -4.1046 | -4.3251 | -4.4059 | -5.0869 | -999 | -999 | -999 | -999 | -999 | -1.8896 | -3.0422 | -999 | -999 | -999 | -999 | -999 | -999 | -999 | -999 | 63
2003-12-11 09:30 | -0.1126 | -9.578 | -13.587 | 7.404 | 0.5641 | 1.3771 | 373.049 | -9.6645 | 0.64396 | -9.7954 | 0.65647 | -9.5952 | 0.66987 | 5.3854 | 84.5959 | 4.5517 | 0.71123 | 0.016614 | 0.059392 | -0.54444 | -0.22586 | 93.3712 | -2.5004 | -3.3641 | -3.549 | -3.9118 | -6.5654 | -3.5501 | -4.1014 | -4.3195 | -4.4004 | -5.0726 | -999 | -999 | -999 | -999 | -999 | -1.879 | -3.027 | -999 | -999 | -999 | -999 | -999 | -999 | -999 | -999 | 63
2003-12-11 10:00 | -0.1549 | -10.005 | -13.329 | 6.639 | 0.5613 | 1.3723 | 373.085 | -9.8568 | 0.64952 | -9.982 | 0.66163 | -9.7802 | 0.67485 | 5.2104 | 85.6595 | 4.4554 | 0.72322 | 0.017718 | 0.060541 | -0.60524 | -0.27321 | 93.3884 | -2.4967 | -3.3572 | -3.5412 | -3.9064 | -6.5884 | -3.5465 | -4.0963 | -4.3119 | -4.3923 | -5.0621 | -999 | -999 | -999 | -999 | -999 | -1.8712 | -3.0097 | -999 | -999 | -999 | -999 | -999 | -999 | -999 | -999 | 63
2003-12-11 10:30 | -0.0602 | -11.317 | -17.679 | 6.288 | 0.5717 | 1.3566 | 373.157 | -10.0117 | 0.65016 | -10.136 | 0.66229 | -9.9352 | 0.67484 | 4.8829 | 79.2297 | 4.2025 | 0.76141 | 0.021621 | 0.083318 | -0.6328 | -0.24193 | 93.3671 | -2.4987 | -3.3535 | -3.5347 | -3.8995 | -6.5431 | -3.5419 | -4.0929 | -4.306 | -4.3844 | -5.0462 | -999 | -999 | -999 | -999 | -999 | -1.8637 | -2.9912 | -999 | -999 | -999 | -999 | -999 | -999 | -999 | -999 | 63
2003-12-11 11:00 | -0.0401 | -17.88 | -21.965 | 3.024 | 0.5207 | 1.3416 | 373.114 | -10.1116 | 0.64847 | -10.2377 | 0.66078 | -10.0501 | 0.67339 | 5.3008 | 78.5232 | 4.5829 | 1.663 | 0.071475 | 0.44487 | -0.45184 | 0.034664 | 93.3657 | -2.4965 | -3.349 | -3.5294 | -3.8914 | -6.7132 | -3.5378 | -4.0885 | -4.3006 | -4.3772 | -5.0298 | -999 | -999 | -999 | -999 | -999 | -1.8538 | -2.9717 | -999 | -999 | -999 | -999 | -999 | -999 | -999 | -999 | 63
2003-12-11 11:30 | 0.2289 | -34.375 | -31.406 | 1.635 | 0.561 | 1.3166 | 373.08 | -10.313 | 0.64672 | -10.4476 | 0.65842 | -10.2801 | 0.67014 | 5.2821 | 81.3098 | 4.6367 | 5.9451 | 0.29833 | 1.9019 | 0.54103 | 1.2231 | 93.3325 | -2.4937 | -3.345 | -3.5208 | -3.8826 | -6.6996 | -3.532 | -4.0787 | -4.2925 | -4.3662 | -5.0129 | -999 | -999 | -999 | -999 | -999 | -1.8472 | -2.9495 | -999 | -999 | -999 | -999 | -999 | -999 | -999 | -999 | 63
2003-12-11 12:00 | 0.1292 | -35.489 | -25.96 | 1.954 | 0.529 | 1.3034 | 373.145 | -10.6579 | 0.65545 | -10.8068 | 0.6679 | -10.6621 | 0.6797 | 5.2121 | 82.8928 | 4.4633 | 14.0104 | 0.7492 | 4.699 | 3.4776 | 3.6044 | 93.3319 | -2.4921 | -3.3484 | -3.5213 | -3.8778 | -6.7317 | -3.5318 | -4.071 | -4.2834 | -4.3562 | -4.9999 | -999 | -999 | -999 | -999 | -999 | -1.842 | -2.9272 | -999 | -999 | -999 | -999 | -999 | -999 | -999 | -999 | 63
2003-12-11 12:30 | -0.0275 | -26.49 | -19.996 | 3.534 | 0.4988 | 1.3095 | 373.176 | -10.7168 | 0.6608 | -10.8603 | 0.67331 | -10.7092 | 0.68502 | 4.8396 | 88.6725 | 4.135 | 22.8053 | 1.2836 | 7.9876 | 7.3515 | 6.4794 | 93.3248 | -2.5016 | -3.353 | -3.5298 | -3.882 | -6.6737 | -3.5404 | -4.0729 | -4.2836 | -4.3564 | -4.9996 | -999 | -999 | -999 | -999 | -999 | -1.835 | -2.9047 | -999 | -999 | -999 | -999 | -999 | -999 | -999 | -999 | 63
2003-12-11 13:00 | -0.1433 | -15.839 | -19.426 | 0.914 | 0.4133 | 1.3225 | 373.258 | -10.6736 | 0.66443 | -10.807 | 0.67677 | -10.6338 | 0.68859 | 4.5483 | 84.7363 | 3.8838 | 30.2065 | 1.7318 | 10.8347 | 10.7732 | 8.9005 | 93.2999 | -2.5078 | -3.3547 | -3.5353 | -3.8849 | -6.6533 | -3.5442 | -4.0762 | -4.2862 | -4.3618 | -4.9961 | -999 | -999 | -999 | -999 | -999 | -1.824 | -2.8833 | -999 | -999 | -999 | -999 | -999 | -999 | -999 | -999 | 63
2003-12-11 13:30 | -0.4391 | -22.115 | -18.326 | -0.108 | 0.349 | 1.3763 | 373.617 | -10.9448 | 0.6982 | -11.0842 | 0.70998 | -10.9019 | 0.71954 | 3.8883 | 101.752 | 3.3537 | 36.366 | 2.0533 | 13.7149 | 13.2868 | 10.9328 | 93.3107 | -2.501 | -3.3497 | -3.5269 | -3.8746 | -6.5601 | -3.5358 | -4.0666 | -4.2758 | -4.348 | -4.975 | -999 | -999 | -999 | -999 | -999 | -1.8101 | -2.863 | -999 | -999 | -999 | -999 | -999 | -999 | -999 | -999 | 63
2003-12-11 14:00 | -0.535 | -19.356 | -12.553 | -1.074 | 0.2381 | 1.3149 | 373.506 | -11.0249 | 0.67956 | -11.1782 | 0.69174 | -11.0375 | 0.70221 | 2.8129 | 93.1907 | 2.42 | 45.6889 | 2.3539 | 21.0711 | 18.6858 | 14.7668 | 93.2804 | -2.4951 | -3.342 | -3.5162 | -3.8642 | -6.3314 | -3.5276 | -4.0603 | -4.2657 | -4.3335 | -4.9486 | -999 | -999 | -999 | -999 | -999 | -1.7946 | -2.8449 | -999 | -999 | -999 | -999 | -999 | -999 | -999 | -999 | 63
2003-12-11 14:30 | -0.2034 | -18.889 | -16.48 | -0.715 | 0.2331 | 1.348 | 373.973 | -11.1796 | 0.70164 | -11.3582 | 0.71361 | -11.2516 | 0.72284 | 2.1408 | 101.445 | 1.835 | 48.2176 | 2.194 | 25.3303 | 20.6163 | 15.1106 | 93.2605 | -2.4945 | -3.3371 | -3.5098 | -3.8544 | -6.1124 | -3.524 | -4.055 | -4.2601 | -4.3275 | -4.929 | -999 | -999 | -999 | -999 | -999 | -1.7744 | -2.8292 | -999 | -999 | -999 | -999 | -999 | -999 | -999 | -999 | 63
2003-12-11 15:00 | -0.3456 | -26.968 | -17.538 | -1.463 | 0.2536 | 1.3 | 373.579 | -11.1416 | 0.67929 | -11.3264 | 0.69189 | -11.2529 | 0.70304 | 2.6617 | 87.4531 | 2.2862 | 41.685 | 2.01 | 20.3549 | 17.3076 | 12.5863 | 93.2379 | -2.4981 | -3.3372 | -3.5047 | -3.8452 | -6.0589 | -3.5252 | -4.0473 | -4.2515 | -4.3232 | -4.9169 | -999 | -999 | -999 | -999 | -999 | -1.7523 | -2.8133 | -999 | -999 | -999 | -999 | -999 | -999 | -999 | -999 | 63
2003-12-11 15:30 | -0.4629 | -33.076 | -15.609 | -2.18 | 0.2259 | 1.2763 | 373.409 | -11.4582 | 0.6804 | -11.6441 | 0.69292 | -11.5769 | 0.70372 | 2.5025 | 87.9248 | 2.1058 | 27.766 | 1.4123 | 11.2877 | 9.1347 | 7.6384 | 93.1922 | -2.4997 | -3.3365 | -3.5 | -3.836 | -6.069 | -3.5235 | -4.0374 | -4.2378 | -4.3099 | -4.9043 | -999 | -999 | -999 | -999 | -999 | -1.7315 | -2.7984 | -999 | -999 | -999 | -999 | -999 | -999 | -999 | -999 | 63
2003-12-11 16:00 | -0.3525 | -33.881 | -4.892 | -0.679 | 0.0691 | 1.2924 | 373.828 | -12.0189 | 0.71117 | -12.2142 | 0.72308 | -12.1834 | 0.73252 | 2.4179 | 102.802 | 2.0129 | 15.9262 | 0.79146 | 6.0264 | 3.6875 | 3.709 | 93.1949 | -2.4955 | -3.3286 | -3.4908 | -3.8298 | -6.0121 | -3.5193 | -4.0296 | -4.2264 | -4.2949 | -4.8899 | -999 | -999 | -999 | -999 | -999 | -1.7141 | -2.7838 | -999 | -999 | -999 | -999 | -999 | -999 | -999 | -999 | 63
2003-12-11 16:30 | 0.1255 | -30.589 | -28.566 | -2.003 | 0.2357 | 1.3273 | 374.634 | -12.8644 | 0.76947 | -13.2023 | 0.78463 | -13.354 | 0.79206 | 1.2075 | 117.629 | 0.80375 | 6.1838 | 0.28353 | 2.1583 | -0.87429 | 0.2329 | 93.1782 | -2.4805 | -3.313 | -3.4709 | -3.8114 | -5.8588 | -3.5071 | -4.0184 | -4.2143 | -4.2756 | -4.8636 | -999 | -999 | -999 | -999 | -999 | -1.6994 | -2.7709 | -999 | -999 | -999 | -999 | -999 | -999 | -999 | -999 | 63
2003-12-11 17:00 | -0.2076 | -32.193 | -18.266 | -1.739 | 0.2055 | 1.2731 | 373.868 | -12.3041 | 0.71894 | -12.572 | 0.73631 | -12.6992 | 0.75237 | 2.4246 | 88.1268 | 2.0058 | 1.5904 | 0.015538 | 0.52642 | -1.4581 | -0.10446 | 93.1583 | -2.5147 | -3.3328 | -3.4937 | -3.8308 | -6.027 | -3.5294 | -4.0363 | -4.23 | -4.3031 | -4.8943 | -999 | -999 | -999 | -999 | -999 | -1.6838 | -2.7601 | -999 | -999 | -999 | -999 | -999 | -999 | -999 | -999 | 63
2003-12-11 17:30 | -0.4118 | -30.578 | -19.19 | -1.84 | 0.1702 | 1.2675 | 374.474 | -12.6569 | 0.73132 | -12.8847 | 0.74517 | -12.9125 | 0.75312 | 2.1625 | 101.972 | 1.7671 | 0.61885 | -0.05814 | 0.098102 | -2.0887 | -0.82702 | 93.1352 | -2.5274 | -3.3399 | -3.5014 | -3.8345 | -6.1309 | -3.5337 | -4.0359 | -4.2364 | -4.3106 | -4.9049 | -999 | -999 | -999 | -999 | -999 | -1.6769 | -2.7515 | -999 | -999 | -999 | -999 | -999 | -999 | -999 | -999 | 63
2003-12-11 18:00 | -0.1055 | -19.161 | -34.639 | -1.983 | 0.3032 | 1.1322 | 376.859 | -14.7059 | 0.76775 | -16.1525 | 0.79658 | -16.9932 | 0.80163 | 1.4638 | 140.839 | 1.1783 | 0.40091 | -0.021476 | 0.059679 | -2.5672 | -1.9539 | 93.1092 | -2.4876 | -3.3009 | -3.4489 | -3.799 | -5.9564 | -3.507 | -4.0028 | -4.1972 | -4.2605 | -4.8556 | -999 | -999 | -999 | -999 | -999 | -1.6737 | -2.7439 | -999 | -999 | -999 | -999 | -999 | -999 | -999 | -999 | 63
2003-12-11 18:30 | -0.4125 | -12.391 | -10.647 | 0.304 | 0.3613 | 1.2844 | 373.406 | -11.7622 | 0.70022 | -12.0728 | 0.72215 | -12.2979 | 0.74752 | 2.6825 | 96.1194 | 2.2821 | 0.56328 | -0.033354 | 0.075953 | 0.19345 | 0.79983 | 93.1067 | -2.5533 | -3.354 | -3.5226 | -3.8503 | -6.3299 | -3.5615 | -4.0528 | -4.2603 | -4.3448 | -4.9532 | -999 | -999 | -999 | -999 | -999 | -1.6742 | -2.7429 | -999 | -999 | -999 | -999 | -999 | -999 | -999 | -999 | 63
2003-12-11 19:00 | -0.8273 | -7.367 | 0.124 | 0.137 | 0.1509 | 1.265 | 374.946 | -12.665 | 0.72956 | -12.7853 | 0.74043 | -12.5305 | 0.74723 | 3.0229 | 113.51 | 2.6183 | 0.77467 | -0.037997 | 0.056808 | -1.1598 | -0.98803 | 93.1385 | -2.5583 | -3.3583 | -3.5275 | -3.8511 | -6.7833 | -3.5629 | -4.0482 | -4.2666 | -4.3608 | -4.9861 | -999 | -999 | -999 | -999 | -999 | -1.6851 | -2.7472 | -999 | -999 | -999 | -999 | -999 | -999 | -999 | -999 | 63
2003-12-11 19:30 | -0.0681 | -3.116 | -23.237 | -0.897 | 0.1896 | 1.271 | 376.049 | -14.0361 | 0.80117 | -14.2535 | 0.8149 | -14.1538 | 0.82165 | 1.2608 | 132.894 | 1.1138 | 0.69245 | 0.015238 | 0.056291 | -0.52594 | -0.50628 | 93.1392 | -2.5095 | -3.3148 | -3.4747 | -3.8101 | -6.4751 | -3.5171 | -4.0005 | -4.2073 | -4.2861 | -4.9164 | -999 | -999 | -999 | -999 | -999 | -1.7005 | -2.7562 | -999 | -999 | -999 | -999 | -999 | -999 | -999 | -999 | 63
2003-12-11 20:00 | -0.3154 | -13.513 | -16.888 | 0.499 | 0.3648 | 1.3166 | 374.948 | -12.7627 | 0.7638 | -13.1148 | 0.78657 | -13.1525 | 0.80003 | 1.8658 | 105.252 | 1.4638 | 0.63421 | -0.002071 | 0.058643 | -0.34667 | 0.26038 | 93.1158 | -2.5122 | -3.3103 | -3.4756 | -3.8123 | -6.3993 | -3.5166 | -4.0008 | -4.2061 | -4.2892 | -4.9246 | -999 | -999 | -999 | -999 | -999 | -1.7127 | -2.77 | -999 | -999 | -999 | -999 | -999 | -999 | -999 | -999 | 63
2003-12-11 20:30 | 0.0244 | -15.429 | -31.863 | 1.23 | 0.391 | 1.3177 | 373.781 | -11.706 | 0.71226 | -11.8553 | 0.72602 | -11.7058 | 0.73639 | 3.0704 | 101.256 | 2.7529 | 0.76276 | -0.042386 | 0.059535 | -0.60712 | 0.043651 | 93.0962 | -2.5279 | -3.3232 | -3.4907 | -3.822 | -6.7665 | -3.527 | -4.0088 | -4.2249 | -4.3165 | -4.9625 | -999 | -999 | -999 | -999 | -999 | -1.7314 | -2.7883 | -999 | -999 | -999 | -999 | -999 | -999 | -999 | -999 | 63
2003-12-11 21:00 | -0.1947 | -12.661 | -17.764 | 3.067 | 0.4535 | 1.2992 | 373.316 | -11.3244 | 0.68692 | -11.4681 | 0.70066 | -11.3106 | 0.71213 | 3.3554 | 94.4004 | 2.8967 | 0.81178 | -0.035469 | 0.058028 | -0.64234 | -0.13255 | 93.0841 | -2.5189 | -3.3079 | -3.4757 | -3.8172 | -6.6644 | -3.5136 | -4.0011 | -4.214 | -4.3063 | -4.9599 | -999 | -999 | -999 | -999 | -999 | -1.7537 | -2.8091 | -999 | -999 | -999 | -999 | -999 | -999 | -999 | -999 | 63
2003-12-11 21:30 | -0.1866 | -14.276 | -21.597 | 1.792 | 0.5089 | 1.3001 | 373.225 | -11.245 | 0.68227 | -11.3775 | 0.69498 | -11.1973 | 0.70613 | 4.0025 | 89.0424 | 3.4588 | 0.81243 | -0.029167 | 0.05672 | -0.80187 | -0.30019 | 93.0736 | -2.5002 | -3.296 | -3.4643 | -3.8057 | -6.7146 | -3.5023 | -3.984 | -4.2002 | -4.2913 | -4.9583 | -999 | -999 | -999 | -999 | -999 | -1.7723 | -2.8284 | -999 | -999 | -999 | -999 | -999 | -999 | -999 | -999 | 63
2003-12-11 22:00 | -0.1994 | -25.802 | -24.797 | 0.361 | 0.4752 | 1.2885 | 373.209 | -11.4885 | 0.68735 | -11.6225 | 0.69989 | -11.4545 | 0.71038 | 4.5821 | 92.7055 | 3.9608 | 0.75558 | -0.015349 | 0.057281 | -1.2121 | -0.37384 | 93.0686 | -2.4831 | -3.2805 | -3.4447 | -3.7907 | -6.6791 | -3.4815 | -3.9683 | -4.182 | -4.2682 | -4.9412 | -999 | -999 | -999 | -999 | -999 | -1.7898 | -2.8463 | -999 | -999 | -999 | -999 | -999 | -999 | -999 | -999 | 63
2003-12-11 22:30 | -0.1134 | -28.96 | -13.424 | 0.845 | 0.4301 | 1.268 | 373.272 | -11.7787 | 0.69113 | -11.9175 | 0.70778 | -11.7654 | 0.71781 | 4.2329 | 92.7515 | 3.6271 | 0.66436 | -0.010969 | 0.05745 | -1.4398 | -0.39933 | 93.0472 | -2.4722 | -3.2719 | -3.4362 | -3.7879 | -6.5771 | -3.4729 | -3.9626 | -4.1753 | -4.2582 | -4.9354 | -999 | -999 | -999 | -999 | -999 | -1.8089 | -2.863 | -999 | -999 | -999 | -999 | -999 | -999 | -999 | -999 | 63
2003-12-11 23:00 | -0.3901 | -25.837 | -30.082 | -0.338 | 0.5709 | 1.2695 | 373.301 | -11.8765 | 0.69576 | -12.0099 | 0.70849 | -11.8358 | 0.71796 | 4.8258 | 84.4499 | 4.195 | 0.67587 | -0.010341 | 0.060026 | -1.1375 | -0.30534 | 93.0336 | -2.4779 | -3.2748 | -3.4393 | -3.7963 | -6.6988 | -3.4773 | -3.9682 | -4.1837 | -4.266 | -4.9516 | -999 | -999 | -999 | -999 | -999 | -1.8271 | -2.8801 | -999 | -999 | -999 | -999 | -999 | -999 | -999 | -999 | 63
2003-12-11 23:30 | -999 | -29.974 | -999 | -999 | -999 | 1.2681 | 373.293 | -11.955 | 0.70031 | -12.0968 | 0.71321 | -11.9439 | 0.72261 | 3.9396 | 81.8002 | 3.3679 | 0.63635 | -0.0062124 | 0.058832 | -1.4107 | -0.31151 | 93.0339 | -2.4721 | -3.2679 | -3.4341 | -3.8005 | -6.7723 | -3.4713 | -3.9704 | -4.1854 | -4.2663 | -4.9553 | -999 | -999 | -999 | -999 | -999 | -1.8468 | -2.8948 | -999 | -999 | -999 | -999 | -999 | -999 | -999 | -999 | 63
2003-12-12 | -999 | -34.766 | -999 | -999 | -999 | -999 | -999 | -11.8276 | 0.69846 | -11.977 | 0.71145 | -11.8365 | 0.72134 | 4.8396 | 78.062 | 4.16 | 0.6573 | -0.0039535 | 0.057719 | -1.4059 | -0.25417 | 93.0424 | -2.472 | -3.2655 | -3.4334 | -3.8106 | -7.0513 | -3.4728 | -3.9772 | -4.1934 | -4.2756 | -4.9684 | -999 | -999 | -999 | -999 | -999 | -1.862 | -2.9074 | -999 | -999 | -999 | -999 | -999 | -999 | -999 | -999 | -999
2003-12-12 00:30 | -999 | -30.981 | -999 | -999 | -999 | -999 | -999 | -11.8746 | 0.70428 | -12.0153 | 0.71704 | -11.8532 | 0.7266 | 5.6975 | 87.2179 | 4.8967 | 0.69017 | -0.0086601 | 0.057283 | -1.2337 | -0.26618 | 93.0292 | -2.475 | -3.267 | -3.439 | -3.8178 | -7.0465 | -3.4733 | -3.982 | -4.2023 | -4.2806 | -4.9786 | -999 | -999 | -999 | -999 | -999 | -1.881 | -2.9178 | -999 | -999 | -999 | -999 | -999 | -999 | -999 | -999 | -999
2003-12-12 01:00 | -999 | -26.3 | -999 | -999 | -999 | -999 | -999 | -12.0673 | 0.71709 | -12.1989 | 0.72933 | -12.0219 | 0.73796 | 4.6113 | 95.4712 | 3.9575 | 0.66564 | -0.00085347 | 0.053937 | -1.2027 | -0.34937 | 93.0401 | -2.473 | -3.2694 | -3.4431 | -3.8246 | -7.015 | -3.472 | -3.9844 | -4.2024 | -4.2834 | -4.9861 | -999 | -999 | -999 | -999 | -999 | -1.9058 | -2.9268 | -999 | -999 | -999 | -999 | -999 | -999 | -999 | -999 | -999
2003-12-12 01:30 | -999 | -20.631 | -999 | -999 | -999 | -999 | -999 | -12.0907 | 0.7173 | -12.2286 | 0.73018 | -12.0601 | 0.73908 | 3.6096 | 85.6459 | 3.1317 | 0.56768 | 0.0019329 | 0.05602 | -1.0587 | -0.22086 | 93.0281 | -2.4714 | -3.271 | -3.4435 | -3.8305 | -6.957 | -3.4694 | -3.9866 | -4.2069 | -4.283 | -4.9816 | -999 | -999 | -999 | -999 | -999 | -1.9205 | -2.9357 | -999 | -999 | -999 | -999 | -999 | -999 | -999 | -999 | -999
2003-12-12 02:00 | -999 | -20.353 | -999 | -999 | -999 | -999 | -999 | -12.105 | 0.72523 | -12.2389 | 0.73777 | -12.0661 | 0.74668 | 3.5971 | 87.3384 | 3.12 | 0.59999 | 0.0083591 | 0.054309 | -1.03 | -0.27372 | 93.0496 | -2.4753 | -3.2753 | -3.451 | -3.8358 | -6.9787 | -3.4712 | -3.9915 | -4.2139 | -4.2897 | -4.9837 | -999 | -999 | -999 | -999 | -999 | -1.9244 | -2.9444 | -999 | -999 | -999 | -999 | -999 | -999 | -999 | -999 | -999
2003-12-12 02:30 | -999 | -30.663 | -999 | -999 | -999 | -999 | -999 | -12.2158 | 0.73209 | -12.3659 | 0.74461 | -12.2215 | 0.75294 | 3.0938 | 93.8167 | 2.6513 | 0.58768 | 0.0001004 | 0.052691 | -1.5806 | -0.41583 | 93.0609 | -2.4685 | -3.271 | -3.4452 | -3.8354 | -6.9154 | -3.4647 | -3.9886 | -4.2098 | -4.282 | -4.9725 | -999 | -999 | -999 | -999 | -999 | -1.9249 | -2.9519 | -999 | -999 | -999 | -999 | -999 | -999 | -999 | -999 | -999
2003-12-12 03:00 | -999 | -21.263 | -999 | -999 | -999 | -999 | -999 | -12.2391 | 0.73768 | -12.3988 | 0.75089 | -12.2838 | 0.7603 | 3.0162 | 90.0134 | 2.5867 | 0.55098 | -0.0089617 | 0.054143 | -1.3044 | -0.33044 | 93.0567 | -2.472 | -3.2747 | -3.4459 | -3.8378 | -6.723 | -3.4649 | -3.995 | -4.2146 | -4.2875 | -4.9681 | -999 | -999 | -999 | -999 | -999 | -1.9202 | -2.958 | -999 | -999 | -999 | -999 | -999 | -999 | -999 | -999 | -999
2003-12-12 03:30 | -999 | -16.004 | -999 | -999 | -999 | -999 | -999 | -11.7928 | 0.73407 | -11.9374 | 0.74727 | -11.7788 | 0.75646 | 3.5592 | 88.2809 | 3.0638 | 0.59642 | -0.0072172 | 0.055951 | -0.6991 | -0.04792 | 93.0457 | -2.4867 | -3.2871 | -3.4627 | -3.8495 | -6.7526 | -3.4762 | -4.006 | -4.2302 | -4.3073 | -4.9884 | -999 | -999 | -999 | -999 | -999 | -1.9145 | -2.9628 | -999 | -999 | -999 | -999 | -999 | -999 | -999 | -999 | -999
2003-12-12 04:00 | -999 | -21.421 | -999 | -999 | -999 | -999 | -999 | -11.9257 | 0.74463 | -12.064 | 0.75706 | -11.898 | 0.76514 | 3.2442 | 94.4282 | 2.8087 | 0.62765 | -0.005372 | 0.050637 | -1.2033 | -0.36308 | 93.039 | -2.4792 | -3.2822 | -3.4597 | -3.844 | -6.69 | -3.4728 | -3.9983 | -4.2187 | -4.2976 | -4.9835 | -999 | -999 | -999 | -999 | -999 | -1.9118 | -2.9648 | -999 | -999 | -999 | -999 | -999 | -999 | -999 | -999 | -999
2003-12-12 04:30 | -999 | -24.789 | -999 | -999 | -999 | -999 | -999 | -11.7061 | 0.74538 | -11.8597 | 0.75823 | -11.7192 | 0.76689 | 3.4112 | 89.0147 | 2.9312 | 0.61708 | -0.0073551 | 0.054129 | -1.2259 | -0.21048 | 93.0097 | -2.4754 | -3.2819 | -3.4565 | -3.8413 | -6.6447 | -3.4695 | -3.9926 | -4.2122 | -4.2898 | -4.9747 | -999 | -999 | -999 | -999 | -999 | -1.9068 | -2.9663 | -999 | -999 | -999 | -999 | -999 | -999 | -999 | -999 | -999
2003-12-12 05:00 | -999 | -30.767 | -999 | -999 | -999 | -999 | -999 | -11.7999 | 0.75403 | -11.9548 | 0.76615 | -11.8179 | 0.77405 | 3.3346 | 93.6441 | 2.84 | 0.60537 | -0.013028 | 0.052485 | -1.6375 | -0.45761 | 93.0218 | -2.4715 | -3.2792 | -3.4522 | -3.8368 | -6.6435 | -3.4659 | -3.9886 | -4.2081 | -4.2848 | -4.9707 | -999 | -999 | -999 | -999 | -999 | -1.9031 | -2.9676 | -999 | -999 | -999 | -999 | -999 | -999 | -999 | -999 | -999
2003-12-12 05:30 | -999 | -28.848 | -999 | -999 | -999 | -999 | -999 | -12.7914 | 0.77924 | -13.0319 | 0.79253 | -12.989 | 0.79913 | 2.015 | 125.328 | 1.7292 | 0.51492 | -0.0044808 | 0.053534 | -2.1575 | -0.95576 | 93.0012 | -2.4547 | -3.2621 | -3.4304 | -3.8245 | -6.397 | -3.4513 | -3.9782 | -4.1937 | -4.2649 | -4.9403 | -999 | -999 | -999 | -999 | -999 | -1.8984 | -2.9664 | -999 | -999 | -999 | -999 | -999 | -999 | -999 | -999 | -999
2003-12-12 06:00 | -999 | -33.515 | -999 | -999 | -999 | -999 | -999 | -12.4056 | 0.789 | -12.6145 | 0.80236 | -12.5807 | 0.8106 | 2.2462 | 112.542 | 1.9712 | 0.54397 | -0.024552 | 0.056749 | -1.9018 | -0.44117 | 92.9961 | -2.4692 | -3.2791 | -3.4461 | -3.8335 | -6.3064 | -3.4615 | -3.9868 | -4.2058 | -4.2798 | -4.9477 | -999 | -999 | -999 | -999 | -999 | -1.8884 | -2.9649 | -999 | -999 | -999 | -999 | -999 | -999 | -999 | -999 | -999
2003-12-12 06:30 | -999 | -30.37 | -999 | -999 | -999 | -999 | -999 | -12.8197 | 0.80648 | -13.0828 | 0.81972 | -13.1593 | 0.82634 | 1.4492 | 109.649 | 1.1467 | 0.5015 | -0.037129 | 0.05443 | -2.4522 | -0.98924 | 92.9969 | -2.4662 | -3.2761 | -3.4414 | -3.8306 | -6.1123 | -3.4613 | -3.9827 | -4.1962 | -4.2721 | -4.9393 | -999 | -999 | -999 | -999 | -999 | -1.8785 | -2.961 | -999 | -999 | -999 | -999 | -999 | -999 | -999 | -999 | -999
2003-12-12 07:00 | -999 | -17.398 | -999 | -999 | -999 | -999 | -999 | -12.9604 | 0.82057 | -13.5372 | 0.8385 | -14.1755 | 0.84681 | 2.1646 | 102.609 | 1.6558 | 0.46015 | -0.0091132 | 0.058933 | -1.3491 | -0.59162 | 92.9738 | -2.4704 | -3.2741 | -3.4391 | -3.8317 | -6.0741 | -3.4623 | -3.9883 | -4.2013 | -4.2768 | -4.9372 | -999 | -999 | -999 | -999 | -999 | -1.8666 | -2.9555 | -999 | -999 | -999 | -999 | -999 | -999 | -999 | -999 | -999
2003-12-12 07:30 | -0.1446 | -14.895 | -16.675 | -1.28 | 0.412 | 1.5755 | 370.84 | -11.4929 | 0.80032 | -11.6652 | 0.81441 | -11.573 | 0.82375 | 4.0296 | 85.6721 | 3.4775 | 0.67058 | -0.031897 | 0.062843 | -0.39809 | 0.25612 | 92.9559 | -2.5235 | -3.3217 | -3.4994 | -3.8697 | -6.5764 | -3.5112 | -4.0296 | -4.2582 | -4.3523 | -5.0234 | -999 | -999 | -999 | -999 | -999 | -1.8607 | -2.9516 | -999 | -999 | -999 | -999 | -999 | -999 | -999 | -999 | 63
2003-12-12 08:00 | -0.1288 | -14.959 | -12.825 | -0.682 | 0.4476 | 1.5775 | 372.685 | -11.0941 | 0.79213 | -11.2308 | 0.80453 | -11.0528 | 0.81146 | 4.38 | 83.7878 | 3.8079 | 0.88523 | -0.034656 | 0.050939 | -0.69114 | -0.14406 | 92.9495 | -2.5174 | -3.3192 | -3.4969 | -3.8563 | -6.9154 | -3.5037 | -4.0153 | -4.2451 | -4.3407 | -5.0161 | -999 | -999 | -999 | -999 | -999 | -1.8651 | -2.9485 | -999 | -999 | -999 | -999 | -999 | -999 | -999 | -999 | 63
2003-12-12 08:30 | -999 | -15.488 | -999 | -999 | -999 | 1.6047 | 372.837 | -10.8883 | 0.7923 | -11.0182 | 0.80434 | -10.8289 | 0.81096 | 4.2375 | 79.7861 | 3.6425 | 0.9018 | -0.031252 | 0.052429 | -0.75513 | -0.21176 | 92.9337 | -2.4952 | -3.2984 | -3.474 | -3.8369 | -7.0223 | -3.483 | -3.9904 | -4.2143 | -4.3064 | -4.9909 | -999 | -999 | -999 | -999 | -999 | -1.8755 | -2.9467 | -999 | -999 | -999 | -999 | -999 | -999 | -999 | -999 | 63
2003-12-12 09:00 | -999 | -14.057 | -999 | -999 | -999 | -999 | -999 | -10.8214 | 0.79221 | -10.9532 | 0.80431 | -10.7633 | 0.81106 | 3.9321 | 79.5169 | 3.4112 | 0.89037 | -0.010103 | 0.0544 | -0.72207 | -0.22431 | 92.9307 | -2.4724 | -3.2734 | -3.4448 | -3.8253 | -7.1001 | -3.4598 | -3.9766 | -4.2003 | -4.2889 | -4.9804 | -999 | -999 | -999 | -999 | -999 | -1.8866 | -2.9482 | -999 | -999 | -999 | -999 | -999 | -999 | -999 | -999 | -999
2003-12-12 09:30 | -999 | -19.342 | -999 | -999 | -999 | -999 | -999 | -10.8742 | 0.79776 | -11.0062 | 0.81413 | -10.8273 | 0.82061 | 3.4083 | 84.5323 | 2.9192 | 0.84672 | -0.0032254 | 0.052818 | -1.0443 | -0.32244 | 92.9373 | -2.462 | -3.2605 | -3.4325 | -3.8208 | -7.0314 | -3.4481 | -3.9688 | -4.1906 | -4.2735 | -4.971 | -999 | -999 | -999 | -999 | -999 | -1.8997 | -2.9553 | -999 | -999 | -999 | -999 | -999 | -999 | -999 | -999 | -999
2003-12-12 10:00 | -999 | -21.31 | -999 | -999 | -999 | -999 | -999 | -11.6009 | 0.79787 | -11.7504 | 0.81022 | -11.6152 | 0.81685 | 1.2246 | 138.133 | 1.0725 | 0.74558 | -0.0031375 | 0.052557 | -2.0183 | -1.0301 | 92.9502 | -2.4412 | -3.2447 | -3.4127 | -3.8065 | -6.5925 | -3.431 | -3.9546 | -4.1741 | -4.2485 | -4.9408 | -999 | -999 | -999 | -999 | -999 | -1.9083 | -2.9638 | -999 | -999 | -999 | -999 | -999 | -999 | -999 | -999 | -999
2003-12-12 10:30 | -999 | -16.572 | -999 | -999 | -999 | -999 | -999 | -12.0822 | 0.80241 | -12.2898 | 0.81468 | -12.3693 | 0.82065 | 0.30167 | 147.893 | 0.32083 | 0.6904 | 0.015827 | 0.08711 | -1.9488 | -1.016 | 92.9718 | -2.4355 | -3.2449 | -3.4104 | -3.8052 | -6.1983 | -3.4297 | -3.9515 | -4.1666 | -4.2411 | -4.9266 | -999 | -999 | -999 | -999 | -999 | -1.9084 | -2.9708 | -999 | -999 | -999 | -999 | -999 | -999 | -999 | -999 | -999
2003-12-12 11:00 | -999 | -12.434 | -999 | -999 | -999 | -999 | -999 | -12.1859 | 0.82033 | -12.5009 | 0.83473 | -12.8684 | 0.84607 | 0.2 | 170.387 | 0.37167 | 1.4095 | 0.071405 | 0.45356 | -1.1005 | -0.42871 | 92.9704 | -2.4519 | -3.2525 | -3.4193 | -3.8193 | -5.9909 | -3.4392 | -3.9639 | -4.1798 | -4.2566 | -4.9289 | -999 | -999 | -999 | -999 | -999 | -1.907 | -2.9734 | -999 | -999 | -999 | -999 | -999 | -999 | -999 | -999 | -999
2003-12-12 11:30 | -999 | -3.46 | -999 | -999 | -999 | -999 | -999 | -13.218 | 0.82007 | -13.5515 | 0.83762 | -13.738 | 0.84973 | 0.99 | 242.363 | 0.86958 | 4.3997 | 0.27769 | 1.5645 | 0.5025 | 0.37764 | 92.9809 | -2.4609 | -3.2656 | -3.4327 | -3.8255 | -5.8828 | -3.4504 | -3.9671 | -4.1828 | -4.265 | -4.9363 | -999 | -999 | -999 | -999 | -999 | -1.9022 | -2.9706 | -999 | -999 | -999 | -999 | -999 | -999 | -999 | -999 | -999
2003-12-12 12:00 | -999 | -1.117 | -999 | -999 | -999 | -999 | -999 | -12.914 | 0.80535 | -13.1889 | 0.82184 | -13.202 | 0.83364 | 0.565 | 208.226 | 0.39 | 9.9711 | 0.61774 | 3.3535 | 3.4351 | 2.7703 | 93.0043 | -2.4853 | -3.2851 | -3.4569 | -3.8438 | -5.8197 | -3.4688 | -3.9793 | -4.1973 | -4.2854 | -4.955 | -999 | -999 | -999 | -999 | -999 | -1.8971 | -2.9627 | -999 | -999 | -999 | -999 | -999 | -999 | -999 | -999 | -999
2003-12-12 12:30 | -999 | -2.375 | -999 | -999 | -999 | -999 | -999 | -12.6997 | 0.80334 | -12.9729 | 0.81776 | -13.0712 | 0.83019 | 0.355 | 187.919 | 0.38542 | 18.204 | 1.1214 | 7.3198 | 7.074 | 5.6515 | 93.0117 | -2.4871 | -3.2873 | -3.4578 | -3.8431 | -5.7785 | -3.4692 | -3.9749 | -4.1937 | -4.2829 | -4.9474 | -999 | -999 | -999 | -999 | -999 | -1.8911 | -2.9516 | -999 | -999 | -999 | -999 | -999 | -999 | -999 | -999 | -999
2003-12-12 13:00 | -999 | -2.861 | -999 | -999 | -999 | -999 | -999 | -12.6857 | 0.80771 | -12.8704 | 0.82043 | -12.7912 | 0.82815 | 0.76 | 157.28 | 0.64083 | 29.436 | 1.8704 | 13.4474 | 12.7485 | 9.8418 | 93.0175 | -2.4872 | -3.2867 | -3.4562 | -3.8414 | -5.7671 | -3.466 | -3.9699 | -4.1882 | -4.278 | -4.9363 | -999 | -999 | -999 | -999 | -999 | -1.8833 | -2.9372 | -999 | -999 | -999 | -999 | -999 | -999 | -999 | -999 | -999
2003-12-12 13:30 | -999 | -1.484 | -999 | -999 | -999 | -999 | -999 | -12.3523 | 0.81041 | -12.5075 | 0.82256 | -12.4079 | 0.82872 | 0.27833 | 133.129 | 0.24417 | 30.497 | 1.932 | 12.9811 | 12.5601 | 9.843 | 93.0091 | -2.4869 | -3.2841 | -3.4535 | -3.8381 | -5.7339 | -3.4634 | -3.9651 | -4.1812 | -4.273 | -4.9267 | -999 | -999 | -999 | -999 | -999 | -1.8737 | -2.922 | -999 | -999 | -999 | -999 | -999 | -999 | -999 | -999 | -999
2003-12-12 14:00 | -999 | -2.308 | -999 | -999 | -999 | -999 | -999 | -12.2868 | 0.80685 | -12.4236 | 0.81762 | -12.3441 | 0.82515 | 0.2 | 163.492 | 0.20625 | 35.7125 | 2.2732 | 16.4251 | 15.1922 | 11.8167 | 93.0196 | -2.4825 | -3.2761 | -3.4447 | -3.8335 | -5.6798 | -3.4568 | -3.9589 | -4.1705 | -4.2628 | -4.9108 | -999 | -999 | -999 | -999 | -999 | -1.8638 | -2.9073 | -999 | -999 | -999 | -999 | -999 | -999 | -999 | -999 | -999
2003-12-12 14:30 | -999 | -2.274 | -999 | -999 | -999 | -999 | -999 | -12.0739 | 0.82141 | -12.3198 | 0.832 | -12.1817 | 0.83701 | 0.77042 | 189.286 | 0.765 | 32.8312 | 2.0675 | 14.7036 | 13.8813 | 10.9302 | 93.0131 | -2.479 | -3.2713 | -3.442 | -3.8303 | -5.655 | -3.4518 | -3.951 | -4.1624 | -4.2529 | -4.8993 | -999 | -999 | -999 | -999 | -999 | -1.8542 | -2.8929 | -999 | -999 | -999 | -999 | -999 | -999 | -999 | -999 | -999
2003-12-12 15:00 | -999 | 0.88 | -999 | -999 | -999 | -999 | -999 | -10.879 | 0.81199 | -11.02 | 0.82491 | -10.8383 | 0.83169 | 2.6321 | 84.968 | 2.2279 | 32.5296 | 2.0585 | 16.8111 | 15.7531 | 12.0955 | 92.9951 | -2.4934 | -3.2857 | -3.4615 | -3.8413 | -6.0282 | -3.4705 | -3.9606 | -4.1772 | -4.2767 | -4.9313 | -999 | -999 | -999 | -999 | -999 | -1.8451 | -2.8795 | -999 | -999 | -999 | -999 | -999 | -999 | -999 | -999 | -999
2003-12-12 15:30 | -999 | 2.709 | -999 | -999 | -999 | -999 | -999 | -10.8807 | 0.80587 | -10.9872 | 0.81762 | -10.7438 | 0.82345 | 2.7637 | 70.6391 | 2.4512 | 23.3651 | 1.4828 | 12.4618 | 11.2329 | 8.3018 | 92.9763 | -2.4792 | -3.273 | -3.4473 | -3.8249 | -6.2602 | -3.4568 | -3.9442 | -4.1602 | -4.2604 | -4.9156 | -999 | -999 | -999 | -999 | -999 | -1.8384 | -2.8677 | -999 | -999 | -999 | -999 | -999 | -999 | -999 | -999 | -999
2003-12-12 16:00 | -999 | 1.209 | -999 | -999 | -999 | -999 | -999 | -10.9468 | 0.78907 | -11.0548 | 0.80129 | -10.81 | 0.8083 | 2.8904 | 80.3379 | 2.5604 | 12.1456 | 0.75541 | 5.4747 | 5.0608 | 3.7662 | 92.9911 | -2.4649 | -3.2555 | -3.4266 | -3.8089 | -6.4213 | -3.4381 | -3.9272 | -4.1354 | -4.2307 | -4.8855 | -999 | -999 | -999 | -999 | -999 | -1.8323 | -2.8557 | -999 | -999 | -999 | -999 | -999 | -999 | -999 | -999 | -999
2003-12-12 16:30 | -999 | 1.096 | -999 | -999 | -999 | -999 | -999 | -10.9568 | 0.7716 | -11.0646 | 0.78395 | -10.8217 | 0.79177 | 2.6071 | 79.4192 | 2.2646 | 4.9895 | 0.29855 | 1.77 | 1.6972 | 1.2244 | 92.9986 | -2.4566 | -3.2481 | -3.4186 | -3.7962 | -6.3638 | -3.4305 | -3.9129 | -4.1192 | -4.2121 | -4.8668 | -999 | -999 | -999 | -999 | -999 | -1.8262 | -2.8451 | -999 | -999 | -999 | -999 | -999 | -999 | -999 | -999 | -999
2003-12-12 17:00 | -999 | 2.251 | -999 | -999 | -999 | -999 | -999 | -10.6823 | 0.75891 | -10.789 | 0.77142 | -10.544 | 0.78038 | 1.7433 | 75.4883 | 1.5342 | 1.539 | 0.077884 | 0.36165 | 0.54045 | 0.23429 | 93.0089 | -2.454 | -3.2464 | -3.4154 | -3.7891 | -6.1396 | -3.4283 | -3.9069 | -4.1138 | -4.2065 | -4.8593 | -999 | -999 | -999 | -999 | -999 | -1.8165 | -2.8346 | -999 | -999 | -999 | -999 | -999 | -999 | -999 | -999 | -999
2003-12-12 17:30 | -999 | 2.253 | -999 | -999 | -999 | -999 | -999 | -10.6094 | 0.76117 | -10.7144 | 0.77727 | -10.4593 | 0.78531 | 2.1162 | 62.2586 | 1.8967 | 0.87816 | 0.032391 | 0.063544 | 0.12304 | -0.084854 | 93.024 | -2.4507 | -3.2419 | -3.4086 | -3.78 | -6.0458 | -3.4231 | -3.901 | -4.1087 | -4.2006 | -4.843 | -999 | -999 | -999 | -999 | -999 | -1.8064 | -2.8223 | -999 | -999 | -999 | -999 | -999 | -999 | -999 | -999 | -999
2003-12-12 18:00 | -999 | 2.684 | -999 | -999 | -999 | -999 | -999 | -10.7193 | 0.78817 | -10.8197 | 0.79981 | -10.5596 | 0.80719 | 2.1429 | 92.6014 | 1.8942 | 0.85344 | 0.040874 | 0.05236 | 0.093909 | -0.15499 | 93.0437 | -2.4439 | -3.2374 | -3.4008 | -3.7712 | -6.0386 | -3.4149 | -3.8917 | -4.0979 | -4.191 | -4.8241 | -999 | -999 | -999 | -999 | -999 | -1.7955 | -2.8086 | -999 | -999 | -999 | -999 | -999 | -999 | -999 | -999 | -999
2003-12-12 18:30 | -999 | 2.883 | -999 | -999 | -999 | -999 | -999 | -10.7718 | 0.79106 | -10.8705 | 0.80343 | -10.6023 | 0.81086 | 2.6625 | 114.986 | 2.3179 | 0.83797 | 0.048579 | 0.051141 | 0.12887 | -0.10898 | 93.0624 | -2.4408 | -3.231 | -3.3933 | -3.7619 | -6.0483 | -3.4089 | -3.8845 | -4.0893 | -4.1812 | -4.8063 | -999 | -999 | -999 | -999 | -999 | -1.785 | -2.7915 | -999 | -999 | -999 | -999 | -999 | -999 | -999 | -999 | -999
2003-12-12 19:00 | -999 | 3.557 | -999 | -999 | -999 | -999 | -999 | -10.869 | 0.77188 | -10.9675 | 0.78447 | -10.6939 | 0.79336 | 2.4642 | 101.733 | 2.1804 | 0.82775 | 0.044011 | 0.051054 | 0.13114 | -0.15081 | 93.0591 | -2.4401 | -3.2269 | -3.3883 | -3.7527 | -5.89 | -3.406 | -3.8785 | -4.0805 | -4.1724 | -4.7905 | -999 | -999 | -999 | -999 | -999 | -1.772 | -2.7709 | -999 | -999 | -999 | -999 | -999 | -999 | -999 | -999 | -999
2003-12-12 19:30 | -999 | 2.338 | -999 | -999 | -999 | -999 | -999 | -10.925 | 0.76251 | -11.0226 | 0.775 | -10.7569 | 0.78394 | 2.3879 | 100.37 | 2.125 | 0.81721 | 0.046559 | 0.05236 | 0.12917 | -0.10237 | 93.0779 | -2.4391 | -3.223 | -3.3829 | -3.7458 | -5.7793 | -3.4032 | -3.8725 | -4.0722 | -4.1633 | -4.7737 | -999 | -999 | -999 | -999 | -999 | -1.7574 | -2.7483 | -999 | -999 | -999 | -999 | -999 | -999 | -999 | -999 | -999
2003-12-12 20:00 | -999 | -0.209 | -999 | -999 | -999 | -999 | -999 | -10.8927 | 0.7563 | -10.995 | 0.76857 | -10.7402 | 0.77745 | 2.2158 | 85.8475 | 1.9604 | 0.81578 | 0.044551 | 0.050563 | -0.011965 | -0.11975 | 93.0886 | -2.4393 | -3.222 | -3.3792 | -3.7376 | -5.6662 | -3.4004 | -3.8668 | -4.064 | -4.1538 | -4.755 | -999 | -999 | -999 | -999 | -999 | -1.7379 | -2.7257 | -999 | -999 | -999 | -999 | -999 | -999 | -999 | -999 | -999
2003-12-12 20:30 | -999 | -5.942 | -999 | -999 | -999 | -999 | -999 | -10.9701 | 0.75657 | -11.0772 | 0.7687 | -10.8407 | 0.77735 | 1.4946 | 90.9886 | 1.3279 | 0.78606 | 0.038766 | 0.050843 | -0.39077 | -0.19294 | 93.0983 | -2.4354 | -3.2141 | -3.3729 | -3.7259 | -5.5758 | -3.3972 | -3.8594 | -4.0524 | -4.1403 | -4.7331 | -999 | -999 | -999 | -999 | -999 | -1.7147 | -2.7012 | -999 | -999 | -999 | -999 | -999 | -999 | -999 | -999 | -999
2003-12-12 21:00 | -999 | -10.804 | -999 | -999 | -999 | -999 | -999 | -11.0418 | 0.75537 | -11.1585 | 0.7676 | -10.9498 | 0.77636 | 1.0817 | 70.421 | 0.94833 | 0.77782 | 0.027798 | 0.052642 | -0.84281 | -0.29823 | 93.108 | -2.4347 | -3.2096 | -3.3671 | -3.7175 | -5.4439 | -3.394 | -3.8536 | -4.0417 | -4.1296 | -4.7103 | -999 | -999 | -999 | -999 | -999 | -1.6876 | -2.6754 | -999 | -999 | -999 | -999 | -999 | -999 | -999 | -999 | -999
2003-12-12 21:30 | -999 | -9.344 | -999 | -999 | -999 | -999 | -999 | -11.1122 | 0.7581 | -11.2513 | 0.77044 | -11.0902 | 0.77977 | 0.22542 | 91.7108 | 0.3125 | 0.73401 | 0.01831 | 0.052786 | -0.96272 | -0.34844 | 93.1102 | -2.4332 | -3.2027 | -3.3566 | -3.7096 | -5.3318 | -3.3882 | -3.8488 | -4.0333 | -4.1174 | -4.6878 | -999 | -999 | -999 | -999 | -999 | -1.6602 | -2.6464 | -999 | -999 | -999 | -999 | -999 | -999 | -999 | -999 | -999
2003-12-12 22:00 | -999 | -6.749 | -999 | -999 | -999 | -999 | -999 | -11.241 | 0.77081 | -11.3881 | 0.78305 | -11.2492 | 0.79334 | 0.74333 | 84.1338 | 0.50125 | 0.71895 | 0.022753 | 0.054852 | -0.68746 | -0.32726 | 93.1138 | -2.4378 | -3.2011 | -3.3548 | -3.7032 | -5.2823 | -3.3903 | -3.8472 | -4.0305 | -4.1139 | -4.6722 | -999 | -999 | -999 | -999 | -999 | -1.6343 | -2.6146 | -999 | -999 | -999 | -999 | -999 | -999 | -999 | -999 | -999
2003-12-12 22:30 | -999 | -10.692 | -999 | -999 | -999 | -999 | -999 | -11.4173 | 0.79146 | -11.558 | 0.80345 | -11.3821 | 0.81081 | 0.8975 | 95.2701 | 0.58208 | 0.72604 | 0.022089 | 0.053554 | -0.92036 | -0.36769 | 93.1172 | -2.4412 | -3.1989 | -3.3521 | -3.6928 | -5.2791 | -3.3885 | -3.8396 | -4.024 | -4.1066 | -4.6556 | -999 | -999 | -999 | -999 | -999 | -1.6098 | -2.5833 | -999 | -999 | -999 | -999 | -999 | -999 | -999 | -999 | -999
2003-12-12 23:00 | -999 | -20.274 | -999 | -999 | -999 | -999 | -999 | -11.6385 | 0.80107 | -11.8014 | 0.81375 | -11.6959 | 0.82132 | 1.2496 | 98.4569 | 0.9 | 0.691 | 0.0059238 | 0.05173 | -1.54 | -0.54649 | 93.1319 | -2.4341 | -3.192 | -3.3402 | -3.6784 | -5.2855 | -3.3815 | -3.8258 | -4.0048 | -4.0874 | -4.6316 | -999 | -999 | -999 | -999 | -999 | -1.5857 | -2.5545 | -999 | -999 | -999 | -999 | -999 | -999 | -999 | -999 | -999
2003-12-12 23:30 | -999 | -29.005 | -999 | -999 | -999 | -999 | -999 | -12.0258 | 0.81443 | -12.2441 | 0.82882 | -12.3809 | 0.83991 | 0.29333 | 131.118 | 0.23833 | 0.59537 | -0.003828 | 0.053303 | -2.9041 | -1.2129 | 93.1641 | -2.4209 | -3.1776 | -3.3196 | -3.6602 | -5.2818 | -3.3696 | -3.8105 | -3.9809 | -4.0575 | -4.5985 | -999 | -999 | -999 | -999 | -999 | -1.5643 | -2.5271 | -999 | -999 | -999 | -999 | -999 | -999 | -999 | -999 | -999
2003-12-13 | -999 | -23.591 | -999 | -999 | -999 | -999 | -999 | -12.4176 | 0.82401 | -13.0519 | 0.85043 | -14.1543 | 0.84889 | 0.2 | 80.3356 | 0.2 | 0.47609 | 0.0077195 | 0.058295 | -3.0922 | -1.4964 | 93.1728 | -2.4124 | -3.1641 | -3.302 | -3.6474 | -5.2798 | -3.3634 | -3.8033 | -3.9687 | -4.0403 | -4.5745 | -999 | -999 | -999 | -999 | -999 | -1.5442 | -2.4995 | -999 | -999 | -999 | -999 | -999 | -999 | -999 | -999 | -999
2003-12-13 00:30 | -999 | -18.641 | -999 | -999 | -999 | -999 | -999 | -13.4211 | 0.84233 | -14.5939 | 0.86438 | -15.6087 | 0.86532 | 0.26833 | 169.137 | 0.46208 | 0.41059 | 0.026587 | 0.06274 | -2.5505 | -1.5468 | 93.1822 | -2.4291 | -3.174 | -3.3126 | -3.6522 | -5.2865 | -3.3737 | -3.8091 | -3.9745 | -4.0454 | -4.5762 | -999 | -999 | -999 | -999 | -999 | -1.5245 | -2.474 | -999 | -999 | -999 | -999 | -999 | -999 | -999 | -999 | -999
2003-12-13 01:00 | -999 | -18.396 | -999 | -999 | -999 | -999 | -999 | -14.2693 | 0.84204 | -15.7236 | 0.8628 | -16.5335 | 0.85223 | 0.54583 | 160.36 | 0.52583 | 0.46493 | 0.010658 | 0.062163 | -2.4082 | -1.4553 | 93.1955 | -2.4513 | -3.1881 | -3.3255 | -3.6603 | -5.3174 | -3.3872 | -3.8174 | -3.9869 | -4.0578 | -4.5898 | -999 | -999 | -999 | -999 | -999 | -1.5113 | -2.4533 | -999 | -999 | -999 | -999 | -999 | -999 | -999 | -999 | -999
2003-12-13 01:30 | -999 | -18.108 | -999 | -999 | -999 | -999 | -999 | -14.7159 | 0.84645 | -16.4509 | 0.86099 | -17.5047 | 0.84696 | 0.73917 | 176.612 | 0.82208 | 0.44407 | 0.0143 | 0.060864 | -1.9753 | -1.0526 | 93.216 | -2.4659 | -3.198 | -3.3317 | -3.6654 | -5.382 | -3.3938 | -3.8214 | -3.9933 | -4.0637 | -4.5954 | -999 | -999 | -999 | -999 | -999 | -1.5013 | -2.4368 | -999 | -999 | -999 | -999 | -999 | -999 | -999 | -999 | -999
2003-12-13 02:00 | -999 | -16.9 | -999 | -999 | -999 | -999 | -999 | -15.1793 | 0.84715 | -17.2433 | 0.85543 | -18.4645 | 0.82962 | 0.27292 | 131.36 | 0.44125 | 0.41497 | 0.011174 | 0.060704 | -2.2196 | -1.2252 | 93.2383 | -2.475 | -3.2016 | -3.3389 | -3.6684 | -5.4583 | -3.4035 | -3.8216 | -3.9914 | -4.0649 | -4.6064 | -999 | -999 | -999 | -999 | -999 | -1.4965 | -2.4264 | -999 | -999 | -999 | -999 | -999 | -999 | -999 | -999 | -999
2003-12-13 02:30 | -999 | -16.356 | -999 | -999 | -999 | -999 | -999 | -16.0375 | 0.8467 | -18.0676 | 0.84262 | -19.1492 | 0.83855 | 0.69542 | 176.358 | 0.74458 | 0.39914 | 0.006818 | 0.060091 | -2.2466 | -1.3213 | 93.261 | -2.4849 | -3.2057 | -3.3413 | -3.6727 | -5.5583 | -3.4066 | -3.8249 | -3.9987 | -4.071 | -4.6174 | -999 | -999 | -999 | -999 | -999 | -1.4973 | -2.4216 | -999 | -999 | -999 | -999 | -999 | -999 | -999 | -999 | -999
2003-12-13 03:00 | -999 | -16.508 | -999 | -999 | -999 | -999 | -999 | -16.485 | 0.86254 | -19.0499 | 0.84514 | -19.6648 | 0.8291 | 1.3587 | 177.946 | 1.2983 | 0.40548 | 0.0026621 | 0.059179 | -1.7591 | -0.91266 | 93.267 | -2.4996 | -3.2152 | -3.3557 | -3.685 | -5.6608 | -3.4168 | -3.8331 | -4.0068 | -4.083 | -4.6429 | -999 | -999 | -999 | -999 | -999 | -1.5057 | -2.4258 | -999 | -999 | -999 | -999 | -999 | -999 | -999 | -999 | -999
2003-12-13 03:30 | -999 | -17.316 | -999 | -999 | -999 | -999 | -999 | -17.9965 | 0.84059 | -19.3487 | 0.8411 | -19.8978 | 0.83464 | 1.5429 | 162.852 | 0.91917 | 0.37925 | -0.003805 | 0.057936 | -2.2546 | -1.3611 | 93.2976 | -2.508 | -3.2208 | -3.3586 | -3.6899 | -5.7371 | -3.4176 | -3.8332 | -4.0133 | -4.0911 | -4.6613 | -999 | -999 | -999 | -999 | -999 | -1.5203 | -2.4394 | -999 | -999 | -999 | -999 | -999 | -999 | -999 | -999 | -999
2003-12-13 04:00 | -999 | -15.063 | -999 | -999 | -999 | -999 | -999 | -16.593 | 0.8667 | -18.1302 | 0.87036 | -20.6422 | 0.83288 | 1.4717 | 141.369 | 1.1271 | 0.35886 | -0.012081 | 0.058612 | -1.1288 | -0.19288 | 93.3021 | -2.5097 | -3.2239 | -3.3632 | -3.697 | -5.886 | -3.4219 | -3.8332 | -4.0137 | -4.0913 | -4.6796 | -999 | -999 | -999 | -999 | -999 | -1.5418 | -2.4582 | -999 | -999 | -999 | -999 | -999 | -999 | -999 | -999 | -999
2003-12-13 04:30 | -999 | -11.586 | -999 | -999 | -999 | -999 | -999 | -18.4724 | 0.83406 | -19.6318 | 0.83586 | -20.471 | 0.83722 | 2.1521 | 189.61 | 1.3567 | 0.35773 | -0.017456 | 0.060855 | -1.879 | -1.3743 | 93.3157 | -2.5245 | -3.2316 | -3.3739 | -3.7145 | -6.0325 | -3.4274 | -3.8437 | -4.0302 | -4.11 | -4.7095 | -999 | -999 | -999 | -999 | -999 | -1.5703 | -2.4824 | -999 | -999 | -999 | -999 | -999 | -999 | -999 | -999 | -999
2003-12-13 05:00 | -999 | -10.984 | -999 | -999 | -999 | -999 | -999 | -17.6456 | 0.8393 | -19.2052 | 0.84276 | -20.1196 | 0.83506 | 1.195 | 157.792 | 0.89917 | 0.37916 | -0.027026 | 0.056665 | -1.0721 | -0.37211 | 93.3203 | -2.5401 | -3.2448 | -3.3891 | -3.732 | -6.164 | -3.4333 | -3.8507 | -4.0465 | -4.1314 | -4.7503 | -999 | -999 | -999 | -999 | -999 | -1.6062 | -2.5159 | -999 | -999 | -999 | -999 | -999 | -999 | -999 | -999 | -999
2003-12-13 05:30 | -999 | -9.725 | -999 | -999 | -999 | -999 | -999 | -18.9981 | 0.82897 | -20.0603 | 0.83442 | -20.7226 | 0.82727 | 1.5688 | 189.769 | 1.2108 | 0.34931 | -0.023648 | 0.057064 | -1.3757 | -0.80069 | 93.347 | -2.5353 | -3.2426 | -3.3885 | -3.7385 | -6.2797 | -3.4298 | -3.8482 | -4.047 | -4.1327 | -4.7687 | -999 | -999 | -999 | -999 | -999 | -1.6453 | -2.5552 | -999 | -999 | -999 | -999 | -999 | -999 | -999 | -999 | -999
2003-12-13 06:00 | -999 | -10.002 | -999 | -999 | -999 | -999 | -999 | -18.2495 | 0.83268 | -19.6525 | 0.8402 | -20.345 | 0.8283 | 2.1625 | 179.617 | 1.2862 | 0.36601 | -0.030468 | 0.057266 | -0.87789 | -0.29338 | 93.3547 | -2.5438 | -3.254 | -3.4021 | -3.7577 | -6.4288 | -3.434 | -3.8539 | -4.0601 | -4.1496 | -4.806 | -999 | -999 | -999 | -999 | -999 | -1.6888 | -2.5999 | -999 | -999 | -999 | -999 | -999 | -999 | -999 | -999 | -999
2003-12-13 06:30 | -999 | -11.779 | -999 | -999 | -999 | -999 | -999 | -18.7488 | 0.82883 | -19.8872 | 0.83409 | -20.5768 | 0.82918 | 1.6446 | 182.204 | 0.94542 | 0.34012 | -0.033922 | 0.057245 | -1.465 | -0.63558 | 93.341 | -2.5347 | -3.2493 | -3.3993 | -3.7634 | -6.5275 | -3.4255 | -3.8491 | -4.0582 | -4.1474 | -4.8213 | -999 | -999 | -999 | -999 | -999 | -1.7385 | -2.6531 | -999 | -999 | -999 | -999 | -999 | -999 | -999 | -999 | -999
2003-12-13 07:00 | -999 | -12.524 | -999 | -999 | -999 | -999 | -999 | -19.3965 | 0.81473 | -20.1872 | 0.82549 | -21.0834 | 0.80983 | 1.4629 | 181.149 | 0.80875 | 0.32549 | -0.019065 | 0.057925 | -1.8425 | -0.88932 | 93.3539 | -2.5248 | -3.2511 | -3.4015 | -3.7726 | -6.6338 | -3.4202 | -3.847 | -4.0571 | -4.1485 | -4.8436 | -999 | -999 | -999 | -999 | -999 | -1.7845 | -2.7066 | -999 | -999 | -999 | -999 | -999 | -999 | -999 | -999 | -999
2003-12-13 07:30 | -999 | -13.368 | -999 | -999 | -999 | -999 | -999 | -19.1021 | 0.83652 | -20.2792 | 0.83305 | -21.7258 | 0.82703 | 0.215 | 189.955 | 0.63 | 0.27847 | 0.0035292 | 0.061001 | -1.6032 | -0.24004 | 93.366 | -2.5247 | -3.2528 | -3.4073 | -3.7956 | -6.7999 | -3.4211 | -3.8553 | -4.0652 | -4.1543 | -4.8685 | -999 | -999 | -999 | -999 | -999 | -1.8332 | -2.7626 | -999 | -999 | -999 | -999 | -999 | -999 | -999 | -999 | -999
2003-12-13 08:00 | -999 | -11.321 | -999 | -999 | -999 | -999 | -999 | -19.7495 | 0.81355 | -21.8965 | 0.80828 | -23.1822 | 0.79076 | 1.2225 | 177.808 | 0.84583 | 0.26955 | -0.0039438 | 0.059411 | -2.0026 | -1.2423 | 93.3692 | -2.5274 | -3.2605 | -3.4167 | -3.8156 | -6.8995 | -3.423 | -3.8632 | -4.0806 | -4.1719 | -4.8999 | -999 | -999 | -999 | -999 | -999 | -1.8852 | -2.8243 | -999 | -999 | -999 | -999 | -999 | -999 | -999 | -999 | -999
2003-12-13 08:30 | -999 | -10.552 | -999 | -999 | -999 | -999 | -999 | -19.5379 | 0.8344 | -21.7274 | 0.83114 | -23.0338 | 0.82344 | 1.9767 | 176.429 | 1.2854 | 0.26007 | -0.0051121 | 0.064623 | -1.0203 | -0.2698 | 93.383 | -2.5382 | -3.2827 | -3.4427 | -3.8456 | -6.9851 | -3.4358 | -3.8765 | -4.0974 | -4.1895 | -4.9413 | -999 | -999 | -999 | -999 | -999 | -1.9372 | -2.8801 | -999 | -999 | -999 | -999 | -999 | -999 | -999 | -999 | -999
2003-12-13 09:00 | -999 | -10.479 | -999 | -999 | -999 | -999 | -999 | -19.9617 | 0.83034 | -21.7707 | 0.82338 | -22.2886 | 0.81787 | 1.7979 | 181.49 | 1.2146 | 0.28724 | -0.030585 | 0.0595 | -1.2437 | -0.45056 | 93.389 | -2.569 | -3.3123 | -3.4807 | -3.8875 | -7.0809 | -3.4553 | -3.901 | -4.1312 | -4.2306 | -5.0039 | -999 | -999 | -999 | -999 | -999 | -1.9939 | -2.9424 | -999 | -999 | -999 | -999 | -999 | -999 | -999 | -999 | -999
2003-12-13 09:30 | -999 | -10.695 | -999 | -999 | -999 | -999 | -999 | -20.6815 | 0.81985 | -22.286 | 0.81816 | -23.0145 | 0.80697 | 1.3367 | 153.207 | 0.84542 | 0.26572 | -0.03419 | 0.053984 | -1.6113 | -0.78741 | 93.4262 | -2.5614 | -3.3159 | -3.4835 | -3.903 | -7.1919 | -3.4495 | -3.9004 | -4.134 | -4.2335 | -5.0228 | -999 | -999 | -999 | -999 | -999 | -2.0511 | -3.006 | -999 | -999 | -999 | -999 | -999 | -999 | -999 | -999 | -999
2003-12-13 10:00 | -999 | -9.484 | -999 | -999 | -999 | -999 | -999 | -19.407 | 0.83774 | -21.0505 | 0.83876 | -22.974 | 0.81216 | 1.0292 | 178.956 | 0.83625 | 0.27298 | -0.010689 | 0.060227 | -0.72452 | 0.28325 | 93.4394 | -2.5583 | -3.3173 | -3.488 | -3.9234 | -7.2515 | -3.4447 | -3.9078 | -4.1432 | -4.2423 | -5.0435 | -999 | -999 | -999 | -999 | -999 | -2.1046 | -3.0686 | -999 | -999 | -999 | -999 | -999 | -999 | -999 | -999 | -999
2003-12-13 10:30 | -999 | -8.404 | -999 | -999 | -999 | -999 | -999 | -19.0379 | 0.82467 | -20.6139 | 0.83116 | -24.0412 | 0.7913 | 0.94208 | 181.541 | 0.44542 | 0.30912 | 0.0027383 | 0.089883 | -1.5451 | -0.7386 | 93.4399 | -2.5664 | -3.3308 | -3.5056 | -3.9497 | -7.4113 | -3.449 | -3.92 | -4.1628 | -4.2629 | -5.0787 | -999 | -999 | -999 | -999 | -999 | -2.1614 | -3.1331 | -999 | -999 | -999 | -999 | -999 | -999 | -999 | -999 | -999
2003-12-13 11:00 | -999 | -10.705 | -999 | -999 | -999 | -999 | -999 | -20.3909 | 0.81149 | -21.4032 | 0.82337 | -24.3779 | 0.79351 | 0.24667 | 157.324 | 0.44458 | 1.1221 | 0.050295 | 0.46934 | -1.9664 | -0.85231 | 93.4689 | -2.5666 | -3.3462 | -3.5195 | -3.9716 | -7.5547 | -3.4535 | -3.9255 | -4.1747 | -4.2768 | -5.1069 | -999 | -999 | -999 | -999 | -999 | -2.214 | -3.1922 | -999 | -999 | -999 | -999 | -999 | -999 | -999 | -999 | -999
2003-12-13 11:30 | -999 | -9.461 | -999 | -999 | -999 | -999 | -999 | -19.6951 | 0.82489 | -20.8317 | 0.83348 | -23.7866 | 0.805 | 0.96625 | 203.759 | 0.85 | 5.1076 | 0.29374 | 2.0341 | 0.7638 | 1.5571 | 93.4974 | -2.5791 | -3.3684 | -3.5476 | -4.0017 | -7.6259 | -3.4651 | -3.9402 | -4.1925 | -4.2982 | -5.1502 | -999 | -999 | -999 | -999 | -999 | -2.266 | -3.2566 | -999 | -999 | -999 | -999 | -999 | -999 | -999 | -999 | -999
2003-12-13 12:00 | -999 | -10.041 | -999 | -999 | -999 | -999 | -999 | -18.9498 | 0.82745 | -20.8804 | 0.82509 | -23.9383 | 0.79648 | 0.37417 | 218.564 | 0.35667 | 13.3937 | 0.8118 | 5.172 | 3.2603 | 3.5897 | 93.5193 | -2.5879 | -3.3826 | -3.5686 | -4.0326 | -7.7031 | -3.4723 | -3.9537 | -4.2115 | -4.3168 | -5.1852 | -999 | -999 | -999 | -999 | -999 | -2.3166 | -3.3183 | -999 | -999 | -999 | -999 | -999 | -999 | -999 | -999 | -999
2003-12-13 12:30 | -999 | -7.082 | -999 | -999 | -999 | -999 | -999 | -19.3747 | 0.82072 | -21.4884 | 0.8151 | -24.1471 | 0.80076 | 1.3337 | 227.307 | 0.98958 | 23.1612 | 1.4338 | 8.7351 | 7.9408 | 7.1373 | 93.5599 | -2.5931 | -3.3957 | -3.5846 | -4.0603 | -7.6835 | -3.4739 | -3.967 | -4.2274 | -4.3324 | -5.2162 | -999 | -999 | -999 | -999 | -999 | -2.3655 | -3.3818 | -999 | -999 | -999 | -999 | -999 | -999 | -999 | -999 | -999
2003-12-13 13:00 | -999 | -6.745 | -999 | -999 | -999 | -999 | -999 | -19.8903 | 0.81641 | -22.1147 | 0.81936 | -23.14 | 0.80962 | 1.6492 | 199.531 | 1.29 | 31.1142 | 1.9196 | 11.2243 | 11.5399 | 9.983 | 93.5701 | -2.6187 | -3.4274 | -3.6245 | -4.1011 | -7.7116 | -3.4956 | -3.9908 | -4.2611 | -4.3761 | -5.2765 | -999 | -999 | -999 | -999 | -999 | -2.4184 | -3.443 | -999 | -999 | -999 | -999 | -999 | -999 | -999 | -999 | -999
2003-12-13 13:30 | -999 | -7.361 | -999 | -999 | -999 | -999 | -999 | -20.3547 | 0.81854 | -21.7339 | 0.82519 | -23.174 | 0.80658 | 0.64542 | 200.689 | 0.6875 | 36.1786 | 2.2387 | 13.2897 | 13.5133 | 11.9247 | 93.5939 | -2.6153 | -3.4371 | -3.6308 | -4.1208 | -7.8692 | -3.4918 | -3.991 | -4.2706 | -4.3849 | -5.2927 | -999 | -999 | -999 | -999 | -999 | -2.4729 | -3.4993 | -999 | -999 | -999 | -999 | -999 | -999 | -999 | -999 | -999
2003-12-13 14:00 | -999 | -5.944 | -999 | -999 | -999 | -999 | -999 | -19.7496 | 0.81685 | -21.6061 | 0.8129 | -23.5735 | 0.79061 | 0.50167 | 110.284 | 0.28583 | 39.5462 | 2.3866 | 16.1542 | 18.8873 | 16.5819 | 93.6124 | -2.6093 | -3.4377 | -3.6348 | -4.1414 | -7.9576 | -3.4854 | -3.9956 | -4.2748 | -4.3881 | -5.3037 | -999 | -999 | -999 | -999 | -999 | -2.5204 | -3.5585 | -999 | -999 | -999 | -999 | -999 | -999 | -999 | -999 | -999
2003-12-13 14:30 | -999 | -7.994 | -999 | -999 | -999 | -999 | -999 | -19.4861 | 0.82078 | -20.9635 | 0.82585 | -24.0006 | 0.7893 | 0.28792 | 96.3093 | 0.23042 | 34.0183 | 2.0954 | 13.2025 | 13.5129 | 11.9524 | 93.6247 | -2.6069 | -3.4493 | -3.646 | -4.1617 | -7.9787 | -3.4868 | -4.0029 | -4.2834 | -4.3961 | -5.3245 | -999 | -999 | -999 | -999 | -999 | -2.5614 | -3.6159 | -999 | -999 | -999 | -999 | -999 | -999 | -999 | -999 | -999
2003-12-13 15:00 | -999 | -5.801 | -999 | -999 | -999 | -999 | -999 | -19.5023 | 0.82574 | -21.354 | 0.82659 | -23.7036 | 0.80573 | 0.91083 | 184.826 | 0.91583 | 28.697 | 1.7851 | 11.0144 | 11.676 | 10.2501 | 93.6375 | -2.6116 | -3.4656 | -3.666 | -4.1864 | -7.9877 | -3.4941 | -4.0142 | -4.2951 | -4.4106 | -5.3543 | -999 | -999 | -999 | -999 | -999 | -2.6036 | -3.673 | -999 | -999 | -999 | -999 | -999 | -999 | -999 | -999 | -999
2003-12-13 15:30 | -999 | -6.574 | -999 | -999 | -999 | -999 | -999 | -19.0312 | 0.82869 | -21.4184 | 0.82037 | -23.309 | 0.80134 | 1.0875 | 191.507 | 0.92917 | 22.0798 | 1.3612 | 8.6246 | 8.4309 | 7.4297 | 93.6363 | -2.6261 | -3.4866 | -3.694 | -4.2187 | -8.0643 | -3.5066 | -4.0312 | -4.3173 | -4.4362 | -5.3941 | -999 | -999 | -999 | -999 | -999 | -2.6485 | -3.7278 | -999 | -999 | -999 | -999 | -999 | -999 | -999 | -999 | -999
2003-12-13 16:00 | -999 | -7.091 | -999 | -999 | -999 | -999 | -999 | -19.3397 | 0.82006 | -21.8501 | 0.81443 | -23.3186 | 0.80567 | 1.5283 | 202.175 | 1.2071 | 13.2058 | 0.80262 | 4.9355 | 3.9807 | 3.7228 | 93.6318 | -2.6324 | -3.502 | -3.7123 | -4.2441 | -8.1115 | -3.5115 | -4.0439 | -4.3333 | -4.453 | -5.4242 | -999 | -999 | -999 | -999 | -999 | -2.6939 | -3.7769 | -999 | -999 | -999 | -999 | -999 | -999 | -999 | -999 | -999
2003-12-13 16:30 | -999 | -7.884 | -999 | -999 | -999 | -999 | -999 | -19.999 | 0.81998 | -22.5249 | 0.80986 | -23.1088 | 0.80428 | 1.4254 | 197.849 | 1.0192 | 5.5662 | 0.29351 | 2.0171 | 0.66528 | 1.0277 | 93.6515 | -2.6425 | -3.5228 | -3.7345 | -4.2744 | -8.1424 | -3.5196 | -4.0571 | -4.3523 | -4.476 | -5.4589 | -999 | -999 | -999 | -999 | -999 | -2.7377 | -3.8295 | -999 | -999 | -999 | -999 | -999 | -999 | -999 | -999 | -999
2003-12-13 17:00 | -999 | -7.785 | -999 | -999 | -999 | -999 | -999 | -20.0978 | 0.81061 | -23.0869 | 0.79986 | -23.9714 | 0.78821 | 1.2579 | 207.908 | 0.85208 | 1.6652 | 0.03619 | 0.4511 | -0.99177 | -0.32917 | 93.6593 | -2.6376 | -3.5277 | -3.739 | -4.2924 | -8.189 | -3.5164 | -4.0614 | -4.3584 | -4.4776 | -5.4691 | -999 | -999 | -999 | -999 | -999 | -2.7814 | -3.8818 | -999 | -999 | -999 | -999 | -999 | -999 | -999 | -999 | -999
2003-12-13 17:30 | -999 | -6.643 | -999 | -999 | -999 | -999 | -999 | -20.6824 | 0.80972 | -24.2869 | 0.78872 | -24.9887 | 0.7834 | 1.3517 | 194.356 | 1.1354 | 0.47582 | -0.0047483 | 0.089493 | -1.269 | -0.85832 | 93.6495 | -2.6391 | -3.537 | -3.7555 | -4.315 | -8.3007 | -3.5199 | -4.0744 | -4.3685 | -4.4867 | -5.493 | -999 | -999 | -999 | -999 | -999 | -2.8239 | -3.9292 | -999 | -999 | -999 | -999 | -999 | -999 | -999 | -999 | -999
2003-12-13 18:00 | -999 | -5.181 | -999 | -999 | -999 | -999 | -999 | -21.2068 | 0.80787 | -24.004 | 0.80401 | -24.5323 | 0.8001 | 1.65 | 181.902 | 1.2283 | 0.23772 | -0.0076 | 0.062982 | -0.69852 | -0.34518 | 93.6747 | -2.6659 | -3.5674 | -3.7906 | -4.3583 | -8.2875 | -3.5394 | -4.1037 | -4.4036 | -4.5247 | -5.5435 | -999 | -999 | -999 | -999 | -999 | -2.8637 | -3.9783 | -999 | -999 | -999 | -999 | -999 | -999 | -999 | -999 | -999
2003-12-13 18:30 | -999 | 2.135 | -999 | -999 | -999 | -999 | -999 | -21.2081 | 0.80908 | -22.4306 | 0.81306 | -23.1238 | 0.80991 | 1.2021 | 188.956 | 0.59625 | 0.28418 | 0.0020852 | 0.056231 | 0.45783 | 0.16925 | 93.694 | -2.6894 | -3.5993 | -3.8306 | -4.3971 | -8.4118 | -3.5666 | -4.1334 | -4.4446 | -4.5743 | -5.6058 | -999 | -999 | -999 | -999 | -999 | -2.8988 | -4.0291 | -999 | -999 | -999 | -999 | -999 | -999 | -999 | -999 | -999
2003-12-13 19:00 | -999 | -3.298 | -999 | -999 | -999 | -999 | -999 | -20.329 | 0.81221 | -22.5393 | 0.80397 | -22.8173 | 0.79984 | 0.56042 | 163.472 | 0.33 | 0.30883 | -0.0073734 | 0.051546 | -0.42505 | -0.23403 | 93.6906 | -2.6968 | -3.6108 | -3.846 | -4.4246 | -8.5068 | -3.5707 | -4.1448 | -4.4637 | -4.5973 | -5.6377 | -999 | -999 | -999 | -999 | -999 | -2.9324 | -4.0755 | -999 | -999 | -999 | -999 | -999 | -999 | -999 | -999 | -999
2003-12-13 19:30 | -999 | -9.751 | -999 | -999 | -999 | -999 | -999 | -20.3156 | 0.81665 | -22.0941 | 0.81496 | -23.3372 | 0.80001 | 0.80417 | 152.549 | 0.54958 | 0.29604 | -0.036514 | 0.050649 | -1.0861 | 0.08164 | 93.71 | -2.6754 | -3.6049 | -3.837 | -4.4216 | -8.523 | -3.5495 | -4.1297 | -4.4364 | -4.5631 | -5.611 | -999 | -999 | -999 | -999 | -999 | -2.9655 | -4.1178 | -999 | -999 | -999 | -999 | -999 | -999 | -999 | -999 | -999
2003-12-13 20:00 | -999 | -3.733 | -999 | -999 | -999 | -999 | -999 | -19.2763 | 0.82091 | -21.3149 | 0.82342 | -22.5457 | 0.815 | 1.3317 | 177.751 | 0.96042 | 0.28423 | -0.01437 | 0.058171 | -0.44195 | -0.049795 | 93.707 | -2.6766 | -3.6153 | -3.85 | -4.4432 | -8.5765 | -3.5524 | -4.1398 | -4.4472 | -4.5725 | -5.6275 | -999 | -999 | -999 | -999 | -999 | -2.9984 | -4.1607 | -999 | -999 | -999 | -999 | -999 | -999 | -999 | -999 | -999
2003-12-13 20:30 | -999 | -1.957 | -999 | -999 | -999 | -999 | -999 | -20.3764 | 0.81076 | -21.0353 | 0.82285 | -21.2972 | 0.82408 | 1.1487 | 176.044 | 0.99792 | 0.3295 | -0.0064435 | 0.059133 | -0.30749 | -0.18338 | 93.6933 | -2.7109 | -3.6554 | -3.8967 | -4.4898 | -8.5409 | -3.5884 | -4.1762 | -4.5 | -4.6402 | -5.7073 | -999 | -999 | -999 | -999 | -999 | -3.0297 | -4.2015 | -999 | -999 | -999 | -999 | -999 | -999 | -999 | -999 | -999
2003-12-13 21:00 | -999 | -7.223 | -999 | -999 | -999 | -999 | -999 | -19.657 | 0.81449 | -20.3396 | 0.82564 | -21.2567 | 0.81648 | 0.38458 | 205.235 | 0.5725 | 0.35459 | -0.038497 | 0.047943 | -1.0011 | -0.14236 | 93.6705 | -2.704 | -3.6532 | -3.897 | -4.501 | -8.553 | -3.5756 | -4.1711 | -4.4938 | -4.6271 | -5.6983 | -999 | -999 | -999 | -999 | -999 | -3.0577 | -4.2364 | -999 | -999 | -999 | -999 | -999 | -999 | -999 | -999 | -999
2003-12-13 21:30 | -999 | -10.568 | -999 | -999 | -999 | -999 | -999 | -20.3429 | 0.81236 | -20.7721 | 0.82374 | -21.736 | 0.80823 | 0.2 | 228.57 | 0.40667 | 0.29069 | -0.033284 | 0.052771 | -1.9466 | -0.53651 | 93.6752 | -2.682 | -3.6448 | -3.8852 | -4.4963 | -8.473 | -3.5557 | -4.1593 | -4.4721 | -4.5979 | -5.6688 | -999 | -999 | -999 | -999 | -999 | -3.0793 | -4.2661 | -999 | -999 | -999 | -999 | -999 | -999 | -999 | -999 | -999
2003-12-13 22:00 | -999 | -3.207 | -999 | -999 | -999 | -999 | -999 | -18.9953 | 0.82316 | -20.5413 | 0.82106 | -23.1105 | 0.79348 | 0.2 | 220.207 | 0.35708 | 0.26903 | 7.5541e-05 | 0.059593 | -0.59874 | -0.011631 | 93.6717 | -2.6814 | -3.6542 | -3.8919 | -4.5188 | -8.4787 | -3.5611 | -4.1686 | -4.4825 | -4.61 | -5.6781 | -999 | -999 | -999 | -999 | -999 | -3.0944 | -4.2968 | -999 | -999 | -999 | -999 | -999 | -999 | -999 | -999 | -999
2003-12-13 22:30 | -999 | -5.648 | -999 | -999 | -999 | -999 | -999 | -19.9225 | 0.8155 | -21.6492 | 0.81621 | -23.5778 | 0.80103 | 0.2 | 167.335 | 0.49583 | 0.2741 | 0.00028879 | 0.058735 | -1.1539 | -0.64701 | 93.6491 | -2.7022 | -3.6821 | -3.9207 | -4.545 | -8.4747 | -3.5817 | -4.1872 | -4.5046 | -4.634 | -5.7035 | -999 | -999 | -999 | -999 | -999 | -3.1056 | -4.3222 | -999 | -999 | -999 | -999 | -999 | -999 | -999 | -999 | -999
2003-12-13 23:00 | -999 | -4.076 | -999 | -999 | -999 | -999 | -999 | -20.2927 | 0.81179 | -22.138 | 0.80927 | -22.8568 | 0.80668 | 0.62375 | 185.557 | 0.69167 | 0.27014 | -0.006293 | 0.057855 | -1.0391 | -0.65534 | 93.628 | -2.7206 | -3.7087 | -3.9502 | -4.5696 | -8.4533 | -3.6 | -4.2061 | -4.5232 | -4.6539 | -5.726 | -999 | -999 | -999 | -999 | -999 | -3.1143 | -4.3402 | -999 | -999 | -999 | -999 | -999 | -999 | -999 | -999 | -999
2003-12-13 23:30 | -999 | -5.463 | -999 | -999 | -999 | -999 | -999 | -20.0196 | 0.81372 | -21.9112 | 0.81595 | -23.1734 | 0.8011 | 0.43167 | 175.085 | 0.50125 | 0.33917 | -0.012021 | 0.054437 | -0.83325 | -0.14232 | 93.6157 | -2.7318 | -3.7252 | -3.9693 | -4.5905 | -8.5128 | -3.6102 | -4.2189 | -4.5378 | -4.6672 | -5.7389 | -999 | -999 | -999 | -999 | -999 | -3.1197 | -4.3534 | -999 | -999 | -999 | -999 | -999 | -999 | -999 | -999 | -999
2003-12-14 | -999 | -6.815 | -999 | -999 | -999 | -999 | -999 | -20.0134 | 0.81615 | -22.2408 | 0.81002 | -22.8108 | 0.80468 | 0.52917 | 177.248 | 0.69917 | 0.34014 | -0.011682 | 0.054295 | -1.068 | -0.30455 | 93.6004 | -2.7435 | -3.7412 | -3.9876 | -4.6064 | -8.4981 | -3.6197 | -4.2311 | -4.549 | -4.6788 | -5.7533 | -999 | -999 | -999 | -999 | -999 | -3.1224 | -4.3631 | -999 | -999 | -999 | -999 | -999 | -999 | -999 | -999 | -999
2003-12-14 00:30 | -999 | -7.406 | -999 | -999 | -999 | -999 | -999 | -19.3654 | 0.82135 | -21.0051 | 0.83204 | -23.3239 | 0.79492 | 0.385 | 253.961 | 0.50458 | 0.28179 | -0.01398 | 0.052762 | -0.8982 | 0.18389 | 93.5851 | -2.7453 | -3.7489 | -3.995 | -4.6183 | -8.4484 | -3.6235 | -4.2369 | -4.555 | -4.6844 | -5.7558 | -999 | -999 | -999 | -999 | -999 | -3.1259 | -4.3723 | -999 | -999 | -999 | -999 | -999 | -999 | -999 | -999 | -999
2003-12-14 01:00 | -999 | -9.84 | -999 | -999 | -999 | -999 | -999 | -20.4256 | 0.80354 | -21.8565 | 0.80967 | -24.4725 | 0.79207 | 0.57125 | 91.7185 | 0.38625 | 0.24754 | -0.00062806 | 0.054279 | -1.9857 | -0.94107 | 93.5643 | -2.7471 | -3.754 | -4.0002 | -4.6321 | -8.5817 | -3.6261 | -4.2503 | -4.5634 | -4.6882 | -5.7588 | -999 | -999 | -999 | -999 | -999 | -3.127 | -4.3782 | -999 | -999 | -999 | -999 | -999 | -999 | -999 | -999 | -999
2003-12-14 01:30 | -999 | -11.002 | -999 | -999 | -999 | -999 | -999 | -21.2106 | 0.80155 | -21.7123 | 0.81497 | -22.6415 | 0.81072 | 0.62708 | 118.704 | 0.48 | 0.22309 | -0.025764 | 0.058006 | -2.0061 | -0.70968 | 93.5622 | -2.7722 | -3.7787 | -4.0257 | -4.6589 | -8.5987 | -3.6461 | -4.2674 | -4.5884 | -4.7165 | -5.7841 | -999 | -999 | -999 | -999 | -999 | -3.1239 | -4.3824 | -999 | -999 | -999 | -999 | -999 | -999 | -999 | -999 | -999
2003-12-14 02:00 | -999 | -10.827 | -999 | -999 | -999 | -999 | -999 | -21.7983 | 0.79066 | -23.3422 | 0.79005 | -25.5324 | 0.76205 | 0.21708 | 171.135 | 0.27458 | 0.25642 | -0.014873 | 0.055499 | -2.5612 | -1.1241 | 93.5587 | -2.7582 | -3.7766 | -4.02 | -4.6577 | -8.5791 | -3.6448 | -4.2648 | -4.5842 | -4.7077 | -5.7715 | -999 | -999 | -999 | -999 | -999 | -3.1195 | -4.3861 | -999 | -999 | -999 | -999 | -999 | -999 | -999 | -999 | -999
2003-12-14 02:30 | -999 | -8.646 | -999 | -999 | -999 | -999 | -999 | -23.1552 | 0.78677 | -24.9203 | 0.78705 | -26.8448 | 0.76782 | 0.60167 | 173.738 | 0.67042 | 0.33354 | -0.0035677 | 0.058319 | -1.8694 | -0.88791 | 93.5375 | -2.7692 | -3.7903 | -4.0337 | -4.6718 | -8.6237 | -3.6544 | -4.2821 | -4.5951 | -4.7172 | -5.7833 | -999 | -999 | -999 | -999 | -999 | -3.1182 | -4.3906 | -999 | -999 | -999 | -999 | -999 | -999 | -999 | -999 | -999
2003-12-14 03:00 | -999 | -8.584 | -999 | -999 | -999 | -999 | -999 | -23.7119 | 0.77858 | -25.1666 | 0.78375 | -27.0417 | 0.76438 | 0.605 | 167.794 | 0.7125 | 0.229 | -0.0018216 | 0.059126 | -1.5096 | -0.50065 | 93.5333 | -2.7953 | -3.8193 | -4.0617 | -4.6971 | -8.6731 | -3.6786 | -4.3044 | -4.6196 | -4.7407 | -5.8066 | -999 | -999 | -999 | -999 | -999 | -3.1182 | -4.3944 | -999 | -999 | -999 | -999 | -999 | -999 | -999 | -999 | -999
2003-12-14 03:30 | -999 | -7.588 | -999 | -999 | -999 | -999 | -999 | -24.3492 | 0.76949 | -25.7273 | 0.77953 | -27.1316 | 0.76647 | 1.0633 | 174.755 | 0.97667 | 0.78252 | -0.0038194 | 0.056147 | -1.3131 | -0.61428 | 93.5034 | -2.8235 | -3.8445 | -4.0928 | -4.7245 | -8.785 | -3.6978 | -4.3301 | -4.6475 | -4.7698 | -5.8394 | -999 | -999 | -999 | -999 | -999 | -3.1187 | -4.3971 | -999 | -999 | -999 | -999 | -999 | -999 | -999 | -999 | -999
2003-12-14 04:00 | -999 | -999 | -999 | -999 | -999 | -999 | -999 | -999 | -999 | -999 | -999 | -999 | -999 | -999 | -999 | -999 | -999 | -999 | -999 | -999 | -999 | -999 | -999 | -999 | -999 | -999 | -999 | -999 | -999 | -999 | -999 | -999 | -999 | -999 | -999 | -999 | -999 | -999 | -999 | -999 | -999 | -999 | -999 | -999 | -999 | -999 | -999 | -999
2003-12-14 04:30 | -999 | -999 | -999 | -999 | -999 | -999 | -999 | -999 | -999 | -999 | -999 | -999 | -999 | -999 | -999 | -999 | -999 | -999 | -999 | -999 | -999 | -999 | -999 | -999 | -999 | -999 | -999 | -999 | -999 | -999 | -999 | -999 | -999 | -999 | -999 | -999 | -999 | -999 | -999 | -999 | -999 | -999 | -999 | -999 | -999 | -999 | -999 | -999
2003-12-14 05:00 | -999 | -999 | -999 | -999 | -999 | -999 | -999 | -999 | -999 | -999 | -999 | -999 | -999 | -999 | -999 | -999 | -999 | -999 | -999 | -999 | -999 | -999 | -999 | -999 | -999 | -999 | -999 | -999 | -999 | -999 | -999 | -999 | -999 | -999 | -999 | -999 | -999 | -999 | -999 | -999 | -999 | -999 | -999 | -999 | -999 | -999 | -999 | -999
2003-12-14 05:30 | -999 | -999 | -999 | -999 | -999 | -999 | -999 | -999 | -999 | -999 | -999 | -999 | -999 | -999 | -999 | -999 | -999 | -999 | -999 | -999 | -999 | -999 | -999 | -999 | -999 | -999 | -999 | -999 | -999 | -999 | -999 | -999 | -999 | -999 | -999 | -999 | -999 | -999 | -999 | -999 | -999 | -999 | -999 | -999 | -999 | -999 | -999 | -999
2003-12-14 06:00 | -999 | -999 | -999 | -999 | -999 | -999 | -999 | -999 | -999 | -999 | -999 | -999 | -999 | -999 | -999 | -999 | -999 | -999 | -999 | -999 | -999 | -999 | -999 | -999 | -999 | -999 | -999 | -999 | -999 | -999 | -999 | -999 | -999 | -999 | -999 | -999 | -999 | -999 | -999 | -999 | -999 | -999 | -999 | -999 | -999 | -999 | -999 | -999
2003-12-14 06:30 | -999 | -999 | -999 | -999 | -999 | -999 | -999 | -999 | -999 | -999 | -999 | -999 | -999 | -999 | -999 | -999 | -999 | -999 | -999 | -999 | -999 | -999 | -999 | -999 | -999 | -999 | -999 | -999 | -999 | -999 | -999 | -999 | -999 | -999 | -999 | -999 | -999 | -999 | -999 | -999 | -999 | -999 | -999 | -999 | -999 | -999 | -999 | -999
2003-12-14 07:00 | -999 | -999 | -999 | -999 | -999 | -999 | -999 | -999 | -999 | -999 | -999 | -999 | -999 | -999 | -999 | -999 | -999 | -999 | -999 | -999 | -999 | -999 | -999 | -999 | -999 | -999 | -999 | -999 | -999 | -999 | -999 | -999 | -999 | -999 | -999 | -999 | -999 | -999 | -999 | -999 | -999 | -999 | -999 | -999 | -999 | -999 | -999 | -999
2003-12-14 07:30 | -999 | -999 | -999 | -999 | -999 | -999 | -999 | -999 | -999 | -999 | -999 | -999 | -999 | -999 | -999 | -999 | -999 | -999 | -999 | -999 | -999 | -999 | -999 | -999 | -999 | -999 | -999 | -999 | -999 | -999 | -999 | -999 | -999 | -999 | -999 | -999 | -999 | -999 | -999 | -999 | -999 | -999 | -999 | -999 | -999 | -999 | -999 | -999
2003-12-14 08:00 | -999 | -999 | -999 | -999 | -999 | -999 | -999 | -999 | -999 | -999 | -999 | -999 | -999 | -999 | -999 | -999 | -999 | -999 | -999 | -999 | -999 | -999 | -999 | -999 | -999 | -999 | -999 | -999 | -999 | -999 | -999 | -999 | -999 | -999 | -999 | -999 | -999 | -999 | -999 | -999 | -999 | -999 | -999 | -999 | -999 | -999 | -999 | -999
2003-12-14 08:30 | -999 | -999 | -999 | -999 | -999 | -999 | -999 | -999 | -999 | -999 | -999 | -999 | -999 | -999 | -999 | -999 | -999 | -999 | -999 | -999 | -999 | -999 | -999 | -999 | -999 | -999 | -999 | -999 | -999 | -999 | -999 | -999 | -999 | -999 | -999 | -999 | -999 | -999 | -999 | -999 | -999 | -999 | -999 | -999 | -999 | -999 | -999 | -999
2003-12-14 09:00 | -999 | -999 | -999 | -999 | -999 | -999 | -999 | -999 | -999 | -999 | -999 | -999 | -999 | -999 | -999 | -999 | -999 | -999 | -999 | -999 | -999 | -999 | -999 | -999 | -999 | -999 | -999 | -999 | -999 | -999 | -999 | -999 | -999 | -999 | -999 | -999 | -999 | -999 | -999 | -999 | -999 | -999 | -999 | -999 | -999 | -999 | -999 | -999
2003-12-14 09:30 | -999 | -999 | -999 | -999 | -999 | -999 | -999 | -999 | -999 | -999 | -999 | -999 | -999 | -999 | -999 | -999 | -999 | -999 | -999 | -999 | -999 | -999 | -999 | -999 | -999 | -999 | -999 | -999 | -999 | -999 | -999 | -999 | -999 | -999 | -999 | -999 | -999 | -999 | -999 | -999 | -999 | -999 | -999 | -999 | -999 | -999 | -999 | -999
2003-12-14 10:00 | -999 | -999 | -999 | -999 | -999 | -999 | -999 | -999 | -999 | -999 | -999 | -999 | -999 | -999 | -999 | -999 | -999 | -999 | -999 | -999 | -999 | -999 | -999 | -999 | -999 | -999 | -999 | -999 | -999 | -999 | -999 | -999 | -999 | -999 | -999 | -999 | -999 | -999 | -999 | -999 | -999 | -999 | -999 | -999 | -999 | -999 | -999 | -999
2003-12-14 10:30 | -999 | -999 | -999 | -999 | -999 | -999 | -999 | -999 | -999 | -999 | -999 | -999 | -999 | -999 | -999 | -999 | -999 | -999 | -999 | -999 | -999 | -999 | -999 | -999 | -999 | -999 | -999 | -999 | -999 | -999 | -999 | -999 | -999 | -999 | -999 | -999 | -999 | -999 | -999 | -999 | -999 | -999 | -999 | -999 | -999 | -999 | -999 | -999
2003-12-14 11:00 | -999 | -999 | -999 | -999 | -999 | -999 | -999 | -999 | -999 | -999 | -999 | -999 | -999 | -999 | -999 | -999 | -999 | -999 | -999 | -999 | -999 | -999 | -999 | -999 | -999 | -999 | -999 | -999 | -999 | -999 | -999 | -999 | -999 | -999 | -999 | -999 | -999 | -999 | -999 | -999 | -999 | -999 | -999 | -999 | -999 | -999 | -999 | -999
2003-12-14 11:30 | -999 | -999 | -999 | -999 | -999 | -999 | -999 | -999 | -999 | -999 | -999 | -999 | -999 | -999 | -999 | -999 | -999 | -999 | -999 | -999 | -999 | -999 | -999 | -999 | -999 | -999 | -999 | -999 | -999 | -999 | -999 | -999 | -999 | -999 | -999 | -999 | -999 | -999 | -999 | -999 | -999 | -999 | -999 | -999 | -999 | -999 | -999 | -999
2003-12-14 12:00 | -999 | -999 | -999 | -999 | -999 | -999 | -999 | -999 | -999 | -999 | -999 | -999 | -999 | -999 | -999 | -999 | -999 | -999 | -999 | -999 | -999 | -999 | -999 | -999 | -999 | -999 | -999 | -999 | -999 | -999 | -999 | -999 | -999 | -999 | -999 | -999 | -999 | -999 | -999 | -999 | -999 | -999 | -999 | -999 | -999 | -999 | -999 | -999
2003-12-14 12:30 | -999 | -999 | -999 | -999 | -999 | -999 | -999 | -999 | -999 | -999 | -999 | -999 | -999 | -999 | -999 | -999 | -999 | -999 | -999 | -999 | -999 | -999 | -999 | -999 | -999 | -999 | -999 | -999 | -999 | -999 | -999 | -999 | -999 | -999 | -999 | -999 | -999 | -999 | -999 | -999 | -999 | -999 | -999 | -999 | -999 | -999 | -999 | -999
2003-12-14 13:00 | -999 | -999 | -999 | -999 | -999 | -999 | -999 | -999 | -999 | -999 | -999 | -999 | -999 | -999 | -999 | -999 | -999 | -999 | -999 | -999 | -999 | -999 | -999 | -999 | -999 | -999 | -999 | -999 | -999 | -999 | -999 | -999 | -999 | -999 | -999 | -999 | -999 | -999 | -999 | -999 | -999 | -999 | -999 | -999 | -999 | -999 | -999 | -999
2003-12-14 13:30 | -999 | -999 | -999 | -999 | -999 | -999 | -999 | -999 | -999 | -999 | -999 | -999 | -999 | -999 | -999 | -999 | -999 | -999 | -999 | -999 | -999 | -999 | -999 | -999 | -999 | -999 | -999 | -999 | -999 | -999 | -999 | -999 | -999 | -999 | -999 | -999 | -999 | -999 | -999 | -999 | -999 | -999 | -999 | -999 | -999 | -999 | -999 | -999
2003-12-14 14:00 | -999 | -999 | -999 | -999 | -999 | -999 | -999 | -999 | -999 | -999 | -999 | -999 | -999 | -999 | -999 | -999 | -999 | -999 | -999 | -999 | -999 | -999 | -999 | -999 | -999 | -999 | -999 | -999 | -999 | -999 | -999 | -999 | -999 | -999 | -999 | -999 | -999 | -999 | -999 | -999 | -999 | -999 | -999 | -999 | -999 | -999 | -999 | -999
2003-12-14 14:30 | -999 | -999 | -999 | -999 | -999 | -999 | -999 | -999 | -999 | -999 | -999 | -999 | -999 | -999 | -999 | -999 | -999 | -999 | -999 | -999 | -999 | -999 | -999 | -999 | -999 | -999 | -999 | -999 | -999 | -999 | -999 | -999 | -999 | -999 | -999 | -999 | -999 | -999 | -999 | -999 | -999 | -999 | -999 | -999 | -999 | -999 | -999 | -999
2003-12-14 15:00 | -999 | -999 | -999 | -999 | -999 | -999 | -999 | -999 | -999 | -999 | -999 | -999 | -999 | -999 | -999 | -999 | -999 | -999 | -999 | -999 | -999 | -999 | -999 | -999 | -999 | -999 | -999 | -999 | -999 | -999 | -999 | -999 | -999 | -999 | -999 | -999 | -999 | -999 | -999 | -999 | -999 | -999 | -999 | -999 | -999 | -999 | -999 | -999
2003-12-14 15:30 | -999 | -999 | -999 | -999 | -999 | -999 | -999 | -999 | -999 | -999 | -999 | -999 | -999 | -999 | -999 | -999 | -999 | -999 | -999 | -999 | -999 | -999 | -999 | -999 | -999 | -999 | -999 | -999 | -999 | -999 | -999 | -999 | -999 | -999 | -999 | -999 | -999 | -999 | -999 | -999 | -999 | -999 | -999 | -999 | -999 | -999 | -999 | -999
2003-12-14 16:00 | -999 | -999 | -999 | -999 | -999 | -999 | -999 | -999 | -999 | -999 | -999 | -999 | -999 | -999 | -999 | -999 | -999 | -999 | -999 | -999 | -999 | -999 | -999 | -999 | -999 | -999 | -999 | -999 | -999 | -999 | -999 | -999 | -999 | -999 | -999 | -999 | -999 | -999 | -999 | -999 | -999 | -999 | -999 | -999 | -999 | -999 | -999 | -999
2003-12-14 16:30 | -999 | -999 | -999 | -999 | -999 | -999 | -999 | -999 | -999 | -999 | -999 | -999 | -999 | -999 | -999 | -999 | -999 | -999 | -999 | -999 | -999 | -999 | -999 | -999 | -999 | -999 | -999 | -999 | -999 | -999 | -999 | -999 | -999 | -999 | -999 | -999 | -999 | -999 | -999 | -999 | -999 | -999 | -999 | -999 | -999 | -999 | -999 | -999
2003-12-14 17:00 | -999 | -999 | -999 | -999 | -999 | -999 | -999 | -999 | -999 | -999 | -999 | -999 | -999 | -999 | -999 | -999 | -999 | -999 | -999 | -999 | -999 | -999 | -999 | -999 | -999 | -999 | -999 | -999 | -999 | -999 | -999 | -999 | -999 | -999 | -999 | -999 | -999 | -999 | -999 | -999 | -999 | -999 | -999 | -999 | -999 | -999 | -999 | -999
2003-12-14 17:30 | -999 | -999 | -999 | -999 | -999 | -999 | -999 | -999 | -999 | -999 | -999 | -999 | -999 | -999 | -999 | -999 | -999 | -999 | -999 | -999 | -999 | -999 | -999 | -999 | -999 | -999 | -999 | -999 | -999 | -999 | -999 | -999 | -999 | -999 | -999 | -999 | -999 | -999 | -999 | -999 | -999 | -999 | -999 | -999 | -999 | -999 | -999 | -999
2003-12-14 18:00 | -999 | -999 | -999 | -999 | -999 | -999 | -999 | -999 | -999 | -999 | -999 | -999 | -999 | -999 | -999 | -999 | -999 | -999 | -999 | -999 | -999 | -999 | -999 | -999 | -999 | -999 | -999 | -999 | -999 | -999 | -999 | -999 | -999 | -999 | -999 | -999 | -999 | -999 | -999 | -999 | -999 | -999 | -999 | -999 | -999 | -999 | -999 | -999
2003-12-14 18:30 | -999 | -999 | -999 | -999 | -999 | -999 | -999 | -999 | -999 | -999 | -999 | -999 | -999 | -999 | -999 | -999 | -999 | -999 | -999 | -999 | -999 | -999 | -999 | -999 | -999 | -999 | -999 | -999 | -999 | -999 | -999 | -999 | -999 | -999 | -999 | -999 | -999 | -999 | -999 | -999 | -999 | -999 | -999 | -999 | -999 | -999 | -999 | -999
2003-12-14 19:00 | -999 | -999 | -999 | -999 | -999 | -999 | -999 | -999 | -999 | -999 | -999 | -999 | -999 | -999 | -999 | -999 | -999 | -999 | -999 | -999 | -999 | -999 | -999 | -999 | -999 | -999 | -999 | -999 | -999 | -999 | -999 | -999 | -999 | -999 | -999 | -999 | -999 | -999 | -999 | -999 | -999 | -999 | -999 | -999 | -999 | -999 | -999 | -999
2003-12-14 19:30 | -999 | -999 | -999 | -999 | -999 | -999 | -999 | -999 | -999 | -999 | -999 | -999 | -999 | -999 | -999 | -999 | -999 | -999 | -999 | -999 | -999 | -999 | -999 | -999 | -999 | -999 | -999 | -999 | -999 | -999 | -999 | -999 | -999 | -999 | -999 | -999 | -999 | -999 | -999 | -999 | -999 | -999 | -999 | -999 | -999 | -999 | -999 | -999
2003-12-14 20:00 | -999 | -999 | -999 | -999 | -999 | -999 | -999 | -999 | -999 | -999 | -999 | -999 | -999 | -999 | -999 | -999 | -999 | -999 | -999 | -999 | -999 | -999 | -999 | -999 | -999 | -999 | -999 | -999 | -999 | -999 | -999 | -999 | -999 | -999 | -999 | -999 | -999 | -999 | -999 | -999 | -999 | -999 | -999 | -999 | -999 | -999 | -999 | -999
2003-12-14 20:30 | -999 | -999 | -999 | -999 | -999 | -999 | -999 | -999 | -999 | -999 | -999 | -999 | -999 | -999 | -999 | -999 | -999 | -999 | -999 | -999 | -999 | -999 | -999 | -999 | -999 | -999 | -999 | -999 | -999 | -999 | -999 | -999 | -999 | -999 | -999 | -999 | -999 | -999 | -999 | -999 | -999 | -999 | -999 | -999 | -999 | -999 | -999 | -999
2003-12-14 21:00 | -999 | -999 | -999 | -999 | -999 | -999 | -999 | -999 | -999 | -999 | -999 | -999 | -999 | -999 | -999 | -999 | -999 | -999 | -999 | -999 | -999 | -999 | -999 | -999 | -999 | -999 | -999 | -999 | -999 | -999 | -999 | -999 | -999 | -999 | -999 | -999 | -999 | -999 | -999 | -999 | -999 | -999 | -999 | -999 | -999 | -999 | -999 | -999
2003-12-14 21:30 | -999 | -999 | -999 | -999 | -999 | -999 | -999 | -999 | -999 | -999 | -999 | -999 | -999 | -999 | -999 | -999 | -999 | -999 | -999 | -999 | -999 | -999 | -999 | -999 | -999 | -999 | -999 | -999 | -999 | -999 | -999 | -999 | -999 | -999 | -999 | -999 | -999 | -999 | -999 | -999 | -999 | -999 | -999 | -999 | -999 | -999 | -999 | -999
2003-12-14 22:00 | -999 | -999 | -999 | -999 | -999 | -999 | -999 | -999 | -999 | -999 | -999 | -999 | -999 | -999 | -999 | -999 | -999 | -999 | -999 | -999 | -999 | -999 | -999 | -999 | -999 | -999 | -999 | -999 | -999 | -999 | -999 | -999 | -999 | -999 | -999 | -999 | -999 | -999 | -999 | -999 | -999 | -999 | -999 | -999 | -999 | -999 | -999 | -999
2003-12-14 22:30 | -999 | -999 | -999 | -999 | -999 | -999 | -999 | -999 | -999 | -999 | -999 | -999 | -999 | -999 | -999 | -999 | -999 | -999 | -999 | -999 | -999 | -999 | -999 | -999 | -999 | -999 | -999 | -999 | -999 | -999 | -999 | -999 | -999 | -999 | -999 | -999 | -999 | -999 | -999 | -999 | -999 | -999 | -999 | -999 | -999 | -999 | -999 | -999
2003-12-14 23:00 | -999 | -999 | -999 | -999 | -999 | -999 | -999 | -999 | -999 | -999 | -999 | -999 | -999 | -999 | -999 | -999 | -999 | -999 | -999 | -999 | -999 | -999 | -999 | -999 | -999 | -999 | -999 | -999 | -999 | -999 | -999 | -999 | -999 | -999 | -999 | -999 | -999 | -999 | -999 | -999 | -999 | -999 | -999 | -999 | -999 | -999 | -999 | -999
2003-12-14 23:30 | -999 | -999 | -999 | -999 | -999 | -999 | -999 | -999 | -999 | -999 | -999 | -999 | -999 | -999 | -999 | -999 | -999 | -999 | -999 | -999 | -999 | -999 | -999 | -999 | -999 | -999 | -999 | -999 | -999 | -999 | -999 | -999 | -999 | -999 | -999 | -999 | -999 | -999 | -999 | -999 | -999 | -999 | -999 | -999 | -999 | -999 | -999 | -999
2003-12-15 | -999 | -999 | -999 | -999 | -999 | -999 | -999 | -999 | -999 | -999 | -999 | -999 | -999 | -999 | -999 | -999 | -999 | -999 | -999 | -999 | -999 | -999 | -999 | -999 | -999 | -999 | -999 | -999 | -999 | -999 | -999 | -999 | -999 | -999 | -999 | -999 | -999 | -999 | -999 | -999 | -999 | -999 | -999 | -999 | -999 | -999 | -999 | -999
2003-12-15 00:30 | -999 | -999 | -999 | -999 | -999 | -999 | -999 | -999 | -999 | -999 | -999 | -999 | -999 | -999 | -999 | -999 | -999 | -999 | -999 | -999 | -999 | -999 | -999 | -999 | -999 | -999 | -999 | -999 | -999 | -999 | -999 | -999 | -999 | -999 | -999 | -999 | -999 | -999 | -999 | -999 | -999 | -999 | -999 | -999 | -999 | -999 | -999 | -999
2003-12-15 01:00 | -999 | -999 | -999 | -999 | -999 | -999 | -999 | -999 | -999 | -999 | -999 | -999 | -999 | -999 | -999 | -999 | -999 | -999 | -999 | -999 | -999 | -999 | -999 | -999 | -999 | -999 | -999 | -999 | -999 | -999 | -999 | -999 | -999 | -999 | -999 | -999 | -999 | -999 | -999 | -999 | -999 | -999 | -999 | -999 | -999 | -999 | -999 | -999
2003-12-15 01:30 | -999 | -999 | -999 | -999 | -999 | -999 | -999 | -999 | -999 | -999 | -999 | -999 | -999 | -999 | -999 | -999 | -999 | -999 | -999 | -999 | -999 | -999 | -999 | -999 | -999 | -999 | -999 | -999 | -999 | -999 | -999 | -999 | -999 | -999 | -999 | -999 | -999 | -999 | -999 | -999 | -999 | -999 | -999 | -999 | -999 | -999 | -999 | -999
2003-12-15 02:00 | -999 | -999 | -999 | -999 | -999 | -999 | -999 | -999 | -999 | -999 | -999 | -999 | -999 | -999 | -999 | -999 | -999 | -999 | -999 | -999 | -999 | -999 | -999 | -999 | -999 | -999 | -999 | -999 | -999 | -999 | -999 | -999 | -999 | -999 | -999 | -999 | -999 | -999 | -999 | -999 | -999 | -999 | -999 | -999 | -999 | -999 | -999 | -999
2003-12-15 02:30 | -999 | -999 | -999 | -999 | -999 | -999 | -999 | -999 | -999 | -999 | -999 | -999 | -999 | -999 | -999 | -999 | -999 | -999 | -999 | -999 | -999 | -999 | -999 | -999 | -999 | -999 | -999 | -999 | -999 | -999 | -999 | -999 | -999 | -999 | -999 | -999 | -999 | -999 | -999 | -999 | -999 | -999 | -999 | -999 | -999 | -999 | -999 | -999
2003-12-15 03:00 | -999 | -999 | -999 | -999 | -999 | -999 | -999 | -999 | -999 | -999 | -999 | -999 | -999 | -999 | -999 | -999 | -999 | -999 | -999 | -999 | -999 | -999 | -999 | -999 | -999 | -999 | -999 | -999 | -999 | -999 | -999 | -999 | -999 | -999 | -999 | -999 | -999 | -999 | -999 | -999 | -999 | -999 | -999 | -999 | -999 | -999 | -999 | -999
2003-12-15 03:30 | -999 | -999 | -999 | -999 | -999 | -999 | -999 | -999 | -999 | -999 | -999 | -999 | -999 | -999 | -999 | -999 | -999 | -999 | -999 | -999 | -999 | -999 | -999 | -999 | -999 | -999 | -999 | -999 | -999 | -999 | -999 | -999 | -999 | -999 | -999 | -999 | -999 | -999 | -999 | -999 | -999 | -999 | -999 | -999 | -999 | -999 | -999 | -999
2003-12-15 04:00 | -999 | -999 | -999 | -999 | -999 | -999 | -999 | -999 | -999 | -999 | -999 | -999 | -999 | -999 | -999 | -999 | -999 | -999 | -999 | -999 | -999 | -999 | -999 | -999 | -999 | -999 | -999 | -999 | -999 | -999 | -999 | -999 | -999 | -999 | -999 | -999 | -999 | -999 | -999 | -999 | -999 | -999 | -999 | -999 | -999 | -999 | -999 | -999
2003-12-15 04:30 | -999 | -999 | -999 | -999 | -999 | -999 | -999 | -999 | -999 | -999 | -999 | -999 | -999 | -999 | -999 | -999 | -999 | -999 | -999 | -999 | -999 | -999 | -999 | -999 | -999 | -999 | -999 | -999 | -999 | -999 | -999 | -999 | -999 | -999 | -999 | -999 | -999 | -999 | -999 | -999 | -999 | -999 | -999 | -999 | -999 | -999 | -999 | -999
2003-12-15 05:00 | -999 | -999 | -999 | -999 | -999 | -999 | -999 | -999 | -999 | -999 | -999 | -999 | -999 | -999 | -999 | -999 | -999 | -999 | -999 | -999 | -999 | -999 | -999 | -999 | -999 | -999 | -999 | -999 | -999 | -999 | -999 | -999 | -999 | -999 | -999 | -999 | -999 | -999 | -999 | -999 | -999 | -999 | -999 | -999 | -999 | -999 | -999 | -999
2003-12-15 05:30 | -999 | -999 | -999 | -999 | -999 | -999 | -999 | -999 | -999 | -999 | -999 | -999 | -999 | -999 | -999 | -999 | -999 | -999 | -999 | -999 | -999 | -999 | -999 | -999 | -999 | -999 | -999 | -999 | -999 | -999 | -999 | -999 | -999 | -999 | -999 | -999 | -999 | -999 | -999 | -999 | -999 | -999 | -999 | -999 | -999 | -999 | -999 | -999
2003-12-15 06:00 | -999 | -999 | -999 | -999 | -999 | -999 | -999 | -999 | -999 | -999 | -999 | -999 | -999 | -999 | -999 | -999 | -999 | -999 | -999 | -999 | -999 | -999 | -999 | -999 | -999 | -999 | -999 | -999 | -999 | -999 | -999 | -999 | -999 | -999 | -999 | -999 | -999 | -999 | -999 | -999 | -999 | -999 | -999 | -999 | -999 | -999 | -999 | -999
2003-12-15 06:30 | -999 | -999 | -999 | -999 | -999 | -999 | -999 | -999 | -999 | -999 | -999 | -999 | -999 | -999 | -999 | -999 | -999 | -999 | -999 | -999 | -999 | -999 | -999 | -999 | -999 | -999 | -999 | -999 | -999 | -999 | -999 | -999 | -999 | -999 | -999 | -999 | -999 | -999 | -999 | -999 | -999 | -999 | -999 | -999 | -999 | -999 | -999 | -999
2003-12-15 07:00 | -999 | -999 | -999 | -999 | -999 | -999 | -999 | -999 | -999 | -999 | -999 | -999 | -999 | -999 | -999 | -999 | -999 | -999 | -999 | -999 | -999 | -999 | -999 | -999 | -999 | -999 | -999 | -999 | -999 | -999 | -999 | -999 | -999 | -999 | -999 | -999 | -999 | -999 | -999 | -999 | -999 | -999 | -999 | -999 | -999 | -999 | -999 | -999
2003-12-15 07:30 | -999 | -999 | -999 | -999 | -999 | -999 | -999 | -999 | -999 | -999 | -999 | -999 | -999 | -999 | -999 | -999 | -999 | -999 | -999 | -999 | -999 | -999 | -999 | -999 | -999 | -999 | -999 | -999 | -999 | -999 | -999 | -999 | -999 | -999 | -999 | -999 | -999 | -999 | -999 | -999 | -999 | -999 | -999 | -999 | -999 | -999 | -999 | -999
2003-12-15 08:00 | -999 | -999 | -999 | -999 | -999 | -999 | -999 | -999 | -999 | -999 | -999 | -999 | -999 | -999 | -999 | -999 | -999 | -999 | -999 | -999 | -999 | -999 | -999 | -999 | -999 | -999 | -999 | -999 | -999 | -999 | -999 | -999 | -999 | -999 | -999 | -999 | -999 | -999 | -999 | -999 | -999 | -999 | -999 | -999 | -999 | -999 | -999 | -999
2003-12-15 08:30 | -999 | -999 | -999 | -999 | -999 | -999 | -999 | -999 | -999 | -999 | -999 | -999 | -999 | -999 | -999 | -999 | -999 | -999 | -999 | -999 | -999 | -999 | -999 | -999 | -999 | -999 | -999 | -999 | -999 | -999 | -999 | -999 | -999 | -999 | -999 | -999 | -999 | -999 | -999 | -999 | -999 | -999 | -999 | -999 | -999 | -999 | -999 | -999
2003-12-15 09:00 | -999 | -999 | -999 | -999 | -999 | -999 | -999 | -999 | -999 | -999 | -999 | -999 | -999 | -999 | -999 | -999 | -999 | -999 | -999 | -999 | -999 | -999 | -999 | -999 | -999 | -999 | -999 | -999 | -999 | -999 | -999 | -999 | -999 | -999 | -999 | -999 | -999 | -999 | -999 | -999 | -999 | -999 | -999 | -999 | -999 | -999 | -999 | -999
2003-12-15 09:30 | -999 | -999 | -999 | -999 | -999 | -999 | -999 | -999 | -999 | -999 | -999 | -999 | -999 | -999 | -999 | -999 | -999 | -999 | -999 | -999 | -999 | -999 | -999 | -999 | -999 | -999 | -999 | -999 | -999 | -999 | -999 | -999 | -999 | -999 | -999 | -999 | -999 | -999 | -999 | -999 | -999 | -999 | -999 | -999 | -999 | -999 | -999 | -999
2003-12-15 10:00 | -999 | -999 | -999 | -999 | -999 | -999 | -999 | -999 | -999 | -999 | -999 | -999 | -999 | -999 | -999 | -999 | -999 | -999 | -999 | -999 | -999 | -999 | -999 | -999 | -999 | -999 | -999 | -999 | -999 | -999 | -999 | -999 | -999 | -999 | -999 | -999 | -999 | -999 | -999 | -999 | -999 | -999 | -999 | -999 | -999 | -999 | -999 | -999
2003-12-15 10:30 | -999 | -999 | -999 | -999 | -999 | -999 | -999 | -999 | -999 | -999 | -999 | -999 | -999 | -999 | -999 | -999 | -999 | -999 | -999 | -999 | -999 | -999 | -999 | -999 | -999 | -999 | -999 | -999 | -999 | -999 | -999 | -999 | -999 | -999 | -999 | -999 | -999 | -999 | -999 | -999 | -999 | -999 | -999 | -999 | -999 | -999 | -999 | -999
2003-12-15 11:00 | -999 | -999 | -999 | -999 | -999 | -999 | -999 | -999 | -999 | -999 | -999 | -999 | -999 | -999 | -999 | -999 | -999 | -999 | -999 | -999 | -999 | -999 | -999 | -999 | -999 | -999 | -999 | -999 | -999 | -999 | -999 | -999 | -999 | -999 | -999 | -999 | -999 | -999 | -999 | -999 | -999 | -999 | -999 | -999 | -999 | -999 | -999 | -999
2003-12-15 11:30 | -999 | -999 | -999 | -999 | -999 | -999 | -999 | -999 | -999 | -999 | -999 | -999 | -999 | -999 | -999 | -999 | -999 | -999 | -999 | -999 | -999 | -999 | -999 | -999 | -999 | -999 | -999 | -999 | -999 | -999 | -999 | -999 | -999 | -999 | -999 | -999 | -999 | -999 | -999 | -999 | -999 | -999 | -999 | -999 | -999 | -999 | -999 | -999
2003-12-15 12:00 | -999 | -999 | -999 | -999 | -999 | -999 | -999 | -999 | -999 | -999 | -999 | -999 | -999 | -999 | -999 | -999 | -999 | -999 | -999 | -999 | -999 | -999 | -999 | -999 | -999 | -999 | -999 | -999 | -999 | -999 | -999 | -999 | -999 | -999 | -999 | -999 | -999 | -999 | -999 | -999 | -999 | -999 | -999 | -999 | -999 | -999 | -999 | -999
2003-12-15 12:30 | -999 | -999 | -999 | -999 | -999 | -999 | -999 | -999 | -999 | -999 | -999 | -999 | -999 | -999 | -999 | -999 | -999 | -999 | -999 | -999 | -999 | -999 | -999 | -999 | -999 | -999 | -999 | -999 | -999 | -999 | -999 | -999 | -999 | -999 | -999 | -999 | -999 | -999 | -999 | -999 | -999 | -999 | -999 | -999 | -999 | -999 | -999 | -999
2003-12-15 13:00 | -999 | -999 | -999 | -999 | -999 | -999 | -999 | -999 | -999 | -999 | -999 | -999 | -999 | -999 | -999 | -999 | -999 | -999 | -999 | -999 | -999 | -999 | -999 | -999 | -999 | -999 | -999 | -999 | -999 | -999 | -999 | -999 | -999 | -999 | -999 | -999 | -999 | -999 | -999 | -999 | -999 | -999 | -999 | -999 | -999 | -999 | -999 | -999
2003-12-15 13:30 | -999 | -999 | -999 | -999 | -999 | -999 | -999 | -999 | -999 | -999 | -999 | -999 | -999 | -999 | -999 | -999 | -999 | -999 | -999 | -999 | -999 | -999 | -999 | -999 | -999 | -999 | -999 | -999 | -999 | -999 | -999 | -999 | -999 | -999 | -999 | -999 | -999 | -999 | -999 | -999 | -999 | -999 | -999 | -999 | -999 | -999 | -999 | -999
2003-12-15 14:00 | -999 | -999 | -999 | -999 | -999 | -999 | -999 | -999 | -999 | -999 | -999 | -999 | -999 | -999 | -999 | -999 | -999 | -999 | -999 | -999 | -999 | -999 | -999 | -999 | -999 | -999 | -999 | -999 | -999 | -999 | -999 | -999 | -999 | -999 | -999 | -999 | -999 | -999 | -999 | -999 | -999 | -999 | -999 | -999 | -999 | -999 | -999 | -999
2003-12-15 14:30 | -999 | -999 | -999 | -999 | -999 | -999 | -999 | -999 | -999 | -999 | -999 | -999 | -999 | -999 | -999 | -999 | -999 | -999 | -999 | -999 | -999 | -999 | -999 | -999 | -999 | -999 | -999 | -999 | -999 | -999 | -999 | -999 | -999 | -999 | -999 | -999 | -999 | -999 | -999 | -999 | -999 | -999 | -999 | -999 | -999 | -999 | -999 | -999
2003-12-15 15:00 | -999 | -999 | -999 | -999 | -999 | -999 | -999 | -999 | -999 | -999 | -999 | -999 | -999 | -999 | -999 | -999 | -999 | -999 | -999 | -999 | -999 | -999 | -999 | -999 | -999 | -999 | -999 | -999 | -999 | -999 | -999 | -999 | -999 | -999 | -999 | -999 | -999 | -999 | -999 | -999 | -999 | -999 | -999 | -999 | -999 | -999 | -999 | -999
2003-12-15 15:30 | -999 | -999 | -999 | -999 | -999 | -999 | -999 | -999 | -999 | -999 | -999 | -999 | -999 | -999 | -999 | -999 | -999 | -999 | -999 | -999 | -999 | -999 | -999 | -999 | -999 | -999 | -999 | -999 | -999 | -999 | -999 | -999 | -999 | -999 | -999 | -999 | -999 | -999 | -999 | -999 | -999 | -999 | -999 | -999 | -999 | -999 | -999 | -999
2003-12-15 16:00 | -999 | -999 | -999 | -999 | -999 | -999 | -999 | -999 | -999 | -999 | -999 | -999 | -999 | -999 | -999 | -999 | -999 | -999 | -999 | -999 | -999 | -999 | -999 | -999 | -999 | -999 | -999 | -999 | -999 | -999 | -999 | -999 | -999 | -999 | -999 | -999 | -999 | -999 | -999 | -999 | -999 | -999 | -999 | -999 | -999 | -999 | -999 | -999
2003-12-15 16:30 | -999 | -999 | -999 | -999 | -999 | -999 | -999 | -999 | -999 | -999 | -999 | -999 | -999 | -999 | -999 | -999 | -999 | -999 | -999 | -999 | -999 | -999 | -999 | -999 | -999 | -999 | -999 | -999 | -999 | -999 | -999 | -999 | -999 | -999 | -999 | -999 | -999 | -999 | -999 | -999 | -999 | -999 | -999 | -999 | -999 | -999 | -999 | -999
2003-12-15 17:00 | -999 | -999 | -999 | -999 | -999 | -999 | -999 | -999 | -999 | -999 | -999 | -999 | -999 | -999 | -999 | -999 | -999 | -999 | -999 | -999 | -999 | -999 | -999 | -999 | -999 | -999 | -999 | -999 | -999 | -999 | -999 | -999 | -999 | -999 | -999 | -999 | -999 | -999 | -999 | -999 | -999 | -999 | -999 | -999 | -999 | -999 | -999 | -999
2003-12-15 17:30 | -999 | -999 | -999 | -999 | -999 | -999 | -999 | -999 | -999 | -999 | -999 | -999 | -999 | -999 | -999 | -999 | -999 | -999 | -999 | -999 | -999 | -999 | -999 | -999 | -999 | -999 | -999 | -999 | -999 | -999 | -999 | -999 | -999 | -999 | -999 | -999 | -999 | -999 | -999 | -999 | -999 | -999 | -999 | -999 | -999 | -999 | -999 | -999
2003-12-15 18:00 | -999 | -999 | -999 | -999 | -999 | -999 | -999 | -999 | -999 | -999 | -999 | -999 | -999 | -999 | -999 | -999 | -999 | -999 | -999 | -999 | -999 | -999 | -999 | -999 | -999 | -999 | -999 | -999 | -999 | -999 | -999 | -999 | -999 | -999 | -999 | -999 | -999 | -999 | -999 | -999 | -999 | -999 | -999 | -999 | -999 | -999 | -999 | -999
2003-12-15 18:30 | -999 | -999 | -999 | -999 | -999 | -999 | -999 | -999 | -999 | -999 | -999 | -999 | -999 | -999 | -999 | -999 | -999 | -999 | -999 | -999 | -999 | -999 | -999 | -999 | -999 | -999 | -999 | -999 | -999 | -999 | -999 | -999 | -999 | -999 | -999 | -999 | -999 | -999 | -999 | -999 | -999 | -999 | -999 | -999 | -999 | -999 | -999 | -999
2003-12-15 19:00 | -999 | -999 | -999 | -999 | -999 | -999 | -999 | -999 | -999 | -999 | -999 | -999 | -999 | -999 | -999 | -999 | -999 | -999 | -999 | -999 | -999 | -999 | -999 | -999 | -999 | -999 | -999 | -999 | -999 | -999 | -999 | -999 | -999 | -999 | -999 | -999 | -999 | -999 | -999 | -999 | -999 | -999 | -999 | -999 | -999 | -999 | -999 | -999
2003-12-15 19:30 | -999 | -999 | -999 | -999 | -999 | -999 | -999 | -999 | -999 | -999 | -999 | -999 | -999 | -999 | -999 | -999 | -999 | -999 | -999 | -999 | -999 | -999 | -999 | -999 | -999 | -999 | -999 | -999 | -999 | -999 | -999 | -999 | -999 | -999 | -999 | -999 | -999 | -999 | -999 | -999 | -999 | -999 | -999 | -999 | -999 | -999 | -999 | -999
2003-12-15 20:00 | -999 | -999 | -999 | -999 | -999 | -999 | -999 | -999 | -999 | -999 | -999 | -999 | -999 | -999 | -999 | -999 | -999 | -999 | -999 | -999 | -999 | -999 | -999 | -999 | -999 | -999 | -999 | -999 | -999 | -999 | -999 | -999 | -999 | -999 | -999 | -999 | -999 | -999 | -999 | -999 | -999 | -999 | -999 | -999 | -999 | -999 | -999 | -999
2003-12-15 20:30 | -999 | -999 | -999 | -999 | -999 | -999 | -999 | -999 | -999 | -999 | -999 | -999 | -999 | -999 | -999 | -999 | -999 | -999 | -999 | -999 | -999 | -999 | -999 | -999 | -999 | -999 | -999 | -999 | -999 | -999 | -999 | -999 | -999 | -999 | -999 | -999 | -999 | -999 | -999 | -999 | -999 | -999 | -999 | -999 | -999 | -999 | -999 | -999
2003-12-15 21:00 | -999 | -999 | -999 | -999 | -999 | -999 | -999 | -999 | -999 | -999 | -999 | -999 | -999 | -999 | -999 | -999 | -999 | -999 | -999 | -999 | -999 | -999 | -999 | -999 | -999 | -999 | -999 | -999 | -999 | -999 | -999 | -999 | -999 | -999 | -999 | -999 | -999 | -999 | -999 | -999 | -999 | -999 | -999 | -999 | -999 | -999 | -999 | -999
2003-12-15 21:30 | -999 | -999 | -999 | -999 | -999 | -999 | -999 | -999 | -999 | -999 | -999 | -999 | -999 | -999 | -999 | -999 | -999 | -999 | -999 | -999 | -999 | -999 | -999 | -999 | -999 | -999 | -999 | -999 | -999 | -999 | -999 | -999 | -999 | -999 | -999 | -999 | -999 | -999 | -999 | -999 | -999 | -999 | -999 | -999 | -999 | -999 | -999 | -999
2003-12-15 22:00 | -999 | -999 | -999 | -999 | -999 | -999 | -999 | -999 | -999 | -999 | -999 | -999 | -999 | -999 | -999 | -999 | -999 | -999 | -999 | -999 | -999 | -999 | -999 | -999 | -999 | -999 | -999 | -999 | -999 | -999 | -999 | -999 | -999 | -999 | -999 | -999 | -999 | -999 | -999 | -999 | -999 | -999 | -999 | -999 | -999 | -999 | -999 | -999
2003-12-15 22:30 | -999 | -999 | -999 | -999 | -999 | -999 | -999 | -999 | -999 | -999 | -999 | -999 | -999 | -999 | -999 | -999 | -999 | -999 | -999 | -999 | -999 | -999 | -999 | -999 | -999 | -999 | -999 | -999 | -999 | -999 | -999 | -999 | -999 | -999 | -999 | -999 | -999 | -999 | -999 | -999 | -999 | -999 | -999 | -999 | -999 | -999 | -999 | -999
2003-12-15 23:00 | -999 | -999 | -999 | -999 | -999 | -999 | -999 | -999 | -999 | -999 | -999 | -999 | -999 | -999 | -999 | -999 | -999 | -999 | -999 | -999 | -999 | -999 | -999 | -999 | -999 | -999 | -999 | -999 | -999 | -999 | -999 | -999 | -999 | -999 | -999 | -999 | -999 | -999 | -999 | -999 | -999 | -999 | -999 | -999 | -999 | -999 | -999 | -999
2003-12-15 23:30 | -999 | -999 | -999 | -999 | -999 | -999 | -999 | -999 | -999 | -999 | -999 | -999 | -999 | -999 | -999 | -999 | -999 | -999 | -999 | -999 | -999 | -999 | -999 | -999 | -999 | -999 | -999 | -999 | -999 | -999 | -999 | -999 | -999 | -999 | -999 | -999 | -999 | -999 | -999 | -999 | -999 | -999 | -999 | -999 | -999 | -999 | -999 | -999
2003-12-16 | -999 | -999 | -999 | -999 | -999 | -999 | -999 | -999 | -999 | -999 | -999 | -999 | -999 | -999 | -999 | -999 | -999 | -999 | -999 | -999 | -999 | -999 | -999 | -999 | -999 | -999 | -999 | -999 | -999 | -999 | -999 | -999 | -999 | -999 | -999 | -999 | -999 | -999 | -999 | -999 | -999 | -999 | -999 | -999 | -999 | -999 | -999 | -999
2003-12-16 00:30 | -999 | -999 | -999 | -999 | -999 | -999 | -999 | -999 | -999 | -999 | -999 | -999 | -999 | -999 | -999 | -999 | -999 | -999 | -999 | -999 | -999 | -999 | -999 | -999 | -999 | -999 | -999 | -999 | -999 | -999 | -999 | -999 | -999 | -999 | -999 | -999 | -999 | -999 | -999 | -999 | -999 | -999 | -999 | -999 | -999 | -999 | -999 | -999
2003-12-16 01:00 | -999 | -999 | -999 | -999 | -999 | -999 | -999 | -999 | -999 | -999 | -999 | -999 | -999 | -999 | -999 | -999 | -999 | -999 | -999 | -999 | -999 | -999 | -999 | -999 | -999 | -999 | -999 | -999 | -999 | -999 | -999 | -999 | -999 | -999 | -999 | -999 | -999 | -999 | -999 | -999 | -999 | -999 | -999 | -999 | -999 | -999 | -999 | -999
2003-12-16 01:30 | -999 | -999 | -999 | -999 | -999 | -999 | -999 | -999 | -999 | -999 | -999 | -999 | -999 | -999 | -999 | -999 | -999 | -999 | -999 | -999 | -999 | -999 | -999 | -999 | -999 | -999 | -999 | -999 | -999 | -999 | -999 | -999 | -999 | -999 | -999 | -999 | -999 | -999 | -999 | -999 | -999 | -999 | -999 | -999 | -999 | -999 | -999 | -999
2003-12-16 02:00 | -999 | -999 | -999 | -999 | -999 | -999 | -999 | -999 | -999 | -999 | -999 | -999 | -999 | -999 | -999 | -999 | -999 | -999 | -999 | -999 | -999 | -999 | -999 | -999 | -999 | -999 | -999 | -999 | -999 | -999 | -999 | -999 | -999 | -999 | -999 | -999 | -999 | -999 | -999 | -999 | -999 | -999 | -999 | -999 | -999 | -999 | -999 | -999
2003-12-16 02:30 | -999 | -999 | -999 | -999 | -999 | -999 | -999 | -999 | -999 | -999 | -999 | -999 | -999 | -999 | -999 | -999 | -999 | -999 | -999 | -999 | -999 | -999 | -999 | -999 | -999 | -999 | -999 | -999 | -999 | -999 | -999 | -999 | -999 | -999 | -999 | -999 | -999 | -999 | -999 | -999 | -999 | -999 | -999 | -999 | -999 | -999 | -999 | -999
2003-12-16 03:00 | -999 | -999 | -999 | -999 | -999 | -999 | -999 | -999 | -999 | -999 | -999 | -999 | -999 | -999 | -999 | -999 | -999 | -999 | -999 | -999 | -999 | -999 | -999 | -999 | -999 | -999 | -999 | -999 | -999 | -999 | -999 | -999 | -999 | -999 | -999 | -999 | -999 | -999 | -999 | -999 | -999 | -999 | -999 | -999 | -999 | -999 | -999 | -999
2003-12-16 03:30 | -999 | -999 | -999 | -999 | -999 | -999 | -999 | -999 | -999 | -999 | -999 | -999 | -999 | -999 | -999 | -999 | -999 | -999 | -999 | -999 | -999 | -999 | -999 | -999 | -999 | -999 | -999 | -999 | -999 | -999 | -999 | -999 | -999 | -999 | -999 | -999 | -999 | -999 | -999 | -999 | -999 | -999 | -999 | -999 | -999 | -999 | -999 | -999
2003-12-16 04:00 | -999 | -999 | -999 | -999 | -999 | -999 | -999 | -999 | -999 | -999 | -999 | -999 | -999 | -999 | -999 | -999 | -999 | -999 | -999 | -999 | -999 | -999 | -999 | -999 | -999 | -999 | -999 | -999 | -999 | -999 | -999 | -999 | -999 | -999 | -999 | -999 | -999 | -999 | -999 | -999 | -999 | -999 | -999 | -999 | -999 | -999 | -999 | -999
2003-12-16 04:30 | -999 | -999 | -999 | -999 | -999 | -999 | -999 | -999 | -999 | -999 | -999 | -999 | -999 | -999 | -999 | -999 | -999 | -999 | -999 | -999 | -999 | -999 | -999 | -999 | -999 | -999 | -999 | -999 | -999 | -999 | -999 | -999 | -999 | -999 | -999 | -999 | -999 | -999 | -999 | -999 | -999 | -999 | -999 | -999 | -999 | -999 | -999 | -999
2003-12-16 05:00 | -999 | -999 | -999 | -999 | -999 | -999 | -999 | -999 | -999 | -999 | -999 | -999 | -999 | -999 | -999 | -999 | -999 | -999 | -999 | -999 | -999 | -999 | -999 | -999 | -999 | -999 | -999 | -999 | -999 | -999 | -999 | -999 | -999 | -999 | -999 | -999 | -999 | -999 | -999 | -999 | -999 | -999 | -999 | -999 | -999 | -999 | -999 | -999
2003-12-16 05:30 | -999 | -999 | -999 | -999 | -999 | -999 | -999 | -999 | -999 | -999 | -999 | -999 | -999 | -999 | -999 | -999 | -999 | -999 | -999 | -999 | -999 | -999 | -999 | -999 | -999 | -999 | -999 | -999 | -999 | -999 | -999 | -999 | -999 | -999 | -999 | -999 | -999 | -999 | -999 | -999 | -999 | -999 | -999 | -999 | -999 | -999 | -999 | -999
2003-12-16 06:00 | -999 | -999 | -999 | -999 | -999 | -999 | -999 | -999 | -999 | -999 | -999 | -999 | -999 | -999 | -999 | -999 | -999 | -999 | -999 | -999 | -999 | -999 | -999 | -999 | -999 | -999 | -999 | -999 | -999 | -999 | -999 | -999 | -999 | -999 | -999 | -999 | -999 | -999 | -999 | -999 | -999 | -999 | -999 | -999 | -999 | -999 | -999 | -999
2003-12-16 06:30 | -999 | -999 | -999 | -999 | -999 | -999 | -999 | -999 | -999 | -999 | -999 | -999 | -999 | -999 | -999 | -999 | -999 | -999 | -999 | -999 | -999 | -999 | -999 | -999 | -999 | -999 | -999 | -999 | -999 | -999 | -999 | -999 | -999 | -999 | -999 | -999 | -999 | -999 | -999 | -999 | -999 | -999 | -999 | -999 | -999 | -999 | -999 | -999
2003-12-16 07:00 | -999 | -999 | -999 | -999 | -999 | -999 | -999 | -999 | -999 | -999 | -999 | -999 | -999 | -999 | -999 | -999 | -999 | -999 | -999 | -999 | -999 | -999 | -999 | -999 | -999 | -999 | -999 | -999 | -999 | -999 | -999 | -999 | -999 | -999 | -999 | -999 | -999 | -999 | -999 | -999 | -999 | -999 | -999 | -999 | -999 | -999 | -999 | -999
2003-12-16 07:30 | -999 | -999 | -999 | -999 | -999 | -999 | -999 | -999 | -999 | -999 | -999 | -999 | -999 | -999 | -999 | -999 | -999 | -999 | -999 | -999 | -999 | -999 | -999 | -999 | -999 | -999 | -999 | -999 | -999 | -999 | -999 | -999 | -999 | -999 | -999 | -999 | -999 | -999 | -999 | -999 | -999 | -999 | -999 | -999 | -999 | -999 | -999 | -999
2003-12-16 08:00 | -999 | -999 | -999 | -999 | -999 | -999 | -999 | -999 | -999 | -999 | -999 | -999 | -999 | -999 | -999 | -999 | -999 | -999 | -999 | -999 | -999 | -999 | -999 | -999 | -999 | -999 | -999 | -999 | -999 | -999 | -999 | -999 | -999 | -999 | -999 | -999 | -999 | -999 | -999 | -999 | -999 | -999 | -999 | -999 | -999 | -999 | -999 | -999
2003-12-16 08:30 | -999 | -999 | -999 | -999 | -999 | -999 | -999 | -999 | -999 | -999 | -999 | -999 | -999 | -999 | -999 | -999 | -999 | -999 | -999 | -999 | -999 | -999 | -999 | -999 | -999 | -999 | -999 | -999 | -999 | -999 | -999 | -999 | -999 | -999 | -999 | -999 | -999 | -999 | -999 | -999 | -999 | -999 | -999 | -999 | -999 | -999 | -999 | -999
2003-12-16 09:00 | -999 | -999 | -999 | -999 | -999 | -999 | -999 | -999 | -999 | -999 | -999 | -999 | -999 | -999 | -999 | -999 | -999 | -999 | -999 | -999 | -999 | -999 | -999 | -999 | -999 | -999 | -999 | -999 | -999 | -999 | -999 | -999 | -999 | -999 | -999 | -999 | -999 | -999 | -999 | -999 | -999 | -999 | -999 | -999 | -999 | -999 | -999 | -999
2003-12-16 09:30 | -999 | -999 | -999 | -999 | -999 | -999 | -999 | -999 | -999 | -999 | -999 | -999 | -999 | -999 | -999 | -999 | -999 | -999 | -999 | -999 | -999 | -999 | -999 | -999 | -999 | -999 | -999 | -999 | -999 | -999 | -999 | -999 | -999 | -999 | -999 | -999 | -999 | -999 | -999 | -999 | -999 | -999 | -999 | -999 | -999 | -999 | -999 | -999
2003-12-16 10:00 | -999 | -999 | -999 | -999 | -999 | -999 | -999 | -999 | -999 | -999 | -999 | -999 | -999 | -999 | -999 | -999 | -999 | -999 | -999 | -999 | -999 | -999 | -999 | -999 | -999 | -999 | -999 | -999 | -999 | -999 | -999 | -999 | -999 | -999 | -999 | -999 | -999 | -999 | -999 | -999 | -999 | -999 | -999 | -999 | -999 | -999 | -999 | -999
2003-12-16 10:30 | -999 | -999 | -999 | -999 | -999 | -999 | -999 | -999 | -999 | -999 | -999 | -999 | -999 | -999 | -999 | -999 | -999 | -999 | -999 | -999 | -999 | -999 | -999 | -999 | -999 | -999 | -999 | -999 | -999 | -999 | -999 | -999 | -999 | -999 | -999 | -999 | -999 | -999 | -999 | -999 | -999 | -999 | -999 | -999 | -999 | -999 | -999 | -999
2003-12-16 11:00 | -999 | -999 | -999 | -999 | -999 | -999 | -999 | -999 | -999 | -999 | -999 | -999 | -999 | -999 | -999 | -999 | -999 | -999 | -999 | -999 | -999 | -999 | -999 | -999 | -999 | -999 | -999 | -999 | -999 | -999 | -999 | -999 | -999 | -999 | -999 | -999 | -999 | -999 | -999 | -999 | -999 | -999 | -999 | -999 | -999 | -999 | -999 | -999
2003-12-16 11:30 | -999 | -999 | -999 | -999 | -999 | -999 | -999 | -999 | -999 | -999 | -999 | -999 | -999 | -999 | -999 | -999 | -999 | -999 | -999 | -999 | -999 | -999 | -999 | -999 | -999 | -999 | -999 | -999 | -999 | -999 | -999 | -999 | -999 | -999 | -999 | -999 | -999 | -999 | -999 | -999 | -999 | -999 | -999 | -999 | -999 | -999 | -999 | -999
2003-12-16 12:00 | -999 | -999 | -999 | -999 | -999 | -999 | -999 | -999 | -999 | -999 | -999 | -999 | -999 | -999 | -999 | -999 | -999 | -999 | -999 | -999 | -999 | -999 | -999 | -999 | -999 | -999 | -999 | -999 | -999 | -999 | -999 | -999 | -999 | -999 | -999 | -999 | -999 | -999 | -999 | -999 | -999 | -999 | -999 | -999 | -999 | -999 | -999 | -999
2003-12-16 12:30 | -999 | -999 | -999 | -999 | -999 | -999 | -999 | -999 | -999 | -999 | -999 | -999 | -999 | -999 | -999 | -999 | -999 | -999 | -999 | -999 | -999 | -999 | -999 | -999 | -999 | -999 | -999 | -999 | -999 | -999 | -999 | -999 | -999 | -999 | -999 | -999 | -999 | -999 | -999 | -999 | -999 | -999 | -999 | -999 | -999 | -999 | -999 | -999
2003-12-16 13:00 | -0.6123 | -20.758 | -14.307 | -1.957 | 0.1498 | 1.3461 | 367.503 | -12.5959 | 0.757 | -12.791 | 0.80195 | -12.8151 | 0.81138 | 1.287 | 72.3361 | 0.86341 | 40.9358 | 2.3189 | 20.4425 | 16.414 | 12.802 | 93.0359 | -3.1082 | -4.0188 | -4.209 | -4.6568 | -6.9839 | -4.077 | -4.6637 | -4.9255 | -5.0116 | -5.7714 | -999 | -999 | -999 | -999 | -999 | -2.2174 | -3.4312 | -999 | -999 | -999 | -999 | -999 | -999 | -999 | -999 | 63
2003-12-16 13:30 | -0.7815 | -11.99 | -10.536 | -1.502 | 0.183 | 1.3122 | 373.957 | -12.3726 | 0.74869 | -12.5671 | 0.7615 | -12.6431 | 0.76973 | 1.1092 | 57.9707 | 0.90292 | 50.8517 | 2.5057 | 30.5464 | 23.7348 | 17.4627 | 93.0721 | -3.1248 | -4.0008 | -4.214 | -4.6497 | -6.8858 | -4.0823 | -4.6593 | -4.9174 | -5.0016 | -5.7691 | -999 | -999 | -999 | -999 | -999 | -2.2064 | -3.4176 | -999 | -999 | -999 | -999 | -999 | -999 | -999 | -999 | 63
2003-12-16 14:00 | -0.983 | -4.941 | -6.999 | -1.324 | 0.1509 | 1.2936 | 374.886 | -12.3798 | 0.74255 | -12.5741 | 0.75503 | -12.5922 | 0.76423 | 1.4804 | 81.6136 | 1.1779 | 61.9265 | 3.0402 | 39.8624 | 31.7517 | 21.7071 | 93.0999 | -3.1255 | -4.0004 | -4.2069 | -4.6391 | -6.8548 | -4.0803 | -4.6506 | -4.9091 | -4.9933 | -5.7597 | -999 | -999 | -999 | -999 | -999 | -2.19 | -3.3931 | -999 | -999 | -999 | -999 | -999 | -999 | -999 | -999 | 63
2003-12-16 14:30 | -0.6763 | -2.722 | -6.978 | -1.566 | 0.1918 | 1.2699 | 375.064 | -12.2834 | 0.72833 | -12.5279 | 0.74186 | -12.541 | 0.75084 | 1.2496 | 99.1006 | 1.0275 | 62.6971 | 3.0118 | 42.4179 | 34.0736 | 21.1845 | 93.1358 | -3.1208 | -3.9893 | -4.1962 | -4.6265 | -6.8814 | -4.0761 | -4.6359 | -4.8946 | -4.9817 | -5.7468 | -999 | -999 | -999 | -999 | -999 | -2.178 | -3.37 | -999 | -999 | -999 | -999 | -999 | -999 | -999 | -999 | 63
2003-12-16 15:00 | -0.3691 | -10.472 | -3.69 | -0.684 | 0.093 | 1.2164 | 375.228 | -13.3316 | 0.74923 | -13.5266 | 0.75971 | -13.4531 | 0.76523 | 2.04 | 122.291 | 1.7329 | 49.9173 | 2.5889 | 32.6494 | 28.1138 | 15.9852 | 93.1633 | -3.1104 | -3.9805 | -4.1831 | -4.6143 | -7.1021 | -4.0643 | -4.6224 | -4.8791 | -4.9676 | -5.7316 | -999 | -999 | -999 | -999 | -999 | -2.1708 | -3.3516 | -999 | -999 | -999 | -999 | -999 | -999 | -999 | -999 | 63
2003-12-16 15:30 | -0.7563 | -17.892 | -6.424 | -1.016 | 0.1274 | 1.1884 | 375.773 | -14.4981 | 0.78524 | -14.6907 | 0.79669 | -14.7174 | 0.80282 | 1.3592 | 183.885 | 1.0288 | 29.3796 | 1.831 | 14.9102 | 11.1788 | 7.9376 | 93.205 | -3.0948 | -3.9619 | -4.1576 | -4.5999 | -6.9956 | -4.0491 | -4.6088 | -4.8551 | -4.9374 | -5.7056 | -999 | -999 | -999 | -999 | -999 | -2.1658 | -3.3378 | -999 | -999 | -999 | -999 | -999 | -999 | -999 | -999 | 63
2003-12-16 16:00 | -0.6333 | -13.465 | -13.708 | -1.761 | 0.1698 | 1.1939 | 375.421 | -14.4532 | 0.78867 | -14.7697 | 0.807 | -15.1064 | 0.82273 | 1.0542 | 163.397 | 0.86875 | 17.944 | 1.1221 | 12.346 | 8.8488 | 6.351 | 93.2206 | -3.108 | -3.9743 | -4.1685 | -4.6078 | -6.8017 | -4.0596 | -4.6115 | -4.8617 | -4.9451 | -5.7129 | -999 | -999 | -999 | -999 | -999 | -2.1666 | -3.331 | -999 | -999 | -999 | -999 | -999 | -999 | -999 | -999 | 63
2003-12-16 16:30 | -0.7254 | -20.59 | -8.329 | -1.305 | 0.0593 | 1.1779 | 375.395 | -14.5746 | 0.78423 | -14.7972 | 0.79948 | -14.8346 | 0.80893 | 1.715 | 106.854 | 1.3867 | 5.5618 | 0.29514 | 2.6971 | 0.61613 | 0.96562 | 93.2479 | -3.1368 | -3.9976 | -4.1959 | -4.6306 | -6.9048 | -4.0802 | -4.6281 | -4.8815 | -4.9702 | -5.7498 | -999 | -999 | -999 | -999 | -999 | -2.1741 | -3.3284 | -999 | -999 | -999 | -999 | -999 | -999 | -999 | -999 | 63
2003-12-16 17:00 | -0.2872 | -18.96 | 9.55 | 1.887 | 0.0935 | 1.1329 | 375.856 | -15.4312 | 0.80366 | -15.7782 | 0.81789 | -16.026 | 0.82138 | 0.5575 | 138.189 | 0.46792 | 1.4233 | 0.039946 | 0.54255 | -2.2385 | -1.2868 | 93.2889 | -3.1252 | -3.984 | -4.1772 | -4.6235 | -6.8775 | -4.0674 | -4.6168 | -4.8678 | -4.9539 | -5.7371 | -999 | -999 | -999 | -999 | -999 | -2.185 | -3.3302 | -999 | -999 | -999 | -999 | -999 | -999 | -999 | -999 | 63
2003-12-16 17:30 | -999 | -18.183 | -999 | -999 | -999 | 1.092 | 376.235 | -16.3307 | 0.83235 | -17.7363 | 0.83219 | -18.1255 | 0.8257 | 1.0171 | 185.332 | 0.82583 | 0.493 | 0.0062144 | 0.10494 | -2.3455 | -1.5279 | 93.3085 | -3.1094 | -3.9689 | -4.1586 | -4.6177 | -6.8131 | -4.0618 | -4.6097 | -4.8572 | -4.94 | -5.7268 | -999 | -999 | -999 | -999 | -999 | -2.1933 | -3.3345 | -999 | -999 | -999 | -999 | -999 | -999 | -999 | -999 | 63
2003-12-16 18:00 | -999 | -18.976 | -999 | -999 | -999 | 0.99008 | 377.096 | -17.2635 | 0.82576 | -19.3989 | 0.82401 | -19.7715 | 0.82169 | 1.4429 | 196.669 | 0.99208 | 0.3627 | 0.01577 | 0.063394 | -2.0465 | -1.3425 | 93.3518 | -3.1139 | -3.9882 | -4.1558 | -4.6261 | -6.7936 | -4.0643 | -4.616 | -4.8518 | -4.9476 | -5.7415 | -999 | -999 | -999 | -999 | -999 | -2.2075 | -3.3407 | -999 | -999 | -999 | -999 | -999 | -999 | -999 | -999 | 63
2003-12-16 18:30 | -999 | -18.572 | -999 | -999 | -999 | -999 | -999 | -17.5353 | 0.84584 | -20.6797 | 0.82444 | -21.1645 | 0.81337 | 1.8742 | 182.088 | 1.2258 | 0.31007 | 0.0091916 | 0.062287 | -1.9662 | -1.3079 | 93.3614 | -3.1256 | -4.0083 | -4.1608 | -4.6387 | -6.8148 | -4.0723 | -4.6255 | -4.8564 | -4.9583 | -5.757 | -999 | -999 | -999 | -999 | -999 | -2.2233 | -3.35 | -999 | -999 | -999 | -999 | -999 | -999 | -999 | -999 | -999
2003-12-16 19:00 | -999 | -18.737 | -999 | -999 | -999 | -999 | -999 | -18.6192 | 0.82333 | -20.7795 | 0.82638 | -21.1403 | 0.82517 | 2.2212 | 186.768 | 1.2683 | 0.29204 | 0.0096568 | 0.060382 | -1.62 | -0.76268 | 93.3846 | -3.1578 | -4.0391 | -4.1933 | -4.6673 | -6.9928 | -4.0944 | -4.6419 | -4.8809 | -4.9868 | -5.7926 | -999 | -999 | -999 | -999 | -999 | -2.24 | -3.361 | -999 | -999 | -999 | -999 | -999 | -999 | -999 | -999 | -999
2003-12-16 19:30 | -999 | -17.985 | -999 | -999 | -999 | -999 | -999 | -19.2052 | 0.83501 | -21.4766 | 0.81488 | -21.8027 | 0.80747 | 1.9025 | 191.494 | 1.2388 | 0.28108 | -0.011931 | 0.054747 | -1.6413 | -0.74467 | 93.408 | -3.1742 | -4.0531 | -4.2113 | -4.6876 | -7.1495 | -4.1073 | -4.6533 | -4.8928 | -4.9998 | -5.816 | -999 | -999 | -999 | -999 | -999 | -2.2574 | -3.374 | -999 | -999 | -999 | -999 | -999 | -999 | -999 | -999 | -999
2003-12-16 20:00 | -999 | -16.105 | -999 | -999 | -999 | -999 | -999 | -19.8591 | 0.817 | -21.9555 | 0.81615 | -22.449 | 0.81198 | 2.2779 | 185.051 | 1.2367 | 0.92801 | -0.006443 | 0.05658 | -1.5854 | -0.82093 | 93.4392 | -3.1809 | -4.0601 | -4.2157 | -4.6991 | -7.2317 | -4.1118 | -4.6584 | -4.9023 | -5.0113 | -5.8305 | -999 | -999 | -999 | -999 | -999 | -2.2766 | -3.389 | -999 | -999 | -999 | -999 | -999 | -999 | -999 | -999 | -999
2003-12-16 20:30 | -999 | -15.596 | -999 | -999 | -999 | -999 | -999 | -19.8439 | 0.83577 | -22.2418 | 0.81611 | -22.6415 | 0.80999 | 2.1221 | 188.345 | 1.0754 | 1.0677 | -0.0068704 | 0.055507 | -1.3725 | -0.47326 | 93.4715 | -3.2005 | -4.078 | -4.2391 | -4.7191 | -7.5529 | -4.1242 | -4.6671 | -4.9154 | -5.0261 | -5.8624 | -999 | -999 | -999 | -999 | -999 | -2.2967 | -3.4078 | -999 | -999 | -999 | -999 | -999 | -999 | -999 | -999 | -999
2003-12-16 21:00 | -999 | -14.738 | -999 | -999 | -999 | -999 | -999 | -20.9697 | 0.8157 | -22.9336 | 0.80474 | -23.383 | 0.79805 | 1.7833 | 186.752 | 0.87792 | 0.31384 | -0.01467 | 0.052763 | -1.6493 | -0.81769 | 93.4991 | -3.1995 | -4.0781 | -4.2379 | -4.7308 | -7.8339 | -4.1241 | -4.6716 | -4.9232 | -5.0325 | -5.878 | -999 | -999 | -999 | -999 | -999 | -2.3188 | -3.4288 | -999 | -999 | -999 | -999 | -999 | -999 | -999 | -999 | -999
2003-12-16 21:30 | -999 | -13.943 | -999 | -999 | -999 | -999 | -999 | -20.6727 | 0.82434 | -23.124 | 0.80628 | -23.6125 | 0.80091 | 2.0483 | 185.767 | 1.2388 | 0.63745 | -0.0044088 | 0.055811 | -1.2997 | -0.45578 | 93.527 | -3.2087 | -4.0921 | -4.2537 | -4.7428 | -7.9743 | -4.1361 | -4.6763 | -4.9309 | -5.0436 | -5.9005 | -999 | -999 | -999 | -999 | -999 | -2.3428 | -3.4532 | -999 | -999 | -999 | -999 | -999 | -999 | -999 | -999 | -999
2003-12-16 22:00 | -999 | -13.611 | -999 | -999 | -999 | -999 | -999 | -20.3784 | 0.84207 | -23.4645 | 0.81115 | -23.9019 | 0.7972 | 2.1833 | 192.094 | 1.3429 | 0.97174 | -0.0085542 | 0.05284 | -1.0878 | -0.33523 | 93.5504 | -3.227 | -4.1102 | -4.2767 | -4.7667 | -8.1134 | -4.1456 | -4.6894 | -4.9471 | -5.0598 | -5.9357 | -999 | -999 | -999 | -999 | -999 | -2.3733 | -3.4826 | -999 | -999 | -999 | -999 | -999 | -999 | -999 | -999 | -999
2003-12-16 22:30 | -999 | -12.605 | -999 | -999 | -999 | -999 | -999 | -20.3793 | 0.82712 | -23.8473 | 0.80964 | -24.5202 | 0.79411 | 1.8125 | 187.102 | 0.9025 | 0.70969 | -0.01275 | 0.050651 | -1.4748 | -0.77861 | 93.57 | -3.2255 | -4.108 | -4.2765 | -4.7783 | -8.2618 | -4.1432 | -4.6942 | -4.9548 | -5.0664 | -5.9561 | -999 | -999 | -999 | -999 | -999 | -2.4091 | -3.5181 | -999 | -999 | -999 | -999 | -999 | -999 | -999 | -999 | -999
2003-12-16 23:00 | -999 | -12.083 | -999 | -999 | -999 | -999 | -999 | -21.7075 | 0.81426 | -24.026 | 0.80461 | -24.4977 | 0.79816 | 2.0629 | 195.309 | 1.2267 | 0.59687 | -0.00711 | 0.055862 | -1.1333 | -0.33669 | 93.597 | -3.2334 | -4.1168 | -4.2863 | -4.798 | -8.3415 | -4.1461 | -4.699 | -4.9693 | -5.0826 | -5.9785 | -999 | -999 | -999 | -999 | -999 | -2.4469 | -3.5594 | -999 | -999 | -999 | -999 | -999 | -999 | -999 | -999 | -999
2003-12-16 23:30 | -999 | -11.539 | -999 | -999 | -999 | -999 | -999 | -20.5831 | 0.81845 | -24.1762 | 0.80534 | -24.7219 | 0.79232 | 1.84 | 196.028 | 1.1004 | 0.4736 | -0.017084 | 0.051238 | -1.2276 | -0.56203 | 93.6594 | -3.2433 | -4.1357 | -4.3042 | -4.8186 | -8.4375 | -4.1566 | -4.7077 | -4.985 | -5.101 | -6.0134 | -999 | -999 | -999 | -999 | -999 | -2.4872 | -3.6028 | -999 | -999 | -999 | -999 | -999 | -999 | -999 | -999 | -999
2003-12-17 | -999 | -11.313 | -999 | -999 | -999 | -999 | -999 | -20.9258 | 0.81954 | -24.1493 | 0.80402 | -24.6245 | 0.79409 | 1.7637 | 201.143 | 1.1925 | 0.59927 | -0.014057 | 0.052545 | -1.0432 | -0.30862 | 93.6922 | -3.2491 | -4.1481 | -4.3198 | -4.8364 | -8.5292 | -4.1619 | -4.7147 | -4.9951 | -5.1141 | -6.0438 | -999 | -999 | -999 | -999 | -999 | -2.5283 | -3.65 | -999 | -999 | -999 | -999 | -999 | -999 | -999 | -999 | -999
2003-12-17 00:30 | -999 | -10.765 | -999 | -999 | -999 | -999 | -999 | -21.1349 | 0.81492 | -24.5702 | 0.79848 | -25.402 | 0.7807 | 1.5237 | 206.796 | 1.2888 | 0.31611 | -0.017072 | 0.05034 | -1.0703 | -0.3785 | 93.7187 | -3.2511 | -4.1538 | -4.3301 | -4.8528 | -8.6419 | -4.163 | -4.7201 | -5.0032 | -5.1238 | -6.0697 | -999 | -999 | -999 | -999 | -999 | -2.5739 | -3.7023 | -999 | -999 | -999 | -999 | -999 | -999 | -999 | -999 | -999
2003-12-17 01:00 | -999 | -10.558 | -999 | -999 | -999 | -999 | -999 | -21.727 | 0.80367 | -24.8292 | 0.79517 | -25.2822 | 0.78195 | 1.7183 | 185.058 | 1.1567 | 0.30296 | -0.014434 | 0.052176 | -1.0928 | -0.39659 | 93.7564 | -3.2604 | -4.1691 | -4.3495 | -4.8789 | -8.7355 | -4.1694 | -4.7321 | -5.0172 | -5.1378 | -6.1039 | -999 | -999 | -999 | -999 | -999 | -2.622 | -3.7527 | -999 | -999 | -999 | -999 | -999 | -999 | -999 | -999 | -999
2003-12-17 01:30 | -999 | -10.296 | -999 | -999 | -999 | -999 | -999 | -22.2459 | 0.80494 | -24.985 | 0.79148 | -25.536 | 0.78524 | 1.2962 | 190.485 | 1.2117 | 0.22219 | -0.011834 | 0.051555 | -0.95803 | -0.16916 | 93.8017 | -3.2613 | -4.1744 | -4.3582 | -4.9 | -8.7983 | -4.168 | -4.7405 | -5.026 | -5.1477 | -6.1301 | -999 | -999 | -999 | -999 | -999 | -2.6678 | -3.8034 | -999 | -999 | -999 | -999 | -999 | -999 | -999 | -999 | -999
2003-12-17 02:00 | -999 | -9.445 | -999 | -999 | -999 | -999 | -999 | -21.5288 | 0.79991 | -24.4829 | 0.79459 | -25.5793 | 0.77051 | 1.3188 | 200.339 | 0.99375 | 0.21889 | -0.019422 | 0.050486 | -0.98994 | -0.2777 | 93.8315 | -3.2731 | -4.1902 | -4.3782 | -4.9288 | -8.9715 | -4.1757 | -4.7541 | -5.0466 | -5.1693 | -6.1688 | -999 | -999 | -999 | -999 | -999 | -2.7173 | -3.86 | -999 | -999 | -999 | -999 | -999 | -999 | -999 | -999 | -999
2003-12-17 02:30 | -999 | -8.656 | -999 | -999 | -999 | -999 | -999 | -21.8797 | 0.81003 | -24.6492 | 0.80434 | -25.2566 | 0.79618 | 1.7975 | 172.011 | 1.0179 | 0.21277 | -0.017563 | 0.052057 | -0.90774 | -0.30082 | 93.8641 | -3.2801 | -4.2046 | -4.3955 | -4.9555 | -9.0406 | -4.1827 | -4.7671 | -5.0624 | -5.1869 | -6.2023 | -999 | -999 | -999 | -999 | -999 | -2.7654 | -3.9129 | -999 | -999 | -999 | -999 | -999 | -999 | -999 | -999 | -999
2003-12-17 03:00 | -999 | -7.787 | -999 | -999 | -999 | -999 | -999 | -21.1321 | 0.80991 | -24.1561 | 0.80396 | -24.992 | 0.7943 | 1.4733 | 183.302 | 1.2 | 0.21855 | -0.018392 | 0.049383 | -0.37334 | 0.28436 | 93.8887 | -3.2879 | -4.2209 | -4.4145 | -4.982 | -9.1288 | -4.1893 | -4.7783 | -5.0792 | -5.2067 | -6.2347 | -999 | -999 | -999 | -999 | -999 | -2.8138 | -3.9674 | -999 | -999 | -999 | -999 | -999 | -999 | -999 | -999 | -999
2003-12-17 03:30 | -999 | -9.147 | -999 | -999 | -999 | -999 | -999 | -21.9267 | 0.79744 | -23.7122 | 0.79955 | -24.2782 | 0.79252 | 1.1525 | 177.807 | 0.98417 | 0.20337 | -0.032072 | 0.049086 | -1.3162 | -0.61981 | 93.9269 | -3.2964 | -4.2371 | -4.4373 | -5.0068 | -9.1734 | -4.1984 | -4.7888 | -5.0981 | -5.2325 | -6.2709 | -999 | -999 | -999 | -999 | -999 | -2.8605 | -4.028 | -999 | -999 | -999 | -999 | -999 | -999 | -999 | -999 | -999
2003-12-17 04:00 | -999 | -9.582 | -999 | -999 | -999 | -999 | -999 | -21.6518 | 0.8104 | -24.2249 | 0.79679 | -24.7549 | 0.78056 | 1.405 | 207.053 | 1.1608 | 0.23857 | -0.027599 | 0.047677 | -1.0216 | -0.25393 | 93.9451 | -3.2897 | -4.2433 | -4.4407 | -5.0239 | -9.191 | -4.194 | -4.787 | -5.1026 | -5.235 | -6.2811 | -999 | -999 | -999 | -999 | -999 | -2.9028 | -4.0845 | -999 | -999 | -999 | -999 | -999 | -999 | -999 | -999 | -999
2003-12-17 04:30 | -999 | -8.332 | -999 | -999 | -999 | -999 | -999 | -21.0189 | 0.80395 | -24.5688 | 0.79136 | -25.9608 | 0.77168 | 0.89167 | 182.852 | 0.95 | 1.0647 | -0.0096102 | 0.049781 | -1.2456 | -0.58708 | 93.9796 | -3.2791 | -4.2442 | -4.4412 | -5.038 | -9.2795 | -4.1869 | -4.7897 | -5.1025 | -5.232 | -6.2889 | -999 | -999 | -999 | -999 | -999 | -2.9443 | -4.1354 | -999 | -999 | -999 | -999 | -999 | -999 | -999 | -999 | -999
2003-12-17 05:00 | -999 | -8.161 | -999 | -999 | -999 | -999 | -999 | -22.2409 | 0.7978 | -24.3099 | 0.79922 | -24.9048 | 0.79544 | 1.6583 | 199.609 | 1.1746 | 0.23675 | -0.009623 | 0.054836 | -0.99518 | -0.31651 | 93.9983 | -3.2949 | -4.2638 | -4.4692 | -5.067 | -9.2817 | -4.1976 | -4.8084 | -5.1213 | -5.2533 | -6.3269 | -999 | -999 | -999 | -999 | -999 | -2.9846 | -4.1845 | -999 | -999 | -999 | -999 | -999 | -999 | -999 | -999 | -999
2003-12-17 05:30 | -999 | -8.715 | -999 | -999 | -999 | -999 | -999 | -21.133 | 0.80977 | -24.5443 | 0.79172 | -25.119 | 0.77849 | 0.84208 | 211.859 | 0.945 | 0.26198 | -0.018894 | 0.048462 | -0.8718 | -0.053407 | 94.0217 | -3.3062 | -4.2835 | -4.491 | -5.0946 | -9.3349 | -4.2065 | -4.8206 | -5.1381 | -5.2715 | -6.3562 | -999 | -999 | -999 | -999 | -999 | -3.0215 | -4.2308 | -999 | -999 | -999 | -999 | -999 | -999 | -999 | -999 | -999
2003-12-17 06:00 | -999 | -8.157 | -999 | -999 | -999 | -999 | -999 | -21.1571 | 0.81393 | -25.0589 | 0.79622 | -25.8563 | 0.77523 | 1.0513 | 228.44 | 1.0183 | 0.40185 | -0.012764 | 0.049501 | -0.92594 | -0.2797 | 94.0315 | -3.3041 | -4.2895 | -4.4982 | -5.1135 | -9.3512 | -4.205 | -4.8272 | -5.1446 | -5.2759 | -6.3706 | -999 | -999 | -999 | -999 | -999 | -3.0553 | -4.2737 | -999 | -999 | -999 | -999 | -999 | -999 | -999 | -999 | -999
2003-12-17 06:30 | -999 | -8.058 | -999 | -999 | -999 | -999 | -999 | -21.1757 | 0.80716 | -24.657 | 0.80407 | -26.5288 | 0.76374 | 0.66625 | 250.986 | 0.74792 | 0.27408 | -0.0010427 | 0.051779 | -1.3258 | -0.62863 | 94.071 | -3.3079 | -4.3001 | -4.5122 | -5.1401 | -9.3868 | -4.211 | -4.8399 | -5.1597 | -5.2896 | -6.3935 | -999 | -999 | -999 | -999 | -999 | -3.0878 | -4.3148 | -999 | -999 | -999 | -999 | -999 | -999 | -999 | -999 | -999
2003-12-17 07:00 | -999 | -6.045 | -999 | -999 | -999 | -999 | -999 | -21.9242 | 0.80188 | -24.9946 | 0.78642 | -26.1043 | 0.78595 | 1.4067 | 200.759 | 1.1308 | 0.66795 | -0.0050253 | 0.053469 | -1.0128 | -0.56068 | 94.082 | -3.3281 | -4.3257 | -4.542 | -5.1738 | -9.4226 | -4.2284 | -4.8589 | -5.1871 | -5.3199 | -6.4307 | -999 | -999 | -999 | -999 | -999 | -3.1198 | -4.3542 | -999 | -999 | -999 | -999 | -999 | -999 | -999 | -999 | -999
2003-12-17 07:30 | -999 | -7.767 | -999 | -999 | -999 | -999 | -999 | -21.8028 | 0.79854 | -24.8714 | 0.79171 | -25.8834 | 0.77829 | 0.54667 | 213.003 | 0.66542 | 0.18198 | -0.018794 | 0.048737 | -0.86027 | -0.040219 | 94.102 | -3.3422 | -4.3485 | -4.56 | -5.2022 | -9.4167 | -4.241 | -4.8725 | -5.2057 | -5.339 | -6.4611 | -999 | -999 | -999 | -999 | -999 | -3.1487 | -4.3873 | -999 | -999 | -999 | -999 | -999 | -999 | -999 | -999 | -999
2003-12-17 08:00 | -999 | -9.109 | -999 | -999 | -999 | -999 | -999 | -21.9355 | 0.79927 | -24.9318 | 0.792 | -26.1168 | 0.77058 | 0.45583 | 252.429 | 0.61917 | 0.17769 | -0.020076 | 0.050325 | -1.4091 | -0.30451 | 94.1594 | -3.3386 | -4.3538 | -4.5652 | -5.2171 | -9.4117 | -4.2408 | -4.876 | -5.21 | -5.3419 | -6.4691 | -999 | -999 | -999 | -999 | -999 | -3.1752 | -4.4194 | -999 | -999 | -999 | -999 | -999 | -999 | -999 | -999 | -999
2003-12-17 08:30 | -999 | -8.453 | -999 | -999 | -999 | -999 | -999 | -22.3452 | 0.79387 | -24.8081 | 0.78817 | -26.7447 | 0.76288 | 0.57875 | 198.184 | 0.96583 | 0.17655 | -0.010038 | 0.051978 | -1.3626 | -0.36757 | 94.177 | -3.3414 | -4.3665 | -4.5786 | -5.2381 | -9.4804 | -4.2488 | -4.8852 | -5.2224 | -5.3532 | -6.4859 | -999 | -999 | -999 | -999 | -999 | -3.2026 | -4.4524 | -999 | -999 | -999 | -999 | -999 | -999 | -999 | -999 | -999
2003-12-17 09:00 | -999 | -8.254 | -999 | -999 | -999 | -999 | -999 | -21.9976 | 0.8039 | -25.1998 | 0.79128 | -27.4509 | 0.75532 | 0.74167 | 152.461 | 0.86375 | 0.15674 | 0.0016458 | 0.051295 | -1.156 | -0.4419 | 94.1981 | -3.3496 | -4.3851 | -4.5945 | -5.2576 | -9.4531 | -4.2599 | -4.899 | -5.2335 | -5.367 | -6.5046 | -999 | -999 | -999 | -999 | -999 | -3.2279 | -4.4844 | -999 | -999 | -999 | -999 | -999 | -999 | -999 | -999 | -999
2003-12-17 09:30 | -999 | -7.903 | -999 | -999 | -999 | -999 | -999 | -22.7032 | 0.79075 | -25.0084 | 0.78391 | -26.5825 | 0.7848 | 1.2596 | 179.184 | 0.95625 | 0.17709 | -0.0047994 | 0.05383 | -1.3498 | -0.6533 | 94.2128 | -3.3702 | -4.4085 | -4.6255 | -5.286 | -9.4585 | -4.2747 | -4.9181 | -5.2549 | -5.3881 | -6.532 | -999 | -999 | -999 | -999 | -999 | -3.2497 | -4.5156 | -999 | -999 | -999 | -999 | -999 | -999 | -999 | -999 | -999
2003-12-17 10:00 | -999 | -7.013 | -999 | -999 | -999 | -999 | -999 | -23.7017 | 0.77279 | -25.6755 | 0.77575 | -26.2101 | 0.77498 | 1.6783 | 184.11 | 1.2196 | 0.15198 | -0.012978 | 0.052869 | -1.2748 | -0.69764 | 94.2296 | -3.3892 | -4.4319 | -4.651 | -5.3147 | -9.4827 | -4.2895 | -4.9354 | -5.2786 | -5.4161 | -6.5652 | -999 | -999 | -999 | -999 | -999 | -3.2714 | -4.5458 | -999 | -999 | -999 | -999 | -999 | -999 | -999 | -999 | -999
2003-12-17 10:30 | -999 | -7.417 | -999 | -999 | -999 | -999 | -999 | -23.8081 | 0.77928 | -25.399 | 0.78233 | -25.9654 | 0.7769 | 1.4033 | 177.909 | 0.87583 | 0.17287 | -0.026522 | 0.062555 | -0.9038 | -0.11785 | 94.2507 | -3.3978 | -4.4462 | -4.6668 | -5.3345 | -9.5223 | -4.298 | -4.9458 | -5.2934 | -5.4314 | -6.5902 | -999 | -999 | -999 | -999 | -999 | -3.2943 | -4.5752 | -999 | -999 | -999 | -999 | -999 | -999 | -999 | -999 | -999
2003-12-17 11:00 | -999 | -7.161 | -999 | -999 | -999 | -999 | -999 | -24.7526 | 0.76645 | -25.555 | 0.77603 | -25.9118 | 0.77583 | 1.4267 | 203.538 | 0.90917 | 0.65546 | 0.016559 | 0.27934 | -0.95905 | -0.15747 | 94.2583 | -3.3956 | -4.4515 | -4.6709 | -5.3486 | -9.5214 | -4.2989 | -4.951 | -5.2992 | -5.4354 | -6.6022 | -999 | -999 | -999 | -999 | -999 | -3.3114 | -4.6037 | -999 | -999 | -999 | -999 | -999 | -999 | -999 | -999 | -999
2003-12-17 11:30 | -999 | -7.595 | -999 | -999 | -999 | -999 | -999 | -24.4378 | 0.77103 | -25.8681 | 0.77225 | -26.2592 | 0.76405 | 0.98 | 190.75 | 0.64833 | 3.3921 | 0.20958 | 1.3893 | 0.18438 | 0.87984 | 94.2811 | -3.3989 | -4.4595 | -4.6806 | -5.3643 | -9.5752 | -4.3011 | -4.958 | -5.3066 | -5.4442 | -6.6157 | -999 | -999 | -999 | -999 | -999 | -3.3309 | -4.6311 | -999 | -999 | -999 | -999 | -999 | -999 | -999 | -999 | -999
2003-12-17 12:00 | -999 | -6.799 | -999 | -999 | -999 | -999 | -999 | -23.6728 | 0.78304 | -26.1302 | 0.77237 | -26.6862 | 0.76046 | 0.52542 | 208.17 | 0.99083 | 9.63 | 0.65756 | 3.5191 | 3.0455 | 3.347 | 94.2955 | -3.4016 | -4.4702 | -4.6897 | -5.3797 | -9.55 | -4.3067 | -4.9664 | -5.3148 | -5.452 | -6.6271 | -999 | -999 | -999 | -999 | -999 | -3.352 | -4.6581 | -999 | -999 | -999 | -999 | -999 | -999 | -999 | -999 | -999
2003-12-17 12:30 | -999 | -6.054 | -999 | -999 | -999 | -999 | -999 | -23.1143 | 0.78692 | -26.5736 | 0.771 | -27.5363 | 0.74395 | 0.28958 | 172.29 | 0.87292 | 17.3502 | 1.2243 | 6.2574 | 6.2737 | 5.8378 | 94.3191 | -3.4103 | -4.4838 | -4.7075 | -5.3971 | -9.5666 | -4.3155 | -4.9778 | -5.3269 | -5.463 | -6.6429 | -999 | -999 | -999 | -999 | -999 | -3.3727 | -4.6821 | -999 | -999 | -999 | -999 | -999 | -999 | -999 | -999 | -999
2003-12-17 13:00 | -999 | -4.644 | -999 | -999 | -999 | -999 | -999 | -23.2114 | 0.783 | -26.1313 | 0.77709 | -27.4076 | 0.77004 | 1.0308 | 192.195 | 1.1238 | 26.8854 | 1.8601 | 11.8367 | 11.3905 | 9.8251 | 94.3397 | -3.4218 | -4.5007 | -4.7279 | -5.4191 | -9.5366 | -4.3244 | -4.9923 | -5.3412 | -5.4782 | -6.6589 | -999 | -999 | -999 | -999 | -999 | -3.3912 | -4.7052 | -999 | -999 | -999 | -999 | -999 | -999 | -999 | -999 | -999
2003-12-17 13:30 | -999 | -1.918 | -999 | -999 | -999 | -999 | -999 | -23.4471 | 0.78134 | -25.5389 | 0.78003 | -26.532 | 0.76724 | 1.065 | 188.632 | 0.74208 | 40.0403 | 2.8328 | 19.4428 | 18.7227 | 15.3915 | 94.3608 | -3.4466 | -4.5279 | -4.7585 | -5.449 | -9.5754 | -4.3444 | -5.0119 | -5.3675 | -5.508 | -6.696 | -999 | -999 | -999 | -999 | -999 | -3.4067 | -4.7285 | -999 | -999 | -999 | -999 | -999 | -999 | -999 | -999 | -999
2003-12-17 14:00 | -999 | -4.902 | -999 | -999 | -999 | -999 | -999 | -23.9574 | 0.77342 | -25.0282 | 0.78129 | -25.6679 | 0.78006 | 1.1387 | 174.886 | 0.8475 | 34.2444 | 2.3923 | 13.1193 | 14.0855 | 12.237 | 94.385 | -3.4577 | -4.5422 | -4.7725 | -5.4693 | -9.6125 | -4.3548 | -5.0237 | -5.3817 | -5.527 | -6.7249 | -999 | -999 | -999 | -999 | -999 | -3.4189 | -4.7507 | -999 | -999 | -999 | -999 | -999 | -999 | -999 | -999 | -999
2003-12-17 14:30 | -999 | -4.901 | -999 | -999 | -999 | -999 | -999 | -23.8359 | 0.77777 | -24.7922 | 0.7851 | -25.4043 | 0.78305 | 1.3275 | 190.449 | 0.92583 | 30.4661 | 2.1192 | 11.468 | 12.0304 | 10.6347 | 94.375 | -3.4521 | -4.5419 | -4.7764 | -5.4812 | -9.646 | -4.3515 | -5.0262 | -5.3861 | -5.5295 | -6.7344 | -999 | -999 | -999 | -999 | -999 | -3.4317 | -4.7721 | -999 | -999 | -999 | -999 | -999 | -999 | -999 | -999 | -999
2003-12-17 15:00 | -999 | -3.381 | -999 | -999 | -999 | -999 | -999 | -23.452 | 0.77987 | -24.3965 | 0.7888 | -24.912 | 0.78394 | 0.95875 | 180.526 | 0.74833 | 32.549 | 2.2509 | 17.0326 | 15.1329 | 12.8525 | 94.3557 | -3.4614 | -4.5545 | -4.7901 | -5.4942 | -9.6675 | -4.3562 | -5.0383 | -5.3983 | -5.5401 | -6.7519 | -999 | -999 | -999 | -999 | -999 | -3.4449 | -4.7937 | -999 | -999 | -999 | -999 | -999 | -999 | -999 | -999 | -999
2003-12-17 15:30 | -999 | -3.071 | -999 | -999 | -999 | -999 | -999 | -23.506 | 0.77954 | -24.1413 | 0.78715 | -24.4136 | 0.77823 | 0.76542 | 197.99 | 0.63292 | 26.5859 | 1.9245 | 15.1302 | 12.905 | 10.5103 | 94.3859 | -3.4696 | -4.567 | -4.8065 | -5.5097 | -9.6856 | -4.3626 | -5.0467 | -5.4078 | -5.5569 | -6.7705 | -999 | -999 | -999 | -999 | -999 | -3.4564 | -4.8143 | -999 | -999 | -999 | -999 | -999 | -999 | -999 | -999 | -999
2003-12-17 16:00 | -999 | -6.728 | -999 | -999 | -999 | -999 | -999 | -23.0904 | 0.7832 | -24.1702 | 0.79044 | -25.3356 | 0.7671 | 0.44792 | 225.085 | 0.58875 | 12.0558 | 0.80568 | 5.3638 | 4.1092 | 4.1991 | 94.3903 | -3.4545 | -4.5644 | -4.796 | -5.5114 | -9.7203 | -4.3558 | -5.0371 | -5.4041 | -5.5465 | -6.7595 | -999 | -999 | -999 | -999 | -999 | -3.4666 | -4.8335 | -999 | -999 | -999 | -999 | -999 | -999 | -999 | -999 | -999
2003-12-17 16:30 | -999 | -6.217 | -999 | -999 | -999 | -999 | -999 | -23.4844 | 0.7763 | -24.7672 | 0.77876 | -25.9355 | 0.77058 | 0.86208 | 203.531 | 0.76375 | 4.7844 | 0.32134 | 2.0113 | 0.60547 | 1.0965 | 94.4096 | -3.4548 | -4.5701 | -4.8032 | -5.5207 | -9.6741 | -4.3557 | -5.0442 | -5.4041 | -5.5462 | -6.7673 | -999 | -999 | -999 | -999 | -999 | -3.4806 | -4.8525 | -999 | -999 | -999 | -999 | -999 | -999 | -999 | -999 | -999
2003-12-17 17:00 | -999 | -7.148 | -999 | -999 | -999 | -999 | -999 | -23.3554 | 0.78696 | -24.1106 | 0.80252 | -25.714 | 0.78845 | 0.42208 | 211.635 | 0.54417 | 1.0447 | 0.055792 | 0.47741 | -0.4663 | 0.4456 | 94.3684 | -3.4712 | -4.5853 | -4.8246 | -5.5416 | -9.7146 | -4.369 | -5.064 | -5.4199 | -5.5631 | -6.7916 | -999 | -999 | -999 | -999 | -999 | -3.4947 | -4.8718 | -999 | -999 | -999 | -999 | -999 | -999 | -999 | -999 | -999
2003-12-17 17:30 | -999 | -6.982 | -999 | -999 | -999 | -999 | -999 | -23.3485 | 0.77972 | -24.4279 | 0.78604 | -26.2136 | 0.76838 | 0.46042 | 200.871 | 0.63917 | 0.24004 | -1.2562e-05 | 0.089832 | -1.1358 | -0.10875 | 94.3684 | -3.4798 | -4.5981 | -4.8372 | -5.5594 | -9.7448 | -4.3786 | -5.0749 | -5.4341 | -5.5749 | -6.8097 | -999 | -999 | -999 | -999 | -999 | -3.5063 | -4.8894 | -999 | -999 | -999 | -999 | -999 | -999 | -999 | -999 | -999
2003-12-17 18:00 | -999 | -5.437 | -999 | -999 | -999 | -999 | -999 | -23.6664 | 0.77606 | -25.5476 | 0.77564 | -26.7497 | 0.76542 | 0.90375 | 187.893 | 0.90667 | 0.1649 | 0.0050379 | 0.052358 | -1.0976 | -0.42549 | 94.3831 | -3.4898 | -4.6121 | -4.8514 | -5.5785 | -9.7092 | -4.3882 | -5.0874 | -5.4498 | -5.5887 | -6.8243 | -999 | -999 | -999 | -999 | -999 | -3.5165 | -4.9061 | -999 | -999 | -999 | -999 | -999 | -999 | -999 | -999 | -999
2003-12-17 18:30 | -999 | -3.385 | -999 | -999 | -999 | -999 | -999 | -23.9172 | 0.77533 | -25.6599 | 0.77606 | -26.3514 | 0.7727 | 1.2842 | 189.294 | 0.915 | 0.16652 | 0.0059928 | 0.053997 | -0.75498 | -0.39536 | 94.3832 | -3.5071 | -4.6326 | -4.8739 | -5.6027 | -9.6686 | -4.4045 | -5.1036 | -5.4693 | -5.6131 | -6.8513 | -999 | -999 | -999 | -999 | -999 | -3.5275 | -4.921 | -999 | -999 | -999 | -999 | -999 | -999 | -999 | -999 | -999
2003-12-17 19:00 | -999 | -1.599 | -999 | -999 | -999 | -999 | -999 | -24.2661 | 0.76995 | -25.3507 | 0.77754 | -26.1452 | 0.77064 | 0.56833 | 194.27 | 0.43958 | 0.15971 | 0.0061184 | 0.05036 | -0.34665 | -0.18919 | 94.3765 | -3.5274 | -4.6534 | -4.8972 | -5.6228 | -9.6585 | -4.4214 | -5.1239 | -5.4916 | -5.6394 | -6.8812 | -999 | -999 | -999 | -999 | -999 | -3.5366 | -4.9348 | -999 | -999 | -999 | -999 | -999 | -999 | -999 | -999 | -999
2003-12-17 19:30 | -999 | -6.307 | -999 | -999 | -999 | -999 | -999 | -23.8146 | 0.77749 | -25.4039 | 0.77842 | -26.1285 | 0.7666 | 0.69875 | 215.407 | 0.73667 | 0.17913 | -0.0082791 | 0.047394 | -0.77381 | 0.060626 | 94.4377 | -3.5287 | -4.6586 | -4.9055 | -5.629 | -9.6311 | -4.4229 | -5.1271 | -5.4932 | -5.6402 | -6.8826 | -999 | -999 | -999 | -999 | -999 | -3.5467 | -4.9461 | -999 | -999 | -999 | -999 | -999 | -999 | -999 | -999 | -999
2003-12-17 20:00 | -999 | -3.273 | -999 | -999 | -999 | -999 | -999 | -23.8237 | 0.78724 | -25.1613 | 0.79378 | -25.8413 | 0.78857 | 1.2429 | 168.976 | 1.4604 | 0.23261 | 0.0012186 | 0.051139 | -0.22735 | 0.20766 | 94.4253 | -3.5348 | -4.6704 | -4.9165 | -5.6443 | -9.645 | -4.4288 | -5.134 | -5.4999 | -5.6502 | -6.8893 | -999 | -999 | -999 | -999 | -999 | -3.5614 | -4.9572 | -999 | -999 | -999 | -999 | -999 | -999 | -999 | -999 | -999
2003-12-17 20:30 | -999 | -6.599 | -999 | -999 | -999 | -999 | -999 | -21.9865 | 0.79548 | -22.3183 | 0.81289 | -22.5915 | 0.81829 | 0.94125 | 237.184 | 0.91667 | 0.22049 | -0.036344 | 0.048708 | -0.32988 | 0.49924 | 94.4621 | -3.5658 | -4.7006 | -4.9584 | -5.686 | -9.6605 | -4.4645 | -5.1718 | -5.5565 | -5.7182 | -6.97 | -999 | -999 | -999 | -999 | -999 | -3.5967 | -4.9691 | -999 | -999 | -999 | -999 | -999 | -999 | -999 | -999 | -999
2003-12-17 21:00 | -999 | -7.181 | -999 | -999 | -999 | -999 | -999 | -21.8649 | 0.79365 | -22.2846 | 0.80605 | -23.213 | 0.79134 | 0.33292 | 165.845 | 0.535 | 0.2229 | -0.033025 | 0.040433 | -1.1052 | -0.001699 | 94.4804 | -3.5373 | -4.6837 | -4.9317 | -5.6701 | -9.7276 | -4.437 | -5.1434 | -5.5172 | -5.6705 | -6.9202 | -999 | -999 | -999 | -999 | -999 | -3.6147 | -4.9811 | -999 | -999 | -999 | -999 | -999 | -999 | -999 | -999 | -999
2003-12-17 21:30 | -999 | -6.191 | -999 | -999 | -999 | -999 | -999 | -22.2682 | 0.79055 | -22.865 | 0.80167 | -23.9756 | 0.79888 | 0.75958 | 220.418 | 0.88 | 0.20746 | -0.0013567 | 0.047324 | -1.101 | -0.21791 | 94.4987 | -3.522 | -4.6756 | -4.9207 | -5.6694 | -9.6698 | -4.426 | -5.1349 | -5.503 | -5.652 | -6.8956 | -999 | -999 | -999 | -999 | -999 | -3.6307 | -4.9894 | -999 | -999 | -999 | -999 | -999 | -999 | -999 | -999 | -999
2003-12-17 22:00 | -999 | -6.556 | -999 | -999 | -999 | -999 | -999 | -22.5173 | 0.78628 | -23.4224 | 0.79573 | -24.457 | 0.7822 | 0.21292 | 187.214 | 0.33625 | 0.2066 | -0.0022737 | 0.04948 | -1.3946 | -0.44453 | 94.5147 | -3.5269 | -4.6864 | -4.9317 | -5.6818 | -9.7263 | -4.4319 | -5.1414 | -5.5103 | -5.6568 | -6.8993 | -999 | -999 | -999 | -999 | -999 | -3.6401 | -4.9971 | -999 | -999 | -999 | -999 | -999 | -999 | -999 | -999 | -999
2003-12-17 22:30 | -999 | -4.984 | -999 | -999 | -999 | -999 | -999 | -22.7473 | 0.78553 | -24.1962 | 0.78565 | -25.0747 | 0.77717 | 0.33833 | 156.865 | 0.49792 | 0.20336 | 0.012223 | 0.050424 | -1.0275 | -0.29112 | 94.5213 | -3.5315 | -4.6983 | -4.9445 | -5.6908 | -9.6705 | -4.4384 | -5.1519 | -5.5137 | -5.6577 | -6.8988 | -999 | -999 | -999 | -999 | -999 | -3.6398 | -5.0016 | -999 | -999 | -999 | -999 | -999 | -999 | -999 | -999 | -999
2003-12-17 23:00 | -999 | -3.445 | -999 | -999 | -999 | -999 | -999 | -22.8921 | 0.78676 | -24.5166 | 0.787 | -25.262 | 0.7764 | 0.49417 | 174.087 | 0.66333 | 0.20072 | 0.010753 | 0.051593 | -0.60861 | -0.10575 | 94.5608 | -3.5526 | -4.7175 | -4.9675 | -5.7095 | -9.6135 | -4.4526 | -5.1701 | -5.5311 | -5.675 | -6.9119 | -999 | -999 | -999 | -999 | -999 | -3.6391 | -5.0044 | -999 | -999 | -999 | -999 | -999 | -999 | -999 | -999 | -999
2003-12-17 23:30 | -999 | -4.254 | -999 | -999 | -999 | -999 | -999 | -22.858 | 0.78441 | -24.0298 | 0.79651 | -25.2405 | 0.78251 | 0.395 | 139.442 | 0.44292 | 0.17759 | 0.011896 | 0.051368 | -0.62153 | 0.0082727 | 94.6182 | -3.5704 | -4.7371 | -4.9886 | -5.728 | -9.6076 | -4.4662 | -5.1849 | -5.5479 | -5.6921 | -6.9277 | -999 | -999 | -999 | -999 | -999 | -3.6341 | -5.003 | -999 | -999 | -999 | -999 | -999 | -999 | -999 | -999 | -999
2003-12-18 | -999 | 2.501 | -999 | -999 | -999 | -999 | -999 | -22.9431 | 0.78482 | -23.7261 | 0.7961 | -24.1929 | 0.79969 | 0.60958 | 195.855 | 0.69 | 0.17996 | 0.015589 | 0.052809 | 0.62916 | 0.074523 | 94.6592 | -3.5882 | -4.7557 | -5.0108 | -5.7483 | -9.5728 | -4.4862 | -5.202 | -5.5705 | -5.722 | -6.9558 | -999 | -999 | -999 | -999 | -999 | -3.6263 | -5.0003 | -999 | -999 | -999 | -999 | -999 | -999 | -999 | -999 | -999
2003-12-18 00:30 | -999 | -6.964 | -999 | -999 | -999 | -999 | -999 | -22.166 | 0.79336 | -22.5686 | 0.80713 | -22.9426 | 0.80039 | 0.41167 | 204.459 | 0.44125 | 0.23054 | -0.004007 | 0.043377 | -0.65975 | 0.35096 | 94.6762 | -3.5967 | -4.7653 | -5.0206 | -5.7637 | -9.5609 | -4.4972 | -5.2113 | -5.5868 | -5.7435 | -6.9764 | -999 | -999 | -999 | -999 | -999 | -3.6186 | -4.9972 | -999 | -999 | -999 | -999 | -999 | -999 | -999 | -999 | -999
2003-12-18 01:00 | -999 | -5.406 | -999 | -999 | -999 | -999 | -999 | -21.9694 | 0.79086 | -22.6481 | 0.80068 | -23.4677 | 0.79137 | 0.55208 | 142.769 | 0.61333 | 0.22789 | -0.0055521 | 0.045947 | -0.78106 | -0.019991 | 94.688 | -3.5805 | -4.7538 | -5.0071 | -5.7446 | -9.5582 | -4.4746 | -5.196 | -5.5567 | -5.7022 | -6.9274 | -999 | -999 | -999 | -999 | -999 | -3.6035 | -4.9909 | -999 | -999 | -999 | -999 | -999 | -999 | -999 | -999 | -999
2003-12-18 01:30 | -999 | -1.937 | -999 | -999 | -999 | -999 | -999 | -22.5382 | 0.78779 | -22.9982 | 0.8 | -23.8181 | 0.79565 | 0.64792 | 155.383 | 0.6725 | 0.21327 | 0.013704 | 0.049207 | -0.60914 | -0.29906 | 94.6789 | -3.583 | -4.7575 | -5.0111 | -5.7486 | -9.4484 | -4.4784 | -5.2002 | -5.5574 | -5.7024 | -6.9242 | -999 | -999 | -999 | -999 | -999 | -3.5851 | -4.9836 | -999 | -999 | -999 | -999 | -999 | -999 | -999 | -999 | -999
2003-12-18 02:00 | -999 | -0.894 | -999 | -999 | -999 | -999 | -999 | -21.152 | 0.80899 | -21.9388 | 0.81845 | -22.3994 | 0.81797 | 1.0263 | 161.123 | 0.91417 | 0.2458 | 0.00085423 | 0.049913 | 0.47159 | 0.5784 | 94.6891 | -3.6082 | -4.7829 | -5.0383 | -5.7683 | -9.4 | -4.5023 | -5.2199 | -5.5823 | -5.7348 | -6.9528 | -999 | -999 | -999 | -999 | -999 | -3.5687 | -4.9748 | -999 | -999 | -999 | -999 | -999 | -999 | -999 | -999 | -999
2003-12-18 02:30 | -999 | -2.576 | -999 | -999 | -999 | -999 | -999 | -19.4647 | 0.81915 | -19.8299 | 0.83515 | -20.6845 | 0.83054 | 0.44958 | 126.003 | 0.41125 | 0.27703 | -0.017409 | 0.046475 | 0.2411 | 0.61839 | 94.6563 | -3.6187 | -4.7934 | -5.0469 | -5.7819 | -9.3652 | -4.516 | -5.228 | -5.6001 | -5.7561 | -6.9699 | -999 | -999 | -999 | -999 | -999 | -3.5512 | -4.9655 | -999 | -999 | -999 | -999 | -999 | -999 | -999 | -999 | -999
2003-12-18 03:00 | -999 | -4.386 | -999 | -999 | -999 | -999 | -999 | -19.6507 | 0.81399 | -19.8701 | 0.82872 | -20.0479 | 0.83362 | 1.345 | 77.9274 | 1.2608 | 0.28238 | -0.027381 | 0.043679 | -0.56536 | -0.054108 | 94.6421 | -3.621 | -4.7958 | -5.0503 | -5.7756 | -9.4423 | -4.5168 | -5.2295 | -5.5932 | -5.7501 | -6.9638 | -999 | -999 | -999 | -999 | -999 | -3.531 | -4.9528 | -999 | -999 | -999 | -999 | -999 | -999 | -999 | -999 | -999
2003-12-18 03:30 | -999 | -4.953 | -999 | -999 | -999 | -999 | -999 | -20.1278 | 0.81064 | -20.2958 | 0.82469 | -20.2489 | 0.82488 | 1.0362 | 112.038 | 0.99625 | 0.35414 | -0.021665 | 0.041322 | -1.0149 | -0.31524 | 94.6254 | -3.6118 | -4.7859 | -5.0388 | -5.7666 | -9.4339 | -4.5049 | -5.2143 | -5.577 | -5.7324 | -6.9356 | -999 | -999 | -999 | -999 | -999 | -3.5052 | -4.9384 | -999 | -999 | -999 | -999 | -999 | -999 | -999 | -999 | -999
2003-12-18 04:00 | -999 | -5.685 | -999 | -999 | -999 | -999 | -999 | -19.7005 | 0.82051 | -19.9809 | 0.83435 | -20.101 | 0.83554 | 1.2946 | 285.038 | 1.3258 | 0.34557 | -0.014945 | 0.043025 | -0.61099 | 0.15308 | 94.6027 | -3.5983 | -4.7743 | -5.0268 | -5.7461 | -9.209 | -4.49 | -5.2051 | -5.5558 | -5.7077 | -6.9012 | -999 | -999 | -999 | -999 | -999 | -3.4775 | -4.9201 | -999 | -999 | -999 | -999 | -999 | -999 | -999 | -999 | -999
2003-12-18 04:30 | -999 | -5.594 | -999 | -999 | -999 | -999 | -999 | -18.1236 | 0.83392 | -18.6176 | 0.84597 | -18.9372 | 0.84656 | 1.8167 | 268.257 | 1.7679 | 0.35383 | -0.025444 | 0.044371 | -0.30924 | 0.47676 | 94.5927 | -3.6098 | -4.7862 | -5.0363 | -5.7481 | -9.1402 | -4.4998 | -5.2086 | -5.5562 | -5.7132 | -6.897 | -999 | -999 | -999 | -999 | -999 | -3.4559 | -4.9013 | -999 | -999 | -999 | -999 | -999 | -999 | -999 | -999 | -999
2003-12-18 05:00 | -999 | -7.907 | -999 | -999 | -999 | -999 | -999 | -13.8737 | 0.8896 | -14.6925 | 0.88773 | -15.375 | 0.87291 | 2.0404 | 243.753 | 1.995 | 0.43044 | -0.022392 | 0.047677 | 1.6284 | 2.1527 | 94.58 | -3.6392 | -4.8083 | -5.0689 | -5.7722 | -9.0474 | -4.5332 | -5.2372 | -5.595 | -5.7647 | -6.9457 | -999 | -999 | -999 | -999 | -999 | -3.4358 | -4.881 | -999 | -999 | -999 | -999 | -999 | -999 | -999 | -999 | -999
2003-12-18 05:30 | -999 | -10.615 | -999 | -999 | -999 | -999 | -999 | -12.6881 | 0.81571 | -13.0327 | 0.75095 | -13.887 | 0.76295 | 2.2579 | 270.716 | 2.2096 | 0.72734 | -0.032097 | 0.034792 | -2.8856 | -3.1068 | 94.5919 | -3.6406 | -4.8068 | -5.0739 | -5.7722 | -9.0398 | -4.5493 | -5.2502 | -5.6201 | -5.8075 | -6.9912 | -999 | -999 | -999 | -999 | -999 | -3.4369 | -4.8606 | -999 | -999 | -999 | -999 | -999 | -999 | -999 | -999 | -999
2003-12-18 06:00 | -999 | -10.594 | -999 | -999 | -999 | -999 | -999 | -14.2258 | 0.84389 | -14.5593 | 0.83652 | -14.8148 | 0.84592 | 2.615 | 298.667 | 2.6587 | 0.57976 | -0.0089269 | 0.040217 | -1.118 | -0.031971 | 94.6264 | -3.5755 | -4.7474 | -4.9937 | -5.7031 | -8.9255 | -4.468 | -5.1645 | -5.4952 | -5.6566 | -6.8084 | -999 | -999 | -999 | -999 | -999 | -3.4417 | -4.8367 | -999 | -999 | -999 | -999 | -999 | -999 | -999 | -999 | -999
2003-12-18 06:30 | -999 | -10.794 | -999 | -999 | -999 | -999 | -999 | -15.9711 | 0.82321 | -16.1361 | 0.82426 | -16.1143 | 0.82753 | 2.9071 | 315.352 | 2.7788 | 0.49463 | -0.0032895 | 0.03869 | -1.8215 | -0.91666 | 94.674 | -3.5585 | -4.7318 | -4.9701 | -5.687 | -8.8578 | -4.4562 | -5.1497 | -5.4718 | -5.6268 | -6.7634 | -999 | -999 | -999 | -999 | -999 | -3.4349 | -4.8127 | -999 | -999 | -999 | -999 | -999 | -999 | -999 | -999 | -999
2003-12-18 07:00 | -999 | -10.506 | -999 | -999 | -999 | -999 | -999 | -18.6263 | 0.82209 | -18.7945 | 0.83336 | -18.7035 | 0.83317 | 2.3792 | 309.488 | 2.2479 | 0.33575 | 0.025438 | 0.043885 | -1.9153 | -0.92355 | 94.6671 | -3.5341 | -4.7139 | -4.947 | -5.6709 | -8.7324 | -4.4437 | -5.1422 | -5.4484 | -5.5929 | -6.711 | -999 | -999 | -999 | -999 | -999 | -3.4248 | -4.7872 | -999 | -999 | -999 | -999 | -999 | -999 | -999 | -999 | -999
2003-12-18 07:30 | -999 | -10.448 | -999 | -999 | -999 | -999 | -999 | -19.5589 | 0.82321 | -19.7628 | 0.84007 | -19.7068 | 0.83917 | 1.915 | 308.502 | 1.8033 | 0.31061 | 0.014679 | 0.049952 | -1.6265 | -0.36175 | 94.6748 | -3.5548 | -4.7335 | -4.9668 | -5.6873 | -8.6977 | -4.4626 | -5.1581 | -5.4624 | -5.6044 | -6.7128 | -999 | -999 | -999 | -999 | -999 | -3.4131 | -4.7592 | -999 | -999 | -999 | -999 | -999 | -999 | -999 | -999 | -999
2003-12-18 08:00 | -999 | -11.102 | -999 | -999 | -999 | -999 | -999 | -19.7467 | 0.81844 | -19.9743 | 0.83621 | -20.0814 | 0.83179 | 0.68708 | 233.646 | 0.6 | 0.28675 | -0.003152 | 0.050002 | -1.9396 | -0.33622 | 94.6819 | -3.585 | -4.7577 | -4.9891 | -5.7019 | -8.7029 | -4.4855 | -5.1749 | -5.4798 | -5.6199 | -6.723 | -999 | -999 | -999 | -999 | -999 | -3.392 | -4.7285 | -999 | -999 | -999 | -999 | -999 | -999 | -999 | -999 | -999
2003-12-18 08:30 | -999 | -10.452 | -999 | -999 | -999 | -999 | -999 | -19.8547 | 0.82302 | -20.418 | 0.84227 | -21.5794 | 0.82096 | 0.37875 | 195.654 | 0.27833 | 0.23392 | 0.0023234 | 0.050101 | -1.8817 | -0.15449 | 94.6938 | -3.5901 | -4.7622 | -4.9906 | -5.704 | -8.6386 | -4.4964 | -5.1808 | -5.4823 | -5.6192 | -6.7086 | -999 | -999 | -999 | -999 | -999 | -3.3539 | -4.6936 | -999 | -999 | -999 | -999 | -999 | -999 | -999 | -999 | -999
2003-12-18 09:00 | -999 | -4.586 | -999 | -999 | -999 | -999 | -999 | -17.0523 | 0.86101 | -21.1772 | 0.85107 | -22.7479 | 0.81799 | 1.6552 | 170.534 | 1.34 | 0.14351 | 0.0042188 | 0.03156 | -1.0952 | -0.62795 | 94.2715 | -3.7323 | -4.8489 | -5.1122 | -5.7735 | -9.6598 | -4.6335 | -5.3102 | -5.6283 | -5.7587 | -6.8667 | -999 | -999 | -999 | -999 | -999 | -3.2404 | -4.5967 | -999 | -999 | -999 | -999 | -999 | -999 | -999 | -999 | -999
2003-12-18 09:30 | -999 | -4.512 | -999 | -999 | -999 | -999 | -999 | -17.172 | 0.86143 | -20.8666 | 0.83934 | -21.8364 | 0.82389 | 1.6446 | 177.13 | 1.0217 | 0.24653 | -0.0027385 | 0.051005 | -1.2177 | -0.61163 | 94.2304 | -3.7469 | -4.8622 | -5.1282 | -5.7869 | -9.7032 | -4.6411 | -5.3256 | -5.6423 | -5.7756 | -6.8877 | -999 | -999 | -999 | -999 | -999 | -3.2456 | -4.606 | -999 | -999 | -999 | -999 | -999 | -999 | -999 | -999 | -999
2003-12-18 10:00 | -999 | -5.111 | -999 | -999 | -999 | -999 | -999 | -15.383 | 0.86295 | -20.6599 | 0.84611 | -22.4658 | 0.80546 | 1.1471 | 164.827 | 1.4096 | 0.27993 | -0.0052254 | 0.052053 | -0.44288 | 0.32861 | 94.1858 | -3.758 | -4.8694 | -5.1359 | -5.7955 | -9.6294 | -4.6476 | -5.3303 | -5.6497 | -5.7853 | -6.9002 | -999 | -999 | -999 | -999 | -999 | -3.2525 | -4.6184 | -999 | -999 | -999 | -999 | -999 | -999 | -999 | -999 | -999
2003-12-18 10:30 | -999 | -4.703 | -999 | -999 | -999 | -999 | -999 | -15.5643 | 0.85653 | -20.5905 | 0.85147 | -22.5844 | 0.82282 | 1.5471 | 172.033 | 1.4967 | 0.28626 | -0.00070341 | 0.057227 | -1.3112 | -0.78313 | 94.1316 | -3.7539 | -4.8665 | -5.135 | -5.7974 | -9.5411 | -4.648 | -5.3353 | -5.6525 | -5.7872 | -6.9034 | -999 | -999 | -999 | -999 | -999 | -3.2615 | -4.6289 | -999 | -999 | -999 | -999 | -999 | -999 | -999 | -999 | -999
2003-12-18 11:00 | -999 | -5.423 | -999 | -999 | -999 | -999 | -999 | -15.2377 | 0.86073 | -18.2692 | 0.86577 | -21.4692 | 0.82266 | 0.76708 | 193.524 | 0.78833 | 0.33076 | -0.0020097 | 0.057408 | -1.4377 | -0.51394 | 94.0921 | -3.7647 | -4.8762 | -5.1473 | -5.8095 | -9.5219 | -4.6566 | -5.3455 | -5.6671 | -5.8026 | -6.9237 | -999 | -999 | -999 | -999 | -999 | -3.2697 | -4.6391 | -999 | -999 | -999 | -999 | -999 | -999 | -999 | -999 | -999
2003-12-18 11:30 | -999 | -4.47 | -999 | -999 | -999 | -999 | -999 | -15.6514 | 0.8582 | -18.8017 | 0.85071 | -22.6792 | 0.82234 | 1.3354 | 189.444 | 0.99667 | 0.33935 | 0.011305 | 0.061469 | -1.675 | -1.0167 | 94.0234 | -3.7583 | -4.8709 | -5.141 | -5.814 | -9.5377 | -4.6591 | -5.3484 | -5.6707 | -5.8047 | -6.9297 | -999 | -999 | -999 | -999 | -999 | -3.2795 | -4.6483 | -999 | -999 | -999 | -999 | -999 | -999 | -999 | -999 | -999
2003-12-18 12:00 | -999 | -4.068 | -999 | -999 | -999 | -999 | -999 | -17.7825 | 0.84095 | -19.7959 | 0.83589 | -20.7403 | 0.82971 | 1.3321 | 201.181 | 0.94875 | 0.39221 | -0.011217 | 0.057376 | -1.6619 | -1.1178 | 93.9773 | -3.7986 | -4.9088 | -5.1826 | -5.8431 | -9.5837 | -4.6889 | -5.3761 | -5.7056 | -5.8525 | -6.9856 | -999 | -999 | -999 | -999 | -999 | -3.2904 | -4.6599 | -999 | -999 | -999 | -999 | -999 | -999 | -999 | -999 | -999
2003-12-18 12:30 | -999 | -4.694 | -999 | -999 | -999 | -999 | -999 | -16.4563 | 0.86016 | -18.8694 | 0.86453 | -20.9392 | 0.8359 | 1.0875 | 199.58 | 0.81167 | 0.45546 | -0.015462 | 0.051417 | -0.64414 | 0.093117 | 93.9249 | -3.7892 | -4.9015 | -5.1678 | -5.8419 | -9.6691 | -4.6859 | -5.3622 | -5.6964 | -5.8415 | -6.9737 | -999 | -999 | -999 | -999 | -999 | -3.3018 | -4.6695 | -999 | -999 | -999 | -999 | -999 | -999 | -999 | -999 | -999
2003-12-18 13:00 | -999 | -5.182 | -999 | -999 | -999 | -999 | -999 | -11.3931 | 0.84971 | -11.9038 | 0.89102 | -12.4357 | 0.90696 | 2.9487 | 100.545 | 2.8083 | 0.48823 | -0.12365 | 0.066615 | 1.0751 | 1.8083 | 93.8794 | -3.8698 | -4.9738 | -5.2771 | -5.924 | -10.5948 | -4.7818 | -5.463 | -5.8375 | -6.0296 | -7.2057 | -999 | -999 | -999 | -999 | -999 | -3.3092 | -4.6837 | -999 | -999 | -999 | -999 | -999 | -999 | -999 | -999 | -999
2003-12-18 13:30 | -999 | -6.153 | -999 | -999 | -999 | -999 | -999 | -9.7084 | 0.79256 | -9.9562 | 0.8184 | -9.8525 | 0.82982 | 5.5217 | 78.1763 | 5.2425 | 0.72639 | -0.092957 | 0.039222 | -0.5785 | 0.019539 | 93.8148 | -3.8262 | -4.9421 | -5.2573 | -5.905 | -12.3438 | -4.7683 | -5.4544 | -5.8467 | -6.0558 | -7.278 | -999 | -999 | -999 | -999 | -999 | -3.316 | -4.7022 | -999 | -999 | -999 | -999 | -999 | -999 | -999 | -999 | -999
2003-12-18 14:00 | -999 | -7.358 | -999 | -999 | -999 | -999 | -999 | -9.7758 | 0.78968 | -9.9484 | 0.80276 | -9.8354 | 0.81114 | 5.4258 | 67.1641 | 5.0217 | 1.3961 | -0.040409 | 0.038928 | -0.81395 | -0.19033 | 93.7866 | -3.7234 | -4.8548 | -5.1478 | -5.8116 | -12.578 | -4.6467 | -5.3435 | -5.6982 | -5.8737 | -7.1068 | -999 | -999 | -999 | -999 | -999 | -3.3311 | -4.723 | -999 | -999 | -999 | -999 | -999 | -999 | -999 | -999 | -999
2003-12-18 14:30 | -999 | -9.314 | -999 | -999 | -999 | -999 | -999 | -9.233 | 0.78202 | -9.414 | 0.795 | -9.3105 | 0.80404 | 5.3104 | 72.2014 | 4.8383 | 1.3942 | -0.017898 | 0.047661 | -0.8957 | -0.1168 | 93.7521 | -3.6812 | -4.8201 | -5.1038 | -5.7754 | -12.4161 | -4.6002 | -5.3078 | -5.6572 | -5.8076 | -7.0469 | -999 | -999 | -999 | -999 | -999 | -3.3571 | -4.7512 | -999 | -999 | -999 | -999 | -999 | -999 | -999 | -999 | -999
2003-12-18 15:00 | -999 | -12.498 | -999 | -999 | -999 | 0.98613 | 1380.35 | -9.5743 | 0.78256 | -9.7532 | 0.7938 | -9.6171 | 0.80049 | 3.4471 | 99.6688 | 2.9796 | 1.1161 | -0.032053 | 0.049044 | -1.7146 | -0.52013 | 93.7163 | -3.6595 | -4.8083 | -5.0939 | -5.7559 | -11.3271 | -4.5729 | -5.2952 | -5.6374 | -5.7683 | -7.004 | -999 | -999 | -999 | -999 | -999 | -3.388 | -4.7815 | -999 | -999 | -999 | -999 | -999 | -999 | -999 | -999 | 94
2003-12-18 15:30 | -999 | -11.615 | -999 | -999 | -999 | -999 | -999 | -11.1471 | 0.8216 | -11.354 | 0.8337 | -11.3377 | 0.84005 | 1.9517 | 105.252 | 1.6008 | 0.90408 | -0.0078436 | 0.0524 | -2.2057 | -0.79977 | 93.6674 | -3.6239 | -4.7772 | -5.0503 | -5.7433 | -10.5086 | -4.5514 | -5.2952 | -5.6307 | -5.7466 | -6.9557 | -999 | -999 | -999 | -999 | -999 | -3.4047 | -4.8061 | -999 | -999 | -999 | -999 | -999 | -999 | -999 | -999 | -999
2003-12-18 16:00 | -999 | -11.027 | -999 | -999 | -999 | -999 | -999 | -11.5901 | 0.83126 | -11.8194 | 0.8446 | -11.8605 | 0.85278 | 1.435 | 91.9369 | 1.0267 | 0.64853 | -0.014345 | 0.056846 | -2.2531 | -0.64037 | 93.6248 | -3.6349 | -4.7968 | -5.0677 | -5.7619 | -9.6265 | -4.5683 | -5.3197 | -5.6557 | -5.7686 | -6.9429 | -999 | -999 | -999 | -999 | -999 | -3.4093 | -4.8215 | -999 | -999 | -999 | -999 | -999 | -999 | -999 | -999 | -999
2003-12-18 16:30 | -999 | -9.706 | -999 | -999 | -999 | -999 | -999 | -11.9803 | 0.83703 | -12.1829 | 0.85007 | -12.1474 | 0.85547 | 2.0525 | 115.953 | 1.6671 | 0.62653 | -0.01348 | 0.058059 | -1.772 | -0.42297 | 93.609 | -3.6714 | -4.8204 | -5.0972 | -5.7918 | -9.3235 | -4.5948 | -5.3551 | -5.6968 | -5.8098 | -6.9574 | -999 | -999 | -999 | -999 | -999 | -3.4008 | -4.819 | -999 | -999 | -999 | -999 | -999 | -999 | -999 | -999 | -999
2003-12-18 17:00 | -999 | -8.335 | -999 | -999 | -999 | -999 | -999 | -12.4241 | 0.83514 | -12.7781 | 0.8477 | -13.1838 | 0.84643 | 0.57583 | 171.22 | 0.45875 | 0.54278 | -0.015075 | 0.053754 | -2.3237 | -0.80505 | 93.5688 | -3.6639 | -4.8203 | -5.0889 | -5.7793 | -8.8859 | -4.5984 | -5.3503 | -5.6825 | -5.7973 | -6.9079 | -999 | -999 | -999 | -999 | -999 | -3.3726 | -4.7949 | -999 | -999 | -999 | -999 | -999 | -999 | -999 | -999 | -999
2003-12-18 17:30 | -999 | -3.393 | -999 | -999 | -999 | -999 | -999 | -14.1144 | 0.84032 | -14.7141 | 0.85739 | -15.3197 | 0.86679 | 0.97375 | 159.375 | 0.69875 | 0.47629 | 0.032147 | 0.060158 | -1.8185 | -1.1803 | 93.5294 | -3.6737 | -4.8237 | -5.0941 | -5.7793 | -8.616 | -4.609 | -5.3631 | -5.6886 | -5.7998 | -6.8772 | -999 | -999 | -999 | -999 | -999 | -3.3281 | -4.7514 | -999 | -999 | -999 | -999 | -999 | -999 | -999 | -999 | -999
2003-12-18 18:00 | -999 | -5.086 | -999 | -999 | -999 | -999 | -999 | -14.8717 | 0.84764 | -15.1988 | 0.8622 | -15.3293 | 0.86651 | 1.4971 | 184.302 | 1.0437 | 0.51043 | 0.028069 | 0.059596 | -1.4627 | -0.50676 | 93.494 | -3.7096 | -4.8528 | -5.126 | -5.7923 | -8.486 | -4.6361 | -5.3864 | -5.7069 | -5.8201 | -6.8742 | -999 | -999 | -999 | -999 | -999 | -3.2738 | -4.6955 | -999 | -999 | -999 | -999 | -999 | -999 | -999 | -999 | -999
2003-12-18 18:30 | -999 | -3.578 | -999 | -999 | -999 | -999 | -999 | -14.9155 | 0.85395 | -15.3371 | 0.86579 | -15.5754 | 0.86823 | 1.2042 | 179.79 | 0.77542 | 0.48124 | 0.0175 | 0.055827 | -1.0772 | -0.28663 | 93.4626 | -3.7285 | -4.8639 | -5.1319 | -5.7976 | -8.3625 | -4.6581 | -5.3908 | -5.7124 | -5.8295 | -6.8575 | -999 | -999 | -999 | -999 | -999 | -3.2169 | -4.636 | -999 | -999 | -999 | -999 | -999 | -999 | -999 | -999 | -999
2003-12-18 19:00 | -999 | 1.095 | -999 | -999 | -999 | -999 | -999 | -14.2506 | 0.8498 | -15.1501 | 0.86762 | -15.8183 | 0.8662 | 1.315 | 185.977 | 0.90417 | 0.49651 | 0.025222 | 0.056387 | 0.0012023 | -0.052087 | 93.4059 | -3.7473 | -4.882 | -5.1447 | -5.7915 | -8.2816 | -4.6776 | -5.3953 | -5.7133 | -5.8358 | -6.8429 | -999 | -999 | -999 | -999 | -999 | -3.1533 | -4.5688 | -999 | -999 | -999 | -999 | -999 | -999 | -999 | -999 | -999
2003-12-18 19:30 | -999 | 0.864 | -999 | -999 | -999 | -999 | -999 | -13.5565 | 0.84726 | -14.3476 | 0.87193 | -14.6633 | 0.8812 | 1.5608 | 179.035 | 1.0292 | 0.58557 | 0.021832 | 0.055602 | 0.40025 | 0.2634 | 93.3578 | -3.7674 | -4.891 | -5.1562 | -5.7924 | -8.2429 | -4.6982 | -5.4078 | -5.7271 | -5.8576 | -6.8538 | -999 | -999 | -999 | -999 | -999 | -3.0959 | -4.5031 | -999 | -999 | -999 | -999 | -999 | -999 | -999 | -999 | -999
2003-12-18 20:00 | -999 | -0.035 | -999 | -999 | -999 | -999 | -999 | -11.4502 | 0.82065 | -11.8574 | 0.84221 | -12.1189 | 0.86294 | 1.0362 | 112.42 | 0.62583 | 0.67745 | -0.0081976 | 0.05047 | 0.47068 | 0.57588 | 93.3168 | -3.7799 | -4.8972 | -5.1698 | -5.7839 | -8.2104 | -4.7131 | -5.4186 | -5.7383 | -5.8739 | -6.8693 | -999 | -999 | -999 | -999 | -999 | -3.0391 | -4.4424 | -999 | -999 | -999 | -999 | -999 | -999 | -999 | -999 | -999
2003-12-18 20:30 | -999 | 0.161 | -999 | -999 | -999 | -999 | -999 | -11.0438 | 0.81227 | -11.2385 | 0.82675 | -11.2636 | 0.84166 | 0.485 | 138.484 | 0.38333 | 0.74878 | -0.010658 | 0.047825 | -0.16364 | -0.086568 | 93.2801 | -3.77 | -4.8799 | -5.1492 | -5.7577 | -8.1225 | -4.704 | -5.3994 | -5.7141 | -5.8519 | -6.8383 | -999 | -999 | -999 | -999 | -999 | -2.9787 | -4.3835 | -999 | -999 | -999 | -999 | -999 | -999 | -999 | -999 | -999
2003-12-18 21:00 | -999 | -0.215 | -999 | -999 | -999 | -999 | -999 | -11.8679 | 0.82198 | -12.1976 | 0.83924 | -12.1952 | 0.84883 | 1.6954 | 180.41 | 1.2329 | 0.73557 | 0.0098784 | 0.046878 | -0.50953 | -0.4741 | 93.2339 | -3.7415 | -4.8484 | -5.105 | -5.7177 | -8.0737 | -4.6757 | -5.36 | -5.6676 | -5.7971 | -6.7586 | -999 | -999 | -999 | -999 | -999 | -2.932 | -4.3345 | -999 | -999 | -999 | -999 | -999 | -999 | -999 | -999 | -999
2003-12-18 21:30 | -999 | -1.572 | -999 | -999 | -999 | -999 | -999 | -10.7832 | 0.81718 | -11.2481 | 0.8395 | -11.4775 | 0.85566 | 1.0913 | 172.659 | 0.69917 | 0.72922 | 0.011322 | 0.051133 | -0.079642 | 0.31634 | 93.1759 | -3.7328 | -4.8311 | -5.0886 | -5.6923 | -7.9833 | -4.663 | -5.3508 | -5.6446 | -5.77 | -6.7214 | -999 | -999 | -999 | -999 | -999 | -2.8889 | -4.2867 | -999 | -999 | -999 | -999 | -999 | -999 | -999 | -999 | -999
2003-12-18 22:00 | -999 | -4.172 | -999 | -999 | -999 | -999 | -999 | -10.2846 | 0.8099 | -10.5836 | 0.8293 | -10.8452 | 0.84515 | 0.3075 | 184.366 | 0.22542 | 0.73293 | 0.0058113 | 0.049294 | -0.90742 | -0.15657 | 93.1224 | -3.7264 | -4.8241 | -5.0788 | -5.6663 | -7.885 | -4.6572 | -5.3367 | -5.6224 | -5.7481 | -6.691 | -999 | -999 | -999 | -999 | -999 | -2.8439 | -4.2336 | -999 | -999 | -999 | -999 | -999 | -999 | -999 | -999 | -999
2003-12-18 22:30 | -999 | -6.572 | -999 | -999 | -999 | -999 | -999 | -11.7817 | 0.82713 | -12.1033 | 0.84297 | -12.2328 | 0.85442 | 0.97 | 229.162 | 0.75292 | 0.64904 | 0.0029872 | 0.049618 | -1.9382 | -0.87229 | 93.0777 | -3.7066 | -4.7985 | -5.0453 | -5.6304 | -7.7982 | -4.6389 | -5.3132 | -5.5872 | -5.7046 | -6.6304 | -999 | -999 | -999 | -999 | -999 | -2.7987 | -4.1817 | -999 | -999 | -999 | -999 | -999 | -999 | -999 | -999 | -999
2003-12-18 23:00 | -999 | -6.301 | -999 | -999 | -999 | -999 | -999 | -12.2928 | 0.82756 | -12.5884 | 0.84498 | -12.7412 | 0.85463 | 1.3992 | 214.94 | 1.015 | 0.53953 | 0.014773 | 0.053986 | -1.55 | -0.55849 | 93.0418 | -3.7057 | -4.7864 | -5.0233 | -5.6144 | -7.7186 | -4.6399 | -5.2995 | -5.5726 | -5.6894 | -6.5911 | -999 | -999 | -999 | -999 | -999 | -2.7486 | -4.1271 | -999 | -999 | -999 | -999 | -999 | -999 | -999 | -999 | -999
2003-12-18 23:30 | -999 | -3.26 | -999 | -999 | -999 | -999 | -999 | -12.4715 | 0.82646 | -12.8728 | 0.84383 | -13.3224 | 0.85677 | 0.865 | 216.472 | 0.48083 | 0.4937 | 0.014912 | 0.053586 | -1.3888 | -0.53812 | 93.0028 | -3.7162 | -4.7931 | -5.0278 | -5.5981 | -7.6385 | -4.6501 | -5.2988 | -5.5636 | -5.6806 | -6.5754 | -999 | -999 | -999 | -999 | -999 | -2.6975 | -4.0648 | -999 | -999 | -999 | -999 | -999 | -999 | -999 | -999 | -999
2003-12-19 | -999 | -4.548 | -999 | -999 | -999 | -999 | -999 | -12.6288 | 0.8329 | -13.1829 | 0.85507 | -13.6178 | 0.86967 | 1.0842 | 216.919 | 0.70208 | 0.4647 | 0.021829 | 0.056017 | -1.3375 | -0.38569 | 92.9515 | -3.73 | -4.7897 | -5.0233 | -5.5938 | -7.6081 | -4.6572 | -5.3038 | -5.5682 | -5.6846 | -6.5555 | -999 | -999 | -999 | -999 | -999 | -2.6419 | -3.9994 | -999 | -999 | -999 | -999 | -999 | -999 | -999 | -999 | -999
2003-12-19 00:30 | -999 | -3.808 | -999 | -999 | -999 | -999 | -999 | -11.4923 | 0.84522 | -12.1072 | 0.86953 | -13.1031 | 0.88175 | 0.51208 | 179.608 | 0.34 | 0.48512 | 0.010231 | 0.055993 | -0.62669 | 0.40825 | 92.9025 | -3.7436 | -4.7957 | -5.0214 | -5.5799 | -7.5834 | -4.6692 | -5.2951 | -5.562 | -5.6793 | -6.5362 | -999 | -999 | -999 | -999 | -999 | -2.5875 | -3.9354 | -999 | -999 | -999 | -999 | -999 | -999 | -999 | -999 | -999
2003-12-19 01:00 | -999 | -4.013 | -999 | -999 | -999 | -999 | -999 | -10.1852 | 0.81203 | -10.513 | 0.83134 | -10.9631 | 0.85903 | 0.64208 | 96.1931 | 0.42625 | 0.62513 | -0.021064 | 0.064877 | -0.65078 | 0.20484 | 92.8601 | -3.7697 | -4.808 | -5.0413 | -5.5829 | -7.5573 | -4.6938 | -5.3151 | -5.5844 | -5.7093 | -6.5616 | -999 | -999 | -999 | -999 | -999 | -2.5402 | -3.8769 | -999 | -999 | -999 | -999 | -999 | -999 | -999 | -999 | -999
2003-12-19 01:30 | -999 | -4.11 | -999 | -999 | -999 | -999 | -999 | -11.9901 | 0.82114 | -12.3852 | 0.83863 | -12.6129 | 0.84511 | 1.0571 | 174.18 | 0.58375 | 0.93159 | 0.013745 | 0.20784 | -1.7902 | -0.96642 | 92.8439 | -3.7453 | -4.779 | -5.0089 | -5.5351 | -7.5095 | -4.665 | -5.284 | -5.5362 | -5.6538 | -6.5003 | -999 | -999 | -999 | -999 | -999 | -2.4917 | -3.8184 | -999 | -999 | -999 | -999 | -999 | -999 | -999 | -999 | -999
2003-12-19 02:00 | -999 | -2.125 | -999 | -999 | -999 | -999 | -999 | -11.8986 | 0.82563 | -12.6532 | 0.84912 | -13.1881 | 0.86276 | 1.0383 | 203.255 | 0.6325 | 2.929 | 0.23443 | 1.0145 | 0.20918 | 0.65055 | 92.8322 | -3.7326 | -4.756 | -4.9784 | -5.5102 | -7.4726 | -4.6515 | -5.2687 | -5.5152 | -5.6262 | -6.4573 | -999 | -999 | -999 | -999 | -999 | -2.4461 | -3.7642 | -999 | -999 | -999 | -999 | -999 | -999 | -999 | -999 | -999
2003-12-19 02:30 | -999 | 0.567 | -999 | -999 | -999 | -999 | -999 | -11.3137 | 0.80588 | -12.0393 | 0.83457 | -12.8139 | 0.86015 | 1.1383 | 226.867 | 0.65542 | 6.8263 | 0.57138 | 2.2731 | 2.0519 | 1.9491 | 92.8247 | -3.7457 | -4.7562 | -4.9771 | -5.5013 | -7.4638 | -4.6602 | -5.2671 | -5.5176 | -5.633 | -6.4538 | -999 | -999 | -999 | -999 | -999 | -2.4095 | -3.7201 | -999 | -999 | -999 | -999 | -999 | -999 | -999 | -999 | -999
2003-12-19 03:00 | -999 | 2.59 | -999 | -999 | -999 | -999 | -999 | -11.7781 | 0.80377 | -12.1944 | 0.82987 | -12.4225 | 0.85304 | 0.76125 | 190.253 | 0.45333 | 12.7307 | 1.0742 | 5.2557 | 5.4875 | 4.1988 | 92.782 | -3.7534 | -4.7591 | -4.9841 | -5.4906 | -7.4396 | -4.6764 | -5.2723 | -5.5236 | -5.6425 | -6.4711 | -999 | -999 | -999 | -999 | -999 | -2.3755 | -3.6793 | -999 | -999 | -999 | -999 | -999 | -999 | -999 | -999 | -999
2003-12-19 03:30 | -999 | 3.542 | -999 | -999 | -999 | -999 | -999 | -10.9781 | 0.81943 | -11.3065 | 0.84099 | -11.5397 | 0.86448 | 0.8025 | 153.889 | 0.65583 | 22.8417 | 1.9015 | 11.663 | 12.0799 | 9.5109 | 92.7187 | -3.75 | -4.7512 | -4.9708 | -5.4711 | -7.426 | -4.6817 | -5.2538 | -5.5143 | -5.6314 | -6.4557 | -999 | -999 | -999 | -999 | -999 | -2.3462 | -3.6366 | -999 | -999 | -999 | -999 | -999 | -999 | -999 | -999 | -999
2003-12-19 04:00 | -999 | -2.639 | -999 | -999 | -999 | -999 | -999 | -8.0907 | 0.82332 | -8.3627 | 0.83755 | -8.3648 | 0.85025 | 3.2237 | 96.3895 | 2.7292 | 30.5808 | 2.2787 | 14.5355 | 16.4438 | 13.4345 | 92.6477 | -3.7595 | -4.7505 | -4.9805 | -5.4697 | -7.7947 | -4.6925 | -5.2672 | -5.5325 | -5.6605 | -6.4867 | -999 | -999 | -999 | -999 | -999 | -2.3193 | -3.6027 | -999 | -999 | -999 | -999 | -999 | -999 | -999 | -999 | -999
2003-12-19 04:30 | -999 | -4.573 | -999 | -999 | -999 | -999 | -999 | -6.7122 | 0.80827 | -6.8772 | 0.81919 | -6.7517 | 0.82861 | 5.5979 | 78.838 | 4.7979 | 38.459 | 2.9282 | 19.5025 | 19.342 | 15.7325 | 92.6092 | -3.74 | -4.7255 | -4.9563 | -5.4367 | -8.5472 | -4.677 | -5.2442 | -5.5091 | -5.6445 | -6.4864 | -999 | -999 | -999 | -999 | -999 | -2.3057 | -3.5717 | -999 | -999 | -999 | -999 | -999 | -999 | -999 | -999 | -999
2003-12-19 05:00 | -999 | -4.903 | -999 | -999 | -999 | -999 | -999 | -8.195 | 0.78166 | -8.3606 | 0.79279 | -8.1481 | 0.80041 | 2.9371 | 140.581 | 2.5717 | 38.5996 | 2.9504 | 20.6889 | 18.7775 | 14.9346 | 92.6086 | -3.6766 | -4.6637 | -4.875 | -5.361 | -8.2218 | -4.6091 | -5.1696 | -5.4177 | -5.5344 | -6.3654 | -999 | -999 | -999 | -999 | -999 | -2.2936 | -3.5433 | -999 | -999 | -999 | -999 | -999 | -999 | -999 | -999 | -999
2003-12-19 05:30 | -999 | -4.954 | -999 | -999 | -999 | -999 | -999 | -8.8236 | 0.78307 | -9.0966 | 0.79595 | -9.0971 | 0.80674 | 1.3104 | 140.274 | 0.92625 | 34.9413 | 2.6963 | 19.7789 | 17.0663 | 14.1246 | 92.58 | -3.6441 | -4.6289 | -4.8322 | -5.318 | -7.7133 | -4.5767 | -5.1403 | -5.3732 | -5.4741 | -6.2889 | -999 | -999 | -999 | -999 | -999 | -2.2756 | -3.5181 | -999 | -999 | -999 | -999 | -999 | -999 | -999 | -999 | -999
2003-12-19 06:00 | -999 | -7.466 | -999 | -999 | -999 | -999 | -999 | -9.5376 | 0.77848 | -9.8383 | 0.79359 | -9.7817 | 0.80175 | 1.5454 | 152.342 | 1.1162 | 23.2764 | 1.7502 | 12.8363 | 10.0281 | 8.5334 | 92.5381 | -3.6561 | -4.6247 | -4.8263 | -5.3147 | -7.4524 | -4.579 | -5.1451 | -5.3783 | -5.4758 | -6.2659 | -999 | -999 | -999 | -999 | -999 | -2.2562 | -3.4919 | -999 | -999 | -999 | -999 | -999 | -999 | -999 | -999 | -999
2003-12-19 06:30 | -999 | -5.094 | -999 | -999 | -999 | -999 | -999 | -9.5073 | 0.79612 | -10.0324 | 0.81779 | -10.4428 | 0.83763 | 1.8167 | 150.801 | 1.3671 | 11.9247 | 0.92705 | 5.8365 | 4.2967 | 4.264 | 92.5136 | -3.657 | -4.6235 | -4.8218 | -5.3027 | -7.3257 | -4.5845 | -5.1452 | -5.374 | -5.4668 | -6.2425 | -999 | -999 | -999 | -999 | -999 | -2.2328 | -3.4628 | -999 | -999 | -999 | -999 | -999 | -999 | -999 | -999 | -999
2003-12-19 07:00 | -999 | -5.039 | -999 | -999 | -999 | -999 | -999 | -8.5535 | 0.81182 | -8.8046 | 0.8256 | -8.7381 | 0.83502 | 2.1346 | 111.928 | 1.7033 | 4.2267 | 0.27833 | 1.3418 | 0.51168 | 1.0498 | 92.5133 | -3.7045 | -4.6567 | -4.8646 | -5.327 | -7.4464 | -4.6257 | -5.1803 | -5.4201 | -5.5262 | -6.2961 | -999 | -999 | -999 | -999 | -999 | -2.205 | -3.4303 | -999 | -999 | -999 | -999 | -999 | -999 | -999 | -999 | -999
2003-12-19 07:30 | -999 | 0.805 | -999 | -999 | -999 | -999 | -999 | -10.0354 | 0.79702 | -10.4485 | 0.8183 | -10.5656 | 0.83541 | 1.0658 | 171.389 | 0.64958 | 1.4314 | 0.074142 | 0.30736 | -0.97485 | -0.99311 | 92.5164 | -3.676 | -4.6262 | -4.8228 | -5.2794 | -7.2612 | -4.5997 | -5.1434 | -5.3716 | -5.4727 | -6.2238 | -999 | -999 | -999 | -999 | -999 | -2.1738 | -3.3894 | -999 | -999 | -999 | -999 | -999 | -999 | -999 | -999 | -999
2003-12-19 08:00 | -999 | 2.976 | -999 | -999 | -999 | -999 | -999 | -10.3511 | 0.80991 | -10.5355 | 0.82583 | -10.3884 | 0.83865 | 0.95208 | 184.921 | 0.61042 | 0.86359 | 0.052883 | 0.066969 | 0.24098 | -0.28906 | 92.4791 | -3.6784 | -4.6195 | -4.8189 | -5.2678 | -7.1437 | -4.604 | -5.1443 | -5.3705 | -5.4705 | -6.2106 | -999 | -999 | -999 | -999 | -999 | -2.1369 | -3.343 | -999 | -999 | -999 | -999 | -999 | -999 | -999 | -999 | -999
2003-12-19 08:30 | -999 | 3.916 | -999 | -999 | -999 | -999 | -999 | -9.6692 | 0.80423 | -9.9473 | 0.825 | -9.8292 | 0.84436 | 0.46125 | 147.241 | 0.37417 | 0.91361 | 0.053674 | 0.052942 | 1.1136 | 0.29347 | 92.4507 | -3.681 | -4.615 | -4.8145 | -5.2547 | -7.0612 | -4.6097 | -5.1414 | -5.3716 | -5.4758 | -6.2046 | -999 | -999 | -999 | -999 | -999 | -2.1007 | -3.2993 | -999 | -999 | -999 | -999 | -999 | -999 | -999 | -999 | -999
2003-12-19 09:00 | -999 | 1.908 | -999 | -999 | -999 | -999 | -999 | -8.3016 | 0.77924 | -8.5228 | 0.79589 | -8.3782 | 0.81206 | 1.5467 | 147.71 | 1.1404 | 0.99605 | 0.029528 | 0.049639 | 0.5168 | 0.32524 | 92.4122 | -3.6816 | -4.6037 | -4.8032 | -5.2445 | -7.0442 | -4.6057 | -5.137 | -5.3672 | -5.4747 | -6.1937 | -999 | -999 | -999 | -999 | -999 | -2.0658 | -3.2585 | -999 | -999 | -999 | -999 | -999 | -999 | -999 | -999 | -999
2003-12-19 09:30 | -999 | 0.661 | -999 | -999 | -999 | -999 | -999 | -6.5064 | 0.81418 | -6.7243 | 0.82814 | -6.6171 | 0.84054 | 3.15 | 102.471 | 2.6812 | 1.0762 | 0.016062 | 0.053654 | 0.60821 | 0.78163 | 92.3811 | -3.6741 | -4.5958 | -4.7978 | -5.2242 | -7.2406 | -4.6075 | -5.1299 | -5.3587 | -5.4729 | -6.1934 | -999 | -999 | -999 | -999 | -999 | -2.0357 | -3.2175 | -999 | -999 | -999 | -999 | -999 | -999 | -999 | -999 | -999
2003-12-19 10:00 | -999 | -1.903 | -999 | -999 | -999 | -999 | -999 | -5.1608 | 0.80274 | -5.3028 | 0.81313 | -5.0958 | 0.82268 | 5.3467 | 90.6702 | 4.5883 | 1.186 | -0.014015 | 0.049605 | -0.75007 | -0.23048 | 92.3419 | -3.6598 | -4.5778 | -4.7821 | -5.1988 | -7.4641 | -4.5975 | -5.1151 | -5.3424 | -5.4621 | -6.1888 | -999 | -999 | -999 | -999 | -999 | -2.0118 | -3.1785 | -999 | -999 | -999 | -999 | -999 | -999 | -999 | -999 | -999
2003-12-19 10:30 | -999 | -4.086 | -999 | -999 | -999 | -999 | -999 | -4.9961 | 0.80631 | -5.1374 | 0.81637 | -4.9238 | 0.8256 | 5.5846 | 104.622 | 4.79 | 1.2779 | 0.00097841 | 0.049606 | -1.1973 | -0.53168 | 92.3708 | -3.6252 | -4.5431 | -4.7399 | -5.1517 | -7.221 | -4.5587 | -5.0743 | -5.2851 | -5.3983 | -6.125 | -999 | -999 | -999 | -999 | -999 | -1.9863 | -3.1405 | -999 | -999 | -999 | -999 | -999 | -999 | -999 | -999 | -999
2003-12-19 11:00 | -999 | -6.419 | -999 | -999 | -999 | -999 | -999 | -4.8069 | 0.79296 | -4.9543 | 0.8036 | -4.7531 | 0.81346 | 5.29 | 94.1914 | 4.5204 | 1.2108 | 0.012395 | 0.051049 | -1.3949 | -0.42434 | 92.3312 | -3.6051 | -4.5175 | -4.7015 | -5.1078 | -7.0128 | -4.5334 | -5.0408 | -5.2501 | -5.3582 | -6.0673 | -999 | -999 | -999 | -999 | -999 | -1.9516 | -3.1068 | -999 | -999 | -999 | -999 | -999 | -999 | -999 | -999 | -999
2003-12-19 11:30 | -999 | -8.775 | -999 | -999 | -999 | -999 | -999 | -4.5318 | 0.77112 | -4.6848 | 0.78193 | -4.4893 | 0.79299 | 6.4546 | 99.0625 | 5.4625 | 1.2137 | 0.0078657 | 0.054798 | -1.6313 | -0.25459 | 92.3178 | -3.594 | -4.4962 | -4.6804 | -5.0838 | -6.9283 | -4.5168 | -5.031 | -5.233 | -5.3404 | -6.0369 | -999 | -999 | -999 | -999 | -999 | -1.9132 | -3.0713 | -999 | -999 | -999 | -999 | -999 | -999 | -999 | -999 | -999
2003-12-19 12:00 | -999 | -10.473 | -999 | -999 | -999 | -999 | -999 | -4.103 | 0.76446 | -4.2667 | 0.77531 | -4.0943 | 0.78746 | 6.4538 | 93.2681 | 5.5042 | 1.3629 | -5.0144e-05 | 0.057208 | -1.5635 | -0.14066 | 92.2954 | -3.5839 | -4.4816 | -4.6667 | -5.0618 | -6.8008 | -4.5088 | -5.024 | -5.22 | -5.3239 | -6.0106 | -999 | -999 | -999 | -999 | -999 | -1.8716 | -3.0317 | -999 | -999 | -999 | -999 | -999 | -999 | -999 | -999 | -999
2003-12-19 12:30 | -999 | -11.588 | -999 | -999 | -999 | -999 | -999 | -3.7719 | 0.76853 | -3.9428 | 0.78 | -3.7649 | 0.79169 | 6.9917 | 89.1753 | 5.8829 | 1.2592 | -0.0052058 | 0.057774 | -1.3119 | -0.055883 | 92.2266 | -3.5758 | -4.4717 | -4.6558 | -5.0335 | -6.7048 | -4.5072 | -5.0131 | -5.2034 | -5.3079 | -5.9874 | -999 | -999 | -999 | -999 | -999 | -1.8254 | -2.988 | -999 | -999 | -999 | -999 | -999 | -999 | -999 | -999 | -999
2003-12-19 13:00 | -999 | -19.285 | -999 | -999 | -999 | -999 | -999 | 0.46947 | 0.62047 | 0.23046 | 0.63423 | 0.25226 | 0.65765 | 10.2908 | 127.508 | 8.8925 | 1.3809 | -0.0466 | 0.06471 | -0.96081 | 0.84873 | 92.2564 | -3.6444 | -4.5302 | -4.7229 | -5.0675 | -6.6117 | -4.5613 | -5.0456 | -5.2495 | -5.3715 | -6.0523 | -999 | -999 | -999 | -999 | -999 | -1.7743 | -2.9412 | -999 | -999 | -999 | -999 | -999 | -999 | -999 | -999 | -999
2003-12-19 13:30 | -999 | -21.883 | -999 | -999 | -999 | -999 | -999 | 2.2202 | 0.49739 | 1.9869 | 0.51096 | 2.0425 | 0.54118 | 13.9233 | 154.546 | 11.9704 | 1.5173 | -0.043019 | 0.044706 | -0.91906 | -0.5843 | 92.3192 | -3.6172 | -4.5009 | -4.6951 | -5.0293 | -6.1171 | -4.5422 | -5.0202 | -5.2229 | -5.3511 | -6.105 | -999 | -999 | -999 | -999 | -999 | -1.738 | -2.8956 | -999 | -999 | -999 | -999 | -999 | -999 | -999 | -999 | -999
2003-12-19 14:00 | -999 | -27.076 | -999 | -999 | -999 | -999 | -999 | 1.509 | 0.4323 | 1.2821 | 0.44552 | 1.3376 | 0.47673 | 12.6625 | 157.798 | 10.9558 | 1.4249 | 0.0059565 | 0.045447 | -1.0569 | -0.58209 | 92.4934 | -3.5181 | -4.4028 | -4.5816 | -4.9315 | -4.5275 | -4.4642 | -4.9487 | -5.1424 | -5.2659 | -5.9702 | -999 | -999 | -999 | -999 | -999 | -1.6991 | -2.8692 | -999 | -999 | -999 | -999 | -999 | -999 | -999 | -999 | -999
2003-12-19 14:30 | -999 | -23.012 | -29.829 | 13.523 | 0.3991 | -999 | -999 | -1.5142 | 0.56351 | -1.5993 | 0.56919 | -1.3222 | 0.58559 | 6.5979 | 230.581 | 5.4033 | 1.2328 | -0.0012789 | 0.045204 | -2.75 | -2.6587 | 92.7144 | -3.4607 | -4.3415 | -4.5036 | -4.8653 | -4.5354 | -4.4132 | -4.8937 | -5.0648 | -5.1749 | -5.5864 | -999 | -999 | -999 | -999 | -999 | -1.6444 | -2.808 | -999 | -999 | -999 | -999 | -999 | -999 | -999 | -999 | -999
2003-12-19 15:00 | 1.2583 | -18.152 | -24.593 | 3.317 | 0.4414 | 2.0615 | 375.317 | -7.1138 | 0.76368 | -7.2902 | 0.77701 | -7.0734 | 0.78821 | 6.5396 | 272.829 | 5.4887 | 1.7235 | 0.060273 | 0.058122 | -1.5087 | -1.3252 | 92.7492 | -3.4092 | -4.2833 | -4.4198 | -4.7919 | -4.9338 | -4.353 | -4.8117 | -4.9223 | -4.9806 | -5.2427 | -999 | -999 | -999 | -999 | -999 | -1.5989 | -2.5797 | -999 | -999 | -999 | -999 | -999 | -999 | -999 | -999 | 63
2003-12-19 15:30 | -1.1665 | -10.915 | 3.064 | 4.221 | 0.4228 | 1.9495 | 376.455 | -8.2199 | 0.7794 | -8.3171 | 0.7898 | -8.0542 | 0.79839 | 5.5421 | 284.325 | 4.6296 | 1.4409 | 0.041016 | 0.073671 | -0.91254 | -0.72977 | 92.8624 | -3.4841 | -4.33 | -4.4705 | -4.8123 | -4.9125 | -4.4092 | -4.8287 | -4.9378 | -4.9924 | -5.2136 | -999 | -999 | -999 | -999 | -999 | -1.5205 | -2.2793 | -999 | -999 | -999 | -999 | -999 | -999 | -999 | -999 | 63
2003-12-19 16:00 | 0.9192 | -7.846 | -7.435 | 3.635 | 0.4941 | 1.8427 | 376.175 | -9.3588 | 0.80208 | -9.4562 | 0.81371 | -9.186 | 0.8211 | 4.9575 | 287.982 | 4.1342 | 2.075 | 0.046316 | 0.069719 | -0.56369 | -0.44917 | 92.9291 | -3.5216 | -4.345 | -4.4838 | -4.8021 | -4.9681 | -4.4344 | -4.8275 | -4.9371 | -4.9855 | -5.1874 | -999 | -999 | -999 | -999 | -999 | -1.4082 | -2.0152 | -999 | -999 | -999 | -999 | -999 | -999 | -999 | -999 | 63
2003-12-19 16:30 | -0.2095 | -26.742 | -12.887 | 2.08 | 0.4066 | 1.6862 | 375.78 | -9.747 | 0.76701 | -9.8658 | 0.77948 | -9.6422 | 0.78785 | 5.1787 | 286.764 | 4.3292 | 1.724 | 0.02715 | 0.06776 | -1.1848 | -0.36946 | 93.0108 | -3.5432 | -4.3448 | -4.4795 | -4.7727 | -5.0944 | -4.4396 | -4.8139 | -4.9272 | -4.9695 | -5.1684 | -999 | -999 | -999 | -999 | -999 | -1.2881 | -1.8236 | -999 | -999 | -999 | -999 | -999 | -999 | -999 | -999 | 63
2003-12-19 17:00 | -0.247 | -25.469 | -6.538 | 2.497 | 0.3625 | 1.571 | 374.193 | -9.8346 | 0.72825 | -9.9703 | 0.74128 | -9.7828 | 0.75164 | 5.1479 | 278.138 | 4.3092 | 1.3656 | 0.029599 | 0.066199 | -1.1353 | -0.28304 | 93.05 | -3.5581 | -4.343 | -4.4752 | -4.7491 | -5.3053 | -4.4455 | -4.8062 | -4.9267 | -4.9643 | -5.1704 | -999 | -999 | -999 | -999 | -999 | -1.1943 | -1.6851 | -999 | -999 | -999 | -999 | -999 | -999 | -999 | -999 | 63
2003-12-19 17:30 | -0.2216 | -19.141 | -17.012 | 2.112 | 0.425 | 1.5448 | 373.957 | -9.69 | 0.71171 | -9.8206 | 0.72448 | -9.6238 | 0.73539 | 4.8475 | 278.461 | 4.0663 | 1.0339 | 0.023703 | 0.063326 | -0.84554 | -0.22027 | 93.128 | -3.5728 | -4.336 | -4.4671 | -4.7246 | -5.5649 | -4.4474 | -4.7999 | -4.9425 | -4.9747 | -5.201 | -999 | -999 | -999 | -999 | -999 | -1.1322 | -1.6038 | -999 | -999 | -999 | -999 | -999 | -999 | -999 | -999 | 63
2003-12-19 18:00 | -0.1107 | -31.295 | -20.031 | -1.038 | 0.2362 | 1.5339 | 373.838 | -9.8013 | 0.7118 | -9.9464 | 0.72447 | -9.7862 | 0.73538 | 4.5008 | 263.853 | 3.7275 | 1.1556 | 0.012448 | 0.059271 | -1.4353 | -0.38152 | 93.1905 | -3.5673 | -4.3224 | -4.4477 | -4.6974 | -5.8409 | -4.4358 | -4.7871 | -4.943 | -4.9656 | -5.2093 | -999 | -999 | -999 | -999 | -999 | -1.1079 | -1.571 | -999 | -999 | -999 | -999 | -999 | -999 | -999 | -999 | 63
2003-12-19 18:30 | -0.4385 | -39.998 | -24.018 | -1.555 | 0.3353 | 1.5308 | 373.75 | -9.891 | 0.71481 | -10.0744 | 0.72808 | -9.9737 | 0.73903 | 3.0958 | 255.694 | 2.5492 | 0.47085 | -0.0089846 | 0.059335 | -2.1215 | -0.57929 | 93.2362 | -3.5594 | -4.307 | -4.4305 | -4.6793 | -6.0433 | -4.422 | -4.7801 | -4.9409 | -4.9575 | -5.2216 | -999 | -999 | -999 | -999 | -999 | -1.1154 | -1.5775 | -999 | -999 | -999 | -999 | -999 | -999 | -999 | -999 | 63
2003-12-19 19:00 | -0.7067 | -40.621 | -24.527 | -2.493 | 0.2991 | 1.546 | 373.549 | -9.7252 | 0.71349 | -9.9182 | 0.72733 | -9.8432 | 0.7387 | 3.6221 | 257.203 | 2.9458 | 0.71781 | -0.0037772 | 0.060286 | -1.9244 | -0.35649 | 93.2943 | -3.5585 | -4.2937 | -4.4223 | -4.6778 | -6.1747 | -4.4146 | -4.7889 | -4.9538 | -4.975 | -5.2597 | -999 | -999 | -999 | -999 | -999 | -1.1447 | -1.6139 | -999 | -999 | -999 | -999 | -999 | -999 | -999 | -999 | 63
2003-12-19 19:30 | -0.1889 | -43.375 | -9.912 | -0.867 | 0.0939 | 1.5343 | 373.811 | -10.1176 | 0.72659 | -10.313 | 0.73922 | -10.311 | 0.7504 | 1.6529 | 209.116 | 1.3492 | 0.42271 | -0.049418 | 0.056504 | -3.1284 | -1.1251 | 93.3322 | -3.5469 | -4.2803 | -4.4042 | -4.6672 | -6.4284 | -4.3994 | -4.7823 | -4.9535 | -4.9749 | -5.2889 | -999 | -999 | -999 | -999 | -999 | -1.1841 | -1.6689 | -999 | -999 | -999 | -999 | -999 | -999 | -999 | -999 | 63
2003-12-19 20:00 | -0.0769 | -41.033 | -12.908 | -1.383 | 0.1133 | 1.4888 | 373.924 | -10.754 | 0.74097 | -11.1974 | 0.76114 | -11.8557 | 0.78552 | 0.415 | 199.306 | 0.36625 | 0.45529 | -0.047173 | 0.060083 | -4.0222 | -1.6887 | 93.3827 | -3.521 | -4.2586 | -4.3779 | -4.6559 | -6.5305 | -4.3816 | -4.7685 | -4.9376 | -4.9583 | -5.3023 | -999 | -999 | -999 | -999 | -999 | -1.2205 | -1.7372 | -999 | -999 | -999 | -999 | -999 | -999 | -999 | -999 | 63
2003-12-19 20:30 | 0.0233 | -35.73 | -11.778 | -1.092 | 0.0713 | 1.4467 | 373.88 | -11.5722 | 0.76322 | -12.4435 | 0.79865 | -14.0918 | 0.84277 | 1.3313 | 178.034 | 0.8475 | 0.47496 | -0.015738 | 0.069034 | -3.5247 | -1.7419 | 93.4159 | -3.5104 | -4.2475 | -4.3669 | -4.662 | -6.6432 | -4.3755 | -4.7701 | -4.9406 | -4.9638 | -5.3417 | -999 | -999 | -999 | -999 | -999 | -1.2594 | -1.8118 | -999 | -999 | -999 | -999 | -999 | -999 | -999 | -999 | 63
2003-12-19 21:00 | -999 | -32.782 | -999 | -999 | -999 | 1.3861 | 373.844 | -12.3301 | 0.77492 | -13.2408 | 0.81154 | -14.6933 | 0.85637 | 1.7875 | 171.487 | 1.0246 | 0.48542 | -0.010933 | 0.073569 | -2.8532 | -1.4953 | 93.4442 | -3.5379 | -4.275 | -4.3986 | -4.6959 | -6.8777 | -4.3953 | -4.7951 | -4.974 | -5.0036 | -5.4229 | -999 | -999 | -999 | -999 | -999 | -1.3022 | -1.8951 | -999 | -999 | -999 | -999 | -999 | -999 | -999 | -999 | 63
2003-12-19 21:30 | -999 | -31.282 | -999 | -999 | -999 | 1.3307 | 373.97 | -13.1114 | 0.78841 | -13.7031 | 0.81296 | -14.2926 | 0.84141 | 2.0321 | 180.161 | 1.2025 | 0.37279 | -0.031409 | 0.071436 | -2.6092 | -1.3487 | 93.4881 | -3.5783 | -4.3016 | -4.4334 | -4.7406 | -7.0699 | -4.421 | -4.8231 | -5.0155 | -5.0548 | -5.5299 | -999 | -999 | -999 | -999 | -999 | -1.3476 | -1.9794 | -999 | -999 | -999 | -999 | -999 | -999 | -999 | -999 | 63
2003-12-19 22:00 | -999 | -30.16 | -999 | -999 | -999 | -999 | -999 | -13.8618 | 0.80418 | -14.5409 | 0.83049 | -15.0773 | 0.84928 | 2.0583 | 187.714 | 1.1596 | 0.27385 | -0.043512 | 0.060849 | -2.5176 | -1.3639 | 93.5235 | -3.5827 | -4.2999 | -4.4354 | -4.7611 | -7.2889 | -4.4185 | -4.8351 | -5.0432 | -5.0901 | -5.6153 | -999 | -999 | -999 | -999 | -999 | -1.3973 | -2.0856 | -999 | -999 | -999 | -999 | -999 | -999 | -999 | -999 | -999
2003-12-19 22:30 | -999 | -28.009 | -999 | -999 | -999 | -999 | -999 | -14.191 | 0.81736 | -15.4422 | 0.84435 | -15.9745 | 0.85956 | 1.725 | 174.682 | 1.0063 | 0.5362 | -0.048674 | 0.058175 | -2.4763 | -1.3691 | 93.5546 | -3.5693 | -4.299 | -4.4346 | -4.7702 | -7.4618 | -4.4144 | -4.8366 | -5.0571 | -5.1044 | -5.6944 | -999 | -999 | -999 | -999 | -999 | -1.4598 | -2.206 | -999 | -999 | -999 | -999 | -999 | -999 | -999 | -999 | -999
2003-12-19 23:00 | -999 | -27.241 | -999 | -999 | -999 | -999 | -999 | -13.7661 | 0.80725 | -16.2018 | 0.85042 | -16.8728 | 0.86355 | 1.67 | 197.115 | 1.225 | 1.0822 | -0.028714 | 0.062113 | -2.2092 | -1.1876 | 93.5998 | -3.5709 | -4.3037 | -4.4494 | -4.8056 | -7.7347 | -4.414 | -4.8619 | -5.0942 | -5.1425 | -5.7866 | -999 | -999 | -999 | -999 | -999 | -1.5284 | -2.3386 | -999 | -999 | -999 | -999 | -999 | -999 | -999 | -999 | -999
2003-12-19 23:30 | -999 | -27.916 | -999 | -999 | -999 | -999 | -999 | -13.999 | 0.8068 | -15.9178 | 0.84483 | -17.1693 | 0.85265 | 1.8362 | 235.066 | 1.2579 | 5.7463 | -0.0197 | 0.061007 | -1.6015 | -0.37381 | 93.6209 | -3.5802 | -4.3189 | -4.4676 | -4.8373 | -7.9409 | -4.4191 | -4.8833 | -5.1408 | -5.1923 | -5.8877 | -999 | -999 | -999 | -999 | -999 | -1.6066 | -2.485 | -999 | -999 | -999 | -999 | -999 | -999 | -999 | -999 | -999
2003-12-20 | -999 | -28.488 | -999 | -999 | -999 | -999 | -999 | -13.8536 | 0.81021 | -15.7836 | 0.85481 | -18.2286 | 0.85279 | 0.79417 | 181.047 | 0.58208 | 0.61665 | -0.025225 | 0.058742 | -2.7274 | -1.3437 | 93.6876 | -3.5709 | -4.327 | -4.4812 | -4.8684 | -8.0662 | -4.4233 | -4.9012 | -5.1684 | -5.2198 | -5.9769 | -999 | -999 | -999 | -999 | -999 | -1.697 | -2.6365 | -999 | -999 | -999 | -999 | -999 | -999 | -999 | -999 | -999
2003-12-20 00:30 | -999 | -25.592 | -999 | -999 | -999 | -999 | -999 | -14.208 | 0.84246 | -16.5574 | 0.85543 | -19.5721 | 0.8394 | 0.35792 | 147.459 | 0.73167 | 0.27737 | -0.019061 | 0.061423 | -2.8648 | -1.3913 | 93.7021 | -3.5637 | -4.329 | -4.4878 | -4.9089 | -8.1458 | -4.4195 | -4.9275 | -5.211 | -5.2584 | -6.0544 | -999 | -999 | -999 | -999 | -999 | -1.7858 | -2.7934 | -999 | -999 | -999 | -999 | -999 | -999 | -999 | -999 | -999
2003-12-20 01:00 | -999 | -20.139 | -999 | -999 | -999 | -999 | -999 | -15.6265 | 0.8586 | -18.989 | 0.86133 | -20.5685 | 0.84821 | 1.9767 | 209.109 | 1.5117 | 2.8138 | -0.0064798 | 0.080059 | -2.3008 | -1.72 | 93.7478 | -3.5789 | -4.3555 | -4.5228 | -4.9598 | -8.384 | -4.4377 | -4.9678 | -5.2637 | -5.3122 | -6.1588 | -999 | -999 | -999 | -999 | -999 | -1.8778 | -2.9456 | -999 | -999 | -999 | -999 | -999 | -999 | -999 | -999 | -999
2003-12-20 01:30 | -999 | -16.304 | -999 | -999 | -999 | -999 | -999 | -15.9944 | 0.86826 | -19.0388 | 0.8725 | -20.482 | 0.83686 | 1.4646 | 233.604 | 0.90625 | 1.6976 | 0.0073468 | 0.27349 | -1.34 | -0.56433 | 93.7838 | -3.6056 | -4.3932 | -4.5672 | -5.0184 | -8.5454 | -4.4604 | -5.0111 | -5.3342 | -5.388 | -6.27 | -999 | -999 | -999 | -999 | -999 | -1.9752 | -3.1064 | -999 | -999 | -999 | -999 | -999 | -999 | -999 | -999 | -999
2003-12-20 02:00 | -999 | -9.858 | -999 | -999 | -999 | -999 | -999 | -16.0912 | 0.85944 | -19.1765 | 0.84889 | -21.4103 | 0.82949 | 1.3162 | 203.836 | 1.2008 | 3.5991 | 0.2564 | 1.3469 | -0.25332 | -0.023916 | 93.8086 | -3.6028 | -4.4141 | -4.595 | -5.0628 | -8.7653 | -4.4726 | -5.0421 | -5.3784 | -5.4313 | -6.3533 | -999 | -999 | -999 | -999 | -999 | -2.0722 | -3.261 | -999 | -999 | -999 | -999 | -999 | -999 | -999 | -999 | -999
2003-12-20 02:30 | -999 | -9.238 | -999 | -999 | -999 | -999 | -999 | -16.553 | 0.84959 | -19.4759 | 0.85332 | -20.3037 | 0.8454 | 1.7812 | 185.686 | 1.2229 | 10.847 | 0.82684 | 3.9847 | 2.9076 | 2.3305 | 93.8054 | -3.6296 | -4.4502 | -4.6459 | -5.1284 | -8.8475 | -4.4982 | -5.0918 | -5.4412 | -5.5015 | -6.4666 | -999 | -999 | -999 | -999 | -999 | -2.1692 | -3.4131 | -999 | -999 | -999 | -999 | -999 | -999 | -999 | -999 | -999
2003-12-20 03:00 | -999 | -9.272 | -999 | -999 | -999 | -999 | -999 | -17.1898 | 0.84956 | -18.8577 | 0.85121 | -19.2884 | 0.85211 | 2.1071 | 190.637 | 1.4567 | 23.6287 | 1.9417 | 10.8864 | 9.7328 | 7.5066 | 93.8308 | -3.6393 | -4.4776 | -4.6807 | -5.1805 | -8.8705 | -4.5133 | -5.1288 | -5.5006 | -5.5675 | -6.5615 | -999 | -999 | -999 | -999 | -999 | -2.2621 | -3.56 | -999 | -999 | -999 | -999 | -999 | -999 | -999 | -999 | -999
2003-12-20 03:30 | -999 | -9.719 | -999 | -999 | -999 | -999 | -999 | -16.5091 | 0.84442 | -17.9392 | 0.85147 | -18.3806 | 0.84886 | 2.1542 | 180.741 | 1.4358 | 34.2327 | 2.8091 | 16.2512 | 15.2097 | 11.7249 | 93.8494 | -3.6374 | -4.4875 | -4.6985 | -5.2241 | -8.9459 | -4.5137 | -5.1609 | -5.5386 | -5.6083 | -6.639 | -999 | -999 | -999 | -999 | -999 | -2.3515 | -3.7065 | -999 | -999 | -999 | -999 | -999 | -999 | -999 | -999 | -999
2003-12-20 04:00 | -999 | -5.06 | -999 | -999 | -999 | -999 | -999 | -17.3034 | 0.83532 | -17.9425 | 0.84906 | -18.1151 | 0.84847 | 1.9892 | 183.031 | 1.3687 | 44.2224 | 3.7175 | 21.305 | 19.8835 | 15.0508 | 93.8527 | -3.6279 | -4.5022 | -4.7175 | -5.2552 | -8.9951 | -4.5199 | -5.1803 | -5.5743 | -5.6478 | -6.6882 | -999 | -999 | -999 | -999 | -999 | -2.4391 | -3.8371 | -999 | -999 | -999 | -999 | -999 | -999 | -999 | -999 | -999
2003-12-20 04:30 | -999 | -8.815 | -999 | -999 | -999 | -999 | -999 | -16.3304 | 0.84698 | -17.001 | 0.85642 | -17.8906 | 0.84647 | 0.77333 | 152.961 | 0.405 | 46.1959 | 3.8372 | 20.881 | 19.4369 | 15.5009 | 93.8499 | -3.6098 | -4.4979 | -4.7149 | -5.2844 | -8.9306 | -4.5024 | -5.1974 | -5.5869 | -5.6556 | -6.7175 | -999 | -999 | -999 | -999 | -999 | -2.5204 | -3.9559 | -999 | -999 | -999 | -999 | -999 | -999 | -999 | -999 | -999
2003-12-20 05:00 | -999 | -9.308 | -999 | -999 | -999 | -999 | -999 | -17.0627 | 0.83219 | -17.7643 | 0.84626 | -18.4053 | 0.84452 | 1.5913 | 196.134 | 0.87333 | 41.6883 | 3.4043 | 17.3653 | 16.5121 | 12.8236 | 93.8778 | -3.5967 | -4.5018 | -4.7214 | -5.3123 | -8.9451 | -4.501 | -5.216 | -5.6051 | -5.6717 | -6.7436 | -999 | -999 | -999 | -999 | -999 | -2.5882 | -4.0692 | -999 | -999 | -999 | -999 | -999 | -999 | -999 | -999 | -999
2003-12-20 05:30 | -999 | -11.714 | -999 | -999 | -999 | -999 | -999 | -16.0123 | 0.85397 | -17.7086 | 0.84937 | -18.4701 | 0.83639 | 1.0783 | 148.444 | 0.64583 | 33.1188 | 2.6902 | 12.6604 | 12.3712 | 10.107 | 93.8783 | -3.6025 | -4.5225 | -4.7443 | -5.3496 | -8.9642 | -4.5148 | -5.2427 | -5.6376 | -5.7052 | -6.7852 | -999 | -999 | -999 | -999 | -999 | -2.6542 | -4.1667 | -999 | -999 | -999 | -999 | -999 | -999 | -999 | -999 | -999
2003-12-20 06:00 | -999 | -12.19 | -999 | -999 | -999 | -999 | -999 | -16.3844 | 0.84622 | -18.5103 | 0.8465 | -20.6877 | 0.81829 | 0.79083 | 139.158 | 0.65958 | 24.1562 | 1.9737 | 8.6504 | 7.0843 | 6.0493 | 93.8708 | -3.5859 | -4.5312 | -4.7517 | -5.3664 | -9.0226 | -4.5202 | -5.2532 | -5.6496 | -5.7166 | -6.7999 | -999 | -999 | -999 | -999 | -999 | -2.7119 | -4.2486 | -999 | -999 | -999 | -999 | -999 | -999 | -999 | -999 | -999
2003-12-20 06:30 | -999 | -11.855 | -999 | -999 | -999 | -999 | -999 | -17.1615 | 0.86376 | -18.743 | 0.86256 | -20.7228 | 0.84064 | 1.2529 | 147.815 | 0.86458 | 17.1662 | 1.1415 | 5.0927 | 3.581 | 3.3005 | 93.8621 | -3.6014 | -4.5544 | -4.7808 | -5.4118 | -9.0491 | -4.5383 | -5.2866 | -5.6821 | -5.7492 | -6.8537 | -999 | -999 | -999 | -999 | -999 | -2.7646 | -4.3197 | -999 | -999 | -999 | -999 | -999 | -999 | -999 | -999 | -999
2003-12-20 07:00 | -999 | -11.761 | -999 | -999 | -999 | -999 | -999 | -16.1269 | 0.86031 | -17.3734 | 0.86379 | -20.2386 | 0.84002 | 1.0679 | 140.176 | 0.70625 | 6.3254 | 0.42374 | 2.2005 | 0.6889 | 1.1174 | 93.8493 | -3.6311 | -4.5947 | -4.8284 | -5.4564 | -9.1804 | -4.5713 | -5.3213 | -5.7261 | -5.7997 | -6.9162 | -999 | -999 | -999 | -999 | -999 | -2.8137 | -4.3791 | -999 | -999 | -999 | -999 | -999 | -999 | -999 | -999 | -999
2003-12-20 07:30 | -999 | -8.775 | -999 | -999 | -999 | -999 | -999 | -17.4986 | 0.83892 | -18.7412 | 0.85041 | -20.0074 | 0.85232 | 1.5283 | 201.547 | 1.0133 | 1.6443 | 0.06964 | 0.4971 | -1.3453 | -0.76864 | 93.8626 | -3.6494 | -4.6195 | -4.8608 | -5.4993 | -9.2872 | -4.5885 | -5.3546 | -5.7631 | -5.839 | -6.9787 | -999 | -999 | -999 | -999 | -999 | -2.86 | -4.4458 | -999 | -999 | -999 | -999 | -999 | -999 | -999 | -999 | -999
2003-12-20 08:00 | -999 | -8.598 | -999 | -999 | -999 | -999 | -999 | -17.3995 | 0.84274 | -19.1929 | 0.83442 | -20.7583 | 0.81682 | 1.2075 | 171.669 | 0.90542 | 1.0496 | -0.0027128 | 0.087872 | -1.403 | -0.73398 | 93.8827 | -3.6607 | -4.6417 | -4.888 | -5.5361 | -9.4512 | -4.6051 | -5.3814 | -5.7987 | -5.8757 | -7.0358 | -999 | -999 | -999 | -999 | -999 | -2.9074 | -4.5127 | -999 | -999 | -999 | -999 | -999 | -999 | -999 | -999 | -999
2003-12-20 08:30 | -999 | -7.91 | -999 | -999 | -999 | -999 | -999 | -16.7765 | 0.86506 | -20.8143 | 0.84118 | -21.5686 | 0.83695 | 1.3237 | 168.203 | 1.2175 | 0.89543 | -0.010939 | 0.061833 | -0.81404 | -0.42118 | 93.8772 | -3.6614 | -4.6566 | -4.9029 | -5.5711 | -9.5244 | -4.6112 | -5.4051 | -5.8247 | -5.899 | -7.0801 | -999 | -999 | -999 | -999 | -999 | -2.9539 | -4.5851 | -999 | -999 | -999 | -999 | -999 | -999 | -999 | -999 | -999
2003-12-20 09:00 | -999 | -6.862 | -999 | -999 | -999 | -999 | -999 | -16.8859 | 0.84931 | -19.5563 | 0.84741 | -20.8416 | 0.8322 | 1.2704 | 160.389 | 1.14 | 3.2592 | -0.020736 | 0.056786 | -0.88231 | -0.42047 | 93.8724 | -3.6816 | -4.6859 | -4.9379 | -5.6148 | -9.6225 | -4.6334 | -5.4371 | -5.8669 | -5.9432 | -7.1437 | -999 | -999 | -999 | -999 | -999 | -2.9992 | -4.6583 | -999 | -999 | -999 | -999 | -999 | -999 | -999 | -999 | -999
2003-12-20 09:30 | -999 | -5.561 | -999 | -999 | -999 | -999 | -999 | -17.1606 | 0.84546 | -19.3753 | 0.84705 | -20.6701 | 0.83925 | 1.4075 | 162.135 | 1.3613 | 1.7807 | -0.019116 | 0.059026 | -0.79589 | -0.4689 | 93.866 | -3.6888 | -4.7062 | -4.9649 | -5.6486 | -9.7525 | -4.6474 | -5.4622 | -5.8977 | -5.9781 | -7.1958 | -999 | -999 | -999 | -999 | -999 | -3.0503 | -4.729 | -999 | -999 | -999 | -999 | -999 | -999 | -999 | -999 | -999
2003-12-20 10:00 | -999 | -0.842 | -999 | -999 | -999 | -999 | -999 | -17.159 | 0.8429 | -19.4164 | 0.8435 | -20.5771 | 0.83269 | 0.90417 | 152.346 | 0.74125 | 0.72213 | -0.013753 | 0.05494 | -0.49694 | -0.59257 | 93.8591 | -3.7006 | -4.7314 | -4.9966 | -5.6829 | -9.7244 | -4.6637 | -5.4847 | -5.9358 | -6.0208 | -7.2532 | -999 | -999 | -999 | -999 | -999 | -3.0957 | -4.8001 | -999 | -999 | -999 | -999 | -999 | -999 | -999 | -999 | -999
2003-12-20 10:30 | -999 | -5.117 | -999 | -999 | -999 | -999 | -999 | -17.2115 | 0.84597 | -19.186 | 0.84723 | -19.8276 | 0.84277 | 1.255 | 171.455 | 1.0821 | 1.1086 | -0.032741 | 0.054502 | -0.60179 | -0.28275 | 93.8612 | -3.7023 | -4.7501 | -5.0133 | -5.7184 | -9.7152 | -4.6775 | -5.5083 | -5.9681 | -6.0527 | -7.2993 | -999 | -999 | -999 | -999 | -999 | -3.1405 | -4.8703 | -999 | -999 | -999 | -999 | -999 | -999 | -999 | -999 | -999
2003-12-20 11:00 | -999 | -8.253 | -999 | -999 | -999 | -999 | -999 | -15.8974 | 0.85684 | -16.8854 | 0.87058 | -18.0538 | 0.86675 | 1.4017 | 159.145 | 1.3892 | 1.5976 | -0.054379 | 0.054664 | -0.48955 | 0.24645 | 93.8708 | -3.7069 | -4.7599 | -5.0306 | -5.7468 | -9.791 | -4.6784 | -5.5296 | -5.9844 | -6.0718 | -7.3272 | -999 | -999 | -999 | -999 | -999 | -3.1865 | -4.9358 | -999 | -999 | -999 | -999 | -999 | -999 | -999 | -999 | -999
2003-12-20 11:30 | -999 | -7.207 | -999 | -999 | -999 | -999 | -999 | -15.411 | 0.86204 | -16.5209 | 0.87171 | -17.6305 | 0.86666 | 1.52 | 158.226 | 1.5163 | 1.7332 | -0.056926 | 0.051808 | -0.68717 | -0.11459 | 93.8572 | -3.7096 | -4.7806 | -5.053 | -5.7708 | -9.8197 | -4.6917 | -5.5403 | -6.0091 | -6.1007 | -7.3574 | -999 | -999 | -999 | -999 | -999 | -3.2287 | -4.9911 | -999 | -999 | -999 | -999 | -999 | -999 | -999 | -999 | -999
2003-12-20 12:00 | -999 | -8.92 | -999 | -999 | -999 | -999 | -999 | -14.6765 | 0.86519 | -15.3013 | 0.8753 | -16.1347 | 0.87354 | 1.1571 | 154.144 | 1.2029 | 4.4553 | -0.074604 | 0.053029 | -1.0667 | -0.26192 | 93.8567 | -3.7119 | -4.7915 | -5.0722 | -5.7988 | -9.8874 | -4.6961 | -5.5621 | -6.0247 | -6.1186 | -7.3797 | -999 | -999 | -999 | -999 | -999 | -3.2684 | -5.0418 | -999 | -999 | -999 | -999 | -999 | -999 | -999 | -999 | -999
2003-12-20 12:30 | -999 | -8.749 | -999 | -999 | -999 | -999 | -999 | -15.2396 | 0.8538 | -16.2356 | 0.86164 | -17.9709 | 0.84261 | 0.65417 | 126.135 | 0.62167 | 6.2745 | -0.034971 | 0.053217 | -1.9427 | -1.1502 | 93.8579 | -3.6793 | -4.779 | -5.0535 | -5.7894 | -9.7485 | -4.6789 | -5.5462 | -6.002 | -6.0864 | -7.3411 | -999 | -999 | -999 | -999 | -999 | -3.3022 | -5.0784 | -999 | -999 | -999 | -999 | -999 | -999 | -999 | -999 | -999
2003-12-20 13:00 | -999 | -8.182 | -999 | -999 | -999 | -999 | -999 | -14.2674 | 0.87235 | -14.8586 | 0.88867 | -16.7348 | 0.88747 | 1.0112 | 108.471 | 1.2071 | 0.82184 | -0.038137 | 0.061927 | -0.82641 | 0.033282 | 93.8634 | -3.6966 | -4.7996 | -5.0838 | -5.8258 | -9.865 | -4.6949 | -5.5802 | -6.0296 | -6.1174 | -7.3744 | -999 | -999 | -999 | -999 | -999 | -3.3289 | -5.1056 | -999 | -999 | -999 | -999 | -999 | -999 | -999 | -999 | -999
2003-12-20 13:30 | -999 | -9.841 | -999 | -999 | -999 | -999 | -999 | -15.1561 | 0.85431 | -15.5364 | 0.86609 | -16.0269 | 0.86228 | 0.4025 | 115.361 | 0.42042 | 1.0998 | -0.085489 | 0.054136 | -2.2152 | -1.0014 | 93.8509 | -3.724 | -4.8376 | -5.1193 | -5.8669 | -9.9592 | -4.7278 | -5.6034 | -6.0708 | -6.164 | -7.4272 | -999 | -999 | -999 | -999 | -999 | -3.3517 | -5.1281 | -999 | -999 | -999 | -999 | -999 | -999 | -999 | -999 | -999
2003-12-20 14:00 | -999 | -7.261 | -999 | -999 | -999 | -999 | -999 | -15.7583 | 0.85476 | -17.5358 | 0.85259 | -19.2633 | 0.82585 | 0.42208 | 162.523 | 0.66542 | 1.0044 | -0.025766 | 0.051177 | -1.6719 | -0.89833 | 93.8685 | -3.6789 | -4.8112 | -5.0826 | -5.8515 | -9.7587 | -4.6985 | -5.5862 | -6.0421 | -6.1203 | -7.3723 | -999 | -999 | -999 | -999 | -999 | -3.3668 | -5.1494 | -999 | -999 | -999 | -999 | -999 | -999 | -999 | -999 | -999
2003-12-20 14:30 | -999 | -6.155 | -999 | -999 | -999 | -999 | -999 | -16.2334 | 0.84568 | -19.0725 | 0.83837 | -21.7189 | 0.81178 | 0.2 | 188.985 | 0.47417 | 0.64839 | 0.014554 | 0.056898 | -1.8612 | -1.1075 | 93.8772 | -3.6711 | -4.8102 | -5.0833 | -5.859 | -9.6653 | -4.6996 | -5.5992 | -6.046 | -6.1193 | -7.3643 | -999 | -999 | -999 | -999 | -999 | -3.3788 | -5.1687 | -999 | -999 | -999 | -999 | -999 | -999 | -999 | -999 | -999
2003-12-20 15:00 | -999 | -5.19 | -999 | -999 | -999 | -999 | -999 | -16.5052 | 0.85049 | -18.587 | 0.85336 | -22.1808 | 0.81426 | 0.42625 | 263.478 | 0.51042 | 4.0813 | 0.015761 | 0.066274 | -1.1623 | -0.46528 | 93.8982 | -3.7062 | -4.8463 | -5.1221 | -5.8958 | -9.7215 | -4.7317 | -5.6328 | -6.0811 | -6.1551 | -7.3965 | -999 | -999 | -999 | -999 | -999 | -3.3872 | -5.1848 | -999 | -999 | -999 | -999 | -999 | -999 | -999 | -999 | -999
2003-12-20 15:30 | -999 | -6.176 | -999 | -999 | -999 | -999 | -999 | -16.4918 | 0.84913 | -18.8587 | 0.84757 | -22.7044 | 0.81129 | 0.25208 | 191.796 | 0.45375 | 4.6385 | 0.007209 | 0.063964 | -1.5337 | -0.7298 | 93.8804 | -3.7434 | -4.8883 | -5.1671 | -5.9335 | -9.8291 | -4.7663 | -5.6648 | -6.1211 | -6.1957 | -7.4387 | -999 | -999 | -999 | -999 | -999 | -3.3937 | -5.1967 | -999 | -999 | -999 | -999 | -999 | -999 | -999 | -999 | -999
2003-12-20 16:00 | -999 | -6.066 | -999 | -999 | -999 | -999 | -999 | -16.7987 | 0.85414 | -19.1951 | 0.84955 | -22.8016 | 0.80651 | 0.32208 | 230.671 | 0.58625 | 3.7133 | 0.0033534 | 0.061501 | -1.1715 | -0.3275 | 93.8893 | -3.7682 | -4.9129 | -5.1944 | -5.9674 | -9.8348 | -4.79 | -5.6956 | -6.1489 | -6.2249 | -7.4714 | -999 | -999 | -999 | -999 | -999 | -3.3992 | -5.212 | -999 | -999 | -999 | -999 | -999 | -999 | -999 | -999 | -999
2003-12-20 16:30 | -999 | -6.67 | -999 | -999 | -999 | -999 | -999 | -15.9146 | 0.84882 | -18.9121 | 0.84758 | -23.7334 | 0.80231 | 0.33542 | 214.424 | 0.50625 | 2.2621 | -0.0069961 | 0.058188 | -1.6067 | -0.72586 | 93.8857 | -3.7781 | -4.9375 | -5.2154 | -5.9901 | -9.9308 | -4.8089 | -5.7097 | -6.1741 | -6.2496 | -7.4972 | -999 | -999 | -999 | -999 | -999 | -3.4049 | -5.2273 | -999 | -999 | -999 | -999 | -999 | -999 | -999 | -999 | -999
2003-12-20 17:00 | -999 | -6.264 | -999 | -999 | -999 | -999 | -999 | -16.8928 | 0.84835 | -19.2175 | 0.84565 | -22.5155 | 0.81847 | 0.2725 | 223.354 | 0.45542 | 1.6155 | -0.014357 | 0.061653 | -1.4325 | -0.64516 | 93.8957 | -3.8076 | -4.9687 | -5.2546 | -6.0195 | -10.0088 | -4.8284 | -5.7366 | -6.2024 | -6.2812 | -7.5374 | -999 | -999 | -999 | -999 | -999 | -3.4142 | -5.2434 | -999 | -999 | -999 | -999 | -999 | -999 | -999 | -999 | -999
2003-12-20 17:30 | -999 | -4.257 | -999 | -999 | -999 | -999 | -999 | -16.9685 | 0.84335 | -20.3352 | 0.83312 | -22.6972 | 0.80722 | 0.31292 | 188.555 | 0.40792 | 1.1883 | -0.024883 | 0.058173 | -0.8825 | -0.48349 | 93.9003 | -3.8227 | -4.9881 | -5.2791 | -6.0456 | -10.0273 | -4.8429 | -5.7552 | -6.2273 | -6.3083 | -7.5718 | -999 | -999 | -999 | -999 | -999 | -3.4255 | -5.2606 | -999 | -999 | -999 | -999 | -999 | -999 | -999 | -999 | -999
2003-12-20 18:00 | -999 | -4.726 | -999 | -999 | -999 | -999 | -999 | -16.5166 | 0.85468 | -19.245 | 0.85006 | -22.0957 | 0.82475 | 0.38708 | 186.977 | 0.64417 | 1.8441 | -0.030133 | 0.057267 | -0.26149 | 0.19471 | 93.8923 | -3.8401 | -5.0119 | -5.303 | -6.0724 | -10.0695 | -4.8621 | -5.7751 | -6.2546 | -6.3387 | -7.6127 | -999 | -999 | -999 | -999 | -999 | -3.4397 | -5.282 | -999 | -999 | -999 | -999 | -999 | -999 | -999 | -999 | -999
2003-12-20 18:30 | -999 | -5.973 | -999 | -999 | -999 | -999 | -999 | -15.4845 | 0.86248 | -18.4963 | 0.863 | -21.7323 | 0.82222 | 0.52667 | 136.534 | 0.81917 | 0.51136 | -0.040796 | 0.052004 | -0.42162 | 0.26028 | 93.879 | -3.8448 | -5.0213 | -5.309 | -6.0937 | -10.2809 | -4.8725 | -5.7871 | -6.2715 | -6.3523 | -7.6362 | -999 | -999 | -999 | -999 | -999 | -3.4569 | -5.3083 | -999 | -999 | -999 | -999 | -999 | -999 | -999 | -999 | -999
2003-12-20 19:00 | -999 | -5.649 | -999 | -999 | -999 | -999 | -999 | -15.4687 | 0.85181 | -17.4228 | 0.84552 | -20.8396 | 0.8301 | 0.505 | 155.81 | 0.64625 | 2.5754 | -0.030132 | 0.054145 | -1.3634 | -0.79844 | 93.8726 | -3.8445 | -5.0272 | -5.3171 | -6.1097 | -10.2056 | -4.8766 | -5.8016 | -6.2822 | -6.3639 | -7.6579 | -999 | -999 | -999 | -999 | -999 | -3.4786 | -5.3378 | -999 | -999 | -999 | -999 | -999 | -999 | -999 | -999 | -999
2003-12-20 19:30 | -999 | -5.345 | -999 | -999 | -999 | -999 | -999 | -15.7978 | 0.86015 | -18.7073 | 0.85818 | -21.1166 | 0.82538 | 0.62375 | 146.216 | 0.75625 | 0.94891 | -0.037115 | 0.054915 | -0.86611 | -0.34102 | 93.8536 | -3.854 | -5.0377 | -5.3333 | -6.1268 | -10.1937 | -4.8802 | -5.8172 | -6.2997 | -6.3786 | -7.6763 | -999 | -999 | -999 | -999 | -999 | -3.4971 | -5.3687 | -999 | -999 | -999 | -999 | -999 | -999 | -999 | -999 | -999
2003-12-20 20:00 | -999 | -5.416 | -999 | -999 | -999 | -999 | -999 | -15.5079 | 0.85612 | -17.5142 | 0.85942 | -20.0094 | 0.84305 | 0.77458 | 176.284 | 0.78042 | 1.8644 | -0.035783 | 0.054699 | -1.0419 | -0.48741 | 93.873 | -3.8651 | -5.0534 | -5.3547 | -6.1452 | -10.2026 | -4.8909 | -5.8338 | -6.3163 | -6.4031 | -7.7055 | -999 | -999 | -999 | -999 | -999 | -3.517 | -5.3965 | -999 | -999 | -999 | -999 | -999 | -999 | -999 | -999 | -999
2003-12-20 20:30 | -999 | -5.627 | -999 | -999 | -999 | -999 | -999 | -14.6439 | 0.86577 | -15.8138 | 0.87453 | -17.9054 | 0.86916 | 0.7125 | 136.981 | 0.80375 | 0.95449 | -0.053793 | 0.054312 | -0.61962 | 0.13657 | 93.8597 | -3.8813 | -5.0771 | -5.3823 | -6.1714 | -10.3241 | -4.9114 | -5.8536 | -6.3525 | -6.4419 | -7.7544 | -999 | -999 | -999 | -999 | -999 | -3.5364 | -5.4232 | -999 | -999 | -999 | -999 | -999 | -999 | -999 | -999 | -999
2003-12-20 21:00 | -999 | -6.306 | -999 | -999 | -999 | -999 | -999 | -13.6926 | 0.87018 | -14.2949 | 0.88346 | -15.4259 | 0.88405 | 1.0362 | 107.398 | 1.1733 | 1.6683 | -0.13204 | 0.055493 | -0.67497 | 0.16563 | 93.8488 | -3.9061 | -5.1021 | -5.4167 | -6.2106 | -10.5743 | -4.9379 | -5.8883 | -6.3968 | -6.4966 | -7.8205 | -999 | -999 | -999 | -999 | -999 | -3.557 | -5.454 | -999 | -999 | -999 | -999 | -999 | -999 | -999 | -999 | -999
2003-12-20 21:30 | -999 | -6.927 | -999 | -999 | -999 | -999 | -999 | -13.9281 | 0.86205 | -14.2729 | 0.87523 | -14.6228 | 0.87577 | 0.90917 | 94.0812 | 1.0496 | 1.4091 | -0.14222 | 0.044883 | -1.4544 | -0.50248 | 93.8282 | -3.8897 | -5.0989 | -5.4159 | -6.2141 | -10.6141 | -4.9258 | -5.8853 | -6.3911 | -6.4925 | -7.8188 | -999 | -999 | -999 | -999 | -999 | -3.581 | -5.4859 | -999 | -999 | -999 | -999 | -999 | -999 | -999 | -999 | -999
2003-12-20 22:00 | -999 | -7.927 | -999 | -999 | -999 | -999 | -999 | -13.9616 | 0.8649 | -14.3018 | 0.8778 | -14.6904 | 0.8765 | 0.48583 | 131.335 | 0.66375 | 0.74867 | -0.10015 | 0.044083 | -1.6146 | -0.36576 | 93.8391 | -3.8589 | -5.0821 | -5.3937 | -6.2013 | -10.4444 | -4.9006 | -5.8597 | -6.3538 | -6.4498 | -7.7696 | -999 | -999 | -999 | -999 | -999 | -3.6095 | -5.5079 | -999 | -999 | -999 | -999 | -999 | -999 | -999 | -999 | -999
2003-12-20 22:30 | -999 | -6.626 | -999 | -999 | -999 | -999 | -999 | -13.6342 | 0.8628 | -13.9135 | 0.8758 | -14.1094 | 0.87621 | 1.1721 | 104.974 | 1.3975 | 0.78001 | -0.11696 | 0.046812 | -0.95678 | -0.011161 | 93.8202 | -3.8542 | -5.0819 | -5.3976 | -6.2078 | -10.5372 | -4.8941 | -5.8612 | -6.3407 | -6.4388 | -7.7559 | -999 | -999 | -999 | -999 | -999 | -3.6296 | -5.5289 | -999 | -999 | -999 | -999 | -999 | -999 | -999 | -999 | -999
2003-12-20 23:00 | -999 | -6.629 | -999 | -999 | -999 | -999 | -999 | -13.0267 | 0.86285 | -13.2876 | 0.87794 | -13.3583 | 0.87571 | 1.4737 | 96.3862 | 1.7458 | 0.84701 | -0.12738 | 0.048219 | -0.63509 | 0.28929 | 93.8044 | -3.8572 | -5.096 | -5.409 | -6.226 | -11.3561 | -4.9057 | -5.8646 | -6.3455 | -6.4465 | -7.7646 | -999 | -999 | -999 | -999 | -999 | -3.6507 | -5.5438 | -999 | -999 | -999 | -999 | -999 | -999 | -999 | -999 | -999
2003-12-20 23:30 | -999 | -8.135 | -999 | -999 | -999 | -999 | -999 | -12.564 | 0.85089 | -12.7907 | 0.87193 | -12.7481 | 0.8664 | 0.94833 | 95.9164 | 1.15 | 0.88686 | -0.11511 | 0.043935 | -1.3772 | -0.25483 | 93.7977 | -3.8492 | -5.0955 | -5.4147 | -6.2316 | -11.3594 | -4.9004 | -5.8569 | -6.3293 | -6.4365 | -7.7503 | -999 | -999 | -999 | -999 | -999 | -3.6944 | -5.5512 | -999 | -999 | -999 | -999 | -999 | -999 | -999 | -999 | -999
2003-12-21 | -999 | -7.122 | -999 | -999 | -999 | -999 | -999 | -12.5152 | 0.83164 | -12.8013 | 0.86108 | -12.8626 | 0.85927 | 1.4096 | 94.1321 | 1.5846 | 0.84075 | -0.082954 | 0.047255 | -1.1156 | -0.20303 | 93.7857 | -3.8355 | -5.0911 | -5.4047 | -6.2375 | -11.2773 | -4.8929 | -5.8462 | -6.3014 | -6.4066 | -7.7133 | -999 | -999 | -999 | -999 | -999 | -3.7212 | -5.5503 | -999 | -999 | -999 | -999 | -999 | -999 | -999 | -999 | -999
2003-12-21 00:30 | -999 | -8.088 | -999 | -999 | -999 | -999 | -999 | -12.0238 | 0.81425 | -12.309 | 0.85283 | -12.329 | 0.85138 | 1.2142 | 93.3778 | 1.3629 | 0.79688 | -0.08201 | 0.049898 | -1.1536 | 0.02735 | 93.7788 | -3.8387 | -5.096 | -5.417 | -6.2421 | -11.0609 | -4.8937 | -5.8491 | -6.2865 | -6.3944 | -7.6885 | -999 | -999 | -999 | -999 | -999 | -3.7379 | -5.5405 | -999 | -999 | -999 | -999 | -999 | -999 | -999 | -999 | -999
2003-12-21 01:00 | -999 | -8.518 | -999 | -999 | -999 | -999 | -999 | -11.4061 | 0.79673 | -11.6909 | 0.8333 | -11.7207 | 0.83682 | 1.2375 | 96.1288 | 1.395 | 0.86585 | -0.099219 | 0.055597 | -1.3045 | -0.055573 | 93.7575 | -3.8454 | -5.1111 | -5.4366 | -6.2481 | -10.8774 | -4.8993 | -5.8424 | -6.2706 | -6.3837 | -7.6586 | -999 | -999 | -999 | -999 | -999 | -3.745 | -5.5193 | -999 | -999 | -999 | -999 | -999 | -999 | -999 | -999 | -999
2003-12-21 01:30 | -999 | -7.322 | -999 | -999 | -999 | -999 | -999 | -10.9075 | 0.78728 | -11.1698 | 0.81239 | -11.1797 | 0.82076 | 2.4679 | 91.519 | 2.5238 | 1.1985 | -0.064408 | 0.17201 | -0.57527 | 0.22809 | 93.7317 | -3.8537 | -5.1284 | -5.4483 | -6.2645 | -12.2154 | -4.9176 | -5.8412 | -6.2692 | -6.3867 | -7.6436 | -999 | -999 | -999 | -999 | -999 | -3.7483 | -5.4845 | -999 | -999 | -999 | -999 | -999 | -999 | -999 | -999 | -999
2003-12-21 02:00 | -999 | -7.752 | -999 | -999 | -999 | -999 | -999 | -10.408 | 0.77246 | -10.6199 | 0.78966 | -10.5496 | 0.79976 | 3.3129 | 83.0427 | 3.2008 | 3.4196 | 0.17627 | 0.94881 | 0.30398 | 0.8183 | 93.7038 | -3.8562 | -5.1298 | -5.462 | -6.2759 | -13.9859 | -4.9183 | -5.8412 | -6.2504 | -6.3723 | -7.6154 | -999 | -999 | -999 | -999 | -999 | -3.8229 | -5.4397 | -999 | -999 | -999 | -999 | -999 | -999 | -999 | -999 | -999
2003-12-21 02:30 | -999 | -8.914 | -999 | -999 | -999 | -999 | -999 | -9.5055 | 0.73874 | -9.7157 | 0.75572 | -9.6562 | 0.76871 | 2.7017 | 98.478 | 2.43 | 8.335 | 0.66643 | 2.6146 | 2.2019 | 2.4649 | 93.6958 | -3.8544 | -5.1362 | -5.4668 | -6.2907 | -13.6827 | -4.9164 | -5.8218 | -6.2166 | -6.3367 | -7.5665 | -999 | -999 | -999 | -999 | -999 | -3.9505 | -5.3934 | -999 | -999 | -999 | -999 | -999 | -999 | -999 | -999 | -999
2003-12-21 03:00 | -999 | -8.244 | -999 | -999 | -999 | -999 | -999 | -9.5481 | 0.75016 | -9.7268 | 0.76354 | -9.6325 | 0.77414 | 2.6088 | 78.4697 | 2.26 | 15.4108 | 1.377 | 6.5649 | 6.0239 | 5.317 | 93.6728 | -3.844 | -5.1284 | -5.4633 | -6.2732 | -11.8814 | -4.902 | -5.7998 | -6.1717 | -6.2857 | -7.4958 | -999 | -999 | -999 | -999 | -999 | -3.9835 | -5.3498 | -999 | -999 | -999 | -999 | -999 | -999 | -999 | -999 | -999
2003-12-21 03:30 | -999 | -5.936 | -999 | -999 | -999 | -999 | -999 | -9.4822 | 0.74116 | -9.6569 | 0.75439 | -9.543 | 0.76511 | 3.3408 | 86.2318 | 2.7462 | 28.6541 | 2.7486 | 16.4807 | 15.5223 | 12.018 | 93.6409 | -3.8435 | -5.1357 | -5.4641 | -6.2624 | -11.7785 | -4.9007 | -5.7834 | -6.1467 | -6.2589 | -7.4314 | -999 | -999 | -999 | -999 | -999 | -3.9474 | -5.2979 | -999 | -999 | -999 | -999 | -999 | -999 | -999 | -999 | -999
2003-12-21 04:00 | -999 | -7.103 | -999 | -999 | -999 | -999 | -999 | -9.3721 | 0.73905 | -9.5327 | 0.75099 | -9.3931 | 0.76103 | 4.2188 | 85.2228 | 3.5354 | 36.1487 | 3.4711 | 20.9222 | 19.0112 | 14.9793 | 93.578 | -3.8472 | -5.1389 | -5.4595 | -6.2509 | -12.2785 | -4.9033 | -5.7711 | -6.1241 | -6.2356 | -7.3771 | -999 | -999 | -999 | -999 | -999 | -3.8984 | -5.2334 | -999 | -999 | -999 | -999 | -999 | -999 | -999 | -999 | -999
2003-12-21 04:30 | -999 | -6.53 | -999 | -999 | -999 | -999 | -999 | -9.5859 | 0.74408 | -9.7303 | 0.75623 | -9.5675 | 0.76605 | 5.1608 | 81.576 | 4.3113 | 31.0963 | 2.8869 | 15.9191 | 14.7449 | 11.79 | 93.5061 | -3.8475 | -5.1314 | -5.4493 | -6.232 | -12.3089 | -4.8995 | -5.7543 | -6.0956 | -6.2026 | -7.3111 | -999 | -999 | -999 | -999 | -999 | -3.8629 | -5.151 | -999 | -999 | -999 | -999 | -999 | -999 | -999 | -999 | -999
2003-12-21 05:00 | -999 | -6.718 | -999 | -999 | -999 | -999 | -999 | -9.2967 | 0.73602 | -9.4457 | 0.74821 | -9.27 | 0.7581 | 4.1383 | 83.6436 | 3.4579 | 26.7612 | 2.4909 | 13.5321 | 11.9852 | 9.6481 | 93.436 | -3.853 | -5.1277 | -5.4475 | -6.2174 | -11.4426 | -4.9006 | -5.7442 | -6.0694 | -6.1704 | -7.2521 | -999 | -999 | -999 | -999 | -999 | -3.8295 | -5.0608 | -999 | -999 | -999 | -999 | -999 | -999 | -999 | -999 | -999
2003-12-21 05:30 | -999 | -6.419 | -999 | -999 | -999 | -999 | -999 | -9.0239 | 0.72869 | -9.1679 | 0.7406 | -8.9828 | 0.75016 | 3.3421 | 93.2826 | 2.9 | 18.7141 | 1.691 | 8.8551 | 7.3527 | 6.1956 | 93.3703 | -3.8575 | -5.1278 | -5.4465 | -6.1944 | -10.626 | -4.8989 | -5.7296 | -6.0403 | -6.138 | -7.1821 | -999 | -999 | -999 | -999 | -999 | -3.7587 | -4.9629 | -999 | -999 | -999 | -999 | -999 | -999 | -999 | -999 | -999
2003-12-21 06:00 | -999 | -7.508 | -999 | -999 | -999 | -999 | -999 | -8.4777 | 0.70257 | -8.6211 | 0.71472 | -8.434 | 0.72612 | 7.7125 | 79.1472 | 6.5846 | 10.3573 | 0.79931 | 3.9419 | 2.7579 | 2.5364 | 93.2611 | -3.8645 | -5.1321 | -5.4448 | -6.1724 | -10.8024 | -4.9041 | -5.7174 | -6.0187 | -6.1197 | -7.1341 | -999 | -999 | -999 | -999 | -999 | -3.6712 | -4.861 | -999 | -999 | -999 | -999 | -999 | -999 | -999 | -999 | -999
2003-12-21 06:30 | -999 | -11.113 | -999 | -999 | -999 | -999 | -999 | -8.3671 | 0.69822 | -8.5104 | 0.71033 | -8.3165 | 0.72194 | 7.9588 | 68.3858 | 6.7467 | 7.026 | 0.49222 | 2.0238 | 0.96171 | 1.4708 | 93.1918 | -3.8608 | -5.1211 | -5.4236 | -6.1618 | -9.8733 | -4.9015 | -5.6909 | -5.9842 | -6.0864 | -7.0666 | -999 | -999 | -999 | -999 | -999 | -3.6504 | -4.7526 | -999 | -999 | -999 | -999 | -999 | -999 | -999 | -999 | -999
2003-12-21 07:00 | -999 | -12.214 | -999 | -999 | -999 | -999 | -999 | -7.7699 | 0.67596 | -7.9194 | 0.68813 | -7.7395 | 0.70102 | 7.415 | 59.8033 | 6.3958 | 4.0554 | 0.1723 | 0.83729 | -0.24377 | 0.58403 | 93.1059 | -3.864 | -5.1112 | -5.4155 | -6.1472 | -9.5926 | -4.8956 | -5.6779 | -5.9605 | -6.0568 | -7.009 | -999 | -999 | -999 | -999 | -999 | -3.5964 | -4.6506 | -999 | -999 | -999 | -999 | -999 | -999 | -999 | -999 | -999
2003-12-21 07:30 | -999 | -8.826 | -999 | -999 | -999 | -999 | -999 | -8.0838 | 0.6867 | -8.221 | 0.69849 | -8.0211 | 0.71068 | 8.7792 | 56.5958 | 7.5871 | 1.8994 | 0.031432 | 0.19547 | -0.50181 | -0.23905 | 93.0557 | -3.8561 | -5.0997 | -5.4029 | -6.1084 | -9.2941 | -4.882 | -5.6575 | -5.9273 | -6.0188 | -6.9563 | -999 | -999 | -999 | -999 | -999 | -3.4875 | -4.5437 | -999 | -999 | -999 | -999 | -999 | -999 | -999 | -999 | -999
2003-12-21 08:00 | -999 | -7.085 | -999 | -999 | -999 | -999 | -999 | -8.0177 | 0.69094 | -8.1527 | 0.70265 | -7.9473 | 0.71465 | 8.46 | 58.6404 | 7.3683 | 1.6993 | 0.013539 | 0.07218 | -0.3105 | -0.19686 | 92.9781 | -3.8595 | -5.0957 | -5.3913 | -6.0738 | -9.1823 | -4.8826 | -5.6399 | -5.9025 | -5.9968 | -6.9066 | -999 | -999 | -999 | -999 | -999 | -3.3622 | -4.4299 | -999 | -999 | -999 | -999 | -999 | -999 | -999 | -999 | -999
2003-12-21 08:30 | -999 | -7.868 | -999 | -999 | -999 | -999 | -999 | -7.613 | 0.67961 | -7.7531 | 0.69149 | -7.5547 | 0.70419 | 7.4483 | 63.3173 | 6.4129 | 1.3361 | 0.0034881 | 0.058635 | -0.26552 | -0.10024 | 92.9235 | -3.8615 | -5.091 | -5.3755 | -6.0293 | -8.9701 | -4.8826 | -5.6198 | -5.881 | -5.9711 | -6.8308 | -999 | -999 | -999 | -999 | -999 | -3.2096 | -4.3149 | -999 | -999 | -999 | -999 | -999 | -999 | -999 | -999 | -999
2003-12-21 09:00 | -999 | -7.429 | -999 | -999 | -999 | -999 | -999 | -7.3304 | 0.66592 | -7.4687 | 0.67738 | -7.2677 | 0.6904 | 7.495 | 70.3526 | 6.4421 | 2.1902 | 0.00050183 | 0.056375 | -0.43328 | -0.32362 | 92.8702 | -3.8615 | -5.0743 | -5.3485 | -5.9794 | -8.7362 | -4.8799 | -5.5988 | -5.8559 | -5.9421 | -6.7425 | -999 | -999 | -999 | -999 | -999 | -3.036 | -4.1947 | -999 | -999 | -999 | -999 | -999 | -999 | -999 | -999 | -999
2003-12-21 09:30 | -999 | -7.063 | -19.186 | 7.012 | 0.7359 | -999 | -999 | -7.4643 | 0.661 | -7.6038 | 0.67277 | -7.4012 | 0.68602 | 7.8117 | 73.3592 | 6.5929 | 2.0453 | 0.012609 | 0.057579 | -0.35253 | -0.25535 | 92.7956 | -3.8557 | -5.049 | -5.3148 | -5.9194 | -8.6613 | -4.8647 | -5.5706 | -5.8148 | -5.8944 | -6.6422 | -999 | -999 | -999 | -999 | -999 | -2.8733 | -4.0616 | -999 | -999 | -999 | -999 | -999 | -999 | -999 | -999 | -999
2003-12-21 10:00 | 1.0586 | -9.457 | -16.621 | 12.656 | 0.9401 | 1.6626 | 372.555 | -7.6855 | 0.66394 | -7.8195 | 0.6753 | -7.6169 | 0.68855 | 7.1683 | 72.4734 | 6.0438 | 1.2018 | 0.015608 | 0.056815 | -0.53292 | -0.35871 | 92.7194 | -3.8586 | -5.034 | -5.2944 | -5.8644 | -8.6203 | -4.8546 | -5.5444 | -5.7732 | -5.8449 | -6.5432 | -999 | -999 | -999 | -999 | -999 | -2.7305 | -3.9312 | -999 | -999 | -999 | -999 | -999 | -999 | -999 | -999 | 63
2003-12-21 10:30 | 0.3652 | -6.831 | -10.74 | 8.948 | 0.7711 | 1.6727 | 373.047 | -7.538 | 0.6619 | -7.6759 | 0.67335 | -7.4712 | 0.68617 | 8.1913 | 70.3376 | 7.0433 | 1.4152 | 0.016197 | 0.062763 | -0.33119 | -0.19514 | 92.6646 | -3.864 | -5.021 | -5.2746 | -5.8144 | -8.7989 | -4.8527 | -5.5226 | -5.7395 | -5.8077 | -6.4761 | -999 | -999 | -999 | -999 | -999 | -2.6031 | -3.8056 | -999 | -999 | -999 | -999 | -999 | -999 | -999 | -999 | 63
2003-12-21 11:00 | 0.3129 | -4.472 | -8.884 | 4.727 | 0.7418 | 1.8069 | 372.997 | -7.9883 | 0.72283 | -8.113 | 0.73361 | -7.8892 | 0.74417 | 7.7892 | 55.4913 | 6.7854 | 1.0991 | 0.026021 | 0.061913 | -0.42262 | -0.40671 | 92.5653 | -3.8628 | -5.0004 | -5.2446 | -5.7806 | -8.6447 | -4.8441 | -5.4961 | -5.7031 | -5.7655 | -6.4106 | -999 | -999 | -999 | -999 | -999 | -2.5516 | -3.6862 | -999 | -999 | -999 | -999 | -999 | -999 | -999 | -999 | 63
2003-12-21 11:30 | 0.7738 | -4.411 | -7.786 | 1.75 | 0.6598 | 1.9588 | 372.85 | -8.4003 | 0.79298 | -8.5214 | 0.80391 | -8.2895 | 0.8121 | 6.5729 | 57.3943 | 5.7237 | 1.349 | 0.032984 | 0.063532 | -0.34476 | -0.30634 | 92.524 | -3.8599 | -4.9859 | -5.2236 | -5.7359 | -8.568 | -4.8392 | -5.4712 | -5.6684 | -5.7282 | -6.3606 | -999 | -999 | -999 | -999 | -999 | -2.4992 | -3.5676 | -999 | -999 | -999 | -999 | -999 | -999 | -999 | -999 | 63
2003-12-21 12:00 | 0.3991 | -4.367 | -7.645 | 3.263 | 0.6041 | 1.9923 | 372.854 | -8.5134 | 0.81139 | -8.6325 | 0.82267 | -8.4001 | 0.82986 | 7.0033 | 63.5791 | 6.0713 | 1.0443 | 0.025683 | 0.065449 | -0.27522 | -0.21722 | 92.4441 | -3.8636 | -4.9749 | -5.2102 | -5.6948 | -8.57 | -4.8349 | -5.4541 | -5.6442 | -5.7044 | -6.3206 | -999 | -999 | -999 | -999 | -999 | -2.4126 | -3.4628 | -999 | -999 | -999 | -999 | -999 | -999 | -999 | -999 | 63
2003-12-21 12:30 | 0.0769 | -5.195 | -8.453 | 2.104 | 0.6792 | 2.0219 | 372.875 | -8.4937 | 0.8209 | -8.6136 | 0.83225 | -8.3861 | 0.83918 | 5.7233 | 63.7541 | 4.95 | 1.5759 | 0.025683 | 0.062429 | -0.28212 | -0.18046 | 92.3747 | -3.8674 | -4.963 | -5.1957 | -5.6596 | -8.4517 | -4.8307 | -5.4396 | -5.625 | -5.6849 | -6.2788 | -999 | -999 | -999 | -999 | -999 | -2.3259 | -3.3672 | -999 | -999 | -999 | -999 | -999 | -999 | -999 | -999 | 63
2003-12-21 13:00 | -0.0072 | -7.112 | -10.424 | 2.898 | 0.7265 | 2.0317 | 372.831 | -8.5481 | 0.82752 | -8.6666 | 0.83857 | -8.4348 | 0.8449 | 6.43 | 52.7651 | 5.6258 | 1.4594 | 0.020438 | 0.063117 | -0.37957 | -0.23683 | 92.296 | -3.8673 | -4.9437 | -5.1725 | -5.6212 | -8.4823 | -4.822 | -5.4208 | -5.6019 | -5.6626 | -6.2431 | -999 | -999 | -999 | -999 | -999 | -2.2441 | -3.2765 | -999 | -999 | -999 | -999 | -999 | -999 | -999 | -999 | 63
2003-12-21 13:30 | -0.2047 | -8.692 | -9.727 | 0.396 | 0.5462 | 2.0182 | 372.833 | -8.5403 | 0.82333 | -8.663 | 0.83464 | -8.4332 | 0.84087 | 5.955 | 55.7189 | 5.1442 | 1.525 | 0.020451 | 0.061127 | -0.39607 | -0.19143 | 92.2296 | -3.8674 | -4.9242 | -5.1496 | -5.5869 | -8.4947 | -4.8125 | -5.4022 | -5.5812 | -5.6442 | -6.2152 | -999 | -999 | -999 | -999 | -999 | -2.1766 | -3.1941 | -999 | -999 | -999 | -999 | -999 | -999 | -999 | -999 | 63
2003-12-21 14:00 | -0.2135 | -13.682 | -4.946 | 0.717 | 0.4398 | 2.0261 | 372.952 | -8.5649 | 0.82704 | -8.6926 | 0.838 | -8.4739 | 0.84387 | 4.6579 | 82.3836 | 3.9883 | 1.4201 | 0.013852 | 0.059017 | -0.71754 | -0.28788 | 92.1975 | -3.8649 | -4.9053 | -5.1277 | -5.5517 | -8.3651 | -4.8017 | -5.3793 | -5.5608 | -5.6192 | -6.1704 | -999 | -999 | -999 | -999 | -999 | -2.1185 | -3.1179 | -999 | -999 | -999 | -999 | -999 | -999 | -999 | -999 | 63
2003-12-21 14:30 | -0.2432 | -3.153 | -1.624 | 0.853 | 0.3831 | 2.0552 | 373.035 | -8.7892 | 0.84841 | -8.9094 | 0.85935 | -8.6733 | 0.86466 | 4.2325 | 74.4818 | 3.6387 | 1.1957 | 0.024567 | 0.059112 | -0.31029 | -0.25582 | 92.1358 | -3.8648 | -4.8868 | -5.1017 | -5.5178 | -8.3977 | -4.7927 | -5.3635 | -5.5412 | -5.5983 | -6.1306 | -999 | -999 | -999 | -999 | -999 | -2.0533 | -3.0476 | -999 | -999 | -999 | -999 | -999 | -999 | -999 | -999 | 63
2003-12-21 15:00 | 0.561 | -1.177 | -2.666 | 1.867 | 0.2857 | 2.0749 | 373.177 | -8.7962 | 0.85602 | -8.9102 | 0.86689 | -8.6665 | 0.87206 | 2.9967 | 76.9861 | 2.6058 | 1.3054 | 0.022986 | 0.059124 | -0.1677 | -0.20213 | 92.0942 | -3.8636 | -4.8719 | -5.0813 | -5.4855 | -8.1456 | -4.7873 | -5.3459 | -5.5211 | -5.5783 | -6.0955 | -999 | -999 | -999 | -999 | -999 | -1.9928 | -2.9802 | -999 | -999 | -999 | -999 | -999 | -999 | -999 | -999 | 63
2003-12-21 15:30 | -1.7908 | -2.42 | 11.554 | 4.752 | 0.2467 | 2.1072 | 373.878 | -8.8781 | 0.87032 | -8.992 | 0.88187 | -8.7516 | 0.88709 | 2.2079 | 70.6644 | 1.9271 | 1.3092 | 0.020489 | 0.058513 | -0.25412 | -0.21042 | 92.0402 | -3.8587 | -4.8505 | -5.055 | -5.4493 | -7.6861 | -4.7785 | -5.3251 | -5.4966 | -5.5513 | -6.0575 | -999 | -999 | -999 | -999 | -999 | -1.9228 | -2.919 | -999 | -999 | -999 | -999 | -999 | -999 | -999 | -999 | 63
2003-12-21 16:00 | -0.2015 | -5.428 | 5.222 | 1.153 | 0.173 | 1.8732 | 378.657 | -10.3911 | 0.86407 | -10.4394 | 0.87411 | -10.1241 | 0.87641 | 1.925 | 182.802 | 1.6717 | 1.2836 | 0.059837 | 0.055296 | -1.2199 | -1.1906 | 92.0187 | -3.8463 | -4.8255 | -5.0189 | -5.4067 | -7.1367 | -4.7632 | -5.2946 | -5.4643 | -5.5148 | -6.0081 | -999 | -999 | -999 | -999 | -999 | -1.8569 | -2.8644 | -999 | -999 | -999 | -999 | -999 | -999 | -999 | -999 | 63.4757
2003-12-21 16:30 | -0.6979 | -2.943 | 3.036 | 0.772 | 0.1321 | 1.5029 | 378.666 | -13.0197 | 0.86626 | -13.0753 | 0.87792 | -12.771 | 0.87999 | 1.8887 | 273.09 | 1.6404 | 1.1816 | 0.098436 | 0.062822 | -0.89305 | -0.8969 | 91.9639 | -3.8216 | -4.7939 | -4.9735 | -5.3555 | -6.7482 | -4.7425 | -5.2613 | -5.4174 | -5.4567 | -5.9371 | -999 | -999 | -999 | -999 | -999 | -1.7876 | -2.8104 | -999 | -999 | -999 | -999 | -999 | -999 | -999 | -999 | 63
2003-12-21 17:00 | -0.6719 | -7.461 | 5.74 | 1.586 | 0.1072 | 1.4212 | 379.085 | -13.5873 | 0.85998 | -13.6486 | 0.87199 | -13.3586 | 0.87421 | 1.7625 | 286.152 | 1.5096 | 1.181 | 0.056846 | 0.06758 | -0.65822 | -0.423 | 91.9108 | -3.8448 | -4.8011 | -4.975 | -5.3439 | -6.6424 | -4.7549 | -5.2597 | -5.4168 | -5.4583 | -5.9264 | -999 | -999 | -999 | -999 | -999 | -1.7302 | -2.7523 | -999 | -999 | -999 | -999 | -999 | -999 | -999 | -999 | 63
2003-12-21 17:30 | -0.1305 | 0.128 | 5.382 | 1.249 | 0.1215 | 1.365 | 378.933 | -14.1287 | 0.86111 | -14.1973 | 0.87379 | -13.9118 | 0.87643 | 1.9812 | 272.374 | 1.7192 | 1.5544 | 0.048479 | 0.067466 | -0.12862 | -0.2012 | 91.8526 | -3.8628 | -4.8018 | -4.9671 | -5.327 | -6.5675 | -4.7654 | -5.2555 | -5.4104 | -5.4531 | -5.9187 | -999 | -999 | -999 | -999 | -999 | -1.6758 | -2.6984 | -999 | -999 | -999 | -999 | -999 | -999 | -999 | -999 | 63
2003-12-21 18:00 | -0.1725 | 1.621 | 2.363 | 0.592 | 0.099 | 1.3273 | 378.841 | -14.3688 | 0.85593 | -14.4282 | 0.8686 | -14.1292 | 0.87117 | 1.5987 | 276.397 | 1.4008 | 1.3528 | 0.043148 | 0.064526 | 0.11403 | -0.085294 | 91.8138 | -3.8758 | -4.7934 | -4.955 | -5.3147 | -6.592 | -4.7655 | -5.2519 | -5.415 | -5.4593 | -5.9227 | -999 | -999 | -999 | -999 | -999 | -1.6231 | -2.6482 | -999 | -999 | -999 | -999 | -999 | -999 | -999 | -999 | 63
2003-12-21 18:30 | 0.3119 | -2.999 | 5.067 | 1.682 | 0.1927 | 1.3076 | 379.151 | -14.4815 | 0.85357 | -14.5503 | 0.86621 | -14.2616 | 0.86887 | 1.1167 | 288.737 | 0.93167 | 1.7347 | 0.033611 | 0.065613 | -0.0961 | 0.0067968 | 91.7664 | -3.8781 | -4.7898 | -4.9495 | -5.2845 | -6.6394 | -4.767 | -5.2331 | -5.3961 | -5.4468 | -5.9222 | -999 | -999 | -999 | -999 | -999 | -1.5794 | -2.6032 | -999 | -999 | -999 | -999 | -999 | -999 | -999 | -999 | 63
2003-12-21 19:00 | -0.3178 | -6.183 | -0.975 | -0.022 | 0.119 | 1.2634 | 379.228 | -14.8163 | 0.84646 | -14.8746 | 0.85896 | -14.5763 | 0.86119 | 2.6383 | 294.823 | 2.3254 | 1.1166 | 0.036498 | 0.062239 | -0.27639 | -0.22961 | 91.7131 | -3.8781 | -4.7724 | -4.9277 | -5.2618 | -6.5807 | -4.7638 | -5.2217 | -5.3845 | -5.4344 | -5.9163 | -999 | -999 | -999 | -999 | -999 | -1.5418 | -2.5711 | -999 | -999 | -999 | -999 | -999 | -999 | -999 | -999 | 63
2003-12-21 19:30 | -0.3217 | -16.762 | 1.23 | 0.26 | 0.2226 | 1.1737 | 378.779 | -15.6465 | 0.84218 | -15.7329 | 0.85513 | -15.4898 | 0.85703 | 2.2983 | 277.285 | 1.9154 | 0.64449 | 0.022605 | 0.064121 | -1.0573 | -0.39128 | 91.7007 | -3.8631 | -4.7324 | -4.8805 | -5.235 | -6.5876 | -4.7405 | -5.2032 | -5.3635 | -5.4083 | -5.8921 | -999 | -999 | -999 | -999 | -999 | -1.5154 | -2.549 | -999 | -999 | -999 | -999 | -999 | -999 | -999 | -999 | 63
2003-12-21 20:00 | -0.3933 | -5.995 | 1.886 | 0.495 | 0.1868 | 1.1573 | 378.658 | -15.8293 | 0.84237 | -15.9131 | 0.85599 | -15.6639 | 0.85854 | 2.2146 | 266.438 | 1.9175 | 0.80425 | 0.019255 | 0.066345 | -0.31617 | -0.07736 | 91.6941 | -3.8723 | -4.7321 | -4.8743 | -5.2188 | -6.6149 | -4.7471 | -5.1931 | -5.3612 | -5.4076 | -5.9122 | -999 | -999 | -999 | -999 | -999 | -1.4983 | -2.537 | -999 | -999 | -999 | -999 | -999 | -999 | -999 | -999 | 63
2003-12-21 20:30 | -0.02 | -3.761 | 1.856 | 0.763 | 0.1909 | 1.1395 | 378.518 | -15.9591 | 0.83909 | -16.0352 | 0.85268 | -15.7769 | 0.8552 | 2.5083 | 268.024 | 2.1758 | 1.3031 | 0.011611 | 0.064846 | -0.21537 | -0.077592 | 91.6903 | -3.8794 | -4.7257 | -4.8699 | -5.2132 | -6.701 | -4.7448 | -5.1963 | -5.3682 | -5.4145 | -5.9296 | -999 | -999 | -999 | -999 | -999 | -1.4921 | -2.5334 | -999 | -999 | -999 | -999 | -999 | -999 | -999 | -999 | 63
2003-12-21 21:00 | -0.3964 | 0.433 | 5.221 | 1.599 | 0.2402 | 1.1201 | 378.667 | -16.045 | 0.83365 | -16.1108 | 0.84729 | -15.8281 | 0.85043 | 2.4346 | 268.793 | 2.1133 | 1.246 | 0.012954 | 0.062123 | 0.072463 | -0.014972 | 91.6968 | -3.8783 | -4.7096 | -4.8587 | -5.2038 | -6.8266 | -4.741 | -5.1941 | -5.3752 | -5.4237 | -5.9477 | -999 | -999 | -999 | -999 | -999 | -1.4968 | -2.5377 | -999 | -999 | -999 | -999 | -999 | -999 | -999 | -999 | 63
2003-12-21 21:30 | -0.3835 | 0.214 | 6.159 | 1.334 | 0.2312 | 1.0905 | 378.159 | -16.2128 | 0.82504 | -16.2809 | 0.83877 | -15.9959 | 0.84197 | 2.5954 | 260.685 | 2.3208 | 0.88826 | 0.010193 | 0.061945 | 0.020485 | -0.056835 | 91.6956 | -3.8737 | -4.6939 | -4.8405 | -5.1921 | -6.9112 | -4.7316 | -5.188 | -5.3769 | -5.4232 | -5.9624 | -999 | -999 | -999 | -999 | -999 | -1.5091 | -2.5516 | -999 | -999 | -999 | -999 | -999 | -999 | -999 | -999 | 63
2003-12-21 22:00 | 0.0627 | -1.527 | 3.962 | 0.835 | 0.2564 | 1.0611 | 377.873 | -16.6522 | 0.82779 | -16.7171 | 0.84123 | -16.431 | 0.84366 | 3.3383 | 267.858 | 2.9112 | 0.84982 | 0.013344 | 0.061532 | -0.17419 | -0.20601 | 91.7917 | -3.8621 | -4.6774 | -4.8209 | -5.1763 | -6.9826 | -4.7169 | -5.1791 | -5.3749 | -5.422 | -5.9761 | -999 | -999 | -999 | -999 | -999 | -1.5346 | -2.5731 | -999 | -999 | -999 | -999 | -999 | -999 | -999 | -999 | 63
2003-12-21 22:30 | -0.1264 | -1.834 | 4.928 | 0.914 | 0.2174 | 1.0543 | 377.806 | -16.7466 | 0.82934 | -16.8228 | 0.84332 | -16.5537 | 0.84638 | 2.9487 | 261.215 | 2.5733 | 1.0701 | 0.011273 | 0.06388 | -0.026776 | 0.0016306 | 91.8559 | -3.8576 | -4.6712 | -4.8111 | -5.1681 | -7.1454 | -4.7135 | -5.171 | -5.3801 | -5.4236 | -5.9962 | -999 | -999 | -999 | -999 | -999 | -1.5682 | -2.6028 | -999 | -999 | -999 | -999 | -999 | -999 | -999 | -999 | 63
2003-12-21 23:00 | -999 | 0.527 | -999 | -999 | -999 | 1.0456 | 377.652 | -16.7051 | 0.82317 | -16.7777 | 0.83678 | -16.5049 | 0.84021 | 2.5812 | 262.089 | 2.31 | 0.68906 | 0.0085363 | 0.062871 | 0.10724 | 0.034447 | 91.8393 | -3.8563 | -4.6683 | -4.8113 | -5.1684 | -7.2841 | -4.7166 | -5.1756 | -5.3922 | -5.4395 | -6.028 | -999 | -999 | -999 | -999 | -999 | -1.6103 | -2.6385 | -999 | -999 | -999 | -999 | -999 | -999 | -999 | -999 | 63
2003-12-21 23:30 | -999 | 1.335 | -999 | -999 | -999 | -999 | -999 | -16.737 | 0.82315 | -16.8042 | 0.83765 | -16.5234 | 0.84155 | 2.4358 | 267.967 | 2.145 | 0.28873 | 0.013407 | 0.059622 | 0.13834 | -0.0022275 | 91.9406 | -3.848 | -4.6581 | -4.8098 | -5.1716 | -7.4265 | -4.7108 | -5.1789 | -5.3993 | -5.4536 | -6.0526 | -999 | -999 | -999 | -999 | -999 | -1.6515 | -2.6747 | -999 | -999 | -999 | -999 | -999 | -999 | -999 | -999 | -999
2003-12-22 | -999 | -13.018 | -999 | -999 | -999 | -999 | -999 | -16.8601 | 0.80568 | -16.9429 | 0.81971 | -16.6996 | 0.82343 | 2.8192 | 266.412 | 2.4413 | 0.31798 | 0.0014688 | 0.055468 | -0.55566 | -0.20196 | 92.0123 | -3.8379 | -4.6464 | -4.799 | -5.1695 | -7.4222 | -4.7032 | -5.1765 | -5.3973 | -5.4544 | -6.0632 | -999 | -999 | -999 | -999 | -999 | -1.6934 | -2.7081 | -999 | -999 | -999 | -999 | -999 | -999 | -999 | -999 | -999
2003-12-22 00:30 | -999 | -23.571 | -999 | -999 | -999 | -999 | -999 | -17.1494 | 0.80566 | -17.2718 | 0.82007 | -17.1201 | 0.82455 | 2.4425 | 262.176 | 2.1008 | 0.32952 | -0.023502 | 0.059123 | -1.314 | -0.35907 | 92.0972 | -3.8198 | -4.6274 | -4.7829 | -5.1682 | -7.5089 | -4.6869 | -5.1707 | -5.3891 | -5.4387 | -6.0549 | -999 | -999 | -999 | -999 | -999 | -1.7323 | -2.741 | -999 | -999 | -999 | -999 | -999 | -999 | -999 | -999 | -999
2003-12-22 01:00 | -999 | -21.548 | -999 | -999 | -999 | -999 | -999 | -17.073 | 0.80412 | -17.1896 | 0.81907 | -17.0197 | 0.8236 | 3.1417 | 268.033 | 2.6633 | 0.63632 | -0.033973 | 0.066821 | -0.89542 | -0.1254 | 92.1433 | -3.8285 | -4.6285 | -4.7863 | -5.1854 | -7.5054 | -4.6854 | -5.1811 | -5.4085 | -5.4663 | -6.0842 | -999 | -999 | -999 | -999 | -999 | -1.7631 | -2.7768 | -999 | -999 | -999 | -999 | -999 | -999 | -999 | -999 | -999
2003-12-22 01:30 | -999 | -5.62 | -999 | -999 | -999 | -999 | -999 | -16.9573 | 0.81513 | -17.0567 | 0.82916 | -16.8507 | 0.83386 | 2.5154 | 270.496 | 2.1696 | 1.3356 | -0.0090269 | 0.17624 | -0.14713 | 0.091572 | 92.2038 | -3.8365 | -4.6369 | -4.798 | -5.1978 | -7.6651 | -4.6944 | -5.1904 | -5.4282 | -5.4878 | -6.1201 | -999 | -999 | -999 | -999 | -999 | -1.7948 | -2.811 | -999 | -999 | -999 | -999 | -999 | -999 | -999 | -999 | -999
2003-12-22 02:00 | -999 | -0.779 | -999 | -999 | -999 | -999 | -999 | -16.8126 | 0.8154 | -16.8966 | 0.82909 | -16.6432 | 0.83337 | 2.7817 | 268.906 | 2.4292 | 3.0503 | 0.13081 | 0.80461 | 0.8261 | 0.66706 | 92.2467 | -3.8389 | -4.6383 | -4.8055 | -5.2138 | -7.7036 | -4.697 | -5.2005 | -5.4434 | -5.5046 | -6.1531 | -999 | -999 | -999 | -999 | -999 | -1.8293 | -2.843 | -999 | -999 | -999 | -999 | -999 | -999 | -999 | -999 | -999
2003-12-22 02:30 | -999 | -0.867 | -999 | -999 | -999 | -999 | -999 | -16.752 | 0.81563 | -16.8352 | 0.82947 | -16.5805 | 0.83331 | 2.7183 | 268.88 | 2.4112 | 7.416 | 0.46553 | 2.1092 | 2.2869 | 1.8886 | 92.2694 | -3.8286 | -4.6322 | -4.8054 | -5.2143 | -7.7796 | -4.6913 | -5.1982 | -5.4428 | -5.5027 | -6.1688 | -999 | -999 | -999 | -999 | -999 | -1.8653 | -2.8743 | -999 | -999 | -999 | -999 | -999 | -999 | -999 | -999 | -999
2003-12-22 03:00 | -999 | -2.49 | -999 | -999 | -999 | -999 | -999 | -16.6656 | 0.8062 | -16.7476 | 0.82038 | -16.4994 | 0.82446 | 2.7958 | 269.044 | 2.3775 | 14.3188 | 1.0556 | 5.278 | 5.4495 | 4.4214 | 92.345 | -3.8203 | -4.6325 | -4.8022 | -5.2153 | -7.8399 | -4.6876 | -5.1932 | -5.443 | -5.5043 | -6.1873 | -999 | -999 | -999 | -999 | -999 | -1.9035 | -2.9117 | -999 | -999 | -999 | -999 | -999 | -999 | -999 | -999 | -999
2003-12-22 03:30 | -999 | -2.164 | -999 | -999 | -999 | -999 | -999 | -16.5933 | 0.80633 | -16.6704 | 0.81976 | -16.4201 | 0.82404 | 1.9138 | 278.51 | 1.6663 | 22.3844 | 1.6861 | 9.5366 | 9.3457 | 7.4522 | 92.43 | -3.8114 | -4.6292 | -4.8008 | -5.2196 | -7.932 | -4.6823 | -5.1918 | -5.4435 | -5.5069 | -6.1961 | -999 | -999 | -999 | -999 | -999 | -1.9432 | -2.9532 | -999 | -999 | -999 | -999 | -999 | -999 | -999 | -999 | -999
2003-12-22 04:00 | -999 | -999 | -999 | -999 | -999 | -999 | -999 | -999 | -999 | -999 | -999 | -999 | -999 | -999 | -999 | -999 | -999 | -999 | -999 | -999 | -999 | -999 | -999 | -999 | -999 | -999 | -999 | -999 | -999 | -999 | -999 | -999 | -999 | -999 | -999 | -999 | -999 | -999 | -999 | -999 | -999 | -999 | -999 | -999 | -999 | -999 | -999 | -999
2003-12-22 04:30 | -999 | -999 | -999 | -999 | -999 | -999 | -999 | -999 | -999 | -999 | -999 | -999 | -999 | -999 | -999 | -999 | -999 | -999 | -999 | -999 | -999 | -999 | -999 | -999 | -999 | -999 | -999 | -999 | -999 | -999 | -999 | -999 | -999 | -999 | -999 | -999 | -999 | -999 | -999 | -999 | -999 | -999 | -999 | -999 | -999 | -999 | -999 | -999
2003-12-22 05:00 | -999 | -999 | -999 | -999 | -999 | -999 | -999 | -999 | -999 | -999 | -999 | -999 | -999 | -999 | -999 | -999 | -999 | -999 | -999 | -999 | -999 | -999 | -999 | -999 | -999 | -999 | -999 | -999 | -999 | -999 | -999 | -999 | -999 | -999 | -999 | -999 | -999 | -999 | -999 | -999 | -999 | -999 | -999 | -999 | -999 | -999 | -999 | -999
2003-12-22 05:30 | -999 | -999 | -999 | -999 | -999 | -999 | -999 | -999 | -999 | -999 | -999 | -999 | -999 | -999 | -999 | -999 | -999 | -999 | -999 | -999 | -999 | -999 | -999 | -999 | -999 | -999 | -999 | -999 | -999 | -999 | -999 | -999 | -999 | -999 | -999 | -999 | -999 | -999 | -999 | -999 | -999 | -999 | -999 | -999 | -999 | -999 | -999 | -999
2003-12-22 06:00 | -999 | -999 | -999 | -999 | -999 | -999 | -999 | -999 | -999 | -999 | -999 | -999 | -999 | -999 | -999 | -999 | -999 | -999 | -999 | -999 | -999 | -999 | -999 | -999 | -999 | -999 | -999 | -999 | -999 | -999 | -999 | -999 | -999 | -999 | -999 | -999 | -999 | -999 | -999 | -999 | -999 | -999 | -999 | -999 | -999 | -999 | -999 | -999
2003-12-22 06:30 | -999 | -999 | -999 | -999 | -999 | -999 | -999 | -999 | -999 | -999 | -999 | -999 | -999 | -999 | -999 | -999 | -999 | -999 | -999 | -999 | -999 | -999 | -999 | -999 | -999 | -999 | -999 | -999 | -999 | -999 | -999 | -999 | -999 | -999 | -999 | -999 | -999 | -999 | -999 | -999 | -999 | -999 | -999 | -999 | -999 | -999 | -999 | -999
2003-12-22 07:00 | -999 | -999 | -999 | -999 | -999 | -999 | -999 | -999 | -999 | -999 | -999 | -999 | -999 | -999 | -999 | -999 | -999 | -999 | -999 | -999 | -999 | -999 | -999 | -999 | -999 | -999 | -999 | -999 | -999 | -999 | -999 | -999 | -999 | -999 | -999 | -999 | -999 | -999 | -999 | -999 | -999 | -999 | -999 | -999 | -999 | -999 | -999 | -999
2003-12-22 07:30 | -999 | -999 | -999 | -999 | -999 | -999 | -999 | -999 | -999 | -999 | -999 | -999 | -999 | -999 | -999 | -999 | -999 | -999 | -999 | -999 | -999 | -999 | -999 | -999 | -999 | -999 | -999 | -999 | -999 | -999 | -999 | -999 | -999 | -999 | -999 | -999 | -999 | -999 | -999 | -999 | -999 | -999 | -999 | -999 | -999 | -999 | -999 | -999
2003-12-22 08:00 | -999 | -999 | -999 | -999 | -999 | -999 | -999 | -999 | -999 | -999 | -999 | -999 | -999 | -999 | -999 | -999 | -999 | -999 | -999 | -999 | -999 | -999 | -999 | -999 | -999 | -999 | -999 | -999 | -999 | -999 | -999 | -999 | -999 | -999 | -999 | -999 | -999 | -999 | -999 | -999 | -999 | -999 | -999 | -999 | -999 | -999 | -999 | -999
2003-12-22 08:30 | -999 | -999 | -999 | -999 | -999 | -999 | -999 | -999 | -999 | -999 | -999 | -999 | -999 | -999 | -999 | -999 | -999 | -999 | -999 | -999 | -999 | -999 | -999 | -999 | -999 | -999 | -999 | -999 | -999 | -999 | -999 | -999 | -999 | -999 | -999 | -999 | -999 | -999 | -999 | -999 | -999 | -999 | -999 | -999 | -999 | -999 | -999 | -999
2003-12-22 09:00 | -999 | -999 | -999 | -999 | -999 | -999 | -999 | -999 | -999 | -999 | -999 | -999 | -999 | -999 | -999 | -999 | -999 | -999 | -999 | -999 | -999 | -999 | -999 | -999 | -999 | -999 | -999 | -999 | -999 | -999 | -999 | -999 | -999 | -999 | -999 | -999 | -999 | -999 | -999 | -999 | -999 | -999 | -999 | -999 | -999 | -999 | -999 | -999
2003-12-22 09:30 | -999 | -999 | -999 | -999 | -999 | -999 | -999 | -999 | -999 | -999 | -999 | -999 | -999 | -999 | -999 | -999 | -999 | -999 | -999 | -999 | -999 | -999 | -999 | -999 | -999 | -999 | -999 | -999 | -999 | -999 | -999 | -999 | -999 | -999 | -999 | -999 | -999 | -999 | -999 | -999 | -999 | -999 | -999 | -999 | -999 | -999 | -999 | -999
2003-12-22 10:00 | -999 | -999 | -999 | -999 | -999 | -999 | -999 | -999 | -999 | -999 | -999 | -999 | -999 | -999 | -999 | -999 | -999 | -999 | -999 | -999 | -999 | -999 | -999 | -999 | -999 | -999 | -999 | -999 | -999 | -999 | -999 | -999 | -999 | -999 | -999 | -999 | -999 | -999 | -999 | -999 | -999 | -999 | -999 | -999 | -999 | -999 | -999 | -999
2003-12-22 10:30 | -999 | -999 | -999 | -999 | -999 | -999 | -999 | -999 | -999 | -999 | -999 | -999 | -999 | -999 | -999 | -999 | -999 | -999 | -999 | -999 | -999 | -999 | -999 | -999 | -999 | -999 | -999 | -999 | -999 | -999 | -999 | -999 | -999 | -999 | -999 | -999 | -999 | -999 | -999 | -999 | -999 | -999 | -999 | -999 | -999 | -999 | -999 | -999
2003-12-22 11:00 | -999 | -999 | -999 | -999 | -999 | -999 | -999 | -999 | -999 | -999 | -999 | -999 | -999 | -999 | -999 | -999 | -999 | -999 | -999 | -999 | -999 | -999 | -999 | -999 | -999 | -999 | -999 | -999 | -999 | -999 | -999 | -999 | -999 | -999 | -999 | -999 | -999 | -999 | -999 | -999 | -999 | -999 | -999 | -999 | -999 | -999 | -999 | -999
2003-12-22 11:30 | -999 | -999 | -999 | -999 | -999 | -999 | -999 | -999 | -999 | -999 | -999 | -999 | -999 | -999 | -999 | -999 | -999 | -999 | -999 | -999 | -999 | -999 | -999 | -999 | -999 | -999 | -999 | -999 | -999 | -999 | -999 | -999 | -999 | -999 | -999 | -999 | -999 | -999 | -999 | -999 | -999 | -999 | -999 | -999 | -999 | -999 | -999 | -999
2003-12-22 12:00 | -999 | -999 | -999 | -999 | -999 | -999 | -999 | -999 | -999 | -999 | -999 | -999 | -999 | -999 | -999 | -999 | -999 | -999 | -999 | -999 | -999 | -999 | -999 | -999 | -999 | -999 | -999 | -999 | -999 | -999 | -999 | -999 | -999 | -999 | -999 | -999 | -999 | -999 | -999 | -999 | -999 | -999 | -999 | -999 | -999 | -999 | -999 | -999
2003-12-22 12:30 | -999 | -999 | -999 | -999 | -999 | -999 | -999 | -999 | -999 | -999 | -999 | -999 | -999 | -999 | -999 | -999 | -999 | -999 | -999 | -999 | -999 | -999 | -999 | -999 | -999 | -999 | -999 | -999 | -999 | -999 | -999 | -999 | -999 | -999 | -999 | -999 | -999 | -999 | -999 | -999 | -999 | -999 | -999 | -999 | -999 | -999 | -999 | -999
2003-12-22 13:00 | -999 | -999 | -999 | -999 | -999 | -999 | -999 | -999 | -999 | -999 | -999 | -999 | -999 | -999 | -999 | -999 | -999 | -999 | -999 | -999 | -999 | -999 | -999 | -999 | -999 | -999 | -999 | -999 | -999 | -999 | -999 | -999 | -999 | -999 | -999 | -999 | -999 | -999 | -999 | -999 | -999 | -999 | -999 | -999 | -999 | -999 | -999 | -999
2003-12-22 13:30 | -999 | -999 | -999 | -999 | -999 | -999 | -999 | -999 | -999 | -999 | -999 | -999 | -999 | -999 | -999 | -999 | -999 | -999 | -999 | -999 | -999 | -999 | -999 | -999 | -999 | -999 | -999 | -999 | -999 | -999 | -999 | -999 | -999 | -999 | -999 | -999 | -999 | -999 | -999 | -999 | -999 | -999 | -999 | -999 | -999 | -999 | -999 | -999
2003-12-22 14:00 | -999 | -999 | -999 | -999 | -999 | -999 | -999 | -999 | -999 | -999 | -999 | -999 | -999 | -999 | -999 | -999 | -999 | -999 | -999 | -999 | -999 | -999 | -999 | -999 | -999 | -999 | -999 | -999 | -999 | -999 | -999 | -999 | -999 | -999 | -999 | -999 | -999 | -999 | -999 | -999 | -999 | -999 | -999 | -999 | -999 | -999 | -999 | -999
2003-12-22 14:30 | -999 | -999 | -999 | -999 | -999 | -999 | -999 | -999 | -999 | -999 | -999 | -999 | -999 | -999 | -999 | -999 | -999 | -999 | -999 | -999 | -999 | -999 | -999 | -999 | -999 | -999 | -999 | -999 | -999 | -999 | -999 | -999 | -999 | -999 | -999 | -999 | -999 | -999 | -999 | -999 | -999 | -999 | -999 | -999 | -999 | -999 | -999 | -999
2003-12-22 15:00 | -999 | -999 | -999 | -999 | -999 | -999 | -999 | -999 | -999 | -999 | -999 | -999 | -999 | -999 | -999 | -999 | -999 | -999 | -999 | -999 | -999 | -999 | -999 | -999 | -999 | -999 | -999 | -999 | -999 | -999 | -999 | -999 | -999 | -999 | -999 | -999 | -999 | -999 | -999 | -999 | -999 | -999 | -999 | -999 | -999 | -999 | -999 | -999
2003-12-22 15:30 | -999 | -999 | -999 | -999 | -999 | -999 | -999 | -999 | -999 | -999 | -999 | -999 | -999 | -999 | -999 | -999 | -999 | -999 | -999 | -999 | -999 | -999 | -999 | -999 | -999 | -999 | -999 | -999 | -999 | -999 | -999 | -999 | -999 | -999 | -999 | -999 | -999 | -999 | -999 | -999 | -999 | -999 | -999 | -999 | -999 | -999 | -999 | -999
2003-12-22 16:00 | -999 | -999 | -999 | -999 | -999 | -999 | -999 | -999 | -999 | -999 | -999 | -999 | -999 | -999 | -999 | -999 | -999 | -999 | -999 | -999 | -999 | -999 | -999 | -999 | -999 | -999 | -999 | -999 | -999 | -999 | -999 | -999 | -999 | -999 | -999 | -999 | -999 | -999 | -999 | -999 | -999 | -999 | -999 | -999 | -999 | -999 | -999 | -999
2003-12-22 16:30 | -999 | -999 | -999 | -999 | -999 | -999 | -999 | -999 | -999 | -999 | -999 | -999 | -999 | -999 | -999 | -999 | -999 | -999 | -999 | -999 | -999 | -999 | -999 | -999 | -999 | -999 | -999 | -999 | -999 | -999 | -999 | -999 | -999 | -999 | -999 | -999 | -999 | -999 | -999 | -999 | -999 | -999 | -999 | -999 | -999 | -999 | -999 | -999
2003-12-22 17:00 | -999 | -999 | -999 | -999 | -999 | -999 | -999 | -999 | -999 | -999 | -999 | -999 | -999 | -999 | -999 | -999 | -999 | -999 | -999 | -999 | -999 | -999 | -999 | -999 | -999 | -999 | -999 | -999 | -999 | -999 | -999 | -999 | -999 | -999 | -999 | -999 | -999 | -999 | -999 | -999 | -999 | -999 | -999 | -999 | -999 | -999 | -999 | -999
2003-12-22 17:30 | -999 | -999 | -999 | -999 | -999 | -999 | -999 | -999 | -999 | -999 | -999 | -999 | -999 | -999 | -999 | -999 | -999 | -999 | -999 | -999 | -999 | -999 | -999 | -999 | -999 | -999 | -999 | -999 | -999 | -999 | -999 | -999 | -999 | -999 | -999 | -999 | -999 | -999 | -999 | -999 | -999 | -999 | -999 | -999 | -999 | -999 | -999 | -999
2003-12-22 18:00 | -999 | -999 | -999 | -999 | -999 | -999 | -999 | -999 | -999 | -999 | -999 | -999 | -999 | -999 | -999 | -999 | -999 | -999 | -999 | -999 | -999 | -999 | -999 | -999 | -999 | -999 | -999 | -999 | -999 | -999 | -999 | -999 | -999 | -999 | -999 | -999 | -999 | -999 | -999 | -999 | -999 | -999 | -999 | -999 | -999 | -999 | -999 | -999
2003-12-22 18:30 | -999 | -999 | -999 | -999 | -999 | -999 | -999 | -999 | -999 | -999 | -999 | -999 | -999 | -999 | -999 | -999 | -999 | -999 | -999 | -999 | -999 | -999 | -999 | -999 | -999 | -999 | -999 | -999 | -999 | -999 | -999 | -999 | -999 | -999 | -999 | -999 | -999 | -999 | -999 | -999 | -999 | -999 | -999 | -999 | -999 | -999 | -999 | -999
2003-12-22 19:00 | -999 | -999 | -999 | -999 | -999 | -999 | -999 | -999 | -999 | -999 | -999 | -999 | -999 | -999 | -999 | -999 | -999 | -999 | -999 | -999 | -999 | -999 | -999 | -999 | -999 | -999 | -999 | -999 | -999 | -999 | -999 | -999 | -999 | -999 | -999 | -999 | -999 | -999 | -999 | -999 | -999 | -999 | -999 | -999 | -999 | -999 | -999 | -999
2003-12-22 19:30 | -999 | -999 | -999 | -999 | -999 | -999 | -999 | -999 | -999 | -999 | -999 | -999 | -999 | -999 | -999 | -999 | -999 | -999 | -999 | -999 | -999 | -999 | -999 | -999 | -999 | -999 | -999 | -999 | -999 | -999 | -999 | -999 | -999 | -999 | -999 | -999 | -999 | -999 | -999 | -999 | -999 | -999 | -999 | -999 | -999 | -999 | -999 | -999
2003-12-22 20:00 | -999 | -999 | -999 | -999 | -999 | -999 | -999 | -999 | -999 | -999 | -999 | -999 | -999 | -999 | -999 | -999 | -999 | -999 | -999 | -999 | -999 | -999 | -999 | -999 | -999 | -999 | -999 | -999 | -999 | -999 | -999 | -999 | -999 | -999 | -999 | -999 | -999 | -999 | -999 | -999 | -999 | -999 | -999 | -999 | -999 | -999 | -999 | -999
2003-12-22 20:30 | -999 | -999 | -999 | -999 | -999 | -999 | -999 | -999 | -999 | -999 | -999 | -999 | -999 | -999 | -999 | -999 | -999 | -999 | -999 | -999 | -999 | -999 | -999 | -999 | -999 | -999 | -999 | -999 | -999 | -999 | -999 | -999 | -999 | -999 | -999 | -999 | -999 | -999 | -999 | -999 | -999 | -999 | -999 | -999 | -999 | -999 | -999 | -999
2003-12-22 21:00 | -999 | -999 | -999 | -999 | -999 | -999 | -999 | -999 | -999 | -999 | -999 | -999 | -999 | -999 | -999 | -999 | -999 | -999 | -999 | -999 | -999 | -999 | -999 | -999 | -999 | -999 | -999 | -999 | -999 | -999 | -999 | -999 | -999 | -999 | -999 | -999 | -999 | -999 | -999 | -999 | -999 | -999 | -999 | -999 | -999 | -999 | -999 | -999
2003-12-22 21:30 | -999 | -999 | -999 | -999 | -999 | -999 | -999 | -999 | -999 | -999 | -999 | -999 | -999 | -999 | -999 | -999 | -999 | -999 | -999 | -999 | -999 | -999 | -999 | -999 | -999 | -999 | -999 | -999 | -999 | -999 | -999 | -999 | -999 | -999 | -999 | -999 | -999 | -999 | -999 | -999 | -999 | -999 | -999 | -999 | -999 | -999 | -999 | -999
2003-12-22 22:00 | -999 | -999 | -999 | -999 | -999 | -999 | -999 | -999 | -999 | -999 | -999 | -999 | -999 | -999 | -999 | -999 | -999 | -999 | -999 | -999 | -999 | -999 | -999 | -999 | -999 | -999 | -999 | -999 | -999 | -999 | -999 | -999 | -999 | -999 | -999 | -999 | -999 | -999 | -999 | -999 | -999 | -999 | -999 | -999 | -999 | -999 | -999 | -999
2003-12-22 22:30 | -999 | -999 | -999 | -999 | -999 | -999 | -999 | -999 | -999 | -999 | -999 | -999 | -999 | -999 | -999 | -999 | -999 | -999 | -999 | -999 | -999 | -999 | -999 | -999 | -999 | -999 | -999 | -999 | -999 | -999 | -999 | -999 | -999 | -999 | -999 | -999 | -999 | -999 | -999 | -999 | -999 | -999 | -999 | -999 | -999 | -999 | -999 | -999
2003-12-22 23:00 | -999 | -999 | -999 | -999 | -999 | -999 | -999 | -999 | -999 | -999 | -999 | -999 | -999 | -999 | -999 | -999 | -999 | -999 | -999 | -999 | -999 | -999 | -999 | -999 | -999 | -999 | -999 | -999 | -999 | -999 | -999 | -999 | -999 | -999 | -999 | -999 | -999 | -999 | -999 | -999 | -999 | -999 | -999 | -999 | -999 | -999 | -999 | -999
2003-12-22 23:30 | -999 | -999 | -999 | -999 | -999 | -999 | -999 | -999 | -999 | -999 | -999 | -999 | -999 | -999 | -999 | -999 | -999 | -999 | -999 | -999 | -999 | -999 | -999 | -999 | -999 | -999 | -999 | -999 | -999 | -999 | -999 | -999 | -999 | -999 | -999 | -999 | -999 | -999 | -999 | -999 | -999 | -999 | -999 | -999 | -999 | -999 | -999 | -999
2003-12-23 | -999 | -999 | -999 | -999 | -999 | -999 | -999 | -999 | -999 | -999 | -999 | -999 | -999 | -999 | -999 | -999 | -999 | -999 | -999 | -999 | -999 | -999 | -999 | -999 | -999 | -999 | -999 | -999 | -999 | -999 | -999 | -999 | -999 | -999 | -999 | -999 | -999 | -999 | -999 | -999 | -999 | -999 | -999 | -999 | -999 | -999 | -999 | -999
2003-12-23 00:30 | -999 | -999 | -999 | -999 | -999 | -999 | -999 | -999 | -999 | -999 | -999 | -999 | -999 | -999 | -999 | -999 | -999 | -999 | -999 | -999 | -999 | -999 | -999 | -999 | -999 | -999 | -999 | -999 | -999 | -999 | -999 | -999 | -999 | -999 | -999 | -999 | -999 | -999 | -999 | -999 | -999 | -999 | -999 | -999 | -999 | -999 | -999 | -999
2003-12-23 01:00 | -999 | -999 | -999 | -999 | -999 | -999 | -999 | -999 | -999 | -999 | -999 | -999 | -999 | -999 | -999 | -999 | -999 | -999 | -999 | -999 | -999 | -999 | -999 | -999 | -999 | -999 | -999 | -999 | -999 | -999 | -999 | -999 | -999 | -999 | -999 | -999 | -999 | -999 | -999 | -999 | -999 | -999 | -999 | -999 | -999 | -999 | -999 | -999
2003-12-23 01:30 | -999 | -999 | -999 | -999 | -999 | -999 | -999 | -999 | -999 | -999 | -999 | -999 | -999 | -999 | -999 | -999 | -999 | -999 | -999 | -999 | -999 | -999 | -999 | -999 | -999 | -999 | -999 | -999 | -999 | -999 | -999 | -999 | -999 | -999 | -999 | -999 | -999 | -999 | -999 | -999 | -999 | -999 | -999 | -999 | -999 | -999 | -999 | -999
2003-12-23 02:00 | -999 | -999 | -999 | -999 | -999 | -999 | -999 | -999 | -999 | -999 | -999 | -999 | -999 | -999 | -999 | -999 | -999 | -999 | -999 | -999 | -999 | -999 | -999 | -999 | -999 | -999 | -999 | -999 | -999 | -999 | -999 | -999 | -999 | -999 | -999 | -999 | -999 | -999 | -999 | -999 | -999 | -999 | -999 | -999 | -999 | -999 | -999 | -999
2003-12-23 02:30 | -999 | -999 | -999 | -999 | -999 | -999 | -999 | -999 | -999 | -999 | -999 | -999 | -999 | -999 | -999 | -999 | -999 | -999 | -999 | -999 | -999 | -999 | -999 | -999 | -999 | -999 | -999 | -999 | -999 | -999 | -999 | -999 | -999 | -999 | -999 | -999 | -999 | -999 | -999 | -999 | -999 | -999 | -999 | -999 | -999 | -999 | -999 | -999
2003-12-23 03:00 | -999 | -999 | -999 | -999 | -999 | -999 | -999 | -999 | -999 | -999 | -999 | -999 | -999 | -999 | -999 | -999 | -999 | -999 | -999 | -999 | -999 | -999 | -999 | -999 | -999 | -999 | -999 | -999 | -999 | -999 | -999 | -999 | -999 | -999 | -999 | -999 | -999 | -999 | -999 | -999 | -999 | -999 | -999 | -999 | -999 | -999 | -999 | -999
2003-12-23 03:30 | -999 | -999 | -999 | -999 | -999 | -999 | -999 | -999 | -999 | -999 | -999 | -999 | -999 | -999 | -999 | -999 | -999 | -999 | -999 | -999 | -999 | -999 | -999 | -999 | -999 | -999 | -999 | -999 | -999 | -999 | -999 | -999 | -999 | -999 | -999 | -999 | -999 | -999 | -999 | -999 | -999 | -999 | -999 | -999 | -999 | -999 | -999 | -999
2003-12-23 04:00 | -999 | -999 | -999 | -999 | -999 | -999 | -999 | -999 | -999 | -999 | -999 | -999 | -999 | -999 | -999 | -999 | -999 | -999 | -999 | -999 | -999 | -999 | -999 | -999 | -999 | -999 | -999 | -999 | -999 | -999 | -999 | -999 | -999 | -999 | -999 | -999 | -999 | -999 | -999 | -999 | -999 | -999 | -999 | -999 | -999 | -999 | -999 | -999
2003-12-23 04:30 | -999 | -999 | -999 | -999 | -999 | -999 | -999 | -999 | -999 | -999 | -999 | -999 | -999 | -999 | -999 | -999 | -999 | -999 | -999 | -999 | -999 | -999 | -999 | -999 | -999 | -999 | -999 | -999 | -999 | -999 | -999 | -999 | -999 | -999 | -999 | -999 | -999 | -999 | -999 | -999 | -999 | -999 | -999 | -999 | -999 | -999 | -999 | -999
2003-12-23 05:00 | -999 | -999 | -999 | -999 | -999 | -999 | -999 | -999 | -999 | -999 | -999 | -999 | -999 | -999 | -999 | -999 | -999 | -999 | -999 | -999 | -999 | -999 | -999 | -999 | -999 | -999 | -999 | -999 | -999 | -999 | -999 | -999 | -999 | -999 | -999 | -999 | -999 | -999 | -999 | -999 | -999 | -999 | -999 | -999 | -999 | -999 | -999 | -999
2003-12-23 05:30 | -999 | -999 | -999 | -999 | -999 | -999 | -999 | -999 | -999 | -999 | -999 | -999 | -999 | -999 | -999 | -999 | -999 | -999 | -999 | -999 | -999 | -999 | -999 | -999 | -999 | -999 | -999 | -999 | -999 | -999 | -999 | -999 | -999 | -999 | -999 | -999 | -999 | -999 | -999 | -999 | -999 | -999 | -999 | -999 | -999 | -999 | -999 | -999
2003-12-23 06:00 | -999 | -999 | -999 | -999 | -999 | -999 | -999 | -999 | -999 | -999 | -999 | -999 | -999 | -999 | -999 | -999 | -999 | -999 | -999 | -999 | -999 | -999 | -999 | -999 | -999 | -999 | -999 | -999 | -999 | -999 | -999 | -999 | -999 | -999 | -999 | -999 | -999 | -999 | -999 | -999 | -999 | -999 | -999 | -999 | -999 | -999 | -999 | -999
2003-12-23 06:30 | -999 | -999 | -999 | -999 | -999 | -999 | -999 | -999 | -999 | -999 | -999 | -999 | -999 | -999 | -999 | -999 | -999 | -999 | -999 | -999 | -999 | -999 | -999 | -999 | -999 | -999 | -999 | -999 | -999 | -999 | -999 | -999 | -999 | -999 | -999 | -999 | -999 | -999 | -999 | -999 | -999 | -999 | -999 | -999 | -999 | -999 | -999 | -999
2003-12-23 07:00 | -999 | -999 | -999 | -999 | -999 | -999 | -999 | -999 | -999 | -999 | -999 | -999 | -999 | -999 | -999 | -999 | -999 | -999 | -999 | -999 | -999 | -999 | -999 | -999 | -999 | -999 | -999 | -999 | -999 | -999 | -999 | -999 | -999 | -999 | -999 | -999 | -999 | -999 | -999 | -999 | -999 | -999 | -999 | -999 | -999 | -999 | -999 | -999
2003-12-23 07:30 | -999 | -999 | -999 | -999 | -999 | -999 | -999 | -999 | -999 | -999 | -999 | -999 | -999 | -999 | -999 | -999 | -999 | -999 | -999 | -999 | -999 | -999 | -999 | -999 | -999 | -999 | -999 | -999 | -999 | -999 | -999 | -999 | -999 | -999 | -999 | -999 | -999 | -999 | -999 | -999 | -999 | -999 | -999 | -999 | -999 | -999 | -999 | -999
2003-12-23 08:00 | -999 | -999 | -999 | -999 | -999 | -999 | -999 | -999 | -999 | -999 | -999 | -999 | -999 | -999 | -999 | -999 | -999 | -999 | -999 | -999 | -999 | -999 | -999 | -999 | -999 | -999 | -999 | -999 | -999 | -999 | -999 | -999 | -999 | -999 | -999 | -999 | -999 | -999 | -999 | -999 | -999 | -999 | -999 | -999 | -999 | -999 | -999 | -999
2003-12-23 08:30 | -999 | -999 | -999 | -999 | -999 | -999 | -999 | -999 | -999 | -999 | -999 | -999 | -999 | -999 | -999 | -999 | -999 | -999 | -999 | -999 | -999 | -999 | -999 | -999 | -999 | -999 | -999 | -999 | -999 | -999 | -999 | -999 | -999 | -999 | -999 | -999 | -999 | -999 | -999 | -999 | -999 | -999 | -999 | -999 | -999 | -999 | -999 | -999
2003-12-23 09:00 | -999 | -999 | -999 | -999 | -999 | -999 | -999 | -999 | -999 | -999 | -999 | -999 | -999 | -999 | -999 | -999 | -999 | -999 | -999 | -999 | -999 | -999 | -999 | -999 | -999 | -999 | -999 | -999 | -999 | -999 | -999 | -999 | -999 | -999 | -999 | -999 | -999 | -999 | -999 | -999 | -999 | -999 | -999 | -999 | -999 | -999 | -999 | -999
2003-12-23 09:30 | -999 | -999 | -999 | -999 | -999 | -999 | -999 | -999 | -999 | -999 | -999 | -999 | -999 | -999 | -999 | -999 | -999 | -999 | -999 | -999 | -999 | -999 | -999 | -999 | -999 | -999 | -999 | -999 | -999 | -999 | -999 | -999 | -999 | -999 | -999 | -999 | -999 | -999 | -999 | -999 | -999 | -999 | -999 | -999 | -999 | -999 | -999 | -999
2003-12-23 10:00 | -999 | -999 | -999 | -999 | -999 | -999 | -999 | -999 | -999 | -999 | -999 | -999 | -999 | -999 | -999 | -999 | -999 | -999 | -999 | -999 | -999 | -999 | -999 | -999 | -999 | -999 | -999 | -999 | -999 | -999 | -999 | -999 | -999 | -999 | -999 | -999 | -999 | -999 | -999 | -999 | -999 | -999 | -999 | -999 | -999 | -999 | -999 | -999
2003-12-23 10:30 | -999 | -999 | -999 | -999 | -999 | -999 | -999 | -999 | -999 | -999 | -999 | -999 | -999 | -999 | -999 | -999 | -999 | -999 | -999 | -999 | -999 | -999 | -999 | -999 | -999 | -999 | -999 | -999 | -999 | -999 | -999 | -999 | -999 | -999 | -999 | -999 | -999 | -999 | -999 | -999 | -999 | -999 | -999 | -999 | -999 | -999 | -999 | -999
2003-12-23 11:00 | -999 | -999 | -999 | -999 | -999 | -999 | -999 | -999 | -999 | -999 | -999 | -999 | -999 | -999 | -999 | -999 | -999 | -999 | -999 | -999 | -999 | -999 | -999 | -999 | -999 | -999 | -999 | -999 | -999 | -999 | -999 | -999 | -999 | -999 | -999 | -999 | -999 | -999 | -999 | -999 | -999 | -999 | -999 | -999 | -999 | -999 | -999 | -999
2003-12-23 11:30 | -999 | -999 | -999 | -999 | -999 | -999 | -999 | -999 | -999 | -999 | -999 | -999 | -999 | -999 | -999 | -999 | -999 | -999 | -999 | -999 | -999 | -999 | -999 | -999 | -999 | -999 | -999 | -999 | -999 | -999 | -999 | -999 | -999 | -999 | -999 | -999 | -999 | -999 | -999 | -999 | -999 | -999 | -999 | -999 | -999 | -999 | -999 | -999
2003-12-23 12:00 | -999 | -999 | -999 | -999 | -999 | -999 | -999 | -999 | -999 | -999 | -999 | -999 | -999 | -999 | -999 | -999 | -999 | -999 | -999 | -999 | -999 | -999 | -999 | -999 | -999 | -999 | -999 | -999 | -999 | -999 | -999 | -999 | -999 | -999 | -999 | -999 | -999 | -999 | -999 | -999 | -999 | -999 | -999 | -999 | -999 | -999 | -999 | -999
2003-12-23 12:30 | -999 | -999 | -999 | -999 | -999 | -999 | -999 | -999 | -999 | -999 | -999 | -999 | -999 | -999 | -999 | -999 | -999 | -999 | -999 | -999 | -999 | -999 | -999 | -999 | -999 | -999 | -999 | -999 | -999 | -999 | -999 | -999 | -999 | -999 | -999 | -999 | -999 | -999 | -999 | -999 | -999 | -999 | -999 | -999 | -999 | -999 | -999 | -999
2003-12-23 13:00 | -999 | -999 | -999 | -999 | -999 | -999 | -999 | -999 | -999 | -999 | -999 | -999 | -999 | -999 | -999 | -999 | -999 | -999 | -999 | -999 | -999 | -999 | -999 | -999 | -999 | -999 | -999 | -999 | -999 | -999 | -999 | -999 | -999 | -999 | -999 | -999 | -999 | -999 | -999 | -999 | -999 | -999 | -999 | -999 | -999 | -999 | -999 | -999
2003-12-23 13:30 | -999 | -999 | -999 | -999 | -999 | -999 | -999 | -999 | -999 | -999 | -999 | -999 | -999 | -999 | -999 | -999 | -999 | -999 | -999 | -999 | -999 | -999 | -999 | -999 | -999 | -999 | -999 | -999 | -999 | -999 | -999 | -999 | -999 | -999 | -999 | -999 | -999 | -999 | -999 | -999 | -999 | -999 | -999 | -999 | -999 | -999 | -999 | -999
2003-12-23 14:00 | -999 | -999 | -999 | -999 | -999 | -999 | -999 | -999 | -999 | -999 | -999 | -999 | -999 | -999 | -999 | -999 | -999 | -999 | -999 | -999 | -999 | -999 | -999 | -999 | -999 | -999 | -999 | -999 | -999 | -999 | -999 | -999 | -999 | -999 | -999 | -999 | -999 | -999 | -999 | -999 | -999 | -999 | -999 | -999 | -999 | -999 | -999 | -999
2003-12-23 14:30 | -999 | -999 | -999 | -999 | -999 | -999 | -999 | -999 | -999 | -999 | -999 | -999 | -999 | -999 | -999 | -999 | -999 | -999 | -999 | -999 | -999 | -999 | -999 | -999 | -999 | -999 | -999 | -999 | -999 | -999 | -999 | -999 | -999 | -999 | -999 | -999 | -999 | -999 | -999 | -999 | -999 | -999 | -999 | -999 | -999 | -999 | -999 | -999
2003-12-23 15:00 | -999 | -999 | -999 | -999 | -999 | -999 | -999 | -999 | -999 | -999 | -999 | -999 | -999 | -999 | -999 | -999 | -999 | -999 | -999 | -999 | -999 | -999 | -999 | -999 | -999 | -999 | -999 | -999 | -999 | -999 | -999 | -999 | -999 | -999 | -999 | -999 | -999 | -999 | -999 | -999 | -999 | -999 | -999 | -999 | -999 | -999 | -999 | -999
2003-12-23 15:30 | -999 | -999 | -999 | -999 | -999 | -999 | -999 | -999 | -999 | -999 | -999 | -999 | -999 | -999 | -999 | -999 | -999 | -999 | -999 | -999 | -999 | -999 | -999 | -999 | -999 | -999 | -999 | -999 | -999 | -999 | -999 | -999 | -999 | -999 | -999 | -999 | -999 | -999 | -999 | -999 | -999 | -999 | -999 | -999 | -999 | -999 | -999 | -999
2003-12-23 16:00 | -999 | -999 | -999 | -999 | -999 | -999 | -999 | -999 | -999 | -999 | -999 | -999 | -999 | -999 | -999 | -999 | -999 | -999 | -999 | -999 | -999 | -999 | -999 | -999 | -999 | -999 | -999 | -999 | -999 | -999 | -999 | -999 | -999 | -999 | -999 | -999 | -999 | -999 | -999 | -999 | -999 | -999 | -999 | -999 | -999 | -999 | -999 | -999
2003-12-23 16:30 | -999 | -999 | -999 | -999 | -999 | -999 | -999 | -999 | -999 | -999 | -999 | -999 | -999 | -999 | -999 | -999 | -999 | -999 | -999 | -999 | -999 | -999 | -999 | -999 | -999 | -999 | -999 | -999 | -999 | -999 | -999 | -999 | -999 | -999 | -999 | -999 | -999 | -999 | -999 | -999 | -999 | -999 | -999 | -999 | -999 | -999 | -999 | -999
2003-12-23 17:00 | -999 | -999 | -999 | -999 | -999 | -999 | -999 | -999 | -999 | -999 | -999 | -999 | -999 | -999 | -999 | -999 | -999 | -999 | -999 | -999 | -999 | -999 | -999 | -999 | -999 | -999 | -999 | -999 | -999 | -999 | -999 | -999 | -999 | -999 | -999 | -999 | -999 | -999 | -999 | -999 | -999 | -999 | -999 | -999 | -999 | -999 | -999 | -999
2003-12-23 17:30 | -999 | -999 | -999 | -999 | -999 | -999 | -999 | -999 | -999 | -999 | -999 | -999 | -999 | -999 | -999 | -999 | -999 | -999 | -999 | -999 | -999 | -999 | -999 | -999 | -999 | -999 | -999 | -999 | -999 | -999 | -999 | -999 | -999 | -999 | -999 | -999 | -999 | -999 | -999 | -999 | -999 | -999 | -999 | -999 | -999 | -999 | -999 | -999
2003-12-23 18:00 | -999 | -999 | -999 | -999 | -999 | -999 | -999 | -999 | -999 | -999 | -999 | -999 | -999 | -999 | -999 | -999 | -999 | -999 | -999 | -999 | -999 | -999 | -999 | -999 | -999 | -999 | -999 | -999 | -999 | -999 | -999 | -999 | -999 | -999 | -999 | -999 | -999 | -999 | -999 | -999 | -999 | -999 | -999 | -999 | -999 | -999 | -999 | -999
2003-12-23 18:30 | -999 | -999 | -999 | -999 | -999 | -999 | -999 | -999 | -999 | -999 | -999 | -999 | -999 | -999 | -999 | -999 | -999 | -999 | -999 | -999 | -999 | -999 | -999 | -999 | -999 | -999 | -999 | -999 | -999 | -999 | -999 | -999 | -999 | -999 | -999 | -999 | -999 | -999 | -999 | -999 | -999 | -999 | -999 | -999 | -999 | -999 | -999 | -999
2003-12-23 19:00 | -999 | -999 | -999 | -999 | -999 | -999 | -999 | -999 | -999 | -999 | -999 | -999 | -999 | -999 | -999 | -999 | -999 | -999 | -999 | -999 | -999 | -999 | -999 | -999 | -999 | -999 | -999 | -999 | -999 | -999 | -999 | -999 | -999 | -999 | -999 | -999 | -999 | -999 | -999 | -999 | -999 | -999 | -999 | -999 | -999 | -999 | -999 | -999
2003-12-23 19:30 | -999 | -999 | -999 | -999 | -999 | -999 | -999 | -999 | -999 | -999 | -999 | -999 | -999 | -999 | -999 | -999 | -999 | -999 | -999 | -999 | -999 | -999 | -999 | -999 | -999 | -999 | -999 | -999 | -999 | -999 | -999 | -999 | -999 | -999 | -999 | -999 | -999 | -999 | -999 | -999 | -999 | -999 | -999 | -999 | -999 | -999 | -999 | -999
2003-12-23 20:00 | -999 | -999 | -999 | -999 | -999 | -999 | -999 | -999 | -999 | -999 | -999 | -999 | -999 | -999 | -999 | -999 | -999 | -999 | -999 | -999 | -999 | -999 | -999 | -999 | -999 | -999 | -999 | -999 | -999 | -999 | -999 | -999 | -999 | -999 | -999 | -999 | -999 | -999 | -999 | -999 | -999 | -999 | -999 | -999 | -999 | -999 | -999 | -999
2003-12-23 20:30 | -999 | -999 | -999 | -999 | -999 | -999 | -999 | -999 | -999 | -999 | -999 | -999 | -999 | -999 | -999 | -999 | -999 | -999 | -999 | -999 | -999 | -999 | -999 | -999 | -999 | -999 | -999 | -999 | -999 | -999 | -999 | -999 | -999 | -999 | -999 | -999 | -999 | -999 | -999 | -999 | -999 | -999 | -999 | -999 | -999 | -999 | -999 | -999
2003-12-23 21:00 | -999 | -999 | -999 | -999 | -999 | -999 | -999 | -999 | -999 | -999 | -999 | -999 | -999 | -999 | -999 | -999 | -999 | -999 | -999 | -999 | -999 | -999 | -999 | -999 | -999 | -999 | -999 | -999 | -999 | -999 | -999 | -999 | -999 | -999 | -999 | -999 | -999 | -999 | -999 | -999 | -999 | -999 | -999 | -999 | -999 | -999 | -999 | -999
2003-12-23 21:30 | -999 | -999 | -999 | -999 | -999 | -999 | -999 | -999 | -999 | -999 | -999 | -999 | -999 | -999 | -999 | -999 | -999 | -999 | -999 | -999 | -999 | -999 | -999 | -999 | -999 | -999 | -999 | -999 | -999 | -999 | -999 | -999 | -999 | -999 | -999 | -999 | -999 | -999 | -999 | -999 | -999 | -999 | -999 | -999 | -999 | -999 | -999 | -999
2003-12-23 22:00 | -999 | -999 | -999 | -999 | -999 | -999 | -999 | -999 | -999 | -999 | -999 | -999 | -999 | -999 | -999 | -999 | -999 | -999 | -999 | -999 | -999 | -999 | -999 | -999 | -999 | -999 | -999 | -999 | -999 | -999 | -999 | -999 | -999 | -999 | -999 | -999 | -999 | -999 | -999 | -999 | -999 | -999 | -999 | -999 | -999 | -999 | -999 | -999
2003-12-23 22:30 | -999 | -999 | -999 | -999 | -999 | -999 | -999 | -999 | -999 | -999 | -999 | -999 | -999 | -999 | -999 | -999 | -999 | -999 | -999 | -999 | -999 | -999 | -999 | -999 | -999 | -999 | -999 | -999 | -999 | -999 | -999 | -999 | -999 | -999 | -999 | -999 | -999 | -999 | -999 | -999 | -999 | -999 | -999 | -999 | -999 | -999 | -999 | -999
2003-12-23 23:00 | -999 | -999 | -999 | -999 | -999 | -999 | -999 | -999 | -999 | -999 | -999 | -999 | -999 | -999 | -999 | -999 | -999 | -999 | -999 | -999 | -999 | -999 | -999 | -999 | -999 | -999 | -999 | -999 | -999 | -999 | -999 | -999 | -999 | -999 | -999 | -999 | -999 | -999 | -999 | -999 | -999 | -999 | -999 | -999 | -999 | -999 | -999 | -999
2003-12-23 23:30 | -999 | -999 | -999 | -999 | -999 | -999 | -999 | -999 | -999 | -999 | -999 | -999 | -999 | -999 | -999 | -999 | -999 | -999 | -999 | -999 | -999 | -999 | -999 | -999 | -999 | -999 | -999 | -999 | -999 | -999 | -999 | -999 | -999 | -999 | -999 | -999 | -999 | -999 | -999 | -999 | -999 | -999 | -999 | -999 | -999 | -999 | -999 | -999
2003-12-24 | -999 | -999 | -999 | -999 | -999 | -999 | -999 | -999 | -999 | -999 | -999 | -999 | -999 | -999 | -999 | -999 | -999 | -999 | -999 | -999 | -999 | -999 | -999 | -999 | -999 | -999 | -999 | -999 | -999 | -999 | -999 | -999 | -999 | -999 | -999 | -999 | -999 | -999 | -999 | -999 | -999 | -999 | -999 | -999 | -999 | -999 | -999 | -999
2003-12-24 00:30 | -999 | -999 | -999 | -999 | -999 | -999 | -999 | -999 | -999 | -999 | -999 | -999 | -999 | -999 | -999 | -999 | -999 | -999 | -999 | -999 | -999 | -999 | -999 | -999 | -999 | -999 | -999 | -999 | -999 | -999 | -999 | -999 | -999 | -999 | -999 | -999 | -999 | -999 | -999 | -999 | -999 | -999 | -999 | -999 | -999 | -999 | -999 | -999
2003-12-24 01:00 | -999 | -999 | -999 | -999 | -999 | -999 | -999 | -999 | -999 | -999 | -999 | -999 | -999 | -999 | -999 | -999 | -999 | -999 | -999 | -999 | -999 | -999 | -999 | -999 | -999 | -999 | -999 | -999 | -999 | -999 | -999 | -999 | -999 | -999 | -999 | -999 | -999 | -999 | -999 | -999 | -999 | -999 | -999 | -999 | -999 | -999 | -999 | -999
2003-12-24 01:30 | -999 | -999 | -999 | -999 | -999 | -999 | -999 | -999 | -999 | -999 | -999 | -999 | -999 | -999 | -999 | -999 | -999 | -999 | -999 | -999 | -999 | -999 | -999 | -999 | -999 | -999 | -999 | -999 | -999 | -999 | -999 | -999 | -999 | -999 | -999 | -999 | -999 | -999 | -999 | -999 | -999 | -999 | -999 | -999 | -999 | -999 | -999 | -999
2003-12-24 02:00 | -999 | -999 | -999 | -999 | -999 | -999 | -999 | -999 | -999 | -999 | -999 | -999 | -999 | -999 | -999 | -999 | -999 | -999 | -999 | -999 | -999 | -999 | -999 | -999 | -999 | -999 | -999 | -999 | -999 | -999 | -999 | -999 | -999 | -999 | -999 | -999 | -999 | -999 | -999 | -999 | -999 | -999 | -999 | -999 | -999 | -999 | -999 | -999
2003-12-24 02:30 | -999 | -999 | -999 | -999 | -999 | -999 | -999 | -999 | -999 | -999 | -999 | -999 | -999 | -999 | -999 | -999 | -999 | -999 | -999 | -999 | -999 | -999 | -999 | -999 | -999 | -999 | -999 | -999 | -999 | -999 | -999 | -999 | -999 | -999 | -999 | -999 | -999 | -999 | -999 | -999 | -999 | -999 | -999 | -999 | -999 | -999 | -999 | -999
2003-12-24 03:00 | -999 | -999 | -999 | -999 | -999 | -999 | -999 | -999 | -999 | -999 | -999 | -999 | -999 | -999 | -999 | -999 | -999 | -999 | -999 | -999 | -999 | -999 | -999 | -999 | -999 | -999 | -999 | -999 | -999 | -999 | -999 | -999 | -999 | -999 | -999 | -999 | -999 | -999 | -999 | -999 | -999 | -999 | -999 | -999 | -999 | -999 | -999 | -999
2003-12-24 03:30 | -999 | -999 | -999 | -999 | -999 | -999 | -999 | -999 | -999 | -999 | -999 | -999 | -999 | -999 | -999 | -999 | -999 | -999 | -999 | -999 | -999 | -999 | -999 | -999 | -999 | -999 | -999 | -999 | -999 | -999 | -999 | -999 | -999 | -999 | -999 | -999 | -999 | -999 | -999 | -999 | -999 | -999 | -999 | -999 | -999 | -999 | -999 | -999
2003-12-24 04:00 | -999 | -999 | -999 | -999 | -999 | -999 | -999 | -999 | -999 | -999 | -999 | -999 | -999 | -999 | -999 | -999 | -999 | -999 | -999 | -999 | -999 | -999 | -999 | -999 | -999 | -999 | -999 | -999 | -999 | -999 | -999 | -999 | -999 | -999 | -999 | -999 | -999 | -999 | -999 | -999 | -999 | -999 | -999 | -999 | -999 | -999 | -999 | -999
2003-12-24 04:30 | -999 | -999 | -999 | -999 | -999 | -999 | -999 | -999 | -999 | -999 | -999 | -999 | -999 | -999 | -999 | -999 | -999 | -999 | -999 | -999 | -999 | -999 | -999 | -999 | -999 | -999 | -999 | -999 | -999 | -999 | -999 | -999 | -999 | -999 | -999 | -999 | -999 | -999 | -999 | -999 | -999 | -999 | -999 | -999 | -999 | -999 | -999 | -999
2003-12-24 05:00 | -999 | -999 | -999 | -999 | -999 | -999 | -999 | -999 | -999 | -999 | -999 | -999 | -999 | -999 | -999 | -999 | -999 | -999 | -999 | -999 | -999 | -999 | -999 | -999 | -999 | -999 | -999 | -999 | -999 | -999 | -999 | -999 | -999 | -999 | -999 | -999 | -999 | -999 | -999 | -999 | -999 | -999 | -999 | -999 | -999 | -999 | -999 | -999
2003-12-24 05:30 | -999 | -999 | -999 | -999 | -999 | -999 | -999 | -999 | -999 | -999 | -999 | -999 | -999 | -999 | -999 | -999 | -999 | -999 | -999 | -999 | -999 | -999 | -999 | -999 | -999 | -999 | -999 | -999 | -999 | -999 | -999 | -999 | -999 | -999 | -999 | -999 | -999 | -999 | -999 | -999 | -999 | -999 | -999 | -999 | -999 | -999 | -999 | -999
2003-12-24 06:00 | -999 | -999 | -999 | -999 | -999 | -999 | -999 | -999 | -999 | -999 | -999 | -999 | -999 | -999 | -999 | -999 | -999 | -999 | -999 | -999 | -999 | -999 | -999 | -999 | -999 | -999 | -999 | -999 | -999 | -999 | -999 | -999 | -999 | -999 | -999 | -999 | -999 | -999 | -999 | -999 | -999 | -999 | -999 | -999 | -999 | -999 | -999 | -999
2003-12-24 06:30 | -999 | -999 | -999 | -999 | -999 | -999 | -999 | -999 | -999 | -999 | -999 | -999 | -999 | -999 | -999 | -999 | -999 | -999 | -999 | -999 | -999 | -999 | -999 | -999 | -999 | -999 | -999 | -999 | -999 | -999 | -999 | -999 | -999 | -999 | -999 | -999 | -999 | -999 | -999 | -999 | -999 | -999 | -999 | -999 | -999 | -999 | -999 | -999
2003-12-24 07:00 | -999 | -999 | -999 | -999 | -999 | -999 | -999 | -999 | -999 | -999 | -999 | -999 | -999 | -999 | -999 | -999 | -999 | -999 | -999 | -999 | -999 | -999 | -999 | -999 | -999 | -999 | -999 | -999 | -999 | -999 | -999 | -999 | -999 | -999 | -999 | -999 | -999 | -999 | -999 | -999 | -999 | -999 | -999 | -999 | -999 | -999 | -999 | -999
2003-12-24 07:30 | -999 | -999 | -999 | -999 | -999 | -999 | -999 | -999 | -999 | -999 | -999 | -999 | -999 | -999 | -999 | -999 | -999 | -999 | -999 | -999 | -999 | -999 | -999 | -999 | -999 | -999 | -999 | -999 | -999 | -999 | -999 | -999 | -999 | -999 | -999 | -999 | -999 | -999 | -999 | -999 | -999 | -999 | -999 | -999 | -999 | -999 | -999 | -999
2003-12-24 08:00 | -999 | -999 | -999 | -999 | -999 | -999 | -999 | -999 | -999 | -999 | -999 | -999 | -999 | -999 | -999 | -999 | -999 | -999 | -999 | -999 | -999 | -999 | -999 | -999 | -999 | -999 | -999 | -999 | -999 | -999 | -999 | -999 | -999 | -999 | -999 | -999 | -999 | -999 | -999 | -999 | -999 | -999 | -999 | -999 | -999 | -999 | -999 | -999
2003-12-24 08:30 | -999 | -999 | -999 | -999 | -999 | -999 | -999 | -999 | -999 | -999 | -999 | -999 | -999 | -999 | -999 | -999 | -999 | -999 | -999 | -999 | -999 | -999 | -999 | -999 | -999 | -999 | -999 | -999 | -999 | -999 | -999 | -999 | -999 | -999 | -999 | -999 | -999 | -999 | -999 | -999 | -999 | -999 | -999 | -999 | -999 | -999 | -999 | -999
2003-12-24 09:00 | -999 | -999 | -999 | -999 | -999 | -999 | -999 | -999 | -999 | -999 | -999 | -999 | -999 | -999 | -999 | -999 | -999 | -999 | -999 | -999 | -999 | -999 | -999 | -999 | -999 | -999 | -999 | -999 | -999 | -999 | -999 | -999 | -999 | -999 | -999 | -999 | -999 | -999 | -999 | -999 | -999 | -999 | -999 | -999 | -999 | -999 | -999 | -999
2003-12-24 09:30 | -999 | -999 | -999 | -999 | -999 | -999 | -999 | -999 | -999 | -999 | -999 | -999 | -999 | -999 | -999 | -999 | -999 | -999 | -999 | -999 | -999 | -999 | -999 | -999 | -999 | -999 | -999 | -999 | -999 | -999 | -999 | -999 | -999 | -999 | -999 | -999 | -999 | -999 | -999 | -999 | -999 | -999 | -999 | -999 | -999 | -999 | -999 | -999
2003-12-24 10:00 | -999 | -999 | -999 | -999 | -999 | -999 | -999 | -999 | -999 | -999 | -999 | -999 | -999 | -999 | -999 | -999 | -999 | -999 | -999 | -999 | -999 | -999 | -999 | -999 | -999 | -999 | -999 | -999 | -999 | -999 | -999 | -999 | -999 | -999 | -999 | -999 | -999 | -999 | -999 | -999 | -999 | -999 | -999 | -999 | -999 | -999 | -999 | -999
2003-12-24 10:30 | -999 | -999 | -999 | -999 | -999 | -999 | -999 | -999 | -999 | -999 | -999 | -999 | -999 | -999 | -999 | -999 | -999 | -999 | -999 | -999 | -999 | -999 | -999 | -999 | -999 | -999 | -999 | -999 | -999 | -999 | -999 | -999 | -999 | -999 | -999 | -999 | -999 | -999 | -999 | -999 | -999 | -999 | -999 | -999 | -999 | -999 | -999 | -999
2003-12-24 11:00 | -999 | -999 | -999 | -999 | -999 | -999 | -999 | -999 | -999 | -999 | -999 | -999 | -999 | -999 | -999 | -999 | -999 | -999 | -999 | -999 | -999 | -999 | -999 | -999 | -999 | -999 | -999 | -999 | -999 | -999 | -999 | -999 | -999 | -999 | -999 | -999 | -999 | -999 | -999 | -999 | -999 | -999 | -999 | -999 | -999 | -999 | -999 | -999
2003-12-24 11:30 | -999 | -999 | -999 | -999 | -999 | -999 | -999 | -999 | -999 | -999 | -999 | -999 | -999 | -999 | -999 | -999 | -999 | -999 | -999 | -999 | -999 | -999 | -999 | -999 | -999 | -999 | -999 | -999 | -999 | -999 | -999 | -999 | -999 | -999 | -999 | -999 | -999 | -999 | -999 | -999 | -999 | -999 | -999 | -999 | -999 | -999 | -999 | -999
2003-12-24 12:00 | -999 | -999 | -999 | -999 | -999 | -999 | -999 | -999 | -999 | -999 | -999 | -999 | -999 | -999 | -999 | -999 | -999 | -999 | -999 | -999 | -999 | -999 | -999 | -999 | -999 | -999 | -999 | -999 | -999 | -999 | -999 | -999 | -999 | -999 | -999 | -999 | -999 | -999 | -999 | -999 | -999 | -999 | -999 | -999 | -999 | -999 | -999 | -999
2003-12-24 12:30 | -999 | -999 | -999 | -999 | -999 | -999 | -999 | -999 | -999 | -999 | -999 | -999 | -999 | -999 | -999 | -999 | -999 | -999 | -999 | -999 | -999 | -999 | -999 | -999 | -999 | -999 | -999 | -999 | -999 | -999 | -999 | -999 | -999 | -999 | -999 | -999 | -999 | -999 | -999 | -999 | -999 | -999 | -999 | -999 | -999 | -999 | -999 | -999
2003-12-24 13:00 | -999 | -999 | -999 | -999 | -999 | -999 | -999 | -999 | -999 | -999 | -999 | -999 | -999 | -999 | -999 | -999 | -999 | -999 | -999 | -999 | -999 | -999 | -999 | -999 | -999 | -999 | -999 | -999 | -999 | -999 | -999 | -999 | -999 | -999 | -999 | -999 | -999 | -999 | -999 | -999 | -999 | -999 | -999 | -999 | -999 | -999 | -999 | -999
2003-12-24 13:30 | -999 | -999 | -999 | -999 | -999 | -999 | -999 | -999 | -999 | -999 | -999 | -999 | -999 | -999 | -999 | -999 | -999 | -999 | -999 | -999 | -999 | -999 | -999 | -999 | -999 | -999 | -999 | -999 | -999 | -999 | -999 | -999 | -999 | -999 | -999 | -999 | -999 | -999 | -999 | -999 | -999 | -999 | -999 | -999 | -999 | -999 | -999 | -999
2003-12-24 14:00 | -999 | -999 | -999 | -999 | -999 | -999 | -999 | -999 | -999 | -999 | -999 | -999 | -999 | -999 | -999 | -999 | -999 | -999 | -999 | -999 | -999 | -999 | -999 | -999 | -999 | -999 | -999 | -999 | -999 | -999 | -999 | -999 | -999 | -999 | -999 | -999 | -999 | -999 | -999 | -999 | -999 | -999 | -999 | -999 | -999 | -999 | -999 | -999
2003-12-24 14:30 | -999 | -999 | -999 | -999 | -999 | -999 | -999 | -999 | -999 | -999 | -999 | -999 | -999 | -999 | -999 | -999 | -999 | -999 | -999 | -999 | -999 | -999 | -999 | -999 | -999 | -999 | -999 | -999 | -999 | -999 | -999 | -999 | -999 | -999 | -999 | -999 | -999 | -999 | -999 | -999 | -999 | -999 | -999 | -999 | -999 | -999 | -999 | -999
2003-12-24 15:00 | -999 | -999 | -999 | -999 | -999 | -999 | -999 | -999 | -999 | -999 | -999 | -999 | -999 | -999 | -999 | -999 | -999 | -999 | -999 | -999 | -999 | -999 | -999 | -999 | -999 | -999 | -999 | -999 | -999 | -999 | -999 | -999 | -999 | -999 | -999 | -999 | -999 | -999 | -999 | -999 | -999 | -999 | -999 | -999 | -999 | -999 | -999 | -999
2003-12-24 15:30 | -999 | -999 | -999 | -999 | -999 | -999 | -999 | -999 | -999 | -999 | -999 | -999 | -999 | -999 | -999 | -999 | -999 | -999 | -999 | -999 | -999 | -999 | -999 | -999 | -999 | -999 | -999 | -999 | -999 | -999 | -999 | -999 | -999 | -999 | -999 | -999 | -999 | -999 | -999 | -999 | -999 | -999 | -999 | -999 | -999 | -999 | -999 | -999
2003-12-24 16:00 | -999 | -999 | -999 | -999 | -999 | -999 | -999 | -999 | -999 | -999 | -999 | -999 | -999 | -999 | -999 | -999 | -999 | -999 | -999 | -999 | -999 | -999 | -999 | -999 | -999 | -999 | -999 | -999 | -999 | -999 | -999 | -999 | -999 | -999 | -999 | -999 | -999 | -999 | -999 | -999 | -999 | -999 | -999 | -999 | -999 | -999 | -999 | -999
2003-12-24 16:30 | -999 | -999 | -999 | -999 | -999 | -999 | -999 | -999 | -999 | -999 | -999 | -999 | -999 | -999 | -999 | -999 | -999 | -999 | -999 | -999 | -999 | -999 | -999 | -999 | -999 | -999 | -999 | -999 | -999 | -999 | -999 | -999 | -999 | -999 | -999 | -999 | -999 | -999 | -999 | -999 | -999 | -999 | -999 | -999 | -999 | -999 | -999 | -999
2003-12-24 17:00 | -999 | -999 | -999 | -999 | -999 | -999 | -999 | -999 | -999 | -999 | -999 | -999 | -999 | -999 | -999 | -999 | -999 | -999 | -999 | -999 | -999 | -999 | -999 | -999 | -999 | -999 | -999 | -999 | -999 | -999 | -999 | -999 | -999 | -999 | -999 | -999 | -999 | -999 | -999 | -999 | -999 | -999 | -999 | -999 | -999 | -999 | -999 | -999
2003-12-24 17:30 | -999 | -999 | -999 | -999 | -999 | -999 | -999 | -999 | -999 | -999 | -999 | -999 | -999 | -999 | -999 | -999 | -999 | -999 | -999 | -999 | -999 | -999 | -999 | -999 | -999 | -999 | -999 | -999 | -999 | -999 | -999 | -999 | -999 | -999 | -999 | -999 | -999 | -999 | -999 | -999 | -999 | -999 | -999 | -999 | -999 | -999 | -999 | -999
2003-12-24 18:00 | -999 | -999 | -999 | -999 | -999 | -999 | -999 | -999 | -999 | -999 | -999 | -999 | -999 | -999 | -999 | -999 | -999 | -999 | -999 | -999 | -999 | -999 | -999 | -999 | -999 | -999 | -999 | -999 | -999 | -999 | -999 | -999 | -999 | -999 | -999 | -999 | -999 | -999 | -999 | -999 | -999 | -999 | -999 | -999 | -999 | -999 | -999 | -999
2003-12-24 18:30 | -999 | -999 | -999 | -999 | -999 | -999 | -999 | -999 | -999 | -999 | -999 | -999 | -999 | -999 | -999 | -999 | -999 | -999 | -999 | -999 | -999 | -999 | -999 | -999 | -999 | -999 | -999 | -999 | -999 | -999 | -999 | -999 | -999 | -999 | -999 | -999 | -999 | -999 | -999 | -999 | -999 | -999 | -999 | -999 | -999 | -999 | -999 | -999
2003-12-24 19:00 | -999 | -999 | -999 | -999 | -999 | -999 | -999 | -999 | -999 | -999 | -999 | -999 | -999 | -999 | -999 | -999 | -999 | -999 | -999 | -999 | -999 | -999 | -999 | -999 | -999 | -999 | -999 | -999 | -999 | -999 | -999 | -999 | -999 | -999 | -999 | -999 | -999 | -999 | -999 | -999 | -999 | -999 | -999 | -999 | -999 | -999 | -999 | -999
2003-12-24 19:30 | -999 | -999 | -999 | -999 | -999 | -999 | -999 | -999 | -999 | -999 | -999 | -999 | -999 | -999 | -999 | -999 | -999 | -999 | -999 | -999 | -999 | -999 | -999 | -999 | -999 | -999 | -999 | -999 | -999 | -999 | -999 | -999 | -999 | -999 | -999 | -999 | -999 | -999 | -999 | -999 | -999 | -999 | -999 | -999 | -999 | -999 | -999 | -999
2003-12-24 20:00 | -999 | -999 | -999 | -999 | -999 | -999 | -999 | -999 | -999 | -999 | -999 | -999 | -999 | -999 | -999 | -999 | -999 | -999 | -999 | -999 | -999 | -999 | -999 | -999 | -999 | -999 | -999 | -999 | -999 | -999 | -999 | -999 | -999 | -999 | -999 | -999 | -999 | -999 | -999 | -999 | -999 | -999 | -999 | -999 | -999 | -999 | -999 | -999
2003-12-24 20:30 | -999 | -999 | -999 | -999 | -999 | -999 | -999 | -999 | -999 | -999 | -999 | -999 | -999 | -999 | -999 | -999 | -999 | -999 | -999 | -999 | -999 | -999 | -999 | -999 | -999 | -999 | -999 | -999 | -999 | -999 | -999 | -999 | -999 | -999 | -999 | -999 | -999 | -999 | -999 | -999 | -999 | -999 | -999 | -999 | -999 | -999 | -999 | -999
2003-12-24 21:00 | -999 | -999 | -999 | -999 | -999 | -999 | -999 | -999 | -999 | -999 | -999 | -999 | -999 | -999 | -999 | -999 | -999 | -999 | -999 | -999 | -999 | -999 | -999 | -999 | -999 | -999 | -999 | -999 | -999 | -999 | -999 | -999 | -999 | -999 | -999 | -999 | -999 | -999 | -999 | -999 | -999 | -999 | -999 | -999 | -999 | -999 | -999 | -999
2003-12-24 21:30 | -999 | -999 | -999 | -999 | -999 | -999 | -999 | -999 | -999 | -999 | -999 | -999 | -999 | -999 | -999 | -999 | -999 | -999 | -999 | -999 | -999 | -999 | -999 | -999 | -999 | -999 | -999 | -999 | -999 | -999 | -999 | -999 | -999 | -999 | -999 | -999 | -999 | -999 | -999 | -999 | -999 | -999 | -999 | -999 | -999 | -999 | -999 | -999
2003-12-24 22:00 | -999 | -999 | -999 | -999 | -999 | -999 | -999 | -999 | -999 | -999 | -999 | -999 | -999 | -999 | -999 | -999 | -999 | -999 | -999 | -999 | -999 | -999 | -999 | -999 | -999 | -999 | -999 | -999 | -999 | -999 | -999 | -999 | -999 | -999 | -999 | -999 | -999 | -999 | -999 | -999 | -999 | -999 | -999 | -999 | -999 | -999 | -999 | -999
2003-12-24 22:30 | -999 | -999 | -999 | -999 | -999 | -999 | -999 | -999 | -999 | -999 | -999 | -999 | -999 | -999 | -999 | -999 | -999 | -999 | -999 | -999 | -999 | -999 | -999 | -999 | -999 | -999 | -999 | -999 | -999 | -999 | -999 | -999 | -999 | -999 | -999 | -999 | -999 | -999 | -999 | -999 | -999 | -999 | -999 | -999 | -999 | -999 | -999 | -999
2003-12-24 23:00 | -999 | -999 | -999 | -999 | -999 | -999 | -999 | -999 | -999 | -999 | -999 | -999 | -999 | -999 | -999 | -999 | -999 | -999 | -999 | -999 | -999 | -999 | -999 | -999 | -999 | -999 | -999 | -999 | -999 | -999 | -999 | -999 | -999 | -999 | -999 | -999 | -999 | -999 | -999 | -999 | -999 | -999 | -999 | -999 | -999 | -999 | -999 | -999
2003-12-24 23:30 | -999 | -999 | -999 | -999 | -999 | -999 | -999 | -999 | -999 | -999 | -999 | -999 | -999 | -999 | -999 | -999 | -999 | -999 | -999 | -999 | -999 | -999 | -999 | -999 | -999 | -999 | -999 | -999 | -999 | -999 | -999 | -999 | -999 | -999 | -999 | -999 | -999 | -999 | -999 | -999 | -999 | -999 | -999 | -999 | -999 | -999 | -999 | -999
2003-12-25 | -999 | -999 | -999 | -999 | -999 | -999 | -999 | -999 | -999 | -999 | -999 | -999 | -999 | -999 | -999 | -999 | -999 | -999 | -999 | -999 | -999 | -999 | -999 | -999 | -999 | -999 | -999 | -999 | -999 | -999 | -999 | -999 | -999 | -999 | -999 | -999 | -999 | -999 | -999 | -999 | -999 | -999 | -999 | -999 | -999 | -999 | -999 | -999
2003-12-25 00:30 | -999 | -999 | -999 | -999 | -999 | -999 | -999 | -999 | -999 | -999 | -999 | -999 | -999 | -999 | -999 | -999 | -999 | -999 | -999 | -999 | -999 | -999 | -999 | -999 | -999 | -999 | -999 | -999 | -999 | -999 | -999 | -999 | -999 | -999 | -999 | -999 | -999 | -999 | -999 | -999 | -999 | -999 | -999 | -999 | -999 | -999 | -999 | -999
2003-12-25 01:00 | -999 | -999 | -999 | -999 | -999 | -999 | -999 | -999 | -999 | -999 | -999 | -999 | -999 | -999 | -999 | -999 | -999 | -999 | -999 | -999 | -999 | -999 | -999 | -999 | -999 | -999 | -999 | -999 | -999 | -999 | -999 | -999 | -999 | -999 | -999 | -999 | -999 | -999 | -999 | -999 | -999 | -999 | -999 | -999 | -999 | -999 | -999 | -999
2003-12-25 01:30 | -999 | -999 | -999 | -999 | -999 | -999 | -999 | -999 | -999 | -999 | -999 | -999 | -999 | -999 | -999 | -999 | -999 | -999 | -999 | -999 | -999 | -999 | -999 | -999 | -999 | -999 | -999 | -999 | -999 | -999 | -999 | -999 | -999 | -999 | -999 | -999 | -999 | -999 | -999 | -999 | -999 | -999 | -999 | -999 | -999 | -999 | -999 | -999
2003-12-25 02:00 | -999 | -999 | -999 | -999 | -999 | -999 | -999 | -999 | -999 | -999 | -999 | -999 | -999 | -999 | -999 | -999 | -999 | -999 | -999 | -999 | -999 | -999 | -999 | -999 | -999 | -999 | -999 | -999 | -999 | -999 | -999 | -999 | -999 | -999 | -999 | -999 | -999 | -999 | -999 | -999 | -999 | -999 | -999 | -999 | -999 | -999 | -999 | -999
2003-12-25 02:30 | -999 | -999 | -999 | -999 | -999 | -999 | -999 | -999 | -999 | -999 | -999 | -999 | -999 | -999 | -999 | -999 | -999 | -999 | -999 | -999 | -999 | -999 | -999 | -999 | -999 | -999 | -999 | -999 | -999 | -999 | -999 | -999 | -999 | -999 | -999 | -999 | -999 | -999 | -999 | -999 | -999 | -999 | -999 | -999 | -999 | -999 | -999 | -999
2003-12-25 03:00 | -999 | -999 | -999 | -999 | -999 | -999 | -999 | -999 | -999 | -999 | -999 | -999 | -999 | -999 | -999 | -999 | -999 | -999 | -999 | -999 | -999 | -999 | -999 | -999 | -999 | -999 | -999 | -999 | -999 | -999 | -999 | -999 | -999 | -999 | -999 | -999 | -999 | -999 | -999 | -999 | -999 | -999 | -999 | -999 | -999 | -999 | -999 | -999
2003-12-25 03:30 | -999 | -999 | -999 | -999 | -999 | -999 | -999 | -999 | -999 | -999 | -999 | -999 | -999 | -999 | -999 | -999 | -999 | -999 | -999 | -999 | -999 | -999 | -999 | -999 | -999 | -999 | -999 | -999 | -999 | -999 | -999 | -999 | -999 | -999 | -999 | -999 | -999 | -999 | -999 | -999 | -999 | -999 | -999 | -999 | -999 | -999 | -999 | -999
2003-12-25 04:00 | -999 | -999 | -999 | -999 | -999 | -999 | -999 | -999 | -999 | -999 | -999 | -999 | -999 | -999 | -999 | -999 | -999 | -999 | -999 | -999 | -999 | -999 | -999 | -999 | -999 | -999 | -999 | -999 | -999 | -999 | -999 | -999 | -999 | -999 | -999 | -999 | -999 | -999 | -999 | -999 | -999 | -999 | -999 | -999 | -999 | -999 | -999 | -999
2003-12-25 04:30 | -999 | -999 | -999 | -999 | -999 | -999 | -999 | -999 | -999 | -999 | -999 | -999 | -999 | -999 | -999 | -999 | -999 | -999 | -999 | -999 | -999 | -999 | -999 | -999 | -999 | -999 | -999 | -999 | -999 | -999 | -999 | -999 | -999 | -999 | -999 | -999 | -999 | -999 | -999 | -999 | -999 | -999 | -999 | -999 | -999 | -999 | -999 | -999
2003-12-25 05:00 | -999 | -999 | -999 | -999 | -999 | -999 | -999 | -999 | -999 | -999 | -999 | -999 | -999 | -999 | -999 | -999 | -999 | -999 | -999 | -999 | -999 | -999 | -999 | -999 | -999 | -999 | -999 | -999 | -999 | -999 | -999 | -999 | -999 | -999 | -999 | -999 | -999 | -999 | -999 | -999 | -999 | -999 | -999 | -999 | -999 | -999 | -999 | -999
2003-12-25 05:30 | -999 | -999 | -999 | -999 | -999 | -999 | -999 | -999 | -999 | -999 | -999 | -999 | -999 | -999 | -999 | -999 | -999 | -999 | -999 | -999 | -999 | -999 | -999 | -999 | -999 | -999 | -999 | -999 | -999 | -999 | -999 | -999 | -999 | -999 | -999 | -999 | -999 | -999 | -999 | -999 | -999 | -999 | -999 | -999 | -999 | -999 | -999 | -999
2003-12-25 06:00 | -999 | -999 | -999 | -999 | -999 | -999 | -999 | -999 | -999 | -999 | -999 | -999 | -999 | -999 | -999 | -999 | -999 | -999 | -999 | -999 | -999 | -999 | -999 | -999 | -999 | -999 | -999 | -999 | -999 | -999 | -999 | -999 | -999 | -999 | -999 | -999 | -999 | -999 | -999 | -999 | -999 | -999 | -999 | -999 | -999 | -999 | -999 | -999
2003-12-25 06:30 | -999 | -999 | -999 | -999 | -999 | -999 | -999 | -999 | -999 | -999 | -999 | -999 | -999 | -999 | -999 | -999 | -999 | -999 | -999 | -999 | -999 | -999 | -999 | -999 | -999 | -999 | -999 | -999 | -999 | -999 | -999 | -999 | -999 | -999 | -999 | -999 | -999 | -999 | -999 | -999 | -999 | -999 | -999 | -999 | -999 | -999 | -999 | -999
2003-12-25 07:00 | -999 | -999 | -999 | -999 | -999 | -999 | -999 | -999 | -999 | -999 | -999 | -999 | -999 | -999 | -999 | -999 | -999 | -999 | -999 | -999 | -999 | -999 | -999 | -999 | -999 | -999 | -999 | -999 | -999 | -999 | -999 | -999 | -999 | -999 | -999 | -999 | -999 | -999 | -999 | -999 | -999 | -999 | -999 | -999 | -999 | -999 | -999 | -999
2003-12-25 07:30 | -999 | -999 | -999 | -999 | -999 | -999 | -999 | -999 | -999 | -999 | -999 | -999 | -999 | -999 | -999 | -999 | -999 | -999 | -999 | -999 | -999 | -999 | -999 | -999 | -999 | -999 | -999 | -999 | -999 | -999 | -999 | -999 | -999 | -999 | -999 | -999 | -999 | -999 | -999 | -999 | -999 | -999 | -999 | -999 | -999 | -999 | -999 | -999
2003-12-25 08:00 | -999 | -999 | -999 | -999 | -999 | -999 | -999 | -999 | -999 | -999 | -999 | -999 | -999 | -999 | -999 | -999 | -999 | -999 | -999 | -999 | -999 | -999 | -999 | -999 | -999 | -999 | -999 | -999 | -999 | -999 | -999 | -999 | -999 | -999 | -999 | -999 | -999 | -999 | -999 | -999 | -999 | -999 | -999 | -999 | -999 | -999 | -999 | -999
2003-12-25 08:30 | -999 | -999 | -999 | -999 | -999 | -999 | -999 | -999 | -999 | -999 | -999 | -999 | -999 | -999 | -999 | -999 | -999 | -999 | -999 | -999 | -999 | -999 | -999 | -999 | -999 | -999 | -999 | -999 | -999 | -999 | -999 | -999 | -999 | -999 | -999 | -999 | -999 | -999 | -999 | -999 | -999 | -999 | -999 | -999 | -999 | -999 | -999 | -999
2003-12-25 09:00 | -999 | -999 | -999 | -999 | -999 | -999 | -999 | -999 | -999 | -999 | -999 | -999 | -999 | -999 | -999 | -999 | -999 | -999 | -999 | -999 | -999 | -999 | -999 | -999 | -999 | -999 | -999 | -999 | -999 | -999 | -999 | -999 | -999 | -999 | -999 | -999 | -999 | -999 | -999 | -999 | -999 | -999 | -999 | -999 | -999 | -999 | -999 | -999
2003-12-25 09:30 | -999 | -999 | -999 | -999 | -999 | -999 | -999 | -999 | -999 | -999 | -999 | -999 | -999 | -999 | -999 | -999 | -999 | -999 | -999 | -999 | -999 | -999 | -999 | -999 | -999 | -999 | -999 | -999 | -999 | -999 | -999 | -999 | -999 | -999 | -999 | -999 | -999 | -999 | -999 | -999 | -999 | -999 | -999 | -999 | -999 | -999 | -999 | -999
2003-12-25 10:00 | -999 | -999 | -999 | -999 | -999 | -999 | -999 | -999 | -999 | -999 | -999 | -999 | -999 | -999 | -999 | -999 | -999 | -999 | -999 | -999 | -999 | -999 | -999 | -999 | -999 | -999 | -999 | -999 | -999 | -999 | -999 | -999 | -999 | -999 | -999 | -999 | -999 | -999 | -999 | -999 | -999 | -999 | -999 | -999 | -999 | -999 | -999 | -999
2003-12-25 10:30 | -999 | -999 | -999 | -999 | -999 | -999 | -999 | -999 | -999 | -999 | -999 | -999 | -999 | -999 | -999 | -999 | -999 | -999 | -999 | -999 | -999 | -999 | -999 | -999 | -999 | -999 | -999 | -999 | -999 | -999 | -999 | -999 | -999 | -999 | -999 | -999 | -999 | -999 | -999 | -999 | -999 | -999 | -999 | -999 | -999 | -999 | -999 | -999
2003-12-25 11:00 | -999 | -999 | -999 | -999 | -999 | -999 | -999 | -999 | -999 | -999 | -999 | -999 | -999 | -999 | -999 | -999 | -999 | -999 | -999 | -999 | -999 | -999 | -999 | -999 | -999 | -999 | -999 | -999 | -999 | -999 | -999 | -999 | -999 | -999 | -999 | -999 | -999 | -999 | -999 | -999 | -999 | -999 | -999 | -999 | -999 | -999 | -999 | -999
2003-12-25 11:30 | -999 | -999 | -999 | -999 | -999 | -999 | -999 | -999 | -999 | -999 | -999 | -999 | -999 | -999 | -999 | -999 | -999 | -999 | -999 | -999 | -999 | -999 | -999 | -999 | -999 | -999 | -999 | -999 | -999 | -999 | -999 | -999 | -999 | -999 | -999 | -999 | -999 | -999 | -999 | -999 | -999 | -999 | -999 | -999 | -999 | -999 | -999 | -999
2003-12-25 12:00 | -999 | -999 | -999 | -999 | -999 | -999 | -999 | -999 | -999 | -999 | -999 | -999 | -999 | -999 | -999 | -999 | -999 | -999 | -999 | -999 | -999 | -999 | -999 | -999 | -999 | -999 | -999 | -999 | -999 | -999 | -999 | -999 | -999 | -999 | -999 | -999 | -999 | -999 | -999 | -999 | -999 | -999 | -999 | -999 | -999 | -999 | -999 | -999
2003-12-25 12:30 | -999 | -999 | -999 | -999 | -999 | -999 | -999 | -999 | -999 | -999 | -999 | -999 | -999 | -999 | -999 | -999 | -999 | -999 | -999 | -999 | -999 | -999 | -999 | -999 | -999 | -999 | -999 | -999 | -999 | -999 | -999 | -999 | -999 | -999 | -999 | -999 | -999 | -999 | -999 | -999 | -999 | -999 | -999 | -999 | -999 | -999 | -999 | -999
2003-12-25 13:00 | -999 | -999 | -999 | -999 | -999 | -999 | -999 | -999 | -999 | -999 | -999 | -999 | -999 | -999 | -999 | -999 | -999 | -999 | -999 | -999 | -999 | -999 | -999 | -999 | -999 | -999 | -999 | -999 | -999 | -999 | -999 | -999 | -999 | -999 | -999 | -999 | -999 | -999 | -999 | -999 | -999 | -999 | -999 | -999 | -999 | -999 | -999 | -999
2003-12-25 13:30 | -999 | -999 | -999 | -999 | -999 | -999 | -999 | -999 | -999 | -999 | -999 | -999 | -999 | -999 | -999 | -999 | -999 | -999 | -999 | -999 | -999 | -999 | -999 | -999 | -999 | -999 | -999 | -999 | -999 | -999 | -999 | -999 | -999 | -999 | -999 | -999 | -999 | -999 | -999 | -999 | -999 | -999 | -999 | -999 | -999 | -999 | -999 | -999
2003-12-25 14:00 | -999 | -999 | -999 | -999 | -999 | -999 | -999 | -999 | -999 | -999 | -999 | -999 | -999 | -999 | -999 | -999 | -999 | -999 | -999 | -999 | -999 | -999 | -999 | -999 | -999 | -999 | -999 | -999 | -999 | -999 | -999 | -999 | -999 | -999 | -999 | -999 | -999 | -999 | -999 | -999 | -999 | -999 | -999 | -999 | -999 | -999 | -999 | -999
2003-12-25 14:30 | -999 | -999 | -999 | -999 | -999 | -999 | -999 | -999 | -999 | -999 | -999 | -999 | -999 | -999 | -999 | -999 | -999 | -999 | -999 | -999 | -999 | -999 | -999 | -999 | -999 | -999 | -999 | -999 | -999 | -999 | -999 | -999 | -999 | -999 | -999 | -999 | -999 | -999 | -999 | -999 | -999 | -999 | -999 | -999 | -999 | -999 | -999 | -999
2003-12-25 15:00 | -999 | -999 | -999 | -999 | -999 | -999 | -999 | -999 | -999 | -999 | -999 | -999 | -999 | -999 | -999 | -999 | -999 | -999 | -999 | -999 | -999 | -999 | -999 | -999 | -999 | -999 | -999 | -999 | -999 | -999 | -999 | -999 | -999 | -999 | -999 | -999 | -999 | -999 | -999 | -999 | -999 | -999 | -999 | -999 | -999 | -999 | -999 | -999
2003-12-25 15:30 | -999 | -999 | -999 | -999 | -999 | -999 | -999 | -999 | -999 | -999 | -999 | -999 | -999 | -999 | -999 | -999 | -999 | -999 | -999 | -999 | -999 | -999 | -999 | -999 | -999 | -999 | -999 | -999 | -999 | -999 | -999 | -999 | -999 | -999 | -999 | -999 | -999 | -999 | -999 | -999 | -999 | -999 | -999 | -999 | -999 | -999 | -999 | -999
2003-12-25 16:00 | -999 | -999 | -999 | -999 | -999 | -999 | -999 | -999 | -999 | -999 | -999 | -999 | -999 | -999 | -999 | -999 | -999 | -999 | -999 | -999 | -999 | -999 | -999 | -999 | -999 | -999 | -999 | -999 | -999 | -999 | -999 | -999 | -999 | -999 | -999 | -999 | -999 | -999 | -999 | -999 | -999 | -999 | -999 | -999 | -999 | -999 | -999 | -999
2003-12-25 16:30 | -999 | -999 | -999 | -999 | -999 | -999 | -999 | -999 | -999 | -999 | -999 | -999 | -999 | -999 | -999 | -999 | -999 | -999 | -999 | -999 | -999 | -999 | -999 | -999 | -999 | -999 | -999 | -999 | -999 | -999 | -999 | -999 | -999 | -999 | -999 | -999 | -999 | -999 | -999 | -999 | -999 | -999 | -999 | -999 | -999 | -999 | -999 | -999
2003-12-25 17:00 | -999 | -999 | -999 | -999 | -999 | -999 | -999 | -999 | -999 | -999 | -999 | -999 | -999 | -999 | -999 | -999 | -999 | -999 | -999 | -999 | -999 | -999 | -999 | -999 | -999 | -999 | -999 | -999 | -999 | -999 | -999 | -999 | -999 | -999 | -999 | -999 | -999 | -999 | -999 | -999 | -999 | -999 | -999 | -999 | -999 | -999 | -999 | -999
2003-12-25 17:30 | -999 | -999 | -999 | -999 | -999 | -999 | -999 | -999 | -999 | -999 | -999 | -999 | -999 | -999 | -999 | -999 | -999 | -999 | -999 | -999 | -999 | -999 | -999 | -999 | -999 | -999 | -999 | -999 | -999 | -999 | -999 | -999 | -999 | -999 | -999 | -999 | -999 | -999 | -999 | -999 | -999 | -999 | -999 | -999 | -999 | -999 | -999 | -999
2003-12-25 18:00 | -999 | -999 | -999 | -999 | -999 | -999 | -999 | -999 | -999 | -999 | -999 | -999 | -999 | -999 | -999 | -999 | -999 | -999 | -999 | -999 | -999 | -999 | -999 | -999 | -999 | -999 | -999 | -999 | -999 | -999 | -999 | -999 | -999 | -999 | -999 | -999 | -999 | -999 | -999 | -999 | -999 | -999 | -999 | -999 | -999 | -999 | -999 | -999
2003-12-25 18:30 | -999 | -999 | -999 | -999 | -999 | -999 | -999 | -999 | -999 | -999 | -999 | -999 | -999 | -999 | -999 | -999 | -999 | -999 | -999 | -999 | -999 | -999 | -999 | -999 | -999 | -999 | -999 | -999 | -999 | -999 | -999 | -999 | -999 | -999 | -999 | -999 | -999 | -999 | -999 | -999 | -999 | -999 | -999 | -999 | -999 | -999 | -999 | -999
2003-12-25 19:00 | -999 | -999 | -999 | -999 | -999 | -999 | -999 | -999 | -999 | -999 | -999 | -999 | -999 | -999 | -999 | -999 | -999 | -999 | -999 | -999 | -999 | -999 | -999 | -999 | -999 | -999 | -999 | -999 | -999 | -999 | -999 | -999 | -999 | -999 | -999 | -999 | -999 | -999 | -999 | -999 | -999 | -999 | -999 | -999 | -999 | -999 | -999 | -999
2003-12-25 19:30 | -999 | -999 | -999 | -999 | -999 | -999 | -999 | -999 | -999 | -999 | -999 | -999 | -999 | -999 | -999 | -999 | -999 | -999 | -999 | -999 | -999 | -999 | -999 | -999 | -999 | -999 | -999 | -999 | -999 | -999 | -999 | -999 | -999 | -999 | -999 | -999 | -999 | -999 | -999 | -999 | -999 | -999 | -999 | -999 | -999 | -999 | -999 | -999
2003-12-25 20:00 | -999 | -999 | -999 | -999 | -999 | -999 | -999 | -999 | -999 | -999 | -999 | -999 | -999 | -999 | -999 | -999 | -999 | -999 | -999 | -999 | -999 | -999 | -999 | -999 | -999 | -999 | -999 | -999 | -999 | -999 | -999 | -999 | -999 | -999 | -999 | -999 | -999 | -999 | -999 | -999 | -999 | -999 | -999 | -999 | -999 | -999 | -999 | -999
2003-12-25 20:30 | -999 | -999 | -999 | -999 | -999 | -999 | -999 | -999 | -999 | -999 | -999 | -999 | -999 | -999 | -999 | -999 | -999 | -999 | -999 | -999 | -999 | -999 | -999 | -999 | -999 | -999 | -999 | -999 | -999 | -999 | -999 | -999 | -999 | -999 | -999 | -999 | -999 | -999 | -999 | -999 | -999 | -999 | -999 | -999 | -999 | -999 | -999 | -999
2003-12-25 21:00 | -999 | -999 | -999 | -999 | -999 | -999 | -999 | -999 | -999 | -999 | -999 | -999 | -999 | -999 | -999 | -999 | -999 | -999 | -999 | -999 | -999 | -999 | -999 | -999 | -999 | -999 | -999 | -999 | -999 | -999 | -999 | -999 | -999 | -999 | -999 | -999 | -999 | -999 | -999 | -999 | -999 | -999 | -999 | -999 | -999 | -999 | -999 | -999
2003-12-25 21:30 | -999 | -999 | -999 | -999 | -999 | -999 | -999 | -999 | -999 | -999 | -999 | -999 | -999 | -999 | -999 | -999 | -999 | -999 | -999 | -999 | -999 | -999 | -999 | -999 | -999 | -999 | -999 | -999 | -999 | -999 | -999 | -999 | -999 | -999 | -999 | -999 | -999 | -999 | -999 | -999 | -999 | -999 | -999 | -999 | -999 | -999 | -999 | -999
2003-12-25 22:00 | -999 | -999 | -999 | -999 | -999 | -999 | -999 | -999 | -999 | -999 | -999 | -999 | -999 | -999 | -999 | -999 | -999 | -999 | -999 | -999 | -999 | -999 | -999 | -999 | -999 | -999 | -999 | -999 | -999 | -999 | -999 | -999 | -999 | -999 | -999 | -999 | -999 | -999 | -999 | -999 | -999 | -999 | -999 | -999 | -999 | -999 | -999 | -999
2003-12-25 22:30 | -999 | -999 | -999 | -999 | -999 | -999 | -999 | -999 | -999 | -999 | -999 | -999 | -999 | -999 | -999 | -999 | -999 | -999 | -999 | -999 | -999 | -999 | -999 | -999 | -999 | -999 | -999 | -999 | -999 | -999 | -999 | -999 | -999 | -999 | -999 | -999 | -999 | -999 | -999 | -999 | -999 | -999 | -999 | -999 | -999 | -999 | -999 | -999
2003-12-25 23:00 | -999 | -999 | -999 | -999 | -999 | -999 | -999 | -999 | -999 | -999 | -999 | -999 | -999 | -999 | -999 | -999 | -999 | -999 | -999 | -999 | -999 | -999 | -999 | -999 | -999 | -999 | -999 | -999 | -999 | -999 | -999 | -999 | -999 | -999 | -999 | -999 | -999 | -999 | -999 | -999 | -999 | -999 | -999 | -999 | -999 | -999 | -999 | -999
2003-12-25 23:30 | -999 | -999 | -999 | -999 | -999 | -999 | -999 | -999 | -999 | -999 | -999 | -999 | -999 | -999 | -999 | -999 | -999 | -999 | -999 | -999 | -999 | -999 | -999 | -999 | -999 | -999 | -999 | -999 | -999 | -999 | -999 | -999 | -999 | -999 | -999 | -999 | -999 | -999 | -999 | -999 | -999 | -999 | -999 | -999 | -999 | -999 | -999 | -999
2003-12-26 | -999 | -999 | -999 | -999 | -999 | -999 | -999 | -999 | -999 | -999 | -999 | -999 | -999 | -999 | -999 | -999 | -999 | -999 | -999 | -999 | -999 | -999 | -999 | -999 | -999 | -999 | -999 | -999 | -999 | -999 | -999 | -999 | -999 | -999 | -999 | -999 | -999 | -999 | -999 | -999 | -999 | -999 | -999 | -999 | -999 | -999 | -999 | -999
2003-12-26 00:30 | -999 | -999 | -999 | -999 | -999 | -999 | -999 | -999 | -999 | -999 | -999 | -999 | -999 | -999 | -999 | -999 | -999 | -999 | -999 | -999 | -999 | -999 | -999 | -999 | -999 | -999 | -999 | -999 | -999 | -999 | -999 | -999 | -999 | -999 | -999 | -999 | -999 | -999 | -999 | -999 | -999 | -999 | -999 | -999 | -999 | -999 | -999 | -999
2003-12-26 01:00 | -999 | -999 | -999 | -999 | -999 | -999 | -999 | -999 | -999 | -999 | -999 | -999 | -999 | -999 | -999 | -999 | -999 | -999 | -999 | -999 | -999 | -999 | -999 | -999 | -999 | -999 | -999 | -999 | -999 | -999 | -999 | -999 | -999 | -999 | -999 | -999 | -999 | -999 | -999 | -999 | -999 | -999 | -999 | -999 | -999 | -999 | -999 | -999
2003-12-26 01:30 | -999 | -999 | -999 | -999 | -999 | -999 | -999 | -999 | -999 | -999 | -999 | -999 | -999 | -999 | -999 | -999 | -999 | -999 | -999 | -999 | -999 | -999 | -999 | -999 | -999 | -999 | -999 | -999 | -999 | -999 | -999 | -999 | -999 | -999 | -999 | -999 | -999 | -999 | -999 | -999 | -999 | -999 | -999 | -999 | -999 | -999 | -999 | -999
2003-12-26 02:00 | -999 | -999 | -999 | -999 | -999 | -999 | -999 | -999 | -999 | -999 | -999 | -999 | -999 | -999 | -999 | -999 | -999 | -999 | -999 | -999 | -999 | -999 | -999 | -999 | -999 | -999 | -999 | -999 | -999 | -999 | -999 | -999 | -999 | -999 | -999 | -999 | -999 | -999 | -999 | -999 | -999 | -999 | -999 | -999 | -999 | -999 | -999 | -999
2003-12-26 02:30 | -999 | -999 | -999 | -999 | -999 | -999 | -999 | -999 | -999 | -999 | -999 | -999 | -999 | -999 | -999 | -999 | -999 | -999 | -999 | -999 | -999 | -999 | -999 | -999 | -999 | -999 | -999 | -999 | -999 | -999 | -999 | -999 | -999 | -999 | -999 | -999 | -999 | -999 | -999 | -999 | -999 | -999 | -999 | -999 | -999 | -999 | -999 | -999
2003-12-26 03:00 | -999 | -999 | -999 | -999 | -999 | -999 | -999 | -999 | -999 | -999 | -999 | -999 | -999 | -999 | -999 | -999 | -999 | -999 | -999 | -999 | -999 | -999 | -999 | -999 | -999 | -999 | -999 | -999 | -999 | -999 | -999 | -999 | -999 | -999 | -999 | -999 | -999 | -999 | -999 | -999 | -999 | -999 | -999 | -999 | -999 | -999 | -999 | -999
2003-12-26 03:30 | -999 | -999 | -999 | -999 | -999 | -999 | -999 | -999 | -999 | -999 | -999 | -999 | -999 | -999 | -999 | -999 | -999 | -999 | -999 | -999 | -999 | -999 | -999 | -999 | -999 | -999 | -999 | -999 | -999 | -999 | -999 | -999 | -999 | -999 | -999 | -999 | -999 | -999 | -999 | -999 | -999 | -999 | -999 | -999 | -999 | -999 | -999 | -999
2003-12-26 04:00 | -999 | -999 | -999 | -999 | -999 | -999 | -999 | -999 | -999 | -999 | -999 | -999 | -999 | -999 | -999 | -999 | -999 | -999 | -999 | -999 | -999 | -999 | -999 | -999 | -999 | -999 | -999 | -999 | -999 | -999 | -999 | -999 | -999 | -999 | -999 | -999 | -999 | -999 | -999 | -999 | -999 | -999 | -999 | -999 | -999 | -999 | -999 | -999
2003-12-26 04:30 | -999 | -999 | -999 | -999 | -999 | -999 | -999 | -999 | -999 | -999 | -999 | -999 | -999 | -999 | -999 | -999 | -999 | -999 | -999 | -999 | -999 | -999 | -999 | -999 | -999 | -999 | -999 | -999 | -999 | -999 | -999 | -999 | -999 | -999 | -999 | -999 | -999 | -999 | -999 | -999 | -999 | -999 | -999 | -999 | -999 | -999 | -999 | -999
2003-12-26 05:00 | -999 | -999 | -999 | -999 | -999 | -999 | -999 | -999 | -999 | -999 | -999 | -999 | -999 | -999 | -999 | -999 | -999 | -999 | -999 | -999 | -999 | -999 | -999 | -999 | -999 | -999 | -999 | -999 | -999 | -999 | -999 | -999 | -999 | -999 | -999 | -999 | -999 | -999 | -999 | -999 | -999 | -999 | -999 | -999 | -999 | -999 | -999 | -999
2003-12-26 05:30 | -999 | -999 | -999 | -999 | -999 | -999 | -999 | -999 | -999 | -999 | -999 | -999 | -999 | -999 | -999 | -999 | -999 | -999 | -999 | -999 | -999 | -999 | -999 | -999 | -999 | -999 | -999 | -999 | -999 | -999 | -999 | -999 | -999 | -999 | -999 | -999 | -999 | -999 | -999 | -999 | -999 | -999 | -999 | -999 | -999 | -999 | -999 | -999
2003-12-26 06:00 | -999 | -999 | -999 | -999 | -999 | -999 | -999 | -999 | -999 | -999 | -999 | -999 | -999 | -999 | -999 | -999 | -999 | -999 | -999 | -999 | -999 | -999 | -999 | -999 | -999 | -999 | -999 | -999 | -999 | -999 | -999 | -999 | -999 | -999 | -999 | -999 | -999 | -999 | -999 | -999 | -999 | -999 | -999 | -999 | -999 | -999 | -999 | -999
2003-12-26 06:30 | -999 | -999 | -999 | -999 | -999 | -999 | -999 | -999 | -999 | -999 | -999 | -999 | -999 | -999 | -999 | -999 | -999 | -999 | -999 | -999 | -999 | -999 | -999 | -999 | -999 | -999 | -999 | -999 | -999 | -999 | -999 | -999 | -999 | -999 | -999 | -999 | -999 | -999 | -999 | -999 | -999 | -999 | -999 | -999 | -999 | -999 | -999 | -999
2003-12-26 07:00 | -999 | -999 | -999 | -999 | -999 | -999 | -999 | -999 | -999 | -999 | -999 | -999 | -999 | -999 | -999 | -999 | -999 | -999 | -999 | -999 | -999 | -999 | -999 | -999 | -999 | -999 | -999 | -999 | -999 | -999 | -999 | -999 | -999 | -999 | -999 | -999 | -999 | -999 | -999 | -999 | -999 | -999 | -999 | -999 | -999 | -999 | -999 | -999
2003-12-26 07:30 | -999 | -999 | -999 | -999 | -999 | -999 | -999 | -999 | -999 | -999 | -999 | -999 | -999 | -999 | -999 | -999 | -999 | -999 | -999 | -999 | -999 | -999 | -999 | -999 | -999 | -999 | -999 | -999 | -999 | -999 | -999 | -999 | -999 | -999 | -999 | -999 | -999 | -999 | -999 | -999 | -999 | -999 | -999 | -999 | -999 | -999 | -999 | -999
2003-12-26 08:00 | -999 | -999 | -999 | -999 | -999 | -999 | -999 | -999 | -999 | -999 | -999 | -999 | -999 | -999 | -999 | -999 | -999 | -999 | -999 | -999 | -999 | -999 | -999 | -999 | -999 | -999 | -999 | -999 | -999 | -999 | -999 | -999 | -999 | -999 | -999 | -999 | -999 | -999 | -999 | -999 | -999 | -999 | -999 | -999 | -999 | -999 | -999 | -999
2003-12-26 08:30 | -999 | -999 | -999 | -999 | -999 | -999 | -999 | -999 | -999 | -999 | -999 | -999 | -999 | -999 | -999 | -999 | -999 | -999 | -999 | -999 | -999 | -999 | -999 | -999 | -999 | -999 | -999 | -999 | -999 | -999 | -999 | -999 | -999 | -999 | -999 | -999 | -999 | -999 | -999 | -999 | -999 | -999 | -999 | -999 | -999 | -999 | -999 | -999
2003-12-26 09:00 | -999 | -999 | -999 | -999 | -999 | -999 | -999 | -999 | -999 | -999 | -999 | -999 | -999 | -999 | -999 | -999 | -999 | -999 | -999 | -999 | -999 | -999 | -999 | -999 | -999 | -999 | -999 | -999 | -999 | -999 | -999 | -999 | -999 | -999 | -999 | -999 | -999 | -999 | -999 | -999 | -999 | -999 | -999 | -999 | -999 | -999 | -999 | -999
2003-12-26 09:30 | -999 | -999 | -999 | -999 | -999 | -999 | -999 | -999 | -999 | -999 | -999 | -999 | -999 | -999 | -999 | -999 | -999 | -999 | -999 | -999 | -999 | -999 | -999 | -999 | -999 | -999 | -999 | -999 | -999 | -999 | -999 | -999 | -999 | -999 | -999 | -999 | -999 | -999 | -999 | -999 | -999 | -999 | -999 | -999 | -999 | -999 | -999 | -999
2003-12-26 10:00 | -999 | -999 | -999 | -999 | -999 | -999 | -999 | -999 | -999 | -999 | -999 | -999 | -999 | -999 | -999 | -999 | -999 | -999 | -999 | -999 | -999 | -999 | -999 | -999 | -999 | -999 | -999 | -999 | -999 | -999 | -999 | -999 | -999 | -999 | -999 | -999 | -999 | -999 | -999 | -999 | -999 | -999 | -999 | -999 | -999 | -999 | -999 | -999
2003-12-26 10:30 | -999 | -999 | -999 | -999 | -999 | -999 | -999 | -999 | -999 | -999 | -999 | -999 | -999 | -999 | -999 | -999 | -999 | -999 | -999 | -999 | -999 | -999 | -999 | -999 | -999 | -999 | -999 | -999 | -999 | -999 | -999 | -999 | -999 | -999 | -999 | -999 | -999 | -999 | -999 | -999 | -999 | -999 | -999 | -999 | -999 | -999 | -999 | -999
2003-12-26 11:00 | -999 | -999 | -999 | -999 | -999 | -999 | -999 | -999 | -999 | -999 | -999 | -999 | -999 | -999 | -999 | -999 | -999 | -999 | -999 | -999 | -999 | -999 | -999 | -999 | -999 | -999 | -999 | -999 | -999 | -999 | -999 | -999 | -999 | -999 | -999 | -999 | -999 | -999 | -999 | -999 | -999 | -999 | -999 | -999 | -999 | -999 | -999 | -999
2003-12-26 11:30 | -999 | -999 | -999 | -999 | -999 | -999 | -999 | -999 | -999 | -999 | -999 | -999 | -999 | -999 | -999 | -999 | -999 | -999 | -999 | -999 | -999 | -999 | -999 | -999 | -999 | -999 | -999 | -999 | -999 | -999 | -999 | -999 | -999 | -999 | -999 | -999 | -999 | -999 | -999 | -999 | -999 | -999 | -999 | -999 | -999 | -999 | -999 | -999
2003-12-26 12:00 | -999 | -999 | -999 | -999 | -999 | -999 | -999 | -999 | -999 | -999 | -999 | -999 | -999 | -999 | -999 | -999 | -999 | -999 | -999 | -999 | -999 | -999 | -999 | -999 | -999 | -999 | -999 | -999 | -999 | -999 | -999 | -999 | -999 | -999 | -999 | -999 | -999 | -999 | -999 | -999 | -999 | -999 | -999 | -999 | -999 | -999 | -999 | -999
2003-12-26 12:30 | -999 | -999 | -999 | -999 | -999 | -999 | -999 | -999 | -999 | -999 | -999 | -999 | -999 | -999 | -999 | -999 | -999 | -999 | -999 | -999 | -999 | -999 | -999 | -999 | -999 | -999 | -999 | -999 | -999 | -999 | -999 | -999 | -999 | -999 | -999 | -999 | -999 | -999 | -999 | -999 | -999 | -999 | -999 | -999 | -999 | -999 | -999 | -999
2003-12-26 13:00 | -999 | -999 | -999 | -999 | -999 | -999 | -999 | -999 | -999 | -999 | -999 | -999 | -999 | -999 | -999 | -999 | -999 | -999 | -999 | -999 | -999 | -999 | -999 | -999 | -999 | -999 | -999 | -999 | -999 | -999 | -999 | -999 | -999 | -999 | -999 | -999 | -999 | -999 | -999 | -999 | -999 | -999 | -999 | -999 | -999 | -999 | -999 | -999
2003-12-26 13:30 | -999 | -999 | -999 | -999 | -999 | -999 | -999 | -999 | -999 | -999 | -999 | -999 | -999 | -999 | -999 | -999 | -999 | -999 | -999 | -999 | -999 | -999 | -999 | -999 | -999 | -999 | -999 | -999 | -999 | -999 | -999 | -999 | -999 | -999 | -999 | -999 | -999 | -999 | -999 | -999 | -999 | -999 | -999 | -999 | -999 | -999 | -999 | -999
2003-12-26 14:00 | -999 | -999 | -999 | -999 | -999 | -999 | -999 | -999 | -999 | -999 | -999 | -999 | -999 | -999 | -999 | -999 | -999 | -999 | -999 | -999 | -999 | -999 | -999 | -999 | -999 | -999 | -999 | -999 | -999 | -999 | -999 | -999 | -999 | -999 | -999 | -999 | -999 | -999 | -999 | -999 | -999 | -999 | -999 | -999 | -999 | -999 | -999 | -999
2003-12-26 14:30 | -999 | -999 | -999 | -999 | -999 | -999 | -999 | -999 | -999 | -999 | -999 | -999 | -999 | -999 | -999 | -999 | -999 | -999 | -999 | -999 | -999 | -999 | -999 | -999 | -999 | -999 | -999 | -999 | -999 | -999 | -999 | -999 | -999 | -999 | -999 | -999 | -999 | -999 | -999 | -999 | -999 | -999 | -999 | -999 | -999 | -999 | -999 | -999
2003-12-26 15:00 | -999 | -999 | -999 | -999 | -999 | -999 | -999 | -999 | -999 | -999 | -999 | -999 | -999 | -999 | -999 | -999 | -999 | -999 | -999 | -999 | -999 | -999 | -999 | -999 | -999 | -999 | -999 | -999 | -999 | -999 | -999 | -999 | -999 | -999 | -999 | -999 | -999 | -999 | -999 | -999 | -999 | -999 | -999 | -999 | -999 | -999 | -999 | -999
2003-12-26 15:30 | -999 | -999 | -999 | -999 | -999 | -999 | -999 | -999 | -999 | -999 | -999 | -999 | -999 | -999 | -999 | -999 | -999 | -999 | -999 | -999 | -999 | -999 | -999 | -999 | -999 | -999 | -999 | -999 | -999 | -999 | -999 | -999 | -999 | -999 | -999 | -999 | -999 | -999 | -999 | -999 | -999 | -999 | -999 | -999 | -999 | -999 | -999 | -999
2003-12-26 16:00 | -999 | -999 | -999 | -999 | -999 | -999 | -999 | -999 | -999 | -999 | -999 | -999 | -999 | -999 | -999 | -999 | -999 | -999 | -999 | -999 | -999 | -999 | -999 | -999 | -999 | -999 | -999 | -999 | -999 | -999 | -999 | -999 | -999 | -999 | -999 | -999 | -999 | -999 | -999 | -999 | -999 | -999 | -999 | -999 | -999 | -999 | -999 | -999
2003-12-26 16:30 | -999 | -999 | -999 | -999 | -999 | -999 | -999 | -999 | -999 | -999 | -999 | -999 | -999 | -999 | -999 | -999 | -999 | -999 | -999 | -999 | -999 | -999 | -999 | -999 | -999 | -999 | -999 | -999 | -999 | -999 | -999 | -999 | -999 | -999 | -999 | -999 | -999 | -999 | -999 | -999 | -999 | -999 | -999 | -999 | -999 | -999 | -999 | -999
2003-12-26 17:00 | -999 | -999 | -999 | -999 | -999 | -999 | -999 | -999 | -999 | -999 | -999 | -999 | -999 | -999 | -999 | -999 | -999 | -999 | -999 | -999 | -999 | -999 | -999 | -999 | -999 | -999 | -999 | -999 | -999 | -999 | -999 | -999 | -999 | -999 | -999 | -999 | -999 | -999 | -999 | -999 | -999 | -999 | -999 | -999 | -999 | -999 | -999 | -999
2003-12-26 17:30 | -999 | -999 | -999 | -999 | -999 | -999 | -999 | -999 | -999 | -999 | -999 | -999 | -999 | -999 | -999 | -999 | -999 | -999 | -999 | -999 | -999 | -999 | -999 | -999 | -999 | -999 | -999 | -999 | -999 | -999 | -999 | -999 | -999 | -999 | -999 | -999 | -999 | -999 | -999 | -999 | -999 | -999 | -999 | -999 | -999 | -999 | -999 | -999
2003-12-26 18:00 | -999 | -999 | -999 | -999 | -999 | -999 | -999 | -999 | -999 | -999 | -999 | -999 | -999 | -999 | -999 | -999 | -999 | -999 | -999 | -999 | -999 | -999 | -999 | -999 | -999 | -999 | -999 | -999 | -999 | -999 | -999 | -999 | -999 | -999 | -999 | -999 | -999 | -999 | -999 | -999 | -999 | -999 | -999 | -999 | -999 | -999 | -999 | -999
2003-12-26 18:30 | -999 | -999 | -999 | -999 | -999 | -999 | -999 | -999 | -999 | -999 | -999 | -999 | -999 | -999 | -999 | -999 | -999 | -999 | -999 | -999 | -999 | -999 | -999 | -999 | -999 | -999 | -999 | -999 | -999 | -999 | -999 | -999 | -999 | -999 | -999 | -999 | -999 | -999 | -999 | -999 | -999 | -999 | -999 | -999 | -999 | -999 | -999 | -999
2003-12-26 19:00 | -999 | -999 | -999 | -999 | -999 | -999 | -999 | -999 | -999 | -999 | -999 | -999 | -999 | -999 | -999 | -999 | -999 | -999 | -999 | -999 | -999 | -999 | -999 | -999 | -999 | -999 | -999 | -999 | -999 | -999 | -999 | -999 | -999 | -999 | -999 | -999 | -999 | -999 | -999 | -999 | -999 | -999 | -999 | -999 | -999 | -999 | -999 | -999
2003-12-26 19:30 | -999 | -999 | -999 | -999 | -999 | -999 | -999 | -999 | -999 | -999 | -999 | -999 | -999 | -999 | -999 | -999 | -999 | -999 | -999 | -999 | -999 | -999 | -999 | -999 | -999 | -999 | -999 | -999 | -999 | -999 | -999 | -999 | -999 | -999 | -999 | -999 | -999 | -999 | -999 | -999 | -999 | -999 | -999 | -999 | -999 | -999 | -999 | -999
2003-12-26 20:00 | -999 | -999 | -999 | -999 | -999 | -999 | -999 | -999 | -999 | -999 | -999 | -999 | -999 | -999 | -999 | -999 | -999 | -999 | -999 | -999 | -999 | -999 | -999 | -999 | -999 | -999 | -999 | -999 | -999 | -999 | -999 | -999 | -999 | -999 | -999 | -999 | -999 | -999 | -999 | -999 | -999 | -999 | -999 | -999 | -999 | -999 | -999 | -999
2003-12-26 20:30 | -999 | -999 | -999 | -999 | -999 | -999 | -999 | -999 | -999 | -999 | -999 | -999 | -999 | -999 | -999 | -999 | -999 | -999 | -999 | -999 | -999 | -999 | -999 | -999 | -999 | -999 | -999 | -999 | -999 | -999 | -999 | -999 | -999 | -999 | -999 | -999 | -999 | -999 | -999 | -999 | -999 | -999 | -999 | -999 | -999 | -999 | -999 | -999
2003-12-26 21:00 | -999 | -999 | -999 | -999 | -999 | -999 | -999 | -999 | -999 | -999 | -999 | -999 | -999 | -999 | -999 | -999 | -999 | -999 | -999 | -999 | -999 | -999 | -999 | -999 | -999 | -999 | -999 | -999 | -999 | -999 | -999 | -999 | -999 | -999 | -999 | -999 | -999 | -999 | -999 | -999 | -999 | -999 | -999 | -999 | -999 | -999 | -999 | -999
2003-12-26 21:30 | -999 | -999 | -999 | -999 | -999 | -999 | -999 | -999 | -999 | -999 | -999 | -999 | -999 | -999 | -999 | -999 | -999 | -999 | -999 | -999 | -999 | -999 | -999 | -999 | -999 | -999 | -999 | -999 | -999 | -999 | -999 | -999 | -999 | -999 | -999 | -999 | -999 | -999 | -999 | -999 | -999 | -999 | -999 | -999 | -999 | -999 | -999 | -999
2003-12-26 22:00 | -999 | -999 | -999 | -999 | -999 | -999 | -999 | -999 | -999 | -999 | -999 | -999 | -999 | -999 | -999 | -999 | -999 | -999 | -999 | -999 | -999 | -999 | -999 | -999 | -999 | -999 | -999 | -999 | -999 | -999 | -999 | -999 | -999 | -999 | -999 | -999 | -999 | -999 | -999 | -999 | -999 | -999 | -999 | -999 | -999 | -999 | -999 | -999
2003-12-26 22:30 | -999 | -999 | -999 | -999 | -999 | -999 | -999 | -999 | -999 | -999 | -999 | -999 | -999 | -999 | -999 | -999 | -999 | -999 | -999 | -999 | -999 | -999 | -999 | -999 | -999 | -999 | -999 | -999 | -999 | -999 | -999 | -999 | -999 | -999 | -999 | -999 | -999 | -999 | -999 | -999 | -999 | -999 | -999 | -999 | -999 | -999 | -999 | -999
2003-12-26 23:00 | -999 | -999 | -999 | -999 | -999 | -999 | -999 | -999 | -999 | -999 | -999 | -999 | -999 | -999 | -999 | -999 | -999 | -999 | -999 | -999 | -999 | -999 | -999 | -999 | -999 | -999 | -999 | -999 | -999 | -999 | -999 | -999 | -999 | -999 | -999 | -999 | -999 | -999 | -999 | -999 | -999 | -999 | -999 | -999 | -999 | -999 | -999 | -999
2003-12-26 23:30 | -999 | -999 | -999 | -999 | -999 | -999 | -999 | -999 | -999 | -999 | -999 | -999 | -999 | -999 | -999 | -999 | -999 | -999 | -999 | -999 | -999 | -999 | -999 | -999 | -999 | -999 | -999 | -999 | -999 | -999 | -999 | -999 | -999 | -999 | -999 | -999 | -999 | -999 | -999 | -999 | -999 | -999 | -999 | -999 | -999 | -999 | -999 | -999
2003-12-27 | -999 | -999 | -999 | -999 | -999 | -999 | -999 | -999 | -999 | -999 | -999 | -999 | -999 | -999 | -999 | -999 | -999 | -999 | -999 | -999 | -999 | -999 | -999 | -999 | -999 | -999 | -999 | -999 | -999 | -999 | -999 | -999 | -999 | -999 | -999 | -999 | -999 | -999 | -999 | -999 | -999 | -999 | -999 | -999 | -999 | -999 | -999 | -999
2003-12-27 00:30 | -999 | -999 | -999 | -999 | -999 | -999 | -999 | -999 | -999 | -999 | -999 | -999 | -999 | -999 | -999 | -999 | -999 | -999 | -999 | -999 | -999 | -999 | -999 | -999 | -999 | -999 | -999 | -999 | -999 | -999 | -999 | -999 | -999 | -999 | -999 | -999 | -999 | -999 | -999 | -999 | -999 | -999 | -999 | -999 | -999 | -999 | -999 | -999
2003-12-27 01:00 | -999 | -999 | -999 | -999 | -999 | -999 | -999 | -999 | -999 | -999 | -999 | -999 | -999 | -999 | -999 | -999 | -999 | -999 | -999 | -999 | -999 | -999 | -999 | -999 | -999 | -999 | -999 | -999 | -999 | -999 | -999 | -999 | -999 | -999 | -999 | -999 | -999 | -999 | -999 | -999 | -999 | -999 | -999 | -999 | -999 | -999 | -999 | -999
2003-12-27 01:30 | -999 | -999 | -999 | -999 | -999 | -999 | -999 | -999 | -999 | -999 | -999 | -999 | -999 | -999 | -999 | -999 | -999 | -999 | -999 | -999 | -999 | -999 | -999 | -999 | -999 | -999 | -999 | -999 | -999 | -999 | -999 | -999 | -999 | -999 | -999 | -999 | -999 | -999 | -999 | -999 | -999 | -999 | -999 | -999 | -999 | -999 | -999 | -999
2003-12-27 02:00 | -999 | -999 | -999 | -999 | -999 | -999 | -999 | -999 | -999 | -999 | -999 | -999 | -999 | -999 | -999 | -999 | -999 | -999 | -999 | -999 | -999 | -999 | -999 | -999 | -999 | -999 | -999 | -999 | -999 | -999 | -999 | -999 | -999 | -999 | -999 | -999 | -999 | -999 | -999 | -999 | -999 | -999 | -999 | -999 | -999 | -999 | -999 | -999
2003-12-27 02:30 | -999 | -999 | -999 | -999 | -999 | -999 | -999 | -999 | -999 | -999 | -999 | -999 | -999 | -999 | -999 | -999 | -999 | -999 | -999 | -999 | -999 | -999 | -999 | -999 | -999 | -999 | -999 | -999 | -999 | -999 | -999 | -999 | -999 | -999 | -999 | -999 | -999 | -999 | -999 | -999 | -999 | -999 | -999 | -999 | -999 | -999 | -999 | -999
2003-12-27 03:00 | -999 | -999 | -999 | -999 | -999 | -999 | -999 | -999 | -999 | -999 | -999 | -999 | -999 | -999 | -999 | -999 | -999 | -999 | -999 | -999 | -999 | -999 | -999 | -999 | -999 | -999 | -999 | -999 | -999 | -999 | -999 | -999 | -999 | -999 | -999 | -999 | -999 | -999 | -999 | -999 | -999 | -999 | -999 | -999 | -999 | -999 | -999 | -999
2003-12-27 03:30 | -999 | -999 | -999 | -999 | -999 | -999 | -999 | -999 | -999 | -999 | -999 | -999 | -999 | -999 | -999 | -999 | -999 | -999 | -999 | -999 | -999 | -999 | -999 | -999 | -999 | -999 | -999 | -999 | -999 | -999 | -999 | -999 | -999 | -999 | -999 | -999 | -999 | -999 | -999 | -999 | -999 | -999 | -999 | -999 | -999 | -999 | -999 | -999
2003-12-27 04:00 | -999 | -999 | -999 | -999 | -999 | -999 | -999 | -999 | -999 | -999 | -999 | -999 | -999 | -999 | -999 | -999 | -999 | -999 | -999 | -999 | -999 | -999 | -999 | -999 | -999 | -999 | -999 | -999 | -999 | -999 | -999 | -999 | -999 | -999 | -999 | -999 | -999 | -999 | -999 | -999 | -999 | -999 | -999 | -999 | -999 | -999 | -999 | -999
2003-12-27 04:30 | -999 | -999 | -999 | -999 | -999 | -999 | -999 | -999 | -999 | -999 | -999 | -999 | -999 | -999 | -999 | -999 | -999 | -999 | -999 | -999 | -999 | -999 | -999 | -999 | -999 | -999 | -999 | -999 | -999 | -999 | -999 | -999 | -999 | -999 | -999 | -999 | -999 | -999 | -999 | -999 | -999 | -999 | -999 | -999 | -999 | -999 | -999 | -999
2003-12-27 05:00 | -999 | -999 | -999 | -999 | -999 | -999 | -999 | -999 | -999 | -999 | -999 | -999 | -999 | -999 | -999 | -999 | -999 | -999 | -999 | -999 | -999 | -999 | -999 | -999 | -999 | -999 | -999 | -999 | -999 | -999 | -999 | -999 | -999 | -999 | -999 | -999 | -999 | -999 | -999 | -999 | -999 | -999 | -999 | -999 | -999 | -999 | -999 | -999
2003-12-27 05:30 | -999 | -999 | -999 | -999 | -999 | -999 | -999 | -999 | -999 | -999 | -999 | -999 | -999 | -999 | -999 | -999 | -999 | -999 | -999 | -999 | -999 | -999 | -999 | -999 | -999 | -999 | -999 | -999 | -999 | -999 | -999 | -999 | -999 | -999 | -999 | -999 | -999 | -999 | -999 | -999 | -999 | -999 | -999 | -999 | -999 | -999 | -999 | -999
2003-12-27 06:00 | -999 | -999 | -999 | -999 | -999 | -999 | -999 | -999 | -999 | -999 | -999 | -999 | -999 | -999 | -999 | -999 | -999 | -999 | -999 | -999 | -999 | -999 | -999 | -999 | -999 | -999 | -999 | -999 | -999 | -999 | -999 | -999 | -999 | -999 | -999 | -999 | -999 | -999 | -999 | -999 | -999 | -999 | -999 | -999 | -999 | -999 | -999 | -999
2003-12-27 06:30 | -999 | -999 | -999 | -999 | -999 | -999 | -999 | -999 | -999 | -999 | -999 | -999 | -999 | -999 | -999 | -999 | -999 | -999 | -999 | -999 | -999 | -999 | -999 | -999 | -999 | -999 | -999 | -999 | -999 | -999 | -999 | -999 | -999 | -999 | -999 | -999 | -999 | -999 | -999 | -999 | -999 | -999 | -999 | -999 | -999 | -999 | -999 | -999
2003-12-27 07:00 | -999 | -999 | -999 | -999 | -999 | -999 | -999 | -999 | -999 | -999 | -999 | -999 | -999 | -999 | -999 | -999 | -999 | -999 | -999 | -999 | -999 | -999 | -999 | -999 | -999 | -999 | -999 | -999 | -999 | -999 | -999 | -999 | -999 | -999 | -999 | -999 | -999 | -999 | -999 | -999 | -999 | -999 | -999 | -999 | -999 | -999 | -999 | -999
2003-12-27 07:30 | -999 | -999 | -999 | -999 | -999 | -999 | -999 | -999 | -999 | -999 | -999 | -999 | -999 | -999 | -999 | -999 | -999 | -999 | -999 | -999 | -999 | -999 | -999 | -999 | -999 | -999 | -999 | -999 | -999 | -999 | -999 | -999 | -999 | -999 | -999 | -999 | -999 | -999 | -999 | -999 | -999 | -999 | -999 | -999 | -999 | -999 | -999 | -999
2003-12-27 08:00 | -999 | -999 | -999 | -999 | -999 | -999 | -999 | -999 | -999 | -999 | -999 | -999 | -999 | -999 | -999 | -999 | -999 | -999 | -999 | -999 | -999 | -999 | -999 | -999 | -999 | -999 | -999 | -999 | -999 | -999 | -999 | -999 | -999 | -999 | -999 | -999 | -999 | -999 | -999 | -999 | -999 | -999 | -999 | -999 | -999 | -999 | -999 | -999
2003-12-27 08:30 | -999 | -999 | -999 | -999 | -999 | -999 | -999 | -999 | -999 | -999 | -999 | -999 | -999 | -999 | -999 | -999 | -999 | -999 | -999 | -999 | -999 | -999 | -999 | -999 | -999 | -999 | -999 | -999 | -999 | -999 | -999 | -999 | -999 | -999 | -999 | -999 | -999 | -999 | -999 | -999 | -999 | -999 | -999 | -999 | -999 | -999 | -999 | -999
2003-12-27 09:00 | -999 | -999 | -999 | -999 | -999 | -999 | -999 | -999 | -999 | -999 | -999 | -999 | -999 | -999 | -999 | -999 | -999 | -999 | -999 | -999 | -999 | -999 | -999 | -999 | -999 | -999 | -999 | -999 | -999 | -999 | -999 | -999 | -999 | -999 | -999 | -999 | -999 | -999 | -999 | -999 | -999 | -999 | -999 | -999 | -999 | -999 | -999 | -999
2003-12-27 09:30 | -999 | -999 | -999 | -999 | -999 | -999 | -999 | -999 | -999 | -999 | -999 | -999 | -999 | -999 | -999 | -999 | -999 | -999 | -999 | -999 | -999 | -999 | -999 | -999 | -999 | -999 | -999 | -999 | -999 | -999 | -999 | -999 | -999 | -999 | -999 | -999 | -999 | -999 | -999 | -999 | -999 | -999 | -999 | -999 | -999 | -999 | -999 | -999
2003-12-27 10:00 | -999 | -999 | -999 | -999 | -999 | -999 | -999 | -999 | -999 | -999 | -999 | -999 | -999 | -999 | -999 | -999 | -999 | -999 | -999 | -999 | -999 | -999 | -999 | -999 | -999 | -999 | -999 | -999 | -999 | -999 | -999 | -999 | -999 | -999 | -999 | -999 | -999 | -999 | -999 | -999 | -999 | -999 | -999 | -999 | -999 | -999 | -999 | -999
2003-12-27 10:30 | -999 | -999 | -999 | -999 | -999 | -999 | -999 | -999 | -999 | -999 | -999 | -999 | -999 | -999 | -999 | -999 | -999 | -999 | -999 | -999 | -999 | -999 | -999 | -999 | -999 | -999 | -999 | -999 | -999 | -999 | -999 | -999 | -999 | -999 | -999 | -999 | -999 | -999 | -999 | -999 | -999 | -999 | -999 | -999 | -999 | -999 | -999 | -999
2003-12-27 11:00 | -999 | -999 | -999 | -999 | -999 | -999 | -999 | -999 | -999 | -999 | -999 | -999 | -999 | -999 | -999 | -999 | -999 | -999 | -999 | -999 | -999 | -999 | -999 | -999 | -999 | -999 | -999 | -999 | -999 | -999 | -999 | -999 | -999 | -999 | -999 | -999 | -999 | -999 | -999 | -999 | -999 | -999 | -999 | -999 | -999 | -999 | -999 | -999
2003-12-27 11:30 | -999 | -999 | -999 | -999 | -999 | -999 | -999 | -999 | -999 | -999 | -999 | -999 | -999 | -999 | -999 | -999 | -999 | -999 | -999 | -999 | -999 | -999 | -999 | -999 | -999 | -999 | -999 | -999 | -999 | -999 | -999 | -999 | -999 | -999 | -999 | -999 | -999 | -999 | -999 | -999 | -999 | -999 | -999 | -999 | -999 | -999 | -999 | -999
2003-12-27 12:00 | -999 | -999 | -999 | -999 | -999 | -999 | -999 | -999 | -999 | -999 | -999 | -999 | -999 | -999 | -999 | -999 | -999 | -999 | -999 | -999 | -999 | -999 | -999 | -999 | -999 | -999 | -999 | -999 | -999 | -999 | -999 | -999 | -999 | -999 | -999 | -999 | -999 | -999 | -999 | -999 | -999 | -999 | -999 | -999 | -999 | -999 | -999 | -999
2003-12-27 12:30 | -999 | -999 | -999 | -999 | -999 | -999 | -999 | -999 | -999 | -999 | -999 | -999 | -999 | -999 | -999 | -999 | -999 | -999 | -999 | -999 | -999 | -999 | -999 | -999 | -999 | -999 | -999 | -999 | -999 | -999 | -999 | -999 | -999 | -999 | -999 | -999 | -999 | -999 | -999 | -999 | -999 | -999 | -999 | -999 | -999 | -999 | -999 | -999
2003-12-27 13:00 | -999 | -999 | -999 | -999 | -999 | -999 | -999 | -999 | -999 | -999 | -999 | -999 | -999 | -999 | -999 | -999 | -999 | -999 | -999 | -999 | -999 | -999 | -999 | -999 | -999 | -999 | -999 | -999 | -999 | -999 | -999 | -999 | -999 | -999 | -999 | -999 | -999 | -999 | -999 | -999 | -999 | -999 | -999 | -999 | -999 | -999 | -999 | -999
2003-12-27 13:30 | -999 | -999 | -999 | -999 | -999 | -999 | -999 | -999 | -999 | -999 | -999 | -999 | -999 | -999 | -999 | -999 | -999 | -999 | -999 | -999 | -999 | -999 | -999 | -999 | -999 | -999 | -999 | -999 | -999 | -999 | -999 | -999 | -999 | -999 | -999 | -999 | -999 | -999 | -999 | -999 | -999 | -999 | -999 | -999 | -999 | -999 | -999 | -999
2003-12-27 14:00 | -999 | -999 | -999 | -999 | -999 | -999 | -999 | -999 | -999 | -999 | -999 | -999 | -999 | -999 | -999 | -999 | -999 | -999 | -999 | -999 | -999 | -999 | -999 | -999 | -999 | -999 | -999 | -999 | -999 | -999 | -999 | -999 | -999 | -999 | -999 | -999 | -999 | -999 | -999 | -999 | -999 | -999 | -999 | -999 | -999 | -999 | -999 | -999
2003-12-27 14:30 | -999 | -999 | -999 | -999 | -999 | -999 | -999 | -999 | -999 | -999 | -999 | -999 | -999 | -999 | -999 | -999 | -999 | -999 | -999 | -999 | -999 | -999 | -999 | -999 | -999 | -999 | -999 | -999 | -999 | -999 | -999 | -999 | -999 | -999 | -999 | -999 | -999 | -999 | -999 | -999 | -999 | -999 | -999 | -999 | -999 | -999 | -999 | -999
2003-12-27 15:00 | -999 | -999 | -999 | -999 | -999 | -999 | -999 | -999 | -999 | -999 | -999 | -999 | -999 | -999 | -999 | -999 | -999 | -999 | -999 | -999 | -999 | -999 | -999 | -999 | -999 | -999 | -999 | -999 | -999 | -999 | -999 | -999 | -999 | -999 | -999 | -999 | -999 | -999 | -999 | -999 | -999 | -999 | -999 | -999 | -999 | -999 | -999 | -999
2003-12-27 15:30 | -999 | -999 | -999 | -999 | -999 | -999 | -999 | -999 | -999 | -999 | -999 | -999 | -999 | -999 | -999 | -999 | -999 | -999 | -999 | -999 | -999 | -999 | -999 | -999 | -999 | -999 | -999 | -999 | -999 | -999 | -999 | -999 | -999 | -999 | -999 | -999 | -999 | -999 | -999 | -999 | -999 | -999 | -999 | -999 | -999 | -999 | -999 | -999
2003-12-27 16:00 | -999 | -999 | -999 | -999 | -999 | -999 | -999 | -999 | -999 | -999 | -999 | -999 | -999 | -999 | -999 | -999 | -999 | -999 | -999 | -999 | -999 | -999 | -999 | -999 | -999 | -999 | -999 | -999 | -999 | -999 | -999 | -999 | -999 | -999 | -999 | -999 | -999 | -999 | -999 | -999 | -999 | -999 | -999 | -999 | -999 | -999 | -999 | -999
2003-12-27 16:30 | -999 | -999 | -999 | -999 | -999 | -999 | -999 | -999 | -999 | -999 | -999 | -999 | -999 | -999 | -999 | -999 | -999 | -999 | -999 | -999 | -999 | -999 | -999 | -999 | -999 | -999 | -999 | -999 | -999 | -999 | -999 | -999 | -999 | -999 | -999 | -999 | -999 | -999 | -999 | -999 | -999 | -999 | -999 | -999 | -999 | -999 | -999 | -999
2003-12-27 17:00 | -999 | -999 | -999 | -999 | -999 | -999 | -999 | -999 | -999 | -999 | -999 | -999 | -999 | -999 | -999 | -999 | -999 | -999 | -999 | -999 | -999 | -999 | -999 | -999 | -999 | -999 | -999 | -999 | -999 | -999 | -999 | -999 | -999 | -999 | -999 | -999 | -999 | -999 | -999 | -999 | -999 | -999 | -999 | -999 | -999 | -999 | -999 | -999
2003-12-27 17:30 | -999 | -999 | -999 | -999 | -999 | -999 | -999 | -999 | -999 | -999 | -999 | -999 | -999 | -999 | -999 | -999 | -999 | -999 | -999 | -999 | -999 | -999 | -999 | -999 | -999 | -999 | -999 | -999 | -999 | -999 | -999 | -999 | -999 | -999 | -999 | -999 | -999 | -999 | -999 | -999 | -999 | -999 | -999 | -999 | -999 | -999 | -999 | -999
2003-12-27 18:00 | -999 | -999 | -999 | -999 | -999 | -999 | -999 | -999 | -999 | -999 | -999 | -999 | -999 | -999 | -999 | -999 | -999 | -999 | -999 | -999 | -999 | -999 | -999 | -999 | -999 | -999 | -999 | -999 | -999 | -999 | -999 | -999 | -999 | -999 | -999 | -999 | -999 | -999 | -999 | -999 | -999 | -999 | -999 | -999 | -999 | -999 | -999 | -999
2003-12-27 18:30 | -999 | -999 | -999 | -999 | -999 | -999 | -999 | -999 | -999 | -999 | -999 | -999 | -999 | -999 | -999 | -999 | -999 | -999 | -999 | -999 | -999 | -999 | -999 | -999 | -999 | -999 | -999 | -999 | -999 | -999 | -999 | -999 | -999 | -999 | -999 | -999 | -999 | -999 | -999 | -999 | -999 | -999 | -999 | -999 | -999 | -999 | -999 | -999
2003-12-27 19:00 | -999 | -999 | -999 | -999 | -999 | -999 | -999 | -999 | -999 | -999 | -999 | -999 | -999 | -999 | -999 | -999 | -999 | -999 | -999 | -999 | -999 | -999 | -999 | -999 | -999 | -999 | -999 | -999 | -999 | -999 | -999 | -999 | -999 | -999 | -999 | -999 | -999 | -999 | -999 | -999 | -999 | -999 | -999 | -999 | -999 | -999 | -999 | -999
2003-12-27 19:30 | -999 | -999 | -999 | -999 | -999 | -999 | -999 | -999 | -999 | -999 | -999 | -999 | -999 | -999 | -999 | -999 | -999 | -999 | -999 | -999 | -999 | -999 | -999 | -999 | -999 | -999 | -999 | -999 | -999 | -999 | -999 | -999 | -999 | -999 | -999 | -999 | -999 | -999 | -999 | -999 | -999 | -999 | -999 | -999 | -999 | -999 | -999 | -999
2003-12-27 20:00 | -999 | -999 | -999 | -999 | -999 | -999 | -999 | -999 | -999 | -999 | -999 | -999 | -999 | -999 | -999 | -999 | -999 | -999 | -999 | -999 | -999 | -999 | -999 | -999 | -999 | -999 | -999 | -999 | -999 | -999 | -999 | -999 | -999 | -999 | -999 | -999 | -999 | -999 | -999 | -999 | -999 | -999 | -999 | -999 | -999 | -999 | -999 | -999
2003-12-27 20:30 | -999 | -999 | -999 | -999 | -999 | -999 | -999 | -999 | -999 | -999 | -999 | -999 | -999 | -999 | -999 | -999 | -999 | -999 | -999 | -999 | -999 | -999 | -999 | -999 | -999 | -999 | -999 | -999 | -999 | -999 | -999 | -999 | -999 | -999 | -999 | -999 | -999 | -999 | -999 | -999 | -999 | -999 | -999 | -999 | -999 | -999 | -999 | -999
2003-12-27 21:00 | -999 | -999 | -999 | -999 | -999 | -999 | -999 | -999 | -999 | -999 | -999 | -999 | -999 | -999 | -999 | -999 | -999 | -999 | -999 | -999 | -999 | -999 | -999 | -999 | -999 | -999 | -999 | -999 | -999 | -999 | -999 | -999 | -999 | -999 | -999 | -999 | -999 | -999 | -999 | -999 | -999 | -999 | -999 | -999 | -999 | -999 | -999 | -999
2003-12-27 21:30 | -999 | -999 | -999 | -999 | -999 | -999 | -999 | -999 | -999 | -999 | -999 | -999 | -999 | -999 | -999 | -999 | -999 | -999 | -999 | -999 | -999 | -999 | -999 | -999 | -999 | -999 | -999 | -999 | -999 | -999 | -999 | -999 | -999 | -999 | -999 | -999 | -999 | -999 | -999 | -999 | -999 | -999 | -999 | -999 | -999 | -999 | -999 | -999
2003-12-27 22:00 | -999 | -999 | -999 | -999 | -999 | -999 | -999 | -999 | -999 | -999 | -999 | -999 | -999 | -999 | -999 | -999 | -999 | -999 | -999 | -999 | -999 | -999 | -999 | -999 | -999 | -999 | -999 | -999 | -999 | -999 | -999 | -999 | -999 | -999 | -999 | -999 | -999 | -999 | -999 | -999 | -999 | -999 | -999 | -999 | -999 | -999 | -999 | -999
2003-12-27 22:30 | -999 | -999 | -999 | -999 | -999 | -999 | -999 | -999 | -999 | -999 | -999 | -999 | -999 | -999 | -999 | -999 | -999 | -999 | -999 | -999 | -999 | -999 | -999 | -999 | -999 | -999 | -999 | -999 | -999 | -999 | -999 | -999 | -999 | -999 | -999 | -999 | -999 | -999 | -999 | -999 | -999 | -999 | -999 | -999 | -999 | -999 | -999 | -999
2003-12-27 23:00 | -999 | -999 | -999 | -999 | -999 | -999 | -999 | -999 | -999 | -999 | -999 | -999 | -999 | -999 | -999 | -999 | -999 | -999 | -999 | -999 | -999 | -999 | -999 | -999 | -999 | -999 | -999 | -999 | -999 | -999 | -999 | -999 | -999 | -999 | -999 | -999 | -999 | -999 | -999 | -999 | -999 | -999 | -999 | -999 | -999 | -999 | -999 | -999
2003-12-27 23:30 | -999 | -999 | -999 | -999 | -999 | -999 | -999 | -999 | -999 | -999 | -999 | -999 | -999 | -999 | -999 | -999 | -999 | -999 | -999 | -999 | -999 | -999 | -999 | -999 | -999 | -999 | -999 | -999 | -999 | -999 | -999 | -999 | -999 | -999 | -999 | -999 | -999 | -999 | -999 | -999 | -999 | -999 | -999 | -999 | -999 | -999 | -999 | -999
2003-12-28 | -999 | -999 | -999 | -999 | -999 | -999 | -999 | -999 | -999 | -999 | -999 | -999 | -999 | -999 | -999 | -999 | -999 | -999 | -999 | -999 | -999 | -999 | -999 | -999 | -999 | -999 | -999 | -999 | -999 | -999 | -999 | -999 | -999 | -999 | -999 | -999 | -999 | -999 | -999 | -999 | -999 | -999 | -999 | -999 | -999 | -999 | -999 | -999
2003-12-28 00:30 | -999 | -999 | -999 | -999 | -999 | -999 | -999 | -999 | -999 | -999 | -999 | -999 | -999 | -999 | -999 | -999 | -999 | -999 | -999 | -999 | -999 | -999 | -999 | -999 | -999 | -999 | -999 | -999 | -999 | -999 | -999 | -999 | -999 | -999 | -999 | -999 | -999 | -999 | -999 | -999 | -999 | -999 | -999 | -999 | -999 | -999 | -999 | -999
2003-12-28 01:00 | -999 | -999 | -999 | -999 | -999 | -999 | -999 | -999 | -999 | -999 | -999 | -999 | -999 | -999 | -999 | -999 | -999 | -999 | -999 | -999 | -999 | -999 | -999 | -999 | -999 | -999 | -999 | -999 | -999 | -999 | -999 | -999 | -999 | -999 | -999 | -999 | -999 | -999 | -999 | -999 | -999 | -999 | -999 | -999 | -999 | -999 | -999 | -999
2003-12-28 01:30 | -999 | -999 | -999 | -999 | -999 | -999 | -999 | -999 | -999 | -999 | -999 | -999 | -999 | -999 | -999 | -999 | -999 | -999 | -999 | -999 | -999 | -999 | -999 | -999 | -999 | -999 | -999 | -999 | -999 | -999 | -999 | -999 | -999 | -999 | -999 | -999 | -999 | -999 | -999 | -999 | -999 | -999 | -999 | -999 | -999 | -999 | -999 | -999
2003-12-28 02:00 | -999 | -999 | -999 | -999 | -999 | -999 | -999 | -999 | -999 | -999 | -999 | -999 | -999 | -999 | -999 | -999 | -999 | -999 | -999 | -999 | -999 | -999 | -999 | -999 | -999 | -999 | -999 | -999 | -999 | -999 | -999 | -999 | -999 | -999 | -999 | -999 | -999 | -999 | -999 | -999 | -999 | -999 | -999 | -999 | -999 | -999 | -999 | -999
2003-12-28 02:30 | -999 | -999 | -999 | -999 | -999 | -999 | -999 | -999 | -999 | -999 | -999 | -999 | -999 | -999 | -999 | -999 | -999 | -999 | -999 | -999 | -999 | -999 | -999 | -999 | -999 | -999 | -999 | -999 | -999 | -999 | -999 | -999 | -999 | -999 | -999 | -999 | -999 | -999 | -999 | -999 | -999 | -999 | -999 | -999 | -999 | -999 | -999 | -999
2003-12-28 03:00 | -999 | -999 | -999 | -999 | -999 | -999 | -999 | -999 | -999 | -999 | -999 | -999 | -999 | -999 | -999 | -999 | -999 | -999 | -999 | -999 | -999 | -999 | -999 | -999 | -999 | -999 | -999 | -999 | -999 | -999 | -999 | -999 | -999 | -999 | -999 | -999 | -999 | -999 | -999 | -999 | -999 | -999 | -999 | -999 | -999 | -999 | -999 | -999
2003-12-28 03:30 | -999 | -999 | -999 | -999 | -999 | -999 | -999 | -999 | -999 | -999 | -999 | -999 | -999 | -999 | -999 | -999 | -999 | -999 | -999 | -999 | -999 | -999 | -999 | -999 | -999 | -999 | -999 | -999 | -999 | -999 | -999 | -999 | -999 | -999 | -999 | -999 | -999 | -999 | -999 | -999 | -999 | -999 | -999 | -999 | -999 | -999 | -999 | -999
2003-12-28 04:00 | -999 | -999 | -999 | -999 | -999 | -999 | -999 | -999 | -999 | -999 | -999 | -999 | -999 | -999 | -999 | -999 | -999 | -999 | -999 | -999 | -999 | -999 | -999 | -999 | -999 | -999 | -999 | -999 | -999 | -999 | -999 | -999 | -999 | -999 | -999 | -999 | -999 | -999 | -999 | -999 | -999 | -999 | -999 | -999 | -999 | -999 | -999 | -999
2003-12-28 04:30 | -999 | -999 | -999 | -999 | -999 | -999 | -999 | -999 | -999 | -999 | -999 | -999 | -999 | -999 | -999 | -999 | -999 | -999 | -999 | -999 | -999 | -999 | -999 | -999 | -999 | -999 | -999 | -999 | -999 | -999 | -999 | -999 | -999 | -999 | -999 | -999 | -999 | -999 | -999 | -999 | -999 | -999 | -999 | -999 | -999 | -999 | -999 | -999
2003-12-28 05:00 | -999 | -999 | -999 | -999 | -999 | -999 | -999 | -999 | -999 | -999 | -999 | -999 | -999 | -999 | -999 | -999 | -999 | -999 | -999 | -999 | -999 | -999 | -999 | -999 | -999 | -999 | -999 | -999 | -999 | -999 | -999 | -999 | -999 | -999 | -999 | -999 | -999 | -999 | -999 | -999 | -999 | -999 | -999 | -999 | -999 | -999 | -999 | -999
2003-12-28 05:30 | -999 | -999 | -999 | -999 | -999 | -999 | -999 | -999 | -999 | -999 | -999 | -999 | -999 | -999 | -999 | -999 | -999 | -999 | -999 | -999 | -999 | -999 | -999 | -999 | -999 | -999 | -999 | -999 | -999 | -999 | -999 | -999 | -999 | -999 | -999 | -999 | -999 | -999 | -999 | -999 | -999 | -999 | -999 | -999 | -999 | -999 | -999 | -999
2003-12-28 06:00 | -999 | -999 | -999 | -999 | -999 | -999 | -999 | -999 | -999 | -999 | -999 | -999 | -999 | -999 | -999 | -999 | -999 | -999 | -999 | -999 | -999 | -999 | -999 | -999 | -999 | -999 | -999 | -999 | -999 | -999 | -999 | -999 | -999 | -999 | -999 | -999 | -999 | -999 | -999 | -999 | -999 | -999 | -999 | -999 | -999 | -999 | -999 | -999
2003-12-28 06:30 | -999 | -999 | -999 | -999 | -999 | -999 | -999 | -999 | -999 | -999 | -999 | -999 | -999 | -999 | -999 | -999 | -999 | -999 | -999 | -999 | -999 | -999 | -999 | -999 | -999 | -999 | -999 | -999 | -999 | -999 | -999 | -999 | -999 | -999 | -999 | -999 | -999 | -999 | -999 | -999 | -999 | -999 | -999 | -999 | -999 | -999 | -999 | -999
2003-12-28 07:00 | -999 | -999 | -999 | -999 | -999 | -999 | -999 | -999 | -999 | -999 | -999 | -999 | -999 | -999 | -999 | -999 | -999 | -999 | -999 | -999 | -999 | -999 | -999 | -999 | -999 | -999 | -999 | -999 | -999 | -999 | -999 | -999 | -999 | -999 | -999 | -999 | -999 | -999 | -999 | -999 | -999 | -999 | -999 | -999 | -999 | -999 | -999 | -999
2003-12-28 07:30 | -999 | -999 | -999 | -999 | -999 | -999 | -999 | -999 | -999 | -999 | -999 | -999 | -999 | -999 | -999 | -999 | -999 | -999 | -999 | -999 | -999 | -999 | -999 | -999 | -999 | -999 | -999 | -999 | -999 | -999 | -999 | -999 | -999 | -999 | -999 | -999 | -999 | -999 | -999 | -999 | -999 | -999 | -999 | -999 | -999 | -999 | -999 | -999
2003-12-28 08:00 | -999 | -999 | -999 | -999 | -999 | -999 | -999 | -999 | -999 | -999 | -999 | -999 | -999 | -999 | -999 | -999 | -999 | -999 | -999 | -999 | -999 | -999 | -999 | -999 | -999 | -999 | -999 | -999 | -999 | -999 | -999 | -999 | -999 | -999 | -999 | -999 | -999 | -999 | -999 | -999 | -999 | -999 | -999 | -999 | -999 | -999 | -999 | -999
2003-12-28 08:30 | -999 | -999 | -999 | -999 | -999 | -999 | -999 | -999 | -999 | -999 | -999 | -999 | -999 | -999 | -999 | -999 | -999 | -999 | -999 | -999 | -999 | -999 | -999 | -999 | -999 | -999 | -999 | -999 | -999 | -999 | -999 | -999 | -999 | -999 | -999 | -999 | -999 | -999 | -999 | -999 | -999 | -999 | -999 | -999 | -999 | -999 | -999 | -999
2003-12-28 09:00 | -999 | -999 | -999 | -999 | -999 | -999 | -999 | -999 | -999 | -999 | -999 | -999 | -999 | -999 | -999 | -999 | -999 | -999 | -999 | -999 | -999 | -999 | -999 | -999 | -999 | -999 | -999 | -999 | -999 | -999 | -999 | -999 | -999 | -999 | -999 | -999 | -999 | -999 | -999 | -999 | -999 | -999 | -999 | -999 | -999 | -999 | -999 | -999
2003-12-28 09:30 | -999 | -999 | -999 | -999 | -999 | -999 | -999 | -999 | -999 | -999 | -999 | -999 | -999 | -999 | -999 | -999 | -999 | -999 | -999 | -999 | -999 | -999 | -999 | -999 | -999 | -999 | -999 | -999 | -999 | -999 | -999 | -999 | -999 | -999 | -999 | -999 | -999 | -999 | -999 | -999 | -999 | -999 | -999 | -999 | -999 | -999 | -999 | -999
2003-12-28 10:00 | -999 | -999 | -999 | -999 | -999 | -999 | -999 | -999 | -999 | -999 | -999 | -999 | -999 | -999 | -999 | -999 | -999 | -999 | -999 | -999 | -999 | -999 | -999 | -999 | -999 | -999 | -999 | -999 | -999 | -999 | -999 | -999 | -999 | -999 | -999 | -999 | -999 | -999 | -999 | -999 | -999 | -999 | -999 | -999 | -999 | -999 | -999 | -999
2003-12-28 10:30 | -999 | -999 | -999 | -999 | -999 | -999 | -999 | -999 | -999 | -999 | -999 | -999 | -999 | -999 | -999 | -999 | -999 | -999 | -999 | -999 | -999 | -999 | -999 | -999 | -999 | -999 | -999 | -999 | -999 | -999 | -999 | -999 | -999 | -999 | -999 | -999 | -999 | -999 | -999 | -999 | -999 | -999 | -999 | -999 | -999 | -999 | -999 | -999
2003-12-28 11:00 | -999 | -999 | -999 | -999 | -999 | -999 | -999 | -999 | -999 | -999 | -999 | -999 | -999 | -999 | -999 | -999 | -999 | -999 | -999 | -999 | -999 | -999 | -999 | -999 | -999 | -999 | -999 | -999 | -999 | -999 | -999 | -999 | -999 | -999 | -999 | -999 | -999 | -999 | -999 | -999 | -999 | -999 | -999 | -999 | -999 | -999 | -999 | -999
2003-12-28 11:30 | -999 | -999 | -999 | -999 | -999 | -999 | -999 | -999 | -999 | -999 | -999 | -999 | -999 | -999 | -999 | -999 | -999 | -999 | -999 | -999 | -999 | -999 | -999 | -999 | -999 | -999 | -999 | -999 | -999 | -999 | -999 | -999 | -999 | -999 | -999 | -999 | -999 | -999 | -999 | -999 | -999 | -999 | -999 | -999 | -999 | -999 | -999 | -999
2003-12-28 12:00 | -999 | -999 | -999 | -999 | -999 | -999 | -999 | -999 | -999 | -999 | -999 | -999 | -999 | -999 | -999 | -999 | -999 | -999 | -999 | -999 | -999 | -999 | -999 | -999 | -999 | -999 | -999 | -999 | -999 | -999 | -999 | -999 | -999 | -999 | -999 | -999 | -999 | -999 | -999 | -999 | -999 | -999 | -999 | -999 | -999 | -999 | -999 | -999
2003-12-28 12:30 | -999 | -999 | -999 | -999 | -999 | -999 | -999 | -999 | -999 | -999 | -999 | -999 | -999 | -999 | -999 | -999 | -999 | -999 | -999 | -999 | -999 | -999 | -999 | -999 | -999 | -999 | -999 | -999 | -999 | -999 | -999 | -999 | -999 | -999 | -999 | -999 | -999 | -999 | -999 | -999 | -999 | -999 | -999 | -999 | -999 | -999 | -999 | -999
2003-12-28 13:00 | -999 | -999 | -999 | -999 | -999 | -999 | -999 | -999 | -999 | -999 | -999 | -999 | -999 | -999 | -999 | -999 | -999 | -999 | -999 | -999 | -999 | -999 | -999 | -999 | -999 | -999 | -999 | -999 | -999 | -999 | -999 | -999 | -999 | -999 | -999 | -999 | -999 | -999 | -999 | -999 | -999 | -999 | -999 | -999 | -999 | -999 | -999 | -999
2003-12-28 13:30 | -999 | -999 | -999 | -999 | -999 | -999 | -999 | -999 | -999 | -999 | -999 | -999 | -999 | -999 | -999 | -999 | -999 | -999 | -999 | -999 | -999 | -999 | -999 | -999 | -999 | -999 | -999 | -999 | -999 | -999 | -999 | -999 | -999 | -999 | -999 | -999 | -999 | -999 | -999 | -999 | -999 | -999 | -999 | -999 | -999 | -999 | -999 | -999
2003-12-28 14:00 | -999 | -999 | -999 | -999 | -999 | -999 | -999 | -999 | -999 | -999 | -999 | -999 | -999 | -999 | -999 | -999 | -999 | -999 | -999 | -999 | -999 | -999 | -999 | -999 | -999 | -999 | -999 | -999 | -999 | -999 | -999 | -999 | -999 | -999 | -999 | -999 | -999 | -999 | -999 | -999 | -999 | -999 | -999 | -999 | -999 | -999 | -999 | -999
2003-12-28 14:30 | -999 | -999 | -999 | -999 | -999 | -999 | -999 | -999 | -999 | -999 | -999 | -999 | -999 | -999 | -999 | -999 | -999 | -999 | -999 | -999 | -999 | -999 | -999 | -999 | -999 | -999 | -999 | -999 | -999 | -999 | -999 | -999 | -999 | -999 | -999 | -999 | -999 | -999 | -999 | -999 | -999 | -999 | -999 | -999 | -999 | -999 | -999 | -999
2003-12-28 15:00 | -999 | -999 | -999 | -999 | -999 | -999 | -999 | -999 | -999 | -999 | -999 | -999 | -999 | -999 | -999 | -999 | -999 | -999 | -999 | -999 | -999 | -999 | -999 | -999 | -999 | -999 | -999 | -999 | -999 | -999 | -999 | -999 | -999 | -999 | -999 | -999 | -999 | -999 | -999 | -999 | -999 | -999 | -999 | -999 | -999 | -999 | -999 | -999
2003-12-28 15:30 | -999 | -999 | -999 | -999 | -999 | -999 | -999 | -999 | -999 | -999 | -999 | -999 | -999 | -999 | -999 | -999 | -999 | -999 | -999 | -999 | -999 | -999 | -999 | -999 | -999 | -999 | -999 | -999 | -999 | -999 | -999 | -999 | -999 | -999 | -999 | -999 | -999 | -999 | -999 | -999 | -999 | -999 | -999 | -999 | -999 | -999 | -999 | -999
2003-12-28 16:00 | -999 | -999 | -999 | -999 | -999 | -999 | -999 | -999 | -999 | -999 | -999 | -999 | -999 | -999 | -999 | -999 | -999 | -999 | -999 | -999 | -999 | -999 | -999 | -999 | -999 | -999 | -999 | -999 | -999 | -999 | -999 | -999 | -999 | -999 | -999 | -999 | -999 | -999 | -999 | -999 | -999 | -999 | -999 | -999 | -999 | -999 | -999 | -999
2003-12-28 16:30 | -999 | -999 | -999 | -999 | -999 | -999 | -999 | -999 | -999 | -999 | -999 | -999 | -999 | -999 | -999 | -999 | -999 | -999 | -999 | -999 | -999 | -999 | -999 | -999 | -999 | -999 | -999 | -999 | -999 | -999 | -999 | -999 | -999 | -999 | -999 | -999 | -999 | -999 | -999 | -999 | -999 | -999 | -999 | -999 | -999 | -999 | -999 | -999
2003-12-28 17:00 | -999 | -999 | -999 | -999 | -999 | -999 | -999 | -999 | -999 | -999 | -999 | -999 | -999 | -999 | -999 | -999 | -999 | -999 | -999 | -999 | -999 | -999 | -999 | -999 | -999 | -999 | -999 | -999 | -999 | -999 | -999 | -999 | -999 | -999 | -999 | -999 | -999 | -999 | -999 | -999 | -999 | -999 | -999 | -999 | -999 | -999 | -999 | -999
2003-12-28 17:30 | -999 | -999 | -999 | -999 | -999 | -999 | -999 | -999 | -999 | -999 | -999 | -999 | -999 | -999 | -999 | -999 | -999 | -999 | -999 | -999 | -999 | -999 | -999 | -999 | -999 | -999 | -999 | -999 | -999 | -999 | -999 | -999 | -999 | -999 | -999 | -999 | -999 | -999 | -999 | -999 | -999 | -999 | -999 | -999 | -999 | -999 | -999 | -999
2003-12-28 18:00 | -999 | -999 | -999 | -999 | -999 | -999 | -999 | -999 | -999 | -999 | -999 | -999 | -999 | -999 | -999 | -999 | -999 | -999 | -999 | -999 | -999 | -999 | -999 | -999 | -999 | -999 | -999 | -999 | -999 | -999 | -999 | -999 | -999 | -999 | -999 | -999 | -999 | -999 | -999 | -999 | -999 | -999 | -999 | -999 | -999 | -999 | -999 | -999
2003-12-28 18:30 | -999 | -999 | -999 | -999 | -999 | -999 | -999 | -999 | -999 | -999 | -999 | -999 | -999 | -999 | -999 | -999 | -999 | -999 | -999 | -999 | -999 | -999 | -999 | -999 | -999 | -999 | -999 | -999 | -999 | -999 | -999 | -999 | -999 | -999 | -999 | -999 | -999 | -999 | -999 | -999 | -999 | -999 | -999 | -999 | -999 | -999 | -999 | -999
2003-12-28 19:00 | -999 | -999 | -999 | -999 | -999 | -999 | -999 | -999 | -999 | -999 | -999 | -999 | -999 | -999 | -999 | -999 | -999 | -999 | -999 | -999 | -999 | -999 | -999 | -999 | -999 | -999 | -999 | -999 | -999 | -999 | -999 | -999 | -999 | -999 | -999 | -999 | -999 | -999 | -999 | -999 | -999 | -999 | -999 | -999 | -999 | -999 | -999 | -999
2003-12-28 19:30 | -999 | -999 | -999 | -999 | -999 | -999 | -999 | -999 | -999 | -999 | -999 | -999 | -999 | -999 | -999 | -999 | -999 | -999 | -999 | -999 | -999 | -999 | -999 | -999 | -999 | -999 | -999 | -999 | -999 | -999 | -999 | -999 | -999 | -999 | -999 | -999 | -999 | -999 | -999 | -999 | -999 | -999 | -999 | -999 | -999 | -999 | -999 | -999
2003-12-28 20:00 | -999 | -999 | -999 | -999 | -999 | -999 | -999 | -999 | -999 | -999 | -999 | -999 | -999 | -999 | -999 | -999 | -999 | -999 | -999 | -999 | -999 | -999 | -999 | -999 | -999 | -999 | -999 | -999 | -999 | -999 | -999 | -999 | -999 | -999 | -999 | -999 | -999 | -999 | -999 | -999 | -999 | -999 | -999 | -999 | -999 | -999 | -999 | -999
2003-12-28 20:30 | -999 | -999 | -999 | -999 | -999 | -999 | -999 | -999 | -999 | -999 | -999 | -999 | -999 | -999 | -999 | -999 | -999 | -999 | -999 | -999 | -999 | -999 | -999 | -999 | -999 | -999 | -999 | -999 | -999 | -999 | -999 | -999 | -999 | -999 | -999 | -999 | -999 | -999 | -999 | -999 | -999 | -999 | -999 | -999 | -999 | -999 | -999 | -999
2003-12-28 21:00 | -999 | -999 | -999 | -999 | -999 | -999 | -999 | -999 | -999 | -999 | -999 | -999 | -999 | -999 | -999 | -999 | -999 | -999 | -999 | -999 | -999 | -999 | -999 | -999 | -999 | -999 | -999 | -999 | -999 | -999 | -999 | -999 | -999 | -999 | -999 | -999 | -999 | -999 | -999 | -999 | -999 | -999 | -999 | -999 | -999 | -999 | -999 | -999
2003-12-28 21:30 | -999 | -999 | -999 | -999 | -999 | -999 | -999 | -999 | -999 | -999 | -999 | -999 | -999 | -999 | -999 | -999 | -999 | -999 | -999 | -999 | -999 | -999 | -999 | -999 | -999 | -999 | -999 | -999 | -999 | -999 | -999 | -999 | -999 | -999 | -999 | -999 | -999 | -999 | -999 | -999 | -999 | -999 | -999 | -999 | -999 | -999 | -999 | -999
2003-12-28 22:00 | -999 | -999 | -999 | -999 | -999 | -999 | -999 | -999 | -999 | -999 | -999 | -999 | -999 | -999 | -999 | -999 | -999 | -999 | -999 | -999 | -999 | -999 | -999 | -999 | -999 | -999 | -999 | -999 | -999 | -999 | -999 | -999 | -999 | -999 | -999 | -999 | -999 | -999 | -999 | -999 | -999 | -999 | -999 | -999 | -999 | -999 | -999 | -999
2003-12-28 22:30 | -999 | -999 | -999 | -999 | -999 | -999 | -999 | -999 | -999 | -999 | -999 | -999 | -999 | -999 | -999 | -999 | -999 | -999 | -999 | -999 | -999 | -999 | -999 | -999 | -999 | -999 | -999 | -999 | -999 | -999 | -999 | -999 | -999 | -999 | -999 | -999 | -999 | -999 | -999 | -999 | -999 | -999 | -999 | -999 | -999 | -999 | -999 | -999
2003-12-28 23:00 | -999 | -999 | -999 | -999 | -999 | -999 | -999 | -999 | -999 | -999 | -999 | -999 | -999 | -999 | -999 | -999 | -999 | -999 | -999 | -999 | -999 | -999 | -999 | -999 | -999 | -999 | -999 | -999 | -999 | -999 | -999 | -999 | -999 | -999 | -999 | -999 | -999 | -999 | -999 | -999 | -999 | -999 | -999 | -999 | -999 | -999 | -999 | -999
2003-12-28 23:30 | -999 | -999 | -999 | -999 | -999 | -999 | -999 | -999 | -999 | -999 | -999 | -999 | -999 | -999 | -999 | -999 | -999 | -999 | -999 | -999 | -999 | -999 | -999 | -999 | -999 | -999 | -999 | -999 | -999 | -999 | -999 | -999 | -999 | -999 | -999 | -999 | -999 | -999 | -999 | -999 | -999 | -999 | -999 | -999 | -999 | -999 | -999 | -999
2003-12-29 | -999 | -999 | -999 | -999 | -999 | -999 | -999 | -999 | -999 | -999 | -999 | -999 | -999 | -999 | -999 | -999 | -999 | -999 | -999 | -999 | -999 | -999 | -999 | -999 | -999 | -999 | -999 | -999 | -999 | -999 | -999 | -999 | -999 | -999 | -999 | -999 | -999 | -999 | -999 | -999 | -999 | -999 | -999 | -999 | -999 | -999 | -999 | -999
2003-12-29 00:30 | -999 | -999 | -999 | -999 | -999 | -999 | -999 | -999 | -999 | -999 | -999 | -999 | -999 | -999 | -999 | -999 | -999 | -999 | -999 | -999 | -999 | -999 | -999 | -999 | -999 | -999 | -999 | -999 | -999 | -999 | -999 | -999 | -999 | -999 | -999 | -999 | -999 | -999 | -999 | -999 | -999 | -999 | -999 | -999 | -999 | -999 | -999 | -999
2003-12-29 01:00 | -999 | -999 | -999 | -999 | -999 | -999 | -999 | -999 | -999 | -999 | -999 | -999 | -999 | -999 | -999 | -999 | -999 | -999 | -999 | -999 | -999 | -999 | -999 | -999 | -999 | -999 | -999 | -999 | -999 | -999 | -999 | -999 | -999 | -999 | -999 | -999 | -999 | -999 | -999 | -999 | -999 | -999 | -999 | -999 | -999 | -999 | -999 | -999
2003-12-29 01:30 | -999 | -999 | -999 | -999 | -999 | -999 | -999 | -999 | -999 | -999 | -999 | -999 | -999 | -999 | -999 | -999 | -999 | -999 | -999 | -999 | -999 | -999 | -999 | -999 | -999 | -999 | -999 | -999 | -999 | -999 | -999 | -999 | -999 | -999 | -999 | -999 | -999 | -999 | -999 | -999 | -999 | -999 | -999 | -999 | -999 | -999 | -999 | -999
2003-12-29 02:00 | -999 | -999 | -999 | -999 | -999 | -999 | -999 | -999 | -999 | -999 | -999 | -999 | -999 | -999 | -999 | -999 | -999 | -999 | -999 | -999 | -999 | -999 | -999 | -999 | -999 | -999 | -999 | -999 | -999 | -999 | -999 | -999 | -999 | -999 | -999 | -999 | -999 | -999 | -999 | -999 | -999 | -999 | -999 | -999 | -999 | -999 | -999 | -999
2003-12-29 02:30 | -999 | -999 | -999 | -999 | -999 | -999 | -999 | -999 | -999 | -999 | -999 | -999 | -999 | -999 | -999 | -999 | -999 | -999 | -999 | -999 | -999 | -999 | -999 | -999 | -999 | -999 | -999 | -999 | -999 | -999 | -999 | -999 | -999 | -999 | -999 | -999 | -999 | -999 | -999 | -999 | -999 | -999 | -999 | -999 | -999 | -999 | -999 | -999
2003-12-29 03:00 | -999 | -999 | -999 | -999 | -999 | -999 | -999 | -999 | -999 | -999 | -999 | -999 | -999 | -999 | -999 | -999 | -999 | -999 | -999 | -999 | -999 | -999 | -999 | -999 | -999 | -999 | -999 | -999 | -999 | -999 | -999 | -999 | -999 | -999 | -999 | -999 | -999 | -999 | -999 | -999 | -999 | -999 | -999 | -999 | -999 | -999 | -999 | -999
2003-12-29 03:30 | -999 | -999 | -999 | -999 | -999 | -999 | -999 | -999 | -999 | -999 | -999 | -999 | -999 | -999 | -999 | -999 | -999 | -999 | -999 | -999 | -999 | -999 | -999 | -999 | -999 | -999 | -999 | -999 | -999 | -999 | -999 | -999 | -999 | -999 | -999 | -999 | -999 | -999 | -999 | -999 | -999 | -999 | -999 | -999 | -999 | -999 | -999 | -999
2003-12-29 04:00 | -999 | -999 | -999 | -999 | -999 | -999 | -999 | -999 | -999 | -999 | -999 | -999 | -999 | -999 | -999 | -999 | -999 | -999 | -999 | -999 | -999 | -999 | -999 | -999 | -999 | -999 | -999 | -999 | -999 | -999 | -999 | -999 | -999 | -999 | -999 | -999 | -999 | -999 | -999 | -999 | -999 | -999 | -999 | -999 | -999 | -999 | -999 | -999
2003-12-29 04:30 | -999 | -999 | -999 | -999 | -999 | -999 | -999 | -999 | -999 | -999 | -999 | -999 | -999 | -999 | -999 | -999 | -999 | -999 | -999 | -999 | -999 | -999 | -999 | -999 | -999 | -999 | -999 | -999 | -999 | -999 | -999 | -999 | -999 | -999 | -999 | -999 | -999 | -999 | -999 | -999 | -999 | -999 | -999 | -999 | -999 | -999 | -999 | -999
2003-12-29 05:00 | -999 | -999 | -999 | -999 | -999 | -999 | -999 | -999 | -999 | -999 | -999 | -999 | -999 | -999 | -999 | -999 | -999 | -999 | -999 | -999 | -999 | -999 | -999 | -999 | -999 | -999 | -999 | -999 | -999 | -999 | -999 | -999 | -999 | -999 | -999 | -999 | -999 | -999 | -999 | -999 | -999 | -999 | -999 | -999 | -999 | -999 | -999 | -999
2003-12-29 05:30 | -999 | -999 | -999 | -999 | -999 | -999 | -999 | -999 | -999 | -999 | -999 | -999 | -999 | -999 | -999 | -999 | -999 | -999 | -999 | -999 | -999 | -999 | -999 | -999 | -999 | -999 | -999 | -999 | -999 | -999 | -999 | -999 | -999 | -999 | -999 | -999 | -999 | -999 | -999 | -999 | -999 | -999 | -999 | -999 | -999 | -999 | -999 | -999
2003-12-29 06:00 | -999 | -999 | -999 | -999 | -999 | -999 | -999 | -999 | -999 | -999 | -999 | -999 | -999 | -999 | -999 | -999 | -999 | -999 | -999 | -999 | -999 | -999 | -999 | -999 | -999 | -999 | -999 | -999 | -999 | -999 | -999 | -999 | -999 | -999 | -999 | -999 | -999 | -999 | -999 | -999 | -999 | -999 | -999 | -999 | -999 | -999 | -999 | -999
2003-12-29 06:30 | -999 | -999 | -999 | -999 | -999 | -999 | -999 | -999 | -999 | -999 | -999 | -999 | -999 | -999 | -999 | -999 | -999 | -999 | -999 | -999 | -999 | -999 | -999 | -999 | -999 | -999 | -999 | -999 | -999 | -999 | -999 | -999 | -999 | -999 | -999 | -999 | -999 | -999 | -999 | -999 | -999 | -999 | -999 | -999 | -999 | -999 | -999 | -999
2003-12-29 07:00 | -999 | -999 | -999 | -999 | -999 | -999 | -999 | -999 | -999 | -999 | -999 | -999 | -999 | -999 | -999 | -999 | -999 | -999 | -999 | -999 | -999 | -999 | -999 | -999 | -999 | -999 | -999 | -999 | -999 | -999 | -999 | -999 | -999 | -999 | -999 | -999 | -999 | -999 | -999 | -999 | -999 | -999 | -999 | -999 | -999 | -999 | -999 | -999
2003-12-29 07:30 | -999 | -999 | -999 | -999 | -999 | -999 | -999 | -999 | -999 | -999 | -999 | -999 | -999 | -999 | -999 | -999 | -999 | -999 | -999 | -999 | -999 | -999 | -999 | -999 | -999 | -999 | -999 | -999 | -999 | -999 | -999 | -999 | -999 | -999 | -999 | -999 | -999 | -999 | -999 | -999 | -999 | -999 | -999 | -999 | -999 | -999 | -999 | -999
2003-12-29 08:00 | -999 | -999 | -999 | -999 | -999 | -999 | -999 | -999 | -999 | -999 | -999 | -999 | -999 | -999 | -999 | -999 | -999 | -999 | -999 | -999 | -999 | -999 | -999 | -999 | -999 | -999 | -999 | -999 | -999 | -999 | -999 | -999 | -999 | -999 | -999 | -999 | -999 | -999 | -999 | -999 | -999 | -999 | -999 | -999 | -999 | -999 | -999 | -999
2003-12-29 08:30 | -999 | -999 | -999 | -999 | -999 | -999 | -999 | -999 | -999 | -999 | -999 | -999 | -999 | -999 | -999 | -999 | -999 | -999 | -999 | -999 | -999 | -999 | -999 | -999 | -999 | -999 | -999 | -999 | -999 | -999 | -999 | -999 | -999 | -999 | -999 | -999 | -999 | -999 | -999 | -999 | -999 | -999 | -999 | -999 | -999 | -999 | -999 | -999
2003-12-29 09:00 | -999 | -999 | -999 | -999 | -999 | -999 | -999 | -999 | -999 | -999 | -999 | -999 | -999 | -999 | -999 | -999 | -999 | -999 | -999 | -999 | -999 | -999 | -999 | -999 | -999 | -999 | -999 | -999 | -999 | -999 | -999 | -999 | -999 | -999 | -999 | -999 | -999 | -999 | -999 | -999 | -999 | -999 | -999 | -999 | -999 | -999 | -999 | -999
2003-12-29 09:30 | -999 | -999 | -999 | -999 | -999 | -999 | -999 | -999 | -999 | -999 | -999 | -999 | -999 | -999 | -999 | -999 | -999 | -999 | -999 | -999 | -999 | -999 | -999 | -999 | -999 | -999 | -999 | -999 | -999 | -999 | -999 | -999 | -999 | -999 | -999 | -999 | -999 | -999 | -999 | -999 | -999 | -999 | -999 | -999 | -999 | -999 | -999 | -999
2003-12-29 10:00 | -999 | -999 | -999 | -999 | -999 | -999 | -999 | -999 | -999 | -999 | -999 | -999 | -999 | -999 | -999 | -999 | -999 | -999 | -999 | -999 | -999 | -999 | -999 | -999 | -999 | -999 | -999 | -999 | -999 | -999 | -999 | -999 | -999 | -999 | -999 | -999 | -999 | -999 | -999 | -999 | -999 | -999 | -999 | -999 | -999 | -999 | -999 | -999
2003-12-29 10:30 | -999 | -999 | -999 | -999 | -999 | -999 | -999 | -999 | -999 | -999 | -999 | -999 | -999 | -999 | -999 | -999 | -999 | -999 | -999 | -999 | -999 | -999 | -999 | -999 | -999 | -999 | -999 | -999 | -999 | -999 | -999 | -999 | -999 | -999 | -999 | -999 | -999 | -999 | -999 | -999 | -999 | -999 | -999 | -999 | -999 | -999 | -999 | -999
2003-12-29 11:00 | -999 | -999 | -999 | -999 | -999 | -999 | -999 | -999 | -999 | -999 | -999 | -999 | -999 | -999 | -999 | -999 | -999 | -999 | -999 | -999 | -999 | -999 | -999 | -999 | -999 | -999 | -999 | -999 | -999 | -999 | -999 | -999 | -999 | -999 | -999 | -999 | -999 | -999 | -999 | -999 | -999 | -999 | -999 | -999 | -999 | -999 | -999 | -999
2003-12-29 11:30 | -999 | -999 | -999 | -999 | -999 | -999 | -999 | -999 | -999 | -999 | -999 | -999 | -999 | -999 | -999 | -999 | -999 | -999 | -999 | -999 | -999 | -999 | -999 | -999 | -999 | -999 | -999 | -999 | -999 | -999 | -999 | -999 | -999 | -999 | -999 | -999 | -999 | -999 | -999 | -999 | -999 | -999 | -999 | -999 | -999 | -999 | -999 | -999
2003-12-29 12:00 | -999 | -999 | -999 | -999 | -999 | -999 | -999 | -999 | -999 | -999 | -999 | -999 | -999 | -999 | -999 | -999 | -999 | -999 | -999 | -999 | -999 | -999 | -999 | -999 | -999 | -999 | -999 | -999 | -999 | -999 | -999 | -999 | -999 | -999 | -999 | -999 | -999 | -999 | -999 | -999 | -999 | -999 | -999 | -999 | -999 | -999 | -999 | -999
2003-12-29 12:30 | -999 | -999 | -999 | -999 | -999 | -999 | -999 | -999 | -999 | -999 | -999 | -999 | -999 | -999 | -999 | -999 | -999 | -999 | -999 | -999 | -999 | -999 | -999 | -999 | -999 | -999 | -999 | -999 | -999 | -999 | -999 | -999 | -999 | -999 | -999 | -999 | -999 | -999 | -999 | -999 | -999 | -999 | -999 | -999 | -999 | -999 | -999 | -999
2003-12-29 13:00 | -999 | -999 | -999 | -999 | -999 | -999 | -999 | -999 | -999 | -999 | -999 | -999 | -999 | -999 | -999 | -999 | -999 | -999 | -999 | -999 | -999 | -999 | -999 | -999 | -999 | -999 | -999 | -999 | -999 | -999 | -999 | -999 | -999 | -999 | -999 | -999 | -999 | -999 | -999 | -999 | -999 | -999 | -999 | -999 | -999 | -999 | -999 | -999
2003-12-29 13:30 | -999 | -999 | -999 | -999 | -999 | -999 | -999 | -999 | -999 | -999 | -999 | -999 | -999 | -999 | -999 | -999 | -999 | -999 | -999 | -999 | -999 | -999 | -999 | -999 | -999 | -999 | -999 | -999 | -999 | -999 | -999 | -999 | -999 | -999 | -999 | -999 | -999 | -999 | -999 | -999 | -999 | -999 | -999 | -999 | -999 | -999 | -999 | -999
2003-12-29 14:00 | -999 | -999 | -999 | -999 | -999 | -999 | -999 | -999 | -999 | -999 | -999 | -999 | -999 | -999 | -999 | -999 | -999 | -999 | -999 | -999 | -999 | -999 | -999 | -999 | -999 | -999 | -999 | -999 | -999 | -999 | -999 | -999 | -999 | -999 | -999 | -999 | -999 | -999 | -999 | -999 | -999 | -999 | -999 | -999 | -999 | -999 | -999 | -999
2003-12-29 14:30 | -999 | -999 | -999 | -999 | -999 | -999 | -999 | -999 | -999 | -999 | -999 | -999 | -999 | -999 | -999 | -999 | -999 | -999 | -999 | -999 | -999 | -999 | -999 | -999 | -999 | -999 | -999 | -999 | -999 | -999 | -999 | -999 | -999 | -999 | -999 | -999 | -999 | -999 | -999 | -999 | -999 | -999 | -999 | -999 | -999 | -999 | -999 | -999
2003-12-29 15:00 | -999 | -999 | -999 | -999 | -999 | -999 | -999 | -999 | -999 | -999 | -999 | -999 | -999 | -999 | -999 | -999 | -999 | -999 | -999 | -999 | -999 | -999 | -999 | -999 | -999 | -999 | -999 | -999 | -999 | -999 | -999 | -999 | -999 | -999 | -999 | -999 | -999 | -999 | -999 | -999 | -999 | -999 | -999 | -999 | -999 | -999 | -999 | -999
2003-12-29 15:30 | -999 | -999 | -999 | -999 | -999 | -999 | -999 | -999 | -999 | -999 | -999 | -999 | -999 | -999 | -999 | -999 | -999 | -999 | -999 | -999 | -999 | -999 | -999 | -999 | -999 | -999 | -999 | -999 | -999 | -999 | -999 | -999 | -999 | -999 | -999 | -999 | -999 | -999 | -999 | -999 | -999 | -999 | -999 | -999 | -999 | -999 | -999 | -999
2003-12-29 16:00 | -999 | -999 | -999 | -999 | -999 | -999 | -999 | -999 | -999 | -999 | -999 | -999 | -999 | -999 | -999 | -999 | -999 | -999 | -999 | -999 | -999 | -999 | -999 | -999 | -999 | -999 | -999 | -999 | -999 | -999 | -999 | -999 | -999 | -999 | -999 | -999 | -999 | -999 | -999 | -999 | -999 | -999 | -999 | -999 | -999 | -999 | -999 | -999
2003-12-29 16:30 | -999 | -999 | -999 | -999 | -999 | -999 | -999 | -999 | -999 | -999 | -999 | -999 | -999 | -999 | -999 | -999 | -999 | -999 | -999 | -999 | -999 | -999 | -999 | -999 | -999 | -999 | -999 | -999 | -999 | -999 | -999 | -999 | -999 | -999 | -999 | -999 | -999 | -999 | -999 | -999 | -999 | -999 | -999 | -999 | -999 | -999 | -999 | -999
2003-12-29 17:00 | -999 | -999 | -999 | -999 | -999 | -999 | -999 | -999 | -999 | -999 | -999 | -999 | -999 | -999 | -999 | -999 | -999 | -999 | -999 | -999 | -999 | -999 | -999 | -999 | -999 | -999 | -999 | -999 | -999 | -999 | -999 | -999 | -999 | -999 | -999 | -999 | -999 | -999 | -999 | -999 | -999 | -999 | -999 | -999 | -999 | -999 | -999 | -999
2003-12-29 17:30 | -999 | -999 | -999 | -999 | -999 | -999 | -999 | -999 | -999 | -999 | -999 | -999 | -999 | -999 | -999 | -999 | -999 | -999 | -999 | -999 | -999 | -999 | -999 | -999 | -999 | -999 | -999 | -999 | -999 | -999 | -999 | -999 | -999 | -999 | -999 | -999 | -999 | -999 | -999 | -999 | -999 | -999 | -999 | -999 | -999 | -999 | -999 | -999
2003-12-29 18:00 | -999 | -999 | -999 | -999 | -999 | -999 | -999 | -999 | -999 | -999 | -999 | -999 | -999 | -999 | -999 | -999 | -999 | -999 | -999 | -999 | -999 | -999 | -999 | -999 | -999 | -999 | -999 | -999 | -999 | -999 | -999 | -999 | -999 | -999 | -999 | -999 | -999 | -999 | -999 | -999 | -999 | -999 | -999 | -999 | -999 | -999 | -999 | -999
2003-12-29 18:30 | -999 | -999 | -999 | -999 | -999 | -999 | -999 | -999 | -999 | -999 | -999 | -999 | -999 | -999 | -999 | -999 | -999 | -999 | -999 | -999 | -999 | -999 | -999 | -999 | -999 | -999 | -999 | -999 | -999 | -999 | -999 | -999 | -999 | -999 | -999 | -999 | -999 | -999 | -999 | -999 | -999 | -999 | -999 | -999 | -999 | -999 | -999 | -999
2003-12-29 19:00 | -999 | -999 | -999 | -999 | -999 | -999 | -999 | -999 | -999 | -999 | -999 | -999 | -999 | -999 | -999 | -999 | -999 | -999 | -999 | -999 | -999 | -999 | -999 | -999 | -999 | -999 | -999 | -999 | -999 | -999 | -999 | -999 | -999 | -999 | -999 | -999 | -999 | -999 | -999 | -999 | -999 | -999 | -999 | -999 | -999 | -999 | -999 | -999
2003-12-29 19:30 | -999 | -999 | -999 | -999 | -999 | -999 | -999 | -999 | -999 | -999 | -999 | -999 | -999 | -999 | -999 | -999 | -999 | -999 | -999 | -999 | -999 | -999 | -999 | -999 | -999 | -999 | -999 | -999 | -999 | -999 | -999 | -999 | -999 | -999 | -999 | -999 | -999 | -999 | -999 | -999 | -999 | -999 | -999 | -999 | -999 | -999 | -999 | -999
2003-12-29 20:00 | -999 | -999 | -999 | -999 | -999 | -999 | -999 | -999 | -999 | -999 | -999 | -999 | -999 | -999 | -999 | -999 | -999 | -999 | -999 | -999 | -999 | -999 | -999 | -999 | -999 | -999 | -999 | -999 | -999 | -999 | -999 | -999 | -999 | -999 | -999 | -999 | -999 | -999 | -999 | -999 | -999 | -999 | -999 | -999 | -999 | -999 | -999 | -999
2003-12-29 20:30 | -999 | -999 | -999 | -999 | -999 | -999 | -999 | -999 | -999 | -999 | -999 | -999 | -999 | -999 | -999 | -999 | -999 | -999 | -999 | -999 | -999 | -999 | -999 | -999 | -999 | -999 | -999 | -999 | -999 | -999 | -999 | -999 | -999 | -999 | -999 | -999 | -999 | -999 | -999 | -999 | -999 | -999 | -999 | -999 | -999 | -999 | -999 | -999
2003-12-29 21:00 | -999 | -999 | -999 | -999 | -999 | -999 | -999 | -999 | -999 | -999 | -999 | -999 | -999 | -999 | -999 | -999 | -999 | -999 | -999 | -999 | -999 | -999 | -999 | -999 | -999 | -999 | -999 | -999 | -999 | -999 | -999 | -999 | -999 | -999 | -999 | -999 | -999 | -999 | -999 | -999 | -999 | -999 | -999 | -999 | -999 | -999 | -999 | -999
2003-12-29 21:30 | -999 | -999 | -999 | -999 | -999 | -999 | -999 | -999 | -999 | -999 | -999 | -999 | -999 | -999 | -999 | -999 | -999 | -999 | -999 | -999 | -999 | -999 | -999 | -999 | -999 | -999 | -999 | -999 | -999 | -999 | -999 | -999 | -999 | -999 | -999 | -999 | -999 | -999 | -999 | -999 | -999 | -999 | -999 | -999 | -999 | -999 | -999 | -999
2003-12-29 22:00 | -999 | -999 | -999 | -999 | -999 | -999 | -999 | -999 | -999 | -999 | -999 | -999 | -999 | -999 | -999 | -999 | -999 | -999 | -999 | -999 | -999 | -999 | -999 | -999 | -999 | -999 | -999 | -999 | -999 | -999 | -999 | -999 | -999 | -999 | -999 | -999 | -999 | -999 | -999 | -999 | -999 | -999 | -999 | -999 | -999 | -999 | -999 | -999
2003-12-29 22:30 | -999 | -999 | -999 | -999 | -999 | -999 | -999 | -999 | -999 | -999 | -999 | -999 | -999 | -999 | -999 | -999 | -999 | -999 | -999 | -999 | -999 | -999 | -999 | -999 | -999 | -999 | -999 | -999 | -999 | -999 | -999 | -999 | -999 | -999 | -999 | -999 | -999 | -999 | -999 | -999 | -999 | -999 | -999 | -999 | -999 | -999 | -999 | -999
2003-12-29 23:00 | -999 | -999 | -999 | -999 | -999 | -999 | -999 | -999 | -999 | -999 | -999 | -999 | -999 | -999 | -999 | -999 | -999 | -999 | -999 | -999 | -999 | -999 | -999 | -999 | -999 | -999 | -999 | -999 | -999 | -999 | -999 | -999 | -999 | -999 | -999 | -999 | -999 | -999 | -999 | -999 | -999 | -999 | -999 | -999 | -999 | -999 | -999 | -999
2003-12-29 23:30 | -999 | -999 | -999 | -999 | -999 | -999 | -999 | -999 | -999 | -999 | -999 | -999 | -999 | -999 | -999 | -999 | -999 | -999 | -999 | -999 | -999 | -999 | -999 | -999 | -999 | -999 | -999 | -999 | -999 | -999 | -999 | -999 | -999 | -999 | -999 | -999 | -999 | -999 | -999 | -999 | -999 | -999 | -999 | -999 | -999 | -999 | -999 | -999
2003-12-30 | -999 | -999 | -999 | -999 | -999 | -999 | -999 | -999 | -999 | -999 | -999 | -999 | -999 | -999 | -999 | -999 | -999 | -999 | -999 | -999 | -999 | -999 | -999 | -999 | -999 | -999 | -999 | -999 | -999 | -999 | -999 | -999 | -999 | -999 | -999 | -999 | -999 | -999 | -999 | -999 | -999 | -999 | -999 | -999 | -999 | -999 | -999 | -999
2003-12-30 00:30 | -999 | -999 | -999 | -999 | -999 | -999 | -999 | -999 | -999 | -999 | -999 | -999 | -999 | -999 | -999 | -999 | -999 | -999 | -999 | -999 | -999 | -999 | -999 | -999 | -999 | -999 | -999 | -999 | -999 | -999 | -999 | -999 | -999 | -999 | -999 | -999 | -999 | -999 | -999 | -999 | -999 | -999 | -999 | -999 | -999 | -999 | -999 | -999
2003-12-30 01:00 | -999 | -999 | -999 | -999 | -999 | -999 | -999 | -999 | -999 | -999 | -999 | -999 | -999 | -999 | -999 | -999 | -999 | -999 | -999 | -999 | -999 | -999 | -999 | -999 | -999 | -999 | -999 | -999 | -999 | -999 | -999 | -999 | -999 | -999 | -999 | -999 | -999 | -999 | -999 | -999 | -999 | -999 | -999 | -999 | -999 | -999 | -999 | -999
2003-12-30 01:30 | -999 | -999 | -999 | -999 | -999 | -999 | -999 | -999 | -999 | -999 | -999 | -999 | -999 | -999 | -999 | -999 | -999 | -999 | -999 | -999 | -999 | -999 | -999 | -999 | -999 | -999 | -999 | -999 | -999 | -999 | -999 | -999 | -999 | -999 | -999 | -999 | -999 | -999 | -999 | -999 | -999 | -999 | -999 | -999 | -999 | -999 | -999 | -999
2003-12-30 02:00 | -999 | -999 | -999 | -999 | -999 | -999 | -999 | -999 | -999 | -999 | -999 | -999 | -999 | -999 | -999 | -999 | -999 | -999 | -999 | -999 | -999 | -999 | -999 | -999 | -999 | -999 | -999 | -999 | -999 | -999 | -999 | -999 | -999 | -999 | -999 | -999 | -999 | -999 | -999 | -999 | -999 | -999 | -999 | -999 | -999 | -999 | -999 | -999
2003-12-30 02:30 | -999 | -999 | -999 | -999 | -999 | -999 | -999 | -999 | -999 | -999 | -999 | -999 | -999 | -999 | -999 | -999 | -999 | -999 | -999 | -999 | -999 | -999 | -999 | -999 | -999 | -999 | -999 | -999 | -999 | -999 | -999 | -999 | -999 | -999 | -999 | -999 | -999 | -999 | -999 | -999 | -999 | -999 | -999 | -999 | -999 | -999 | -999 | -999
2003-12-30 03:00 | -999 | -999 | -999 | -999 | -999 | -999 | -999 | -999 | -999 | -999 | -999 | -999 | -999 | -999 | -999 | -999 | -999 | -999 | -999 | -999 | -999 | -999 | -999 | -999 | -999 | -999 | -999 | -999 | -999 | -999 | -999 | -999 | -999 | -999 | -999 | -999 | -999 | -999 | -999 | -999 | -999 | -999 | -999 | -999 | -999 | -999 | -999 | -999
2003-12-30 03:30 | -999 | -999 | -999 | -999 | -999 | -999 | -999 | -999 | -999 | -999 | -999 | -999 | -999 | -999 | -999 | -999 | -999 | -999 | -999 | -999 | -999 | -999 | -999 | -999 | -999 | -999 | -999 | -999 | -999 | -999 | -999 | -999 | -999 | -999 | -999 | -999 | -999 | -999 | -999 | -999 | -999 | -999 | -999 | -999 | -999 | -999 | -999 | -999
2003-12-30 04:00 | -999 | -999 | -999 | -999 | -999 | -999 | -999 | -999 | -999 | -999 | -999 | -999 | -999 | -999 | -999 | -999 | -999 | -999 | -999 | -999 | -999 | -999 | -999 | -999 | -999 | -999 | -999 | -999 | -999 | -999 | -999 | -999 | -999 | -999 | -999 | -999 | -999 | -999 | -999 | -999 | -999 | -999 | -999 | -999 | -999 | -999 | -999 | -999
2003-12-30 04:30 | -999 | -999 | -999 | -999 | -999 | -999 | -999 | -999 | -999 | -999 | -999 | -999 | -999 | -999 | -999 | -999 | -999 | -999 | -999 | -999 | -999 | -999 | -999 | -999 | -999 | -999 | -999 | -999 | -999 | -999 | -999 | -999 | -999 | -999 | -999 | -999 | -999 | -999 | -999 | -999 | -999 | -999 | -999 | -999 | -999 | -999 | -999 | -999
2003-12-30 05:00 | -999 | -999 | -999 | -999 | -999 | -999 | -999 | -999 | -999 | -999 | -999 | -999 | -999 | -999 | -999 | -999 | -999 | -999 | -999 | -999 | -999 | -999 | -999 | -999 | -999 | -999 | -999 | -999 | -999 | -999 | -999 | -999 | -999 | -999 | -999 | -999 | -999 | -999 | -999 | -999 | -999 | -999 | -999 | -999 | -999 | -999 | -999 | -999
2003-12-30 05:30 | -999 | -999 | -999 | -999 | -999 | -999 | -999 | -999 | -999 | -999 | -999 | -999 | -999 | -999 | -999 | -999 | -999 | -999 | -999 | -999 | -999 | -999 | -999 | -999 | -999 | -999 | -999 | -999 | -999 | -999 | -999 | -999 | -999 | -999 | -999 | -999 | -999 | -999 | -999 | -999 | -999 | -999 | -999 | -999 | -999 | -999 | -999 | -999
2003-12-30 06:00 | -999 | -999 | -999 | -999 | -999 | -999 | -999 | -999 | -999 | -999 | -999 | -999 | -999 | -999 | -999 | -999 | -999 | -999 | -999 | -999 | -999 | -999 | -999 | -999 | -999 | -999 | -999 | -999 | -999 | -999 | -999 | -999 | -999 | -999 | -999 | -999 | -999 | -999 | -999 | -999 | -999 | -999 | -999 | -999 | -999 | -999 | -999 | -999
2003-12-30 06:30 | -999 | -999 | -999 | -999 | -999 | -999 | -999 | -999 | -999 | -999 | -999 | -999 | -999 | -999 | -999 | -999 | -999 | -999 | -999 | -999 | -999 | -999 | -999 | -999 | -999 | -999 | -999 | -999 | -999 | -999 | -999 | -999 | -999 | -999 | -999 | -999 | -999 | -999 | -999 | -999 | -999 | -999 | -999 | -999 | -999 | -999 | -999 | -999
2003-12-30 07:00 | -999 | -999 | -999 | -999 | -999 | -999 | -999 | -999 | -999 | -999 | -999 | -999 | -999 | -999 | -999 | -999 | -999 | -999 | -999 | -999 | -999 | -999 | -999 | -999 | -999 | -999 | -999 | -999 | -999 | -999 | -999 | -999 | -999 | -999 | -999 | -999 | -999 | -999 | -999 | -999 | -999 | -999 | -999 | -999 | -999 | -999 | -999 | -999
2003-12-30 07:30 | -999 | -999 | -999 | -999 | -999 | -999 | -999 | -999 | -999 | -999 | -999 | -999 | -999 | -999 | -999 | -999 | -999 | -999 | -999 | -999 | -999 | -999 | -999 | -999 | -999 | -999 | -999 | -999 | -999 | -999 | -999 | -999 | -999 | -999 | -999 | -999 | -999 | -999 | -999 | -999 | -999 | -999 | -999 | -999 | -999 | -999 | -999 | -999
2003-12-30 08:00 | -999 | -999 | -999 | -999 | -999 | -999 | -999 | -999 | -999 | -999 | -999 | -999 | -999 | -999 | -999 | -999 | -999 | -999 | -999 | -999 | -999 | -999 | -999 | -999 | -999 | -999 | -999 | -999 | -999 | -999 | -999 | -999 | -999 | -999 | -999 | -999 | -999 | -999 | -999 | -999 | -999 | -999 | -999 | -999 | -999 | -999 | -999 | -999
2003-12-30 08:30 | -999 | -999 | -999 | -999 | -999 | -999 | -999 | -999 | -999 | -999 | -999 | -999 | -999 | -999 | -999 | -999 | -999 | -999 | -999 | -999 | -999 | -999 | -999 | -999 | -999 | -999 | -999 | -999 | -999 | -999 | -999 | -999 | -999 | -999 | -999 | -999 | -999 | -999 | -999 | -999 | -999 | -999 | -999 | -999 | -999 | -999 | -999 | -999
2003-12-30 09:00 | -999 | -999 | -999 | -999 | -999 | -999 | -999 | -999 | -999 | -999 | -999 | -999 | -999 | -999 | -999 | -999 | -999 | -999 | -999 | -999 | -999 | -999 | -999 | -999 | -999 | -999 | -999 | -999 | -999 | -999 | -999 | -999 | -999 | -999 | -999 | -999 | -999 | -999 | -999 | -999 | -999 | -999 | -999 | -999 | -999 | -999 | -999 | -999
2003-12-30 09:30 | -999 | -999 | -999 | -999 | -999 | -999 | -999 | -999 | -999 | -999 | -999 | -999 | -999 | -999 | -999 | -999 | -999 | -999 | -999 | -999 | -999 | -999 | -999 | -999 | -999 | -999 | -999 | -999 | -999 | -999 | -999 | -999 | -999 | -999 | -999 | -999 | -999 | -999 | -999 | -999 | -999 | -999 | -999 | -999 | -999 | -999 | -999 | -999
2003-12-30 10:00 | -999 | -999 | -999 | -999 | -999 | -999 | -999 | -999 | -999 | -999 | -999 | -999 | -999 | -999 | -999 | -999 | -999 | -999 | -999 | -999 | -999 | -999 | -999 | -999 | -999 | -999 | -999 | -999 | -999 | -999 | -999 | -999 | -999 | -999 | -999 | -999 | -999 | -999 | -999 | -999 | -999 | -999 | -999 | -999 | -999 | -999 | -999 | -999
2003-12-30 10:30 | -999 | -999 | -999 | -999 | -999 | -999 | -999 | -999 | -999 | -999 | -999 | -999 | -999 | -999 | -999 | -999 | -999 | -999 | -999 | -999 | -999 | -999 | -999 | -999 | -999 | -999 | -999 | -999 | -999 | -999 | -999 | -999 | -999 | -999 | -999 | -999 | -999 | -999 | -999 | -999 | -999 | -999 | -999 | -999 | -999 | -999 | -999 | -999
2003-12-30 11:00 | -999 | -999 | -999 | -999 | -999 | -999 | -999 | -999 | -999 | -999 | -999 | -999 | -999 | -999 | -999 | -999 | -999 | -999 | -999 | -999 | -999 | -999 | -999 | -999 | -999 | -999 | -999 | -999 | -999 | -999 | -999 | -999 | -999 | -999 | -999 | -999 | -999 | -999 | -999 | -999 | -999 | -999 | -999 | -999 | -999 | -999 | -999 | -999
2003-12-30 11:30 | -999 | -999 | -999 | -999 | -999 | -999 | -999 | -999 | -999 | -999 | -999 | -999 | -999 | -999 | -999 | -999 | -999 | -999 | -999 | -999 | -999 | -999 | -999 | -999 | -999 | -999 | -999 | -999 | -999 | -999 | -999 | -999 | -999 | -999 | -999 | -999 | -999 | -999 | -999 | -999 | -999 | -999 | -999 | -999 | -999 | -999 | -999 | -999
2003-12-30 12:00 | -999 | -999 | -999 | -999 | -999 | -999 | -999 | -999 | -999 | -999 | -999 | -999 | -999 | -999 | -999 | -999 | -999 | -999 | -999 | -999 | -999 | -999 | -999 | -999 | -999 | -999 | -999 | -999 | -999 | -999 | -999 | -999 | -999 | -999 | -999 | -999 | -999 | -999 | -999 | -999 | -999 | -999 | -999 | -999 | -999 | -999 | -999 | -999
2003-12-30 12:30 | -999 | -999 | -999 | -999 | -999 | -999 | -999 | -999 | -999 | -999 | -999 | -999 | -999 | -999 | -999 | -999 | -999 | -999 | -999 | -999 | -999 | -999 | -999 | -999 | -999 | -999 | -999 | -999 | -999 | -999 | -999 | -999 | -999 | -999 | -999 | -999 | -999 | -999 | -999 | -999 | -999 | -999 | -999 | -999 | -999 | -999 | -999 | -999
2003-12-30 13:00 | -999 | -999 | -999 | -999 | -999 | -999 | -999 | -999 | -999 | -999 | -999 | -999 | -999 | -999 | -999 | -999 | -999 | -999 | -999 | -999 | -999 | -999 | -999 | -999 | -999 | -999 | -999 | -999 | -999 | -999 | -999 | -999 | -999 | -999 | -999 | -999 | -999 | -999 | -999 | -999 | -999 | -999 | -999 | -999 | -999 | -999 | -999 | -999
2003-12-30 13:30 | -999 | -999 | -999 | -999 | -999 | -999 | -999 | -999 | -999 | -999 | -999 | -999 | -999 | -999 | -999 | -999 | -999 | -999 | -999 | -999 | -999 | -999 | -999 | -999 | -999 | -999 | -999 | -999 | -999 | -999 | -999 | -999 | -999 | -999 | -999 | -999 | -999 | -999 | -999 | -999 | -999 | -999 | -999 | -999 | -999 | -999 | -999 | -999
2003-12-30 14:00 | -999 | -999 | -999 | -999 | -999 | -999 | -999 | -999 | -999 | -999 | -999 | -999 | -999 | -999 | -999 | -999 | -999 | -999 | -999 | -999 | -999 | -999 | -999 | -999 | -999 | -999 | -999 | -999 | -999 | -999 | -999 | -999 | -999 | -999 | -999 | -999 | -999 | -999 | -999 | -999 | -999 | -999 | -999 | -999 | -999 | -999 | -999 | -999
2003-12-30 14:30 | -999 | -999 | -999 | -999 | -999 | -999 | -999 | -999 | -999 | -999 | -999 | -999 | -999 | -999 | -999 | -999 | -999 | -999 | -999 | -999 | -999 | -999 | -999 | -999 | -999 | -999 | -999 | -999 | -999 | -999 | -999 | -999 | -999 | -999 | -999 | -999 | -999 | -999 | -999 | -999 | -999 | -999 | -999 | -999 | -999 | -999 | -999 | -999
2003-12-30 15:00 | -999 | -999 | -999 | -999 | -999 | -999 | -999 | -999 | -999 | -999 | -999 | -999 | -999 | -999 | -999 | -999 | -999 | -999 | -999 | -999 | -999 | -999 | -999 | -999 | -999 | -999 | -999 | -999 | -999 | -999 | -999 | -999 | -999 | -999 | -999 | -999 | -999 | -999 | -999 | -999 | -999 | -999 | -999 | -999 | -999 | -999 | -999 | -999
2003-12-30 15:30 | -999 | -999 | -999 | -999 | -999 | -999 | -999 | -999 | -999 | -999 | -999 | -999 | -999 | -999 | -999 | -999 | -999 | -999 | -999 | -999 | -999 | -999 | -999 | -999 | -999 | -999 | -999 | -999 | -999 | -999 | -999 | -999 | -999 | -999 | -999 | -999 | -999 | -999 | -999 | -999 | -999 | -999 | -999 | -999 | -999 | -999 | -999 | -999
2003-12-30 16:00 | -999 | -999 | -999 | -999 | -999 | -999 | -999 | -999 | -999 | -999 | -999 | -999 | -999 | -999 | -999 | -999 | -999 | -999 | -999 | -999 | -999 | -999 | -999 | -999 | -999 | -999 | -999 | -999 | -999 | -999 | -999 | -999 | -999 | -999 | -999 | -999 | -999 | -999 | -999 | -999 | -999 | -999 | -999 | -999 | -999 | -999 | -999 | -999
2003-12-30 16:30 | -999 | -999 | -999 | -999 | -999 | -999 | -999 | -999 | -999 | -999 | -999 | -999 | -999 | -999 | -999 | -999 | -999 | -999 | -999 | -999 | -999 | -999 | -999 | -999 | -999 | -999 | -999 | -999 | -999 | -999 | -999 | -999 | -999 | -999 | -999 | -999 | -999 | -999 | -999 | -999 | -999 | -999 | -999 | -999 | -999 | -999 | -999 | -999
2003-12-30 17:00 | -999 | -999 | -999 | -999 | -999 | -999 | -999 | -999 | -999 | -999 | -999 | -999 | -999 | -999 | -999 | -999 | -999 | -999 | -999 | -999 | -999 | -999 | -999 | -999 | -999 | -999 | -999 | -999 | -999 | -999 | -999 | -999 | -999 | -999 | -999 | -999 | -999 | -999 | -999 | -999 | -999 | -999 | -999 | -999 | -999 | -999 | -999 | -999
2003-12-30 17:30 | -999 | -999 | -999 | -999 | -999 | -999 | -999 | -999 | -999 | -999 | -999 | -999 | -999 | -999 | -999 | -999 | -999 | -999 | -999 | -999 | -999 | -999 | -999 | -999 | -999 | -999 | -999 | -999 | -999 | -999 | -999 | -999 | -999 | -999 | -999 | -999 | -999 | -999 | -999 | -999 | -999 | -999 | -999 | -999 | -999 | -999 | -999 | -999
2003-12-30 18:00 | -999 | -999 | -999 | -999 | -999 | -999 | -999 | -999 | -999 | -999 | -999 | -999 | -999 | -999 | -999 | -999 | -999 | -999 | -999 | -999 | -999 | -999 | -999 | -999 | -999 | -999 | -999 | -999 | -999 | -999 | -999 | -999 | -999 | -999 | -999 | -999 | -999 | -999 | -999 | -999 | -999 | -999 | -999 | -999 | -999 | -999 | -999 | -999
2003-12-30 18:30 | -999 | -999 | -999 | -999 | -999 | -999 | -999 | -999 | -999 | -999 | -999 | -999 | -999 | -999 | -999 | -999 | -999 | -999 | -999 | -999 | -999 | -999 | -999 | -999 | -999 | -999 | -999 | -999 | -999 | -999 | -999 | -999 | -999 | -999 | -999 | -999 | -999 | -999 | -999 | -999 | -999 | -999 | -999 | -999 | -999 | -999 | -999 | -999
2003-12-30 19:00 | -999 | -999 | -999 | -999 | -999 | -999 | -999 | -999 | -999 | -999 | -999 | -999 | -999 | -999 | -999 | -999 | -999 | -999 | -999 | -999 | -999 | -999 | -999 | -999 | -999 | -999 | -999 | -999 | -999 | -999 | -999 | -999 | -999 | -999 | -999 | -999 | -999 | -999 | -999 | -999 | -999 | -999 | -999 | -999 | -999 | -999 | -999 | -999
2003-12-30 19:30 | -999 | -999 | -999 | -999 | -999 | -999 | -999 | -999 | -999 | -999 | -999 | -999 | -999 | -999 | -999 | -999 | -999 | -999 | -999 | -999 | -999 | -999 | -999 | -999 | -999 | -999 | -999 | -999 | -999 | -999 | -999 | -999 | -999 | -999 | -999 | -999 | -999 | -999 | -999 | -999 | -999 | -999 | -999 | -999 | -999 | -999 | -999 | -999
2003-12-30 20:00 | -999 | -999 | -999 | -999 | -999 | -999 | -999 | -999 | -999 | -999 | -999 | -999 | -999 | -999 | -999 | -999 | -999 | -999 | -999 | -999 | -999 | -999 | -999 | -999 | -999 | -999 | -999 | -999 | -999 | -999 | -999 | -999 | -999 | -999 | -999 | -999 | -999 | -999 | -999 | -999 | -999 | -999 | -999 | -999 | -999 | -999 | -999 | -999
2003-12-30 20:30 | -999 | -999 | -999 | -999 | -999 | -999 | -999 | -999 | -999 | -999 | -999 | -999 | -999 | -999 | -999 | -999 | -999 | -999 | -999 | -999 | -999 | -999 | -999 | -999 | -999 | -999 | -999 | -999 | -999 | -999 | -999 | -999 | -999 | -999 | -999 | -999 | -999 | -999 | -999 | -999 | -999 | -999 | -999 | -999 | -999 | -999 | -999 | -999
2003-12-30 21:00 | -999 | -999 | -999 | -999 | -999 | -999 | -999 | -999 | -999 | -999 | -999 | -999 | -999 | -999 | -999 | -999 | -999 | -999 | -999 | -999 | -999 | -999 | -999 | -999 | -999 | -999 | -999 | -999 | -999 | -999 | -999 | -999 | -999 | -999 | -999 | -999 | -999 | -999 | -999 | -999 | -999 | -999 | -999 | -999 | -999 | -999 | -999 | -999
2003-12-30 21:30 | -999 | -999 | -999 | -999 | -999 | -999 | -999 | -999 | -999 | -999 | -999 | -999 | -999 | -999 | -999 | -999 | -999 | -999 | -999 | -999 | -999 | -999 | -999 | -999 | -999 | -999 | -999 | -999 | -999 | -999 | -999 | -999 | -999 | -999 | -999 | -999 | -999 | -999 | -999 | -999 | -999 | -999 | -999 | -999 | -999 | -999 | -999 | -999
2003-12-30 22:00 | -999 | -999 | -999 | -999 | -999 | -999 | -999 | -999 | -999 | -999 | -999 | -999 | -999 | -999 | -999 | -999 | -999 | -999 | -999 | -999 | -999 | -999 | -999 | -999 | -999 | -999 | -999 | -999 | -999 | -999 | -999 | -999 | -999 | -999 | -999 | -999 | -999 | -999 | -999 | -999 | -999 | -999 | -999 | -999 | -999 | -999 | -999 | -999
2003-12-30 22:30 | -999 | -999 | -999 | -999 | -999 | -999 | -999 | -999 | -999 | -999 | -999 | -999 | -999 | -999 | -999 | -999 | -999 | -999 | -999 | -999 | -999 | -999 | -999 | -999 | -999 | -999 | -999 | -999 | -999 | -999 | -999 | -999 | -999 | -999 | -999 | -999 | -999 | -999 | -999 | -999 | -999 | -999 | -999 | -999 | -999 | -999 | -999 | -999
2003-12-30 23:00 | -999 | -999 | -999 | -999 | -999 | -999 | -999 | -999 | -999 | -999 | -999 | -999 | -999 | -999 | -999 | -999 | -999 | -999 | -999 | -999 | -999 | -999 | -999 | -999 | -999 | -999 | -999 | -999 | -999 | -999 | -999 | -999 | -999 | -999 | -999 | -999 | -999 | -999 | -999 | -999 | -999 | -999 | -999 | -999 | -999 | -999 | -999 | -999
2003-12-30 23:30 | -999 | -999 | -999 | -999 | -999 | -999 | -999 | -999 | -999 | -999 | -999 | -999 | -999 | -999 | -999 | -999 | -999 | -999 | -999 | -999 | -999 | -999 | -999 | -999 | -999 | -999 | -999 | -999 | -999 | -999 | -999 | -999 | -999 | -999 | -999 | -999 | -999 | -999 | -999 | -999 | -999 | -999 | -999 | -999 | -999 | -999 | -999 | -999
2003-12-31 | -999 | -999 | -999 | -999 | -999 | -999 | -999 | -999 | -999 | -999 | -999 | -999 | -999 | -999 | -999 | -999 | -999 | -999 | -999 | -999 | -999 | -999 | -999 | -999 | -999 | -999 | -999 | -999 | -999 | -999 | -999 | -999 | -999 | -999 | -999 | -999 | -999 | -999 | -999 | -999 | -999 | -999 | -999 | -999 | -999 | -999 | -999 | -999
2003-12-31 00:30 | -999 | -999 | -999 | -999 | -999 | -999 | -999 | -999 | -999 | -999 | -999 | -999 | -999 | -999 | -999 | -999 | -999 | -999 | -999 | -999 | -999 | -999 | -999 | -999 | -999 | -999 | -999 | -999 | -999 | -999 | -999 | -999 | -999 | -999 | -999 | -999 | -999 | -999 | -999 | -999 | -999 | -999 | -999 | -999 | -999 | -999 | -999 | -999
2003-12-31 01:00 | -999 | -999 | -999 | -999 | -999 | -999 | -999 | -999 | -999 | -999 | -999 | -999 | -999 | -999 | -999 | -999 | -999 | -999 | -999 | -999 | -999 | -999 | -999 | -999 | -999 | -999 | -999 | -999 | -999 | -999 | -999 | -999 | -999 | -999 | -999 | -999 | -999 | -999 | -999 | -999 | -999 | -999 | -999 | -999 | -999 | -999 | -999 | -999
2003-12-31 01:30 | -999 | -999 | -999 | -999 | -999 | -999 | -999 | -999 | -999 | -999 | -999 | -999 | -999 | -999 | -999 | -999 | -999 | -999 | -999 | -999 | -999 | -999 | -999 | -999 | -999 | -999 | -999 | -999 | -999 | -999 | -999 | -999 | -999 | -999 | -999 | -999 | -999 | -999 | -999 | -999 | -999 | -999 | -999 | -999 | -999 | -999 | -999 | -999
2003-12-31 02:00 | -999 | -999 | -999 | -999 | -999 | -999 | -999 | -999 | -999 | -999 | -999 | -999 | -999 | -999 | -999 | -999 | -999 | -999 | -999 | -999 | -999 | -999 | -999 | -999 | -999 | -999 | -999 | -999 | -999 | -999 | -999 | -999 | -999 | -999 | -999 | -999 | -999 | -999 | -999 | -999 | -999 | -999 | -999 | -999 | -999 | -999 | -999 | -999
2003-12-31 02:30 | -999 | -999 | -999 | -999 | -999 | -999 | -999 | -999 | -999 | -999 | -999 | -999 | -999 | -999 | -999 | -999 | -999 | -999 | -999 | -999 | -999 | -999 | -999 | -999 | -999 | -999 | -999 | -999 | -999 | -999 | -999 | -999 | -999 | -999 | -999 | -999 | -999 | -999 | -999 | -999 | -999 | -999 | -999 | -999 | -999 | -999 | -999 | -999
2003-12-31 03:00 | -999 | -999 | -999 | -999 | -999 | -999 | -999 | -999 | -999 | -999 | -999 | -999 | -999 | -999 | -999 | -999 | -999 | -999 | -999 | -999 | -999 | -999 | -999 | -999 | -999 | -999 | -999 | -999 | -999 | -999 | -999 | -999 | -999 | -999 | -999 | -999 | -999 | -999 | -999 | -999 | -999 | -999 | -999 | -999 | -999 | -999 | -999 | -999
2003-12-31 03:30 | -999 | -999 | -999 | -999 | -999 | -999 | -999 | -999 | -999 | -999 | -999 | -999 | -999 | -999 | -999 | -999 | -999 | -999 | -999 | -999 | -999 | -999 | -999 | -999 | -999 | -999 | -999 | -999 | -999 | -999 | -999 | -999 | -999 | -999 | -999 | -999 | -999 | -999 | -999 | -999 | -999 | -999 | -999 | -999 | -999 | -999 | -999 | -999
2003-12-31 04:00 | -999 | -999 | -999 | -999 | -999 | -999 | -999 | -999 | -999 | -999 | -999 | -999 | -999 | -999 | -999 | -999 | -999 | -999 | -999 | -999 | -999 | -999 | -999 | -999 | -999 | -999 | -999 | -999 | -999 | -999 | -999 | -999 | -999 | -999 | -999 | -999 | -999 | -999 | -999 | -999 | -999 | -999 | -999 | -999 | -999 | -999 | -999 | -999
2003-12-31 04:30 | -999 | -999 | -999 | -999 | -999 | -999 | -999 | -999 | -999 | -999 | -999 | -999 | -999 | -999 | -999 | -999 | -999 | -999 | -999 | -999 | -999 | -999 | -999 | -999 | -999 | -999 | -999 | -999 | -999 | -999 | -999 | -999 | -999 | -999 | -999 | -999 | -999 | -999 | -999 | -999 | -999 | -999 | -999 | -999 | -999 | -999 | -999 | -999
2003-12-31 05:00 | -999 | -999 | -999 | -999 | -999 | -999 | -999 | -999 | -999 | -999 | -999 | -999 | -999 | -999 | -999 | -999 | -999 | -999 | -999 | -999 | -999 | -999 | -999 | -999 | -999 | -999 | -999 | -999 | -999 | -999 | -999 | -999 | -999 | -999 | -999 | -999 | -999 | -999 | -999 | -999 | -999 | -999 | -999 | -999 | -999 | -999 | -999 | -999
2003-12-31 05:30 | -999 | -999 | -999 | -999 | -999 | -999 | -999 | -999 | -999 | -999 | -999 | -999 | -999 | -999 | -999 | -999 | -999 | -999 | -999 | -999 | -999 | -999 | -999 | -999 | -999 | -999 | -999 | -999 | -999 | -999 | -999 | -999 | -999 | -999 | -999 | -999 | -999 | -999 | -999 | -999 | -999 | -999 | -999 | -999 | -999 | -999 | -999 | -999
2003-12-31 06:00 | -999 | -999 | -999 | -999 | -999 | -999 | -999 | -999 | -999 | -999 | -999 | -999 | -999 | -999 | -999 | -999 | -999 | -999 | -999 | -999 | -999 | -999 | -999 | -999 | -999 | -999 | -999 | -999 | -999 | -999 | -999 | -999 | -999 | -999 | -999 | -999 | -999 | -999 | -999 | -999 | -999 | -999 | -999 | -999 | -999 | -999 | -999 | -999
2003-12-31 06:30 | -999 | -999 | -999 | -999 | -999 | -999 | -999 | -999 | -999 | -999 | -999 | -999 | -999 | -999 | -999 | -999 | -999 | -999 | -999 | -999 | -999 | -999 | -999 | -999 | -999 | -999 | -999 | -999 | -999 | -999 | -999 | -999 | -999 | -999 | -999 | -999 | -999 | -999 | -999 | -999 | -999 | -999 | -999 | -999 | -999 | -999 | -999 | -999
2003-12-31 07:00 | -999 | -999 | -999 | -999 | -999 | -999 | -999 | -999 | -999 | -999 | -999 | -999 | -999 | -999 | -999 | -999 | -999 | -999 | -999 | -999 | -999 | -999 | -999 | -999 | -999 | -999 | -999 | -999 | -999 | -999 | -999 | -999 | -999 | -999 | -999 | -999 | -999 | -999 | -999 | -999 | -999 | -999 | -999 | -999 | -999 | -999 | -999 | -999
2003-12-31 07:30 | -999 | -999 | -999 | -999 | -999 | -999 | -999 | -999 | -999 | -999 | -999 | -999 | -999 | -999 | -999 | -999 | -999 | -999 | -999 | -999 | -999 | -999 | -999 | -999 | -999 | -999 | -999 | -999 | -999 | -999 | -999 | -999 | -999 | -999 | -999 | -999 | -999 | -999 | -999 | -999 | -999 | -999 | -999 | -999 | -999 | -999 | -999 | -999
2003-12-31 08:00 | -999 | -999 | -999 | -999 | -999 | -999 | -999 | -999 | -999 | -999 | -999 | -999 | -999 | -999 | -999 | -999 | -999 | -999 | -999 | -999 | -999 | -999 | -999 | -999 | -999 | -999 | -999 | -999 | -999 | -999 | -999 | -999 | -999 | -999 | -999 | -999 | -999 | -999 | -999 | -999 | -999 | -999 | -999 | -999 | -999 | -999 | -999 | -999
2003-12-31 08:30 | -999 | -999 | -999 | -999 | -999 | -999 | -999 | -999 | -999 | -999 | -999 | -999 | -999 | -999 | -999 | -999 | -999 | -999 | -999 | -999 | -999 | -999 | -999 | -999 | -999 | -999 | -999 | -999 | -999 | -999 | -999 | -999 | -999 | -999 | -999 | -999 | -999 | -999 | -999 | -999 | -999 | -999 | -999 | -999 | -999 | -999 | -999 | -999
2003-12-31 09:00 | -999 | -999 | -999 | -999 | -999 | -999 | -999 | -999 | -999 | -999 | -999 | -999 | -999 | -999 | -999 | -999 | -999 | -999 | -999 | -999 | -999 | -999 | -999 | -999 | -999 | -999 | -999 | -999 | -999 | -999 | -999 | -999 | -999 | -999 | -999 | -999 | -999 | -999 | -999 | -999 | -999 | -999 | -999 | -999 | -999 | -999 | -999 | -999
2003-12-31 09:30 | -999 | -999 | -999 | -999 | -999 | -999 | -999 | -999 | -999 | -999 | -999 | -999 | -999 | -999 | -999 | -999 | -999 | -999 | -999 | -999 | -999 | -999 | -999 | -999 | -999 | -999 | -999 | -999 | -999 | -999 | -999 | -999 | -999 | -999 | -999 | -999 | -999 | -999 | -999 | -999 | -999 | -999 | -999 | -999 | -999 | -999 | -999 | -999
2003-12-31 10:00 | -999 | -999 | -999 | -999 | -999 | -999 | -999 | -999 | -999 | -999 | -999 | -999 | -999 | -999 | -999 | -999 | -999 | -999 | -999 | -999 | -999 | -999 | -999 | -999 | -999 | -999 | -999 | -999 | -999 | -999 | -999 | -999 | -999 | -999 | -999 | -999 | -999 | -999 | -999 | -999 | -999 | -999 | -999 | -999 | -999 | -999 | -999 | -999
2003-12-31 10:30 | -999 | -999 | -999 | -999 | -999 | -999 | -999 | -999 | -999 | -999 | -999 | -999 | -999 | -999 | -999 | -999 | -999 | -999 | -999 | -999 | -999 | -999 | -999 | -999 | -999 | -999 | -999 | -999 | -999 | -999 | -999 | -999 | -999 | -999 | -999 | -999 | -999 | -999 | -999 | -999 | -999 | -999 | -999 | -999 | -999 | -999 | -999 | -999
2003-12-31 11:00 | -999 | -999 | -999 | -999 | -999 | -999 | -999 | -999 | -999 | -999 | -999 | -999 | -999 | -999 | -999 | -999 | -999 | -999 | -999 | -999 | -999 | -999 | -999 | -999 | -999 | -999 | -999 | -999 | -999 | -999 | -999 | -999 | -999 | -999 | -999 | -999 | -999 | -999 | -999 | -999 | -999 | -999 | -999 | -999 | -999 | -999 | -999 | -999
2003-12-31 11:30 | -999 | -999 | -999 | -999 | -999 | -999 | -999 | -999 | -999 | -999 | -999 | -999 | -999 | -999 | -999 | -999 | -999 | -999 | -999 | -999 | -999 | -999 | -999 | -999 | -999 | -999 | -999 | -999 | -999 | -999 | -999 | -999 | -999 | -999 | -999 | -999 | -999 | -999 | -999 | -999 | -999 | -999 | -999 | -999 | -999 | -999 | -999 | -999
2003-12-31 12:00 | -999 | -999 | -999 | -999 | -999 | -999 | -999 | -999 | -999 | -999 | -999 | -999 | -999 | -999 | -999 | -999 | -999 | -999 | -999 | -999 | -999 | -999 | -999 | -999 | -999 | -999 | -999 | -999 | -999 | -999 | -999 | -999 | -999 | -999 | -999 | -999 | -999 | -999 | -999 | -999 | -999 | -999 | -999 | -999 | -999 | -999 | -999 | -999
2003-12-31 12:30 | -999 | -999 | -999 | -999 | -999 | -999 | -999 | -999 | -999 | -999 | -999 | -999 | -999 | -999 | -999 | -999 | -999 | -999 | -999 | -999 | -999 | -999 | -999 | -999 | -999 | -999 | -999 | -999 | -999 | -999 | -999 | -999 | -999 | -999 | -999 | -999 | -999 | -999 | -999 | -999 | -999 | -999 | -999 | -999 | -999 | -999 | -999 | -999
2003-12-31 13:00 | -999 | -999 | -999 | -999 | -999 | -999 | -999 | -999 | -999 | -999 | -999 | -999 | -999 | -999 | -999 | -999 | -999 | -999 | -999 | -999 | -999 | -999 | -999 | -999 | -999 | -999 | -999 | -999 | -999 | -999 | -999 | -999 | -999 | -999 | -999 | -999 | -999 | -999 | -999 | -999 | -999 | -999 | -999 | -999 | -999 | -999 | -999 | -999
2003-12-31 13:30 | -999 | -999 | -999 | -999 | -999 | -999 | -999 | -999 | -999 | -999 | -999 | -999 | -999 | -999 | -999 | -999 | -999 | -999 | -999 | -999 | -999 | -999 | -999 | -999 | -999 | -999 | -999 | -999 | -999 | -999 | -999 | -999 | -999 | -999 | -999 | -999 | -999 | -999 | -999 | -999 | -999 | -999 | -999 | -999 | -999 | -999 | -999 | -999
2003-12-31 14:00 | -999 | -999 | -999 | -999 | -999 | -999 | -999 | -999 | -999 | -999 | -999 | -999 | -999 | -999 | -999 | -999 | -999 | -999 | -999 | -999 | -999 | -999 | -999 | -999 | -999 | -999 | -999 | -999 | -999 | -999 | -999 | -999 | -999 | -999 | -999 | -999 | -999 | -999 | -999 | -999 | -999 | -999 | -999 | -999 | -999 | -999 | -999 | -999
2003-12-31 14:30 | -999 | -999 | -999 | -999 | -999 | -999 | -999 | -999 | -999 | -999 | -999 | -999 | -999 | -999 | -999 | -999 | -999 | -999 | -999 | -999 | -999 | -999 | -999 | -999 | -999 | -999 | -999 | -999 | -999 | -999 | -999 | -999 | -999 | -999 | -999 | -999 | -999 | -999 | -999 | -999 | -999 | -999 | -999 | -999 | -999 | -999 | -999 | -999
2003-12-31 15:00 | -999 | -999 | -999 | -999 | -999 | -999 | -999 | -999 | -999 | -999 | -999 | -999 | -999 | -999 | -999 | -999 | -999 | -999 | -999 | -999 | -999 | -999 | -999 | -999 | -999 | -999 | -999 | -999 | -999 | -999 | -999 | -999 | -999 | -999 | -999 | -999 | -999 | -999 | -999 | -999 | -999 | -999 | -999 | -999 | -999 | -999 | -999 | -999
2003-12-31 15:30 | -999 | -999 | -999 | -999 | -999 | -999 | -999 | -999 | -999 | -999 | -999 | -999 | -999 | -999 | -999 | -999 | -999 | -999 | -999 | -999 | -999 | -999 | -999 | -999 | -999 | -999 | -999 | -999 | -999 | -999 | -999 | -999 | -999 | -999 | -999 | -999 | -999 | -999 | -999 | -999 | -999 | -999 | -999 | -999 | -999 | -999 | -999 | -999
2003-12-31 16:00 | -999 | -999 | -999 | -999 | -999 | -999 | -999 | -999 | -999 | -999 | -999 | -999 | -999 | -999 | -999 | -999 | -999 | -999 | -999 | -999 | -999 | -999 | -999 | -999 | -999 | -999 | -999 | -999 | -999 | -999 | -999 | -999 | -999 | -999 | -999 | -999 | -999 | -999 | -999 | -999 | -999 | -999 | -999 | -999 | -999 | -999 | -999 | -999
2003-12-31 16:30 | -999 | -999 | -999 | -999 | -999 | -999 | -999 | -999 | -999 | -999 | -999 | -999 | -999 | -999 | -999 | -999 | -999 | -999 | -999 | -999 | -999 | -999 | -999 | -999 | -999 | -999 | -999 | -999 | -999 | -999 | -999 | -999 | -999 | -999 | -999 | -999 | -999 | -999 | -999 | -999 | -999 | -999 | -999 | -999 | -999 | -999 | -999 | -999
2003-12-31 17:00 | -999 | -999 | -999 | -999 | -999 | -999 | -999 | -999 | -999 | -999 | -999 | -999 | -999 | -999 | -999 | -999 | -999 | -999 | -999 | -999 | -999 | -999 | -999 | -999 | -999 | -999 | -999 | -999 | -999 | -999 | -999 | -999 | -999 | -999 | -999 | -999 | -999 | -999 | -999 | -999 | -999 | -999 | -999 | -999 | -999 | -999 | -999 | -999
2003-12-31 17:30 | -999 | -999 | -999 | -999 | -999 | -999 | -999 | -999 | -999 | -999 | -999 | -999 | -999 | -999 | -999 | -999 | -999 | -999 | -999 | -999 | -999 | -999 | -999 | -999 | -999 | -999 | -999 | -999 | -999 | -999 | -999 | -999 | -999 | -999 | -999 | -999 | -999 | -999 | -999 | -999 | -999 | -999 | -999 | -999 | -999 | -999 | -999 | -999
2003-12-31 18:00 | -999 | -999 | -999 | -999 | -999 | -999 | -999 | -999 | -999 | -999 | -999 | -999 | -999 | -999 | -999 | -999 | -999 | -999 | -999 | -999 | -999 | -999 | -999 | -999 | -999 | -999 | -999 | -999 | -999 | -999 | -999 | -999 | -999 | -999 | -999 | -999 | -999 | -999 | -999 | -999 | -999 | -999 | -999 | -999 | -999 | -999 | -999 | -999
2003-12-31 18:30 | -999 | -999 | -999 | -999 | -999 | -999 | -999 | -999 | -999 | -999 | -999 | -999 | -999 | -999 | -999 | -999 | -999 | -999 | -999 | -999 | -999 | -999 | -999 | -999 | -999 | -999 | -999 | -999 | -999 | -999 | -999 | -999 | -999 | -999 | -999 | -999 | -999 | -999 | -999 | -999 | -999 | -999 | -999 | -999 | -999 | -999 | -999 | -999
2003-12-31 19:00 | -999 | -999 | -999 | -999 | -999 | -999 | -999 | -999 | -999 | -999 | -999 | -999 | -999 | -999 | -999 | -999 | -999 | -999 | -999 | -999 | -999 | -999 | -999 | -999 | -999 | -999 | -999 | -999 | -999 | -999 | -999 | -999 | -999 | -999 | -999 | -999 | -999 | -999 | -999 | -999 | -999 | -999 | -999 | -999 | -999 | -999 | -999 | -999
2003-12-31 19:30 | -999 | -999 | -999 | -999 | -999 | -999 | -999 | -999 | -999 | -999 | -999 | -999 | -999 | -999 | -999 | -999 | -999 | -999 | -999 | -999 | -999 | -999 | -999 | -999 | -999 | -999 | -999 | -999 | -999 | -999 | -999 | -999 | -999 | -999 | -999 | -999 | -999 | -999 | -999 | -999 | -999 | -999 | -999 | -999 | -999 | -999 | -999 | -999
2003-12-31 20:00 | -999 | -999 | -999 | -999 | -999 | -999 | -999 | -999 | -999 | -999 | -999 | -999 | -999 | -999 | -999 | -999 | -999 | -999 | -999 | -999 | -999 | -999 | -999 | -999 | -999 | -999 | -999 | -999 | -999 | -999 | -999 | -999 | -999 | -999 | -999 | -999 | -999 | -999 | -999 | -999 | -999 | -999 | -999 | -999 | -999 | -999 | -999 | -999
2003-12-31 20:30 | -999 | -999 | -999 | -999 | -999 | -999 | -999 | -999 | -999 | -999 | -999 | -999 | -999 | -999 | -999 | -999 | -999 | -999 | -999 | -999 | -999 | -999 | -999 | -999 | -999 | -999 | -999 | -999 | -999 | -999 | -999 | -999 | -999 | -999 | -999 | -999 | -999 | -999 | -999 | -999 | -999 | -999 | -999 | -999 | -999 | -999 | -999 | -999
2003-12-31 21:00 | -999 | -999 | -999 | -999 | -999 | -999 | -999 | -999 | -999 | -999 | -999 | -999 | -999 | -999 | -999 | -999 | -999 | -999 | -999 | -999 | -999 | -999 | -999 | -999 | -999 | -999 | -999 | -999 | -999 | -999 | -999 | -999 | -999 | -999 | -999 | -999 | -999 | -999 | -999 | -999 | -999 | -999 | -999 | -999 | -999 | -999 | -999 | -999
2003-12-31 21:30 | -999 | -999 | -999 | -999 | -999 | -999 | -999 | -999 | -999 | -999 | -999 | -999 | -999 | -999 | -999 | -999 | -999 | -999 | -999 | -999 | -999 | -999 | -999 | -999 | -999 | -999 | -999 | -999 | -999 | -999 | -999 | -999 | -999 | -999 | -999 | -999 | -999 | -999 | -999 | -999 | -999 | -999 | -999 | -999 | -999 | -999 | -999 | -999
2003-12-31 22:00 | -999 | -999 | -999 | -999 | -999 | -999 | -999 | -999 | -999 | -999 | -999 | -999 | -999 | -999 | -999 | -999 | -999 | -999 | -999 | -999 | -999 | -999 | -999 | -999 | -999 | -999 | -999 | -999 | -999 | -999 | -999 | -999 | -999 | -999 | -999 | -999 | -999 | -999 | -999 | -999 | -999 | -999 | -999 | -999 | -999 | -999 | -999 | -999
2003-12-31 22:30 | -999 | -999 | -999 | -999 | -999 | -999 | -999 | -999 | -999 | -999 | -999 | -999 | -999 | -999 | -999 | -999 | -999 | -999 | -999 | -999 | -999 | -999 | -999 | -999 | -999 | -999 | -999 | -999 | -999 | -999 | -999 | -999 | -999 | -999 | -999 | -999 | -999 | -999 | -999 | -999 | -999 | -999 | -999 | -999 | -999 | -999 | -999 | -999
2003-12-31 23:00 | -999 | -999 | -999 | -999 | -999 | -999 | -999 | -999 | -999 | -999 | -999 | -999 | -999 | -999 | -999 | -999 | -999 | -999 | -999 | -999 | -999 | -999 | -999 | -999 | -999 | -999 | -999 | -999 | -999 | -999 | -999 | -999 | -999 | -999 | -999 | -999 | -999 | -999 | -999 | -999 | -999 | -999 | -999 | -999 | -999 | -999 | -999 | -999
2003-12-31 23:30 | -999 | -999 | -999 | -999 | -999 | -999 | -999 | -999 | -999 | -999 | -999 | -999 | -999 | -999 | -999 | -999 | -999 | -999 | -999 | -999 | -999 | -999 | -999 | -999 | -999 | -999 | -999 | -999 | -999 | -999 | -999 | -999 | -999 | -999 | -999 | -999 | -999 | -999 | -999 | -999 | -999 | -999 | -999 | -999 | -999 | -999 | -999 | -999