2003-12-31 07:00 | -999 | -999 | -999 | -999 | -999 | -999 | -999 | -999 | -999 | -999 | -999 | -999 | -999 | -999 | -999 | -999 | -999 | -999 | -999 | -999 | -999 | -999 | -999 | -999 | -999 | -999 | -999 | -999 | -999 | -999 | -999 | -999 | -999 | -999 | -999 | -999 | -999 | -999 | -999 | -999 | -999 | -999 | 0.042 | 0.076 | 0.102 | 0.104 | -999 | -999
2003-12-31 07:30 | -999 | -999 | -999 | -999 | -999 | -999 | -999 | -999 | -999 | -999 | -999 | -999 | -999 | -999 | -999 | -999 | -999 | -999 | -999 | -999 | -999 | -999 | -999 | -999 | -999 | -999 | -999 | -999 | -999 | -999 | -999 | -999 | -999 | -999 | -999 | -999 | -999 | -999 | -999 | -999 | -999 | -999 | 0.042 | 0.076 | 0.102 | 0.104 | -999 | -999
2003-12-31 08:00 | -999 | -999 | -999 | -999 | -999 | -999 | -999 | -999 | -999 | -999 | -999 | -999 | -999 | -999 | -999 | -999 | -999 | -999 | -999 | -999 | -999 | -999 | -999 | -999 | -999 | -999 | -999 | -999 | -999 | -999 | -999 | -999 | -999 | -999 | -999 | -999 | -999 | -999 | -999 | -999 | -999 | -999 | 0.042 | 0.076 | 0.102 | 0.104 | -999 | -999
2003-12-31 08:30 | -999 | -999 | -999 | -999 | -999 | -999 | -999 | -999 | -999 | -999 | -999 | -999 | -999 | -999 | -999 | -999 | -999 | -999 | -999 | -999 | -999 | -999 | -999 | -999 | -999 | -999 | -999 | -999 | -999 | -999 | -999 | -999 | -999 | -999 | -999 | -999 | -999 | -999 | -999 | -999 | -999 | -999 | 0.042 | 0.076 | 0.102 | 0.104 | -999 | -999
2003-12-31 09:00 | -999 | -999 | -999 | -999 | -999 | -999 | -999 | -999 | -999 | -999 | -999 | -999 | -999 | -999 | -999 | -999 | -999 | -999 | -999 | -999 | -999 | -999 | -999 | -999 | -999 | -999 | -999 | -999 | -999 | -999 | -999 | -999 | -999 | -999 | -999 | -999 | -999 | -999 | -999 | -999 | -999 | -999 | 0.042 | 0.076 | 0.102 | 0.104 | -999 | -999
2003-12-31 09:30 | -999 | -999 | -999 | -999 | -999 | -999 | -999 | -999 | -999 | -999 | -999 | -999 | -999 | -999 | -999 | -999 | -999 | -999 | -999 | -999 | -999 | -999 | -999 | -999 | -999 | -999 | -999 | -999 | -999 | -999 | -999 | -999 | -999 | -999 | -999 | -999 | -999 | -999 | -999 | -999 | -999 | -999 | 0.042 | 0.076 | 0.102 | 0.104 | -999 | -999
2003-12-31 10:00 | -999 | -999 | -999 | -999 | -999 | -999 | -999 | -999 | -999 | -999 | -999 | -999 | -999 | -999 | -999 | -999 | -999 | -999 | -999 | -999 | -999 | -999 | -999 | -999 | -999 | -999 | -999 | -999 | -999 | -999 | -999 | -999 | -999 | -999 | -999 | -999 | -999 | -999 | -999 | -999 | -999 | -999 | 0.042 | 0.076 | 0.102 | 0.104 | -999 | -999
2003-12-31 10:30 | -999 | -999 | -999 | -999 | -999 | -999 | -999 | -999 | -999 | -999 | -999 | -999 | -999 | -999 | -999 | -999 | -999 | -999 | -999 | -999 | -999 | -999 | -999 | -999 | -999 | -999 | -999 | -999 | -999 | -999 | -999 | -999 | -999 | -999 | -999 | -999 | -999 | -999 | -999 | -999 | -999 | -999 | 0.042 | 0.076 | 0.102 | 0.104 | -999 | -999
2003-12-31 11:00 | -999 | -999 | -999 | -999 | -999 | -999 | -999 | -999 | -999 | -999 | -999 | -999 | -999 | -999 | -999 | -999 | -999 | -999 | -999 | -999 | -999 | -999 | -999 | -999 | -999 | -999 | -999 | -999 | -999 | -999 | -999 | -999 | -999 | -999 | -999 | -999 | -999 | -999 | -999 | -999 | -999 | -999 | 0.042 | 0.076 | 0.102 | 0.104 | -999 | -999
2003-12-31 11:30 | -999 | -999 | -999 | -999 | -999 | -999 | -999 | -999 | -999 | -999 | -999 | -999 | -999 | -999 | -999 | -999 | -999 | -999 | -999 | -999 | -999 | -999 | -999 | -999 | -999 | -999 | -999 | -999 | -999 | -999 | -999 | -999 | -999 | -999 | -999 | -999 | -999 | -999 | -999 | -999 | -999 | -999 | 0.042 | 0.076 | 0.102 | 0.104 | -999 | -999
2003-12-31 12:00 | -999 | -999 | -999 | -999 | -999 | -999 | -999 | -999 | -999 | -999 | -999 | -999 | -999 | -999 | -999 | -999 | -999 | -999 | -999 | -999 | -999 | -999 | -999 | -999 | -999 | -999 | -999 | -999 | -999 | -999 | -999 | -999 | -999 | -999 | -999 | -999 | -999 | -999 | -999 | -999 | -999 | -999 | 0.042 | 0.076 | 0.102 | 0.104 | -999 | -999
2003-12-31 12:30 | -999 | -999 | -999 | -999 | -999 | -999 | -999 | -999 | -999 | -999 | -999 | -999 | -999 | -999 | -999 | -999 | -999 | -999 | -999 | -999 | -999 | -999 | -999 | -999 | -999 | -999 | -999 | -999 | -999 | -999 | -999 | -999 | -999 | -999 | -999 | -999 | -999 | -999 | -999 | -999 | -999 | -999 | 0.042 | 0.076 | 0.102 | 0.104 | -999 | -999
2003-12-31 13:00 | -999 | -999 | -999 | -999 | -999 | -999 | -999 | -999 | -999 | -999 | -999 | -999 | -999 | -999 | -999 | -999 | -999 | -999 | -999 | -999 | -999 | -999 | -999 | -999 | -999 | -999 | -999 | -999 | -999 | -999 | -999 | -999 | -999 | -999 | -999 | -999 | -999 | -999 | -999 | -999 | -999 | -999 | 0.042 | 0.076 | 0.102 | 0.104 | -999 | -999
2003-12-31 13:30 | -999 | -999 | -999 | -999 | -999 | -999 | -999 | -999 | -999 | -999 | -999 | -999 | -999 | -999 | -999 | -999 | -999 | -999 | -999 | -999 | -999 | -999 | -999 | -999 | -999 | -999 | -999 | -999 | -999 | -999 | -999 | -999 | -999 | -999 | -999 | -999 | -999 | -999 | -999 | -999 | -999 | -999 | 0.042 | 0.076 | 0.102 | 0.104 | -999 | -999
2003-12-31 14:00 | -999 | -999 | -999 | -999 | -999 | -999 | -999 | -999 | -999 | -999 | -999 | -999 | -999 | -999 | -999 | -999 | -999 | -999 | -999 | -999 | -999 | -999 | -999 | -999 | -999 | -999 | -999 | -999 | -999 | -999 | -999 | -999 | -999 | -999 | -999 | -999 | -999 | -999 | -999 | -999 | -999 | -999 | 0.042 | 0.076 | 0.102 | 0.104 | -999 | -999
2003-12-31 14:30 | -999 | -999 | -999 | -999 | -999 | -999 | -999 | -999 | -999 | -999 | -999 | -999 | -999 | -999 | -999 | -999 | -999 | -999 | -999 | -999 | -999 | -999 | -999 | -999 | -999 | -999 | -999 | -999 | -999 | -999 | -999 | -999 | -999 | -999 | -999 | -999 | -999 | -999 | -999 | -999 | -999 | -999 | 0.042 | 0.076 | 0.102 | 0.104 | -999 | -999
2003-12-31 15:00 | -999 | -999 | -999 | -999 | -999 | -999 | -999 | -999 | -999 | -999 | -999 | -999 | -999 | -999 | -999 | -999 | -999 | -999 | -999 | -999 | -999 | -999 | -999 | -999 | -999 | -999 | -999 | -999 | -999 | -999 | -999 | -999 | -999 | -999 | -999 | -999 | -999 | -999 | -999 | -999 | -999 | -999 | 0.042 | 0.076 | 0.102 | 0.104 | -999 | -999
2003-12-31 15:30 | -999 | -999 | -999 | -999 | -999 | -999 | -999 | -999 | -999 | -999 | -999 | -999 | -999 | -999 | -999 | -999 | -999 | -999 | -999 | -999 | -999 | -999 | -999 | -999 | -999 | -999 | -999 | -999 | -999 | -999 | -999 | -999 | -999 | -999 | -999 | -999 | -999 | -999 | -999 | -999 | -999 | -999 | 0.042 | 0.076 | 0.102 | 0.104 | -999 | -999
2003-12-31 16:00 | -999 | -999 | -999 | -999 | -999 | -999 | -999 | -999 | -999 | -999 | -999 | -999 | -999 | -999 | -999 | -999 | -999 | -999 | -999 | -999 | -999 | -999 | -999 | -999 | -999 | -999 | -999 | -999 | -999 | -999 | -999 | -999 | -999 | -999 | -999 | -999 | -999 | -999 | -999 | -999 | -999 | -999 | 0.042 | 0.076 | 0.102 | 0.104 | -999 | -999
2003-12-31 16:30 | -999 | -999 | -999 | -999 | -999 | -999 | -999 | -999 | -999 | -999 | -999 | -999 | -999 | -999 | -999 | -999 | -999 | -999 | -999 | -999 | -999 | -999 | -999 | -999 | -999 | -999 | -999 | -999 | -999 | -999 | -999 | -999 | -999 | -999 | -999 | -999 | -999 | -999 | -999 | -999 | -999 | -999 | 0.042 | 0.076 | 0.102 | 0.104 | -999 | -999
2003-12-31 17:00 | -999 | -999 | -999 | -999 | -999 | -999 | -999 | -999 | -999 | -999 | -999 | -999 | -999 | -999 | -999 | -999 | -999 | -999 | -999 | -999 | -999 | -999 | -999 | -999 | -999 | -999 | -999 | -999 | -999 | -999 | -999 | -999 | -999 | -999 | -999 | -999 | -999 | -999 | -999 | -999 | -999 | -999 | 0.042 | 0.076 | 0.102 | 0.104 | -999 | -999
2003-12-31 17:30 | -999 | -999 | -999 | -999 | -999 | -999 | -999 | -999 | -999 | -999 | -999 | -999 | -999 | -999 | -999 | -999 | -999 | -999 | -999 | -999 | -999 | -999 | -999 | -999 | -999 | -999 | -999 | -999 | -999 | -999 | -999 | -999 | -999 | -999 | -999 | -999 | -999 | -999 | -999 | -999 | -999 | -999 | 0.042 | 0.076 | 0.102 | 0.104 | -999 | -999
2003-12-31 18:00 | -999 | -999 | -999 | -999 | -999 | -999 | -999 | -999 | -999 | -999 | -999 | -999 | -999 | -999 | -999 | -999 | -999 | -999 | -999 | -999 | -999 | -999 | -999 | -999 | -999 | -999 | -999 | -999 | -999 | -999 | -999 | -999 | -999 | -999 | -999 | -999 | -999 | -999 | -999 | -999 | -999 | -999 | 0.042 | 0.076 | 0.102 | 0.104 | -999 | -999
2003-12-31 18:30 | -999 | -999 | -999 | -999 | -999 | -999 | -999 | -999 | -999 | -999 | -999 | -999 | -999 | -999 | -999 | -999 | -999 | -999 | -999 | -999 | -999 | -999 | -999 | -999 | -999 | -999 | -999 | -999 | -999 | -999 | -999 | -999 | -999 | -999 | -999 | -999 | -999 | -999 | -999 | -999 | -999 | -999 | 0.042 | 0.076 | 0.102 | 0.104 | -999 | -999
2003-12-31 19:00 | -999 | -999 | -999 | -999 | -999 | -999 | -999 | -999 | -999 | -999 | -999 | -999 | -999 | -999 | -999 | -999 | -999 | -999 | -999 | -999 | -999 | -999 | -999 | -999 | -999 | -999 | -999 | -999 | -999 | -999 | -999 | -999 | -999 | -999 | -999 | -999 | -999 | -999 | -999 | -999 | -999 | -999 | 0.042 | 0.076 | 0.102 | 0.104 | -999 | -999
2003-12-31 19:30 | -999 | -999 | -999 | -999 | -999 | -999 | -999 | -999 | -999 | -999 | -999 | -999 | -999 | -999 | -999 | -999 | -999 | -999 | -999 | -999 | -999 | -999 | -999 | -999 | -999 | -999 | -999 | -999 | -999 | -999 | -999 | -999 | -999 | -999 | -999 | -999 | -999 | -999 | -999 | -999 | -999 | -999 | 0.042 | 0.076 | 0.102 | 0.104 | -999 | -999
2003-12-31 20:00 | -999 | -999 | -999 | -999 | -999 | -999 | -999 | -999 | -999 | -999 | -999 | -999 | -999 | -999 | -999 | -999 | -999 | -999 | -999 | -999 | -999 | -999 | -999 | -999 | -999 | -999 | -999 | -999 | -999 | -999 | -999 | -999 | -999 | -999 | -999 | -999 | -999 | -999 | -999 | -999 | -999 | -999 | 0.042 | 0.076 | 0.102 | 0.104 | -999 | -999
2003-12-31 20:30 | -999 | -999 | -999 | -999 | -999 | -999 | -999 | -999 | -999 | -999 | -999 | -999 | -999 | -999 | -999 | -999 | -999 | -999 | -999 | -999 | -999 | -999 | -999 | -999 | -999 | -999 | -999 | -999 | -999 | -999 | -999 | -999 | -999 | -999 | -999 | -999 | -999 | -999 | -999 | -999 | -999 | -999 | 0.042 | 0.076 | 0.102 | 0.104 | -999 | -999
2003-12-31 21:00 | -999 | -999 | -999 | -999 | -999 | -999 | -999 | -999 | -999 | -999 | -999 | -999 | -999 | -999 | -999 | -999 | -999 | -999 | -999 | -999 | -999 | -999 | -999 | -999 | -999 | -999 | -999 | -999 | -999 | -999 | -999 | -999 | -999 | -999 | -999 | -999 | -999 | -999 | -999 | -999 | -999 | -999 | 0.042 | 0.076 | 0.102 | 0.104 | -999 | -999
2003-12-31 21:30 | -999 | -999 | -999 | -999 | -999 | -999 | -999 | -999 | -999 | -999 | -999 | -999 | -999 | -999 | -999 | -999 | -999 | -999 | -999 | -999 | -999 | -999 | -999 | -999 | -999 | -999 | -999 | -999 | -999 | -999 | -999 | -999 | -999 | -999 | -999 | -999 | -999 | -999 | -999 | -999 | -999 | -999 | 0.042 | 0.076 | 0.102 | 0.104 | -999 | -999
2003-12-31 22:00 | -999 | -999 | -999 | -999 | -999 | -999 | -999 | -999 | -999 | -999 | -999 | -999 | -999 | -999 | -999 | -999 | -999 | -999 | -999 | -999 | -999 | -999 | -999 | -999 | -999 | -999 | -999 | -999 | -999 | -999 | -999 | -999 | -999 | -999 | -999 | -999 | -999 | -999 | -999 | -999 | -999 | -999 | 0.042 | 0.076 | 0.102 | 0.104 | -999 | -999
2003-12-31 22:30 | -999 | -999 | -999 | -999 | -999 | -999 | -999 | -999 | -999 | -999 | -999 | -999 | -999 | -999 | -999 | -999 | -999 | -999 | -999 | -999 | -999 | -999 | -999 | -999 | -999 | -999 | -999 | -999 | -999 | -999 | -999 | -999 | -999 | -999 | -999 | -999 | -999 | -999 | -999 | -999 | -999 | -999 | 0.042 | 0.076 | 0.102 | 0.104 | -999 | -999
2003-12-31 23:00 | -999 | -999 | -999 | -999 | -999 | -999 | -999 | -999 | -999 | -999 | -999 | -999 | -999 | -999 | -999 | -999 | -999 | -999 | -999 | -999 | -999 | -999 | -999 | -999 | -999 | -999 | -999 | -999 | -999 | -999 | -999 | -999 | -999 | -999 | -999 | -999 | -999 | -999 | -999 | -999 | -999 | -999 | 0.042 | 0.076 | 0.102 | 0.104 | -999 | -999
2003-12-31 23:30 | -999 | -999 | -999 | -999 | -999 | -999 | -999 | -999 | -999 | -999 | -999 | -999 | -999 | -999 | -999 | -999 | -999 | -999 | -999 | -999 | -999 | -999 | -999 | -999 | -999 | -999 | -999 | -999 | -999 | -999 | -999 | -999 | -999 | -999 | -999 | -999 | -999 | -999 | -999 | -999 | -999 | -999 | 0.042 | 0.076 | 0.102 | 0.104 | -999 | -999