2003-06-28 08:30 | -2.1474 | 80.269 | 22.231 | 53.729 | 0.4205 | 6.5317 | 359.42 | 11.5918 | 0.60654 | 11.9272 | 0.62978 | 11.881 | 0.64144 | 2.8712 | 278.002 | 2.1538 | 235.923 | -999 | 122.987 | 116.534 | 10.4998 | 95.9147 | 2.9312 | 3.3071 | 3.9467 | 6.4905 | 7.2692 | 1.9201 | 2.9692 | 3.5816 | 6.074 | 4.6231 | 2.0096 | 2.2116 | 3.3896 | 8.5864 | 10.2468 | 4.0641 | 2.3898 | 1.7721 | -999 | -999 | 0.043 | 0.166 | 0.376 | 0.32 | -999 | 75.2297
2003-06-28 09:00 | -6.1662 | 121.893 | 40.348 | 70.739 | 0.4753 | 6.9702 | 362.98 | 11.3258 | 0.64082 | 11.7282 | 0.66009 | 12.0202 | 0.65116 | 2.9962 | 287.77 | 2.3175 | 338.268 | -999 | 177.877 | 165.23 | 14.7689 | 95.9228 | 2.9097 | 3.3197 | 4.2268 | 7.5605 | 8.2476 | 1.8931 | 2.9606 | 3.9443 | 7.0369 | 5.2484 | 1.9948 | 2.2117 | 3.7673 | 9.4438 | 11.0551 | 5.5333 | 3.1075 | 2.5267 | -999 | -999 | 0.043 | 0.166 | 0.375 | 0.32 | -999 | 77.0076
2003-06-28 09:30 | -6.2496 | 145.459 | 118.506 | 77.416 | 0.5015 | 7.2135 | 361.387 | 10.9483 | 0.6831 | 11.3779 | 0.7014 | 11.7508 | 0.69109 | 3.2904 | 286.001 | 2.485 | 408.796 | -999 | 212.726 | 202.209 | 18.1187 | 95.9341 | 2.9022 | 3.364 | 4.5388 | 8.498 | 8.9739 | 1.8904 | 2.9888 | 4.3407 | 7.7488 | 5.8426 | 2.009 | 2.2447 | 4.2146 | 9.8924 | 11.4817 | 7.1764 | 3.9501 | 3.4028 | -999 | -999 | 0.043 | 0.166 | 0.375 | 0.32 | -999 | 76.0752
2003-06-28 10:00 | -6.298 | 260.581 | 104.25 | 72.57 | 0.4322 | 6.9084 | 363.495 | 11.5291 | 0.64728 | 12.1257 | 0.65978 | 12.8533 | 0.631 | 3.7287 | 282.667 | 2.8858 | 640.834 | -999 | 348.275 | 330.089 | 28.7497 | 95.9378 | 2.8723 | 3.4043 | 4.8058 | 9.5147 | 10.3276 | 1.8569 | 3.0006 | 4.6595 | 8.4301 | 6.3354 | 1.9194 | 2.2126 | 4.5767 | 10.978 | 13.5627 | 8.8328 | 4.7941 | 4.2319 | -999 | -999 | 0.043 | 0.165 | 0.375 | 0.32 | -999 | 75
2003-06-28 10:30 | -6.3648 | 225.438 | 158.373 | 95.278 | 0.5125 | 6.9421 | 363.392 | 11.6741 | 0.64392 | 12.2106 | 0.65764 | 12.9171 | 0.62819 | 3.1092 | 284.664 | 2.4154 | 565.12 | -999 | 300.717 | 282.75 | 24.7602 | 95.9357 | 2.866 | 3.4663 | 5.1215 | 10.1987 | 10.7922 | 1.8405 | 3.0549 | 5.031 | 9.1196 | 6.9123 | 1.9014 | 2.2709 | 5.0033 | 11.4273 | 14.1913 | 10.5346 | 5.5968 | 5.0203 | -999 | -999 | 0.042 | 0.165 | 0.375 | 0.32 | -999 | 75
2003-06-28 11:00 | -4.7279 | 283.695 | 114.035 | 70.732 | 0.5026 | 7.1017 | 361.705 | 12.3611 | 0.63224 | 12.9355 | 0.64432 | 13.782 | 0.60974 | 3.2858 | 282.935 | 2.6067 | 698.885 | -999 | 375.39 | 352.475 | 30.8729 | 95.9314 | 2.8716 | 3.552 | 5.4219 | 11.0519 | 11.6769 | 1.8402 | 3.133 | 5.3945 | 9.789 | 7.4244 | 1.8853 | 2.3043 | 5.4045 | 12.3006 | 15.3966 | 12.1777 | 6.4109 | 5.7978 | -999 | -999 | 0.041 | 0.165 | 0.375 | 0.32 | -999 | 75
2003-06-28 11:30 | -5.7701 | 275.31 | 290.965 | 124.891 | 0.5902 | 6.9667 | 361.691 | 12.6224 | 0.61157 | 13.1714 | 0.62539 | 13.888 | 0.59544 | 3.9021 | 294.47 | 2.955 | 707.843 | -999 | 374.715 | 356.861 | 31.0368 | 95.9208 | 2.8931 | 3.6525 | 5.745 | 11.4977 | 12.0069 | 1.853 | 3.2359 | 5.7665 | 10.1451 | 7.8846 | 1.9113 | 2.3997 | 5.8284 | 12.1835 | 15.0526 | 13.7524 | 7.2107 | 6.5456 | -999 | -999 | 0.041 | 0.164 | 0.374 | 0.319 | -999 | 75
2003-06-28 12:00 | -4.4457 | 517.433 | 220.943 | 91.191 | 0.4911 | 7.102 | 360.516 | 13.7749 | 0.58216 | 14.4978 | 0.59094 | 15.4845 | 0.55373 | 3.6504 | 301.178 | 2.8979 | 1274.27 | -999 | 684.689 | 658.466 | 56.4223 | 95.9131 | 2.9261 | 3.7606 | 5.9786 | 11.7472 | 13.2518 | 1.8597 | 3.335 | 5.9858 | 9.4099 | 7.7673 | 1.9025 | 2.438 | 6.1006 | 11.7152 | 15.9373 | 15.1365 | 7.9116 | 7.1666 | -999 | -999 | 0.041 | 0.164 | 0.374 | 0.319 | -999 | 75
2003-06-28 12:30 | -5.3799 | 513.119 | 333.634 | 133.927 | 0.5106 | 6.9526 | 360.368 | 14.1745 | 0.55782 | 14.9194 | 0.56559 | 16.4387 | 0.51123 | 3.9233 | 300.954 | 3.0929 | 1276.77 | -999 | 679.012 | 650.265 | 54.6147 | 95.9073 | 2.9569 | 3.8729 | 6.2754 | 11.9634 | 13.5394 | 1.8705 | 3.4258 | 5.9587 | 9.1516 | 7.6181 | 1.8537 | 2.5013 | 6.2473 | 11.4166 | 15.6521 | -999 | 8.1449 | 7.4361 | -999 | -999 | 0.041 | 0.164 | 0.373 | 0.319 | -999 | 75
2003-06-28 13:00 | -5.5818 | 587.912 | 227.279 | 88.17 | 0.4265 | 6.9778 | 359.953 | 14.8483 | 0.53827 | 15.6524 | 0.54424 | 17.532 | 0.48147 | 3.2404 | 282.12 | 2.5408 | 1435.2 | -999 | 768.787 | 729.081 | 61.6049 | 95.9016 | 3.0105 | 4.0013 | 6.5609 | 12.6419 | 14.3577 | 1.8668 | 3.4865 | 5.9664 | 9.3728 | 7.7073 | 1.8023 | 2.5633 | 6.3467 | 13.6166 | 18.5385 | -999 | 8.1191 | 7.4518 | -999 | -999 | 0.039 | 0.164 | 0.373 | 0.319 | -999 | 75
2003-06-28 13:30 | -6.637 | 446.37 | 317.372 | 121.358 | 0.5378 | 7.0484 | 360.29 | 15.0248 | 0.53748 | 15.6238 | 0.54805 | 17.2283 | 0.49279 | 2.8721 | 287.245 | 2.3163 | 1116.26 | -999 | 591.466 | 555.064 | 46.507 | 95.9004 | 3.0595 | 4.132 | 6.9713 | 15.0455 | 15.8821 | 1.893 | 3.5557 | 6.1272 | 10.1469 | 8.6811 | 1.8487 | 2.6706 | 6.7352 | 14.7004 | 18.4776 | -999 | 8.2479 | 7.5551 | -999 | -999 | 0.04 | 0.163 | 0.373 | 0.319 | -999 | 75
2003-06-28 14:00 | -4.7669 | 411.26 | 222.884 | 100.389 | 0.456 | 6.9248 | 360.243 | 15.6514 | 0.50841 | 16.3653 | 0.51919 | 18.0663 | 0.46418 | 2.6929 | 269.01 | 2.1179 | 1006.84 | -999 | 534.941 | 497.177 | 42.4997 | 95.8932 | 3.1185 | 4.2877 | 7.3533 | 13.7517 | 14.8158 | 1.9226 | 3.6315 | 6.4635 | 10.9279 | 8.8954 | 1.9018 | 2.7531 | 7.1756 | 14.3053 | 18.8096 | -999 | 8.8131 | 8.1311 | -999 | -999 | 0.04 | 0.163 | 0.372 | 0.319 | -999 | 75
2003-06-28 14:30 | -5.7538 | 435.797 | 287.197 | 130.475 | 0.464 | 6.7542 | 360.179 | 15.9219 | 0.4888 | 16.6014 | 0.49772 | 18.1272 | 0.45174 | 2.9908 | 275.026 | 2.3237 | 1076.08 | -999 | 575.016 | 526.105 | 45.4822 | 95.8608 | 3.1731 | 4.4287 | 7.3971 | 13.832 | 15.9437 | 1.9527 | 3.7231 | 6.7509 | 11.1729 | 9.1981 | 1.9644 | 2.8585 | 7.4202 | 14.4736 | 19.131 | -999 | 9.4099 | 8.7799 | -999 | -999 | 0.04 | 0.163 | 0.372 | 0.319 | -999 | 75
2003-06-28 15:00 | -2.3206 | 551.418 | 243.361 | 123.671 | 0.4848 | 6.7319 | 359.39 | 16.5183 | 0.47065 | 17.1007 | 0.48074 | 18.4215 | 0.43701 | 2.6992 | 272.608 | 2.1829 | 1355.22 | -999 | 725.909 | 660.612 | 58.8586 | 95.8259 | 3.2368 | 4.5395 | 7.6093 | 16.1294 | 19.8367 | 1.9911 | 3.8219 | 7.0452 | 12.7695 | 10.1095 | 2.0244 | 2.9689 | 7.6144 | 16.0452 | 21.9554 | -999 | 9.8617 | 9.1936 | -999 | -999 | 0.04 | 0.163 | 0.372 | 0.319 | -999 | 75
2003-06-28 15:30 | -0.4377 | 378.112 | 71.31 | 57.432 | 0.3064 | 6.7866 | 360.203 | 16.8847 | 0.46218 | 17.5338 | 0.47114 | 19.4091 | 0.41553 | 3.0433 | 293.896 | 2.4071 | 945.985 | -999 | 499.368 | 454.355 | 38.3066 | 95.7866 | 3.2843 | 4.674 | 8.8245 | 22.1992 | 23.6864 | 2.0057 | 3.904 | 7.9068 | 15.0508 | 11.7092 | 1.9681 | 2.9883 | 7.9166 | 16.7696 | 21.6866 | -999 | 10.7751 | 9.6382 | -999 | -999 | 0.039 | 0.163 | 0.371 | 0.319 | -999 | 75
2003-06-28 16:00 | -1.4422 | 290.781 | 192.71 | 92.145 | 0.3825 | 6.5856 | 360.651 | 16.5041 | 0.45996 | 16.9896 | 0.47264 | 17.8183 | 0.44647 | 2.685 | 270.98 | 2.0779 | 776.379 | -999 | 403.15 | 364.428 | 31.8931 | 95.7567 | 3.3556 | 4.961 | 9.4454 | 17.3109 | 17.2555 | 2.0887 | 4.1025 | 8.4957 | 13.1053 | 10.8808 | 2.2203 | 3.2269 | 8.3104 | 15.2621 | 19.8817 | -999 | 12.6764 | 10.5638 | -999 | -999 | 0.036 | 0.162 | 0.371 | 0.318 | -999 | 75
2003-06-28 16:30 | -2.3399 | 367.192 | 274.384 | 120.181 | 0.4752 | 6.5445 | 360.41 | 17.5678 | 0.42787 | 18.1667 | 0.4372 | 19.7992 | 0.38871 | 2.9008 | 290.267 | 2.2879 | 943.819 | -999 | 496.202 | 443.129 | 37.7185 | 95.7407 | 3.4217 | 5.1689 | 9.4794 | 19.802 | 16.0008 | 2.0998 | 4.2295 | 8.417 | 13.2117 | 10.8693 | 2.0595 | 3.1718 | 8.3181 | 15.448 | 20.5061 | -999 | 12.9726 | 10.8126 | -999 | -999 | 0.038 | 0.161 | 0.371 | 0.318 | -999 | 75
2003-06-28 17:00 | -1.8002 | 582.457 | 176.415 | 84.585 | 0.1876 | 6.4598 | 360.348 | 18.3196 | 0.40252 | 18.9014 | 0.41223 | 20.45 | 0.37243 | 2.4863 | 277.465 | 1.9958 | 1432.16 | -999 | 773.809 | 670.718 | 60.091 | 95.7154 | 3.5048 | 5.2926 | 9.2481 | 15.3047 | 15.1218 | 2.1538 | 4.3775 | 8.4832 | 13.1723 | 10.682 | 2.1492 | 3.2718 | 8.3651 | 16.2113 | 23.0599 | -999 | 13.0141 | 10.8869 | -999 | -999 | 0.039 | 0.162 | 0.37 | 0.318 | -999 | 75
2003-06-28 17:30 | -4.8046 | 384.988 | 329.178 | 119.966 | 0.2871 | 6.1184 | 361.724 | 18.2558 | 0.38153 | 18.8373 | 0.39068 | 20.436 | 0.3496 | 1.9658 | 263.441 | 1.5229 | 1011.06 | -999 | 539.3 | 459.497 | 38.255 | 95.6945 | 3.5727 | 5.3413 | 8.7691 | 13.8888 | 14.4691 | 2.1894 | 4.4594 | 8.5278 | 12.5778 | 10.6546 | 2.1142 | 3.3272 | 8.3915 | 15.145 | 20.466 | -999 | 12.8453 | 10.7674 | -999 | -999 | 0.039 | 0.162 | 0.37 | 0.318 | -999 | 75
2003-06-28 18:00 | -2.3822 | 552.382 | 234.386 | 57.482 | 0.2996 | 6.1957 | 360.122 | 19.2017 | 0.36396 | 19.8119 | 0.37222 | 22.3636 | 0.3159 | 2.7088 | 270.236 | 2.2425 | 1382.74 | -999 | 761.378 | 631.978 | 56.1169 | 95.6917 | 3.664 | 5.3507 | 8.4169 | 13.7029 | 14.9413 | 2.2602 | 4.5856 | 8.4756 | 12.8131 | 10.6574 | 2.2202 | 3.3733 | 8.404 | 20.3825 | 26.0727 | -999 | 12.5603 | 10.6313 | -999 | -999 | 0.039 | 0.162 | 0.37 | 0.318 | -999 | 75
2003-06-28 18:30 | -2.0248 | 363.346 | 245.289 | 80.558 | 0.5106 | 5.9508 | 360.656 | 19.0727 | 0.35175 | 19.6098 | 0.36155 | 21.3467 | 0.32033 | 2.2325 | 279.222 | 1.7996 | 994.841 | -999 | 536.161 | 441.606 | 38.2034 | 95.6925 | 3.7166 | 5.3347 | 8.3142 | 14.1561 | 14.9914 | 2.3203 | 4.6825 | 8.5521 | 12.9233 | 10.7576 | 2.3281 | 3.4583 | 8.807 | 20.7004 | 26.8911 | -999 | 12.355 | 10.9082 | -999 | -999 | 0.04 | 0.162 | 0.37 | 0.318 | -999 | 75
2003-06-28 19:00 | -2.0672 | 415.115 | 209.11 | 74.161 | 0.4618 | 6.2995 | 359.291 | 19.5558 | 0.3626 | 20.0222 | 0.37284 | 21.667 | 0.33081 | 3.1688 | 263.723 | 2.6042 | 1121.41 | -999 | 612.049 | 491.991 | 44.7601 | 95.6721 | 3.7373 | 5.3064 | 8.4732 | 16.8519 | 16.6438 | 2.3348 | 4.6921 | 8.6409 | 13.3513 | 10.6226 | 2.2353 | 3.4781 | 9.1879 | 18.6139 | 23.5979 | -999 | 12.4219 | 11.9812 | -999 | -999 | 0.04 | 0.163 | 0.369 | 0.317 | -999 | 75
2003-06-28 19:30 | -0.686 | 296.182 | 154.154 | 55.202 | 0.368 | 6.1859 | 359.751 | 19.6588 | 0.35218 | 20.2267 | 0.36026 | 21.4281 | 0.32741 | 2.8308 | 292.049 | 2.2763 | 882.266 | -999 | 473.025 | 374.348 | 34.2492 | 95.6541 | 3.7694 | 5.3418 | 8.7627 | 15.9822 | 15.5031 | 2.3634 | 4.7614 | 8.6039 | 12.0016 | 10.217 | 2.2916 | 3.6025 | 9.3687 | 19.8967 | 27.9333 | -999 | 12.4198 | 12.5436 | -999 | -999 | 0.041 | 0.163 | 0.369 | 0.317 | -999 | 75
2003-06-28 20:00 | -0.9499 | 278.298 | 126.258 | 45.444 | 0.3651 | 6.0704 | 359.678 | 19.6128 | 0.34616 | 20.286 | 0.35132 | 21.8903 | 0.31576 | 2.8075 | 288.712 | 2.2196 | 848.654 | -999 | 463.113 | 360.875 | 32.2325 | 95.6513 | 3.7918 | 5.3915 | 8.5337 | 13.3224 | 13.7965 | 2.4051 | 4.7974 | 8.3507 | 11.7394 | 10.267 | 2.3437 | 3.7068 | 9.3791 | 15.9657 | 20.4434 | -999 | 12.0317 | 12.4978 | -999 | -999 | 0.042 | 0.163 | 0.369 | 0.317 | -999 | 75
2003-06-28 20:30 | -1.6256 | 242.088 | 142.285 | 43.526 | 0.4776 | 5.9483 | 359.741 | 20.0182 | 0.3314 | 20.4808 | 0.33968 | 22.4562 | 0.30066 | 2.1729 | 241.182 | 1.7708 | 763.343 | -999 | 420.951 | 319.248 | 29.2835 | 95.6424 | 3.8404 | 5.4114 | 8.2737 | 14.0672 | 13.6713 | 2.4496 | 4.8175 | 8.2391 | 12.2157 | 10.1696 | 2.4102 | 3.8849 | 9.2316 | 15.8623 | 20.8069 | -999 | 11.6304 | 11.9393 | -999 | -999 | 0.043 | 0.163 | 0.369 | 0.317 | -999 | 75
2003-06-28 21:00 | 0.7709 | 176.762 | 85.71 | -18.065 | 0.9181 | 6.6624 | 360.45 | 19.1637 | 0.39469 | 19.4979 | 0.40572 | 21.7872 | 0.34756 | 3.4208 | 184.175 | 2.7275 | 487.938 | -999 | 287.496 | 212.573 | 19.5292 | 95.7037 | 3.8864 | 5.4173 | 8.3318 | 15.5851 | 14.5363 | 2.5014 | 4.8861 | 8.4555 | 13.7624 | 10.854 | 2.562 | 3.9598 | 9.0427 | 17.8038 | 22.8703 | -999 | 11.4259 | 11.1551 | -999 | -999 | 0.043 | 0.164 | 0.37 | 0.317 | -999 | 75
2003-06-28 21:30 | -8.3135 | 55.026 | -3.822 | 67.311 | 0.7004 | 9.1387 | 361.439 | 14.2154 | 0.70707 | 14.5175 | 0.72212 | 15.4502 | 0.66765 | 6.5771 | 83.5521 | 5.2287 | 186.592 | -999 | 98.296 | 85.5404 | 6.5138 | 95.7678 | 3.9169 | 5.4388 | 8.2636 | 12.6787 | 12.8151 | 2.5747 | 4.9662 | 8.752 | 12.2753 | 10.6235 | 2.8476 | 4.2305 | 9.1256 | 14.6352 | 16.1205 | -999 | 11.7582 | 10.8511 | -999 | -999 | 0.043 | 0.164 | 0.37 | 0.318 | -999 | 75
2003-06-28 22:00 | -5.1865 | 50.951 | -1.697 | 9.998 | 0.2283 | 9.4432 | 362.212 | 12.9286 | 0.77212 | 13.2211 | 0.79328 | 13.7509 | 0.76509 | 4.5008 | 102.861 | 3.4779 | 158.163 | -999 | 86.6663 | 73.1761 | 7.2238 | 95.7536 | 3.9166 | 5.4185 | 7.9047 | 11.6851 | 12.0826 | 2.6422 | 5.0152 | 8.4433 | 11.4581 | 10.1286 | 2.8925 | 4.2256 | 8.8812 | 13.5074 | 14.6042 | 21.7535 | 11.66 | 10.4898 | -999 | -999 | 0.044 | 0.165 | 0.37 | 0.318 | -999 | 77.5366
2003-06-28 22:30 | 0.64 | 22.314 | -9.03 | 28.465 | 0.1578 | 10.3617 | 306.477 | 12.1601 | 0.84666 | 12.3663 | 0.87503 | 12.458 | 0.88558 | 1.5362 | 155.491 | 1.0554 | 88.8342 | -999 | 52.2529 | 43.025 | 5.3525 | 95.7292 | 3.9073 | 5.3602 | 7.6002 | 10.8307 | 11.0741 | 2.6495 | 4.9036 | 8.1261 | 10.7229 | 9.5924 | 2.8732 | 4.2759 | 8.5632 | 11.9133 | 12.2116 | 19.9984 | 11.0194 | 9.8373 | -999 | -999 | 0.045 | 0.165 | 0.371 | 0.318 | -999 | 93.8107
2003-06-28 23:00 | 0.4943 | 21.539 | -4.863 | 8.647 | 0.0947 | 10.3865 | 286.397 | 12.1019 | 0.85785 | 12.3403 | 0.89107 | 12.2684 | 0.91344 | 1.3421 | 208.686 | 0.64542 | 99.3708 | -999 | 58.4156 | 50.55 | 5.8191 | 95.7046 | 3.8935 | 5.2875 | 7.3323 | 10.2731 | 10.6313 | 2.665 | 4.8246 | 7.8046 | 10.2927 | 9.0844 | 2.8387 | 4.1705 | 8.1884 | 11.4573 | 12.0325 | 18.3516 | 10.3106 | 9.1109 | -999 | -999 | 0.045 | 0.165 | 0.371 | 0.318 | -999 | 94
2003-06-28 23:30 | -0.2393 | -21.645 | -2.901 | 0.567 | 0.0917 | 10.0788 | 287.27 | 12.3188 | 0.81445 | 12.367 | 0.86453 | 11.907 | 0.9044 | 1.4087 | 198.829 | 0.58042 | 46.4836 | -999 | 21.0726 | 18.0294 | 2.2368 | 95.6794 | 3.8802 | 5.215 | 7.0823 | 9.3835 | 9.6017 | 2.6707 | 4.7821 | 7.5383 | 9.435 | 8.6452 | 2.8201 | 4.1057 | 7.8621 | 9.6909 | 9.8647 | 16.9028 | 9.6539 | 8.4296 | -999 | -999 | 0.045 | 0.166 | 0.372 | 0.318 | -999 | 94
2003-06-29 | 2.419 | -42.553 | -38.782 | 12.051 | 0.253 | 9.3118 | 290.671 | 12.1773 | 0.76072 | 11.8202 | 0.83028 | 10.4996 | 0.8875 | 1.345 | 183.396 | 0.85833 | 28.5026 | -999 | 10.5754 | 7.0556 | 0.98151 | 95.6985 | 3.8662 | 5.1304 | 6.758 | 7.9492 | 8.0765 | 2.6877 | 4.7304 | 7.17 | 8.133 | 7.9081 | 2.8539 | 4.1032 | 7.4834 | 7.5636 | 6.9627 | 15.4404 | 8.9683 | 7.6993 | -999 | -999 | 0.046 | 0.166 | 0.372 | 0.318 | -999 | 94
2003-06-29 00:30 | 0.2792 | -47.206 | -3.611 | -0.028 | 0.1404 | 9.3289 | 290.016 | 11.3789 | 0.81912 | 11.2908 | 0.85837 | 9.8622 | 0.92231 | 2.6063 | 129.702 | 1.9042 | 19.0805 | -999 | 10.0969 | 4.4924 | 1.0542 | 95.6944 | 3.8427 | 5.029 | 6.3501 | 6.6981 | 7.0319 | 2.6867 | 4.6576 | 6.6656 | 6.9811 | 7.1178 | 2.8623 | 4.0352 | 6.9544 | 6.5864 | 6.7538 | 13.5978 | 8.0593 | 6.72 | -999 | -999 | 0.046 | 0.166 | 0.373 | 0.319 | -999 | 94
2003-06-29 01:00 | 0.1588 | -37.434 | -2.506 | -0.433 | 0.0614 | 9.5789 | 291.279 | 10.2284 | 0.88474 | 10.1826 | 0.91385 | 9.0935 | 0.90657 | 1.3154 | 143.707 | 0.81667 | 10.7297 | -999 | 5.0791 | 0.99508 | -0.37218 | 95.6815 | 3.8081 | 4.9051 | 5.9708 | 5.9639 | 6.309 | 2.6696 | 4.5647 | 6.1804 | 6.3216 | 6.5221 | 2.8499 | 3.9463 | 6.4109 | 5.8902 | 5.3167 | 11.6176 | 7.0114 | 5.6591 | -999 | -999 | 0.046 | 0.167 | 0.373 | 0.319 | -999 | 94
2003-06-29 01:30 | -0.1198 | -30.452 | -2.875 | -2.695 | 0.0822 | 9.22 | 290.822 | 9.4013 | 0.89445 | 9.3558 | 0.928 | 7.5137 | 0.91384 | 0.62875 | 183.666 | 0.29083 | 6.3259 | -999 | 4.9081 | 0.72092 | -0.32769 | 95.6922 | 3.7746 | 4.7765 | 5.6381 | 5.3807 | 5.7178 | 2.6586 | 4.4444 | 5.776 | 5.7703 | 6.0321 | 2.8633 | 3.8964 | 5.966 | 5.3022 | 4.5023 | 9.8786 | 6.0658 | 4.7451 | -999 | -999 | 0.047 | 0.167 | 0.374 | 0.319 | -999 | 94
2003-06-29 02:00 | 2.0731 | -35.805 | -12.681 | -6.856 | 0.1227 | 8.9387 | 280.846 | 9.5557 | 0.87626 | 8.9559 | 0.92487 | 5.7823 | 0.90838 | 1.5692 | 159.635 | 1.1738 | 3.4455 | -999 | 2.1498 | -1.2087 | -0.26259 | 95.7116 | 3.7294 | 4.649 | 5.3399 | 4.6787 | 4.8966 | 2.6392 | 4.3109 | 5.3967 | 4.996 | 5.4357 | 2.8621 | 3.823 | 5.554 | 4.0342 | 2.5209 | 8.4136 | 5.2664 | 3.9926 | -999 | -999 | 0.047 | 0.167 | 0.375 | 0.319 | -999 | 94
2003-06-29 02:30 | -999 | -36.848 | -999 | -999 | -999 | 8.4948 | 290.816 | 8.9721 | 0.89781 | 8.3274 | 0.93025 | 5.1402 | 0.94777 | 1.4533 | 180.123 | 0.91625 | 2.3537 | -999 | 1.1835 | -2.4531 | -0.8698 | 95.6936 | 3.6795 | 4.5099 | 5.0222 | 3.8079 | 3.9989 | 2.6042 | 4.2328 | 4.9728 | 3.9953 | 4.8004 | 2.8333 | 3.7207 | 5.1057 | 2.9795 | 1.2959 | 7.0643 | 4.508 | 3.2935 | -999 | -999 | 0.047 | 0.168 | 0.375 | 0.319 | -999 | 94
2003-06-29 03:00 | -999 | -25.734 | -999 | -999 | -999 | 3.6347 | 221.708 | 8.729 | 0.91651 | 6.6546 | 0.95761 | 3.3625 | 0.9318 | 1.4408 | 170.074 | 0.84708 | 2.279 | -999 | 1.131 | -1.8957 | -1.0037 | 95.6942 | 3.6199 | 4.3679 | 4.6961 | 3.0475 | 3.1978 | 2.5684 | 4.0724 | 4.5392 | 3.366 | 4.2159 | 2.8089 | 3.6155 | 4.6503 | 2.0988 | 0.033096 | 5.6773 | 3.7195 | 2.5624 | -999 | -999 | 0.047 | 0.168 | 0.376 | 0.32 | -999 | 94
2003-06-29 03:30 | -1.973 | -18.068 | 0.287 | -7.926 | 0.0514 | 8.8969 | -116.792 | 8.2213 | 0.93344 | 6.2404 | 0.97777 | 2.3567 | 0.94247 | 1.6471 | 183.766 | 1.1371 | 3.0995 | -999 | 1.5181 | -1.1721 | -0.95845 | 95.6809 | 3.551 | 4.2162 | 4.3687 | 2.3907 | 2.5175 | 2.5181 | 3.7803 | 4.11 | 2.7227 | 3.6758 | 2.7561 | 3.4848 | 4.1904 | 1.4144 | -0.79682 | 4.3287 | 2.9465 | 1.8434 | -999 | -999 | 0.047 | 0.168 | 0.376 | 0.32 | -999 | 94
2003-06-29 04:00 | 2.2293 | -16.33 | -5.851 | 5.348 | 0.0463 | 2.8281 | 212.809 | 7.338 | 0.92115 | 6.3848 | 0.97128 | 1.7146 | 0.95714 | 1.8896 | 177.09 | 1.1738 | 5.4898 | -999 | 2.6486 | -0.44388 | -1.0911 | 95.6882 | 3.4791 | 4.0638 | 4.0669 | 1.8409 | 1.9722 | 2.4604 | 3.6786 | 3.7109 | 2.2148 | 3.1953 | 2.693 | 3.3436 | 3.7597 | 0.86014 | -1.3303 | 3.0757 | 2.2195 | 1.1906 | -999 | -999 | 0.047 | 0.168 | 0.377 | 0.32 | -999 | 94
2003-06-29 04:30 | 2.0256 | -14.251 | -8.565 | -3.43 | 0.0851 | 5.9778 | 333.183 | 6.334 | 0.91879 | 5.9479 | 0.96129 | 1.4994 | 0.95943 | 1.5092 | 187.03 | 0.86083 | 11.3848 | -999 | 5.3494 | 2.5608 | -0.66509 | 95.6701 | 3.4072 | 3.913 | 3.7924 | 1.4261 | 1.5871 | 2.3951 | 3.6728 | 3.3481 | 1.8628 | 2.7934 | 2.6226 | 3.1946 | 3.3577 | 0.47728 | -1.5452 | 1.9565 | 1.5662 | 0.61509 | -999 | -999 | 0.047 | 0.168 | 0.377 | 0.32 | -999 | 90.785
2003-06-29 05:00 | -0.5706 | -8.273 | -2.419 | -4.525 | 0.0569 | 6.8186 | 378.289 | 5.5236 | 0.89926 | 4.458 | 0.94856 | 1.2654 | 0.96651 | 1.8196 | 163.019 | 1.3425 | 23.6466 | -999 | 11.6059 | 12.2667 | 0.03685 | 95.6559 | 3.3369 | 3.7769 | 3.5578 | 1.1285 | 1.329 | 2.3445 | 3.548 | 3.0278 | 1.4214 | 2.469 | 2.5612 | 2.9458 | 3.0094 | 0.22582 | -1.6102 | 1.0057 | 1.0006 | 0.12659 | -999 | -999 | 0.047 | 0.169 | 0.377 | 0.321 | -999 | 81.9236
2003-06-29 05:30 | -0.9352 | 0.439 | 4.05 | 3.567 | 0.0873 | 6.6927 | 376.528 | 5.5176 | 0.90388 | 4.2975 | 0.94751 | 2.0899 | 0.97273 | 1.5179 | 177.657 | 1.2325 | 46.1458 | -999 | 25.3468 | 30.7836 | 3.0015 | 95.6575 | 3.2679 | 3.642 | 3.357 | 0.98187 | 1.2288 | 2.2913 | 3.3832 | 2.749 | 1.2228 | 2.163 | 2.4698 | 2.7643 | 2.6936 | 0.15931 | -1.344 | 0.23619 | 0.53354 | -0.27028 | -999 | -999 | 0.047 | 0.169 | 0.378 | 0.321 | -999 | 78.6323
2003-06-29 06:00 | 0.0402 | 15.624 | -4.657 | -0.032 | 0.0704 | 7.6338 | 373.203 | 8.6311 | 0.85666 | 5.7788 | 0.93067 | 2.3611 | 0.97019 | 0.75 | 136.399 | 0.80583 | 85.1281 | -999 | 51.0973 | 64.2437 | 5.8963 | 95.6322 | 3.1984 | 3.5161 | 3.1901 | 0.9583 | 1.2639 | 2.2142 | 3.2439 | 2.5291 | 1.209 | 1.9938 | 2.4065 | 2.6397 | 2.4447 | 0.25425 | -0.93748 | -0.33812 | 0.16094 | -0.57187 | -999 | -999 | 0.046 | 0.169 | 0.378 | 0.321 | -999 | 74.8317
2003-06-29 06:30 | 0.0393 | 33.357 | 0.616 | 4.786 | 0.0989 | 7.249 | 380.189 | 7.7559 | 0.85977 | 6.6742 | 0.92097 | 3.6511 | 0.97662 | 1.6708 | 151.829 | 1.1471 | 146.936 | -999 | 90.3385 | 102.06 | 7.7271 | 95.6356 | 3.1303 | 3.3987 | 3.0697 | 1.053 | 1.4046 | 2.157 | 3.0669 | 2.3656 | 1.2247 | 1.9067 | 2.3424 | 2.7574 | 2.246 | 0.5429 | -0.191 | -0.70239 | -0.10292 | -0.76796 | -999 | -999 | 0.046 | 0.168 | 0.378 | 0.321 | -999 | 69.464
2003-06-29 07:00 | -0.5785 | 56.823 | 5.01 | 14.273 | 0.1036 | 7.3465 | 374.534 | 7.8844 | 0.84419 | 8.0226 | 0.88117 | 6.2991 | 0.98246 | 1.0337 | 171.089 | 0.73167 | 223.613 | -999 | 132.141 | 142.849 | 11.0975 | 95.6315 | 3.07 | 3.2921 | 2.9968 | 1.3867 | 1.8212 | 2.0884 | 2.9781 | 2.2451 | 1.4427 | 1.9015 | 2.2174 | 2.4216 | 2.066 | 1.2452 | 1.3945 | -0.8744 | -0.25822 | -0.8603 | -999 | -999 | 0.045 | 0.168 | 0.379 | 0.322 | -999 | 72.295
2003-06-29 07:30 | -2.9519 | 90.096 | 27.243 | 48.048 | 0.1133 | 7.9318 | 368.068 | 9.6636 | 0.81466 | 9.8072 | 0.8519 | 8.6866 | 0.97264 | 0.61958 | 154.433 | 0.38292 | 309.059 | -999 | 176.472 | 191.43 | 14.7999 | 95.6351 | 3.0227 | 3.2199 | 2.99 | 1.9308 | 2.5145 | 2.0446 | 2.882 | 2.2184 | 1.955 | 2.0473 | 2.1453 | 2.1844 | 2.0169 | 2.2178 | 3.3211 | -0.80529 | -0.27988 | -0.81982 | -999 | -999 | 0.044 | 0.168 | 0.379 | 0.322 | -999 | 75
2003-06-29 08:00 | -3.1564 | 125.874 | 40.098 | 67.026 | 0.0815 | 8.1911 | 365.658 | 12.0752 | 0.73076 | 12.3354 | 0.76445 | 11.3883 | 0.84675 | 0.33917 | 133.229 | 0.25292 | 407.092 | -999 | 228.33 | 246.178 | 17.1426 | 95.6283 | 2.9918 | 3.1679 | 3.054 | 2.7196 | 3.4783 | 1.9997 | 2.8006 | 2.2862 | 2.5291 | 2.3199 | 2.0878 | 2.101 | 2.0681 | 3.4571 | 5.7103 | -0.44751 | -0.12745 | -0.61261 | -999 | -999 | 0.044 | 0.168 | 0.379 | 0.322 | -999 | 75
2003-06-29 08:30 | -2.7125 | 166.937 | 72.914 | 57.727 | 0.2051 | 8.0821 | 365.329 | 13.1001 | 0.68255 | 13.7534 | 0.6994 | 12.4584 | 0.77014 | 0.45458 | 106.158 | 0.32208 | 515.212 | -999 | 287.711 | 315.615 | 19.7229 | 95.6219 | 2.9596 | 3.1293 | 3.1946 | 3.6939 | 4.7285 | 1.9498 | 2.7386 | 2.4652 | 3.4901 | 2.7152 | 2.0633 | 2.0537 | 2.2271 | 5.1778 | 8.2321 | 0.25683 | 0.22562 | -0.22775 | -999 | -999 | 0.043 | 0.167 | 0.379 | 0.322 | -999 | 75
2003-06-29 09:00 | -3.6352 | 217.11 | 102.349 | 81.62 | 0.2136 | 8.8212 | 365.304 | 12.9372 | 0.7423 | 13.7479 | 0.74543 | 13.1685 | 0.77257 | 0.9425 | 71.6602 | 0.72875 | 627.392 | -999 | 346.322 | 364.933 | 24.958 | 95.6143 | 2.9337 | 3.1177 | 3.4125 | 4.8932 | 6.6661 | 1.9187 | 2.7012 | 2.7159 | 4.3094 | 3.1736 | 2.0307 | 2.0126 | 2.4996 | 6.5191 | 9.6786 | 1.3121 | 0.74203 | 0.32957 | -999 | -999 | 0.043 | 0.167 | 0.379 | 0.322 | -999 | 75
2003-06-29 09:30 | -8.1628 | 263.787 | 175.258 | 69.836 | 0.3336 | 8.5777 | 364.222 | 13.8017 | 0.69322 | 14.5512 | 0.69706 | 14.9664 | 0.68405 | 1.0175 | 84.0967 | 0.76542 | 739.126 | -999 | 405.046 | 404.725 | 29.8251 | 95.6143 | 2.9092 | 3.1331 | 3.7447 | 5.9823 | 7.3113 | 1.8859 | 2.6914 | 3.0284 | 5.1105 | 3.7109 | 2.0275 | 2.0086 | 2.8535 | 7.5886 | 10.727 | 2.7645 | 1.3611 | 1.0489 | -999 | -999 | 0.042 | 0.166 | 0.378 | 0.322 | -999 | 75
2003-06-29 10:00 | -4.1901 | 309.983 | 179.745 | 117.995 | 0.3276 | 8.8502 | 366.927 | 14.425 | 0.68621 | 15.0425 | 0.69446 | 16.2156 | 0.6506 | 1.5433 | 76.6196 | 1.255 | 850.523 | -999 | 463.334 | 460.988 | 34.738 | 95.5961 | 2.8844 | 3.1734 | 4.0401 | 7.1464 | 9.543 | 1.8537 | 2.6974 | 3.359 | 5.9097 | 4.1775 | 1.9792 | 1.9634 | 3.1957 | 8.6464 | 11.6432 | 4.4182 | 2.0766 | 1.8116 | -999 | -999 | 0.042 | 0.166 | 0.378 | 0.322 | -999 | 75
2003-06-29 10:30 | -3.8201 | 352.37 | 193.505 | 128.421 | 0.2491 | 8.3186 | 365.048 | 14.7508 | 0.63992 | 15.4077 | 0.64763 | 17.1535 | 0.58509 | 1.5704 | 78.2485 | 1.2604 | 967.797 | -999 | 522.763 | 517.325 | 40.1335 | 95.5745 | 2.8663 | 3.2275 | 4.4429 | 8.5672 | 10.8202 | 1.8194 | 2.7184 | 3.6862 | 6.5667 | 4.7299 | 1.9493 | 1.9918 | 3.5747 | 9.1257 | 12.246 | 6.2376 | 2.8356 | 2.5399 | -999 | -999 | 0.042 | 0.165 | 0.378 | 0.322 | -999 | 75
2003-06-29 11:00 | -3.4137 | 398.219 | 187.882 | 99.306 | 0.3327 | 7.8994 | 363.86 | 15.6359 | 0.58027 | 16.3004 | 0.58895 | 17.522 | 0.54841 | 1.6567 | 68.9358 | 1.2696 | 1076.25 | -999 | 578.271 | 567.381 | 45.1657 | 95.5491 | 2.8594 | 3.3129 | 4.8613 | 9.4259 | 10.8504 | 1.7957 | 2.7655 | 4.0232 | 7.2537 | 5.1871 | 1.896 | 1.9867 | 3.937 | 9.8096 | 13.5124 | 8.3292 | 3.6106 | 3.2517 | -999 | -999 | 0.04 | 0.165 | 0.377 | 0.322 | -999 | 75
2003-06-29 11:30 | -4.4719 | 450.614 | 224.045 | 100.042 | 0.2445 | 8.0867 | 363.366 | 16.9011 | 0.54817 | 17.5436 | 0.55688 | 18.9014 | 0.51087 | 1.5954 | 72.4044 | 1.3333 | 1178.17 | -999 | 629.781 | 610.821 | 49.0508 | 95.5389 | 2.8908 | 3.4283 | 5.1947 | 10.5999 | 12.0374 | 1.7918 | 2.8243 | 4.3474 | 7.7766 | 5.7095 | 1.9003 | 2.081 | 4.3222 | 11.1536 | 15.9536 | 10.2585 | 4.3516 | 3.9109 | -999 | -999 | 0.039 | 0.164 | 0.377 | 0.322 | -999 | 75
2003-06-29 12:00 | -5.8505 | 499.546 | 342.335 | 142.367 | 0.3768 | 7.7273 | 361.291 | 17.5786 | 0.50637 | 18.132 | 0.51735 | 19.5515 | 0.47261 | 1.7712 | 71.3041 | 1.4804 | 1260.73 | -999 | 675.721 | 649.639 | 53.0618 | 95.5177 | 2.907 | 3.5396 | 5.6242 | 12.0617 | 13.7389 | 1.776 | 2.8821 | 4.6737 | 8.5936 | 6.1563 | 1.8542 | 2.1229 | 4.7426 | 12.4845 | 17.8288 | 12.2526 | 5.0566 | 4.6015 | -999 | -999 | 0.039 | 0.164 | 0.376 | 0.322 | -999 | 75
2003-06-29 12:30 | -3.7913 | 537.728 | 277.484 | 98.387 | 0.2485 | 7.8872 | 360.702 | 18.7152 | 0.48111 | 19.0812 | 0.49694 | 21.2637 | 0.43206 | 1.5867 | 86.416 | 1.3496 | 1337.97 | -999 | 717.231 | 686.413 | 56.1969 | 95.507 | 2.9338 | 3.6757 | 6.1619 | 12.899 | 14.4879 | 1.7906 | 2.9556 | 5.0081 | 9.2077 | 6.6552 | 1.7815 | 2.1755 | 5.259 | 12.612 | 18.1491 | 14.6962 | 5.7733 | 5.4861 | -999 | -999 | 0.039 | 0.163 | 0.376 | 0.322 | -999 | 75
2003-06-29 13:00 | -4.5585 | 572.474 | 368 | 157.696 | 0.476 | 8.2026 | 360.962 | 19.1425 | 0.48582 | 19.7488 | 0.4951 | 21.9067 | 0.4273 | 1.7096 | 100.752 | 1.3904 | 1401.94 | -999 | 751 | 711.58 | 58.0296 | 95.4877 | 2.9925 | 3.8502 | 6.6476 | 13.7276 | 15.2981 | 1.785 | 3.0323 | 5.3685 | 9.8118 | 7.2935 | 1.7193 | 2.2641 | 5.7568 | 15.0255 | 21.3793 | 17.0929 | 6.51 | 6.3148 | -999 | -999 | 0.038 | 0.163 | 0.375 | 0.322 | -999 | 75
2003-06-29 13:30 | -2.2828 | 599.357 | 297.425 | 118.349 | 0.4327 | 8.0487 | 360.031 | 20.2128 | 0.44846 | 20.7114 | 0.45961 | 23.3554 | 0.38554 | 2.3163 | 77.7684 | 1.9458 | 1449.7 | -999 | 778.15 | 729.059 | 61.2992 | 95.4715 | 3.067 | 4.0388 | 7.2384 | 17.3452 | 17.0783 | 1.7802 | 3.1336 | 5.8072 | 11.4121 | 8.6869 | 1.6954 | 2.3418 | 6.5076 | 17.6255 | 23.6873 | 19.2347 | 7.3585 | 7.1402 | -999 | -999 | 0.036 | 0.162 | 0.375 | 0.321 | -999 | 75
2003-06-29 14:00 | -2.1286 | 616.363 | 335.167 | 134.341 | 0.5031 | 8.2102 | 360.388 | 20.3009 | 0.45269 | 20.7797 | 0.46427 | 23.3103 | 0.39008 | 2.9317 | 72.5403 | 2.41 | 1488.8 | -999 | 799.904 | 739.927 | 64.8074 | 95.4436 | 3.1344 | 4.2541 | 7.9207 | 15.1102 | 15.7807 | 1.7972 | 3.2489 | 6.5208 | 12.0518 | 9.1623 | 1.7204 | 2.5018 | 7.3723 | 16.0899 | 22.9907 | 22.1484 | 8.6927 | 8.4621 | -999 | -999 | 0.037 | 0.162 | 0.374 | 0.321 | -999 | 75
2003-06-29 14:30 | -1.9296 | 621.145 | 268.663 | 102.655 | 0.3538 | 7.87 | 359.77 | 20.9868 | 0.41718 | 21.4395 | 0.42982 | 23.9879 | 0.36012 | 2.7079 | 80.3902 | 2.1713 | 1509.88 | -999 | 811.762 | 743.347 | 64.9778 | 95.4258 | 3.2184 | 4.4679 | 7.903 | 15.2178 | 19.2721 | 1.8243 | 3.4277 | 6.9468 | 12.3383 | 9.4458 | 1.7898 | 2.6752 | 7.7907 | 16.1225 | 23.4733 | -999 | 9.9381 | 9.6865 | -999 | -999 | 0.038 | 0.162 | 0.373 | 0.321 | -999 | 75
2003-06-29 15:00 | -0.594 | 611.802 | 260.001 | 111.553 | 0.3096 | 6.7382 | 359.691 | 21.5888 | 0.34425 | 22.113 | 0.35268 | 24.5708 | 0.30354 | 2.1129 | 132.62 | 1.8167 | 1521.29 | -999 | 816.915 | 742.102 | 64.5388 | 95.3864 | 3.3053 | 4.6379 | 8.3747 | 18.976 | 25.3022 | 1.8531 | 3.6035 | 7.4828 | 15.589 | 12.1194 | 1.8456 | 2.8368 | 8.0826 | 19.104 | 27.9426 | 23.9682 | 10.6789 | 10.2741 | -999 | -999 | 0.039 | 0.163 | 0.373 | 0.321 | -999 | 75
2003-06-29 15:30 | 1.6794 | 587.985 | 230.896 | 109.593 | 0.2855 | 6.2078 | 359.877 | 22.0997 | 0.31046 | 22.6596 | 0.31669 | 25.4404 | 0.27153 | 1.8583 | 158.339 | 1.5962 | 1520.63 | -999 | 817.715 | 732.601 | 63.8324 | 95.3633 | 3.389 | 4.8799 | 9.9857 | 26.6748 | 28.4117 | 1.9215 | 3.801 | 8.917 | 18.3048 | 13.704 | 1.925 | 2.9753 | 8.6549 | 18.8885 | 26.7006 | 27.6864 | 12.7226 | 10.9523 | -999 | -999 | 0.038 | 0.162 | 0.373 | 0.32 | -999 | 75
2003-06-29 16:00 | -1.0784 | 485.452 | 54.319 | 64.792 | 0.1105 | 6.0127 | 360.602 | 22.2078 | 0.29969 | 22.7081 | 0.30459 | 25.1819 | 0.26415 | 2.185 | 123.126 | 1.785 | 1220.7 | -999 | 645.124 | 573.364 | 48.4468 | 95.3416 | 3.4754 | 5.3082 | 12.1602 | 29.0718 | 24.4544 | 1.9854 | 4.0625 | 10.2675 | 18.1603 | 13.1446 | 2.0048 | 3.1715 | 9.1029 | 20.8594 | 27.1409 | 36.5151 | 15.8517 | 12.066 | -999 | -999 | 0.035 | 0.161 | 0.372 | 0.32 | -999 | 75
2003-06-29 16:30 | -1.2035 | 147.877 | 108.429 | 43.018 | 0.1616 | 5.9152 | 362.129 | 21.5475 | 0.30461 | 21.8942 | 0.31265 | 23.1551 | 0.29244 | 1.3958 | 118.431 | 1.0379 | 516.014 | -999 | 240.633 | 221.664 | 15.5407 | 95.3167 | 3.5885 | 5.8344 | 12.5856 | 22.0957 | 18.5691 | 2.1276 | 4.4304 | 10.4782 | 15.2491 | 12.5074 | 2.257 | 3.4643 | 9.5534 | 17.1119 | 22.0659 | -999 | 17.4405 | 12.7027 | -999 | -999 | 0.037 | 0.161 | 0.372 | 0.32 | -999 | 75
2003-06-29 17:00 | -1.7998 | 400.219 | 194.694 | 91.791 | 0.4684 | 5.8815 | 361.905 | 22.3962 | 0.28879 | 22.8104 | 0.2965 | 23.6524 | 0.28444 | 0.83875 | 182.941 | 0.71833 | 1090.38 | -999 | 580.487 | 496.258 | 43.6445 | 95.2903 | 3.7249 | 6.1321 | 11.2531 | 16.7617 | 16.3987 | 2.1909 | 4.7043 | 9.8728 | 14.1318 | 11.6611 | 2.3074 | 3.5573 | 9.4632 | 17.4402 | 24.7578 | 42.72 | 16.6806 | 12.728 | -999 | -999 | 0.038 | 0.162 | 0.371 | 0.32 | -999 | 75
2003-06-29 17:30 | -2.861 | 370.524 | 270.469 | 111.359 | 0.3938 | 5.7077 | 361.608 | 23.4234 | 0.26703 | 23.7167 | 0.27409 | 25.5905 | 0.24712 | 1.7071 | 135.608 | 1.3762 | 1003.7 | -999 | 536.998 | 454.32 | 37.9242 | 95.2748 | 3.8386 | 6.1491 | 10.2215 | 15.6245 | 16.4249 | 2.2062 | 4.8097 | 9.5678 | 14.821 | 11.7778 | 2.1438 | 3.485 | 9.2446 | 18.9465 | 26.2848 | 36.4831 | 15.3652 | 12.1786 | -999 | -999 | 0.038 | 0.162 | 0.371 | 0.32 | -999 | 75
2003-06-29 18:00 | -0.2537 | 479.582 | 122.275 | 57.762 | 0.2731 | 5.5187 | 361.012 | 23.5219 | 0.25825 | 23.8409 | 0.26445 | 26.099 | 0.23588 | 2.0475 | 88.3896 | 1.6371 | 1216.18 | -999 | 658.734 | 550.903 | 48.5451 | 95.2445 | 3.9718 | 6.1015 | 9.7047 | 15.5262 | 16.7218 | 2.3091 | 4.9393 | 9.6742 | 15.0847 | 11.9797 | 2.3245 | 3.6203 | 9.4075 | 23.013 | 28.9573 | 31.8281 | 14.7835 | 12.1433 | -999 | -999 | 0.038 | 0.162 | 0.371 | 0.32 | -999 | 75
2003-06-29 18:30 | -1.9963 | 246.943 | 130.602 | 76.114 | 0.2478 | 5.3492 | 361.687 | 23.1427 | 0.25661 | 23.3393 | 0.26349 | 25.5931 | 0.23295 | 1.7617 | 114.499 | 1.5713 | 724.1 | -999 | 374.7 | 315.896 | 24.9832 | 95.2358 | 4.0483 | 6.0393 | 9.442 | 15.0783 | 16.2974 | 2.3985 | 5.0546 | 9.7221 | 14.9757 | 12.0502 | 2.4399 | 3.6942 | 9.8936 | 23.3055 | 29.0426 | -999 | 14.5918 | 12.7105 | -999 | -999 | 0.038 | 0.162 | 0.371 | 0.319 | -999 | 75
2003-06-29 19:00 | -1.1653 | 308.734 | 173.291 | 88.686 | 0.3749 | 5.0681 | 361.331 | 23.4829 | 0.24011 | 23.7834 | 0.24641 | 24.6744 | 0.23438 | 1.23 | 94.5291 | 0.93417 | 874.082 | -999 | 470.847 | 376.596 | 33.3309 | 95.2214 | 4.0957 | 5.9739 | 9.1992 | 15.6329 | 16.3396 | 2.4626 | 5.118 | 9.6419 | 14.2534 | 11.5106 | 2.4878 | 3.8323 | 10.2484 | 19.5371 | 25.7109 | -999 | 14.4586 | 13.7378 | -999 | -999 | 0.039 | 0.162 | 0.371 | 0.319 | -999 | 75
2003-06-29 19:30 | 0.3096 | 291.761 | 62.478 | 47.125 | 0.1776 | 5.0366 | 361.114 | 23.6611 | 0.23638 | 23.9902 | 0.24196 | 25.361 | 0.22317 | 1.9683 | 100.779 | 1.5858 | 827.75 | -999 | 448.462 | 353.101 | 30.9513 | 95.2048 | 4.112 | 5.9091 | 9.2118 | 16.1037 | 16.3001 | 2.4693 | 5.1478 | 9.4143 | 13.6594 | 11.1149 | 2.4262 | 3.8426 | 10.1457 | 22.5426 | 32.6128 | -999 | 14.0534 | 13.588 | -999 | -999 | 0.039 | 0.162 | 0.371 | 0.319 | -999 | 75
2003-06-29 20:00 | -2.5828 | 185.487 | 66.896 | 60.909 | 0.2796 | 4.9047 | 361.83 | 23.4338 | 0.2335 | 23.741 | 0.23977 | 25.0261 | 0.22462 | 0.97875 | 127.273 | 0.74833 | 599.208 | -999 | 322.749 | 250.791 | 20.6933 | 95.2085 | 4.1446 | 5.8967 | 9.0311 | 14.0415 | 14.8966 | 2.5545 | 5.2099 | 9.2633 | 13.5717 | 11.2252 | 2.577 | 4.0324 | 10.2168 | 18.2382 | 23.4927 | -999 | 13.4914 | 13.4806 | -999 | -999 | 0.04 | 0.163 | 0.371 | 0.319 | -999 | 75
2003-06-29 20:30 | -0.4521 | 159.562 | 68.102 | 41.315 | 0.2207 | 4.9816 | 361.767 | 23.3751 | 0.23694 | 23.5679 | 0.24416 | 24.7883 | 0.2288 | 1.4758 | 90.0009 | 1.1404 | 524.844 | -999 | 281.519 | 222.839 | 19.2058 | 95.1924 | 4.1903 | 5.8777 | 8.7869 | 14.1979 | 14.8533 | 2.6083 | 5.2512 | 9.2275 | 14.1046 | 11.2857 | 2.6891 | 4.175 | 10.0917 | 18.6348 | 24.3186 | -999 | 13.1114 | 13.0825 | -999 | -999 | 0.04 | 0.163 | 0.371 | 0.319 | -999 | 75
2003-06-29 21:00 | -0.9685 | 157.311 | 35.994 | 37.117 | 0.2131 | 4.9103 | 361.428 | 23.5768 | 0.2315 | 23.8031 | 0.23845 | 25.1148 | 0.2197 | 1.0517 | 152.521 | 0.82417 | 536.707 | -999 | 296.373 | 217.667 | 19.7232 | 95.1953 | 4.2172 | 5.8421 | 8.7381 | 14.8908 | 14.8208 | 2.6713 | 5.288 | 9.3864 | 14.82 | 11.8114 | 2.7768 | 4.2389 | 9.9722 | 19.3932 | 26.2503 | -999 | 12.9981 | 12.5086 | -999 | -999 | 0.041 | 0.163 | 0.371 | 0.319 | -999 | 75
2003-06-29 21:30 | 0.2161 | 104.079 | 3.735 | 11.874 | 0.1116 | 4.8707 | 362.145 | 23.562 | 0.22965 | 23.7012 | 0.23709 | 24.9904 | 0.22014 | 0.98333 | 103.485 | 0.75208 | 427.879 | -999 | 237.643 | 165.69 | 15.8313 | 95.2041 | 4.2337 | 5.81 | 8.5531 | 12.7762 | 13.7242 | 2.7226 | 5.3321 | 9.5726 | 14.0407 | 11.6175 | 2.8616 | 4.2549 | 9.8522 | 17.0681 | 22.1033 | -999 | 13.3435 | 12.217 | -999 | -999 | 0.041 | 0.164 | 0.371 | 0.319 | -999 | 75
2003-06-29 22:00 | 0.091 | 28.227 | -3.369 | 12.665 | 0.1125 | 4.8132 | 362.938 | 23.5501 | 0.22608 | 23.9182 | 0.23197 | 25.3252 | 0.21634 | 0.45292 | 158.058 | 0.30333 | 254.562 | -999 | 135.753 | 89.5923 | 6.6828 | 95.2044 | 4.2431 | 5.7672 | 8.2347 | 11.6761 | 12.8569 | 2.7934 | 5.3867 | 9.4099 | 13.1916 | 10.9928 | 2.9317 | 4.3055 | 9.616 | 14.8499 | 18.4665 | -999 | 13.318 | 11.7577 | -999 | -999 | 0.042 | 0.164 | 0.371 | 0.319 | -999 | 75
2003-06-29 22:30 | 0.8432 | -4.92 | -8.907 | 8.545 | 0.1253 | 4.8327 | 364.077 | 22.6863 | 0.23606 | 22.9226 | 0.24777 | 23.0532 | 0.26704 | 0.76667 | 299.124 | 0.35458 | 162.893 | -999 | 86.8865 | 53.2517 | 3.1793 | 95.2081 | 4.2382 | 5.7038 | 7.9049 | 10.6382 | 11.7465 | 2.8409 | 5.428 | 9.044 | 11.6584 | 10.2618 | 3.021 | 4.3666 | 9.2525 | 13.0083 | 15.3753 | -999 | 12.6214 | 10.8912 | -999 | -999 | 0.042 | 0.164 | 0.371 | 0.319 | -999 | 75
2003-06-29 23:00 | 1.217 | -34.868 | -25.32 | 6.252 | 0.1989 | 5.4471 | 366.577 | 21.1301 | 0.28632 | 21.2397 | 0.30444 | 19.138 | 0.39177 | 0.9425 | 226.192 | 0.57833 | 82.5959 | -999 | 37.5727 | 25.0772 | -0.99184 | 95.2343 | 4.2127 | 5.6174 | 7.5398 | 9.4805 | 10.3889 | 2.8979 | 5.4176 | 8.5533 | 10.4 | 9.4951 | 3.087 | 4.4215 | 8.7993 | 11.2736 | 12.6551 | -999 | 11.6091 | 9.7872 | -999 | -999 | 0.042 | 0.164 | 0.372 | 0.319 | -999 | 75
2003-06-29 23:30 | 0.6029 | -38.125 | -16.983 | 3.386 | 0.1476 | 6.565 | 366.646 | 18.277 | 0.40499 | 18.2957 | 0.42384 | 17.1235 | 0.45316 | 2.1412 | 224.433 | 1.1721 | 54.2966 | -999 | 26.347 | 18.9405 | -0.2923 | 95.248 | 4.1883 | 5.5153 | 7.158 | 8.5616 | 9.514 | 2.8652 | 5.3651 | 8.0211 | 9.3752 | 8.7691 | 3.0938 | 4.3685 | 8.2487 | 10.2504 | 11.597 | -999 | 10.4204 | 8.6234 | -999 | -999 | 0.042 | 0.165 | 0.372 | 0.319 | -999 | 75
2003-06-30 | 1.3007 | -36.707 | -23.419 | 2.735 | 0.1916 | 6.5594 | 367.189 | 17.6132 | 0.42253 | 17.51 | 0.44663 | 16.3118 | 0.47876 | 2.1258 | 226.416 | 1.0642 | 34.1527 | -999 | 17.7923 | 12.8048 | 0.22219 | 95.2661 | 4.1507 | 5.3896 | 6.804 | 7.9186 | 8.875 | 2.8637 | 5.2635 | 7.5259 | 8.6232 | 8.0584 | 3.0641 | 4.2663 | 7.7017 | 9.3557 | 10.4398 | 14.5098 | 9.2745 | 7.5279 | -999 | -999 | 0.042 | 0.165 | 0.372 | 0.319 | -999 | 75
2003-06-30 00:30 | 2.4366 | -43.386 | -30.897 | 3.32 | 0.2067 | 6.5442 | 368.55 | 17.2964 | 0.43125 | 17.2224 | 0.45283 | 15.3664 | 0.50186 | 1.7442 | 254.062 | 0.92667 | 16.584 | -999 | 7.6976 | 3.5883 | -0.52734 | 95.3059 | 4.1098 | 5.2626 | 6.5002 | 7.3485 | 8.2493 | 2.8627 | 5.1518 | 7.096 | 7.9299 | 7.5686 | 3.0593 | 4.1819 | 7.2317 | 8.4223 | 9.2908 | 12.9167 | 8.2765 | 6.583 | -999 | -999 | 0.042 | 0.165 | 0.373 | 0.319 | -999 | 75
2003-06-30 01:00 | 3.0031 | -45.827 | -39.09 | 5.114 | 0.2545 | 6.5937 | 370.032 | 16.8282 | 0.44761 | 16.7044 | 0.47164 | 14.4958 | 0.53323 | 2.2525 | 243.468 | 1.3367 | 7.4694 | -999 | 2.6276 | -0.85006 | -0.88184 | 95.3199 | 4.0664 | 5.1367 | 6.2218 | 6.7467 | 7.6041 | 2.8497 | 5.0283 | 6.686 | 7.2226 | 7.0699 | 3.049 | 4.0909 | 6.7933 | 7.592 | 8.3188 | 11.5499 | 7.3992 | 5.7775 | -999 | -999 | 0.042 | 0.165 | 0.373 | 0.32 | -999 | 75
2003-06-30 01:30 | 3.7928 | -45.499 | -73.263 | 14.041 | 0.5432 | 6.633 | 371.183 | 16.2331 | 0.46757 | 16.1883 | 0.48959 | 14.7267 | 0.52916 | 2.5187 | 251.562 | 1.5879 | 3.8097 | -999 | 1.2926 | -2.0022 | -0.79889 | 95.3521 | 4.019 | 5.0109 | 5.9447 | 6.3834 | 7.3433 | 2.8386 | 4.8789 | 6.2791 | 6.7983 | 6.683 | 2.9622 | 3.9249 | 6.3381 | 7.365 | 8.601 | 10.2983 | 6.583 | 5.0453 | -999 | -999 | 0.043 | 0.165 | 0.373 | 0.32 | -999 | 75
2003-06-30 02:00 | 2.2665 | -52.634 | -47.197 | 8.788 | 0.4119 | 6.5889 | 367.244 | 16.9495 | 0.44466 | 17.0412 | 0.46134 | 16.192 | 0.48093 | 3.9308 | 292.26 | 2.8754 | 2.2279 | -999 | 0.78432 | -1.4229 | 0.1584 | 95.3664 | 3.9677 | 4.8793 | 5.7353 | 6.6516 | 8.127 | 2.7831 | 4.719 | 5.973 | 7.0293 | 6.4394 | 2.8454 | 3.698 | 5.944 | 9.0714 | 12.8768 | 9.2858 | 5.9028 | 4.4456 | -999 | -999 | 0.043 | 0.166 | 0.374 | 0.32 | -999 | 75
2003-06-30 02:30 | 1.988 | -56.592 | -33.992 | -1.811 | 0.225 | 6.5178 | 366.454 | 16.7064 | 0.44666 | 16.8508 | 0.46153 | 16.4086 | 0.46771 | 3.3833 | 295.664 | 2.47 | 1.6071 | -999 | 0.6026 | -2.536 | -0.35838 | 95.3828 | 3.9277 | 4.7773 | 5.6827 | 7.0206 | 8.4988 | 2.7732 | 4.6121 | 5.8661 | 7.3306 | 6.4796 | 2.834 | 3.6033 | 5.7934 | 9.283 | 13.1206 | 8.8078 | 5.514 | 4.1854 | -999 | -999 | 0.043 | 0.166 | 0.374 | 0.32 | -999 | 75
2003-06-30 03:00 | 1.6958 | -53.817 | -26.344 | -1.791 | 0.1807 | 6.7164 | 369.063 | 15.7165 | 0.489 | 15.8353 | 0.50511 | 15.1365 | 0.51279 | 1.4538 | 261.604 | 0.84083 | 1.5804 | -999 | 0.66708 | -3.9602 | -1.2143 | 95.4297 | 3.8949 | 4.7106 | 5.6483 | 6.7079 | 7.7733 | 2.7507 | 4.5236 | 5.8058 | 6.9383 | 6.3195 | 2.8983 | 3.6302 | 5.7825 | 7.6157 | 9.4682 | 8.7698 | 5.4065 | 4.227 | -999 | -999 | 0.043 | 0.166 | 0.374 | 0.32 | -999 | 75
2003-06-30 03:30 | 2.0604 | -50.335 | -25.073 | -0.602 | 0.1829 | 6.9911 | 370.378 | 14.8585 | 0.5356 | 14.7855 | 0.55809 | 13.1973 | 0.59083 | 1.0688 | 217.456 | 0.735 | 2.2486 | -999 | 0.93281 | -3.7537 | -1.3192 | 95.4672 | 3.8586 | 4.6501 | 5.5245 | 6.055 | 6.917 | 2.7197 | 4.443 | 5.6291 | 6.2801 | 5.9746 | 2.9347 | 3.6552 | 5.6779 | 6.6336 | 7.8523 | 8.5528 | 5.2425 | 4.1459 | -999 | -999 | 0.043 | 0.166 | 0.375 | 0.32 | -999 | 75
2003-06-30 04:00 | 3.1376 | -43.847 | -37.508 | 8.48 | 0.253 | 7.2155 | 370.304 | 14.2357 | 0.57237 | 14.1642 | 0.59813 | 12.4648 | 0.63991 | 1.8462 | 239.389 | 1.0533 | 3.7651 | -999 | 1.5105 | -1.9807 | -0.73108 | 95.4858 | 3.8108 | 4.5778 | 5.3345 | 5.5898 | 6.3722 | 2.6976 | 4.3522 | 5.3656 | 5.8124 | 5.6465 | 2.8879 | 3.5785 | 5.4186 | 6.0443 | 6.953 | 7.9554 | 4.8813 | 3.8119 | -999 | -999 | 0.043 | 0.166 | 0.375 | 0.321 | -999 | 75
2003-06-30 04:30 | 2.2557 | -39.786 | -41.865 | 6.418 | 0.2856 | 6.8499 | 367.512 | 14.7059 | 0.53074 | 14.6786 | 0.55566 | 12.9912 | 0.60706 | 2.3087 | 270.091 | 1.4704 | 6.9605 | -999 | 2.7337 | 0.37667 | -0.014218 | 95.5039 | 3.7657 | 4.4857 | 5.1502 | 5.4089 | 6.3633 | 2.6561 | 4.2427 | 5.1131 | 5.6226 | 5.3859 | 2.7975 | 3.4424 | 5.1313 | 6.3549 | 8.0371 | 7.2404 | 4.4585 | 3.4051 | -999 | -999 | 0.042 | 0.166 | 0.375 | 0.321 | -999 | 74.9993
2003-06-30 05:00 | 1.2493 | -36.813 | -20.621 | 2.949 | 0.1705 | 6.653 | 366.166 | 14.7706 | 0.51412 | 14.8274 | 0.53544 | 13.6186 | 0.56939 | 2.2687 | 273.234 | 1.4775 | 16.0772 | -999 | 8.3425 | 5.501 | 0.35547 | 95.511 | 3.7185 | 4.3997 | 5.0353 | 5.575 | 6.6196 | 2.6189 | 4.1431 | 4.9494 | 5.7534 | 5.2685 | 2.7176 | 3.3051 | 4.9153 | 6.6331 | 8.665 | 6.669 | 4.1098 | 3.093 | -999 | -999 | 0.042 | 0.166 | 0.376 | 0.321 | -999 | 75
2003-06-30 05:30 | 1.2161 | -21.65 | -24.033 | 6.243 | 0.1863 | 6.7241 | 366.307 | 14.5226 | 0.52692 | 14.609 | 0.54769 | 13.5326 | 0.57699 | 1.52 | 271.233 | 0.74125 | 30.9225 | -999 | 17.6034 | 14.2327 | 0.97538 | 95.5227 | 3.6784 | 4.3266 | 4.978 | 5.7202 | 6.7601 | 2.5857 | 4.0577 | 4.8708 | 5.8862 | 5.206 | 2.6925 | 3.2418 | 4.8195 | 6.8396 | 8.8534 | 6.4152 | 3.9402 | 2.9687 | -999 | -999 | 0.042 | 0.166 | 0.376 | 0.321 | -999 | 75
2003-06-30 06:00 | 1.0948 | -5.741 | -23.661 | 12.535 | 0.2924 | 6.7419 | 366.397 | 14.5061 | 0.52869 | 14.5777 | 0.55086 | 13.3764 | 0.58803 | 1.4175 | 259.709 | 0.82708 | 53.9431 | -999 | 30.8798 | 26.4177 | 2.153 | 95.5473 | 3.6411 | 4.2629 | 4.9455 | 5.9568 | 7.0046 | 2.545 | 3.983 | 4.8399 | 6.1087 | 5.3017 | 2.6716 | 3.1951 | 4.7858 | 7.3257 | 9.4935 | 6.3688 | 3.8948 | 2.9639 | -999 | -999 | 0.041 | 0.165 | 0.376 | 0.321 | -999 | 75
2003-06-30 06:30 | 0.6889 | 8.262 | -15.693 | 16.204 | 0.2934 | 6.6943 | 366.237 | 14.6403 | 0.52104 | 14.8198 | 0.53987 | 14.0239 | 0.56378 | 2.1433 | 260.883 | 1.42 | 76.9428 | -999 | 46.8621 | 42.0325 | 4.0587 | 95.5633 | 3.6029 | 4.2099 | 4.951 | 6.4398 | 7.6578 | 2.5215 | 3.9109 | 4.8491 | 6.5228 | 5.3951 | 2.6164 | 3.0996 | 4.7798 | 8.1984 | 11.0435 | 6.493 | 3.9443 | 3.0633 | -999 | -999 | 0.041 | 0.165 | 0.376 | 0.321 | -999 | 75
2003-06-30 07:00 | -0.4783 | 23.818 | -5.308 | 16.018 | 0.2961 | 6.7331 | 365.824 | 14.6311 | 0.52413 | 14.8784 | 0.54036 | 14.5542 | 0.54828 | 2.4117 | 254.997 | 1.7812 | 114.603 | -999 | 65.6687 | 58.8914 | 5.3832 | 95.5862 | 3.5663 | 4.1675 | 5.0242 | 7.0567 | 8.3508 | 2.4975 | 3.8504 | 4.9339 | 7.0441 | 5.623 | 2.5668 | 3.0321 | 4.8663 | 9.0802 | 12.3619 | 6.8751 | 4.1221 | 3.2904 | -999 | -999 | 0.041 | 0.165 | 0.376 | 0.321 | -999 | 75
2003-06-30 07:30 | -1.48 | 45.498 | -1.592 | 26.514 | 0.3574 | 6.8545 | 364.46 | 14.5451 | 0.53548 | 14.8438 | 0.55071 | 14.77 | 0.55022 | 2.4575 | 257.847 | 1.7788 | 180.928 | -999 | 96.1355 | 89.0311 | 7.8787 | 95.5969 | 3.5396 | 4.1466 | 5.1443 | 7.64 | 9.0055 | 2.4587 | 3.8207 | 5.0917 | 7.6 | 5.9833 | 2.5488 | 3.0069 | 5.0419 | 9.8915 | 13.2874 | 7.527 | 4.4444 | 3.6641 | -999 | -999 | 0.04 | 0.165 | 0.376 | 0.321 | -999 | 75
2003-06-30 08:00 | -2.4963 | 57.054 | 15.482 | 35.617 | 0.3655 | 6.9697 | 363.053 | 14.4217 | 0.54792 | 14.7619 | 0.56571 | 14.8636 | 0.55978 | 2.6313 | 266.348 | 1.92 | 235.765 | -999 | 119.577 | 113.879 | 9.6415 | 95.611 | 3.5181 | 4.1461 | 5.2868 | 8.1275 | 9.5214 | 2.3938 | 3.8127 | 5.2847 | 8.0351 | 6.3573 | 2.5547 | 3.007 | 5.2646 | 10.446 | 13.737 | 8.3382 | 4.8677 | 4.1312 | -999 | -999 | 0.04 | 0.164 | 0.376 | 0.322 | -999 | 75
2003-06-30 08:30 | -3.2459 | 95.758 | 32.084 | 36.529 | 0.4232 | 7.1095 | 361.943 | 14.4716 | 0.55671 | 14.8829 | 0.56872 | 15.0459 | 0.55938 | 2.5762 | 273.407 | 1.925 | 325.243 | -999 | 176.705 | 169.324 | 14.6821 | 95.6212 | 3.5014 | 4.1562 | 5.4032 | 8.3121 | 9.8229 | 2.4141 | 3.8146 | 5.4436 | 8.17 | 6.5732 | 2.5425 | 3.0048 | 5.4808 | 10.8411 | 14.2619 | 9.1866 | 5.3227 | 4.6134 | -999 | -999 | 0.04 | 0.164 | 0.376 | 0.322 | -999 | 75
2003-06-30 09:00 | -6.1529 | 129.114 | 110.196 | 67.103 | 0.4913 | 7.329 | 361.185 | 14.5224 | 0.57087 | 14.9901 | 0.58174 | 15.3051 | 0.56715 | 2.9054 | 270.278 | 2.1967 | 392.364 | -999 | 219.819 | 208.121 | 18.4602 | 95.6338 | 3.4864 | 4.1725 | 5.5191 | 8.8014 | 10.4533 | 2.3954 | 3.8278 | 5.5708 | 8.5812 | 6.8323 | 2.5139 | 3.0016 | 5.6667 | 11.6193 | 15.008 | 9.8844 | 5.6872 | 5.0058 | -999 | -999 | 0.039 | 0.164 | 0.375 | 0.321 | -999 | 75
2003-06-30 09:30 | -5.9029 | 212.409 | 124.391 | 67.948 | 0.4251 | 7.5242 | 360.561 | 14.7105 | 0.5789 | 15.3205 | 0.58553 | 15.9793 | 0.5597 | 3.0571 | 286.236 | 2.3496 | 573.161 | -999 | 323.444 | 309.219 | 27.4083 | 95.6306 | 3.4793 | 4.1984 | 5.6828 | 9.5954 | 11.3856 | 2.3787 | 3.8421 | 5.7551 | 9.3628 | 7.2389 | 2.4832 | 2.9953 | 5.8798 | 12.8847 | 16.3831 | 10.6446 | 6.052 | 5.4036 | -999 | -999 | 0.039 | 0.163 | 0.375 | 0.321 | -999 | 75
2003-06-30 10:00 | -7.014 | 238.7 | 210.877 | 86.092 | 0.4034 | 7.5966 | 360.526 | 14.8935 | 0.57752 | 15.4897 | 0.58456 | 16.259 | 0.55329 | 2.6717 | 288.875 | 2.0679 | 664.907 | -999 | 356.941 | 343.38 | 28.5468 | 95.6216 | 3.478 | 4.2345 | 5.9009 | 10.1745 | 12.1556 | 2.3581 | 3.8704 | 6.0062 | 9.7495 | 7.5532 | 2.4693 | 3.0229 | 6.173 | 13.0936 | 16.4269 | 11.6633 | 6.539 | 5.9225 | -999 | -999 | 0.039 | 0.163 | 0.375 | 0.321 | -999 | 75
2003-06-30 10:30 | -4.5641 | 364.999 | 181.463 | 63.991 | 0.3048 | 7.5781 | 359.508 | 15.4338 | 0.55954 | 16.0893 | 0.56466 | 17.0383 | 0.52825 | 2.3746 | 290.213 | 1.9025 | 922.444 | -999 | 516.882 | 494.795 | 42.2595 | 95.6074 | 3.4804 | 4.2841 | 6.1256 | 10.811 | 13.0255 | 2.3559 | 3.9062 | 6.2043 | 10.0681 | 7.8001 | 2.4441 | 3.0362 | 6.4089 | 13.6142 | 17.3219 | 12.7609 | 7.0434 | 6.412 | -999 | -999 | 0.039 | 0.163 | 0.374 | 0.321 | -999 | 75
2003-06-30 11:00 | -5.5678 | 401.975 | 237.589 | 80.239 | 0.5513 | 7.6711 | 359.323 | 16.13 | 0.5427 | 16.8129 | 0.54613 | 17.8813 | 0.50795 | 2.0771 | 239.552 | 1.6946 | 1016.5 | -999 | 556.334 | 533.88 | 43.852 | 95.5892 | 3.4809 | 4.3459 | 6.4017 | 11.5186 | 13.5856 | 2.3452 | 3.9538 | 6.4157 | 10.5082 | 8.0327 | 2.4087 | 3.0309 | 6.6079 | 14.1069 | 18.2589 | 13.9147 | 7.4901 | 6.8159 | -999 | -999 | 0.038 | 0.162 | 0.374 | 0.321 | -999 | 75
2003-06-30 11:30 | -4.8878 | 444.86 | 265.858 | 84.042 | 0.4723 | 7.6557 | 359.696 | 16.1981 | 0.53903 | 16.8005 | 0.5451 | 18.2017 | 0.49574 | 3.33 | 291.579 | 2.7183 | 1122.11 | -999 | 606.914 | 583.693 | 49.1838 | 95.5626 | 3.5202 | 4.4398 | 6.64 | 12.0544 | 14.3238 | 2.3585 | 4.0195 | 6.6116 | 10.4706 | 8.1578 | 2.4512 | 3.1316 | 6.8603 | 14.3734 | 18.5246 | 15.1488 | 7.9256 | 7.2144 | -999 | -999 | 0.037 | 0.162 | 0.373 | 0.321 | -999 | 75
2003-06-30 12:00 | -5.4638 | 499.874 | 249.923 | 82.367 | 0.4844 | 7.7811 | 358.596 | 16.7057 | 0.53196 | 17.3215 | 0.53737 | 18.6321 | 0.49154 | 2.9708 | 261.878 | 2.3925 | 1245.41 | -999 | 669.347 | 639.048 | 54.2854 | 95.5493 | 3.541 | 4.5236 | 6.8956 | 12.8934 | 15.4777 | 2.3662 | 4.0703 | 6.7333 | 10.7401 | 8.3742 | 2.4482 | 3.1804 | 7.0385 | 15.2691 | 19.6809 | 16.3763 | 8.2294 | 7.515 | -999 | -999 | 0.037 | 0.161 | 0.373 | 0.321 | -999 | 75
2003-06-30 12:30 | -5.58 | 437.018 | 291.214 | 87.163 | 0.4131 | 7.826 | 358.754 | 16.8005 | 0.53088 | 17.4652 | 0.53529 | 19.0124 | 0.48128 | 2.8567 | 273.591 | 2.2867 | 1108.21 | -999 | 590.517 | 560.641 | 46.8251 | 95.5406 | 3.5657 | 4.6178 | 7.2322 | 13.4203 | 15.9956 | 2.3732 | 4.1265 | 6.9068 | 11.2188 | 8.6704 | 2.4246 | 3.2328 | 7.2979 | 15.2037 | 19.0973 | 17.8759 | 8.4851 | 7.869 | -999 | -999 | 0.037 | 0.161 | 0.372 | 0.32 | -999 | 75
2003-06-30 13:00 | -4.718 | 537.751 | 247.638 | 100.947 | 0.3229 | 7.7128 | 358.277 | 16.9472 | 0.52043 | 17.4949 | 0.52765 | 19.4881 | 0.4622 | 2.9537 | 290.792 | 2.48 | 1323.65 | -999 | 712.623 | 668.412 | 57.4376 | 95.5261 | 3.6107 | 4.7401 | 7.5213 | 14.0336 | 16.7671 | 2.3714 | 4.1712 | 7.096 | 11.5887 | 8.9428 | 2.384 | 3.3026 | 7.5423 | 17.2579 | 21.0525 | 19.3525 | 8.8383 | 8.1919 | -999 | -999 | 0.037 | 0.161 | 0.372 | 0.32 | -999 | 75
2003-06-30 13:30 | -6.0485 | 548.308 | 314.059 | 117.962 | 0.3383 | 7.6776 | 358.225 | 17.647 | 0.49648 | 18.3664 | 0.49912 | 20.3738 | 0.43554 | 2.4667 | 273.229 | 2.0646 | 1333.04 | -999 | 726.713 | 667.877 | 57.8274 | 95.5046 | 3.6616 | 4.8621 | 7.9459 | 16.6309 | 18.3522 | 2.3821 | 4.2284 | 7.3571 | 12.6835 | 9.9452 | 2.3418 | 3.322 | 7.9996 | 18.8998 | 22.4348 | 20.6956 | 9.2786 | 8.5934 | -999 | -999 | 0.037 | 0.16 | 0.371 | 0.32 | -999 | 75
2003-06-30 14:00 | -4.7864 | 556.828 | 267.112 | 99.922 | 0.2805 | 7.2847 | 358.715 | 18.783 | 0.442 | 19.3522 | 0.44638 | 21.3886 | 0.38736 | 1.5862 | 185.132 | 1.3021 | 1365.55 | -999 | 734.948 | 667.937 | 57.8975 | 95.4742 | 3.7122 | 5.0126 | 8.4496 | 15.4777 | 17.7116 | 2.3996 | 4.3005 | 7.8267 | 13.2196 | 10.2666 | 2.3505 | 3.3974 | 8.4654 | 18.3798 | 23.2136 | 22.7182 | 10.1473 | 9.3663 | -999 | -999 | 0.036 | 0.16 | 0.371 | 0.32 | -999 | 75
2003-06-30 14:30 | -4.3114 | 436.514 | 130.027 | 70.438 | 0.2434 | 7.2711 | 359.16 | 19.0728 | 0.43191 | 19.6776 | 0.43563 | 21.582 | 0.38298 | 1.6738 | 176.674 | 1.3367 | 1116.44 | -999 | 590.25 | 532.477 | 44.3975 | 95.4507 | 3.7691 | 5.165 | 8.5649 | 16.3351 | 19.6506 | 2.4367 | 4.4162 | 8.1829 | 13.712 | 10.6888 | 2.4313 | 3.5265 | 8.7379 | 18.6764 | 23.4526 | 23.7341 | 10.9719 | 10.1239 | -999 | -999 | 0.036 | 0.16 | 0.37 | 0.319 | -999 | 75
2003-06-30 15:00 | -3.5145 | 264.086 | 102.846 | 63.342 | 0.3497 | 7.3758 | 359.197 | 18.8621 | 0.44235 | 19.423 | 0.44776 | 20.8106 | 0.40647 | 1.8492 | 240.537 | 1.4433 | 707.26 | -999 | 365.975 | 334.661 | 27.0686 | 95.446 | 3.8232 | 5.2949 | 8.8292 | 16.4168 | 19.1522 | 2.4961 | 4.5592 | 8.5736 | 14.6184 | 11.3726 | 2.5704 | 3.6766 | 9.01 | 19.7381 | 23.8437 | 24.7654 | 11.6228 | 10.6171 | -999 | -999 | 0.037 | 0.16 | 0.37 | 0.319 | -999 | 75
2003-06-30 15:30 | -3.8422 | 215.488 | 319.758 | 112.728 | 0.184 | 7.4176 | 359.301 | 18.5091 | 0.45333 | 19.0134 | 0.46086 | 20.1381 | 0.42798 | 2.2662 | 287.744 | 1.8075 | 585.135 | -999 | 308.085 | 277.372 | 23.365 | 95.4258 | 3.8733 | 5.422 | 8.8828 | 15.6011 | 17.8672 | 2.5368 | 4.6964 | 8.9772 | 14.6842 | 11.5799 | 2.6826 | 3.8055 | 9.3372 | 19.5682 | 23.0476 | 25.6286 | 12.3606 | 11.1461 | -999 | -999 | 0.036 | 0.16 | 0.369 | 0.319 | -999 | 75
2003-06-30 16:00 | -1.746 | 576.404 | 251.142 | 82.826 | 0.136 | 7.2301 | 357.586 | 19.7207 | 0.41265 | 20.2736 | 0.42045 | 21.8925 | 0.37791 | 1.5671 | 247.72 | 1.3229 | 1400.41 | -999 | 764.881 | 674.391 | 60.4391 | 95.3851 | 3.9364 | 5.5046 | 8.9098 | 19.0298 | 19.1798 | 2.5446 | 4.7975 | 9.1893 | 15.9647 | 12.0313 | 2.6046 | 3.7949 | 9.5204 | 23.0308 | 28.1305 | 25.5867 | 12.8812 | 11.5407 | -999 | -999 | 0.034 | 0.158 | 0.369 | 0.319 | -999 | 75
2003-06-30 16:30 | -1.3397 | 494.614 | 300.253 | 83.93 | 0.2868 | 7.2003 | 358.316 | 20.2373 | 0.39787 | 20.7344 | 0.4019 | 23.1762 | 0.3403 | 1.7988 | 120.323 | 1.4963 | 1268.69 | -999 | 670.769 | 592.836 | 50.4752 | 95.3618 | 3.9893 | 5.6096 | 10.0188 | 20.2194 | 18.3038 | 2.573 | 4.9032 | 9.8825 | 16.2211 | 12.7385 | 2.5393 | 3.8283 | 9.9997 | 21.0155 | 25.3457 | 27.8554 | 13.653 | 12.3827 | -999 | -999 | 0.035 | 0.158 | 0.368 | 0.319 | -999 | 75
2003-06-30 17:00 | -1.9479 | 535.251 | 278.179 | 62.432 | 0.2519 | 7.2042 | 359.362 | 20.8753 | 0.38026 | 21.3422 | 0.38501 | 23.5865 | 0.33014 | 1.6196 | 178.116 | 1.3713 | 1359.31 | -999 | 725.978 | 625.773 | 53.7167 | 95.3288 | 4.047 | 5.7706 | 9.8285 | 15.6981 | 16.6031 | 2.6431 | 5.0743 | 10.089 | 15.6433 | 12.5523 | 2.6658 | 3.9767 | 10.1532 | 19.8722 | 25.7006 | 30.5488 | 14.6048 | 13.0571 | -999 | -999 | 0.036 | 0.159 | 0.368 | 0.318 | -999 | 75
2003-06-30 17:30 | -1.4312 | 496.982 | 244.535 | 62.322 | 0.1746 | 7.0319 | 360.271 | 21.5503 | 0.3549 | 21.8899 | 0.36037 | 24.2424 | 0.31388 | 1.7129 | 125.317 | 1.3979 | 1278.96 | -999 | 684.503 | 578.894 | 49.3957 | 95.2917 | 4.1166 | 5.8519 | 9.2765 | 14.1917 | 15.8711 | 2.6508 | 5.1913 | 9.9819 | 14.6973 | 12.3509 | 2.6088 | 4.0716 | 10.001 | 18.8733 | 24.448 | 28.5722 | 14.7434 | 12.6703 | -999 | -999 | 0.036 | 0.159 | 0.368 | 0.318 | -999 | 75
2003-06-30 18:00 | -1.0865 | 460.337 | 225.923 | 46.945 | 0.3056 | 6.6357 | 359.823 | 22.1128 | 0.32549 | 22.429 | 0.33021 | 24.8767 | 0.28797 | 1.7696 | 84.0079 | 1.4892 | 1205.1 | -999 | 645.003 | 535.291 | 46.1746 | 95.2701 | 4.196 | 5.8737 | 8.9172 | 13.4882 | 15.5321 | 2.7368 | 5.3517 | 9.8611 | 13.8536 | 11.9324 | 2.7929 | 4.1999 | 9.8931 | 22.7226 | 27.1756 | -999 | 14.4031 | 12.0925 | -999 | -999 | 0.036 | 0.159 | 0.367 | 0.318 | -999 | 75
2003-06-30 18:30 | -0.5497 | 414.157 | 192.217 | 43.688 | 0.2906 | 6.3433 | 359.34 | 22.2978 | 0.3105 | 22.7047 | 0.31403 | 24.9468 | 0.27631 | 1.7779 | 99.9963 | 1.4558 | 1110.85 | -999 | 594.33 | 484.116 | 41.9667 | 95.2413 | 4.2477 | 5.8498 | 8.6949 | 13.539 | 15.7057 | 2.8131 | 5.4566 | 9.6323 | 13.7401 | 11.62 | 2.912 | 4.2249 | 10.1451 | 26.3659 | 33.0592 | -999 | 13.7593 | 12.0094 | -999 | -999 | 0.037 | 0.159 | 0.367 | 0.318 | -999 | 75
2003-06-30 19:00 | -1.2439 | 364.318 | 155.772 | 48.294 | 0.3016 | 6.7076 | 358.196 | 22.5243 | 0.32111 | 22.9804 | 0.32421 | 24.6907 | 0.29283 | 1.9979 | 115.418 | 1.6242 | 1009.07 | -999 | 539.936 | 431.125 | 37.8706 | 95.2138 | 4.2662 | 5.8159 | 8.9274 | 16.8354 | 17.6431 | 2.8126 | 5.4645 | 9.6103 | 14.1662 | 11.3025 | 2.8303 | 4.2434 | 10.4894 | 21.596 | 26.5799 | -999 | 13.24 | 13.0364 | -999 | -999 | 0.037 | 0.16 | 0.367 | 0.318 | -999 | 75
2003-06-30 19:30 | -1.767 | 320.759 | 178.368 | 76.287 | 0.3345 | 6.5178 | 358.31 | 22.8726 | 0.30834 | 23.1831 | 0.31285 | 24.6949 | 0.2866 | 1.9371 | 81.6526 | 1.6187 | 917.586 | -999 | 489.914 | 384.431 | 33.8143 | 95.1858 | 4.2817 | 5.8326 | 9.2426 | 16.1524 | 17.0422 | 2.8488 | 5.4806 | 9.455 | 13.1837 | 11.0027 | 2.8324 | 4.3048 | 10.5083 | 24.3208 | 33.6517 | -999 | 13.0163 | 13.2382 | -999 | -999 | 0.038 | 0.16 | 0.367 | 0.318 | -999 | 75
2003-06-30 20:00 | -0.6576 | 266.324 | 120.383 | 42.505 | 0.43 | 6.4892 | 358.471 | 23.1023 | 0.30286 | 23.3558 | 0.30819 | 25.2123 | 0.27577 | 1.9487 | 85.561 | 1.5921 | 796.984 | -999 | 428.786 | 331.053 | 29.1184 | 95.178 | 4.3039 | 5.883 | 8.998 | 13.6902 | 15.3834 | 2.8834 | 5.4944 | 9.2439 | 13.0439 | 11.3124 | 2.9039 | 4.4248 | 10.5227 | 18.7406 | 23.402 | 24.3695 | 12.5096 | 13.1548 | -999 | -999 | 0.038 | 0.16 | 0.367 | 0.318 | -999 | 75
2003-06-30 20:30 | -0.4042 | 210.456 | 82.967 | 33.493 | 0.3436 | 6.8252 | 357.903 | 22.8861 | 0.31924 | 23.1615 | 0.32434 | 24.9519 | 0.2922 | 2.7563 | 77.8986 | 2.2012 | 673.849 | -999 | 364.704 | 272.26 | 25.2945 | 95.1709 | 4.3537 | 5.9067 | 8.788 | 14.6204 | 15.1737 | 2.9235 | 5.5044 | 9.1867 | 13.6747 | 11.2009 | 3.0106 | 4.6282 | 10.2907 | 18.1454 | 23.0527 | 23.2877 | 12.1734 | 12.46 | -999 | -999 | 0.039 | 0.16 | 0.367 | 0.317 | -999 | 75
2003-06-30 21:00 | 0.2631 | 158.016 | 58.283 | 24.772 | 0.3977 | 6.8237 | 358.034 | 22.6238 | 0.32327 | 22.8763 | 0.32881 | 24.6137 | 0.2969 | 2.5275 | 79.7371 | 2.0288 | 557.954 | -999 | 305.08 | 219.807 | 21.7097 | 95.1491 | 4.3994 | 5.9166 | 8.8191 | 15.0904 | 14.9444 | 3.0116 | 5.5632 | 9.3648 | 14.4764 | 11.7339 | 3.1844 | 4.7168 | 9.9785 | 19.8945 | 26.2233 | 22.4374 | 12.0297 | 11.4984 | -999 | -999 | 0.039 | 0.161 | 0.367 | 0.317 | -999 | 75
2003-06-30 21:30 | 0.1726 | 107.517 | 26.643 | 22.563 | 0.3567 | 7.1707 | 358.417 | 22.2873 | 0.34384 | 22.6404 | 0.34736 | 24.1173 | 0.31611 | 2.8221 | 62.7474 | 2.1842 | 444.692 | -999 | 246.502 | 171.442 | 18.412 | 95.1272 | 4.4145 | 5.9061 | 8.5896 | 12.517 | 14.1468 | 3.0597 | 5.5926 | 9.5937 | 13.8257 | 11.5843 | 3.2613 | 4.6763 | 9.7815 | 17.8848 | 22.6612 | 22.1525 | 12.4224 | 10.9841 | -999 | -999 | 0.039 | 0.161 | 0.367 | 0.317 | -999 | 75
2003-06-30 22:00 | 0.5738 | 60.07 | 2.201 | 17.905 | 0.2632 | 7.5473 | 357.797 | 22.1247 | 0.36656 | 22.4324 | 0.37236 | 23.5361 | 0.34196 | 2.1975 | 67.1542 | 1.6896 | 331.923 | -999 | 189.001 | 124.212 | 14.3652 | 95.1263 | 4.4264 | 5.8718 | 8.2577 | 11.5747 | 13.5916 | 3.1047 | 5.6228 | 9.412 | 13.0281 | 10.9513 | 3.2864 | 4.6566 | 9.5474 | 16.0398 | 20.5119 | 20.7592 | 12.4539 | 10.6492 | -999 | -999 | 0.04 | 0.161 | 0.367 | 0.317 | -999 | 75
2003-06-30 22:30 | 0.751 | 22.387 | -15.55 | 18.133 | 0.3153 | 7.7268 | 358.244 | 21.8156 | 0.38279 | 22.0643 | 0.39044 | 22.3685 | 0.37922 | 2.3483 | 65.3028 | 1.8371 | 243.069 | -999 | 143.477 | 82.6065 | 10.1498 | 95.1046 | 4.4246 | 5.8122 | 7.9853 | 10.9426 | 12.9548 | 3.122 | 5.6495 | 9.0734 | 11.9384 | 10.3785 | 3.3316 | 4.6297 | 9.2065 | 14.5479 | 18.0573 | 19.123 | 11.8243 | 9.9634 | -999 | -999 | 0.04 | 0.162 | 0.368 | 0.318 | -999 | 75
2003-06-30 23:00 | 1.0286 | -13.017 | -20.812 | 7.886 | 0.2149 | 7.6615 | 359.159 | 21.1748 | 0.39512 | 21.3491 | 0.40502 | 21.1005 | 0.40764 | 2.22 | 68.4165 | 1.5833 | 155.8 | -999 | 100.041 | 33.1966 | 7.5732 | 95.0826 | 4.4028 | 5.7428 | 7.7257 | 10.2693 | 12.2048 | 3.1567 | 5.6353 | 8.6889 | 11.1652 | 9.8265 | 3.3595 | 4.5833 | 8.8173 | 13.2351 | 16.2635 | 17.6954 | 10.983 | 9.1385 | -999 | -999 | 0.041 | 0.162 | 0.368 | 0.318 | -999 | 75
2003-06-30 23:30 | 0.6773 | -41.859 | -11.787 | 1.491 | 0.1529 | 7.7921 | 359.82 | 20.2618 | 0.4256 | 20.3896 | 0.43737 | 19.8782 | 0.44672 | 1.955 | 71.1718 | 1.3021 | 71.7585 | -999 | 57.3046 | 23.0836 | 3.8692 | 95.0585 | 4.3983 | 5.675 | 7.4787 | 9.518 | 11.2229 | 3.1525 | 5.5926 | 8.3106 | 10.2829 | 9.3064 | 3.3846 | 4.5936 | 8.4416 | 11.7469 | 13.9805 | 16.361 | 10.1256 | 8.3078 | -999 | -999 | 0.041 | 0.162 | 0.368 | 0.318 | -999 | 75
2003-07-01 | 0.7671 | -52.501 | -6.759 | -1.451 | 0.0708 | 7.9848 | 361.074 | 19.2679 | 0.46345 | 19.2628 | 0.47998 | 18.162 | 0.50281 | 1.4067 | 85.8251 | 0.715 | 48.3983 | -999 | 27.4408 | 11.6536 | 0.97816 | 95.0494 | 4.3738 | 5.6017 | 7.1916 | 8.6199 | 10.0496 | 3.1694 | 5.5305 | 7.8953 | 9.285 | 8.7262 | 3.4146 | 4.5794 | 8.0227 | 10.2093 | 11.6124 | 14.9904 | 9.25 | 7.4525 | -999 | -999 | 0.042 | 0.163 | 0.369 | 0.318 | -999 | 75
2003-07-01 00:30 | 1.692 | -51.687 | -7.045 | -0.662 | 0.0808 | 8.2077 | 363.529 | 18.0343 | 0.51291 | 17.8472 | 0.53743 | 14.9961 | 0.58045 | 1.0329 | 174.374 | 0.49875 | 23.0697 | -999 | 10.4978 | 2.593 | -1.5639 | 95.0416 | 4.3432 | 5.512 | 6.8678 | 7.5843 | 8.6789 | 3.1686 | 5.4486 | 7.4352 | 7.8037 | 8.0113 | 3.459 | 4.5865 | 7.5733 | 8.4484 | 8.8189 | 13.4974 | 8.3242 | 6.5453 | -999 | -999 | 0.042 | 0.163 | 0.369 | 0.318 | -999 | 75
2003-07-01 01:00 | 0.4185 | -48.493 | -3.536 | -0.249 | 0.0772 | 8.2465 | 370.71 | 16.6493 | 0.55613 | 15.0198 | 0.63916 | 11.5602 | 0.67981 | 1.0312 | 175.814 | 0.55542 | 10.5004 | -999 | 4.1825 | -2.1039 | -2.6501 | 95.0332 | 4.2998 | 5.3983 | 6.4911 | 6.4989 | 7.3524 | 3.1596 | 5.3352 | 6.9098 | 6.6471 | 7.2432 | 3.4814 | 4.5463 | 7.0485 | 6.8945 | 6.565 | 11.8413 | 7.3162 | 5.5779 | -999 | -999 | 0.042 | 0.163 | 0.37 | 0.318 | -999 | 75
2003-07-01 01:30 | -0.3608 | -44.07 | 7.01 | -2.888 | 0.0545 | 7.9645 | 382.631 | 14.1172 | 0.62921 | 12.83 | 0.704 | 9.1723 | 0.74381 | 1.3429 | 193.206 | 0.75542 | 4.8322 | -999 | 1.7254 | -3.3522 | -2.6151 | 95.018 | 4.2494 | 5.2682 | 6.0994 | 5.5566 | 6.2064 | 3.1453 | 5.195 | 6.3586 | 5.9167 | 6.502 | 3.44 | 4.4341 | 6.4723 | 5.6134 | 4.7909 | 10.0673 | 6.2401 | 4.5647 | -999 | -999 | 0.043 | 0.163 | 0.37 | 0.318 | -999 | 75
2003-07-01 02:00 | 0.7858 | -43.054 | -9.436 | -0.5 | 0.1129 | 7.4263 | 377.586 | 14.337 | 0.58032 | 12.5109 | 0.6831 | 7.5904 | 0.80696 | 2.0308 | 187.382 | 1.6538 | 2.6255 | -999 | 0.92591 | -2.1546 | -0.9302 | 95.0035 | 4.1921 | 5.1221 | 5.7186 | 4.7722 | 5.3144 | 3.1127 | 5.0354 | 5.8259 | 5.0405 | 5.8536 | 3.3913 | 4.2945 | 5.901 | 4.6447 | 3.5935 | 8.3327 | 5.1963 | 3.6001 | -999 | -999 | 0.043 | 0.164 | 0.371 | 0.319 | -999 | 75
2003-07-01 02:30 | 0.5722 | -42.223 | -7.093 | -0.654 | 0.0948 | 6.9048 | 379.686 | 12.6586 | 0.60295 | 11.9403 | 0.65684 | 7.4705 | 0.80292 | 2.5554 | 169.057 | 1.6508 | 1.8411 | -999 | 0.65624 | -3.3334 | -2.0468 | 94.9809 | 4.128 | 4.9626 | 5.3713 | 4.1915 | 4.6862 | 3.065 | 4.8579 | 5.3363 | 4.3357 | 5.2917 | 3.3143 | 4.1192 | 5.3651 | 3.991 | 3.0094 | 6.7442 | 4.2437 | 2.7455 | -999 | -999 | 0.043 | 0.164 | 0.371 | 0.319 | -999 | 75
2003-07-01 03:00 | 1.2614 | -41.357 | -11.846 | 0.009 | 0.1116 | 6.6904 | 380.154 | 12.3365 | 0.59732 | 11.4302 | 0.65846 | 7.4553 | 0.79314 | 2.3358 | 173.99 | 1.6329 | 1.8008 | -999 | 0.65172 | -2.3395 | -1.0216 | 94.9649 | 4.0609 | 4.8112 | 5.0686 | 3.7616 | 4.2255 | 3.0124 | 4.6822 | 4.9099 | 3.8544 | 4.7378 | 3.2348 | 3.9421 | 4.8969 | 3.4775 | 2.5282 | 5.3832 | 3.4181 | 2.027 | -999 | -999 | 0.043 | 0.164 | 0.372 | 0.319 | -999 | 75
2003-07-01 03:30 | 0.5962 | -41.314 | -9.1 | -0.164 | 0.0903 | 6.7358 | 383.541 | 10.9382 | 0.65428 | 10.5065 | 0.69638 | 7.5895 | 0.79052 | 2.2583 | 173.458 | 1.5504 | 2.4314 | -999 | 0.88367 | -2.7245 | -1.5961 | 94.9367 | 3.998 | 4.6601 | 4.8069 | 3.4108 | 3.8565 | 2.947 | 4.5021 | 4.5424 | 3.4661 | 4.3247 | 3.158 | 3.8167 | 4.495 | 3.0596 | 2.1995 | 4.2715 | 2.7391 | 1.4606 | -999 | -999 | 0.043 | 0.164 | 0.372 | 0.319 | -999 | 74.2867
2003-07-01 04:00 | 0.6367 | -39.816 | -7.163 | -0.864 | 0.1047 | 6.6056 | 381.857 | 10.8551 | 0.64599 | 10.1635 | 0.70077 | 6.9249 | 0.80769 | 2.3758 | 162.401 | 1.4688 | 4.3182 | -999 | 1.5807 | -0.89543 | -0.5102 | 94.9069 | 3.9317 | 4.5239 | 4.5836 | 3.1103 | 3.5254 | 2.8931 | 4.3382 | 4.2298 | 3.1381 | 3.9822 | 3.1107 | 3.8348 | 4.161 | 2.688 | 1.8614 | 3.3616 | 2.1757 | 1.0123 | -999 | -999 | 0.043 | 0.165 | 0.373 | 0.319 | -999 | 71.0283
2003-07-01 04:30 | 0.4376 | -37.981 | -8.596 | -0.6 | 0.0889 | 6.6059 | 383.245 | 10.6251 | 0.65551 | 10.1336 | 0.70061 | 6.0689 | 0.82908 | 1.9 | 173.857 | 1.2379 | 9.3296 | -999 | 3.78 | 0.75507 | -0.86503 | 94.8869 | 3.8679 | 4.3938 | 4.3799 | 2.8315 | 3.1942 | 2.8455 | 4.1857 | 3.9558 | 2.8287 | 3.7098 | 3.0688 | 3.7022 | 3.879 | 2.313 | 1.4072 | 2.6117 | 1.7069 | 0.65236 | -999 | -999 | 0.043 | 0.165 | 0.373 | 0.32 | -999 | 71.436
2003-07-01 05:00 | -0.1579 | -34.562 | 0.263 | 0.124 | 0.0905 | 6.4757 | 380.16 | 11.7909 | 0.59928 | 10.7475 | 0.66756 | 4.8906 | 0.85403 | 1.4267 | 175.215 | 0.96708 | 20.6419 | -999 | 9.1085 | 7.4136 | 0.35431 | 94.8624 | 3.8011 | 4.267 | 4.1898 | 2.5514 | 2.8815 | 2.7906 | 4.0351 | 3.7059 | 2.5368 | 3.4595 | 3.0309 | 3.4855 | 3.6241 | 2.0205 | 1.2008 | 1.9625 | 1.3115 | 0.34458 | -999 | -999 | 0.043 | 0.165 | 0.373 | 0.32 | -999 | 73.9673
2003-07-01 05:30 | 1.135 | -27.867 | -7.552 | -0.929 | 0.062 | 6.3714 | 386.407 | 9.809 | 0.66481 | 9.3417 | 0.71219 | 4.5896 | 0.85789 | 0.95583 | 163.674 | 0.73875 | 41.916 | -999 | 21.8777 | 19.9229 | 0.21987 | 94.8342 | 3.7273 | 4.1465 | 4.0129 | 2.3798 | 2.7411 | 2.7323 | 3.8893 | 3.4638 | 2.3042 | 3.1986 | 2.9646 | 3.5576 | 3.3755 | 1.9279 | 1.2782 | 1.3903 | 0.96527 | 0.079644 | -999 | -999 | 0.042 | 0.165 | 0.374 | 0.32 | -999 | 69.4203
2003-07-01 06:00 | -0.1604 | -14.814 | 1.033 | -1.39 | 0.086 | 6.2916 | 376.591 | 11.6555 | 0.59282 | 10.2417 | 0.67337 | 4.5292 | 0.86717 | 0.63833 | 164.509 | 0.57792 | 79.3278 | -999 | 46.1453 | 49.2678 | 5.1622 | 94.8059 | 3.6586 | 4.0304 | 3.8671 | 2.3279 | 2.7246 | 2.6625 | 3.7525 | 3.2744 | 2.2152 | 3.003 | 2.8956 | 3.3224 | 3.1711 | 2.0051 | 1.4561 | 0.93154 | 0.68969 | -0.12306 | -999 | -999 | 0.042 | 0.165 | 0.374 | 0.32 | -999 | 71.7723
2003-07-01 06:30 | 1.0498 | 11.673 | -8.8 | 1.937 | 0.0706 | 6.2526 | 373.56 | 13.4684 | 0.52289 | 11.4857 | 0.63234 | 5.5507 | 0.85859 | 0.94917 | 185.074 | 0.5125 | 141.161 | -999 | 86.1196 | 87.5366 | 7.947 | 94.7633 | 3.5905 | 3.9212 | 3.7526 | 2.4688 | 3.0141 | 2.6026 | 3.6192 | 3.1287 | 2.3413 | 2.8317 | 2.8053 | 3.0226 | 3.0023 | 2.4743 | 2.4949 | 0.62479 | 0.49577 | -0.24705 | -999 | -999 | 0.041 | 0.164 | 0.374 | 0.32 | -999 | 75
2003-07-01 07:00 | 0.6812 | 33.928 | 2.71 | 11.694 | 0.1041 | 6.6262 | 373.023 | 14.0221 | 0.53302 | 12.9044 | 0.60669 | 8.1584 | 0.81894 | 0.83375 | 186.368 | 0.43958 | 201.545 | -999 | 117.07 | 116.296 | 8.5782 | 94.7375 | 3.5333 | 3.825 | 3.7064 | 2.9465 | 3.7209 | 2.5331 | 3.4968 | 3.0593 | 2.8466 | 2.871 | 2.6918 | 2.8424 | 2.8926 | 3.3773 | 4.2967 | 0.53621 | 0.42217 | -0.25203 | -999 | -999 | 0.041 | 0.164 | 0.374 | 0.321 | -999 | 75
2003-07-01 07:30 | -1.5734 | 73.274 | 29.219 | 28.858 | 0.2229 | 7.1134 | 371.848 | 14.5911 | 0.54931 | 14.4477 | 0.58752 | 11.9388 | 0.70227 | 1.0263 | 214.312 | 0.66625 | 300.998 | -999 | 173.733 | 176.427 | 13.4016 | 94.7028 | 3.4833 | 3.7531 | 3.7417 | 3.6149 | 4.686 | 2.468 | 3.3928 | 3.0941 | 3.5609 | 3.1098 | 2.5669 | 2.6705 | 2.8948 | 4.7728 | 6.9048 | 0.77262 | 0.51428 | -0.081015 | -999 | -999 | 0.04 | 0.164 | 0.374 | 0.321 | -999 | 75
2003-07-01 08:00 | -1.9268 | 114.506 | 58.34 | 43.131 | 0.2661 | 7.3243 | 372.231 | 14.9775 | 0.55488 | 15.2741 | 0.57296 | 15.6173 | 0.56354 | 1.5542 | 156.548 | 1.1875 | 408.161 | -999 | 232.061 | 237.281 | 17.8642 | 94.6671 | 3.4465 | 3.7016 | 3.8682 | 4.6607 | 6.1438 | 2.4184 | 3.3064 | 3.2651 | 4.7535 | 3.5615 | 2.4445 | 2.5065 | 3.0267 | 6.6584 | 10.5235 | 1.3775 | 0.8111 | 0.31017 | -999 | -999 | 0.039 | 0.163 | 0.374 | 0.321 | -999 | 75
2003-07-01 08:30 | -2.0535 | 160.429 | 61.27 | 57.405 | 0.2526 | 7.4493 | 369.044 | 16.0045 | 0.53145 | 16.5754 | 0.53813 | 16.6742 | 0.53527 | 1.5392 | 51.4161 | 1.2396 | 514.318 | -999 | 288.091 | 294.973 | 22.6158 | 94.6375 | 3.4229 | 3.6849 | 4.1015 | 5.7206 | 7.7009 | 2.3596 | 3.2627 | 3.5889 | 5.7755 | 4.08 | 2.3983 | 2.4634 | 3.3632 | 8.4153 | 13.001 | 2.4271 | 1.4011 | 0.96838 | -999 | -999 | 0.038 | 0.162 | 0.374 | 0.321 | -999 | 75
2003-07-01 09:00 | -2.4021 | 211.899 | 108.211 | 76.866 | 0.3952 | 7.2634 | 366.123 | 17.603 | 0.472 | 18.2914 | 0.47443 | 18.1642 | 0.48133 | 1.7879 | 49.6115 | 1.4383 | 628.66 | -999 | 348.128 | 351.683 | 27.8212 | 94.605 | 3.4087 | 3.6943 | 4.3949 | 6.9557 | 10.1449 | 2.3338 | 3.2578 | 3.9468 | 6.6715 | 4.7191 | 2.399 | 2.4803 | 3.816 | 9.6266 | 14.6204 | 3.8273 | 2.1724 | 1.7984 | -999 | -999 | 0.037 | 0.161 | 0.373 | 0.321 | -999 | 75
2003-07-01 09:30 | -3.6005 | 260.767 | 123.138 | 67.586 | 0.435 | 7.5251 | 364.233 | 19.5355 | 0.4329 | 20.2718 | 0.4328 | 20.8163 | 0.41746 | 2.0904 | 46.3738 | 1.5938 | 743.986 | -999 | 408.093 | 408.256 | 32.8862 | 94.5661 | 3.4037 | 3.7403 | 4.7863 | 7.9833 | 10.6823 | 2.3179 | 3.2799 | 4.3479 | 7.7583 | 5.4094 | 2.3823 | 2.4935 | 4.2931 | 11.1328 | 16.853 | 5.5688 | 3.0219 | 2.7242 | -999 | -999 | 0.037 | 0.161 | 0.373 | 0.321 | -999 | 75
2003-07-01 10:00 | -1.6732 | 309.776 | 159.632 | 112.773 | 0.938 | 6.4239 | 361.508 | 22.1173 | 0.32512 | 22.6593 | 0.331 | 23.1574 | 0.32245 | 2.7308 | 182.753 | 2.0312 | 852.84 | -999 | 464.72 | 463.455 | 37.3088 | 94.534 | 3.4118 | 3.8167 | 5.1472 | 9.3766 | 13.3664 | 2.2865 | 3.3219 | 4.7814 | 8.6618 | 6.0376 | 2.3421 | 2.4992 | 4.769 | 12.7154 | 19.1867 | 7.4357 | 3.9334 | 3.6652 | -999 | -999 | 0.037 | 0.16 | 0.372 | 0.321 | -999 | 75
2003-07-01 10:30 | -2.1627 | 360.78 | 212.89 | 101.843 | 0.8944 | 5.5102 | 360.107 | 23.5735 | 0.25729 | 24.0613 | 0.26203 | 24.8414 | 0.24904 | 5.2763 | 200.127 | 4.1288 | 966.873 | -999 | 523.683 | 521.174 | 43.1281 | 94.486 | 3.4124 | 3.8994 | 5.6165 | 10.591 | 14.7537 | 2.2572 | 3.3609 | 5.193 | 9.3928 | 6.7232 | 2.2475 | 2.4888 | 5.2463 | 14.5003 | 21.4343 | 9.5399 | 4.8771 | 4.5915 | -999 | -999 | 0.036 | 0.16 | 0.372 | 0.32 | -999 | 75
2003-07-01 11:00 | -1.2341 | 408.458 | 207.851 | 84.684 | 0.7959 | 5.4847 | 360.225 | 24.0413 | 0.24899 | 24.5466 | 0.25365 | 25.3045 | 0.24088 | 5.5388 | 197.809 | 4.5554 | 1075.82 | -999 | 579.256 | 571.829 | 48.2415 | 94.4535 | 3.4261 | 4.0204 | 6.0325 | 11.17 | 14.9648 | 2.2431 | 3.4516 | 5.5875 | 9.9284 | 7.2942 | 2.2685 | 2.5774 | 5.7388 | 15.797 | 23.2952 | 11.8207 | 5.8164 | 5.5043 | -999 | -999 | 0.035 | 0.159 | 0.371 | 0.32 | -999 | 75
2003-07-01 11:30 | -1.5193 | 451.608 | 277.819 | 107.401 | 0.952 | 5.4191 | 360.639 | 24.5169 | 0.23918 | 25.0687 | 0.24352 | 26.3169 | 0.22507 | 5.4667 | 200.117 | 4.4321 | 1176.52 | -999 | 629.763 | 614.871 | 52.2832 | 94.4468 | 3.4783 | 4.1666 | 6.3796 | 12.4107 | 16.8127 | 2.2461 | 3.5543 | 5.9644 | 10.5643 | 7.8576 | 2.3129 | 2.725 | 6.2406 | 17.6536 | 25.5478 | 13.7525 | 6.6591 | 6.3132 | -999 | -999 | 0.035 | 0.159 | 0.37 | 0.32 | -999 | 75
2003-07-01 12:00 | -0.937 | 491.399 | 288.751 | 87.67 | 1.044 | 5.4911 | 359.951 | 24.7124 | 0.23942 | 25.2524 | 0.24376 | 26.4394 | 0.22545 | 5.7896 | 201.65 | 4.5892 | 1258.83 | -999 | 673.733 | 651.899 | 55.7464 | 94.4314 | 3.5121 | 4.3097 | 6.8278 | 13.7142 | 18.0359 | 2.2483 | 3.6638 | 6.3532 | 11.2056 | 8.3601 | 2.3271 | 2.8321 | 6.7807 | 19.3122 | 26.8457 | 15.8086 | 7.4589 | 7.1817 | -999 | -999 | 0.034 | 0.158 | 0.369 | 0.32 | -999 | 75
2003-07-01 12:30 | -0.1039 | 526 | 286.983 | 73.845 | 1.0182 | 5.5755 | 359.558 | 24.7191 | 0.24254 | 25.2738 | 0.2465 | 26.9216 | 0.22124 | 6.4317 | 199.98 | 5.15 | 1336.1 | -999 | 713.227 | 687.07 | 59.034 | 94.4179 | 3.5525 | 4.4727 | 7.2912 | 14.0275 | 18.4373 | 2.2633 | 3.7668 | 6.7069 | 11.7061 | 8.8179 | 2.3052 | 2.9492 | 7.3453 | 19.1222 | 26.1381 | 18.1989 | 8.216 | 8.1581 | -999 | -999 | 0.035 | 0.158 | 0.369 | 0.319 | -999 | 75
2003-07-01 13:00 | -0.3245 | 555.004 | 293.004 | 76.535 | 1.0502 | 5.7379 | 359.38 | 24.8546 | 0.24693 | 25.4027 | 0.25062 | 27.0414 | 0.22443 | 6.6229 | 196.217 | 5.4979 | 1401.7 | -999 | 747.511 | 713.843 | 61.6427 | 94.4035 | 3.6109 | 4.6452 | 7.6589 | 14.8951 | 19.5541 | 2.2645 | 3.8768 | 7.0407 | 12.0268 | 9.3847 | 2.2914 | 3.0741 | 7.7708 | 22.8696 | 29.539 | 20.2708 | 8.9264 | 8.8138 | -999 | -999 | 0.034 | 0.158 | 0.368 | 0.319 | -999 | 75
2003-07-01 13:30 | 0.1097 | 577.785 | 303.15 | 78.23 | 1.0463 | 5.8638 | 359.291 | 24.9226 | 0.2507 | 25.4822 | 0.25402 | 27.2521 | 0.22567 | 7.0746 | 198.424 | 5.7012 | 1452.11 | -999 | 773.843 | 730.174 | 64.0703 | 94.3864 | 3.679 | 4.8236 | 8.193 | 17.3107 | 20.5456 | 2.2782 | 3.9998 | 7.4582 | 13.2439 | 10.6961 | 2.2993 | 3.1964 | 8.5893 | 24.581 | 30.1398 | 22.0649 | 9.6901 | 9.5977 | -999 | -999 | 0.032 | 0.157 | 0.367 | 0.319 | -999 | 75
2003-07-01 14:00 | 0.3958 | 592.892 | 358.359 | 86.712 | 1.1016 | 5.6014 | 359.76 | 25.3304 | 0.23538 | 25.8801 | 0.23917 | 27.6445 | 0.21266 | 6.875 | 198.651 | 5.64 | 1487.95 | -999 | 794.185 | 739.688 | 67.3681 | 94.3751 | 3.7521 | 5.0258 | 8.6009 | 14.8713 | 19.6051 | 2.3079 | 4.1398 | 7.9925 | 13.3204 | 10.6594 | 2.3374 | 3.3404 | 9.1743 | 22.524 | 29.5959 | 24.1042 | 10.8837 | 10.7899 | -999 | -999 | 0.032 | 0.156 | 0.367 | 0.318 | -999 | 75
2003-07-01 14:30 | -0.0256 | 601.771 | 319.879 | 91.358 | 1.022 | 5.4322 | 360.267 | 25.4316 | 0.22765 | 25.9877 | 0.23125 | 27.9082 | 0.20314 | 7.2138 | 196.919 | 5.9642 | 1512.3 | -999 | 808.467 | 744.89 | 66.855 | 94.3505 | 3.8251 | 5.1916 | 8.5443 | 15.9895 | 23.1928 | 2.3485 | 4.295 | 8.1627 | 13.3835 | 10.8093 | 2.3871 | 3.4979 | 9.2833 | 22.4672 | 29.4341 | 24.2972 | 11.5454 | 11.4401 | -999 | -999 | 0.034 | 0.156 | 0.366 | 0.318 | -999 | 75
2003-07-01 15:00 | 0.5991 | 603.795 | 297.992 | 59.581 | 0.9835 | 5.3565 | 360.275 | 25.7491 | 0.22084 | 26.3122 | 0.22446 | 28.1714 | 0.1978 | 6.5733 | 197.521 | 5.4167 | 1524.51 | -999 | 813.256 | 743.352 | 67.2707 | 94.3218 | 3.8979 | 5.3316 | 9.0738 | 18.9343 | 29.766 | 2.3856 | 4.4428 | 8.6407 | 17.0483 | 13.6935 | 2.4484 | 3.6395 | 9.4426 | 26.1269 | 32.642 | 25.2221 | 11.92 | 11.506 | -999 | -999 | 0.034 | 0.156 | 0.365 | 0.318 | -999 | 75
2003-07-01 15:30 | 0.2571 | 604.824 | 341.072 | 76.815 | 1.0211 | 5.4036 | 360.544 | 26.0487 | 0.21875 | 26.5784 | 0.22237 | 28.4728 | 0.19476 | 6.7392 | 193.488 | 5.6846 | 1531.9 | -999 | 816.73 | 736.674 | 67.0801 | 94.3023 | 3.9691 | 5.558 | 10.5827 | 25.8729 | 32.8408 | 2.4301 | 4.6066 | 10.1031 | 19.6298 | 14.8762 | 2.4973 | 3.7497 | 10.0112 | 25.2748 | 31.9685 | 29.0749 | 14.0095 | 12.1207 | -999 | -999 | 0.033 | 0.156 | 0.365 | 0.318 | -999 | 75
2003-07-01 16:00 | -1.4677 | 545.415 | 249.178 | 70.544 | 1.1052 | 5.4513 | 360.899 | 26.2281 | 0.218 | 26.7278 | 0.22225 | 28.6651 | 0.19515 | 6.6162 | 202.215 | 5.3113 | 1402.86 | -999 | 742.638 | 663.051 | 60.2475 | 94.2855 | 4.0561 | 5.9645 | 12.4222 | 27.8774 | 28.4803 | 2.491 | 4.8578 | 11.3364 | 19.2816 | 14.2805 | 2.579 | 3.8973 | 10.3256 | 28.1363 | 33.152 | 37.2281 | 17.0152 | 12.9898 | -999 | -999 | 0.033 | 0.155 | 0.364 | 0.317 | -999 | 75
2003-07-01 16:30 | 0.0441 | 380.76 | 194.129 | 54.902 | 0.9924 | 5.6436 | 360.95 | 25.6876 | 0.23114 | 26.1175 | 0.2358 | 27.4059 | 0.21576 | 6.9154 | 201.917 | 5.4808 | 1040.15 | -999 | 535.825 | 477.103 | 42.5981 | 94.2663 | 4.1578 | 6.4284 | 12.852 | 23.1524 | 22.6315 | 2.5918 | 5.1765 | 11.479 | 16.7388 | 13.9753 | 2.7331 | 4.1112 | 10.7353 | 23.8851 | 29.1147 | 43.9872 | 18.2746 | 13.6562 | -999 | -999 | 0.033 | 0.156 | 0.364 | 0.317 | -999 | 75
2003-07-01 17:00 | 0.705 | 407.514 | 235.072 | 63.049 | 1.1065 | 5.8948 | 360.837 | 25.6873 | 0.23999 | 26.106 | 0.24455 | 27.4555 | 0.22204 | 6.415 | 193.64 | 5.3463 | 1094.1 | -999 | 564.415 | 494.327 | 44.1345 | 94.2449 | 4.2789 | 6.6797 | 11.6978 | 18.4574 | 21.0527 | 2.6792 | 5.4303 | 11.0491 | 16.1947 | 13.6003 | 2.8057 | 4.2076 | 10.5906 | 23.9891 | 29.6317 | 42.3357 | 17.5804 | 13.5926 | -999 | -999 | 0.034 | 0.156 | 0.363 | 0.317 | -999 | 75
2003-07-01 17:30 | -1.4696 | 481.839 | 234.142 | 64.94 | 1.0475 | 6.0049 | 360.638 | 25.4268 | 0.24753 | 25.8836 | 0.25162 | 27.1511 | 0.22984 | 7.4592 | 199.187 | 5.9333 | 1257.2 | -999 | 663.729 | 569.307 | 52.0536 | 94.238 | 4.3982 | 6.7155 | 10.8429 | 17.3614 | 20.7503 | 2.7401 | 5.5773 | 10.8623 | 15.688 | 13.4168 | 2.8043 | 4.2956 | 10.5287 | 24.6243 | 29.7098 | 36.8035 | 16.7305 | 13.1659 | -999 | -999 | 0.034 | 0.156 | 0.363 | 0.317 | -999 | 75
2003-07-01 18:00 | -0.4124 | 388.611 | 138.677 | 54.425 | 0.9719 | 6.0818 | 361.001 | 25.4539 | 0.25018 | 25.8893 | 0.25439 | 27.2539 | 0.2309 | 7.1942 | 199.196 | 5.7771 | 1025.97 | -999 | 539.754 | 459.006 | 41.8865 | 94.2522 | 4.4993 | 6.6749 | 10.3694 | 16.528 | 20.1772 | 2.8316 | 5.699 | 10.7031 | 15.3135 | 13.2857 | 2.8859 | 4.3668 | 10.6265 | 26.9746 | 31.0588 | 32.7 | 16.0642 | 12.9996 | -999 | -999 | 0.035 | 0.156 | 0.363 | 0.316 | -999 | 75
2003-07-01 18:30 | -1.4091 | 281.451 | 114.348 | 54.276 | 0.8874 | 6.1952 | 361.532 | 24.6493 | 0.26563 | 25.0082 | 0.27076 | 25.809 | 0.25404 | 6.7242 | 199.887 | 5.3904 | 767.257 | -999 | 395.804 | 344.526 | 31.4376 | 94.2456 | 4.5719 | 6.6253 | 10.0373 | 16.447 | 20.0481 | 2.9274 | 5.7994 | 10.6019 | 15.482 | 13.1606 | 3.026 | 4.5101 | 10.9019 | 25.8072 | 29.8271 | 29.9062 | 15.469 | 13.2507 | -999 | -999 | 0.035 | 0.156 | 0.363 | 0.316 | -999 | 75
2003-07-01 19:00 | -0.7467 | 226.616 | 53.216 | 46.455 | 0.8176 | 6.3806 | 361.086 | 24.294 | 0.27767 | 24.6514 | 0.28285 | 25.4456 | 0.26628 | 5.8371 | 197.478 | 4.7829 | 645.614 | -999 | 327.674 | 289.949 | 25.8675 | 94.2703 | 4.6098 | 6.5641 | 9.9221 | 16.5678 | 19.7535 | 2.9746 | 5.8566 | 10.5833 | 15.4825 | 13.0145 | 3.0576 | 4.5549 | 11.0117 | 24.8984 | 28.6339 | 28.1765 | 15.0716 | 13.4986 | -999 | -999 | 0.035 | 0.156 | 0.362 | 0.316 | -999 | 75
2003-07-01 19:30 | 0.0282 | 137.671 | 32.937 | 39.968 | 0.6586 | 6.383 | 361.877 | 23.6376 | 0.28743 | 23.9505 | 0.29344 | 24.5241 | 0.28036 | 5.1592 | 197.206 | 4.2425 | 395.554 | -999 | 202.684 | 185.465 | 16.3221 | 94.2848 | 4.6517 | 6.5336 | 9.776 | 15.9377 | 19.2726 | 3.0461 | 5.9167 | 10.5591 | 15.3017 | 12.9591 | 3.1485 | 4.6664 | 11.0536 | 23.2563 | 26.4826 | 27.2086 | 14.8122 | 13.5491 | -999 | -999 | 0.035 | 0.156 | 0.362 | 0.316 | -999 | 75
2003-07-01 20:00 | -0.0459 | 97.726 | 39.379 | 42.529 | 0.7997 | 6.1903 | 362.069 | 23.4536 | 0.28264 | 23.727 | 0.28902 | 24.1345 | 0.27913 | 4.6154 | 197.742 | 3.6292 | 301.651 | -999 | 157.191 | 139.734 | 12.3768 | 94.2929 | 4.6772 | 6.4977 | 9.5499 | 15.0836 | 18.3507 | 3.1166 | 5.9591 | 10.3889 | 14.3129 | 12.5739 | 3.2026 | 4.7305 | 10.8852 | 21.3955 | 24.8025 | 26.1749 | 14.499 | 13.2183 | -999 | -999 | 0.036 | 0.157 | 0.362 | 0.316 | -999 | 75
2003-07-01 20:30 | 0.2474 | 97.848 | 9.839 | 23.771 | 0.6973 | 6.3039 | 361.062 | 23.3258 | 0.28901 | 23.6256 | 0.29502 | 24.07 | 0.28345 | 4.6567 | 203.79 | 3.6029 | 297.106 | -999 | 153.725 | 137.784 | 12.0505 | 94.2773 | 4.6895 | 6.449 | 9.3208 | 14.7905 | 18.0561 | 3.1591 | 5.9775 | 10.1459 | 14.1377 | 12.3062 | 3.221 | 4.7409 | 10.5974 | 21.3611 | 24.8767 | 24.8813 | 13.9146 | 12.4896 | -999 | -999 | 0.036 | 0.157 | 0.363 | 0.316 | -999 | 75
2003-07-01 21:00 | 0.5324 | 60.366 | 13.49 | 20.318 | 0.3401 | 6.4823 | 361.367 | 22.7649 | 0.30506 | 23.0187 | 0.3114 | 23.2676 | 0.30239 | 4.4633 | 194.431 | 3.7071 | 212.061 | -999 | 107.754 | 98.0224 | 8.5383 | 94.288 | 4.7048 | 6.3974 | 9.1185 | 13.9887 | 17.1077 | 3.211 | 5.9836 | 9.9124 | 13.3824 | 11.82 | 3.2873 | 4.7886 | 10.3519 | 19.5825 | 23.0439 | 23.7376 | 13.3531 | 11.8574 | -999 | -999 | 0.037 | 0.157 | 0.363 | 0.316 | -999 | 75
2003-07-01 21:30 | 1.6555 | 74.305 | 8.132 | 6.507 | 0.4688 | 6.7906 | 361.491 | 22.7687 | 0.31707 | 23.0625 | 0.32315 | 23.4223 | 0.31287 | 3.2167 | 249.669 | 2.4225 | 255.944 | -999 | 131.558 | 118.879 | 10.4798 | 94.3169 | 4.71 | 6.3402 | 8.9291 | 13.9414 | 17.1109 | 3.2176 | 5.9573 | 9.6861 | 13.4654 | 11.695 | 3.3001 | 4.765 | 10.0643 | 19.8208 | 23.5954 | 22.5474 | 12.7049 | 11.1641 | -999 | -999 | 0.037 | 0.158 | 0.363 | 0.316 | -999 | 75
2003-07-01 22:00 | 1.2383 | 25.98 | -4.142 | 15.611 | 0.4052 | 7.5061 | 363.189 | 21.6887 | 0.37249 | 21.9635 | 0.37992 | 22.338 | 0.36407 | 3.3179 | 308.131 | 2.4688 | 146.297 | -999 | 71.8234 | 65.145 | 4.8839 | 94.3261 | 4.7118 | 6.288 | 8.7912 | 13.2452 | 16.1209 | 3.2706 | 5.936 | 9.5372 | 12.8604 | 11.2244 | 3.3634 | 4.7998 | 9.887 | 18.2442 | 21.5821 | 21.6714 | 12.258 | 10.7125 | -999 | -999 | 0.038 | 0.158 | 0.363 | 0.316 | -999 | 75
2003-07-01 22:30 | 1.7892 | 15.58 | -15.564 | 6.101 | 0.3386 | 8.175 | 361.505 | 20.5735 | 0.43645 | 20.8319 | 0.44542 | 21.0456 | 0.43141 | 2.93 | 312.326 | 2.1263 | 156.009 | -999 | 79.0474 | 65.3208 | 5.7416 | 94.3385 | 4.7097 | 6.2383 | 8.5659 | 12.4298 | 15.0128 | 3.23 | 5.9109 | 9.2799 | 12.1145 | 10.803 | 3.4383 | 4.8238 | 9.6079 | 17.0677 | 20.2409 | 20.6649 | 11.7186 | 10.1635 | -999 | -999 | 0.038 | 0.158 | 0.363 | 0.316 | -999 | 75
2003-07-01 23:00 | 1.6946 | -19.092 | -21.043 | 1.008 | 0.2411 | 8.1645 | 362.113 | 19.8129 | 0.45706 | 20.0453 | 0.46751 | 20.1169 | 0.45745 | 2.2646 | 306.67 | 1.6071 | 100.981 | -999 | 49.7022 | 34.0918 | 3.0077 | 94.3573 | 4.6964 | 6.1716 | 8.3147 | 11.5392 | 13.8515 | 3.3066 | 5.8796 | 8.987 | 11.2621 | 10.3199 | 3.48 | 4.7957 | 9.2724 | 15.0843 | 18.0745 | 19.3814 | 11.0602 | 9.5198 | -999 | -999 | 0.039 | 0.159 | 0.364 | 0.316 | -999 | 75
2003-07-01 23:30 | 0.8217 | -32.688 | -9.477 | 0.974 | 0.1257 | 8.2411 | 363.134 | 18.4922 | 0.50006 | 18.6841 | 0.51212 | 18.5584 | 0.50571 | 2.0142 | 297.051 | 1.2858 | 58.6589 | -999 | 29.2098 | 22.223 | 1.1604 | 94.3708 | 4.6831 | 6.0999 | 8.0005 | 10.3947 | 12.3148 | 3.316 | 5.8267 | 8.579 | 10.1294 | 9.6188 | 3.5195 | 4.8054 | 8.8598 | 13.0856 | 15.4051 | 17.901 | 10.2988 | 8.742 | -999 | -999 | 0.039 | 0.159 | 0.364 | 0.316 | -999 | 75
2003-07-02 | 0.6118 | -32.067 | -6.412 | 0.097 | 0.1003 | 8.3488 | 363.744 | 17.7462 | 0.52943 | 17.8565 | 0.54556 | 17.3501 | 0.54696 | 1.4808 | 286.063 | 0.73625 | 39.6699 | -999 | 20.4285 | 15.2823 | 0.5855 | 94.3637 | 4.6569 | 6.0038 | 7.6491 | 9.5312 | 11.1936 | 3.3195 | 5.7488 | 8.12 | 9.2381 | 8.9709 | 3.5359 | 4.7724 | 8.3703 | 11.4043 | 12.8593 | 16.1593 | 9.3621 | 7.8036 | -999 | -999 | 0.039 | 0.159 | 0.364 | 0.316 | -999 | 75
2003-07-02 00:30 | 0.536 | -32.966 | -3.082 | -0.452 | 0.1174 | 8.3701 | 365.976 | 16.8926 | 0.55841 | 16.8501 | 0.58077 | 15.3286 | 0.60366 | 1.405 | 275.17 | 0.54625 | 17.734 | -999 | 8.7832 | 4.6473 | -0.7352 | 94.3543 | 4.6252 | 5.8907 | 7.2975 | 8.6029 | 10.009 | 3.3167 | 5.6466 | 7.6469 | 8.2553 | 8.3329 | 3.5565 | 4.7413 | 7.8754 | 9.8439 | 10.6677 | 14.428 | 8.4008 | 6.8388 | -999 | -999 | 0.039 | 0.16 | 0.365 | 0.316 | -999 | 75
2003-07-02 01:00 | -0.3127 | -30.158 | -0.037 | 0.173 | 0.0648 | 8.3819 | 368.398 | 16.2561 | 0.58205 | 15.9414 | 0.61301 | 13.1441 | 0.6703 | 0.70208 | 239.868 | 0.51958 | 6.0819 | -999 | 2.2598 | -1.1801 | -1.1785 | 94.3481 | 4.5773 | 5.7596 | 6.9457 | 7.8411 | 9.1261 | 3.307 | 5.517 | 7.1645 | 7.4889 | 7.7306 | 3.5506 | 4.6627 | 7.3608 | 8.8883 | 9.563 | 12.7466 | 7.4268 | 5.8732 | -999 | -999 | 0.04 | 0.16 | 0.365 | 0.316 | -999 | 75
2003-07-02 01:30 | 2.5477 | -23.486 | -11.323 | -2.581 | 0.0529 | 8.3642 | 375.397 | 15.7132 | 0.60156 | 14.7894 | 0.64971 | 11.8854 | 0.70175 | 0.72 | 213.887 | 0.82833 | 2.1993 | -999 | 0.74025 | -2.7566 | -1.819 | 94.3361 | 4.5261 | 5.6251 | 6.6312 | 7.3744 | 8.6197 | 3.2997 | 5.3739 | 6.7355 | 6.9934 | 7.2429 | 3.497 | 4.5356 | 6.8847 | 8.3241 | 8.9452 | 11.2086 | 6.5125 | 5.0122 | -999 | -999 | 0.04 | 0.16 | 0.365 | 0.317 | -999 | 75
2003-07-02 02:00 | -3.462 | -21.469 | 8.072 | 1.602 | 0.0893 | 8.378 | 380.765 | 14.8156 | 0.63603 | 13.8971 | 0.68893 | 11.3727 | 0.73924 | 0.72208 | 191.09 | 0.50625 | 1.227 | -999 | 0.42916 | -2.014 | -1.1392 | 94.3185 | 4.4752 | 5.4895 | 6.3638 | 7.0171 | 8.2212 | 3.2512 | 5.2181 | 6.3743 | 6.6111 | 6.8085 | 3.4406 | 4.3995 | 6.4813 | 7.9184 | 8.6287 | 9.9418 | 5.7644 | 4.3316 | -999 | -999 | 0.04 | 0.16 | 0.366 | 0.317 | -999 | 75
2003-07-02 02:30 | -1.6012 | -16.697 | 2.625 | -1.594 | 0.0715 | 8.4446 | 390.399 | 14.2899 | 0.66164 | 12.8608 | 0.73312 | 10.8559 | 0.76603 | 1.1729 | 196.824 | 0.6925 | 0.86581 | -999 | 0.3024 | -1.5231 | -0.89953 | 94.3095 | 4.4215 | 5.358 | 6.1447 | 6.762 | 7.9422 | 3.2144 | 5.0152 | 6.0767 | 6.3574 | 6.4612 | 3.3981 | 4.2693 | 6.1525 | 7.6575 | 8.4492 | 8.9359 | 5.171 | 3.8178 | -999 | -999 | 0.04 | 0.16 | 0.366 | 0.317 | -999 | 75
2003-07-02 03:00 | -0.3748 | -17.106 | -1.232 | 1.055 | 0.07 | 8.4221 | 389.222 | 14.406 | 0.65631 | 12.7706 | 0.73866 | 10.624 | 0.7736 | 1.1979 | 223.425 | 0.54417 | 1.0254 | -999 | 0.36151 | -1.3803 | -0.82523 | 94.2783 | 4.3644 | 5.2367 | 5.9592 | 6.5637 | 7.6952 | 3.1738 | 4.9008 | 5.8305 | 6.1409 | 6.2169 | 3.347 | 4.1472 | 5.8843 | 7.3668 | 8.1828 | 8.1518 | 4.7066 | 3.4397 | -999 | -999 | 0.04 | 0.161 | 0.366 | 0.317 | -999 | 75
2003-07-02 03:30 | -1.5962 | -17.26 | 0.444 | -0.45 | 0.1268 | 8.3615 | 395.173 | 13.1411 | 0.6994 | 12.3615 | 0.75257 | 10.4179 | 0.79382 | 1.3896 | 164.727 | 0.97042 | 1.5161 | -999 | 0.52544 | -1.8821 | -1.4248 | 94.2574 | 4.3104 | 5.1304 | 5.7941 | 6.3423 | 7.4358 | 3.1285 | 4.7763 | 5.6139 | 5.9178 | 6.0497 | 3.3019 | 4.0386 | 5.6571 | 7.1185 | 7.9531 | 7.5411 | 4.3471 | 3.1592 | -999 | -999 | 0.04 | 0.161 | 0.367 | 0.317 | -999 | 75
2003-07-02 04:00 | 3.8702 | -16.698 | -16.414 | -3.522 | 0.1782 | 8.4322 | 393.245 | 13.2305 | 0.70109 | 12.3414 | 0.75834 | 10.1238 | 0.80181 | 1.7804 | 161.291 | 1.1829 | 2.5304 | -999 | 0.86226 | -0.56097 | -0.55392 | 94.2149 | 4.2582 | 5.0273 | 5.6447 | 6.1127 | 7.1511 | 3.0888 | 4.6444 | 5.4197 | 5.6872 | 5.752 | 3.2633 | 3.9429 | 5.4592 | 6.8328 | 7.6657 | 7.0147 | 4.0421 | 2.9289 | -999 | -999 | 0.04 | 0.161 | 0.367 | 0.317 | -999 | 75
2003-07-02 04:30 | 2.9367 | -19.334 | -15.424 | -2.064 | 0.078 | 8.4994 | 393.34 | 12.3291 | 0.74018 | 12.2903 | 0.76884 | 11.0368 | 0.79682 | 1.6338 | 172.611 | 1.1467 | 5.2796 | -999 | 1.9992 | 0.27832 | -0.58743 | 94.1793 | 4.2069 | 4.9277 | 5.515 | 6.1456 | 7.2769 | 3.0404 | 4.5741 | 5.2486 | 5.7056 | 5.6142 | 3.1943 | 3.8168 | 5.2675 | 6.9954 | 8.134 | 6.5515 | 3.7801 | 2.7333 | -999 | -999 | 0.039 | 0.161 | 0.367 | 0.318 | -999 | 75
2003-07-02 05:00 | 0.4624 | -11.688 | -3.21 | 0.902 | 0.0751 | 8.6621 | 379.865 | 13.6864 | 0.69737 | 13.1997 | 0.74373 | 10.8017 | 0.81075 | 1.4508 | 171.18 | 0.90917 | 13.2604 | -999 | 7.6769 | 6.2548 | 0.85336 | 94.1481 | 4.1566 | 4.8437 | 5.4253 | 6.1127 | 7.2625 | 2.994 | 4.4708 | 5.1351 | 5.7895 | 5.4702 | 3.1558 | 3.7392 | 5.1509 | 7.0071 | 8.2422 | 6.2588 | 3.611 | 2.6151 | -999 | -999 | 0.039 | 0.16 | 0.368 | 0.318 | -999 | 75
2003-07-02 05:30 | -1.8002 | 0.825 | 5.077 | 2.556 | 0.1072 | 8.592 | 377.026 | 13.9554 | 0.67988 | 13.6033 | 0.72498 | 10.7326 | 0.80961 | 0.47 | 175.737 | 0.32625 | 30.5041 | -999 | 21.1732 | 17.3273 | 1.5303 | 94.1078 | 4.1074 | 4.7653 | 5.3618 | 6.2903 | 7.5271 | 2.9475 | 4.3746 | 5.0659 | 5.9297 | 5.4647 | 3.1137 | 3.6607 | 5.0746 | 7.4184 | 8.8644 | 6.0927 | 3.5148 | 2.5638 | -999 | -999 | 0.038 | 0.16 | 0.368 | 0.318 | -999 | 75
2003-07-02 06:00 | 3.5941 | 13.73 | -4.452 | 7.915 | 0.0743 | 8.6205 | 374.608 | 14.84 | 0.64918 | 14.4457 | 0.69413 | 11.2477 | 0.81195 | 1.0683 | 128.137 | 0.58417 | 80.2437 | -999 | 60.3957 | 58.9547 | 6.9733 | 94.0714 | 4.0592 | 4.6942 | 5.339 | 6.6163 | 8.0024 | 2.906 | 4.2869 | 5.0603 | 6.2814 | 5.6522 | 3.0581 | 3.571 | 5.0561 | 8.1043 | 9.9678 | 6.1117 | 3.5301 | 2.6229 | -999 | -999 | 0.038 | 0.16 | 0.368 | 0.318 | -999 | 75
2003-07-02 06:30 | -1.0044 | 54.198 | 21.613 | 22.049 | 0.1777 | 8.8972 | 368.446 | 16.0868 | 0.62018 | 16.1096 | 0.64923 | 13.8028 | 0.74962 | 0.68042 | 157.729 | 0.41917 | 192.421 | -999 | 123.957 | 111.805 | 10.8314 | 94.0595 | 4.0207 | 4.6287 | 5.384 | 7.3914 | 9.1466 | 2.8577 | 4.2086 | 5.1319 | 7.2072 | 5.9984 | 2.9634 | 3.4312 | 5.0979 | 9.7535 | 12.5962 | 6.364 | 3.6857 | 2.8175 | -999 | -999 | 0.038 | 0.16 | 0.368 | 0.318 | -999 | 75
2003-07-02 07:00 | -0.7888 | 93.251 | -15.557 | 50.313 | 0.6011 | 9.0841 | 362.611 | 16.9492 | 0.60196 | 17.0228 | 0.62633 | 16.7313 | 0.63721 | 1.5242 | 101.676 | 1.2475 | 281.262 | -999 | 188.072 | 170.241 | 16.0039 | 94.0266 | 3.9911 | 4.5884 | 5.5743 | 8.875 | 11.0873 | 2.7917 | 4.1449 | 5.4147 | 8.8 | 6.6933 | 2.844 | 3.2647 | 5.3159 | 12.2493 | 16.1234 | 7.0686 | 4.0936 | 3.2659 | -999 | -999 | 0.038 | 0.16 | 0.367 | 0.318 | -999 | 75
2003-07-02 07:30 | 0.0554 | 41.595 | -5.041 | 29.913 | 1.0043 | 7.917 | 364.716 | 17.1617 | 0.52488 | 17.3697 | 0.54248 | 17.4443 | 0.53939 | 4.3104 | 159.675 | 3.6079 | 156.617 | -999 | 90.493 | 79.4971 | 6.8165 | 93.9863 | 3.9666 | 4.5937 | 5.8928 | 9.5724 | 11.7733 | 2.766 | 4.1464 | 5.868 | 9.2977 | 7.2362 | 2.8427 | 3.2812 | 5.8077 | 12.7214 | 16.2086 | 8.486 | 4.9516 | 4.1677 | -999 | -999 | 0.038 | 0.159 | 0.367 | 0.318 | -999 | 75
2003-07-02 08:00 | 0.4076 | 20.88 | -16.135 | 55.191 | 1.126 | 6.6778 | 366.998 | 16.9533 | 0.45249 | 17.1854 | 0.46527 | 17.2 | 0.45984 | 7.6771 | 172.916 | 6.6592 | 113.639 | -999 | 60.6549 | 53.4583 | 4.8292 | 93.9396 | 3.9617 | 4.6367 | 6.0819 | 9.2881 | 11.5366 | 2.8119 | 4.1819 | 6.0883 | 8.811 | 7.3421 | 2.8787 | 3.3672 | 6.158 | 12.5187 | 15.6868 | 9.9314 | 5.7993 | 5.0182 | -999 | -999 | 0.038 | 0.159 | 0.367 | 0.318 | -999 | 75
2003-07-02 08:30 | 0.4997 | 24.489 | 9.251 | 35.127 | 1.2929 | 5.9377 | 366.595 | 16.9769 | 0.40273 | 17.2147 | 0.41427 | 17.2208 | 0.40956 | 8.3987 | 176.427 | 7.4013 | 121.716 | -999 | 64.5697 | 56.7791 | 5.2596 | 93.914 | 3.9537 | 4.6772 | 6.1409 | 9.2035 | 11.5555 | 2.744 | 4.2294 | 6.1391 | 8.6208 | 7.3724 | 2.9001 | 3.4297 | 6.2952 | 12.6771 | 15.8491 | 10.7092 | 6.1986 | 5.3865 | -999 | -999 | 0.039 | 0.159 | 0.367 | 0.318 | -999 | 75
2003-07-02 09:00 | -0.0846 | 23.791 | 3.655 | 31.095 | 1.3444 | 5.67 | 366.263 | 17.0479 | 0.38208 | 17.2933 | 0.39226 | 17.3365 | 0.38606 | 9.2242 | 179.75 | 8.1558 | 119.759 | -999 | 61.9407 | 54.3711 | 4.8277 | 93.8328 | 3.9511 | 4.7095 | 6.167 | 9.1574 | 11.6481 | 2.7493 | 4.2647 | 6.1524 | 8.7581 | 7.3765 | 2.8911 | 3.4683 | 6.3523 | 13.0282 | 16.1181 | 11.0892 | 6.3555 | 5.5176 | -999 | -999 | 0.038 | 0.159 | 0.367 | 0.318 | -999 | 75
2003-07-02 09:30 | -4.0686 | 26.138 | 10.546 | 36.505 | 1.3122 | 5.6534 | 366.118 | 17.0392 | 0.38084 | 17.286 | 0.39077 | 17.3258 | 0.38471 | 10.0129 | 181.715 | 8.8758 | 124.551 | -999 | 62.8848 | 54.7442 | 4.7792 | 93.8091 | 3.9451 | 4.7289 | 6.1793 | 9.1222 | 11.7064 | 2.7753 | 4.2883 | 6.1508 | 8.6524 | 7.3883 | 2.8775 | 3.4994 | 6.3809 | 13.1687 | 16.2366 | 11.2957 | 6.4102 | 5.5504 | -999 | -999 | 0.038 | 0.159 | 0.367 | 0.318 | -999 | 75
2003-07-02 10:00 | -0.4195 | 41.752 | -999 | 133.766 | 1.2907 | 6.104 | 366.282 | 16.829 | 0.41508 | 17.0833 | 0.42527 | 17.1384 | 0.42056 | 8.7888 | 183.337 | 7.6446 | 158.515 | -999 | 79.3581 | 69.1702 | 6.1325 | 93.8281 | 3.9413 | 4.7412 | 6.2038 | 9.3462 | 11.7718 | 2.7817 | 4.3127 | 6.1867 | 8.6296 | 7.5412 | 2.9096 | 3.5215 | 6.4215 | 13.3335 | 16.1989 | 11.4315 | 6.4453 | 5.5661 | -999 | -999 | 0.038 | 0.159 | 0.367 | 0.318 | -999 | 75
2003-07-02 10:30 | 0.8761 | 27.124 | -999 | 103.029 | 1.4157 | 6.7827 | 365.605 | 15.7279 | 0.49143 | 15.9521 | 0.506 | 15.901 | 0.51233 | 9.0575 | 185.516 | 7.8554 | 121.643 | -999 | 58.6823 | 49.0103 | 4.1327 | 93.8039 | 3.9298 | 4.753 | 6.2593 | 9.3469 | 11.2573 | 2.7648 | 4.3424 | 6.2751 | 8.736 | 7.635 | 2.9831 | 3.5773 | 6.5092 | 12.2963 | 14.5065 | 11.6548 | 6.5527 | 5.6695 | -999 | -999 | 0.037 | 0.159 | 0.367 | 0.318 | -999 | 75.0117
2003-07-02 11:00 | -2.0132 | 63.822 | -999 | 55.772 | 1.3749 | 6.6227 | 364.763 | 15.8889 | 0.47813 | 16.1327 | 0.49081 | 15.9392 | 0.49958 | 9.1583 | 185.321 | 8.0904 | 209.253 | -999 | 106.757 | 91.9003 | 9.009 | 93.7987 | 3.9215 | 4.758 | 6.2645 | 9.2861 | 10.8719 | 2.7699 | 4.3551 | 6.2977 | 8.8298 | 7.6688 | 2.9694 | 3.5757 | 6.5247 | 12.254 | 14.4783 | 11.7987 | 6.6578 | 5.7531 | -999 | -999 | 0.038 | 0.159 | 0.367 | 0.318 | -999 | 75
2003-07-02 11:30 | -0.8471 | 121.933 | -999 | 47.139 | 1.2487 | 6.4749 | 364.34 | 16.3106 | 0.45607 | 16.5929 | 0.46673 | 16.7821 | 0.45748 | 9.5117 | 180.591 | 8.4021 | 357.272 | -999 | 184.843 | 163.433 | 14.8573 | 93.7471 | 3.9123 | 4.7536 | 6.2945 | 9.7865 | 11.8304 | 2.7158 | 4.3319 | 6.3398 | 9.4722 | 7.8946 | 2.7876 | 3.4831 | 6.5572 | 14.2066 | 16.8781 | 11.8354 | 6.7519 | 5.8271 | -999 | -999 | 0.039 | 0.159 | 0.367 | 0.318 | -999 | 75
2003-07-02 12:00 | -1.9088 | 86.006 | -999 | 47.343 | 1.3006 | 6.4212 | 364.907 | 16.1263 | 0.45741 | 16.4061 | 0.46797 | 16.5848 | 0.45846 | 9.1529 | 179.973 | 8.055 | 277.131 | -999 | 143.016 | 123.183 | 11.0576 | 93.7515 | 3.9125 | 4.7645 | 6.3981 | 9.8587 | 11.9209 | 2.7403 | 4.3515 | 6.5211 | 9.4944 | 8.0324 | 2.7771 | 3.5173 | 6.7615 | 14.0834 | 16.5409 | 12.1965 | 7.0521 | 6.1218 | -999 | -999 | 0.039 | 0.159 | 0.367 | 0.318 | -999 | 75
2003-07-02 12:30 | -0.9838 | 167.463 | -999 | 31.798 | 1.1439 | 6.3964 | 363.797 | 16.2024 | 0.45398 | 16.5121 | 0.46354 | 16.824 | 0.45018 | 9.6713 | 179.459 | 8.6242 | 470.989 | -999 | 243.549 | 218.165 | 19.6546 | 93.7754 | 3.9147 | 4.7828 | 6.4531 | 10.3622 | 12.7305 | 2.7326 | 4.3798 | 6.6229 | 10.1649 | 8.3344 | 2.7746 | 3.5358 | 6.8777 | 15.7229 | 18.0427 | 12.5855 | 7.3318 | 6.378 | -999 | -999 | 0.039 | 0.159 | 0.367 | 0.318 | -999 | 75
2003-07-02 13:00 | -1.3557 | 75.082 | -999 | 112.054 | 0.8899 | 6.6313 | 364.427 | 15.6366 | 0.48596 | 15.9303 | 0.49636 | 16.1742 | 0.48372 | 7.8033 | 180.948 | 6.9529 | 245.654 | -999 | 121.99 | 106.964 | 8.8995 | 93.8096 | 3.9193 | 4.8127 | 6.5728 | 10.2109 | 12.3425 | 2.7655 | 4.418 | 6.8044 | 9.8392 | 8.4177 | 2.8455 | 3.5976 | 7.0901 | 14.324 | 16.4333 | 13.0842 | 7.6569 | 6.7 | -999 | -999 | 0.04 | 0.159 | 0.367 | 0.318 | -999 | 75
2003-07-02 13:30 | 5.2542 | 56.875 | -999 | 245.583 | 0.932 | 7.163 | 361.696 | 15.1148 | 0.53031 | 15.3609 | 0.54627 | 15.3921 | 0.55625 | 5.8933 | 182.373 | 4.9988 | 199.562 | -999 | 93.8676 | 81.5444 | 7.1405 | 93.8397 | 3.9201 | 4.8367 | 6.564 | 9.9412 | 11.7232 | 2.7666 | 4.4656 | 6.8177 | 9.6668 | 8.3559 | 2.9421 | 3.6567 | 7.1144 | 13.1843 | 14.7902 | 13.3749 | 7.8253 | 6.856 | -999 | -999 | 0.04 | 0.159 | 0.367 | 0.318 | -999 | 75.7413
2003-07-02 14:00 | -999 | 76.722 | -999 | 243.988 | 0.8664 | 8.1859 | 356.889 | 13.6099 | 0.64187 | 13.7346 | 0.67274 | 13.1202 | 0.73414 | 6.0146 | 195.672 | 4.8846 | 237.088 | -999 | 115.439 | 101.183 | 10.5846 | 93.8975 | 3.9188 | 4.8585 | 6.5544 | 9.8759 | 10.9511 | 2.7819 | 4.5176 | 6.848 | 9.6341 | 8.3543 | 3.0735 | 3.7947 | 7.1401 | 11.8948 | 12.2853 | 13.2588 | 7.7698 | 6.7803 | -999 | -999 | 0.04 | 0.159 | 0.367 | 0.318 | -999 | 79.4147
2003-07-02 14:30 | -4.9783 | 82.207 | -999 | 175.068 | 0.661 | 7.8329 | 355.867 | 13.9965 | 0.61095 | 14.1387 | 0.63615 | 13.4823 | 0.69317 | 1798270 | 206.791 | 1798270 | 254.584 | -999 | 120.956 | 106.604 | 10.9518 | 93.9526 | 3.8996 | 4.8448 | 6.5219 | 9.9875 | 10.9101 | 2.7561 | 4.4131 | 6.8173 | 9.7138 | 8.3396 | 3.0332 | 3.7098 | 7.0831 | 11.805 | 12.226 | 13.0559 | 7.7118 | 6.7175 | -999 | -999 | 0.041 | 0.159 | 0.368 | 0.318 | -999 | 77.7521
2003-07-02 15:00 | 3.1085 | 98.192 | -999 | 199.521 | 0.5917 | 8.383 | 355.328 | 13.8376 | 0.64266 | 13.9868 | 0.67378 | 13.5233 | 0.73059 | 4.26 | 209.596 | 3.0504 | 300.975 | -999 | 144.949 | 127.207 | 12.711 | 93.9757 | 3.8964 | 4.8486 | 6.5406 | 10.343 | 11.1354 | 2.7574 | 4.1897 | 6.8502 | 9.9838 | 8.4254 | 3.0571 | 3.6539 | 7.0572 | 12.3622 | 12.798 | 12.9282 | 7.693 | 6.6857 | -999 | -999 | 0.042 | 0.159 | 0.368 | 0.318 | -999 | 79.0969
2003-07-02 15:30 | 0.1793 | 83.564 | -999 | 243.711 | 0.7373 | 8.9835 | 358.299 | 13.3605 | 0.68855 | 13.5047 | 0.72271 | 12.9779 | 0.78895 | 3.7033 | 207.267 | 2.6612 | 266.292 | -999 | 126.363 | 110.993 | 11.2765 | 93.9997 | 3.899 | 4.8499 | 6.6096 | 10.7444 | 11.437 | 2.7598 | 4.1612 | 6.9706 | 10.315 | 8.5908 | 2.9553 | 3.6616 | 7.1478 | 12.465 | 12.6828 | 13.0007 | 7.7846 | 6.7453 | -999 | -999 | 0.043 | 0.16 | 0.368 | 0.318 | -999 | 86.1452
2003-07-02 16:00 | -10.6532 | 92.812 | -999 | 144.408 | 0.3129 | 9.0965 | 373.14 | 12.9773 | 0.70609 | 13.0777 | 0.74411 | 12.3395 | 0.82513 | 4.3142 | 209.188 | 3.0863 | 275.09 | -999 | 132.35 | 118.436 | 12.1828 | 94.0242 | 3.8998 | 4.856 | 6.6679 | 10.6292 | 11.1671 | 2.769 | 4.2215 | 7.0414 | 10.1661 | 8.5484 | 2.839 | 3.6869 | 7.2205 | 12.2112 | 12.3152 | 13.301 | 7.9875 | 6.8892 | -999 | -999 | 0.043 | 0.159 | 0.368 | 0.318 | -999 | 87.7906
2003-07-02 16:30 | -2.5031 | 71.436 | -999 | 100.786 | 0.4426 | 9.8847 | 347.908 | 12.5071 | 0.79657 | 12.7067 | 0.82606 | 12.4484 | 0.85785 | 3.8483 | 273.777 | 2.9183 | 220.014 | -999 | 104.852 | 93.5849 | 8.8576 | 94.1018 | 3.8996 | 4.8637 | 6.7053 | 10.8231 | 11.2978 | 2.7736 | 4.2389 | 7.0795 | 10.3532 | 8.6452 | 2.823 | 3.6894 | 7.2395 | 12.0254 | 12.1208 | 13.4763 | 8.0773 | 6.9232 | -999 | -999 | 0.043 | 0.159 | 0.369 | 0.319 | -999 | 93.6207
2003-07-02 17:00 | -11.4172 | 111.277 | -999 | 110.304 | 0.4331 | 9.9177 | 300.58 | 11.1452 | 0.91809 | 11.4739 | 0.93944 | 11.7243 | 0.93408 | 2.9933 | 256.236 | 2.3046 | 314.299 | -999 | 155.645 | 141.33 | 11.5143 | 94.0896 | 3.9047 | 4.8784 | 6.7394 | 10.7867 | 11.2849 | 2.78 | 4.2959 | 7.102 | 10.3261 | 8.6645 | 2.8516 | 3.7302 | 7.2596 | 12.1369 | 12.1999 | 13.6603 | 8.1565 | 6.9589 | -999 | -999 | 0.043 | 0.159 | 0.369 | 0.319 | -999 | 92.5796
2003-07-02 17:30 | -999 | 115.415 | -999 | -999 | -999 | 10.4957 | 309.82 | 11.5083 | 0.9027 | 11.8643 | 0.92496 | 12.1802 | 0.92743 | 2.2646 | 231.154 | 1.6696 | 328.737 | -999 | 165.507 | 148.392 | 12.4655 | 94.1061 | 3.9042 | 4.8862 | 6.804 | 11.4344 | 11.918 | 2.7832 | 4.3199 | 7.1788 | 10.9451 | 9.0446 | 2.8477 | 3.714 | 7.2999 | 12.9454 | 12.8491 | 13.8495 | 8.1972 | 6.9652 | -999 | -999 | 0.043 | 0.16 | 0.369 | 0.319 | -999 | 94
2003-07-02 18:00 | -999 | 205.08 | -999 | -999 | -999 | 9.6179 | 265.256 | 11.9047 | 0.88347 | 12.2564 | 0.90632 | 12.5882 | 0.91311 | 2.7742 | 240.549 | 2.1942 | 560.253 | -999 | 290.084 | 253.559 | 21.869 | 94.0653 | 3.9177 | 4.9131 | 6.9474 | 11.9534 | 12.4649 | 2.7902 | 4.3809 | 7.3748 | 11.5339 | 9.4557 | 2.8445 | 3.7152 | 7.4611 | 14.0964 | 13.9168 | 14.3698 | 8.4616 | 7.2078 | -999 | -999 | 0.043 | 0.16 | 0.369 | 0.319 | -999 | 94
2003-07-02 18:30 | -999 | 216.869 | -999 | -999 | -999 | 10.0869 | 279.396 | 12.5307 | 0.84191 | 12.9021 | 0.86716 | 13.4006 | 0.87458 | 3.3283 | 242.08 | 2.6263 | 575.331 | -999 | 294.833 | 268.391 | 22.9377 | 94.0526 | 3.9252 | 4.9473 | 7.1664 | 13.1948 | 13.4372 | 2.7858 | 4.4239 | 7.7002 | 12.672 | 10.1099 | 2.8064 | 3.7094 | 7.7552 | 15.1226 | 14.4929 | 15.1454 | 8.9152 | 7.6598 | -999 | -999 | 0.043 | 0.16 | 0.369 | 0.319 | -999 | 94
2003-07-02 19:00 | -999 | 188.098 | -999 | -999 | -999 | 9.644 | 276.943 | 12.852 | 0.79261 | 13.2242 | 0.81669 | 13.5211 | 0.83936 | 2.1313 | 152.407 | 1.5613 | 484.259 | -999 | 246.062 | 224.816 | 19.3422 | 94.0499 | 3.9337 | 4.9992 | 7.415 | 13.3532 | 13.33 | 2.7954 | 4.4115 | 8.0644 | 12.7829 | 10.3681 | 2.823 | 3.7658 | 8.1418 | 15.035 | 14.8407 | 16.4013 | 9.668 | 8.4069 | -999 | -999 | 0.044 | 0.16 | 0.369 | 0.319 | -999 | 94
2003-07-02 19:30 | 0.7413 | 116.616 | 6.826 | 89.799 | 0.2229 | 9.7666 | 281.257 | 12.7558 | 0.79105 | 13.1225 | 0.81344 | 13.5819 | 0.82072 | 1.8667 | 87.7483 | 1.36 | 319.275 | -999 | 158.633 | 147.89 | 11.9108 | 94.0458 | 3.939 | 5.0476 | 7.554 | 13.2605 | 13.1249 | 2.8022 | 4.5085 | 8.2501 | 12.6643 | 10.4295 | 2.7949 | 3.794 | 8.3773 | 14.3577 | 14.2421 | 17.4067 | 10.2765 | 8.9767 | -999 | -999 | 0.044 | 0.16 | 0.37 | 0.319 | -999 | 94
2003-07-02 20:00 | -4.0595 | 100.146 | 21.202 | 90.227 | 0.2363 | 9.9811 | 289.741 | 12.7527 | 0.78886 | 13.1288 | 0.81083 | 13.2942 | 0.82255 | 1.2433 | 121.164 | 0.80833 | 279.226 | -999 | 138.861 | 128.625 | 10.5328 | 94.0415 | 3.967 | 5.1162 | 7.6095 | 12.6389 | 12.5016 | 2.8145 | 4.6354 | 8.3098 | 12.1577 | 10.2613 | 2.8485 | 3.882 | 8.4854 | 13.8067 | 13.9592 | 17.9095 | 10.5916 | 9.2184 | -999 | -999 | 0.044 | 0.161 | 0.37 | 0.319 | -999 | 94
2003-07-02 20:30 | -3.0515 | 136.446 | 84.258 | 100.088 | 0.3016 | 9.706 | 334.295 | 13.0844 | 0.75346 | 13.4941 | 0.77093 | 13.8646 | 0.78153 | 1.3179 | 49.5942 | 0.99042 | 398.852 | -999 | 200.792 | 175.184 | 14.9861 | 94.0412 | 3.9849 | 5.1563 | 7.55 | 12.1241 | 11.9451 | 2.832 | 4.6383 | 8.2457 | 12.0251 | 10.1189 | 2.8591 | 3.9149 | 8.4456 | 14.312 | 14.7793 | 17.795 | 10.5653 | 9.1326 | -999 | -999 | 0.044 | 0.161 | 0.37 | 0.319 | -999 | 89.5775
2003-07-02 21:00 | -0.3652 | 211.998 | 11.603 | 28.99 | 0.2401 | 9.0203 | 360.976 | 13.8761 | 0.71465 | 14.3402 | 0.72691 | 15.5196 | 0.70509 | 1.7012 | 75.3873 | 1.3738 | 620.711 | -999 | 334.04 | 251.591 | 24.6713 | 94.0184 | 4.0019 | 5.1722 | 7.4886 | 12.8018 | 11.8375 | 2.8474 | 4.7339 | 8.256 | 12.9431 | 10.4926 | 2.8459 | 3.9235 | 8.418 | 15.1044 | 16.5189 | 17.3405 | 10.4187 | 8.9936 | -999 | -999 | 0.045 | 0.161 | 0.37 | 0.32 | -999 | 75.2923
2003-07-02 21:30 | -0.0572 | 64.628 | -1.825 | 13.102 | 0.2121 | 9.1218 | 361.097 | 13.7298 | 0.73247 | 14.1457 | 0.747 | 15.0685 | 0.7219 | 1.5708 | 44.2591 | 1.1812 | 259.065 | -999 | 130.237 | 103.164 | 8.698 | 94.0208 | 4.0267 | 5.1955 | 7.4922 | 11.9309 | 11.169 | 2.8749 | 4.7664 | 8.5984 | 12.7915 | 10.9025 | 2.9021 | 3.9843 | 8.444 | 13.5325 | 14.1503 | 17.1797 | 10.7397 | 8.9922 | -999 | -999 | 0.045 | 0.161 | 0.37 | 0.32 | -999 | 75
2003-07-02 22:00 | 0.1293 | 16.428 | -5.497 | 12.069 | 0.1803 | 9.622 | 360.999 | 13.096 | 0.79126 | 13.4093 | 0.8115 | 13.7998 | 0.79026 | 1.7392 | 61.3583 | 1.2488 | 141.815 | -999 | 64.2995 | 56.7577 | 3.9891 | 94.0238 | 4.053 | 5.2086 | 7.33 | 10.6364 | 10.3153 | 2.9148 | 4.8846 | 8.5141 | 11.3354 | 10.0838 | 2.9596 | 4.0623 | 8.3719 | 11.9212 | 12.4509 | 16.7472 | 11.1078 | 8.9602 | -999 | -999 | 0.045 | 0.161 | 0.371 | 0.32 | -999 | 75
2003-07-02 22:30 | 1.3666 | 18.732 | -10.235 | 11.047 | 0.1798 | 9.5531 | 361.709 | 12.718 | 0.80301 | 12.9735 | 0.82632 | 13.0377 | 0.82136 | 1.5892 | 74.8727 | 1.1875 | 117.571 | -999 | 58.0308 | 51.9924 | 4.1703 | 94.0333 | 4.0551 | 5.1831 | 7.0727 | 9.8771 | 9.8331 | 2.9364 | 4.9737 | 8.1298 | 10.4709 | 9.3556 | 2.9679 | 4.0865 | 8.1052 | 11.5519 | 12.3171 | 15.628 | 10.5361 | 8.4686 | -999 | -999 | 0.046 | 0.161 | 0.371 | 0.32 | -999 | 75
2003-07-02 23:00 | 2.3595 | 0.702 | -31.863 | 24.601 | 0.4063 | 9.269 | 363.143 | 12.6348 | 0.7846 | 12.7834 | 0.81724 | 12.5968 | 0.82927 | 1.5346 | 108.523 | 1.0237 | 63.879 | -999 | 28.1474 | 26.7462 | 1.855 | 94.0489 | 4.0606 | 5.1571 | 6.8613 | 9.3128 | 9.3749 | 2.9537 | 4.9762 | 7.7928 | 9.8287 | 8.8223 | 2.9876 | 4.0839 | 7.8222 | 10.663 | 11.1617 | 14.3904 | 9.6757 | 7.823 | -999 | -999 | 0.049 | 0.162 | 0.373 | 0.321 | -999 | 75
2003-07-02 23:30 | 1.1732 | -8.317 | -17.166 | -2.605 | 0.2954 | 8.7228 | 364.31 | 12.8199 | 0.73751 | 12.9623 | 0.76785 | 12.4764 | 0.79157 | 2.9346 | 156.763 | 2.2496 | 32.0034 | -999 | 11.7849 | 12.1897 | 0.78187 | 94.0687 | 4.0659 | 5.1093 | 6.6718 | 8.9593 | 9.1639 | 2.9584 | 4.9389 | 7.4675 | 9.2782 | 8.4036 | 2.9879 | 4.0569 | 7.5387 | 10.1428 | 10.7673 | 13.285 | 8.8837 | 7.2242 | -999 | -999 | 0.052 | 0.162 | 0.385 | 0.324 | -999 | 75
2003-07-03 | -1.5263 | -7.175 | 5.143 | 45.214 | 0.3563 | 8.7699 | 365.791 | 12.4967 | 0.75478 | 12.6863 | 0.78135 | 12.3915 | 0.79053 | 3.1233 | 180.335 | 2.2921 | 11.0596 | -999 | 3.3053 | 3.3411 | -0.038844 | 94.1187 | 4.0515 | 5.0504 | 6.5021 | 8.6857 | 8.9687 | 2.9539 | 4.7681 | 7.1681 | 8.8343 | 8.0741 | 2.9726 | 4.0078 | 7.2559 | 9.7063 | 10.4843 | 12.3701 | 8.1845 | 6.6594 | -999 | -999 | 0.052 | 0.163 | 0.403 | 0.331 | -999 | 75
2003-07-03 00:30 | -999 | -9.805 | -999 | -999 | -999 | 9.7629 | 362.443 | 11.7361 | 0.84197 | 11.9927 | 0.86543 | 11.9027 | 0.86305 | 2.5342 | 236.747 | 1.8304 | 2.3878 | -999 | 0.85234 | -0.67199 | -0.11839 | 94.223 | 4.0427 | 4.9972 | 6.3745 | 8.5467 | 8.8636 | 2.9489 | 4.5841 | 6.9192 | 8.5395 | 7.7898 | 3.0799 | 3.9787 | 7.0134 | 9.4889 | 10.2536 | 11.6483 | 7.59 | 6.165 | -999 | -999 | 0.053 | 0.163 | 0.412 | 0.336 | -999 | 82.6899
2003-07-03 01:00 | 1.0536 | -4.819 | -38.756 | 42.194 | 0.352 | 8.2649 | 282.748 | 8.5073 | 0.91852 | 8.8167 | 0.93803 | 8.988 | 0.92325 | 2.7304 | 297.486 | 2.0354 | 1.4195 | -999 | 0.37833 | -0.50418 | 0.03655 | 94.2669 | 4.0395 | 4.9598 | 6.288 | 8.2603 | 8.3679 | 2.9851 | 4.6205 | 6.7443 | 8.2636 | 7.717 | 3.2012 | 4.0579 | 6.8694 | 8.539 | 8.4406 | 11.0921 | 7.1016 | 5.7647 | -999 | -999 | 0.053 | 0.164 | 0.418 | 0.341 | -999 | 94
2003-07-03 01:30 | -999 | -5.2 | -999 | -999 | -999 | 8.1932 | -999 | 8.0756 | 0.93057 | 8.3814 | 0.94895 | 8.334 | 0.94533 | 2.4558 | 299.628 | 1.7558 | 1.276 | -999 | 0.32993 | 0.020736 | 0.52573 | 94.2951 | 4.0102 | 4.9117 | 6.1799 | 7.7992 | 7.8852 | 2.9651 | 4.5221 | 6.5201 | 7.8258 | 7.771 | 3.1779 | 3.9867 | 6.7158 | 8.0733 | 8.0382 | 10.7554 | 6.6933 | 5.5994 | -999 | -999 | 0.053 | 0.165 | 0.422 | 0.345 | -999 | 93.9948
2003-07-03 02:00 | -999 | -6.774 | -999 | -999 | -999 | 7.0753 | 159.807 | 7.8547 | 0.93516 | 8.1851 | 0.95088 | 8.1219 | 0.94856 | 1.7304 | 230.069 | 1.2146 | 1.0169 | -999 | 0.22519 | -0.080917 | 0.61049 | 94.3347 | 3.9788 | 4.9242 | 6.091 | 7.5015 | 7.5864 | 2.9403 | 4.4367 | 6.3123 | 7.5567 | 7.6567 | 3.1262 | 3.9239 | 6.7145 | 7.7772 | 7.7639 | 11.0401 | 6.3018 | 6.1911 | -999 | -999 | 0.053 | 0.165 | 0.424 | 0.347 | -999 | 94
2003-07-03 02:30 | -999 | -8.63 | -999 | -999 | -999 | 8.41 | 245.904 | 7.7645 | 0.93558 | 8.0986 | 0.94968 | 7.9581 | 0.95182 | 0.54417 | 179.526 | 0.34208 | 0.95355 | -999 | 0.21895 | -0.257 | 0.72442 | 94.3757 | 3.9712 | 4.9243 | 5.9814 | 7.2176 | 7.2967 | 2.9287 | 4.3988 | 6.1653 | 7.2945 | 7.274 | 3.1774 | 3.9014 | 6.6267 | 7.4417 | 7.4342 | 11.0087 | 6.0096 | 6.5504 | -999 | -999 | 0.053 | 0.166 | 0.425 | 0.349 | -999 | 93.9962
2003-07-03 03:00 | -999 | -9.484 | -999 | -999 | -999 | 4.5927 | 74.4662 | 7.7201 | 0.92202 | 8.0402 | 0.9376 | 7.7594 | 0.95356 | 0.62417 | 198.64 | 0.37458 | 0.87663 | -999 | 0.19253 | -0.38017 | 0.90527 | 94.3969 | 3.9672 | 4.8699 | 5.8395 | 6.931 | 7.0181 | 2.9344 | 4.3526 | 6.0136 | 7.0585 | 7.0185 | 3.2256 | 3.9208 | 6.4725 | 7.1408 | 7.174 | 10.4675 | 5.7107 | 6.2965 | -999 | -999 | 0.053 | 0.167 | 0.426 | 0.35 | -999 | 94
2003-07-03 03:30 | -999 | -9.56 | -999 | -999 | -999 | 5.0107 | 113.449 | 7.8096 | 0.90305 | 8.1122 | 0.92095 | 7.6071 | 0.95152 | 0.49458 | 245.511 | 0.24708 | 0.90239 | -999 | 0.24539 | -0.47991 | 1.1637 | 94.4068 | 3.9577 | 4.8068 | 5.6942 | 6.6657 | 6.7537 | 2.9493 | 4.2808 | 5.8549 | 6.7837 | 6.7108 | 3.2372 | 3.9337 | 6.3029 | 6.8594 | 6.8446 | 9.8372 | 5.3855 | 5.9688 | -999 | -999 | 0.053 | 0.167 | 0.426 | 0.351 | -999 | 94
2003-07-03 04:00 | -999 | -7.738 | -999 | -999 | -999 | 7.444 | 208.207 | 7.5996 | 0.91404 | 7.8448 | 0.93596 | 7.3935 | 0.95443 | 0.58792 | 214.878 | 0.46583 | 1.2945 | -999 | 0.41459 | -0.24766 | 0.84912 | 94.4367 | 3.9409 | 4.7431 | 5.5502 | 6.4183 | 6.517 | 2.9362 | 4.2566 | 5.6965 | 6.4981 | 6.3602 | 3.2454 | 3.9173 | 6.1249 | 6.6305 | 6.6336 | 9.1451 | 5.0664 | 5.6112 | -999 | -999 | 0.053 | 0.168 | 0.427 | 0.352 | -999 | 94
2003-07-03 04:30 | -999 | -8.676 | -999 | -999 | -999 | 8.0974 | 217.901 | 7.3816 | 0.91843 | 7.5509 | 0.94769 | 7.1976 | 0.95694 | 0.52 | 184.826 | 0.3825 | 3.0956 | -999 | 1.0953 | 0.32688 | 0.7214 | 94.4388 | 3.9159 | 4.6759 | 5.4101 | 6.2046 | 6.2979 | 2.9139 | 4.1253 | 5.538 | 6.2762 | 6.1024 | 3.2347 | 3.8695 | 5.9435 | 6.388 | 6.3714 | 8.4618 | 4.7648 | 5.2123 | -999 | -999 | 0.053 | 0.168 | 0.428 | 0.352 | -999 | 94
2003-07-03 05:00 | -999 | -6.93 | -999 | -999 | -999 | 8.8029 | 216.596 | 7.3917 | 0.90252 | 7.4648 | 0.94131 | 7.0231 | 0.95852 | 0.76583 | 195.222 | 0.34167 | 5.7725 | -999 | 2.0995 | 1.3357 | 0.82785 | 94.4579 | 3.8898 | 4.6108 | 5.288 | 5.971 | 6.0774 | 2.9035 | 4.0694 | 5.3897 | 6.0429 | 5.9228 | 3.2064 | 3.8324 | 5.7759 | 6.1503 | 6.1468 | 7.8416 | 4.4908 | 4.8343 | -999 | -999 | 0.053 | 0.169 | 0.428 | 0.353 | -999 | 94
2003-07-03 05:30 | -999 | -3.282 | -999 | -999 | -999 | 10.1635 | 229.784 | 7.4074 | 0.89128 | 7.4051 | 0.93856 | 6.8928 | 0.95988 | 0.90375 | 204.424 | 0.25792 | 9.2603 | -999 | 4.331 | 3.3453 | 0.9896 | 94.4832 | 3.8607 | 4.543 | 5.1714 | 5.8205 | 5.9528 | 2.8816 | 4.0745 | 5.2448 | 5.8701 | 5.7505 | 3.0317 | 3.7766 | 5.605 | 6.0796 | 6.1878 | 7.2738 | 4.2364 | 4.49 | -999 | -999 | 0.052 | 0.169 | 0.428 | 0.353 | -999 | 94
2003-07-03 06:00 | 1.2594 | 1.381 | -5.983 | 4.408 | 0.0867 | 12.106 | 258.525 | 7.253 | 0.90236 | 7.2584 | 0.94806 | 6.9135 | 0.96137 | 0.59125 | 187.202 | 0.33208 | 18.1652 | -999 | 9.8249 | 7.9744 | 1.2184 | 94.5019 | 3.8287 | 4.4767 | 5.0677 | 5.7404 | 5.8914 | 2.8483 | 4.0173 | 5.1146 | 5.7655 | 5.5835 | 2.9789 | 3.7077 | 5.4428 | 6.0523 | 6.2576 | 6.786 | 4.0093 | 4.1873 | -999 | -999 | 0.052 | 0.17 | 0.429 | 0.354 | -999 | 94
2003-07-03 06:30 | 4.0743 | 9.239 | -5.649 | 15.179 | 0.0965 | 13.0722 | 308.396 | 7.4121 | 0.88482 | 7.4255 | 0.93568 | 7.0124 | 0.96205 | 0.50167 | 226.964 | 0.2075 | 39.5074 | -999 | 20.4485 | 18.1428 | 2.3561 | 94.5222 | 3.7987 | 4.4157 | 4.9881 | 5.757 | 5.9563 | 2.8218 | 3.9579 | 5.0107 | 5.7542 | 5.4377 | 2.9115 | 3.6476 | 5.3048 | 6.2653 | 6.7139 | 6.4114 | 3.8324 | 3.9438 | -999 | -999 | 0.052 | 0.171 | 0.429 | 0.354 | -999 | 94
2003-07-03 07:00 | 1.0368 | 8.494 | -6.965 | 12.151 | 0.1082 | 14.1203 | 342.327 | 7.5309 | 0.87992 | 7.7253 | 0.91468 | 7.2957 | 0.96304 | 0.59458 | 244.846 | 0.32958 | 38.0257 | -999 | 19.0014 | 16.9184 | 2.4265 | 94.5462 | 3.7652 | 4.3596 | 4.935 | 5.8998 | 6.1239 | 2.7978 | 3.8706 | 4.9423 | 5.8783 | 5.4139 | 2.8851 | 3.5871 | 5.1947 | 6.4757 | 7.0719 | 6.1767 | 3.704 | 3.7649 | -999 | -999 | 0.052 | 0.171 | 0.429 | 0.355 | -999 | 94
2003-07-03 07:30 | 0.3325 | 15.614 | -7.597 | 12.455 | 0.1437 | 12.7307 | 341.337 | 7.5432 | 0.89486 | 7.7836 | 0.92324 | 7.4744 | 0.95771 | 0.71 | 323.959 | 0.36458 | 57.1262 | -999 | 28.5992 | 25.7417 | 2.9184 | 94.5641 | 3.7347 | 4.3081 | 4.9103 | 6.0479 | 6.2832 | 2.7682 | 3.7944 | 4.9046 | 5.9551 | 5.4933 | 2.8515 | 3.5293 | 5.122 | 6.7037 | 7.4041 | 6.1096 | 3.659 | 3.6716 | -999 | -999 | 0.052 | 0.171 | 0.43 | 0.355 | -999 | 94
2003-07-03 08:00 | -4.4805 | 10.752 | -4.565 | 2.74 | 0.1177 | 12.1672 | 368.933 | 7.3443 | 0.89972 | 7.6301 | 0.92973 | 7.5972 | 0.95299 | 0.98167 | 110.54 | 0.4875 | 45.4027 | -999 | 20.8792 | 19.4403 | 2.0766 | 94.5869 | 3.704 | 4.259 | 4.9002 | 6.2018 | 6.3973 | 2.7479 | 3.7693 | 4.8935 | 6.0728 | 5.5501 | 2.839 | 3.4857 | 5.0784 | 6.754 | 7.3907 | 6.1677 | 3.6728 | 3.6432 | -999 | -999 | 0.051 | 0.171 | 0.43 | 0.355 | -999 | 94
2003-07-03 08:30 | 4.4599 | 33.421 | 1.873 | 44.006 | 0.0343 | 9.2304 | 356.866 | 7.1373 | 0.90243 | 7.4195 | 0.9276 | 7.3543 | 0.94635 | 0.85125 | 220.633 | 0.49833 | 104.808 | -999 | 49.0578 | 47.1098 | 4.0436 | 94.6055 | 3.6769 | 4.2262 | 4.8995 | 6.275 | 6.4755 | 2.7158 | 3.6536 | 4.8863 | 6.1206 | 5.5409 | 2.8397 | 3.452 | 5.0615 | 6.9424 | 7.5735 | 6.2977 | 3.7292 | 3.6631 | -999 | -999 | 0.051 | 0.171 | 0.43 | 0.355 | -999 | 94
2003-07-03 09:00 | -4.1467 | 69.537 | 11.488 | 72.884 | 0.1055 | 7.2747 | 306.662 | 7.5363 | 0.88544 | 7.8549 | 0.91082 | 7.856 | 0.941 | 0.20167 | 125.723 | 0.2 | 194.67 | -999 | 98.9982 | 91.9279 | 7.4618 | 94.6171 | 3.6467 | 4.1918 | 4.9022 | 6.7392 | 7.0194 | 2.6754 | 3.6892 | 4.8899 | 6.5115 | 5.6014 | 2.8389 | 3.3915 | 5.0412 | 7.9464 | 8.7305 | 6.4428 | 3.796 | 3.6991 | -999 | -999 | 0.051 | 0.172 | 0.43 | 0.356 | -999 | 94
2003-07-03 09:30 | -4.6345 | 112.512 | 16.386 | 67.181 | 0.1163 | 6.9151 | 297.786 | 7.7254 | 0.85662 | 8.0651 | 0.88087 | 8.2721 | 0.91198 | 0.25167 | 100.589 | 0.2 | 300.688 | -999 | 155.288 | 143.876 | 11.2893 | 94.6201 | 3.6264 | 4.1746 | 4.9832 | 7.5649 | 7.8155 | 2.6532 | 3.6517 | 4.9895 | 7.2141 | 5.957 | 2.843 | 3.3449 | 5.0888 | 8.9915 | 9.5129 | 6.8043 | 3.944 | 3.8136 | -999 | -999 | 0.051 | 0.172 | 0.43 | 0.356 | -999 | 94
2003-07-03 10:00 | -1.5257 | 122.921 | 6.049 | 48.033 | 0.1216 | 7.2389 | 295.927 | 8.326 | 0.85118 | 8.6635 | 0.87574 | 8.7673 | 0.89715 | 0.21708 | 155.72 | 0.2 | 320.504 | -999 | 164.727 | 151.619 | 11.1101 | 94.6355 | 3.6069 | 4.171 | 5.1371 | 8.5086 | 8.5616 | 2.623 | 3.6238 | 5.1914 | 8.0232 | 6.4853 | 2.8043 | 3.2998 | 5.2213 | 9.6888 | 10.2804 | 7.5695 | 4.2837 | 4.1013 | -999 | -999 | 0.05 | 0.172 | 0.43 | 0.356 | -999 | 94
2003-07-03 10:30 | -4.9126 | 107.721 | 16.067 | 93.544 | 0.0689 | 6.8716 | 293.643 | 8.323 | 0.83499 | 8.6643 | 0.85288 | 8.8273 | 0.88153 | 0.22208 | 163.028 | 0.20083 | 291.413 | -999 | 148.418 | 136.039 | 9.7976 | 94.6497 | 3.594 | 4.1853 | 5.3287 | 8.8561 | 8.7084 | 2.6076 | 3.6012 | 5.4454 | 8.377 | 6.8964 | 2.801 | 3.3043 | 5.4298 | 9.6052 | 9.9155 | 8.6688 | 4.8242 | 4.5653 | -999 | -999 | 0.05 | 0.172 | 0.43 | 0.356 | -999 | 94
2003-07-03 11:00 | -6.879 | 175.011 | 30.589 | 155.44 | 0.1229 | 6.5858 | 294.822 | 8.481 | 0.81524 | 8.8767 | 0.83615 | 9.0273 | 0.86868 | 0.71542 | 231.623 | 0.51375 | 449.747 | -999 | 227.958 | 211.599 | 16.031 | 94.6551 | 3.5854 | 4.2132 | 5.4741 | 9.306 | 9.2839 | 2.5975 | 3.6383 | 5.6405 | 8.7438 | 7.1808 | 2.7894 | 3.2946 | 5.6162 | 10.4122 | 10.6989 | 9.6716 | 5.3724 | 5.0592 | -999 | -999 | 0.05 | 0.172 | 0.43 | 0.356 | -999 | 94
2003-07-03 11:30 | -6.4301 | 202.609 | 30.084 | 119.571 | 0.1668 | 6.5334 | 301.43 | 8.8344 | 0.78462 | 9.2408 | 0.80773 | 9.5151 | 0.83916 | 1.0004 | 255.825 | 0.78667 | 519.104 | -999 | 262.75 | 243.494 | 18.6918 | 94.6641 | 3.5764 | 4.2495 | 5.6568 | 10.1761 | 10.0348 | 2.5905 | 3.7285 | 5.8672 | 9.4872 | 7.6252 | 2.7565 | 3.2828 | 5.8127 | 11.1013 | 11.3863 | 10.5812 | 5.8526 | 5.4979 | -999 | -999 | 0.049 | 0.172 | 0.43 | 0.357 | -999 | 94
2003-07-03 12:00 | -8.8511 | 212.387 | 67.416 | 187.911 | 0.221 | 6.8522 | 308.676 | 8.8881 | 0.7781 | 9.3895 | 0.79873 | 9.7299 | 0.83037 | 1.1038 | 280.748 | 0.85958 | 534.184 | -999 | 271.914 | 251.322 | 19.5348 | 94.6674 | 3.5804 | 4.2942 | 5.8785 | 10.8085 | 10.5887 | 2.5845 | 3.7505 | 6.1632 | 10.0525 | 8.0885 | 2.7426 | 3.3067 | 6.0638 | 11.4512 | 11.931 | 11.7308 | 6.4248 | 5.9949 | -999 | -999 | 0.049 | 0.172 | 0.43 | 0.357 | -999 | 94
2003-07-03 12:30 | -999 | 228.404 | 51.262 | 135.016 | 0.3124 | 7.401 | 323.256 | 9.307 | 0.77352 | 9.7777 | 0.79237 | 10.2016 | 0.81642 | 1.0017 | 245.621 | 0.7875 | 565.103 | -999 | 293.666 | 268.811 | 21.1665 | 94.6722 | 3.5859 | 4.3496 | 6.1014 | 11.4207 | 11.1106 | 2.5888 | 3.7885 | 6.4421 | 10.5545 | 8.5015 | 2.7292 | 3.3244 | 6.308 | 11.9517 | 12.4144 | 12.9421 | 7.0635 | 6.5357 | -999 | -999 | 0.049 | 0.172 | 0.43 | 0.357 | -999 | 89.4562
2003-07-03 13:00 | -7.2689 | 261.326 | 97.659 | 149.788 | 0.1783 | 7.3725 | 353.709 | 9.7007 | 0.75895 | 10.1895 | 0.77534 | 10.7048 | 0.7916 | 1.2967 | 241.236 | 1.0258 | 649.193 | -999 | 337.416 | 309.163 | 24.7203 | 94.6921 | 3.6021 | 4.4242 | 6.3271 | 12.0697 | 11.737 | 2.5932 | 3.8317 | 6.7225 | 11.0248 | 8.9128 | 2.7192 | 3.3561 | 6.5601 | 12.4792 | 13.1427 | 14.131 | 7.6839 | 7.0727 | -999 | -999 | 0.048 | 0.172 | 0.429 | 0.357 | -999 | 76.452
2003-07-03 13:30 | -6.0719 | 343.533 | 76.598 | 113.741 | 0.3051 | 7.1769 | 360.409 | 10.5654 | 0.71953 | 11.077 | 0.73378 | 11.6957 | 0.74462 | 0.93542 | 217.625 | 0.71958 | 830.653 | -999 | 434.641 | 399.579 | 31.4525 | 94.7023 | 3.6211 | 4.4986 | 6.6156 | 13.3728 | 13.0877 | 2.5946 | 3.9146 | 7.0076 | 11.7247 | 9.4123 | 2.6862 | 3.3758 | 6.8223 | 13.3581 | 14.4148 | 15.3576 | 8.2912 | 7.6109 | -999 | -999 | 0.048 | 0.172 | 0.429 | 0.356 | -999 | 75
2003-07-03 14:00 | -6.4171 | 257.319 | 86.218 | 114.119 | 0.249 | 7.2645 | 360.244 | 10.517 | 0.72566 | 11.0321 | 0.74034 | 11.5941 | 0.74638 | 1.6071 | 268.358 | 1.3362 | 640.332 | -999 | 332.539 | 301.077 | 24.0283 | 94.721 | 3.652 | 4.6012 | 6.9897 | 13.4906 | 12.9184 | 2.6223 | 4.048 | 7.3551 | 11.9024 | 9.7646 | 2.7302 | 3.4571 | 7.1357 | 12.9546 | 13.8181 | 16.9631 | 8.9525 | 8.1752 | -999 | -999 | 0.048 | 0.172 | 0.429 | 0.356 | -999 | 75
2003-07-03 14:30 | -8.3585 | 253.298 | 167.876 | 164.885 | 0.3913 | 7.3468 | 359.331 | 11.2074 | 0.70362 | 11.7042 | 0.72035 | 12.341 | 0.72141 | 1.0508 | 227.684 | 0.71208 | 638.289 | -999 | 331.612 | 303.12 | 24.0087 | 94.7369 | 3.6861 | 4.7117 | 7.1968 | 13.6037 | 13.1202 | 2.6376 | 4.2509 | 7.5697 | 12.2283 | 10.0044 | 2.7405 | 3.5002 | 7.3655 | 13.8216 | 15.1021 | 18.2841 | 9.5464 | 8.6931 | -999 | -999 | 0.048 | 0.172 | 0.428 | 0.356 | -999 | 75
2003-07-03 15:00 | -6.1873 | 407.084 | 150.939 | 140.277 | 0.4275 | 7.1889 | 357.598 | 11.7554 | 0.6673 | 12.3606 | 0.68388 | 13.3577 | 0.67938 | 2.2287 | 256.267 | 1.7496 | 1000.35 | -999 | 518.869 | 476.578 | 39.3633 | 94.7397 | 3.7254 | 4.8095 | 7.3718 | 14.4506 | 14.6257 | 2.6576 | 4.3258 | 7.8043 | 12.6986 | 10.3887 | 2.7219 | 3.5422 | 7.5819 | 14.0137 | 15.8039 | 19.0997 | 9.993 | 9.1195 | -999 | -999 | 0.047 | 0.172 | 0.428 | 0.356 | -999 | 75
2003-07-03 15:30 | -6.327 | 405.491 | 129.027 | 140.93 | 0.4845 | 7.1386 | 356.959 | 12.2386 | 0.64477 | 12.8417 | 0.66066 | 14.0328 | 0.64128 | 2.8383 | 285.885 | 2.2462 | 992.322 | -999 | 520.338 | 473.89 | 39.5185 | 94.7552 | 3.7725 | 4.9153 | 7.8742 | 17.3112 | 17.1738 | 2.6754 | 4.3921 | 8.1257 | 13.2894 | 11.0646 | 2.6935 | 3.5973 | 7.8176 | 14.3375 | 16.2402 | 20.2551 | 10.5101 | 9.5642 | -999 | -999 | 0.047 | 0.172 | 0.428 | 0.356 | -999 | 75
2003-07-03 16:00 | -6.7778 | 307.684 | 185.503 | 160.524 | 0.4213 | 7.149 | 357.242 | 12.5436 | 0.63347 | 13.0854 | 0.65073 | 13.9664 | 0.6362 | 3.2446 | 292.596 | 2.4925 | 760.065 | -999 | 396.491 | 356.823 | 29.9445 | 94.7853 | 3.8232 | 5.0667 | 8.4947 | 17.2529 | 15.8142 | 2.7214 | 4.5065 | 8.5024 | 13.4827 | 11.1547 | 2.7841 | 3.7106 | 8.0609 | 14.3195 | 15.7482 | 22.838 | 11.2735 | 10.0123 | -999 | -999 | 0.046 | 0.172 | 0.427 | 0.356 | -999 | 75
2003-07-03 16:30 | -6.8146 | 551.177 | 187.403 | 154.563 | 0.461 | 6.5942 | 357.017 | 12.995 | 0.57608 | 13.7002 | 0.58984 | 15.0134 | 0.57156 | 2.9625 | 289.365 | 2.3304 | 1377.03 | -999 | 728.325 | 639.821 | 55.0823 | 94.783 | 3.8819 | 5.2377 | 8.7173 | 16.896 | 14.1028 | 2.7415 | 4.5914 | 8.6508 | 12.9292 | 10.9368 | 2.7671 | 3.7718 | 8.2106 | 13.5312 | 16.265 | 24.7913 | 11.8347 | 10.3604 | -999 | -999 | 0.046 | 0.172 | 0.427 | 0.355 | -999 | 75
2003-07-03 17:00 | -5.4076 | 324.165 | 108.169 | 109.865 | 0.4501 | 6.5472 | 358.167 | 13.1856 | 0.56311 | 13.8349 | 0.57829 | 15.3053 | 0.54187 | 2.9838 | 289.396 | 2.2704 | 806.836 | -999 | 423.072 | 378.562 | 31.1512 | 94.8013 | 3.9315 | 5.3748 | 8.7289 | 15.4711 | 13.6369 | 2.7889 | 4.727 | 8.7217 | 13.3099 | 11.0112 | 2.8077 | 3.8313 | 8.2634 | 14.1853 | 16.4734 | 25.3048 | 11.9342 | 10.4962 | -999 | -999 | 0.047 | 0.172 | 0.426 | 0.355 | -999 | 75
2003-07-03 17:30 | -5.9333 | 271.56 | 110.285 | 109.878 | 0.3582 | 6.7745 | 357.654 | 13.1566 | 0.58207 | 13.6282 | 0.59939 | 14.6174 | 0.5682 | 3.0833 | 302.155 | 2.4442 | 735.817 | -999 | 382.534 | 336.233 | 28.6596 | 94.8116 | 4.0036 | 5.4764 | 8.5621 | 13.9923 | 12.9407 | 2.8451 | 4.835 | 8.8382 | 12.8041 | 10.9653 | 2.9225 | 3.9662 | 8.3491 | 13.2352 | 15.0373 | 24.7427 | 12.0056 | 10.5016 | -999 | -999 | 0.047 | 0.172 | 0.426 | 0.355 | -999 | 75
2003-07-03 18:00 | -2.7627 | 288.724 | 135.831 | 109.362 | 0.5869 | 6.8993 | 356.632 | 13.5716 | 0.57788 | 14.0872 | 0.59344 | 15.1194 | 0.55863 | 2.5254 | 284.404 | 2.0458 | 739.652 | -999 | 392.425 | 342.652 | 28.9863 | 94.8365 | 4.058 | 5.5196 | 8.3106 | 13.4067 | 12.8416 | 2.8791 | 4.8623 | 8.7414 | 12.409 | 10.8522 | 2.9384 | 3.9905 | 8.3433 | 14.1237 | 16.411 | 23.3725 | 11.9116 | 10.4741 | -999 | -999 | 0.046 | 0.172 | 0.426 | 0.355 | -999 | 75
2003-07-03 18:30 | -999 | 313.214 | 109.934 | 98.946 | 0.5015 | 6.8351 | 356.772 | 13.7201 | 0.56761 | 14.2579 | 0.58313 | 15.3823 | 0.54678 | 4.4567 | 291.222 | 3.4646 | 807.937 | -999 | 432.934 | 371.771 | 32.4551 | 94.8661 | 4.105 | 5.5303 | 8.1594 | 13.3073 | 12.8643 | 2.9219 | 4.9239 | 8.6869 | 12.3714 | 10.7259 | 2.9867 | 4.0161 | 8.3759 | 14.8708 | 17.6006 | 22.0006 | 11.6039 | 10.3737 | -999 | -999 | 0.046 | 0.173 | 0.426 | 0.355 | -999 | 75
2003-07-03 19:00 | -1.1774 | 191.812 | 106.576 | 119.14 | 0.5759 | 7.1844 | 347.558 | 13.1433 | 0.60065 | 13.5921 | 0.619 | 14.224 | 0.6004 | 3.2158 | 292.234 | 2.48 | 535.098 | -999 | 285.107 | 242.646 | 21.9318 | 94.8815 | 4.1419 | 5.5318 | 8.0538 | 12.9552 | 12.6146 | 2.9615 | 4.9851 | 8.6563 | 12.1228 | 10.5344 | 3.0761 | 4.0972 | 8.5016 | 13.3524 | 14.2219 | 21.0864 | 11.3768 | 10.4852 | -999 | -999 | 0.046 | 0.173 | 0.426 | 0.355 | -999 | 79.9889
2003-07-03 19:30 | -1.8281 | 226.249 | 17.625 | 61.996 | 0.4667 | 6.6537 | 357.551 | 13.8824 | 0.54759 | 14.4042 | 0.5631 | 15.0883 | 0.54097 | 4.0279 | 297.009 | 3.1354 | 672.093 | -999 | 350.769 | 290.708 | 25.3602 | 94.9164 | 4.1534 | 5.516 | 8.0038 | 14.4724 | 12.6663 | 2.9648 | 5.0099 | 8.5185 | 11.5633 | 10.1964 | 3.0412 | 4.0426 | 8.4758 | 13.6189 | 16.513 | 20.4197 | 11.159 | 10.5957 | -999 | -999 | 0.046 | 0.173 | 0.426 | 0.355 | -999 | 75
2003-07-03 20:00 | -1.3701 | 102.866 | 13.828 | 42.509 | 0.3981 | 6.6162 | 359.186 | 13.3761 | 0.56179 | 13.767 | 0.58065 | 14.1581 | 0.56664 | 3.6479 | 297.671 | 2.8354 | 362.58 | -999 | 176.422 | 158.363 | 12.8797 | 94.9477 | 4.2 | 5.5432 | 8.0364 | 12.3536 | 11.2158 | 3.0145 | 5.1537 | 8.3377 | 10.8127 | 9.8038 | 3.2437 | 4.1985 | 8.5033 | 12.0754 | 13.7503 | 20.6232 | 10.7703 | 10.4988 | -999 | -999 | 0.046 | 0.173 | 0.425 | 0.355 | -999 | 75
2003-07-03 20:30 | -2.4324 | 100.164 | 28.598 | 71.219 | 0.5191 | 6.7003 | 359.899 | 13.4214 | 0.56628 | 13.7943 | 0.58597 | 14.142 | 0.57269 | 3.225 | 300.377 | 2.4158 | 287.81 | -999 | 148.536 | 135.977 | 11.5146 | 94.9782 | 4.2174 | 5.5393 | 7.7533 | 11.3858 | 11.0063 | 3.0396 | 5.1546 | 8.105 | 10.7159 | 9.4534 | 3.2638 | 4.2148 | 8.347 | 12.2555 | 13.9826 | 19.7624 | 10.1856 | 10.1752 | -999 | -999 | 0.047 | 0.173 | 0.426 | 0.354 | -999 | 75
2003-07-03 21:00 | -2.8608 | 119.68 | 69.22 | 65.933 | 0.6061 | 6.6369 | 360.13 | 13.6536 | 0.55398 | 14.0212 | 0.57386 | 14.4017 | 0.56002 | 3.5233 | 306.267 | 2.6662 | 343.745 | -999 | 187.503 | 154.521 | 14.8141 | 95.0096 | 4.2278 | 5.5042 | 7.5327 | 11.1773 | 11.0229 | 3.0544 | 5.125 | 7.9638 | 10.7697 | 9.3343 | 3.1664 | 4.2051 | 8.1853 | 12.3133 | 14.7416 | 18.2699 | 9.6696 | 9.7171 | -999 | -999 | 0.047 | 0.174 | 0.426 | 0.354 | -999 | 75
2003-07-03 21:30 | -0.336 | 139.141 | 20.221 | 47.89 | 0.6025 | 6.9301 | 359.189 | 13.8064 | 0.57055 | 14.2335 | 0.58731 | 15.0084 | 0.5557 | 4.1375 | 308.488 | 3.1379 | 414.555 | -999 | 227.972 | 178.374 | 17.8992 | 95.0604 | 4.231 | 5.4544 | 7.3757 | 10.8709 | 10.8023 | 3.0607 | 5.075 | 7.9123 | 10.9375 | 9.3972 | 3.0256 | 4.1703 | 8.0498 | 12.6403 | 15.2611 | 17.1859 | 9.3698 | 9.3516 | -999 | -999 | 0.047 | 0.174 | 0.426 | 0.354 | -999 | 75
2003-07-03 22:00 | 1.0424 | 55.422 | -3.667 | 31.587 | 0.4571 | 7.3413 | 360.1 | 12.9005 | 0.63242 | 13.2553 | 0.65139 | 13.7415 | 0.62496 | 3.9383 | 309.547 | 3.0321 | 176.35 | -999 | 93.2999 | 81.8246 | 6.6012 | 95.112 | 4.235 | 5.4177 | 7.2414 | 10.5223 | 10.518 | 3.0738 | 5.0681 | 7.8971 | 10.7201 | 9.3051 | 3.0081 | 4.1991 | 7.9885 | 11.5238 | 13.1186 | 16.357 | 9.2641 | 9.1302 | -999 | -999 | 0.047 | 0.174 | 0.426 | 0.355 | -999 | 75
2003-07-03 22:30 | -1.3012 | 20.603 | -19.619 | 44.459 | 0.3708 | 7.5916 | 361.444 | 11.7935 | 0.694 | 12.1208 | 0.71375 | 12.3062 | 0.6968 | 3.7671 | 300.835 | 2.8183 | 94.4509 | -999 | 46.743 | 42.8436 | 3.239 | 95.1548 | 4.2358 | 5.3783 | 7.1001 | 9.9039 | 9.9064 | 3.0953 | 4.8426 | 7.765 | 9.8946 | 8.9361 | 3.163 | 4.255 | 7.9069 | 10.444 | 11.5709 | 15.5752 | 9.1113 | 8.9199 | -999 | -999 | 0.048 | 0.175 | 0.426 | 0.355 | -999 | 75
2003-07-03 23:00 | -0.5391 | 9.105 | -3.098 | 29.753 | 0.1723 | 8.5271 | 359.139 | 11.0785 | 0.75276 | 11.3803 | 0.77644 | 11.4311 | 0.77105 | 2.775 | 292.89 | 1.955 | 62.9944 | -999 | 32.5848 | 27.4109 | 2.831 | 95.209 | 4.2287 | 5.3385 | 6.918 | 9.2898 | 9.329 | 3.1026 | 4.7827 | 7.5096 | 9.2648 | 8.5197 | 3.2313 | 4.2638 | 7.7284 | 9.8097 | 10.2837 | 14.6764 | 8.7106 | 8.531 | -999 | -999 | 0.048 | 0.175 | 0.426 | 0.355 | -999 | 84.8269
2003-07-03 23:30 | 2.3143 | 13.509 | 1.146 | 16.999 | 0.1645 | 9.4315 | 353.841 | 10.9081 | 0.79344 | 11.2567 | 0.81554 | 10.8861 | 0.83588 | 1.0813 | 256.229 | 0.70167 | 61.7214 | -999 | 63.4857 | 31.6269 | 6.8787 | 95.2506 | 4.2152 | 5.2807 | 6.7278 | 8.8564 | 8.9102 | 3.0964 | 4.8323 | 7.247 | 8.8783 | 8.2477 | 3.2399 | 4.2392 | 7.4932 | 9.5943 | 9.924 | 13.6709 | 8.1686 | 8.0098 | -999 | -999 | 0.048 | 0.175 | 0.427 | 0.355 | -999 | 94
2003-07-04 | 0.074 | 2.354 | -2.153 | 2.625 | 0.0774 | 9.4289 | 357.468 | 11.3584 | 0.78408 | 11.7342 | 0.80439 | 11.1567 | 0.82776 | 0.97542 | 227.786 | 0.54292 | 58.5255 | -999 | 54.0436 | 29.0998 | 5.8215 | 95.306 | 4.1916 | 5.2071 | 6.546 | 8.5816 | 8.673 | 3.0808 | 4.8368 | 7.0118 | 8.6283 | 7.9167 | 3.2045 | 4.1471 | 7.2436 | 9.4037 | 9.9152 | 12.7183 | 7.652 | 7.4893 | -999 | -999 | 0.048 | 0.176 | 0.427 | 0.355 | -999 | 93.366
2003-07-04 00:30 | 5.2053 | -27.798 | -32.889 | 12.034 | 0.2276 | 9.1719 | 368.925 | 10.6927 | 0.81459 | 10.9846 | 0.83742 | 10.7275 | 0.83033 | 0.88292 | 240.252 | 0.225 | 24.178 | -999 | 15.2075 | 8.8007 | 0.85834 | 95.3415 | 4.1739 | 5.1493 | 6.3992 | 8.1136 | 8.0918 | 3.07 | 4.6454 | 6.8273 | 8.2079 | 7.616 | 3.2129 | 4.1262 | 7.0522 | 8.2044 | 8.1011 | 11.9152 | 7.218 | 7.0436 | -999 | -999 | 0.048 | 0.176 | 0.427 | 0.355 | -999 | 84.7664
2003-07-04 01:00 | 2.1326 | -37.591 | -22.691 | 7.045 | 0.1869 | 8.3571 | 375.128 | 10.3422 | 0.79079 | 10.4085 | 0.8235 | 9.5487 | 0.84304 | 1.8758 | 268.187 | 1.0983 | 11.398 | -999 | 5.1926 | 1.1666 | 0.18018 | 95.3787 | 4.157 | 5.0898 | 6.2089 | 7.0895 | 7.0579 | 3.0731 | 4.679 | 6.5865 | 7.2275 | 7.1021 | 3.2818 | 4.133 | 6.8433 | 6.7751 | 6.4982 | 11.0835 | 6.7955 | 6.6162 | -999 | -999 | 0.048 | 0.176 | 0.427 | 0.355 | -999 | 75.9303
2003-07-04 01:30 | 1.5159 | -38.953 | -14.872 | 4.268 | 0.1447 | 7.679 | 367.281 | 10.2121 | 0.76513 | 10.2948 | 0.79693 | 9.3433 | 0.83098 | 1.4475 | 263.406 | 0.85875 | 5.38 | -999 | 2.6182 | -0.98629 | 0.16692 | 95.427 | 4.1278 | 5.0086 | 5.9454 | 6.4284 | 6.499 | 3.0489 | 4.5451 | 6.2293 | 6.5547 | 6.5678 | 3.3465 | 4.0632 | 6.5225 | 6.0876 | 5.9084 | 9.9365 | 6.2033 | 6.0476 | -999 | -999 | 0.048 | 0.176 | 0.427 | 0.355 | -999 | 75
2003-07-04 02:00 | 2.6933 | -23.439 | -20.032 | 7.225 | 0.183 | 7.3741 | 366.705 | 10.0229 | 0.74892 | 9.9803 | 0.78757 | 8.2469 | 0.84717 | 1.4546 | 243.184 | 0.735 | 2.3205 | -999 | 1.2458 | -1.4406 | -0.15233 | 95.4556 | 4.0938 | 4.9229 | 5.7039 | 5.8165 | 5.8996 | 3.0284 | 4.4645 | 5.8901 | 5.9465 | 6.0604 | 3.3605 | 4.0245 | 6.2007 | 5.567 | 5.071 | 8.7272 | 5.5266 | 5.3784 | -999 | -999 | 0.048 | 0.177 | 0.428 | 0.355 | -999 | 74.7393
2003-07-04 02:30 | 1.7699 | -17.636 | -13.729 | 6.971 | 0.1514 | 7.0327 | 368.272 | 9.9922 | 0.71984 | 10.0409 | 0.7549 | 8.6781 | 0.82076 | 1.6158 | 260.862 | 0.99167 | 1.1779 | -999 | 0.61736 | -1.1737 | -0.059449 | 95.4995 | 4.0511 | 4.8184 | 5.4703 | 5.6497 | 5.8535 | 2.9938 | 4.3562 | 5.5702 | 5.7236 | 5.7151 | 3.2672 | 3.9035 | 5.8393 | 5.8856 | 6.0967 | 7.5979 | 4.8708 | 4.7081 | -999 | -999 | 0.048 | 0.177 | 0.428 | 0.355 | -999 | 71.298
2003-07-04 03:00 | 3.6375 | -11.351 | -29.154 | 14.2 | 0.2418 | 7.0527 | 370.794 | 9.8034 | 0.72942 | 9.8994 | 0.76204 | 8.8199 | 0.81319 | 1.3075 | 235.34 | 0.71167 | 0.70256 | -999 | 0.35259 | -0.98437 | -0.23418 | 95.5196 | 4.0123 | 4.7199 | 5.3101 | 5.7028 | 5.9305 | 2.9558 | 4.253 | 5.3465 | 5.7489 | 5.601 | 3.0865 | 3.8029 | 5.564 | 6.0609 | 6.4304 | 6.745 | 4.3377 | 4.1502 | -999 | -999 | 0.048 | 0.177 | 0.428 | 0.355 | -999 | 71.022
2003-07-04 03:30 | 1.5054 | -11.612 | -16.536 | 8.288 | 0.1647 | 6.9505 | 369.563 | 10.1363 | 0.70717 | 10.211 | 0.74084 | 9.1822 | 0.7918 | 1.7412 | 261.119 | 1.1296 | 0.86938 | -999 | 0.40757 | -0.36582 | 0.22359 | 95.5493 | 3.9765 | 4.6328 | 5.2049 | 5.8089 | 6.0533 | 2.9327 | 4.1493 | 5.2003 | 5.7799 | 5.4502 | 2.9524 | 3.7172 | 5.3669 | 6.2295 | 6.8829 | 6.2441 | 3.999 | 3.7811 | -999 | -999 | 0.048 | 0.177 | 0.428 | 0.355 | -999 | 69.3267
2003-07-04 04:00 | 0.9629 | -16.056 | -9.43 | 4.005 | 0.1404 | 6.8427 | 368.1 | 10.4361 | 0.68439 | 10.5044 | 0.71903 | 9.5121 | 0.77128 | 1.8379 | 253.05 | 1.0858 | 1.919 | -999 | 0.8132 | -0.30888 | 0.044246 | 95.5718 | 3.9396 | 4.56 | 5.1327 | 5.9205 | 6.1288 | 2.8942 | 4.0477 | 5.0951 | 5.8253 | 5.4042 | 2.9126 | 3.6384 | 5.2238 | 6.1986 | 6.7511 | 5.997 | 3.8092 | 3.5555 | -999 | -999 | 0.048 | 0.177 | 0.428 | 0.356 | -999 | 69.0217
2003-07-04 04:30 | 1.1617 | -18.979 | -4.637 | 1.561 | 0.0535 | 6.8282 | 368.883 | 10.193 | 0.69252 | 10.2499 | 0.7273 | 9.2056 | 0.77141 | 1.3462 | 239.984 | 0.65375 | 4.5425 | -999 | 1.7926 | -0.10989 | -0.3363 | 95.6025 | 3.9082 | 4.5016 | 5.0792 | 5.7365 | 5.8724 | 2.8674 | 3.9731 | 5.0156 | 5.6319 | 5.2785 | 2.9193 | 3.604 | 5.1335 | 5.7052 | 6.0029 | 5.8999 | 3.7004 | 3.4289 | -999 | -999 | 0.048 | 0.177 | 0.429 | 0.356 | -999 | 69.0933
2003-07-04 05:00 | 2.6637 | -6.904 | -9.491 | 3.249 | 0.1247 | 6.8677 | 372.19 | 9.8831 | 0.70642 | 9.723 | 0.75463 | 8.1286 | 0.82178 | 0.92 | 201.966 | 0.43542 | 7.7935 | -999 | 2.8365 | 1.6725 | -0.44951 | 95.627 | 3.8697 | 4.441 | 4.9995 | 5.6163 | 5.7714 | 2.8335 | 3.9274 | 4.9036 | 5.5038 | 5.1838 | 2.9649 | 3.5703 | 5.0384 | 5.7822 | 6.1407 | 5.7478 | 3.5948 | 3.3145 | -999 | -999 | 0.048 | 0.177 | 0.429 | 0.356 | -999 | 69
2003-07-04 05:30 | 1.1542 | -10.778 | -7.315 | 2.063 | 0.1006 | 7.0245 | 381.265 | 9.0219 | 0.7574 | 8.9613 | 0.79895 | 7.7785 | 0.84671 | 1.3175 | 190.243 | 1.1483 | 21.1479 | -999 | 8.5711 | 7.1151 | -0.12118 | 95.656 | 3.8311 | 4.3822 | 4.9261 | 5.4925 | 5.5962 | 2.801 | 3.7822 | 4.8033 | 5.3665 | 5.1167 | 2.97 | 3.516 | 4.9304 | 5.4714 | 5.6314 | 5.5405 | 3.4573 | 3.1794 | -999 | -999 | 0.048 | 0.177 | 0.429 | 0.356 | -999 | 69
2003-07-04 06:00 | 1.4617 | 1.442 | -13.15 | 2.864 | 0.1547 | 7.0052 | 380.534 | 8.9155 | 0.76082 | 8.8798 | 0.80196 | 8.0861 | 0.83863 | 1.3729 | 206.611 | 0.87833 | 50.6711 | -999 | 25.5446 | 23.6731 | 1.8488 | 95.6782 | 3.7933 | 4.3251 | 4.8454 | 5.3953 | 5.5609 | 2.762 | 3.6906 | 4.6939 | 5.2692 | 4.8985 | 2.9545 | 3.4397 | 4.8165 | 5.5848 | 6.0529 | 5.3372 | 3.3348 | 3.0589 | -999 | -999 | 0.047 | 0.177 | 0.429 | 0.356 | -999 | 69
2003-07-04 06:30 | 2.3132 | -7.775 | -6.71 | 5.894 | 0.1851 | 7.1945 | 380.068 | 8.9118 | 0.78021 | 8.9751 | 0.81404 | 8.2273 | 0.84154 | 1.9696 | 212.353 | 0.96292 | 68.6565 | -999 | 31.1404 | 29.5997 | 2.233 | 95.7097 | 3.7615 | 4.2746 | 4.7831 | 5.3045 | 5.4198 | 2.7356 | 3.6625 | 4.6098 | 5.153 | 4.7772 | 2.9287 | 3.3852 | 4.7248 | 5.079 | 5.3279 | 5.1418 | 3.2132 | 2.9354 | -999 | -999 | 0.047 | 0.177 | 0.429 | 0.356 | -999 | 69
2003-07-04 07:00 | 0.8771 | 21.155 | -6.874 | 13.598 | 0.1836 | 7.2257 | 376.512 | 8.9516 | 0.78099 | 9.062 | 0.8131 | 8.5719 | 0.83328 | 1.8675 | 172.276 | 1.3662 | 79.4773 | -999 | 39.9485 | 37.5296 | 3.1179 | 95.7372 | 3.7238 | 4.2199 | 4.7084 | 5.2802 | 5.5964 | 2.6981 | 3.7777 | 4.5025 | 5.0965 | 4.7127 | 2.9201 | 3.3075 | 4.6092 | 5.8859 | 6.954 | 4.9728 | 3.1106 | 2.8251 | -999 | -999 | 0.047 | 0.177 | 0.429 | 0.356 | -999 | 69
2003-07-04 07:30 | -1.0584 | 43.638 | 10.736 | 33.07 | 0.2445 | 7.3771 | 370.006 | 9.6467 | 0.76366 | 9.8691 | 0.79336 | 9.5594 | 0.81545 | 1.1671 | 181.665 | 0.93958 | 130.852 | -999 | 68.0486 | 64.1431 | 5.9001 | 95.7521 | 3.69 | 4.1714 | 4.6814 | 6.0175 | 6.4493 | 2.6643 | 3.5776 | 4.4571 | 5.704 | 4.8709 | 2.9458 | 3.2137 | 4.5211 | 7.1344 | 8.8035 | 4.868 | 3.0162 | 2.7235 | -999 | -999 | 0.047 | 0.177 | 0.429 | 0.356 | -999 | 72.2823
2003-07-04 08:00 | -2.2636 | 115.819 | 11.078 | 32.419 | 0.2161 | 7.2518 | 362.593 | 11.0367 | 0.69723 | 11.3844 | 0.72234 | 11.2566 | 0.7347 | 1.4483 | 181.539 | 1.2783 | 320.405 | -999 | 181.15 | 177.227 | 16.154 | 95.7553 | 3.6661 | 4.1329 | 4.7674 | 6.8931 | 7.3562 | 2.6295 | 3.4133 | 4.5588 | 6.4314 | 5.2229 | 2.8932 | 3.1244 | 4.5412 | 8.3131 | 10.3247 | 5.2187 | 3.1183 | 2.7871 | -999 | -999 | 0.046 | 0.177 | 0.429 | 0.356 | -999 | 74.9647
2003-07-04 08:30 | -4.153 | 99.677 | 87.247 | 63.321 | 0.2876 | 7.236 | 359.462 | 11.9061 | 0.66278 | 12.3406 | 0.68178 | 12.3713 | 0.68187 | 1.1921 | 181.706 | 1.0571 | 353.211 | -999 | 181.8 | 187.026 | 14.7245 | 95.7544 | 3.645 | 4.1213 | 4.9346 | 7.5882 | 7.9417 | 2.6118 | 3.4195 | 4.7554 | 7.002 | 5.6499 | 2.8745 | 3.0749 | 4.6818 | 8.3309 | 9.9442 | 6.0238 | 3.468 | 3.0793 | -999 | -999 | 0.046 | 0.176 | 0.429 | 0.356 | -999 | 75
2003-07-04 09:00 | -3.8823 | 214.588 | 40.243 | 56.459 | 0.2617 | 6.7733 | 359.466 | 12.989 | 0.58899 | 13.7221 | 0.59766 | 13.5395 | 0.60533 | 1.2883 | 213.868 | 1.0312 | 602.65 | -999 | 332.021 | 334.659 | 25.8762 | 95.7825 | 3.6405 | 4.1293 | 5.0677 | 7.4742 | 8.589 | 2.5907 | 3.5174 | 4.9168 | 6.7591 | 5.6892 | 2.8475 | 3.0658 | 4.8499 | 8.3288 | 10.5533 | 7.0042 | 3.9433 | 3.5189 | -999 | -999 | 0.046 | 0.176 | 0.429 | 0.356 | -999 | 75
2003-07-04 09:30 | -4.3391 | 138.514 | 80.352 | 66.649 | 0.0487 | 6.6647 | 360.766 | 13.0801 | 0.57549 | 13.5905 | 0.59149 | 13.9255 | 0.57977 | 0.87708 | 219.278 | 0.68208 | 412.704 | -999 | 210.094 | 205.771 | 13.7418 | 95.8013 | 3.6241 | 4.1442 | 5.1792 | 8.2079 | 9.255 | 2.5681 | 3.3898 | 4.9776 | 7.1671 | 5.8829 | 2.8584 | 3.0711 | 4.9777 | 9.1165 | 11.6481 | 7.7193 | 4.2495 | 3.8616 | -999 | -999 | 0.045 | 0.176 | 0.428 | 0.356 | -999 | 75
2003-07-04 10:00 | -3.6676 | 248.526 | 136.738 | 89.54 | 0.2771 | 6.6892 | 359.556 | 13.5036 | 0.56445 | 14.1281 | 0.57576 | 14.4207 | 0.56052 | 0.90417 | 207.274 | 0.6425 | 686.736 | -999 | 363.382 | 360.133 | 27.0831 | 95.8223 | 3.6223 | 4.175 | 5.3674 | 8.9352 | 10.0848 | 2.5564 | 3.5269 | 5.1301 | 7.6456 | 6.2696 | 2.8877 | 3.095 | 5.1415 | 9.5711 | 12.3097 | 8.5531 | 4.5006 | 4.1549 | -999 | -999 | 0.045 | 0.176 | 0.428 | 0.355 | -999 | 75
2003-07-04 10:30 | -3.7052 | 338.301 | 87.689 | 51.899 | 0.3222 | 6.6719 | 359.277 | 13.8654 | 0.55086 | 14.4961 | 0.56259 | 15.521 | 0.52819 | 1.7508 | 269.382 | 1.3787 | 879.036 | -999 | 470.947 | 467.138 | 35.663 | 95.8272 | 3.6189 | 4.2084 | 5.5953 | 9.6229 | 10.8833 | 2.5437 | 3.6381 | 5.2948 | 7.8712 | 6.5555 | 2.8681 | 3.0725 | 5.3029 | 9.7494 | 13.1938 | 9.5883 | 4.8618 | 4.5247 | -999 | -999 | 0.045 | 0.175 | 0.428 | 0.355 | -999 | 75
2003-07-04 11:00 | -4.6942 | 177.302 | 198.2 | 131.693 | 0.3214 | 6.7004 | 360.465 | 13.7542 | 0.55436 | 14.2916 | 0.5694 | 15.0349 | 0.54721 | 1.9429 | 271.374 | 1.465 | 536.231 | -999 | 270.423 | 270.005 | 18.4808 | 95.8304 | 3.6152 | 4.2655 | 5.8396 | 9.9178 | 10.9414 | 2.5364 | 3.5061 | 5.4369 | 8.0118 | 6.7584 | 2.859 | 3.0888 | 5.4714 | 9.2731 | 12.3898 | 10.7108 | 5.2233 | 4.9034 | -999 | -999 | 0.044 | 0.175 | 0.427 | 0.355 | -999 | 75
2003-07-04 11:30 | -7.1634 | 453.811 | 103.82 | 93.341 | 0.3087 | 6.6132 | 359.081 | 14.6075 | 0.52196 | 15.1835 | 0.53405 | 15.8999 | 0.51241 | 1.5967 | 199.892 | 1.2763 | 1090 | -999 | 589.999 | 567.749 | 46.4938 | 95.8382 | 3.6421 | 4.3345 | 5.9709 | 10.2647 | 12.0934 | 2.5392 | 3.7375 | 5.5289 | 8.1043 | 6.7923 | 2.8794 | 3.1356 | 5.6002 | 10.7679 | 15.3839 | 11.6594 | 5.518 | 5.212 | -999 | -999 | 0.044 | 0.175 | 0.427 | 0.355 | -999 | 75
2003-07-04 12:00 | -4.6479 | 237.438 | 104.586 | 95.578 | 0.2018 | 6.6279 | 359.779 | 14.516 | 0.52492 | 14.9083 | 0.54259 | 15.8841 | 0.51135 | 1.4071 | 244.808 | 1.1542 | 611.493 | -999 | 320.892 | 301.588 | 23.313 | 95.8456 | 3.6531 | 4.4025 | 6.2648 | 12.0096 | 12.7309 | 2.52 | 3.7465 | 5.6853 | 9.2954 | 7.3625 | 2.8409 | 3.1578 | 5.7655 | 12.2052 | 15.9734 | 12.5794 | 5.7249 | 5.4348 | -999 | -999 | 0.043 | 0.174 | 0.427 | 0.355 | -999 | 75
2003-07-04 12:30 | -5.6491 | 330.452 | 298.432 | 148.824 | 0.3387 | 6.7302 | 359.187 | 14.8152 | 0.52258 | 15.3009 | 0.53745 | 16.0478 | 0.51261 | 1.1421 | 208.348 | 0.85208 | 858.116 | -999 | 449.753 | 429.883 | 34.1813 | 95.8547 | 3.6767 | 4.4944 | 6.6094 | 12.2342 | 12.4534 | 2.5398 | 3.7984 | 6.0446 | 9.7913 | 7.8588 | 2.8581 | 3.223 | 6.0833 | 11.234 | 14.3808 | 14.2313 | 6.2261 | 5.9231 | -999 | -999 | 0.043 | 0.174 | 0.426 | 0.355 | -999 | 75
2003-07-04 13:00 | -5.016 | 655.623 | 150.699 | 103.583 | 0.2419 | 6.569 | 357.979 | 16.0525 | 0.47623 | 16.7182 | 0.48604 | 18.7573 | 0.42812 | 1.7621 | 170.245 | 1.4129 | 1533.51 | -999 | 834.112 | 784.483 | 64.4355 | 95.851 | 3.7072 | 4.5812 | 6.8178 | 13.0163 | 13.4893 | 2.4978 | 3.7771 | 6.2134 | 9.7009 | 7.8671 | 2.6693 | 3.148 | 6.2834 | 12.9629 | 18.5064 | 15.5695 | 6.8821 | 6.5471 | -999 | -999 | 0.042 | 0.174 | 0.426 | 0.354 | -999 | 75
2003-07-04 13:30 | -3.6535 | 266.793 | 140.923 | 88.178 | 0.3799 | 6.6092 | 360.246 | 15.697 | 0.48617 | 16.1758 | 0.50151 | 17.801 | 0.4527 | 1.8471 | 259.556 | 1.4967 | 659.917 | -999 | 357.816 | 319.873 | 24.152 | 95.8681 | 3.7318 | 4.678 | 7.2139 | 14.4611 | 15.196 | 2.5026 | 3.8835 | 6.4752 | 11.127 | 8.6404 | 2.723 | 3.2337 | 6.6097 | 14.2542 | 18.1665 | 16.9366 | 7.3209 | 6.9931 | -999 | -999 | 0.042 | 0.173 | 0.425 | 0.354 | -999 | 75
2003-07-04 14:00 | -7.3284 | 420.645 | 241.937 | 159.239 | 0.4037 | 6.9719 | 358.954 | 15.5863 | 0.51564 | 16.0552 | 0.52924 | 17.4512 | 0.48667 | 2.5383 | 100.408 | 2.12 | 1004.69 | -999 | 538.482 | 489.647 | 42.5445 | 95.8625 | 3.7801 | 4.8102 | 7.5397 | 14.6776 | 15.1472 | 2.5427 | 3.9725 | 6.944 | 12.2434 | 9.3822 | 2.8688 | 3.392 | 7.1395 | 15.9177 | 20.0325 | 18.8866 | 8.0094 | 7.7615 | -999 | -999 | 0.042 | 0.173 | 0.424 | 0.354 | -999 | 75
2003-07-04 14:30 | -3.8008 | 441.176 | 240.247 | 125.543 | 0.2713 | 6.9921 | 358.365 | 15.9916 | 0.50578 | 16.5414 | 0.51704 | 18.5117 | 0.4629 | 1.97 | 68.2913 | 1.4571 | 1062.34 | -999 | 563.17 | 518.642 | 44.1646 | 95.8665 | 3.8206 | 4.934 | 7.9436 | 16.8983 | 17.0905 | 2.5471 | 4.0333 | 7.5109 | 13.9468 | 10.4803 | 2.8041 | 3.3944 | 7.6216 | 17.3855 | 21.2286 | 20.4259 | 8.9416 | 8.7394 | -999 | -999 | 0.042 | 0.173 | 0.424 | 0.353 | -999 | 75
2003-07-04 15:00 | -7.4604 | 624.638 | 223.46 | 134.671 | 0.352 | 6.7797 | 357.636 | 16.7834 | 0.46889 | 17.2551 | 0.48131 | 19.4341 | 0.42299 | 1.6692 | 94.2114 | 1.4079 | 1497.85 | -999 | 807.068 | 737.304 | 63.2945 | 95.8599 | 3.8879 | 5.0969 | 8.5608 | 18.3129 | 20.6796 | 2.5629 | 4.1056 | 8.1855 | 14.4146 | 11.7901 | 2.7679 | 3.4823 | 8.2043 | 16.2852 | 20.1432 | 22.8218 | 10.2706 | 9.9525 | -999 | -999 | 0.042 | 0.173 | 0.423 | 0.353 | -999 | 75
2003-07-04 15:30 | -2.8103 | 442.234 | 56.886 | 72.831 | 0.2605 | 6.5717 | 358.696 | 17.217 | 0.44357 | 17.5919 | 0.45672 | 19.9149 | 0.39595 | 1.5633 | 113.27 | 1.3438 | 1100.65 | -999 | 576.977 | 524.477 | 42.398 | 95.8631 | 3.95 | 5.3038 | 9.5504 | 22.3622 | 24.4223 | 2.5847 | 4.2777 | 8.8223 | 15.2793 | 13.2919 | 2.7587 | 3.5862 | 8.6613 | 16.7797 | 21.5687 | 25.9009 | 11.8189 | 10.9709 | -999 | -999 | 0.041 | 0.173 | 0.423 | 0.353 | -999 | 75
2003-07-04 16:00 | -3.2924 | 206.598 | 259.999 | 150.136 | 0.1831 | 6.4576 | 359.596 | 16.6056 | 0.44971 | 16.9695 | 0.46593 | 17.9378 | 0.43947 | 1.3958 | 82.7628 | 1.0321 | 593.032 | -999 | 304.783 | 277.114 | 22.0937 | 95.8424 | 4.015 | 5.6113 | 10.4404 | 19.2242 | 18.8574 | 2.6829 | 4.5664 | 9.5678 | 14.6842 | 12.533 | 3.0202 | 3.8788 | 9.0226 | 14.8649 | 17.6319 | 30.5886 | 13.7114 | 11.613 | -999 | -999 | 0.039 | 0.172 | 0.423 | 0.353 | -999 | 75
2003-07-04 16:30 | -5.1768 | 465.004 | 211.808 | 126.925 | 0.3508 | 6.0715 | 358.764 | 17.9381 | 0.39024 | 18.4021 | 0.40321 | 19.9954 | 0.36235 | 1.2471 | 188.135 | 1.0029 | 1119.26 | -999 | 600.055 | 532.031 | 45.09 | 95.8216 | 4.1001 | 5.8816 | 10.4181 | 21.5965 | 17.1385 | 2.7082 | 4.6836 | 9.5742 | 14.6716 | 12.1139 | 2.9137 | 3.8579 | 9.0033 | 16.5815 | 22.4178 | 32.1905 | 14.3619 | 11.8742 | -999 | -999 | 0.04 | 0.172 | 0.422 | 0.353 | -999 | 75
2003-07-04 17:00 | -2.2344 | 388.167 | 162.57 | 102.111 | 0.3202 | 6.1595 | 358.744 | 17.9763 | 0.39442 | 18.3145 | 0.40825 | 19.8276 | 0.37175 | 1.9092 | 94.2308 | 1.5704 | 948.02 | -999 | 505.513 | 450.992 | 38.373 | 95.807 | 4.1886 | 6.0589 | 10.5322 | 18.7026 | 16.9648 | 2.771 | 4.8735 | 9.7571 | 15.4666 | 12.351 | 2.9967 | 3.9564 | 9.1524 | 18.1837 | 22.1902 | 32.8176 | 14.1862 | 11.9779 | -999 | -999 | 0.041 | 0.173 | 0.422 | 0.352 | -999 | 75
2003-07-04 17:30 | -1.9926 | 375.86 | 109.788 | 100.17 | 0.202 | 6.2351 | 358.944 | 17.9509 | 0.39924 | 18.2779 | 0.41429 | 19.911 | 0.37643 | 1.6221 | 89.4701 | 1.3725 | 948.434 | -999 | 504.747 | 440.395 | 37.7305 | 95.7856 | 4.2861 | 6.1778 | 10.2018 | 16.9345 | 16.2258 | 2.8358 | 5.0132 | 10.0081 | 15.3948 | 12.454 | 3.0233 | 4.0694 | 9.4518 | 16.9479 | 20.1697 | 32 | 14.3223 | 12.4518 | -999 | -999 | 0.04 | 0.173 | 0.421 | 0.352 | -999 | 75
2003-07-04 18:00 | -3.5874 | 287.647 | 242.377 | 108.456 | 0.4325 | 6.1633 | 359.241 | 18.2931 | 0.38566 | 18.5457 | 0.4022 | 20.1277 | 0.3595 | 1.1454 | 137.404 | 0.90458 | 820.126 | -999 | 422.677 | 359.118 | 28.9942 | 95.7795 | 4.3736 | 6.2358 | 9.79 | 15.0179 | 14.6917 | 2.8983 | 5.151 | 10.0006 | 14.1994 | 12.1437 | 3.0714 | 4.1788 | 9.6469 | 16.1813 | 20.0956 | 29.9641 | 14.4468 | 12.9169 | -999 | -999 | 0.041 | 0.173 | 0.421 | 0.352 | -999 | 75
2003-07-04 18:30 | -1.713 | 471.905 | 203.556 | 90.841 | 0.4299 | 6.146 | 358.495 | 19.0328 | 0.36805 | 19.2835 | 0.38158 | 21.3167 | 0.33357 | 1.9438 | 98.3785 | 1.5879 | 1207.11 | -999 | 649.259 | 532.755 | 46.4542 | 95.7685 | 4.4449 | 6.2359 | 9.3259 | 13.7404 | 13.9318 | 2.9805 | 5.2229 | 9.7255 | 13.1791 | 11.4785 | 3.1649 | 4.2045 | 9.6512 | 19.7118 | 26.8717 | 27.2528 | 13.9993 | 12.8723 | -999 | -999 | 0.042 | 0.173 | 0.421 | 0.352 | -999 | 75
2003-07-04 19:00 | -1.6582 | 416.964 | 185.431 | 90.455 | 0.4552 | 6.0489 | 358.021 | 19.2431 | 0.3567 | 19.6525 | 0.36776 | 21.4478 | 0.32627 | 2.4321 | 112.869 | 1.955 | 1097.18 | -999 | 591.112 | 474.106 | 41.1821 | 95.7527 | 4.4906 | 6.1816 | 9.0639 | 14.9191 | 14.487 | 3.0119 | 5.2597 | 9.4977 | 13.7131 | 11.224 | 3.0347 | 4.2095 | 9.8064 | 17.9288 | 23.6627 | 24.5827 | 13.2087 | 13.0387 | -999 | -999 | 0.042 | 0.174 | 0.421 | 0.352 | -999 | 75
2003-07-04 19:30 | -1.1739 | 357.468 | 157.879 | 63.194 | 0.4113 | 5.9287 | 358.249 | 18.9917 | 0.35524 | 19.4764 | 0.36419 | 20.8235 | 0.3319 | 2.5254 | 67.196 | 2.0717 | 965.424 | -999 | 518.552 | 413.09 | 37.0749 | 95.7413 | 4.5232 | 6.1415 | 9.1914 | 17.2247 | 15.2072 | 3.0357 | 5.2775 | 9.4356 | 12.9896 | 10.8666 | 3.0058 | 4.3316 | 10.034 | 18.3562 | 26.2793 | 23.423 | 12.7576 | 13.649 | -999 | -999 | 0.043 | 0.174 | 0.421 | 0.352 | -999 | 75
2003-07-04 20:00 | -1.1724 | 294.385 | 115.857 | 59.249 | 0.3901 | 5.9955 | 358.183 | 19.5405 | 0.34601 | 19.8855 | 0.35612 | 21.4528 | 0.32126 | 1.9737 | 105.266 | 1.6346 | 847.437 | -999 | 455.549 | 353.914 | 31.158 | 95.7342 | 4.544 | 6.1389 | 9.2591 | 14.7707 | 13.7111 | 3.0706 | 5.2923 | 9.206 | 12.4014 | 10.8149 | 3.0324 | 4.428 | 10.1071 | 15.4491 | 20.0615 | 24.4895 | 12.2809 | 13.7616 | -999 | -999 | 0.043 | 0.174 | 0.421 | 0.352 | -999 | 75
2003-07-04 20:30 | -0.9176 | 236.616 | 87.502 | 53.442 | 0.2963 | 6.027 | 358.119 | 19.6992 | 0.34429 | 19.9427 | 0.35631 | 21.5933 | 0.32038 | 1.9608 | 91.3324 | 1.6292 | 727.406 | -999 | 392.394 | 293.728 | 26.7178 | 95.7157 | 4.5823 | 6.1498 | 8.9255 | 13.6942 | 12.9371 | 3.1082 | 5.3005 | 9.0212 | 12.6229 | 10.5783 | 3.1207 | 4.6067 | 10.0693 | 14.4021 | 18.0724 | 24.0116 | 11.7943 | 13.5737 | -999 | -999 | 0.043 | 0.175 | 0.421 | 0.352 | -999 | 75
2003-07-04 21:00 | -1.1865 | 181.942 | 61.687 | 52.513 | 0.4049 | 5.9889 | 358.216 | 19.5904 | 0.34383 | 19.9145 | 0.3537 | 21.9004 | 0.31329 | 2.2429 | 80.6891 | 1.8058 | 612.319 | -999 | 330.617 | 238.023 | 22.3079 | 95.7076 | 4.6236 | 6.1365 | 8.7633 | 14.7898 | 12.7605 | 3.1701 | 5.3273 | 9.0194 | 13.4472 | 10.7172 | 3.2538 | 4.7728 | 9.8767 | 14.4379 | 19.1902 | 22.2962 | 11.4139 | 12.8505 | -999 | -999 | 0.044 | 0.175 | 0.421 | 0.351 | -999 | 75
2003-07-04 21:30 | 0.1812 | 129.19 | 35.372 | 40.025 | 0.358 | 6.1181 | 358.791 | 19.4004 | 0.3545 | 19.5639 | 0.36957 | 21.2485 | 0.32638 | 2.4804 | 88.6447 | 1.9408 | 496.27 | -999 | 270.186 | 187.785 | 19.4514 | 95.6998 | 4.6394 | 6.1002 | 8.6083 | 12.8374 | 12.1903 | 3.2236 | 5.3569 | 9.3231 | 14.2212 | 11.3486 | 3.3832 | 4.7702 | 9.5939 | 15.0251 | 19.7791 | 21.5072 | 11.4215 | 12.0215 | -999 | -999 | 0.044 | 0.175 | 0.421 | 0.351 | -999 | 75
2003-07-04 22:00 | 0.3456 | 79.847 | 11.545 | 35.19 | 0.465 | 6.1285 | 358.721 | 19.145 | 0.36112 | 19.3119 | 0.37681 | 20.8039 | 0.33812 | 2.6921 | 84.1287 | 2.0654 | 385.102 | -999 | 213.605 | 139.978 | 15.9798 | 95.6992 | 4.6461 | 6.0536 | 8.2793 | 11.3986 | 11.6173 | 3.2493 | 5.3824 | 9.399 | 13.0835 | 10.7818 | 3.4208 | 4.7509 | 9.3734 | 13.4579 | 17.2563 | 20.2696 | 11.881 | 11.4878 | -999 | -999 | 0.045 | 0.176 | 0.421 | 0.351 | -999 | 75
2003-07-04 22:30 | 0.9103 | 36.365 | -12.504 | 25.755 | 0.3931 | 6.3042 | 358.915 | 18.5892 | 0.38514 | 18.8325 | 0.39916 | 19.4709 | 0.37756 | 2.8175 | 69.3925 | 2.0987 | 285.473 | -999 | 163.573 | 96.5373 | 11.7132 | 95.6998 | 4.6455 | 5.9888 | 7.9664 | 10.6168 | 11.1066 | 3.2801 | 5.4096 | 9.0955 | 11.5883 | 10.083 | 3.4728 | 4.7618 | 9.1269 | 11.9056 | 14.6962 | 18.4452 | 11.5716 | 10.9587 | -999 | -999 | 0.045 | 0.176 | 0.422 | 0.351 | -999 | 75
2003-07-04 23:00 | 1.184 | -2.666 | -25.284 | 16.954 | 0.2916 | 6.4829 | 359.106 | 17.966 | 0.41199 | 18.168 | 0.42711 | 17.9541 | 0.42742 | 2.5058 | 67.7998 | 1.8954 | 198.286 | -999 | 118.686 | 34.9155 | 8.8211 | 95.6981 | 4.6202 | 5.9012 | 7.68 | 9.9233 | 10.4474 | 3.3038 | 5.4201 | 8.6694 | 10.5452 | 9.4672 | 3.5204 | 4.7148 | 8.7865 | 10.835 | 13.0539 | 16.7723 | 10.7518 | 10.2414 | -999 | -999 | 0.046 | 0.176 | 0.422 | 0.352 | -999 | 75
2003-07-04 23:30 | 1.0476 | -37.972 | -22.46 | 5.898 | 0.203 | 6.5107 | 359.902 | 17.2883 | 0.43135 | 17.4284 | 0.44904 | 16.8974 | 0.45855 | 2.2158 | 68.4091 | 1.5312 | 77.7665 | -999 | 73.0064 | 19.9733 | 5.6779 | 95.7059 | 4.6063 | 5.8209 | 7.4109 | 9.2387 | 9.7375 | 3.3127 | 5.5039 | 8.2439 | 9.7626 | 8.8824 | 3.5368 | 4.7289 | 8.4548 | 9.8829 | 11.5468 | 15.2813 | 9.8232 | 9.3995 | -999 | -999 | 0.046 | 0.177 | 0.422 | 0.352 | -999 | 75
2003-07-05 | 1.3086 | -55.585 | -23.173 | 2.76 | 0.1723 | 6.623 | 360.642 | 16.4681 | 0.46171 | 16.5454 | 0.4814 | 15.5297 | 0.50572 | 1.8171 | 74.251 | 1.2112 | 52.9043 | -999 | 36.8154 | 12.9391 | 2.4229 | 95.7041 | 4.58 | 5.7288 | 7.1376 | 8.4566 | 8.8264 | 3.3239 | 5.4608 | 7.8422 | 8.899 | 8.3078 | 3.5649 | 4.7145 | 8.0964 | 8.7953 | 9.4597 | 13.8819 | 8.9144 | 8.5367 | -999 | -999 | 0.047 | 0.177 | 0.422 | 0.352 | -999 | 75
2003-07-05 00:30 | 0.645 | -56.123 | -12.555 | 0.351 | 0.1114 | 6.8095 | 361.913 | 15.4222 | 0.50522 | 15.4626 | 0.52724 | 14.0917 | 0.56105 | 1.7329 | 72.3063 | 0.975 | 28.8338 | -999 | 15.8903 | 5.2166 | 0.31301 | 95.7085 | 4.5417 | 5.6293 | 6.8446 | 7.5964 | 7.8986 | 3.3197 | 5.3431 | 7.4247 | 8.0301 | 7.7016 | 3.5816 | 4.6802 | 7.7119 | 7.7052 | 7.76 | 12.4664 | 8.0341 | 7.6792 | -999 | -999 | 0.047 | 0.177 | 0.423 | 0.352 | -999 | 75
2003-07-05 01:00 | -1.4739 | -52.934 | 8.415 | -0.504 | 0.0606 | 6.8964 | 363.438 | 14.4973 | 0.54039 | 14.462 | 0.5669 | 11.6982 | 0.61625 | 0.96292 | 100.266 | 0.39667 | 14.0267 | -999 | 6.1887 | -0.18738 | -1.357 | 95.7232 | 4.4991 | 5.5254 | 6.5298 | 6.7165 | 6.9216 | 3.315 | 4.9901 | 6.995 | 7.1181 | 7.1021 | 3.6124 | 4.6687 | 7.3278 | 6.5422 | 5.7811 | 10.9924 | 7.1441 | 6.8056 | -999 | -999 | 0.048 | 0.178 | 0.423 | 0.352 | -999 | 75
2003-07-05 01:30 | -2.1823 | -49.735 | 8.787 | 0.562 | 0.0534 | 6.7636 | 369.754 | 13.4752 | 0.56408 | 11.7588 | 0.65484 | 8.1568 | 0.71482 | 0.98 | 168.4 | 0.48292 | 6.3016 | -999 | 3.0791 | -2.7142 | -1.9182 | 95.7251 | 4.4535 | 5.406 | 6.1982 | 5.7508 | 5.868 | 3.3144 | 4.9347 | 6.5422 | 6.1472 | 6.5118 | 3.6347 | 4.6261 | 6.9166 | 5.3173 | 3.8482 | 9.4766 | 6.2447 | 5.9284 | -999 | -999 | 0.048 | 0.178 | 0.423 | 0.352 | -999 | 75
2003-07-05 02:00 | 0.5232 | -46.794 | 1.959 | -0.421 | 0.0535 | 6.6197 | 374.746 | 12.5775 | 0.58665 | 9.44 | 0.72659 | 5.8853 | 0.78194 | 0.75042 | 190.717 | 0.63708 | 3.0235 | -999 | 1.5487 | -3.8176 | -2.1846 | 95.7098 | 4.3916 | 5.2678 | 5.8292 | 4.8279 | 4.8909 | 3.2775 | 4.8127 | 6.0512 | 5.1929 | 5.8273 | 3.5924 | 4.5176 | 6.4478 | 4.2796 | 2.3343 | 7.9019 | 5.3309 | 5.0339 | -999 | -999 | 0.048 | 0.178 | 0.424 | 0.352 | -999 | 75
2003-07-05 02:30 | 1.4807 | -43.138 | -9.59 | -2.123 | 0.106 | 6.5279 | 381.279 | 9.4782 | 0.69763 | 7.8461 | 0.78717 | 4.1322 | 0.81473 | 1.8579 | 162.065 | 1.3475 | 1.8292 | -999 | 0.96469 | -4.4408 | -2.8334 | 95.7189 | 4.3214 | 5.1167 | 5.4531 | 3.9977 | 4.024 | 3.2324 | 4.674 | 5.5612 | 4.4022 | 5.1778 | 3.5357 | 4.3925 | 5.9528 | 3.3446 | 1.1118 | 6.3117 | 4.4008 | 4.1287 | -999 | -999 | 0.048 | 0.178 | 0.424 | 0.352 | -999 | 69.1513
2003-07-05 03:00 | 0.801 | -41.614 | -8.056 | -1.897 | 0.0909 | 6.2043 | 392.601 | 7.8506 | 0.73439 | 7.0906 | 0.79157 | 3.5643 | 0.87712 | 2.6212 | 165.142 | 1.6158 | 1.5825 | -999 | 0.82343 | -2.7338 | -1.3768 | 95.7245 | 4.25 | 4.9562 | 5.1026 | 3.2892 | 3.311 | 3.1883 | 4.5125 | 5.0833 | 3.645 | 4.514 | 3.5076 | 4.241 | 5.4574 | 2.5701 | 0.32553 | 4.7924 | 3.5176 | 3.2601 | -999 | -999 | 0.048 | 0.179 | 0.425 | 0.352 | -999 | 69
2003-07-05 03:30 | 0.9691 | -42.555 | -11.978 | -2.752 | 0.123 | 6.3572 | 384.698 | 7.6414 | 0.75806 | 7.2016 | 0.80343 | 4.1059 | 0.88389 | 2.4346 | 161.767 | 1.4771 | 1.9902 | -999 | 1.0323 | -1.8367 | -0.55306 | 95.7237 | 4.175 | 4.7932 | 4.7818 | 2.7846 | 2.8325 | 3.1259 | 4.2728 | 4.6381 | 3.0885 | 3.9685 | 3.4436 | 4.057 | 4.9726 | 2.0815 | -0.024905 | 3.4025 | 2.7064 | 2.4486 | -999 | -999 | 0.048 | 0.179 | 0.425 | 0.353 | -999 | 69
2003-07-05 04:00 | 0.7505 | -41.549 | -5.804 | -1.507 | 0.1059 | 6.4456 | 381.433 | 7.5467 | 0.77131 | 7.1464 | 0.81562 | 4.3523 | 0.89866 | 2.6642 | 160.402 | 1.6779 | 3.4863 | -999 | 1.752 | -0.93119 | -0.36565 | 95.725 | 4.1041 | 4.641 | 4.5098 | 2.4016 | 2.466 | 3.0675 | 4.005 | 4.2562 | 2.6757 | 3.5354 | 3.3756 | 3.8996 | 4.5511 | 1.6773 | -0.2827 | 2.2149 | 1.9846 | 1.7235 | -999 | -999 | 0.048 | 0.179 | 0.425 | 0.353 | -999 | 69
2003-07-05 04:30 | 0.1786 | -40.29 | -3.167 | -0.86 | 0.0605 | 6.562 | 380.932 | 7.3523 | 0.7917 | 7.0091 | 0.83411 | 4.6098 | 0.90487 | 2.6763 | 167.973 | 1.7421 | 7.5194 | -999 | 3.5615 | 0.61154 | -0.3897 | 95.7301 | 4.0348 | 4.4935 | 4.2691 | 2.1211 | 2.1859 | 3.0084 | 3.8325 | 3.9205 | 2.3479 | 3.172 | 3.3124 | 3.7515 | 4.1758 | 1.3653 | -0.47908 | 1.235 | 1.3778 | 1.1099 | -999 | -999 | 0.048 | 0.179 | 0.426 | 0.353 | -999 | 69
2003-07-05 05:00 | 0.3053 | -37.597 | -3.883 | -1.191 | 0.0979 | 6.5439 | 379.427 | 7.1695 | 0.7987 | 6.8356 | 0.84278 | 4.2526 | 0.88107 | 2.1037 | 159.805 | 1.2229 | 16.4963 | -999 | 7.2878 | 5.2611 | 0.31951 | 95.7242 | 3.9665 | 4.3578 | 4.0638 | 1.9168 | 1.9897 | 2.9531 | 3.6702 | 3.6397 | 2.1299 | 2.892 | 3.2771 | 3.6234 | 3.8522 | 1.1516 | -0.59584 | 0.45113 | 0.87743 | 0.60036 | -999 | -999 | 0.048 | 0.179 | 0.426 | 0.353 | -999 | 69
2003-07-05 05:30 | 0.4258 | -32.215 | -7.742 | -0.895 | 0.106 | 6.4736 | 379.418 | 7.0453 | 0.79836 | 6.7043 | 0.84016 | 2.4432 | 0.90754 | 2.005 | 166.578 | 1.1462 | 33.2048 | -999 | 16.4354 | 16.3456 | 1.4264 | 95.7101 | 3.9029 | 4.2317 | 3.8857 | 1.7 | 1.7329 | 2.901 | 3.5305 | 3.3988 | 1.8544 | 2.6507 | 3.2264 | 3.5485 | 3.5992 | 0.87021 | -0.93386 | -0.17492 | 0.47107 | 0.18119 | -999 | -999 | 0.047 | 0.179 | 0.426 | 0.353 | -999 | 69
2003-07-05 06:00 | 0.3548 | -27.75 | -7.761 | 0.365 | 0.1407 | 6.5611 | 377.367 | 7.3993 | 0.78956 | 7.2892 | 0.82654 | 2.6904 | 0.95691 | 1.4396 | 161.599 | 0.9275 | 65.3186 | -999 | 38.4106 | 41.9987 | 4.8777 | 95.7131 | 3.825 | 4.1049 | 3.7116 | 1.5351 | 1.6027 | 2.8385 | 3.5036 | 3.1669 | 1.6704 | 2.4835 | 3.1251 | 3.4115 | 3.3294 | 0.78635 | -0.59952 | -0.69661 | 0.12842 | -0.17173 | -999 | -999 | 0.047 | 0.179 | 0.426 | 0.353 | -999 | 69
2003-07-05 06:30 | 0.6111 | -6.767 | -6.352 | 3.536 | 0.1981 | 6.6828 | 372.751 | 8.615 | 0.74652 | 8.6599 | 0.77957 | 5.311 | 0.92855 | 1.8871 | 159.78 | 1.3213 | 120.291 | -999 | 74.3769 | 80.1274 | 8.4158 | 95.7035 | 3.7508 | 3.9836 | 3.568 | 1.6328 | 1.8265 | 2.7656 | 3.4728 | 2.9633 | 1.6979 | 2.3192 | 2.9924 | 3.2064 | 3.0543 | 1.1128 | 0.57091 | -1.1218 | -0.16374 | -0.46911 | -999 | -999 | 0.046 | 0.179 | 0.427 | 0.354 | -999 | 69
2003-07-05 07:00 | -1.1765 | 27.645 | 4.778 | 12.652 | 0.1295 | 6.8354 | 370.037 | 9.3631 | 0.72898 | 9.4298 | 0.76218 | 7.6923 | 0.83518 | 2.1208 | 171.586 | 1.4525 | 199.84 | -999 | 122.255 | 123.364 | 11.8104 | 95.6952 | 3.6973 | 3.8814 | 3.4901 | 2.0211 | 2.3289 | 2.7045 | 3.2757 | 2.8369 | 1.9084 | 2.2445 | 2.8756 | 3.0188 | 2.8533 | 1.7385 | 2.0871 | -1.3374 | -0.35756 | -0.68021 | -999 | -999 | 0.046 | 0.179 | 0.427 | 0.354 | -999 | 70.8257
2003-07-05 07:30 | -2.0983 | 62.325 | 32.5 | 39.965 | 0.1577 | 7.0725 | 364.893 | 11.6423 | 0.65846 | 11.716 | 0.69428 | 10.0939 | 0.76823 | 0.7875 | 149.56 | 0.43292 | 283.474 | -999 | 167.481 | 171.569 | 15.0508 | 95.6865 | 3.6499 | 3.8089 | 3.4963 | 2.6703 | 3.099 | 2.6572 | 3.0829 | 2.819 | 2.4506 | 2.3986 | 2.8144 | 2.8882 | 2.7485 | 2.7576 | 4.1053 | -1.2411 | -0.39779 | -0.74895 | -999 | -999 | 0.045 | 0.178 | 0.427 | 0.354 | -999 | 75
2003-07-05 08:00 | -2.7082 | 102.551 | 58.376 | 33.649 | 0.1446 | 6.8905 | 364.903 | 13.8149 | 0.56568 | 14.061 | 0.59013 | 14.3887 | 0.58458 | 0.68542 | 85.396 | 0.39417 | 377.493 | -999 | 217.487 | 222.476 | 16.7731 | 95.6795 | 3.6194 | 3.752 | 3.5699 | 3.4201 | 3.9527 | 2.6139 | 2.9227 | 2.8929 | 3.1315 | 2.713 | 2.7766 | 2.819 | 2.7583 | 3.799 | 6.0885 | -0.79587 | -0.25061 | -0.6471 | -999 | -999 | 0.044 | 0.178 | 0.427 | 0.354 | -999 | 75
2003-07-05 08:30 | -2.7344 | 152.59 | 97.402 | 48.425 | 0.1395 | 7.0381 | 365.559 | 14.047 | 0.56838 | 14.6766 | 0.57869 | 14.4988 | 0.58119 | 0.48917 | 94.1457 | 0.35 | 482.597 | -999 | 272.798 | 278.98 | 19.4174 | 95.6808 | 3.5774 | 3.7087 | 3.6997 | 4.32 | 5.0376 | 2.57 | 2.8643 | 3.0532 | 3.9527 | 3.1216 | 2.7248 | 2.7257 | 2.8316 | 5.1184 | 8.4146 | -0.038596 | 0.081858 | -0.36377 | -999 | -999 | 0.043 | 0.177 | 0.427 | 0.354 | -999 | 75
2003-07-05 09:00 | -3.2642 | 206.986 | 117.804 | 39.043 | 0.25 | 7.2435 | 367.192 | 14.2844 | 0.57625 | 14.9806 | 0.58378 | 14.5786 | 0.58955 | 0.80583 | 116.734 | 0.56125 | 596.571 | -999 | 332.076 | 335.862 | 22.9027 | 95.669 | 3.553 | 3.6938 | 3.8891 | 5.3591 | 6.7705 | 2.51 | 2.8673 | 3.2683 | 4.7169 | 3.5931 | 2.661 | 2.6919 | 3.0162 | 6.6544 | 10.9263 | 1.0105 | 0.59475 | 0.079395 | -999 | -999 | 0.043 | 0.176 | 0.426 | 0.354 | -999 | 75
2003-07-05 09:30 | -3.8415 | 257.354 | 147.018 | 52.949 | 0.2537 | 7.3955 | 367.364 | 14.7154 | 0.5736 | 15.5724 | 0.57268 | 15.7764 | 0.55934 | 1.4283 | 60.9718 | 1.1158 | 711.626 | -999 | 391.939 | 392.129 | 29.5913 | 95.6605 | 3.5291 | 3.7048 | 4.1655 | 6.5306 | 7.9839 | 2.4756 | 2.8202 | 3.5526 | 5.5663 | 4.1478 | 2.6264 | 2.6665 | 3.2854 | 7.5297 | 12.077 | 2.4035 | 1.1829 | 0.66966 | -999 | -999 | 0.042 | 0.176 | 0.426 | 0.354 | -999 | 75
2003-07-05 10:00 | -4.4959 | 302.732 | 180.555 | 82.95 | 0.2988 | 7.5085 | 364.438 | 15.7309 | 0.548 | 16.3304 | 0.55508 | 17.6574 | 0.50685 | 1.4312 | 84.6453 | 1.19 | 826.558 | -999 | 450.777 | 450.052 | 34.2623 | 95.6552 | 3.5123 | 3.7396 | 4.4678 | 7.392 | 9.3154 | 2.4594 | 2.9069 | 3.8596 | 6.2583 | 4.6646 | 2.5716 | 2.6441 | 3.5907 | 8.3074 | 12.9972 | 4.0298 | 1.8384 | 1.3587 | -999 | -999 | 0.042 | 0.176 | 0.426 | 0.353 | -999 | 75
2003-07-05 10:30 | -3.4701 | 339.269 | 194.388 | 88.651 | 0.2975 | 7.0867 | 360.141 | 16.7402 | 0.48938 | 17.1604 | 0.50228 | 19.1053 | 0.44169 | 1.7308 | 94.0512 | 1.4967 | 938.73 | -999 | 508.598 | 505.613 | 39.3608 | 95.6554 | 3.5046 | 3.7971 | 4.8076 | 8.7682 | 11.1135 | 2.4361 | 3.1221 | 4.1742 | 6.9075 | 5.1502 | 2.5116 | 2.6308 | 3.9152 | 9.2518 | 14.2891 | 5.6594 | 2.559 | 2.0677 | -999 | -999 | 0.041 | 0.175 | 0.425 | 0.353 | -999 | 75
2003-07-05 11:00 | -3.4498 | 378.29 | 201.902 | 102.307 | 0.2461 | 7.3214 | 360.865 | 17.3016 | 0.48653 | 18.0087 | 0.49181 | 19.5004 | 0.44612 | 1.8408 | 72.7095 | 1.4479 | 1046.44 | -999 | 563.984 | 555.64 | 44.1142 | 95.6439 | 3.4907 | 3.8707 | 5.2412 | 9.779 | 11.8274 | 2.4018 | 3.1538 | 4.4941 | 7.5572 | 5.7043 | 2.4551 | 2.6091 | 4.2493 | 9.9636 | 15.7977 | 7.5795 | 3.2834 | 2.7782 | -999 | -999 | 0.04 | 0.175 | 0.425 | 0.353 | -999 | 75
2003-07-05 11:30 | -4.565 | 428.687 | 276.739 | 105.549 | 0.3342 | 7.2013 | 360.545 | 18.3483 | 0.44895 | 18.9209 | 0.45724 | 20.1891 | 0.41884 | 1.6308 | 80.4255 | 1.3708 | 1152.82 | -999 | 616.371 | 600.765 | 48.1635 | 95.6386 | 3.5268 | 3.9975 | 5.6441 | 10.7331 | 13.0705 | 2.4138 | 3.1871 | 4.8485 | 8.1658 | 6.127 | 2.4863 | 2.691 | 4.637 | 11.073 | 17.6559 | 9.5395 | 4.0266 | 3.4868 | -999 | -999 | 0.039 | 0.174 | 0.424 | 0.353 | -999 | 75
2003-07-05 12:00 | -2.8721 | 474.727 | 296.552 | 109.492 | 0.3566 | 7.2185 | 359.047 | 19.6396 | 0.41459 | 20.0327 | 0.42802 | 21.9087 | 0.37552 | 1.7229 | 91.5244 | 1.4171 | 1238.04 | -999 | 663.593 | 640.625 | 52.1399 | 95.6267 | 3.5631 | 4.1247 | 6.0799 | 12.4635 | 13.9677 | 2.415 | 3.1715 | 5.1673 | 8.8582 | 6.5892 | 2.4198 | 2.7517 | 5.0403 | 12.7179 | 19.7519 | 11.4995 | 4.7434 | 4.2086 | -999 | -999 | 0.04 | 0.174 | 0.423 | 0.352 | -999 | 75
2003-07-05 12:30 | -2.3112 | 519.617 | 246.205 | 115.131 | 0.2839 | 7.0477 | 358.033 | 20.3568 | 0.38705 | 20.8926 | 0.39765 | 22.6329 | 0.35089 | 1.41 | 84.4498 | 1.1517 | 1321.18 | -999 | 708.203 | 677.91 | 54.8191 | 95.6138 | 3.5835 | 4.2621 | 6.6228 | 14.2201 | 14.9981 | 2.4068 | 3.2378 | 5.5208 | 9.5663 | 7.0683 | 2.347 | 2.7986 | 5.4945 | 13.0541 | 19.7369 | 13.9487 | 5.4719 | 5.0926 | -999 | -999 | 0.039 | 0.174 | 0.423 | 0.352 | -999 | 75
2003-07-05 13:00 | -0.8193 | 564.505 | 337.731 | 157.094 | 0.4339 | 6.9621 | 357.526 | 21.5336 | 0.35391 | 21.8772 | 0.36744 | 24.5429 | 0.31064 | 1.6642 | 97.5336 | 1.4212 | 1401.39 | -999 | 752.641 | 714.081 | 58.2977 | 95.612 | 3.639 | 4.4297 | 7.1286 | 14.9303 | 15.8251 | 2.3759 | 3.2934 | 5.8773 | 10.3424 | 7.6441 | 2.2149 | 2.8474 | 5.9905 | 14.1557 | 22.2783 | 16.9374 | 6.2232 | 6.0803 | -999 | -999 | 0.038 | 0.173 | 0.422 | 0.352 | -999 | 75
2003-07-05 13:30 | -0.3186 | 562.805 | 155.233 | 104.949 | 0.3824 | 5.9593 | 358.456 | 22.3408 | 0.2949 | 22.8622 | 0.30095 | 25.145 | 0.26603 | 1.9229 | 163.111 | 1.5654 | 1383.02 | -999 | 742.029 | 691.511 | 56.5378 | 95.6078 | 3.7025 | 4.6154 | 7.6439 | 16.3933 | 18.4423 | 2.3676 | 3.3831 | 6.2889 | 11.2979 | 8.8533 | 2.1745 | 2.9394 | 6.5449 | 15.9218 | 24.0536 | 19.4616 | 7.0544 | 6.973 | -999 | -999 | 0.038 | 0.173 | 0.421 | 0.352 | -999 | 75
2003-07-05 14:00 | 0.5211 | 345.853 | 96.317 | 114.954 | 0.0929 | 5.3778 | 359.992 | 21.8417 | 0.27647 | 22.4026 | 0.28192 | 24.2554 | 0.25694 | 1.6775 | 213.922 | 1.3262 | 886.625 | -999 | 462.876 | 431.459 | 34.1137 | 95.599 | 3.7664 | 4.8316 | 8.3616 | 16.5642 | 17.3018 | 2.4051 | 3.5335 | 6.9015 | 12.4949 | 9.6555 | 2.287 | 3.1402 | 7.3059 | 15.6447 | 23.2415 | 22.0187 | 8.1527 | 8.0498 | -999 | -999 | 0.039 | 0.173 | 0.421 | 0.351 | -999 | 75
2003-07-05 14:30 | -1.548 | 304.936 | 295.113 | 116.048 | 0.285 | 5.507 | 359.648 | 22.0541 | 0.27892 | 22.3578 | 0.28604 | 23.8729 | 0.2673 | 1.3504 | 94.3776 | 1.0567 | 804.8 | -999 | 422.165 | 387.409 | 31.3979 | 95.5881 | 3.8306 | 5.0579 | 8.5995 | 16.4431 | 17.8182 | 2.4568 | 3.7067 | 7.4528 | 13.2147 | 10.1376 | 2.4308 | 3.3317 | 7.9043 | 16.9293 | 23.8874 | 23.7781 | 9.3643 | 9.1818 | -999 | -999 | 0.039 | 0.173 | 0.42 | 0.351 | -999 | 75
2003-07-05 15:00 | -2.5705 | 588.394 | 373.156 | 138.245 | 0.5173 | 5.553 | 357.883 | 22.939 | 0.2686 | 23.2339 | 0.27659 | 24.9525 | 0.25555 | 1.1538 | 155.849 | 0.92542 | 1461.15 | -999 | 803.606 | 720.74 | 62.7785 | 95.5736 | 3.9161 | 5.2382 | 8.8029 | 17.845 | 21.422 | 2.4678 | 3.8501 | 7.9598 | 15.4779 | 11.4675 | 2.399 | 3.4027 | 8.3496 | 19.1368 | 27.014 | 24.682 | 10.3142 | 10.1814 | -999 | -999 | 0.039 | 0.173 | 0.42 | 0.351 | -999 | 75
2003-07-05 15:30 | -0.7013 | 489.47 | 38.606 | 73.777 | 0.3189 | 5.2157 | 359.576 | 23.2565 | 0.24962 | 23.6187 | 0.25517 | 26.7741 | 0.21729 | 2.14 | 94.9594 | 1.7408 | 1187.87 | -999 | 647.587 | 581.437 | 48.1261 | 95.5686 | 3.9898 | 5.4177 | 9.9431 | 23.7108 | 27.4616 | 2.4684 | 3.9933 | 9.2438 | 19.0495 | 14.3295 | 2.2642 | 3.424 | 8.9922 | 21.5673 | 30.2589 | 26.8417 | 11.8963 | 11.3029 | -999 | -999 | 0.039 | 0.173 | 0.419 | 0.351 | -999 | 75
2003-07-05 16:00 | -2.4008 | 129.418 | 169.732 | 102.654 | 0.2688 | 4.9743 | 361.538 | 22.0494 | 0.25409 | 22.3984 | 0.26155 | 23.491 | 0.25083 | 1.5021 | 210.106 | 1.07 | 425.083 | -999 | 208.496 | 197.612 | 14.2623 | 95.5637 | 4.0781 | 5.7575 | 10.7707 | 19.1825 | 20.1242 | 2.6131 | 4.3191 | 10.2679 | 16.1432 | 13.2205 | 2.6509 | 3.8718 | 9.8988 | 17.6447 | 23.0448 | 32.6094 | 14.9177 | 13.0549 | -999 | -999 | 0.04 | 0.173 | 0.419 | 0.35 | -999 | 75
2003-07-05 16:30 | 0.5448 | 446.843 | 291.086 | 107.582 | 0.2324 | 4.4615 | 360.544 | 22.8286 | 0.22223 | 23.2034 | 0.22859 | 24.2577 | 0.21907 | 1.3413 | 95.1989 | 1.1217 | 1120.35 | -999 | 603.016 | 531.051 | 46.8121 | 95.5416 | 4.1821 | 6.0365 | 10.2635 | 17.8996 | 18.2844 | 2.664 | 4.6003 | 10.0237 | 15.3001 | 12.4993 | 2.6972 | 3.9977 | 10.068 | 17.6725 | 25.0926 | 33.2383 | 15.5966 | 13.9746 | -999 | -999 | 0.04 | 0.173 | 0.419 | 0.35 | -999 | 75
2003-07-05 17:00 | 1.2149 | 572.953 | 219.865 | 75.56 | 0.4288 | 4.6031 | 360.445 | 23.6837 | 0.21783 | 23.9909 | 0.22275 | 26.6648 | 0.19326 | 1.57 | 90.3142 | 1.3171 | 1448.66 | -999 | 781.356 | 676.588 | 58.3077 | 95.5168 | 4.2678 | 6.1429 | 10.0746 | 17.1679 | 17.6156 | 2.6938 | 4.7895 | 10.0908 | 16.2494 | 12.8975 | 2.7429 | 3.9616 | 9.97 | 17.8692 | 25.7563 | 31.4502 | 15.0579 | 13.8625 | -999 | -999 | 0.045 | 0.174 | 0.419 | 0.352 | -999 | 75
2003-07-05 17:30 | 0.4323 | 440.602 | 1.01 | 29.995 | 0.1583 | 4.795 | 361.601 | 24.3387 | 0.21665 | 24.4567 | 0.22377 | 26.7892 | 0.19609 | 1.5904 | 133.48 | 1.3421 | 1144.54 | -999 | 608.244 | 518.364 | 41.9162 | 95.5003 | 4.3578 | 6.1983 | 9.727 | 15.1399 | 16.3113 | 2.755 | 4.9454 | 10.2915 | 15.6278 | 12.5994 | 2.878 | 4.1118 | 9.9944 | 17.478 | 26.7957 | 29.9532 | 15.1689 | 13.6627 | -999 | -999 | 0.046 | 0.174 | 0.42 | 0.354 | -999 | 75
2003-07-05 18:00 | 0.1924 | 45.037 | -3.336 | 15.16 | 0.0507 | 4.8417 | 362.223 | 22.6949 | 0.23767 | 22.9448 | 0.24819 | 23.7387 | 0.24982 | 1.0283 | 62.7282 | 0.65042 | 284.175 | -999 | 122.783 | 113.526 | 5.4514 | 95.4915 | 4.4494 | 6.2395 | 9.3479 | 13.955 | 14.8801 | 2.9074 | 5.1562 | 10.2907 | 14.3323 | 12.3254 | 3.1874 | 4.453 | 10.0975 | 15.94 | 20.9555 | 27.5182 | 15.1028 | 13.5205 | -999 | -999 | 0.045 | 0.174 | 0.42 | 0.354 | -999 | 75
2003-07-05 18:30 | -0.5913 | 22.118 | 45.752 | 43.785 | 0.0671 | 4.7197 | 362.438 | 22.6125 | 0.23322 | 22.8341 | 0.24548 | 22.7003 | 0.27524 | 0.40958 | 99.4399 | 0.26292 | 228.371 | -999 | 91.7317 | 88.6869 | 4.3633 | 95.4796 | 4.5212 | 6.2305 | 9.0057 | 13.3016 | 14.0935 | 3.0091 | 5.316 | 9.9757 | 13.3442 | 11.6369 | 3.3623 | 4.5796 | 9.969 | 14.8654 | 18.6867 | 25.0014 | 14.4024 | 13.1256 | -999 | -999 | 0.045 | 0.174 | 0.421 | 0.353 | -999 | 75
2003-07-05 19:00 | 1.1008 | 207.366 | 32.017 | 34.334 | 0.1292 | 4.4924 | 361.613 | 23.2658 | 0.21664 | 23.3333 | 0.22996 | 22.2291 | 0.32533 | 0.36792 | 108.338 | 0.34917 | 647.012 | -999 | 336.44 | 273.568 | 23.3746 | 95.4643 | 4.558 | 6.1748 | 8.6748 | 12.4533 | 13.4409 | 3.0628 | 5.3798 | 9.5715 | 12.6215 | 11.0006 | 3.3906 | 4.5768 | 9.6851 | 15.1262 | 20.1389 | 22.8126 | 13.3805 | 12.4486 | -999 | -999 | 0.045 | 0.174 | 0.421 | 0.353 | -999 | 75
2003-07-05 19:30 | -0.4703 | 157.473 | 47.936 | 45.948 | 0.2327 | 4.2642 | 362.215 | 23.7639 | 0.20091 | 23.9834 | 0.20924 | 24.3772 | 0.21207 | 1.165 | 153.826 | 0.9025 | 538.083 | -999 | 271.107 | 219.44 | 16.5884 | 95.4539 | 4.5628 | 6.085 | 8.5546 | 14.0803 | 14.5777 | 3.0622 | 5.352 | 9.2492 | 12.7204 | 10.7294 | 3.2402 | 4.3713 | 9.344 | 16.3283 | 24.3771 | 21.0683 | 12.3887 | 11.7088 | -999 | -999 | 0.045 | 0.174 | 0.421 | 0.353 | -999 | 75
2003-07-05 20:00 | -0.7454 | 187.092 | 96.183 | 57.993 | 0.3134 | 4.7401 | 361.175 | 23.719 | 0.22013 | 24.0723 | 0.22773 | 24.6525 | 0.22179 | 1.4158 | 201.457 | 1.0696 | 613.756 | -999 | 318.617 | 250.378 | 21.094 | 95.4442 | 4.593 | 6.0449 | 8.5112 | 12.9277 | 13.7631 | 3.1055 | 5.3488 | 9.0987 | 12.5862 | 10.7246 | 3.3106 | 4.4075 | 9.3048 | 15.8229 | 22.2938 | 20.7334 | 11.7461 | 11.3658 | -999 | -999 | 0.045 | 0.175 | 0.421 | 0.353 | -999 | 75
2003-07-05 20:30 | 1.1105 | 246.508 | 102.463 | 60.38 | 0.4024 | 4.6823 | 360.08 | 24.2979 | 0.21273 | 24.6329 | 0.21807 | 25.8042 | 0.20516 | 1.3117 | 159.473 | 1.1004 | 749.729 | -999 | 409.611 | 305.143 | 27.8758 | 95.4466 | 4.5963 | 5.9981 | 8.3622 | 13.377 | 13.8561 | 3.1025 | 5.2938 | 9.0051 | 13.3055 | 10.7092 | 3.2719 | 4.4287 | 9.2943 | 15.4203 | 21.7835 | 20.1466 | 11.3682 | 11.301 | -999 | -999 | 0.045 | 0.175 | 0.421 | 0.353 | -999 | 75
2003-07-05 21:00 | 0.8292 | 200.785 | 113.355 | 51.194 | 0.7521 | 4.7386 | 360.625 | 24.5814 | 0.21065 | 24.9544 | 0.21598 | 26.8617 | 0.19235 | 2.3138 | 239.386 | 1.7892 | 636.751 | -999 | 350.28 | 251.412 | 22.5361 | 95.4557 | 4.6351 | 5.9941 | 8.4674 | 15.1394 | 14.2384 | 3.1657 | 5.3092 | 9.1328 | 14.0619 | 11.0219 | 3.3816 | 4.6017 | 9.3296 | 15.9377 | 23.2311 | 19.678 | 11.2641 | 11.1649 | -999 | -999 | 0.045 | 0.175 | 0.42 | 0.352 | -999 | 75
2003-07-05 21:30 | 0.5343 | 172.197 | 38.447 | 27.09 | 0.479 | 6.8594 | 358.866 | 21.9466 | 0.33541 | 22.3891 | 0.33882 | 23.8036 | 0.30953 | 5.2812 | 311.834 | 4.0713 | 544.38 | -999 | 306.013 | 216.428 | 22.2302 | 95.489 | 4.6554 | 5.9942 | 8.5593 | 13.862 | 14.3309 | 3.2432 | 5.3632 | 9.5303 | 14.4345 | 11.644 | 3.5457 | 4.6999 | 9.3296 | 16.9498 | 23.2141 | 20.244 | 11.5589 | 10.9744 | -999 | -999 | 0.045 | 0.175 | 0.42 | 0.352 | -999 | 75
2003-07-05 22:00 | 0.6869 | 84.924 | 6.133 | 32.402 | 0.4163 | 6.7193 | 359.367 | 21.1697 | 0.34397 | 21.581 | 0.34906 | 22.5119 | 0.32705 | 4.2521 | 295.014 | 3.3183 | 376.093 | -999 | 208.273 | 138.79 | 15.8823 | 95.5168 | 4.6628 | 6.0034 | 8.4316 | 12.4903 | 13.4681 | 3.2955 | 5.4239 | 9.5831 | 13.2078 | 11.1062 | 3.5981 | 4.7382 | 9.2802 | 15.1681 | 20.7958 | 20.2877 | 12.1136 | 10.8862 | -999 | -999 | 0.045 | 0.175 | 0.421 | 0.352 | -999 | 75
2003-07-05 22:30 | 1.9214 | 32.156 | -12.327 | 29.423 | 0.6051 | 7.0312 | 360.246 | 20.2905 | 0.38196 | 20.6901 | 0.38931 | 21.1735 | 0.37269 | 3.4167 | 280.353 | 2.625 | 260.896 | -999 | 147.163 | 90.1596 | 10.5253 | 95.5405 | 4.6607 | 5.9848 | 8.1769 | 11.4854 | 12.5548 | 3.3277 | 5.4596 | 9.2479 | 11.9909 | 10.4699 | 3.4732 | 4.7476 | 9.1056 | 13.5839 | 18.0063 | 19.2604 | 11.7869 | 10.5935 | -999 | -999 | 0.044 | 0.176 | 0.421 | 0.352 | -999 | 75
2003-07-05 23:00 | 1.583 | 8.774 | -23.777 | 11.957 | 0.6214 | 6.8825 | 360.763 | 19.5927 | 0.39143 | 19.9236 | 0.4001 | 19.742 | 0.40032 | 4.3779 | 284.802 | 3.3758 | 196.579 | -999 | 121.299 | 45.29 | 9.3883 | 95.5639 | 4.6469 | 5.9429 | 7.9311 | 10.8091 | 11.9805 | 3.3542 | 5.4825 | 8.8649 | 11.1277 | 9.8815 | 3.404 | 4.7027 | 8.8331 | 13.1012 | 17.4216 | 17.864 | 10.9914 | 10.0537 | -999 | -999 | 0.045 | 0.176 | 0.421 | 0.352 | -999 | 75
2003-07-05 23:30 | 2.3201 | -34.637 | -41.14 | 14.749 | 0.4988 | 7.4775 | 361.407 | 18.266 | 0.46209 | 18.5623 | 0.47274 | 18.4285 | 0.46874 | 4.715 | 270.073 | 3.5467 | 83.0297 | -999 | 61.5232 | 23.8096 | 4.5844 | 95.6028 | 4.6412 | 5.8942 | 7.7108 | 10.2706 | 11.3919 | 3.3647 | 5.5348 | 8.503 | 10.4679 | 9.4329 | 3.4074 | 4.714 | 8.5836 | 12.1567 | 15.7702 | 16.5261 | 10.1449 | 9.4101 | -999 | -999 | 0.045 | 0.176 | 0.421 | 0.352 | -999 | 75
2003-07-06 | 2.6551 | -40.854 | -45.858 | 20.934 | 0.4412 | 7.3758 | 363.1 | 16.8457 | 0.4979 | 17.0404 | 0.51325 | 16.7994 | 0.51313 | 4.0446 | 257.538 | 2.9829 | 45.0247 | -999 | 19.64 | 15.7439 | 0.88036 | 95.6338 | 4.6295 | 5.837 | 7.4853 | 9.56 | 10.5681 | 3.3894 | 5.5621 | 8.1551 | 9.7015 | 8.9062 | 3.4712 | 4.7258 | 8.3163 | 11.0028 | 13.9698 | 15.3237 | 9.3678 | 8.7743 | -999 | -999 | 0.045 | 0.176 | 0.421 | 0.352 | -999 | 75
2003-07-06 00:30 | 2.6052 | -32.825 | -43.268 | 12.902 | 0.3835 | 6.9047 | 363.932 | 16.9436 | 0.46519 | 17.1069 | 0.48098 | 16.7473 | 0.48602 | 3.1254 | 242.544 | 2.2325 | 20.7347 | -999 | 9.0739 | 6.6537 | 0.62831 | 95.661 | 4.6066 | 5.7539 | 7.2488 | 9.341 | 10.4103 | 3.3683 | 5.4695 | 7.8041 | 9.4191 | 8.618 | 3.493 | 4.6272 | 7.9803 | 10.8043 | 13.8049 | 14.1201 | 8.6027 | 8.107 | -999 | -999 | 0.045 | 0.176 | 0.421 | 0.352 | -999 | 75
2003-07-06 01:00 | 2.2194 | -45.943 | -41.438 | 8.843 | 0.2541 | 6.668 | 365.027 | 16.9724 | 0.44876 | 17.1035 | 0.46487 | 16.5993 | 0.47492 | 2.9396 | 249.403 | 2.0667 | 9.1288 | -999 | 3.2306 | 0.73703 | -0.015237 | 95.6688 | 4.5799 | 5.675 | 7.0789 | 9.0218 | 9.9567 | 3.3691 | 5.3056 | 7.5455 | 9.0517 | 8.3269 | 3.5016 | 4.5551 | 7.7012 | 10.1688 | 12.8688 | 13.1471 | 7.9693 | 7.5097 | -999 | -999 | 0.045 | 0.177 | 0.421 | 0.352 | -999 | 75
2003-07-06 01:30 | 2.3875 | -57.645 | -49.413 | 6.099 | 0.3254 | 6.4917 | 365.789 | 17.0719 | 0.4339 | 17.0448 | 0.45494 | 15.9852 | 0.48323 | 2.5371 | 246.369 | 1.5796 | 4.3224 | -999 | 1.5217 | -1.7862 | -0.1724 | 95.6661 | 4.5591 | 5.6011 | 6.895 | 8.2963 | 9.0306 | 3.3641 | 5.1293 | 7.2931 | 8.3589 | 7.8673 | 3.5283 | 4.5196 | 7.4658 | 8.8823 | 10.6131 | 12.3283 | 7.4503 | 7.0097 | -999 | -999 | 0.045 | 0.177 | 0.422 | 0.352 | -999 | 75
2003-07-06 02:00 | 1.1321 | -49.27 | -13.3 | 0.746 | 0.0982 | 6.4557 | 367.254 | 16.9523 | 0.43492 | 17.0128 | 0.45222 | 16.0711 | 0.47436 | 2.0992 | 239.377 | 1.3362 | 2.0132 | -999 | 0.78857 | -2.6581 | -0.51109 | 95.7044 | 4.5303 | 5.5197 | 6.6573 | 7.7105 | 8.5744 | 3.3482 | 4.9253 | 6.974 | 7.8219 | 7.3531 | 3.5103 | 4.4454 | 7.1653 | 8.5532 | 10.8461 | 11.3449 | 6.8826 | 6.469 | -999 | -999 | 0.045 | 0.177 | 0.422 | 0.352 | -999 | 75
2003-07-06 02:30 | 3.0633 | -32.182 | -25.076 | 0.05 | 0.1761 | 6.713 | 376.03 | 14.6196 | 0.52248 | 14.5072 | 0.54763 | 14.3607 | 0.53983 | 0.81167 | 130.17 | 0.545 | 1.1817 | -999 | 0.56695 | -3.9874 | -2.3628 | 95.7836 | 4.4861 | 5.426 | 6.4553 | 7.6892 | 8.4182 | 3.3202 | 4.949 | 6.7064 | 7.7193 | 7.1481 | 3.5751 | 4.414 | 6.8958 | 8.3309 | 9.8894 | 10.3149 | 6.2878 | 5.883 | -999 | -999 | 0.045 | 0.177 | 0.422 | 0.352 | -999 | 75
2003-07-06 03:00 | 1.1411 | -34.502 | -9.634 | -0.15 | 0.1556 | 6.7353 | 372.222 | 15.2061 | 0.50538 | 14.8749 | 0.53829 | 12.1055 | 0.61403 | 1.5783 | 291.684 | 0.73708 | 1.0001 | -999 | 0.49457 | -2.1832 | -0.42629 | 95.8061 | 4.4537 | 5.3464 | 6.2854 | 6.989 | 7.4828 | 3.3249 | 4.8351 | 6.4932 | 6.9905 | 6.7665 | 3.7128 | 4.4401 | 6.7054 | 7.2474 | 7.8783 | 9.5657 | 5.8408 | 5.4238 | -999 | -999 | 0.045 | 0.177 | 0.422 | 0.352 | -999 | 75
2003-07-06 03:30 | 1.814 | -29.578 | -13.181 | -1.232 | 0.1335 | 6.8876 | 375.929 | 14.5487 | 0.5376 | 14.3214 | 0.56663 | 11.3238 | 0.63439 | 1.2837 | 201.976 | 0.78125 | 1.2411 | -999 | 0.57976 | -2.7918 | -1.4266 | 95.8263 | 4.4079 | 5.2546 | 6.0646 | 6.5454 | 7.0204 | 3.2929 | 4.7972 | 6.1984 | 6.6534 | 6.4746 | 3.7039 | 4.3537 | 6.4244 | 6.9453 | 7.5027 | 8.7268 | 5.3555 | 4.9582 | -999 | -999 | 0.045 | 0.177 | 0.422 | 0.352 | -999 | 75
2003-07-06 04:00 | 1.7245 | -7.97 | -7.5 | -0.935 | 0.1449 | 6.9535 | 376.819 | 14.2019 | 0.55376 | 13.5737 | 0.59997 | 10.9195 | 0.68194 | 1.3458 | 130.587 | 1.0383 | 1.3875 | -999 | 0.65517 | -0.5065 | -0.5971 | 95.8519 | 4.3649 | 5.1575 | 5.8718 | 6.3987 | 7.0409 | 3.2564 | 4.6448 | 5.9393 | 6.4557 | 6.2174 | 3.6646 | 4.246 | 6.15 | 7.1777 | 8.4272 | 7.8552 | 4.8686 | 4.4848 | -999 | -999 | 0.045 | 0.177 | 0.422 | 0.352 | -999 | 75
2003-07-06 04:30 | 0.5242 | -6.644 | -3.612 | 0.479 | 0.0451 | 7.2132 | 385.477 | 13.4523 | 0.59805 | 13.2975 | 0.62973 | 11.6633 | 0.67794 | 1.0808 | 179.706 | 0.80417 | 2.3916 | -999 | 1.4554 | -0.22473 | -0.92288 | 95.8655 | 4.3208 | 5.0663 | 5.7622 | 6.7558 | 7.4235 | 3.2093 | 4.5136 | 5.7654 | 6.6741 | 6.1036 | 3.6217 | 4.0909 | 5.9128 | 7.5958 | 9.2426 | 7.2175 | 4.4779 | 4.0944 | -999 | -999 | 0.046 | 0.177 | 0.423 | 0.352 | -999 | 75
2003-07-06 05:00 | 0.4742 | -3.749 | -2.959 | 0.431 | 0.0817 | 7.3915 | 384.391 | 13.3364 | 0.61521 | 13.1109 | 0.65272 | 11.8044 | 0.68626 | 0.79792 | 188.751 | 0.48458 | 8.116 | -999 | 6.1348 | 4.1759 | 0.024446 | 95.8896 | 4.2813 | 4.9858 | 5.7175 | 6.9641 | 7.6005 | 3.1745 | 4.4783 | 5.699 | 6.9073 | 6.0915 | 3.6255 | 4.008 | 5.8033 | 7.7812 | 9.511 | 7.0175 | 4.3025 | 3.9052 | -999 | -999 | 0.056 | 0.177 | 0.424 | 0.353 | -999 | 75
2003-07-06 05:30 | 1.2981 | 0.779 | -3.119 | -3.431 | 0.0977 | 7.5645 | 381.892 | 13.8463 | 0.61227 | 13.5902 | 0.64594 | 11.5403 | 0.70713 | 1.0346 | 274.358 | 0.41583 | 9.2963 | -999 | 6.5109 | 5.5357 | 0.49465 | 95.9311 | 4.2487 | 4.9236 | 5.6983 | 7.0867 | 7.7231 | 3.1539 | 4.4585 | 5.673 | 6.9724 | 6.1131 | 3.6545 | 3.9707 | 5.7532 | 7.9911 | 9.8583 | 7.0471 | 4.2752 | 3.8604 | -999 | -999 | 0.057 | 0.177 | 0.425 | 0.355 | -999 | 75
2003-07-06 06:00 | 3.6015 | 0.04 | -9.191 | 1.545 | 0.1599 | 8.022 | 377.835 | 13.892 | 0.64293 | 14.0448 | 0.66028 | 11.9325 | 0.72095 | 0.83333 | 281.462 | 0.37583 | 13.1308 | -999 | 7.6136 | 5.5149 | 0.053111 | 95.9583 | 4.2148 | 4.8717 | 5.6898 | 7.2744 | 7.9132 | 3.1259 | 4.3382 | 5.6578 | 7.1152 | 6.233 | 3.6331 | 3.9013 | 5.723 | 8.2033 | 10.184 | 7.1549 | 4.2999 | 3.8875 | -999 | -999 | 0.057 | 0.178 | 0.426 | 0.355 | -999 | 75
2003-07-06 06:30 | 6.3254 | -4.764 | -17.839 | -18.735 | 0.2044 | 9.0582 | 381.094 | 13.0507 | 0.73185 | 13.1836 | 0.75557 | 12.2537 | 0.78187 | 1.1392 | 222.15 | 0.63958 | 13.6719 | -999 | 6.7891 | 3.4783 | 0.23098 | 95.9826 | 4.1766 | 4.8269 | 5.6714 | 7.4402 | 8.0004 | 3.0879 | 4.3144 | 5.6461 | 7.1926 | 6.2122 | 3.5967 | 3.8266 | 5.7091 | 8.3287 | 9.9811 | 7.3257 | 4.3712 | 3.9577 | -999 | -999 | 0.057 | 0.178 | 0.426 | 0.356 | -999 | 78.3609
2003-07-06 07:00 | 6.0408 | -7.581 | -31.128 | 35.3 | 0.281 | 9.8535 | 363.301 | 12.5919 | 0.79588 | 12.7484 | 0.82517 | 12.1845 | 0.84786 | 2.0621 | 249.741 | 1.3304 | 12.0982 | -999 | 5.2147 | 3.0837 | 1.1603 | 95.9966 | 4.1447 | 4.7922 | 5.6731 | 7.6401 | 8.1708 | 3.0727 | 4.2103 | 5.6614 | 7.3805 | 6.324 | 3.5181 | 3.7915 | 5.7239 | 8.9152 | 10.2803 | 7.5314 | 4.4724 | 4.0571 | -999 | -999 | 0.057 | 0.178 | 0.427 | 0.356 | -999 | 85.6169
2003-07-06 07:30 | -999 | -3.24 | -999 | -999 | -999 | 10.7762 | 349.386 | 11.582 | 0.89309 | 11.7312 | 0.9243 | 11.4541 | 0.93828 | 2.5546 | 211.438 | 1.4667 | 16.7825 | -999 | 7.2126 | 6.3286 | 1.5678 | 96.002 | 4.1197 | 4.773 | 5.7561 | 8.4756 | 8.8449 | 3.0342 | 4.1612 | 5.7719 | 8.2512 | 7.1952 | 3.4954 | 3.7663 | 5.8298 | 9.5655 | 10.6474 | 8.0038 | 4.6125 | 4.4511 | -999 | -999 | 0.058 | 0.178 | 0.427 | 0.356 | -999 | 86.6178
2003-07-06 08:00 | -999 | 6.511 | -999 | -999 | -999 | 9.8898 | 293.379 | 11.77 | 0.89039 | 11.8891 | 0.92336 | 11.4779 | 0.94722 | 2.1317 | 197.674 | 1.2825 | 40.4031 | -999 | 19.1099 | 17.1314 | 2.402 | 96.0053 | 4.0966 | 4.7657 | 5.878 | 8.5188 | 8.7935 | 3.0214 | 4.2038 | 5.9582 | 8.2059 | 7.2368 | 3.427 | 3.7445 | 6.0338 | 9.4078 | 10.6818 | 8.9114 | 5.0357 | 5.7016 | -999 | -999 | 0.058 | 0.178 | 0.428 | 0.357 | -999 | 92.5199
2003-07-06 08:30 | -999 | 27.082 | -999 | -999 | -999 | 9.9464 | 277.452 | 11.589 | 0.91451 | 11.801 | 0.94058 | 11.5991 | 0.94973 | 1.7083 | 184.285 | 1.4521 | 93.7423 | -999 | 47.0673 | 41.7732 | 3.9466 | 96.0048 | 4.0788 | 4.768 | 5.9331 | 8.6039 | 8.9135 | 3.0099 | 4.2044 | 6.0394 | 8.2362 | 7.2318 | 3.3349 | 3.7306 | 6.1682 | 9.6905 | 11.1541 | 9.438 | 5.4113 | 6.2618 | -999 | -999 | 0.06 | 0.178 | 0.429 | 0.357 | -999 | 94
2003-07-06 09:00 | -2.8039 | 33.857 | -3.912 | 11.336 | 0.0662 | 10.1387 | 285.08 | 11.9559 | 0.9034 | 12.151 | 0.93548 | 12.0229 | 0.9524 | 0.76667 | 178.042 | 0.63125 | 110.105 | -999 | 55.2572 | 49.1215 | 4.5952 | 96.0214 | 4.0644 | 4.7732 | 5.9911 | 9.0709 | 9.4201 | 2.9874 | 4.2419 | 6.1069 | 8.5961 | 7.395 | 3.2875 | 3.7284 | 6.266 | 10.3307 | 11.9383 | 9.7421 | 5.62 | 6.3528 | -999 | -999 | 0.064 | 0.178 | 0.433 | 0.359 | -999 | 94
2003-07-06 09:30 | -999 | 20.508 | -999 | -999 | -999 | 10.1832 | 297.624 | 12.1852 | 0.89022 | 12.3661 | 0.92284 | 12.2345 | 0.94943 | 0.81167 | 137.642 | 0.4475 | 78.7304 | -999 | 36.9523 | 32.8454 | 3.2962 | 96.0253 | 4.0552 | 4.7797 | 6.0866 | 9.2821 | 9.4651 | 2.9899 | 4.184 | 6.2321 | 8.7996 | 7.5732 | 3.2288 | 3.754 | 6.3871 | 10.3 | 11.8888 | 10.1718 | 5.843 | 6.4125 | -999 | -999 | 0.063 | 0.178 | 0.442 | 0.364 | -999 | 94
2003-07-06 10:00 | -3.4897 | 32.352 | -33.789 | -14.771 | 0.329 | 9.6587 | 260.504 | 12.0572 | 0.92396 | 12.3104 | 0.95054 | 12.3614 | 0.95184 | 0.83083 | 153.138 | 0.34792 | 111.798 | -999 | 52.8651 | 46.5561 | 4.0625 | 96.0384 | 4.0492 | 4.7929 | 6.1588 | 9.4187 | 9.6003 | 2.9839 | 4.2183 | 6.3356 | 8.9823 | 7.6999 | 3.2108 | 3.7701 | 6.4971 | 10.6398 | 12.3057 | 10.6467 | 6.1029 | 6.5284 | -999 | -999 | 0.061 | 0.179 | 0.448 | 0.369 | -999 | 94
2003-07-06 10:30 | -999 | 34.007 | -10.78 | 14.356 | 0.2108 | 10.5485 | 297.877 | 12.1216 | 0.92315 | 12.4108 | 0.94716 | 12.4948 | 0.95062 | 0.85375 | 175.69 | 0.47833 | 117.657 | -999 | 55.4273 | 48.7014 | 4.2031 | 96.0441 | 4.0442 | 4.8099 | 6.2296 | 9.6447 | 9.7938 | 2.9741 | 4.2083 | 6.4371 | 9.2216 | 7.8769 | 3.1938 | 3.781 | 6.5938 | 10.9266 | 12.4869 | 11.0505 | 6.3294 | 6.6566 | -999 | -999 | 0.06 | 0.179 | 0.451 | 0.372 | -999 | 93.9968
2003-07-06 11:00 | -999 | 27.102 | -999 | -999 | -999 | 10.6938 | -999 | 12.1576 | 0.92457 | 12.4488 | 0.94888 | 12.5577 | 0.95064 | 0.73917 | 189.153 | 0.3325 | 103.824 | -999 | 47.6186 | 42.2286 | 3.6265 | 96.047 | 4.0444 | 4.8295 | 6.3079 | 9.836 | 9.9374 | 2.9974 | 4.2443 | 6.5565 | 9.4396 | 8.1126 | 3.1939 | 3.8183 | 6.7171 | 11.02 | 12.4221 | 11.4916 | 6.5695 | 6.8722 | -999 | -999 | 0.059 | 0.179 | 0.453 | 0.373 | -999 | 93.9053
2003-07-06 11:30 | -999 | 64.337 | -999 | -999 | -999 | 10.2038 | -999 | 12.1095 | 0.92342 | 12.4147 | 0.94488 | 12.4748 | 0.94878 | 1.1775 | 169.651 | 0.87292 | 197.075 | -999 | 97.148 | 87.8608 | 7.3489 | 96.0438 | 4.0413 | 4.8528 | 6.3901 | 10.1288 | 10.3252 | 2.9841 | 4.2783 | 6.6691 | 9.7754 | 8.6506 | 3.1894 | 3.8425 | 6.881 | 11.6969 | 12.9463 | 12.3111 | 6.8307 | 7.3624 | -999 | -999 | 0.058 | 0.179 | 0.453 | 0.374 | -999 | 93.9248
2003-07-06 12:00 | -999 | 153.481 | -999 | -999 | -999 | 10.1096 | 246.076 | 12.5382 | 0.91505 | 12.8903 | 0.93746 | 13.1135 | 0.94606 | 2.2225 | 164.038 | 1.83 | 426.094 | -999 | 218.948 | 198.799 | 15.9872 | 96.0318 | 4.0465 | 4.9177 | 6.5751 | 11.2286 | 11.5427 | 2.9838 | 4.3246 | 6.8859 | 10.6237 | 9.3731 | 3.2059 | 3.8366 | 7.1185 | 13.433 | 14.575 | 14.8305 | 7.165 | 8.2556 | -999 | -999 | 0.057 | 0.179 | 0.453 | 0.375 | -999 | 94
2003-07-06 12:30 | -999 | 175.69 | -999 | -999 | -999 | 10.0604 | 242.674 | 13.2573 | 0.86996 | 13.594 | 0.89536 | 13.7033 | 0.92135 | 1.7962 | 167.79 | 1.4596 | 475.537 | -999 | 240.919 | 221.02 | 17.6701 | 96.044 | 4.0719 | 5.0034 | 6.8661 | 12.6071 | 12.6638 | 2.9886 | 4.3005 | 7.2391 | 11.6812 | 9.9874 | 3.2123 | 3.8971 | 7.3978 | 14.6526 | 15.6449 | 16.2656 | 7.7764 | 8.8559 | -999 | -999 | 0.057 | 0.18 | 0.453 | 0.375 | -999 | 94
2003-07-06 13:00 | -999 | 220.395 | -999 | -999 | -999 | 10.1382 | 240.109 | 13.9727 | 0.81982 | 14.3209 | 0.85177 | 14.5079 | 0.9011 | 1.2992 | 177.146 | 0.985 | 583.467 | -999 | 289.66 | 277.943 | 21.1441 | 96.0401 | 4.1049 | 5.0773 | 7.2024 | 13.6218 | 13.4836 | 3.0074 | 4.2936 | 7.6517 | 12.5437 | 10.567 | 3.1936 | 3.9505 | 7.7201 | 15.2024 | 16.4352 | 17.5501 | 8.5658 | 9.4162 | -999 | -999 | 0.059 | 0.18 | 0.453 | 0.375 | -999 | 94
2003-07-06 13:30 | -999 | 420.453 | -999 | -999 | -999 | 14.843 | 246.37 | 14.6031 | 0.78818 | 14.9952 | 0.81718 | 15.4042 | 0.86174 | 1.5671 | 191.506 | 1.2821 | 1057.88 | -999 | 531.209 | 522.37 | 39.0534 | 96.0244 | 4.1445 | 5.1715 | 7.5731 | 14.9431 | 14.8154 | 3.0141 | 4.464 | 8.0523 | 13.1721 | 11.0763 | 3.214 | 4.001 | 8.0617 | 16.0827 | 17.6857 | 18.9199 | 9.4159 | 10.0315 | -999 | -999 | 0.065 | 0.181 | 0.454 | 0.375 | -999 | 94
2003-07-06 14:00 | 5.2728 | 503.012 | 55.363 | 293.525 | 0.3147 | 23.7447 | 358.764 | 15.7315 | 0.72792 | 16.3205 | 0.75072 | 17.0908 | 0.77558 | 1.3662 | 207.984 | 1.0071 | 1212.92 | -999 | 628.129 | 578.85 | 45.1566 | 96.0137 | 4.1874 | 5.2794 | 8.1122 | 16.7298 | 16.0232 | 3.029 | 4.6534 | 8.4587 | 14.119 | 11.7163 | 3.2566 | 4.0317 | 8.4 | 16.7636 | 18.3417 | 20.6416 | 10.2556 | 10.6195 | -999 | -999 | 0.064 | 0.181 | 0.456 | 0.377 | -999 | 93.6927
2003-07-06 14:30 | -3.7858 | 316.793 | 36.532 | 125.087 | 0.2972 | 10.6639 | 364.999 | 16.0372 | 0.69839 | 16.4669 | 0.72084 | 16.9604 | 0.75324 | 1.0121 | 193.087 | 0.70833 | 802.518 | -999 | 407.228 | 374.269 | 27.5775 | 95.9893 | 4.2299 | 5.4258 | 8.6329 | 17.0687 | 16.7109 | 3.0807 | 4.889 | 8.9427 | 14.7096 | 12.2522 | 3.4425 | 4.1813 | 8.8157 | 16.4699 | 18.0234 | 22.8586 | 11.2206 | 11.2588 | -999 | -999 | 0.062 | 0.181 | 0.457 | 0.378 | -999 | 76.9669
2003-07-06 15:00 | -999 | 224.266 | 12.352 | 66.245 | 0.3779 | 10.0534 | 356.741 | 16.2183 | 0.69395 | 16.6165 | 0.718 | 16.8165 | 0.75011 | 1.1213 | 230.046 | 0.82625 | 564.52 | -999 | 291.31 | 255.589 | 18.8388 | 95.9727 | 4.2813 | 5.5904 | 8.9602 | 16.6444 | 16.0569 | 3.1409 | 5.0127 | 9.3143 | 14.7138 | 12.4763 | 3.5698 | 4.3373 | 9.1635 | 16.3606 | 17.8704 | 24.6816 | 12.1149 | 11.8885 | -999 | -999 | 0.061 | 0.182 | 0.457 | 0.379 | -999 | 75
2003-07-06 15:30 | -999 | 57.89 | -999 | -999 | -999 | 10.9405 | -999 | 14.0015 | 0.84773 | 14.3853 | 0.86846 | 14.9663 | 0.84524 | 2.5075 | 305.835 | 1.8392 | 177.499 | -999 | 87.1538 | 74.7154 | 4.6312 | 95.9626 | 4.3479 | 5.7625 | 9.0936 | 15.8067 | 15.0583 | 3.2268 | 5.2049 | 9.5549 | 14.1947 | 12.5328 | 3.7026 | 4.5433 | 9.4591 | 14.4558 | 14.4413 | -999 | 12.757 | 12.3844 | -999 | -999 | 0.06 | 0.182 | 0.457 | 0.379 | -999 | 86.0218
2003-07-06 16:00 | -999 | 121.185 | 86.222 | 346.825 | 0.4307 | 9.5862 | 210.148 | 13.6361 | 0.88034 | 14.0558 | 0.90236 | 14.1661 | 0.92168 | 0.65917 | 263.557 | 0.39667 | 354.081 | -999 | 176.664 | 161.616 | 13.6847 | 95.9428 | 4.4068 | 5.882 | 8.949 | 14.0925 | 13.5698 | 3.3024 | 5.3129 | 9.5214 | 13.3348 | 12.3308 | 3.8161 | 4.6601 | 9.6486 | 14.8532 | 15.0815 | 25.4682 | 12.8962 | 13.3533 | -999 | -999 | 0.059 | 0.182 | 0.457 | 0.379 | -999 | 94
2003-07-06 16:30 | -4.8656 | 473.45 | 127.109 | 335.583 | 0.4594 | 11.627 | 315.877 | 15.4401 | 0.81682 | 15.9847 | 0.83362 | 16.291 | 0.86038 | 1.3633 | 223.498 | 1.0117 | 1217.03 | -999 | 627.229 | 564.703 | 45.8712 | 95.9013 | 4.4589 | 5.9426 | 8.8189 | 16.6714 | 14.5057 | 3.3161 | 5.399 | 9.4205 | 13.9987 | 12.3221 | 3.6955 | 4.6193 | 9.6346 | 16.2696 | 17.643 | 24.4902 | 12.6648 | 13.5018 | -999 | -999 | 0.058 | 0.182 | 0.457 | 0.379 | -999 | 90.2957
2003-07-06 17:00 | -5.574 | 606.699 | 162.012 | 251.844 | 0.3969 | 10.7346 | 353.555 | 16.6593 | 0.71388 | 17.3078 | 0.73215 | 18.089 | 0.74276 | 3.0387 | 295.849 | 2.4287 | 1510.61 | -999 | 781.886 | 698.256 | 57.2714 | 95.8747 | 4.5054 | 5.9861 | 9.2649 | 17.2838 | 14.4674 | 3.3357 | 5.4418 | 9.6604 | 14.844 | 12.7679 | 3.589 | 4.6367 | 9.6853 | 15.9774 | 17.4229 | 25.026 | 12.6459 | 13.314 | -999 | -999 | 0.058 | 0.182 | 0.456 | 0.379 | -999 | 75
2003-07-06 17:30 | -1.8441 | 606.523 | 41.34 | 121.238 | 0.3564 | 10.3015 | 354.122 | 17.8543 | 0.64606 | 18.4476 | 0.66208 | 19.5443 | 0.65709 | 2.71 | 281.935 | 2.1808 | 1464.99 | -999 | 777.197 | 681.881 | 55.1899 | 95.8601 | 4.5546 | 6.0568 | 9.3373 | 16.1156 | 14.936 | 3.3623 | 5.5095 | 9.9641 | 15.6471 | 13.1444 | 3.5028 | 4.6829 | 9.7519 | 17.3992 | 20.7416 | 26.2546 | 13.0729 | 13.2121 | -999 | -999 | 0.057 | 0.182 | 0.456 | 0.378 | -999 | 75
2003-07-06 18:00 | -1.2038 | 202.513 | 94.138 | 209.182 | 0.4892 | 10.2259 | 354.917 | 17.3336 | 0.65987 | 17.7803 | 0.67879 | 18.4359 | 0.67212 | 2.3004 | 276.498 | 1.8179 | 528.299 | -999 | 273.643 | 231.784 | 17.9666 | 95.8405 | 4.625 | 6.1514 | 9.3884 | 16.2042 | 15.1349 | 3.426 | 5.6394 | 10.355 | 15.7436 | 13.6587 | 3.6574 | 4.8698 | 9.9759 | 16.7678 | 18.469 | 26.1909 | 13.6743 | 13.2354 | -999 | -999 | 0.057 | 0.183 | 0.455 | 0.378 | -999 | 75
2003-07-06 18:30 | -1.5075 | 338.104 | 53.993 | 120.074 | 0.4766 | 10.1703 | 354.351 | 17.7971 | 0.63968 | 18.294 | 0.65731 | 19.1942 | 0.6404 | 3.1196 | 295.897 | 2.4304 | 833.2 | -999 | 447.568 | 380.049 | 31.5567 | 95.8393 | 4.6873 | 6.2271 | 9.4126 | 16.1943 | 15.3517 | 3.5039 | 5.7709 | 10.529 | 15.624 | 13.6067 | 3.7527 | 4.9366 | 10.1427 | 18.3899 | 20.9745 | 26.0373 | 14.1866 | 13.4688 | -999 | -999 | 0.057 | 0.183 | 0.455 | 0.378 | -999 | 75
2003-07-06 19:00 | -4.2362 | 252.503 | 178.005 | 181.238 | 0.4743 | 9.9581 | 354.328 | 16.7461 | 0.66576 | 17.1812 | 0.6857 | 17.7453 | 0.67086 | 3.4863 | 294.748 | 2.73 | 676.234 | -999 | 355.409 | 304.407 | 25.6886 | 95.8271 | 4.7412 | 6.299 | 9.4465 | 15.8478 | 15.0497 | 3.5626 | 5.9075 | 10.6193 | 15.1596 | 13.4467 | 3.8524 | 5.0722 | 10.3866 | 16.8243 | 18.8782 | 25.8033 | 14.3664 | 13.7543 | -999 | -999 | 0.057 | 0.183 | 0.454 | 0.377 | -999 | 75
2003-07-06 19:30 | 1.2098 | 385.515 | 65.217 | 75.759 | 0.4578 | 9.4182 | 353.489 | 17.8347 | 0.59681 | 18.392 | 0.61244 | 19.1038 | 0.58907 | 3.4654 | 298.731 | 2.8125 | 1054.65 | -999 | 564.587 | 453.736 | 40.3948 | 95.8103 | 4.7719 | 6.3333 | 9.4701 | 17.4715 | 15.6681 | 3.5806 | 5.9594 | 10.5315 | 14.6275 | 12.9672 | 3.7465 | 4.9992 | 10.4113 | 17.4099 | 21.5445 | 25.4657 | 14.3207 | 13.9882 | -999 | -999 | 0.057 | 0.184 | 0.454 | 0.377 | -999 | 75
2003-07-06 20:00 | 1.2374 | 169.947 | 2.257 | 45.735 | 0.2297 | 9.6298 | 354.434 | 17.8024 | 0.60787 | 18.2472 | 0.6256 | 19.1431 | 0.59025 | 3.1246 | 306.2 | 2.3658 | 538.152 | -999 | 274.16 | 225.191 | 17.7981 | 95.8309 | 4.8197 | 6.3896 | 9.683 | 16.491 | 14.4507 | 3.6272 | 6.0396 | 10.37 | 13.8999 | 12.5718 | 3.811 | 5.1193 | 10.4706 | 15.9067 | 19.6717 | -999 | 14.0854 | 13.9354 | -999 | -999 | 0.057 | 0.184 | 0.454 | 0.377 | -999 | 75
2003-07-06 20:30 | -0.2159 | 65.175 | 22.444 | 62.886 | 0.544 | 10.2529 | 355.381 | 17.0038 | 0.67151 | 17.3278 | 0.69471 | 17.6405 | 0.68316 | 1.8313 | 260.866 | 1.3025 | 202.891 | -999 | 99.6879 | 92.4593 | 6.6035 | 95.8377 | 4.8903 | 6.4722 | 9.5021 | 14.5318 | 13.7034 | 3.7147 | 6.1362 | 10.2033 | 13.5795 | 12.3935 | 4.0241 | 5.3048 | 10.4966 | 15.4314 | 17.2926 | -999 | 13.5787 | 13.8199 | -999 | -999 | 0.057 | 0.184 | 0.453 | 0.377 | -999 | 75
2003-07-06 21:00 | -0.6339 | 105.425 | 23.932 | 52.1 | 0.395 | 10.1096 | 354.001 | 16.8243 | 0.67031 | 17.1567 | 0.69147 | 17.5339 | 0.66737 | 3.6338 | 309.997 | 2.7217 | 318.87 | -999 | 160.068 | 145.172 | 11.9006 | 95.8363 | 4.9252 | 6.4904 | 9.2441 | 14.1301 | 13.6188 | 3.7605 | 6.1589 | 10.062 | 13.6446 | 12.1952 | 4.0575 | 5.3202 | 10.3602 | 15.2775 | 17.4124 | -999 | 13.029 | 13.4113 | -999 | -999 | 0.057 | 0.185 | 0.453 | 0.376 | -999 | 75
2003-07-06 21:30 | 1.9676 | 106.829 | -2.48 | 39.436 | 0.5191 | 10.3203 | 353.638 | 16.4149 | 0.69868 | 16.7821 | 0.71854 | 17.2059 | 0.69259 | 3.3608 | 291.494 | 2.6654 | 290.189 | -999 | 154.339 | 137.525 | 11.6278 | 95.836 | 4.9508 | 6.479 | 9.0701 | 13.9508 | 13.6407 | 3.7887 | 6.1551 | 9.9723 | 13.5998 | 12.0544 | 4.0678 | 5.3119 | 10.2284 | 15.2551 | 17.3047 | -999 | 12.6261 | 12.949 | -999 | -999 | 0.057 | 0.185 | 0.453 | 0.376 | -999 | 75
2003-07-06 22:00 | 3.3996 | 32.978 | -22.497 | 47.656 | 0.4416 | 10.0724 | 355.228 | 16.0147 | 0.69926 | 16.3162 | 0.7213 | 16.5082 | 0.70362 | 4.035 | 283.369 | 3.0562 | 108.92 | -999 | 57.1499 | 49.6545 | 3.944 | 95.8345 | 4.9776 | 6.4596 | 8.9597 | 13.5185 | 13.1766 | 3.8281 | 6.155 | 9.9004 | 13.1571 | 11.8434 | 4.1127 | 5.3374 | 10.1265 | 14.1203 | 15.6816 | -999 | 12.3358 | 12.5504 | -999 | -999 | 0.057 | 0.185 | 0.453 | 0.376 | -999 | 75
2003-07-06 22:30 | 3.8175 | -0.855 | -9.808 | 16.372 | 0.4312 | 10.4583 | 357.808 | 15.1401 | 0.74705 | 15.4039 | 0.77067 | 15.4424 | 0.7593 | 3.49 | 276.775 | 2.6025 | 31.0721 | -999 | 15.8225 | 12.2161 | 0.9962 | 95.8481 | 4.995 | 6.4467 | 8.8015 | 12.5454 | 12.3015 | 3.8522 | 6.2652 | 9.711 | 12.3413 | 11.4046 | 4.1803 | 5.3759 | 9.9811 | 13.0694 | 14.1217 | -999 | 12.0106 | 12.1385 | -999 | -999 | 0.057 | 0.185 | 0.453 | 0.376 | -999 | 76.0377
2003-07-06 23:00 | 2.7765 | 4.164 | -8.901 | 22.204 | 0.3623 | 10.3158 | 358.1 | 14.5084 | 0.7759 | 14.7885 | 0.79805 | 14.8426 | 0.78273 | 3.385 | 268.492 | 2.5179 | 41.3196 | -999 | 21.5671 | 18.2817 | 1.3976 | 95.8399 | 4.998 | 6.4107 | 8.5642 | 11.8379 | 11.7431 | 3.8704 | 6.2788 | 9.4249 | 11.7334 | 10.9364 | 4.1933 | 5.3583 | 9.7322 | 12.6082 | 13.7459 | -999 | 11.4457 | 11.5419 | -999 | -999 | 0.057 | 0.186 | 0.453 | 0.376 | -999 | 75
2003-07-06 23:30 | 2.9346 | 9.085 | 1.68 | 18.534 | 0.388 | 10.1153 | 358.661 | 14.3532 | 0.77087 | 14.6341 | 0.79307 | 14.595 | 0.78268 | 2.5933 | 261.132 | 1.8508 | 49.6736 | -999 | 38.1153 | 25.5344 | 3.4348 | 95.8431 | 4.9982 | 6.3579 | 8.3401 | 11.3792 | 11.3643 | 3.8729 | 6.2337 | 9.1482 | 11.3732 | 10.5539 | 4.1939 | 5.3189 | 9.4564 | 12.2724 | 13.4504 | -999 | 10.7991 | 10.8512 | -999 | -999 | 0.057 | 0.186 | 0.453 | 0.376 | -999 | 75
2003-07-07 | 2.3558 | 13.886 | -10.573 | 18.262 | 0.2868 | 10.3485 | 358.534 | 14.5069 | 0.77936 | 14.8417 | 0.79934 | 14.7735 | 0.78819 | 2.7983 | 246.047 | 2.0967 | 62.1028 | -999 | 56.8944 | 35.3804 | 5.1708 | 95.8374 | 4.9962 | 6.297 | 8.1512 | 11.1352 | 11.2139 | 3.8692 | 6.1629 | 8.9084 | 11.1446 | 10.2674 | 4.1883 | 5.2541 | 9.1889 | 12.3331 | 13.759 | -999 | 10.203 | 10.1998 | -999 | -999 | 0.057 | 0.186 | 0.453 | 0.376 | -999 | 75
2003-07-07 00:30 | 1.825 | 1.051 | -8.845 | 4.59 | 0.1851 | 10.0657 | 360.232 | 13.9327 | 0.78611 | 14.2046 | 0.8086 | 14.2466 | 0.79308 | 2.1875 | 231.424 | 1.5192 | 25.8622 | -999 | 21.1359 | 15.2429 | 1.4866 | 95.8521 | 4.9904 | 6.2388 | 8.0074 | 10.8967 | 10.9524 | 3.8653 | 6.0908 | 8.7284 | 10.928 | 10.0587 | 4.2077 | 5.2288 | 8.9853 | 11.8453 | 13.0111 | -999 | 9.7137 | 9.6515 | -999 | -999 | 0.057 | 0.186 | 0.453 | 0.376 | -999 | 75
2003-07-07 01:00 | 2.3707 | -6.796 | -12.357 | 5.525 | 0.1747 | 9.9718 | 362.687 | 13.827 | 0.78442 | 14.0521 | 0.80871 | 13.9313 | 0.79966 | 1.4779 | 215.252 | 0.77917 | 7.0016 | -999 | 5.88 | 3.6319 | 0.22391 | 95.8591 | 4.98 | 6.1865 | 7.8679 | 10.5674 | 10.6178 | 3.8577 | 5.7751 | 8.5548 | 10.5845 | 9.7686 | 4.2202 | 5.1951 | 8.7973 | 11.3982 | 12.35 | -999 | 9.2774 | 9.205 | -999 | -999 | 0.057 | 0.187 | 0.453 | 0.376 | -999 | 75
2003-07-07 01:30 | 2.1971 | -13.125 | -9.888 | 3.638 | 0.1395 | 10.024 | 364.945 | 13.8565 | 0.78645 | 14.0238 | 0.8139 | 13.7 | 0.81451 | 1.7558 | 233.963 | 0.98792 | 1.4791 | -999 | 0.58328 | -0.42884 | -0.11775 | 95.8506 | 4.9688 | 6.132 | 7.7232 | 10.1812 | 10.2288 | 3.8561 | 5.6531 | 8.3731 | 10.2075 | 9.4865 | 4.2245 | 5.156 | 8.6109 | 10.8728 | 11.7243 | -999 | 8.8669 | 8.787 | -999 | -999 | 0.057 | 0.187 | 0.453 | 0.376 | -999 | 75
2003-07-07 02:00 | 1.2173 | -13.387 | -4.151 | 0.217 | 0.0868 | 9.9196 | 367.863 | 13.7613 | 0.78326 | 13.9262 | 0.81105 | 13.5275 | 0.81484 | 1.4563 | 225.243 | 0.68042 | 0.81162 | -999 | 0.32592 | -0.88206 | -0.30149 | 95.8485 | 4.955 | 6.0684 | 7.5702 | 9.8287 | 9.9051 | 3.8507 | 5.6679 | 8.1797 | 9.9566 | 9.2243 | 4.2168 | 5.1222 | 8.4136 | 10.4928 | 11.3066 | 14.1401 | 8.4665 | 8.365 | -999 | -999 | 0.057 | 0.187 | 0.453 | 0.376 | -999 | 75
2003-07-07 02:30 | 3.8288 | -10.418 | -7.621 | 1.074 | 0.1068 | 9.9603 | 373.355 | 13.3937 | 0.803 | 13.5502 | 0.82963 | 13.12 | 0.82639 | 0.8175 | 210.354 | 0.26625 | 0.35555 | -999 | 0.15363 | -1.1946 | -0.53843 | 95.8572 | 4.9356 | 6.0096 | 7.4259 | 9.5267 | 9.6068 | 3.8348 | 5.6875 | 7.9867 | 9.5294 | 8.9514 | 4.2169 | 5.0877 | 8.2145 | 10.1755 | 10.9276 | 13.4031 | 8.0657 | 7.9406 | -999 | -999 | 0.057 | 0.187 | 0.453 | 0.376 | -999 | 75
2003-07-07 03:00 | 2.1791 | -10.583 | -3.099 | 0.807 | 0.12 | 9.8719 | 378.888 | 13.1983 | 0.8055 | 13.2941 | 0.83605 | 12.6163 | 0.84475 | 1.1496 | 207.578 | 0.45417 | 0.37947 | -999 | 0.16085 | -1.0193 | -0.4347 | 95.843 | 4.9154 | 5.9499 | 7.2884 | 9.2586 | 9.3377 | 3.815 | 5.6751 | 7.7942 | 9.3215 | 8.7148 | 4.2138 | 5.0401 | 8.0174 | 9.8708 | 10.5801 | 12.7088 | 7.684 | 7.5292 | -999 | -999 | 0.057 | 0.187 | 0.453 | 0.376 | -999 | 75
2003-07-07 03:30 | 1.4784 | -7.922 | -2.365 | 0.52 | 0.1127 | 9.7869 | 387.719 | 12.7478 | 0.81939 | 12.8035 | 0.85174 | 12.3134 | 0.856 | 1.3225 | 175.445 | 1.025 | 0.44047 | -999 | 0.18052 | -0.9553 | -0.55234 | 95.8298 | 4.8929 | 5.8865 | 7.1578 | 9.012 | 9.1044 | 3.795 | 5.5062 | 7.6118 | 9.074 | 8.4823 | 4.1999 | 4.9735 | 7.8245 | 9.6087 | 10.3285 | 12.0743 | 7.3248 | 7.1458 | -999 | -999 | 0.057 | 0.187 | 0.453 | 0.376 | -999 | 75
2003-07-07 04:00 | 0.227 | -4.967 | -1.336 | 0.15 | 0.0556 | 9.7631 | 388.997 | 12.5811 | 0.82549 | 12.6564 | 0.85805 | 12.2516 | 0.86084 | 1.0946 | 177.078 | 0.79875 | 0.45002 | -999 | 0.18112 | -0.45174 | -0.27273 | 95.8087 | 4.8661 | 5.8214 | 7.0341 | 8.8519 | 8.9753 | 3.7727 | 5.387 | 7.4397 | 8.8712 | 8.2477 | 4.1738 | 4.9068 | 7.6405 | 9.5227 | 10.3901 | 11.4981 | 6.9905 | 6.7932 | -999 | -999 | 0.057 | 0.188 | 0.453 | 0.376 | -999 | 75
2003-07-07 04:30 | 2.0643 | -5.859 | -3.228 | -1.341 | 0.1002 | 9.7632 | 388.993 | 12.7174 | 0.81899 | 12.7633 | 0.85255 | 12.1294 | 0.86578 | 1.2121 | 159.322 | 0.78875 | 1.1914 | -999 | 0.44643 | -0.21207 | -0.26191 | 95.8076 | 4.842 | 5.76 | 6.9316 | 8.7585 | 8.8827 | 3.7573 | 5.4173 | 7.2969 | 8.7443 | 8.0667 | 4.1465 | 4.8588 | 7.4803 | 9.3996 | 10.269 | 11.0069 | 6.6965 | 6.4774 | -999 | -999 | 0.057 | 0.188 | 0.453 | 0.376 | -999 | 75
2003-07-07 05:00 | 2.1846 | -6.193 | -3.529 | 1.393 | 0.1223 | 9.9662 | 398.531 | 12.2669 | 0.85621 | 12.4107 | 0.88174 | 12.0722 | 0.87742 | 1.4604 | 157.877 | 0.9525 | 4.0622 | -999 | 1.5526 | 0.67687 | -0.34365 | 95.8019 | 4.8152 | 5.7012 | 6.8413 | 8.6362 | 8.7597 | 3.7332 | 5.3165 | 7.1687 | 8.5304 | 7.9043 | 4.1212 | 4.7959 | 7.3345 | 9.2339 | 10.1111 | 10.6236 | 6.4547 | 6.2221 | -999 | -999 | 0.057 | 0.188 | 0.453 | 0.376 | -999 | 75
2003-07-07 05:30 | 2.8177 | -2.622 | -9.997 | 6.559 | 0.1212 | 9.9788 | 401.267 | 12.1359 | 0.86367 | 12.2913 | 0.88976 | 12.0483 | 0.8827 | 1.3846 | 174.82 | 1.0321 | 7.9739 | -999 | 3.0641 | 2.5708 | -0.037089 | 95.8032 | 4.7891 | 5.6463 | 6.7574 | 8.5453 | 8.6835 | 3.7072 | 5.247 | 7.0494 | 8.3887 | 7.766 | 4.0972 | 4.7296 | 7.2016 | 9.1852 | 10.1822 | 10.2988 | 6.255 | 6.0017 | -999 | -999 | 0.057 | 0.188 | 0.453 | 0.376 | -999 | 75
2003-07-07 06:00 | 3.8243 | 0.488 | -21.712 | 11.22 | 0.3087 | 9.748 | 395.966 | 12.4924 | 0.8289 | 12.592 | 0.86202 | 12.1304 | 0.87463 | 1.4317 | 197.296 | 0.87667 | 11.8141 | -999 | 5.1961 | 4.8827 | 0.43749 | 95.805 | 4.763 | 5.5948 | 6.6865 | 8.5476 | 8.7115 | 3.6796 | 5.1753 | 6.9479 | 8.5147 | 7.684 | 4.0736 | 4.6762 | 7.083 | 9.2825 | 10.4609 | 10.0258 | 6.0786 | 5.808 | -999 | -999 | 0.058 | 0.188 | 0.453 | 0.376 | -999 | 75
2003-07-07 06:30 | 1.6675 | 1.858 | -6.879 | 4.736 | 0.1938 | 9.6745 | 369.581 | 13.2721 | 0.78847 | 13.4537 | 0.81567 | 12.9167 | 0.8306 | 2.5525 | 234.5 | 1.7012 | 22.0111 | -999 | 10.8981 | 9.7175 | 1.0039 | 95.8011 | 4.7419 | 5.5477 | 6.6393 | 8.6458 | 8.8831 | 3.6563 | 5.1061 | 6.8715 | 8.5125 | 7.6509 | 4.0348 | 4.6102 | 6.9782 | 9.6243 | 11.1875 | 9.846 | 5.9446 | 5.6564 | -999 | -999 | 0.057 | 0.188 | 0.453 | 0.376 | -999 | 75
2003-07-07 07:00 | 0.6574 | 14.032 | -4.585 | 5.569 | 0.1211 | 10.0112 | 367.254 | 13.1023 | 0.81959 | 13.3598 | 0.84223 | 13.2153 | 0.83445 | 1.6562 | 222.411 | 0.92167 | 50.0125 | -999 | 25.4983 | 22.9232 | 1.7513 | 95.7918 | 4.7188 | 5.5088 | 6.6186 | 8.8869 | 9.1361 | 3.6176 | 4.988 | 6.8243 | 8.6924 | 7.6659 | 4.0019 | 4.5464 | 6.9122 | 9.9794 | 11.7014 | 9.8032 | 5.8717 | 5.5668 | -999 | -999 | 0.057 | 0.188 | 0.453 | 0.376 | -999 | 75
2003-07-07 07:30 | 3.2876 | 12.439 | -12.23 | 43.041 | 0.2021 | 10.3729 | 366.019 | 13.2266 | 0.82308 | 13.474 | 0.84729 | 13.3744 | 0.84296 | 0.92833 | 210.298 | 0.39167 | 52.5683 | -999 | 26.4128 | 22.9568 | 1.9445 | 95.7884 | 4.6976 | 5.4761 | 6.6338 | 9.169 | 9.3716 | 3.5951 | 4.9107 | 6.8354 | 8.9688 | 7.781 | 3.9501 | 4.5244 | 6.897 | 10.1998 | 11.8701 | 9.9336 | 5.8869 | 5.5649 | -999 | -999 | 0.057 | 0.187 | 0.453 | 0.376 | -999 | 77.073
2003-07-07 08:00 | -0.6248 | 52.135 | -1.58 | 26.964 | 0.2655 | 10.9873 | 354.831 | 13.3007 | 0.82524 | 13.5657 | 0.85364 | 13.4528 | 0.86536 | 1.4179 | 241.623 | 0.83167 | 161.401 | -999 | 83.4211 | 76.3597 | 7.5461 | 95.7803 | 4.6781 | 5.454 | 6.6691 | 9.4802 | 9.7433 | 3.5856 | 5.0038 | 6.8762 | 9.2269 | 7.9401 | 3.9348 | 4.5017 | 6.9161 | 11.0446 | 12.7431 | 10.2022 | 5.9879 | 5.6486 | -999 | -999 | 0.056 | 0.187 | 0.453 | 0.376 | -999 | 87.1671
2003-07-07 08:30 | 1.0726 | 40.486 | -3.921 | 44.352 | 0.2785 | 11.1762 | 352.308 | 13.0789 | 0.86579 | 13.4102 | 0.88704 | 13.5432 | 0.87673 | 2.0025 | 252.072 | 1.4083 | 123.656 | -999 | 62.1427 | 57.0969 | 5.3542 | 95.7859 | 4.6636 | 5.4406 | 6.7501 | 10.0899 | 10.2619 | 3.5656 | 5.0137 | 6.9666 | 9.6953 | 8.2226 | 3.926 | 4.4582 | 6.9797 | 11.4824 | 12.9318 | 10.6 | 6.1613 | 5.8107 | -999 | -999 | 0.056 | 0.187 | 0.453 | 0.376 | -999 | 82.1768
2003-07-07 09:00 | -2.3694 | 64.176 | 11.796 | 56.539 | 0.3031 | 10.5835 | 356.284 | 13.3224 | 0.84014 | 13.6338 | 0.86412 | 13.7285 | 0.85782 | 2.0746 | 242.446 | 1.4087 | 186.121 | -999 | 94.8468 | 87.9946 | 8.0318 | 95.7791 | 4.6494 | 5.4404 | 6.8568 | 10.4186 | 10.5655 | 3.5493 | 5.0356 | 7.0931 | 9.9975 | 8.4425 | 3.8914 | 4.4336 | 7.0912 | 12.036 | 13.4964 | 11.2479 | 6.4591 | 6.0917 | -999 | -999 | 0.055 | 0.187 | 0.453 | 0.376 | -999 | 75.4287
2003-07-07 09:30 | -3.2259 | 109.575 | 26.963 | 60.112 | 0.2477 | 10.0156 | 360.138 | 13.8854 | 0.78502 | 14.2645 | 0.80765 | 14.4811 | 0.79611 | 1.9354 | 260.385 | 1.3987 | 302.894 | -999 | 153.116 | 143.467 | 12.496 | 95.7687 | 4.638 | 5.4482 | 6.9713 | 11.0425 | 11.1923 | 3.5316 | 5.088 | 7.2357 | 10.5359 | 8.7467 | 3.8609 | 4.3961 | 7.2127 | 12.7714 | 14.2653 | 11.9309 | 6.8039 | 6.4241 | -999 | -999 | 0.054 | 0.186 | 0.453 | 0.376 | -999 | 75
2003-07-07 10:00 | -3.7076 | 134.051 | 66.728 | 84.929 | 0.2217 | 9.8245 | 360.064 | 14.2078 | 0.75879 | 14.6329 | 0.77868 | 15.0979 | 0.75723 | 1.6225 | 241.822 | 1.0683 | 364.055 | -999 | 185.607 | 174.255 | 14.6531 | 95.7419 | 4.6252 | 5.4595 | 7.1433 | 11.8923 | 11.9451 | 3.509 | 5.0863 | 7.43 | 11.1787 | 9.2066 | 3.7396 | 4.3644 | 7.3797 | 13.515 | 15.1426 | 12.7768 | 7.2165 | 6.829 | -999 | -999 | 0.054 | 0.186 | 0.452 | 0.376 | -999 | 75
2003-07-07 10:30 | -4.4892 | 247.507 | 173 | 101.052 | 0.3602 | 9.4719 | 357.638 | 14.6383 | 0.71913 | 15.1317 | 0.73711 | 15.755 | 0.70984 | 1.5854 | 232.633 | 1.1292 | 663.46 | -999 | 347.336 | 338.513 | 27.669 | 95.7216 | 4.6293 | 5.4943 | 7.3677 | 12.618 | 12.7174 | 3.5032 | 5.0707 | 7.687 | 11.6118 | 9.5655 | 3.6645 | 4.366 | 7.6007 | 13.4084 | 15.2254 | -999 | 7.7633 | 7.3334 | -999 | -999 | 0.054 | 0.186 | 0.452 | 0.375 | -999 | 75
2003-07-07 11:00 | -6.5678 | 415.075 | 208.822 | 121.473 | 0.2186 | 9.3258 | 356.271 | 15.3829 | 0.68063 | 16.12 | 0.6898 | 17.1638 | 0.64712 | 2.025 | 253.643 | 1.5504 | 1049.73 | -999 | 559.122 | 547.39 | 43.1575 | 95.6926 | 4.6315 | 5.5413 | 7.6184 | 13.0572 | 13.5619 | 3.489 | 5.0326 | 7.8699 | 11.3372 | 9.6673 | 3.6086 | 4.3445 | 7.787 | 12.9265 | 15.7458 | -999 | 8.3882 | 7.869 | -999 | -999 | 0.053 | 0.186 | 0.451 | 0.375 | -999 | 75
2003-07-07 11:30 | -5.1951 | 488.974 | 113.881 | 99.884 | 0.2726 | 9.5241 | 355.36 | 16.1331 | 0.66436 | 16.8188 | 0.67499 | 18.0368 | 0.62379 | 2.0658 | 243.017 | 1.6508 | 1194.35 | -999 | 639.325 | 614.656 | 48.3208 | 95.6774 | 4.646 | 5.6062 | 7.848 | 13.2571 | 14.1583 | 3.4905 | 5.0456 | 7.9353 | 11.4506 | 9.8329 | 3.5889 | 4.3459 | 7.8916 | 14.2827 | 18.1228 | -999 | 8.7325 | 8.2044 | -999 | -999 | 0.052 | 0.185 | 0.451 | 0.375 | -999 | 75
2003-07-07 12:00 | -3.5979 | 250.47 | 71.663 | 77.032 | 0.2519 | 9.5373 | 356.148 | 16.2729 | 0.65871 | 16.8506 | 0.67303 | 18.0962 | 0.62043 | 1.3896 | 230.205 | 1.0554 | 633.604 | -999 | 327.268 | 305.779 | 22.5185 | 95.6563 | 4.6786 | 5.6967 | 8.1095 | 14.8552 | 15.4297 | 3.4928 | 5.0959 | 8.1111 | 12.6977 | 10.4466 | 3.5961 | 4.4427 | 8.1017 | 15.5444 | 18.6998 | -999 | 8.9885 | 8.4389 | -999 | -999 | 0.051 | 0.185 | 0.45 | 0.375 | -999 | 75
2003-07-07 12:30 | -0.4918 | 222.02 | 17.938 | 66.428 | 0.3533 | 9.6017 | 355.53 | 16.2222 | 0.66413 | 16.6535 | 0.68279 | 17.6407 | 0.6424 | 1.8579 | 238.069 | 1.4883 | 576.193 | -999 | 295.784 | 276.29 | 21.3789 | 95.6407 | 4.7034 | 5.7948 | 8.4476 | 15.1846 | 15.291 | 3.5146 | 5.1513 | 8.487 | 13.2823 | 10.9235 | 3.6198 | 4.5464 | 8.4371 | 15.7844 | 18.4294 | -999 | 9.5065 | 8.9605 | -999 | -999 | 0.051 | 0.185 | 0.45 | 0.374 | -999 | 75
2003-07-07 13:00 | -6.1353 | 133.985 | 124.896 | 117.085 | 0.3081 | 9.4312 | 355.011 | 16.2675 | 0.6513 | 16.6005 | 0.67259 | 17.3931 | 0.63994 | 1.8692 | 252.704 | 1.4812 | 364.435 | -999 | 190.006 | 171.491 | 13.1441 | 95.6364 | 4.7335 | 5.902 | 8.6903 | 15.2869 | 15.0592 | 3.5255 | 5.2254 | 8.8138 | 13.5066 | 11.2533 | 3.6288 | 4.613 | 8.7579 | 15.1877 | 17.2926 | -999 | 10.1855 | 9.6611 | -999 | -999 | 0.056 | 0.186 | 0.45 | 0.376 | -999 | 75
2003-07-07 13:30 | -7.2253 | 400.844 | 150.605 | 168.807 | 0.6976 | 9.1723 | 352.897 | 16.8391 | 0.61717 | 17.3188 | 0.63544 | 18.0891 | 0.60609 | 1.7108 | 256.908 | 1.3096 | 1016.42 | -999 | 532.897 | 492.169 | 41.5189 | 95.612 | 4.7771 | 6.0022 | 8.7733 | 14.887 | 15.1268 | 3.548 | 5.2949 | 8.964 | 13.3193 | 11.1866 | 3.5764 | 4.649 | 8.971 | 16.1729 | 19.7371 | -999 | 10.783 | 10.2492 | -999 | -999 | 0.065 | 0.189 | 0.451 | 0.382 | -999 | 75
2003-07-07 14:00 | -8.724 | 328.255 | 208.536 | 173.541 | 0.74 | 8.9137 | 352.911 | 17.4157 | 0.58091 | 17.8923 | 0.59895 | 19.1968 | 0.55231 | 4.4833 | 291.302 | 3.4621 | 829.413 | -999 | 439.103 | 400.106 | 33.0441 | 95.614 | 4.8064 | 6.0804 | 9.0658 | 17.0075 | 16.4872 | 3.5479 | 5.3539 | 9.1691 | 14.4735 | 11.7725 | 3.4634 | 4.619 | 9.1425 | 16.6544 | 19.7618 | -999 | 11.1094 | 10.5766 | -999 | -999 | 0.065 | 0.19 | 0.452 | 0.382 | -999 | 75
2003-07-07 14:30 | -5.6783 | 395.253 | 133.357 | 134.032 | 0.743 | 8.9512 | 351.345 | 17.1655 | 0.59077 | 17.6768 | 0.60756 | 18.845 | 0.56461 | 4.325 | 293.004 | 3.3588 | 1002.44 | -999 | 532.946 | 482.503 | 41.3943 | 95.6304 | 4.8554 | 6.199 | 9.4005 | 16.8416 | 16.8351 | 3.5856 | 5.4474 | 9.5263 | 14.6173 | 12.107 | 3.5606 | 4.749 | 9.4625 | 16.7669 | 19.9981 | -999 | 11.7375 | 11.12 | -999 | -999 | 0.065 | 0.19 | 0.452 | 0.381 | -999 | 75
2003-07-07 15:00 | -4.8779 | 290.582 | 95.805 | 135.652 | 0.8347 | 8.7194 | 351.941 | 16.8262 | 0.58785 | 17.2723 | 0.60615 | 18.0797 | 0.57222 | 5.3121 | 308.464 | 4.1513 | 754.609 | -999 | 398.687 | 358.011 | 30.5223 | 95.6389 | 4.8968 | 6.3199 | 9.5933 | 16.7598 | 16.5296 | 3.6228 | 5.5623 | 9.7854 | 14.6571 | 12.3439 | 3.6521 | 4.8692 | 9.7184 | 16.3024 | 19.0276 | -999 | 12.3004 | 11.6348 | -999 | -999 | 0.065 | 0.191 | 0.452 | 0.38 | -999 | 75
2003-07-07 15:30 | -3.914 | 235.753 | 69.546 | 121.077 | 0.799 | 7.8792 | 353.283 | 16.3681 | 0.55072 | 16.7566 | 0.57043 | 17.4569 | 0.5429 | 5.6417 | 306.154 | 4.4221 | 625.454 | -999 | 328.705 | 291.617 | 24.7926 | 95.6657 | 4.9371 | 6.4149 | 9.6231 | 16.1201 | 15.8454 | 3.6628 | 5.6746 | 9.9055 | 14.2663 | 12.3265 | 3.735 | 4.9566 | 9.8715 | 15.5412 | 17.9717 | -999 | 12.6962 | 11.9831 | -999 | -999 | 0.065 | 0.191 | 0.452 | 0.38 | -999 | 75
2003-07-07 16:00 | -2.2086 | 168.102 | 60.715 | 87.624 | 0.722 | 7.706 | 354.321 | 15.6234 | 0.56325 | 15.9891 | 0.58362 | 16.5243 | 0.55924 | 5.0362 | 300.628 | 3.9625 | 465.903 | -999 | 242.408 | 213.74 | 17.9065 | 95.6929 | 4.9764 | 6.4949 | 9.5239 | 14.9625 | 14.7016 | 3.7104 | 5.7765 | 9.8726 | 13.5105 | 12.0534 | 3.824 | 5.055 | 9.9153 | 14.7542 | 16.7608 | -999 | 12.7867 | 12.0761 | -999 | -999 | 0.065 | 0.191 | 0.452 | 0.38 | -999 | 75
2003-07-07 16:30 | -999 | 158.068 | -2.185 | 123.596 | 0.5467 | 8.0753 | 353.228 | 14.897 | 0.60979 | 15.2644 | 0.6303 | 15.804 | 0.60478 | 5.0775 | 310.539 | 3.8304 | 444.022 | -999 | 226.722 | 199.889 | 16.5486 | 95.6889 | 5.0202 | 6.5427 | 9.3198 | 14.1107 | 13.9797 | 3.7487 | 5.8591 | 9.7201 | 13.0332 | 11.6733 | 3.8855 | 5.1139 | 9.8416 | 14.3019 | 15.8266 | -999 | 12.5185 | 11.8507 | -999 | -999 | 0.065 | 0.192 | 0.452 | 0.379 | -999 | 75.3273
2003-07-07 17:00 | 5.2749 | 128.058 | -4.049 | 128.004 | 0.3965 | 8.9078 | 342.23 | 14.14 | 0.6796 | 14.4464 | 0.70629 | 14.6473 | 0.70679 | 3.9379 | 310.09 | 3.0575 | 382.652 | -999 | 191.479 | 167.804 | 15.6702 | 95.7071 | 5.0627 | 6.5653 | 9.1187 | 13.5465 | 13.3781 | 3.8005 | 5.8646 | 9.5669 | 12.6493 | 11.3639 | 3.9665 | 5.2159 | 9.7507 | 13.9061 | 14.0306 | -999 | 12.0762 | 11.4428 | -999 | -999 | 0.064 | 0.192 | 0.452 | 0.379 | -999 | 81.0126
2003-07-07 17:30 | -0.4636 | 126.016 | -1.147 | 128.749 | 0.3939 | 9.698 | 355.74 | 13.7952 | 0.71262 | 14.1365 | 0.74027 | 14.3046 | 0.74919 | 2.9213 | 292.989 | 2.1133 | 378.471 | -999 | 190.297 | 167.123 | 16.0605 | 95.6943 | 5.0815 | 6.5438 | 8.9339 | 13.3547 | 13.1846 | 3.8188 | 5.9439 | 9.4159 | 12.6477 | 11.2151 | 3.9766 | 5.195 | 9.5877 | 14.2418 | 14.1074 | -999 | 11.6134 | 10.989 | -999 | -999 | 0.064 | 0.192 | 0.452 | 0.379 | -999 | 90.3653
2003-07-07 18:00 | -1.0089 | 119.979 | -8.044 | 55.618 | 0.3857 | 9.9001 | 353.878 | 13.7567 | 0.72893 | 14.1208 | 0.75619 | 14.4436 | 0.76194 | 2.9829 | 253.433 | 2.2025 | 358.307 | -999 | 181.111 | 159.047 | 15.2433 | 95.6409 | 5.0889 | 6.5155 | 8.8259 | 13.5339 | 13.2893 | 3.8274 | 5.9224 | 9.3553 | 12.9552 | 11.3313 | 3.9402 | 5.14 | 9.473 | 14.5743 | 14.524 | -999 | 11.2744 | 10.6435 | -999 | -999 | 0.064 | 0.192 | 0.452 | 0.379 | -999 | 94
2003-07-07 18:30 | 0.2404 | 57.025 | -7.443 | 20.124 | 0.2675 | 9.5536 | 359.639 | 13.512 | 0.74265 | 13.8074 | 0.76763 | 13.9522 | 0.76315 | 3.0508 | 239.416 | 2.2317 | 199.427 | -999 | 98.2359 | 84.4477 | 8.1991 | 95.6485 | 5.1018 | 6.4878 | 8.7732 | 13.0711 | 12.7014 | 3.8352 | 6.0467 | 9.3607 | 12.6251 | 11.1925 | 3.9096 | 5.1453 | 9.4512 | 13.4373 | 13.4494 | -999 | 11.1434 | 10.5122 | -999 | -999 | 0.063 | 0.192 | 0.452 | 0.378 | -999 | 82.3493
2003-07-07 19:00 | 1.7469 | 19.002 | -4.947 | 15.682 | 0.2461 | 9.459 | 353.78 | 13.5179 | 0.76076 | 13.8051 | 0.78368 | 13.8628 | 0.77243 | 1.3775 | 207.46 | 0.85708 | 99.1554 | -999 | 47.209 | 39.5814 | 3.5176 | 95.6369 | 5.1098 | 6.4611 | 8.6248 | 12.1584 | 11.9028 | 3.8403 | 5.9345 | 9.2237 | 11.8532 | 10.8064 | 3.9438 | 5.1377 | 9.3584 | 12.5781 | 12.8674 | -999 | 10.9969 | 10.3874 | -999 | -999 | 0.063 | 0.193 | 0.452 | 0.378 | -999 | 75
2003-07-07 19:30 | 0.3577 | 12.393 | -3.431 | 16.007 | 0.2489 | 9.7599 | 351.48 | 13.1336 | 0.79495 | 13.4177 | 0.81729 | 13.5291 | 0.80251 | 1.5554 | 175.692 | 1.2179 | 76.2462 | -999 | 35.2943 | 29.7431 | 2.5221 | 95.6313 | 5.1144 | 6.4291 | 8.4153 | 11.4465 | 11.3301 | 3.8599 | 5.934 | 8.9898 | 11.2642 | 10.3209 | 3.9304 | 5.1492 | 9.1905 | 12.1048 | 12.5826 | -999 | 10.5837 | 10.0407 | -999 | -999 | 0.063 | 0.193 | 0.452 | 0.378 | -999 | 75.375
2003-07-07 20:00 | 0.6306 | 36.808 | -8.577 | 33.304 | 0.1704 | 9.8515 | 351.698 | 13.1339 | 0.80141 | 13.4065 | 0.82538 | 13.4348 | 0.81748 | 1.4854 | 187.708 | 1.0562 | 132.02 | -999 | 64.7503 | 56.3699 | 5.1818 | 95.6521 | 5.1139 | 6.3778 | 8.2033 | 11.0581 | 11.0883 | 3.8672 | 5.916 | 8.7449 | 10.9658 | 10.0347 | 3.9917 | 5.1395 | 8.9757 | 12.2284 | 13.0669 | -999 | 10.0275 | 9.5418 | -999 | -999 | 0.063 | 0.193 | 0.452 | 0.378 | -999 | 75.0827
2003-07-07 20:30 | 0.1018 | 38.379 | -1.172 | 5.057 | 0.068 | 9.7425 | 356.591 | 13.653 | 0.77611 | 13.9316 | 0.79991 | 14.038 | 0.78858 | 1.1142 | 179.982 | 0.8525 | 143.835 | -999 | 72.1557 | 62.9583 | 5.5725 | 95.6238 | 5.1113 | 6.3205 | 8.0512 | 11.1799 | 11.268 | 3.8673 | 5.9695 | 8.575 | 11.0524 | 9.9108 | 3.9697 | 5.1034 | 8.7836 | 12.5001 | 13.5332 | -999 | 9.5145 | 9.058 | -999 | -999 | 0.063 | 0.193 | 0.452 | 0.378 | -999 | 75
2003-07-07 21:00 | 0.7501 | 25.196 | -1.743 | 7.409 | 0.1315 | 9.7339 | 356.863 | 13.6716 | 0.77432 | 13.9326 | 0.80011 | 14.0325 | 0.79215 | 0.615 | 173.159 | 0.31833 | 111.436 | -999 | 55.9136 | 48.719 | 4.0979 | 95.639 | 5.1067 | 6.2659 | 7.9715 | 11.133 | 11.1903 | 3.8604 | 5.9306 | 8.4878 | 10.922 | 9.7882 | 3.9628 | 5.0833 | 8.6644 | 12.1948 | 13.2274 | -999 | 9.1809 | 8.7325 | -999 | -999 | 0.063 | 0.193 | 0.452 | 0.378 | -999 | 75
2003-07-07 21:30 | 0.5809 | 17.814 | -2.655 | 2.784 | 0.0827 | 9.8741 | 359.048 | 13.6679 | 0.7809 | 13.8837 | 0.81269 | 13.9376 | 0.80623 | 1.0758 | 176.316 | 0.81542 | 88.3508 | -999 | 44.489 | 38.6649 | 3.1287 | 95.6189 | 5.0981 | 6.22 | 7.8971 | 10.9603 | 11.0291 | 3.8564 | 5.8876 | 8.3923 | 10.7669 | 9.6308 | 3.9534 | 5.0634 | 8.5634 | 11.9518 | 12.9806 | -999 | 8.9604 | 8.5116 | -999 | -999 | 0.063 | 0.193 | 0.452 | 0.378 | -999 | 75
2003-07-07 22:00 | 1.6904 | 0.862 | -7.53 | 11.976 | 0.0925 | 9.6651 | 361.744 | 13.611 | 0.76889 | 13.7489 | 0.80545 | 13.5752 | 0.81164 | 0.84667 | 196.116 | 0.42833 | 43.9782 | -999 | 21.7202 | 18.2211 | 1.4538 | 95.6438 | 5.0864 | 6.1802 | 7.8136 | 10.6233 | 10.6518 | 3.8563 | 5.7271 | 8.2835 | 10.4487 | 9.4399 | 3.98 | 5.0576 | 8.4667 | 11.302 | 12.0847 | -999 | 8.7469 | 8.3016 | -999 | -999 | 0.063 | 0.194 | 0.452 | 0.378 | -999 | 75
2003-07-07 22:30 | 3.8031 | -9.129 | -16.939 | 14.76 | 0.1531 | 8.8828 | 362.314 | 13.7727 | 0.70897 | 13.8357 | 0.75189 | 13.1497 | 0.79966 | 0.78083 | 232.397 | 0.37542 | 21.0899 | -999 | 10.5919 | 7.9014 | 0.667 | 95.6573 | 5.072 | 6.1433 | 7.7002 | 10.156 | 10.1869 | 3.8521 | 5.6364 | 8.134 | 10.0003 | 9.2031 | 4.0313 | 5.057 | 8.3379 | 10.6778 | 11.3208 | -999 | 8.4885 | 8.0552 | -999 | -999 | 0.062 | 0.194 | 0.452 | 0.378 | -999 | 75
2003-07-07 23:00 | 4.573 | -10.669 | -33.161 | 26.633 | 0.2845 | 8.1474 | 362.39 | 13.8348 | 0.65579 | 13.8872 | 0.69483 | 12.8827 | 0.75304 | 1.6858 | 285.92 | 1.03 | 16.1978 | -999 | 8.2681 | 5.9314 | 0.38393 | 95.6612 | 5.0599 | 6.0995 | 7.5602 | 9.6749 | 9.7297 | 3.8495 | 5.5723 | 7.9463 | 9.5638 | 8.9351 | 4.0334 | 5.0427 | 8.1689 | 10.1374 | 10.7102 | -999 | 8.141 | 7.7343 | -999 | -999 | 0.062 | 0.194 | 0.452 | 0.378 | -999 | 75
2003-07-07 23:30 | 3.8264 | -9.843 | -27.329 | 15.259 | 0.2295 | 7.8284 | 361.38 | 13.5818 | 0.64395 | 13.7321 | 0.6737 | 13.1783 | 0.69257 | 2.0475 | 308.235 | 1.3721 | 20.2477 | -999 | 10.6519 | 8.0631 | 0.52217 | 95.702 | 5.0449 | 6.0511 | 7.405 | 9.3112 | 9.4314 | 3.8378 | 5.5757 | 7.7394 | 9.2148 | 8.586 | 4.0436 | 4.9794 | 7.9629 | 9.8454 | 10.8654 | -999 | 7.7347 | 7.3408 | -999 | -999 | 0.062 | 0.194 | 0.452 | 0.378 | -999 | 75
2003-07-08 | 0.4856 | -8.956 | -2.627 | 0.685 | 0.0747 | 7.8843 | 360.5 | 13.4673 | 0.65205 | 13.6305 | 0.68098 | 13.1525 | 0.69622 | 1.2492 | 286.752 | 0.63125 | 29.8327 | -999 | 15.8433 | 12.7756 | 0.90391 | 95.7396 | 5.0283 | 5.9972 | 7.2652 | 9.0922 | 9.2292 | 3.8222 | 5.588 | 7.5534 | 9.0007 | 8.2915 | 4.0451 | 4.9322 | 7.7651 | 9.621 | 10.3767 | -999 | 7.3253 | 6.9361 | -999 | -999 | 0.062 | 0.194 | 0.453 | 0.378 | -999 | 75
2003-07-08 00:30 | 3.3728 | -7.248 | -13.866 | 6.585 | 0.1625 | 8.2391 | 368.408 | 12.8018 | 0.70203 | 12.7998 | 0.73965 | 12.2918 | 0.75458 | 1.26 | 208.588 | 0.6175 | 11.522 | -999 | 6.1368 | 4.132 | -0.26638 | 95.762 | 5.008 | 5.9402 | 7.1401 | 8.8597 | 8.9844 | 3.8088 | 5.3787 | 7.3876 | 8.7651 | 8.1041 | 4.1121 | 4.9013 | 7.6046 | 9.3596 | 9.9938 | -999 | 6.9726 | 6.5658 | -999 | -999 | 0.062 | 0.194 | 0.453 | 0.378 | -999 | 75
2003-07-08 01:00 | 4.895 | -4.984 | -22.446 | 11.833 | 0.2236 | 8.3193 | 366.805 | 12.9884 | 0.70127 | 13.037 | 0.73593 | 12.0845 | 0.77192 | 1.6254 | 248.585 | 0.85083 | 4.2298 | -999 | 3.3059 | 2.0095 | 0.067877 | 95.7782 | 4.9805 | 5.8752 | 7.017 | 8.6412 | 8.7878 | 3.7897 | 5.288 | 7.2308 | 8.5544 | 7.8782 | 4.1639 | 4.8613 | 7.4397 | 9.2101 | 9.9277 | -999 | 6.6624 | 6.2438 | -999 | -999 | 0.062 | 0.194 | 0.453 | 0.378 | -999 | 75
2003-07-08 01:30 | 3.461 | -9.4 | -24.081 | 10.796 | 0.2612 | 8.397 | 363.15 | 13.1669 | 0.7003 | 13.2842 | 0.73129 | 12.5413 | 0.75671 | 2.1717 | 265.228 | 1.4817 | 1.7824 | -999 | 1.1084 | 0.25596 | -0.034405 | 95.7997 | 4.9525 | 5.8121 | 6.9047 | 8.5608 | 8.7414 | 3.7668 | 5.1693 | 7.0862 | 8.4386 | 7.7392 | 4.1248 | 4.794 | 7.2684 | 9.1617 | 10.0598 | -999 | 6.381 | 5.9508 | -999 | -999 | 0.062 | 0.195 | 0.453 | 0.378 | -999 | 75
2003-07-08 02:00 | 2.8485 | -26.641 | -23.889 | 4.648 | 0.217 | 8.4621 | 361.954 | 13.1039 | 0.7073 | 13.2608 | 0.73617 | 12.742 | 0.7479 | 2.4775 | 270.543 | 1.6287 | 1.7383 | -999 | 1.2559 | -0.56955 | -0.1726 | 95.8043 | 4.9272 | 5.7538 | 6.8238 | 8.4762 | 8.6308 | 3.7492 | 5.1071 | 6.9689 | 8.3171 | 7.6097 | 4.1325 | 4.7348 | 7.1278 | 8.8738 | 9.7349 | -999 | 6.1408 | 5.7049 | -999 | -999 | 0.062 | 0.195 | 0.453 | 0.378 | -999 | 75
2003-07-08 02:30 | 4.3293 | -33.039 | -35.111 | 7.137 | 0.3237 | 8.429 | 362.281 | 12.7261 | 0.72052 | 12.7897 | 0.75253 | 12.0286 | 0.77197 | 2.1746 | 269.862 | 1.3217 | 0.96425 | -999 | 0.4592 | -1.9768 | -0.37799 | 95.8164 | 4.9048 | 5.7068 | 6.736 | 7.9515 | 8.0326 | 3.7375 | 5.0226 | 6.8548 | 7.8464 | 7.4043 | 4.1701 | 4.7291 | 7.0254 | 7.8826 | 8.2426 | -999 | 5.9444 | 5.5031 | -999 | -999 | 0.062 | 0.195 | 0.453 | 0.378 | -999 | 75
2003-07-08 03:00 | 2.2843 | -32.202 | -26.5 | 3.352 | 0.2945 | 8.5392 | 361.579 | 12.7783 | 0.72646 | 12.872 | 0.75682 | 12.1078 | 0.77657 | 3.12 | 273.896 | 2.1133 | 0.66934 | -999 | 0.28633 | -1.438 | -0.13479 | 95.8311 | 4.8722 | 5.6464 | 6.5855 | 7.6014 | 7.8173 | 3.7064 | 5.0241 | 6.6593 | 7.5377 | 7.1593 | 4.1386 | 4.666 | 6.8436 | 7.982 | 9.0334 | -999 | 5.6923 | 5.2516 | -999 | -999 | 0.062 | 0.195 | 0.453 | 0.378 | -999 | 75
2003-07-08 03:30 | 3.0241 | -42.345 | -19.866 | 0.233 | 0.1924 | 8.7539 | 360.368 | 12.4193 | 0.75728 | 12.5818 | 0.78418 | 12.1654 | 0.78514 | 2.7708 | 263.675 | 1.8617 | 0.81638 | -999 | 0.34851 | -2.2636 | -0.3757 | 95.8205 | 4.8421 | 5.5884 | 6.4586 | 7.4396 | 7.6896 | 3.6814 | 4.949 | 6.4913 | 7.3834 | 6.9776 | 4.1088 | 4.593 | 6.6613 | 7.7138 | 8.7425 | -999 | 5.3697 | 4.9347 | -999 | -999 | 0.063 | 0.195 | 0.453 | 0.378 | -999 | 75
2003-07-08 04:00 | 5.3069 | -25.641 | -48.949 | 40.757 | 0.328 | 8.8213 | 362.139 | 11.9529 | 0.78246 | 12.0525 | 0.81218 | 11.4183 | 0.82176 | 2.0092 | 255.947 | 1.1846 | 0.94839 | -999 | 0.39533 | -1.777 | -0.42727 | 95.845 | 4.814 | 5.5316 | 6.3455 | 7.1571 | 7.3795 | 3.6621 | 4.8191 | 6.3461 | 7.1757 | 6.7899 | 4.1137 | 4.5753 | 6.5242 | 7.2485 | 7.8253 | -999 | 5.0922 | 4.653 | -999 | -999 | 0.063 | 0.195 | 0.453 | 0.378 | -999 | 75.2216
2003-07-08 04:30 | 2.8948 | -13.717 | -33.624 | 17.582 | 0.3294 | 9.6727 | 370.51 | 12.2441 | 0.77836 | 12.3514 | 0.81177 | 11.6726 | 0.83718 | 2.6308 | 277.073 | 1.7967 | 0.54646 | -999 | 0.22948 | -2.2908 | 0.83463 | 95.8559 | 4.7809 | 5.4685 | 6.232 | 7.2312 | 7.6033 | 3.6317 | 4.8831 | 6.2002 | 7.1345 | 6.6786 | 4.0766 | 4.4947 | 6.3519 | 8.1274 | 9.5358 | -999 | 4.8299 | 4.3843 | -999 | -999 | 0.062 | 0.195 | 0.454 | 0.378 | -999 | 82.4939
2003-07-08 05:00 | 2.2462 | -28.608 | -30.803 | 9.424 | 0.3036 | 8.8204 | 361.412 | 12.4107 | 0.75795 | 12.5621 | 0.78793 | 12.0724 | 0.80129 | 2.5438 | 279.464 | 1.6367 | 4.6935 | -999 | 1.655 | -1.2818 | 0.3189 | 95.8724 | 4.7488 | 5.4081 | 6.1845 | 7.5427 | 7.839 | 3.6002 | 4.6792 | 6.1253 | 7.3375 | 6.6622 | 4.0436 | 4.4218 | 6.2372 | 8.1089 | 9.3333 | -999 | 4.6342 | 4.1733 | -999 | -999 | 0.062 | 0.195 | 0.454 | 0.378 | -999 | 75
2003-07-08 05:30 | 1.4775 | -38.501 | -24.032 | 4.532 | 0.2036 | 8.5505 | 360.069 | 12.296 | 0.74826 | 12.4433 | 0.77683 | 11.9058 | 0.78758 | 2.5196 | 288.888 | 1.7117 | 9.6243 | -999 | 5.0069 | 1.7454 | 0.43104 | 95.9021 | 4.7208 | 5.3626 | 6.1645 | 7.2937 | 7.5144 | 3.5758 | 4.6471 | 6.0895 | 7.1551 | 6.5316 | 4.0957 | 4.3912 | 6.1885 | 7.5937 | 8.7623 | -999 | 4.582 | 4.1089 | -999 | -999 | 0.062 | 0.195 | 0.454 | 0.378 | -999 | 75
2003-07-08 06:00 | 0.4247 | -37.753 | -9.68 | 0.382 | 0.1064 | 8.4675 | 360.327 | 12.1484 | 0.74828 | 12.2684 | 0.77758 | 11.6725 | 0.78606 | 1.4837 | 304.654 | 0.85833 | 21.5217 | -999 | 10.9986 | 7.3967 | 0.69272 | 95.9153 | 4.6887 | 5.3204 | 6.0955 | 7.0259 | 7.2162 | 3.5535 | 4.5629 | 6.0109 | 6.8979 | 6.3998 | 4.1495 | 4.3531 | 6.1118 | 7.1269 | 7.9488 | -999 | 4.5354 | 4.0588 | -999 | -999 | 0.062 | 0.196 | 0.454 | 0.378 | -999 | 75
2003-07-08 06:30 | 0.5814 | -9.335 | -4.721 | 0.107 | 0.0733 | 8.4549 | 361.494 | 11.7897 | 0.76268 | 11.848 | 0.79436 | 10.2257 | 0.83169 | 0.90542 | 239.417 | 0.31958 | 33.8833 | -999 | 16.4629 | 13.5636 | 0.72063 | 95.9236 | 4.6543 | 5.2747 | 6.0021 | 6.6475 | 6.7988 | 3.5291 | 4.5172 | 5.9066 | 6.553 | 6.2248 | 4.1701 | 4.357 | 6.0423 | 6.7645 | 7.0874 | -999 | 4.3974 | 3.9546 | -999 | -999 | 0.062 | 0.196 | 0.454 | 0.378 | -999 | 75
2003-07-08 07:00 | -0.0978 | 3.651 | -1.177 | -0.272 | 0.0408 | 8.5446 | 364.791 | 11.4793 | 0.78392 | 11.427 | 0.8203 | 10.076 | 0.86504 | 0.79958 | 188.441 | 0.68958 | 29.3467 | -999 | 14.9753 | 13.2257 | 0.75483 | 95.9476 | 4.6175 | 5.2153 | 5.8879 | 6.6903 | 6.9451 | 3.4852 | 4.5355 | 5.7635 | 6.6139 | 6.1392 | 4.1107 | 4.2887 | 5.9112 | 7.2153 | 8.0267 | -999 | 4.208 | 3.7809 | -999 | -999 | 0.061 | 0.195 | 0.454 | 0.378 | -999 | 75
2003-07-08 07:30 | 0.1893 | 7.504 | -2.488 | 1.257 | 0.0618 | 8.6799 | 364.333 | 11.6639 | 0.78396 | 11.5465 | 0.82895 | 10.321 | 0.87188 | 0.8375 | 186.405 | 0.49833 | 71.7583 | -999 | 36.5043 | 35.8382 | 2.8238 | 95.9538 | 4.584 | 5.1635 | 5.8308 | 6.9306 | 7.1532 | 3.4496 | 4.4662 | 5.6889 | 6.7381 | 6.192 | 4.0599 | 4.2149 | 5.8093 | 7.3893 | 8.256 | -999 | 4.0486 | 3.628 | -999 | -999 | 0.061 | 0.195 | 0.454 | 0.378 | -999 | 75
2003-07-08 08:00 | -0.009 | 23.237 | 16.698 | 20.865 | 0.1471 | 8.7639 | 361.526 | 12.2876 | 0.7628 | 12.2439 | 0.80611 | 11.0171 | 0.86065 | 0.61125 | 189.41 | 0.35833 | 184.661 | -999 | 93.753 | 95.8168 | 7.7104 | 95.9587 | 4.5592 | 5.1222 | 5.8077 | 6.7848 | 6.8984 | 3.4266 | 4.348 | 5.6569 | 6.5893 | 6.1139 | 4.0469 | 4.1733 | 5.7613 | 6.7186 | 7.179 | -999 | 4.0048 | 3.5706 | -999 | -999 | 0.06 | 0.195 | 0.454 | 0.378 | -999 | 75
2003-07-08 08:30 | -2.0532 | 99.405 | 42.452 | 44.089 | 0.2037 | 9.065 | 358.031 | 13.3564 | 0.74176 | 13.8594 | 0.76054 | 12.4332 | 0.81808 | 0.25125 | 171.964 | 0.20167 | 352.958 | -999 | 208.463 | 211.123 | 17.0291 | 95.9728 | 4.5315 | 5.0771 | 5.7463 | 6.6166 | 6.9283 | 3.3892 | 4.5245 | 5.5792 | 6.4305 | 5.9562 | 3.982 | 4.0841 | 5.6608 | 6.9987 | 8.5291 | -999 | 3.962 | 3.5307 | -999 | -999 | 0.059 | 0.194 | 0.454 | 0.378 | -999 | 75
2003-07-08 09:00 | -3.034 | 155.381 | 73.266 | 62.824 | 0.3133 | 8.8641 | 355.075 | 14.7709 | 0.67267 | 15.5537 | 0.67787 | 14.3578 | 0.72349 | 0.66 | 167.703 | 0.48917 | 482.613 | -999 | 276.901 | 279.701 | 20.4826 | 95.9928 | 4.507 | 5.0328 | 5.7059 | 7.0079 | 7.6218 | 3.3647 | 4.5052 | 5.5103 | 6.7071 | 5.9213 | 3.8803 | 3.971 | 5.5455 | 8.0021 | 10.479 | -999 | 3.8641 | 3.4372 | -999 | -999 | 0.059 | 0.193 | 0.454 | 0.378 | -999 | 75
2003-07-08 09:30 | -4.0227 | 213.621 | 105.1 | 74.69 | 0.3807 | 8.7753 | 353.849 | 14.6424 | 0.67253 | 15.2719 | 0.68308 | 15.2999 | 0.67381 | 1.9225 | 266.708 | 1.6058 | 613.352 | -999 | 343.605 | 344.798 | 26.1639 | 96.0166 | 4.4854 | 4.9953 | 5.7732 | 8.0853 | 9.1375 | 3.3241 | 4.369 | 5.5381 | 7.2974 | 6.1794 | 3.8195 | 3.9007 | 5.5229 | 9.153 | 12.3409 | -999 | 3.8241 | 3.4104 | -999 | -999 | 0.058 | 0.193 | 0.453 | 0.378 | -999 | 75
2003-07-08 10:00 | -4.195 | 251.664 | 129.33 | 84.778 | 0.3468 | 8.9261 | 353.248 | 14.9714 | 0.66843 | 15.6496 | 0.67976 | 16.2615 | 0.64757 | 2.045 | 273.866 | 1.4763 | 681.556 | -999 | 384.97 | 382.691 | 30.0633 | 96.0193 | 4.4723 | 4.9897 | 5.9572 | 8.7724 | 9.7157 | 3.304 | 4.3323 | 5.679 | 7.8997 | 6.5495 | 3.7834 | 3.8837 | 5.6209 | 9.9345 | 13.3267 | -999 | 4.0718 | 3.5801 | -999 | -999 | 0.057 | 0.193 | 0.453 | 0.377 | -999 | 75
2003-07-08 10:30 | -3.8239 | 311.298 | 136.225 | 90.23 | 0.3979 | 9.003 | 352.242 | 15.4936 | 0.65548 | 16.1066 | 0.66783 | 16.8722 | 0.6311 | 2.0304 | 267.389 | 1.6321 | 817.789 | -999 | 452.621 | 448.549 | 34.7725 | 96.0192 | 4.4598 | 4.9992 | 6.1669 | 9.6373 | 11.2452 | 3.2894 | 4.3135 | 5.858 | 8.3591 | 6.8692 | 3.7642 | 3.874 | 5.7825 | 10.414 | 14.0357 | -999 | 4.4467 | 3.9344 | -999 | -999 | 0.057 | 0.192 | 0.452 | 0.377 | -999 | 75
2003-07-08 11:00 | -4.4674 | 372.75 | 202.5 | 148.505 | 0.4857 | 8.9938 | 351.275 | 16.0746 | 0.63284 | 16.7294 | 0.6445 | 17.5823 | 0.60682 | 2.2354 | 282.061 | 1.7883 | 957.947 | -999 | 520.58 | 514.234 | 40.1584 | 96.0217 | 4.4454 | 5.0281 | 6.4305 | 10.4336 | 12.1619 | 3.2648 | 4.3011 | 6.0305 | 8.796 | 7.2352 | 3.7417 | 3.8414 | 5.9504 | 10.9282 | 14.9628 | -999 | 4.8652 | 4.3716 | -999 | -999 | 0.056 | 0.192 | 0.451 | 0.377 | -999 | 75
2003-07-08 11:30 | -4.9587 | 397.465 | 205.925 | 150.094 | 0.4389 | 8.8545 | 351.02 | 16.8496 | 0.59628 | 17.529 | 0.60855 | 18.2899 | 0.57791 | 2.9833 | 297.683 | 2.2921 | 1022.88 | -999 | 544.619 | 536.396 | 42.3426 | 96.0156 | 4.4433 | 5.0833 | 6.7181 | 11.0753 | 12.637 | 3.2561 | 4.3136 | 6.234 | 9.1903 | 7.521 | 3.733 | 3.8335 | 6.1428 | 11.6688 | 16.3315 | 10.8333 | 5.2694 | 4.8312 | -999 | -999 | 0.055 | 0.191 | 0.451 | 0.376 | -999 | 75
2003-07-08 12:00 | -4.5002 | 469.412 | 175.1 | 143.542 | 0.5356 | 8.7614 | 351.044 | 17.6066 | 0.56438 | 18.2808 | 0.57783 | 19.3242 | 0.53906 | 3.1996 | 292.947 | 2.5254 | 1162.26 | -999 | 625.635 | 606.5 | 49.5839 | 96.0117 | 4.4799 | 5.1743 | 7.0061 | 12.1515 | 13.8583 | 3.2532 | 4.3399 | 6.4379 | 9.6752 | 7.8383 | 3.7483 | 3.8931 | 6.4028 | 12.9229 | 17.9789 | 12.2644 | 5.734 | 5.309 | -999 | -999 | 0.054 | 0.191 | 0.451 | 0.376 | -999 | 75
2003-07-08 12:30 | -2.0302 | 425.172 | 233.402 | 161.477 | 0.514 | 8.3229 | 352.062 | 17.8029 | 0.5323 | 18.4625 | 0.54624 | 19.3777 | 0.51384 | 3.5162 | 301.629 | 2.7117 | 1060.36 | -999 | 566.625 | 544.176 | 44.4717 | 96.0133 | 4.4872 | 5.263 | 7.4068 | 14.035 | 14.6556 | 3.2483 | 4.3752 | 6.6788 | 10.3441 | 8.2501 | 3.7242 | 3.9169 | 6.7047 | 13.4513 | 18.2084 | 13.927 | 6.227 | 5.8761 | -999 | -999 | 0.053 | 0.191 | 0.45 | 0.376 | -999 | 75
2003-07-08 13:00 | -5.1151 | 545.524 | 201.264 | 188.53 | 0.4875 | 7.2028 | 353.571 | 18.4994 | 0.44654 | 19.1909 | 0.45966 | 20.7795 | 0.41816 | 3.4033 | 283.823 | 2.7171 | 1306.35 | -999 | 710.295 | 676.332 | 56.3852 | 96.0097 | 4.5173 | 5.3835 | 7.8684 | 14.8055 | 14.9987 | 3.2408 | 4.4127 | 6.9438 | 10.6953 | 8.5982 | 3.6408 | 3.9505 | 7.0605 | 13.3103 | 18.931 | -999 | 6.9207 | 6.6363 | -999 | -999 | 0.052 | 0.191 | 0.449 | 0.375 | -999 | 75
2003-07-08 13:30 | -4.5542 | 434.698 | 256.052 | 248.866 | 0.5869 | 6.6915 | 355.06 | 18.7935 | 0.40655 | 19.4069 | 0.42127 | 20.841 | 0.3868 | 3.04 | 297.416 | 2.3662 | 1112.36 | -999 | 589.647 | 559.564 | 45.7303 | 96.0109 | 4.5569 | 5.5178 | 8.2397 | 15.2779 | 16.1871 | 3.2355 | 4.4773 | 7.1813 | 11.064 | 8.9737 | 3.6263 | 4.0164 | 7.3848 | 13.9144 | 19.4467 | -999 | 7.4923 | 7.3144 | -999 | -999 | 0.05 | 0.19 | 0.448 | 0.375 | -999 | 75
2003-07-08 14:00 | -2.838 | 580.462 | 216.325 | 189.835 | 0.4643 | 4.9828 | 357.21 | 19.3986 | 0.29956 | 19.9734 | 0.30857 | 21.5923 | 0.28923 | 3.6117 | 281.144 | 2.8958 | 1404.26 | -999 | 763.411 | 713.038 | 61.7989 | 96.0135 | 4.6162 | 5.6728 | 8.6522 | 15.8122 | 15.4716 | 3.2403 | 4.5464 | 7.43 | 11.7068 | 9.4076 | 3.621 | 4.0948 | 7.7369 | 13.9131 | 20.0316 | -999 | 8.0298 | 7.8803 | -999 | -999 | 0.049 | 0.189 | 0.448 | 0.375 | -999 | 75
2003-07-08 14:30 | -1.8876 | 593.629 | 254.951 | 175.03 | 0.565 | 4.5633 | 357.963 | 19.7435 | 0.27196 | 20.4131 | 0.27826 | 22.1716 | 0.26067 | 3.6833 | 295.448 | 2.855 | 1441.43 | -999 | 783.689 | 722.218 | 63.1397 | 96.0219 | 4.6701 | 5.8288 | 8.882 | 14.3262 | 15.8058 | 3.2494 | 4.6258 | 7.6973 | 11.593 | 9.4391 | 3.5856 | 4.1628 | 8.0421 | 13.5912 | 20.1457 | -999 | 8.6318 | 8.4111 | -999 | -999 | 0.049 | 0.189 | 0.447 | 0.374 | -999 | 75
2003-07-08 15:00 | -1.8768 | 591.913 | 274.008 | 189.529 | 0.5496 | 4.4365 | 358.113 | 20.1784 | 0.25894 | 20.8336 | 0.26441 | 22.715 | 0.24601 | 3.5392 | 289.276 | 2.8062 | 1441.29 | -999 | 785.274 | 716.731 | 62.2778 | 96.0196 | 4.7289 | 5.9572 | 8.8828 | 15.8912 | 18.9982 | 3.2655 | 4.7191 | 7.798 | 11.5498 | 9.7279 | 3.596 | 4.2545 | 8.2341 | 13.9294 | 20.9914 | -999 | 9.0147 | 8.8374 | -999 | -999 | 0.048 | 0.19 | 0.447 | 0.374 | -999 | 75
2003-07-08 15:30 | -1.0825 | 589.407 | 257.727 | 155.693 | 0.5385 | 4.3277 | 358.046 | 20.354 | 0.25039 | 21.1059 | 0.25564 | 23.124 | 0.23898 | 3.5587 | 280.104 | 2.8104 | 1444.28 | -999 | 783.471 | 708.999 | 61.9873 | 96.0073 | 4.7908 | 6.0768 | 9.4023 | 19.4856 | 24.8647 | 3.2878 | 4.8019 | 8.0139 | 13.5209 | 11.8928 | 3.6682 | 4.3438 | 8.3797 | 16.4274 | 23.9888 | -999 | 9.2479 | 9.0556 | -999 | -999 | 0.047 | 0.19 | 0.446 | 0.374 | -999 | 75
2003-07-08 16:00 | -1.3063 | 582.001 | 283.481 | 159.668 | 0.4939 | 4.3024 | 358.121 | 20.9718 | 0.24059 | 21.5992 | 0.24604 | 23.5187 | 0.22696 | 3.2508 | 282.636 | 2.6271 | 1433.16 | -999 | 773.755 | 692.052 | 60.5531 | 96.0126 | 4.8451 | 6.2915 | 11.0104 | 26.7788 | 26.0314 | 3.3207 | 4.8951 | 8.8974 | 16.1982 | 12.801 | 3.7133 | 4.4252 | 8.6941 | 15.7077 | 22.2994 | -999 | 10.423 | 9.4274 | -999 | -999 | 0.045 | 0.189 | 0.446 | 0.374 | -999 | 75
2003-07-08 16:30 | -1.0227 | 568.115 | 214.758 | 135.33 | 0.284 | 4.392 | 358.027 | 21.0745 | 0.2435 | 21.6638 | 0.2485 | 23.766 | 0.22762 | 2.75 | 234.693 | 2.1958 | 1409.62 | -999 | 758.458 | 669.464 | 57.8669 | 95.9954 | 4.9153 | 6.6804 | 12.8917 | 28.5449 | 22.2319 | 3.3517 | 5.0486 | 9.9987 | 16.5552 | 12.6564 | 3.7626 | 4.5162 | 8.997 | 18.01 | 25.457 | 35.5288 | 12.603 | 10.1217 | -999 | -999 | 0.046 | 0.188 | 0.445 | 0.373 | -999 | 75
2003-07-08 17:00 | -0.501 | 551.709 | 230.394 | 123.834 | 0.4574 | 4.4044 | 358.268 | 21.4872 | 0.23838 | 22.0541 | 0.24335 | 24.1379 | 0.22008 | 2.3733 | 236.288 | 1.9092 | 1381.76 | -999 | 741.34 | 645.209 | 55.5136 | 95.98 | 5.0156 | 7.1307 | 13.3687 | 22.3994 | 18.1689 | 3.4036 | 5.2684 | 10.4155 | 15.5338 | 12.7176 | 3.8471 | 4.6119 | 9.3587 | 15.5987 | 21.937 | 42.3168 | 14.0392 | 10.8513 | -999 | -999 | 0.046 | 0.189 | 0.445 | 0.373 | -999 | 75
2003-07-08 17:30 | -1.5292 | 502.44 | 235.496 | 126.426 | 0.4457 | 4.7067 | 359.416 | 21.6186 | 0.24854 | 22.2028 | 0.25346 | 24.0855 | 0.23091 | 3.0325 | 286.638 | 2.4137 | 1273.87 | -999 | 680.75 | 586.036 | 49.6111 | 95.9725 | 5.1235 | 7.3989 | 12.3031 | 17.7728 | 16.627 | 3.4617 | 5.475 | 10.4098 | 15.1692 | 12.5648 | 3.9173 | 4.6825 | 9.512 | 16.1078 | 24.2789 | -999 | 14.4164 | 11.4133 | -999 | -999 | 0.045 | 0.189 | 0.444 | 0.373 | -999 | 75
2003-07-08 18:00 | -0.0183 | 475.615 | 210.859 | 101.555 | 0.4885 | 4.9726 | 358.446 | 22.1671 | 0.25363 | 22.6 | 0.25957 | 24.3563 | 0.236 | 1.6771 | 226.229 | 1.3808 | 1220.42 | -999 | 653.3 | 548.98 | 46.8563 | 95.951 | 5.2552 | 7.4684 | 11.3669 | 15.9878 | 15.9386 | 3.5116 | 5.6174 | 10.3255 | 14.3055 | 12.4992 | 3.9145 | 4.7932 | 9.6148 | 15.9329 | 22.8467 | -999 | 14.2295 | 11.5275 | -999 | -999 | 0.044 | 0.189 | 0.444 | 0.373 | -999 | 75
2003-07-08 18:30 | -0.0888 | 447.616 | 167.023 | 92.993 | 0.314 | 5.3571 | 357.942 | 22.2702 | 0.26869 | 22.7341 | 0.27415 | 24.9357 | 0.24604 | 2.5133 | 250.46 | 2.0379 | 1160.25 | -999 | 622.673 | 512.941 | 43.808 | 95.9307 | 5.3667 | 7.4348 | 10.7592 | 15.0872 | 15.5311 | 3.5995 | 5.7703 | 10.2022 | 13.7823 | 12.3002 | 4.0345 | 4.8637 | 9.6805 | 18.7605 | 27.3578 | -999 | 13.7987 | 11.4921 | -999 | -999 | 0.045 | 0.189 | 0.444 | 0.372 | -999 | 75
2003-07-08 19:00 | -0.2402 | 350.025 | 156.583 | 78.825 | 0.4123 | 5.8351 | 356.796 | 22.4223 | 0.28665 | 22.9183 | 0.29152 | 24.6242 | 0.26757 | 2.2633 | 247.85 | 1.8462 | 962.109 | -999 | 512.083 | 415.633 | 35.6644 | 95.917 | 5.429 | 7.3479 | 10.3366 | 15.0067 | 15.6298 | 3.6563 | 5.861 | 10.0585 | 14.0379 | 11.9748 | 4.077 | 4.8952 | 9.8954 | 19.2804 | 27.403 | -999 | 13.3535 | 11.7219 | -999 | -999 | 0.045 | 0.19 | 0.444 | 0.372 | -999 | 75
2003-07-08 19:30 | -0.0861 | 348.713 | 135.188 | 67.743 | 0.3136 | 5.9096 | 356.42 | 22.6801 | 0.28632 | 23.138 | 0.29097 | 24.446 | 0.27234 | 2.4492 | 202.045 | 2.0008 | 964.592 | -999 | 518.06 | 409.98 | 36.0383 | 95.9092 | 5.4617 | 7.257 | 10.2257 | 16.9397 | 16.4572 | 3.6666 | 5.8838 | 10.0734 | 13.9389 | 11.6551 | 3.9984 | 4.9259 | 10.2178 | 18.2903 | 24.8086 | -999 | 13.0038 | 12.5054 | -999 | -999 | 0.045 | 0.19 | 0.443 | 0.372 | -999 | 75
2003-07-08 20:00 | 0.4451 | 293.621 | 108.731 | 66.657 | 0.3223 | 6.0015 | 356.371 | 22.8964 | 0.28662 | 23.3003 | 0.29207 | 24.6478 | 0.27156 | 2.3013 | 254.642 | 1.8958 | 848.666 | -999 | 456.662 | 355.647 | 30.6233 | 95.9155 | 5.485 | 7.2076 | 10.4136 | 17.3091 | 15.783 | 3.7015 | 5.926 | 9.945 | 13.4639 | 11.4929 | 4.0161 | 5.0387 | 10.4492 | 18.1433 | 27.2123 | -999 | 12.7552 | 13.1461 | -999 | -999 | 0.045 | 0.19 | 0.443 | 0.372 | -999 | 75
2003-07-08 20:30 | 0.4839 | 238.446 | 79.251 | 52.767 | 0.3015 | 5.9278 | 356.76 | 22.9009 | 0.28322 | 23.3786 | 0.28783 | 24.7483 | 0.26821 | 2.2221 | 285.628 | 1.755 | 733.527 | -999 | 397.712 | 301.047 | 26.3049 | 95.9086 | 5.5038 | 7.2002 | 10.2238 | 14.8926 | 14.8715 | 3.7474 | 5.964 | 9.8424 | 13.4733 | 11.613 | 4.1223 | 5.1878 | 10.5831 | 16.3389 | 22.0589 | -999 | 12.3913 | 13.4293 | -999 | -999 | 0.045 | 0.19 | 0.443 | 0.372 | -999 | 75
2003-07-08 21:00 | 0.5169 | 185.751 | 48.534 | 41.001 | 0.3226 | 6.0029 | 356.718 | 22.9444 | 0.28523 | 23.4407 | 0.2898 | 25.1242 | 0.2636 | 2.2296 | 292.913 | 1.7779 | 617.542 | -999 | 336.253 | 244.365 | 22.1378 | 95.8943 | 5.5466 | 7.1913 | 9.9716 | 15.2894 | 14.6154 | 3.802 | 5.9952 | 9.8042 | 13.6783 | 11.4925 | 4.1781 | 5.3871 | 10.576 | 16.0117 | 21.6246 | -999 | 12.1601 | 13.2131 | -999 | -999 | 0.045 | 0.191 | 0.443 | 0.372 | -999 | 75
2003-07-08 21:30 | 0.81 | 134.544 | 38.464 | 42.562 | 0.2326 | 5.9922 | 357.211 | 22.9712 | 0.28481 | 23.2981 | 0.29081 | 25.0605 | 0.26514 | 2.0992 | 204.407 | 1.6863 | 494.338 | -999 | 267.31 | 191.361 | 18.6078 | 95.8935 | 5.5654 | 7.1565 | 9.8793 | 15.2118 | 14.3156 | 3.8714 | 6.0544 | 9.9935 | 15.3184 | 12.1543 | 4.2906 | 5.4461 | 10.4201 | 17.1163 | 23.2724 | -999 | 11.9907 | 12.6574 | -999 | -999 | 0.046 | 0.191 | 0.443 | 0.372 | -999 | 75
2003-07-08 22:00 | 0.3308 | 86.49 | 14.008 | 26.011 | 0.1689 | 6.0691 | 357.738 | 23.1359 | 0.28438 | 23.4432 | 0.29047 | 25.2727 | 0.26404 | 1.0829 | 170.087 | 0.80375 | 382.406 | -999 | 214.921 | 143.231 | 14.5613 | 95.8836 | 5.5702 | 7.1119 | 9.6546 | 13.6016 | 13.7836 | 3.9139 | 6.0925 | 10.3269 | 14.892 | 12.049 | 4.3499 | 5.4314 | 10.2888 | 15.3783 | 20.6552 | -999 | 12.4819 | 12.1892 | -999 | -999 | 0.046 | 0.191 | 0.444 | 0.372 | -999 | 75
2003-07-08 22:30 | -0.3128 | 42.529 | 3.573 | 11.738 | 0.1065 | 6.1279 | 357.384 | 23.0163 | 0.28803 | 23.4425 | 0.29383 | 24.5736 | 0.27664 | 0.89667 | 228.799 | 0.62625 | 283.247 | -999 | 163.616 | 100.323 | 10.0687 | 95.8918 | 5.5774 | 7.0614 | 9.3824 | 12.8214 | 13.2353 | 3.9397 | 6.1338 | 10.2168 | 13.594 | 11.5325 | 4.3949 | 5.475 | 10.1827 | 14.3375 | 17.7006 | -999 | 12.6619 | 11.8513 | -999 | -999 | 0.046 | 0.192 | 0.444 | 0.372 | -999 | 75
2003-07-08 23:00 | 0.5918 | 4.465 | 3.748 | -0.326 | 0.0968 | 6.2281 | 357.704 | 23.0953 | 0.29031 | 23.373 | 0.29857 | 22.509 | 0.32079 | 0.30083 | 187.267 | 0.215 | 194.399 | -999 | 117.579 | 49.5141 | 6.1503 | 95.8891 | 5.5589 | 6.9908 | 9.1269 | 12.1302 | 12.5271 | 3.979 | 6.1815 | 9.9228 | 12.6503 | 11.033 | 4.4784 | 5.4813 | 9.9822 | 13.283 | 15.3193 | -999 | 12.1442 | 11.3763 | -999 | -999 | 0.046 | 0.192 | 0.444 | 0.372 | -999 | 75
2003-07-08 23:30 | 0.1211 | -25.93 | -1.843 | 0.966 | 0.081 | 6.7532 | 359.194 | 22.3979 | 0.32248 | 22.5639 | 0.33749 | 20.2481 | 0.4167 | 0.68167 | 199.61 | 0.41292 | 110.014 | -999 | 75.4121 | 19.6727 | 3.6989 | 95.9031 | 5.5272 | 6.9127 | 8.8526 | 11.29 | 11.6368 | 4.0109 | 6.1988 | 9.5731 | 11.6909 | 10.4657 | 4.5747 | 5.5177 | 9.7372 | 12.1117 | 13.3592 | -999 | 11.3335 | 10.736 | -999 | -999 | 0.047 | 0.192 | 0.444 | 0.372 | -999 | 75
2003-07-09 | 2.2398 | -43.704 | -11.597 | 1.276 | 0.1603 | 7.524 | 361.412 | 20.185 | 0.41166 | 20.2179 | 0.43299 | 17.4939 | 0.51793 | 1.1125 | 175.385 | 0.81333 | 57.6326 | -999 | 38.5927 | 15.0527 | 0.629 | 95.9059 | 5.5109 | 6.8358 | 8.5543 | 10.3651 | 10.6419 | 4.0233 | 6.206 | 9.179 | 10.7315 | 9.8612 | 4.6427 | 5.5949 | 9.4717 | 10.9101 | 11.4155 | 16.5853 | 10.4363 | 9.9746 | -999 | -999 | 0.047 | 0.193 | 0.445 | 0.372 | -999 | 75
2003-07-09 00:30 | 3.2485 | -48.633 | -25.705 | 4.748 | 0.2362 | 7.8066 | 372.532 | 17.3088 | 0.51243 | 17.2404 | 0.53748 | 15.4593 | 0.58807 | 2.3679 | 167.973 | 1.6117 | 31.7928 | -999 | 16.7862 | 6.4278 | -1.1193 | 95.9243 | 5.4751 | 6.7364 | 8.2225 | 9.3802 | 9.6297 | 4.0281 | 6.0483 | 8.7492 | 9.7086 | 9.2089 | 4.6861 | 5.5746 | 9.1026 | 9.6089 | 9.6385 | 14.9863 | 9.5255 | 9.1151 | -999 | -999 | 0.047 | 0.193 | 0.445 | 0.372 | -999 | 75
2003-07-09 01:00 | 1.6303 | -51.946 | -19.21 | 2.148 | 0.2087 | 7.8325 | 377.109 | 15.1222 | 0.58536 | 15.0539 | 0.6151 | 14.3865 | 0.62637 | 2.8704 | 168.365 | 2.0017 | 14.7206 | -999 | 6.7524 | 1.6571 | -1.0367 | 95.9425 | 5.432 | 6.6178 | 7.874 | 8.5529 | 8.8734 | 4.0206 | 6.0104 | 8.2845 | 8.8338 | 8.6166 | 4.6613 | 5.4709 | 8.648 | 8.6961 | 8.8192 | 13.3062 | 8.5589 | 8.1868 | -999 | -999 | 0.047 | 0.193 | 0.445 | 0.372 | -999 | 75
2003-07-09 01:30 | 0.3284 | -51.341 | -6.849 | 0.342 | 0.1137 | 7.3885 | 375.071 | 14.2146 | 0.58585 | 14.0604 | 0.62005 | 13.2262 | 0.63865 | 2.5292 | 173.188 | 1.805 | 6.2771 | -999 | 2.9372 | -0.93339 | -0.62936 | 95.957 | 5.3862 | 6.4928 | 7.5408 | 7.8907 | 8.207 | 4.0074 | 5.8976 | 7.851 | 8.1211 | 8.1287 | 4.6313 | 5.4048 | 8.2176 | 7.8415 | 7.6709 | 11.6819 | 7.6044 | 7.2344 | -999 | -999 | 0.047 | 0.194 | 0.446 | 0.372 | -999 | 75
2003-07-09 02:00 | 0.9567 | -49.943 | -15.296 | 0.519 | 0.1233 | 7.1635 | 373.26 | 14.1802 | 0.57095 | 13.9133 | 0.60945 | 11.8824 | 0.67068 | 1.5604 | 185.874 | 1.1175 | 2.6511 | -999 | 1.3616 | -2.3183 | -0.56487 | 95.9761 | 5.3326 | 6.3552 | 7.2209 | 7.2316 | 7.5093 | 3.9957 | 5.7577 | 7.4453 | 7.4742 | 7.5342 | 4.6166 | 5.3448 | 7.8058 | 7.0285 | 6.513 | 10.209 | 6.721 | 6.3333 | -999 | -999 | 0.047 | 0.194 | 0.446 | 0.372 | -999 | 75
2003-07-09 02:30 | 0.4586 | -48.243 | -1.871 | -0.75 | 0.0937 | 7.177 | 372.801 | 14.2904 | 0.56875 | 14.0445 | 0.60432 | 10.5397 | 0.71779 | 1.4583 | 193.126 | 1.0837 | 1.3214 | -999 | 0.68995 | -2.8915 | -0.77465 | 95.9799 | 5.2783 | 6.2262 | 6.9286 | 6.5814 | 6.8404 | 3.9724 | 5.632 | 7.0506 | 6.8152 | 7.0022 | 4.6114 | 5.2639 | 7.3994 | 6.294 | 5.5587 | 8.8522 | 5.9082 | 5.5033 | -999 | -999 | 0.047 | 0.194 | 0.446 | 0.373 | -999 | 75
2003-07-09 03:00 | 1.3944 | -45.578 | -16.277 | 0.164 | 0.0963 | 7.1274 | 373.448 | 14.0205 | 0.57457 | 13.9054 | 0.60636 | 9.3566 | 0.7479 | 0.96208 | 191.595 | 0.76417 | 0.96261 | -999 | 0.49512 | -3.4663 | -1.0875 | 95.9954 | 5.225 | 6.0946 | 6.6525 | 6.019 | 6.2513 | 3.941 | 5.5103 | 6.6691 | 6.2167 | 6.5661 | 4.5903 | 5.1705 | 7.0066 | 5.6695 | 4.6695 | 7.5746 | 5.1453 | 4.7268 | -999 | -999 | 0.047 | 0.194 | 0.446 | 0.373 | -999 | 75
2003-07-09 03:30 | 2.8282 | -41.524 | -29.065 | 1.755 | 0.2134 | 7.0171 | 373.293 | 14.249 | 0.55843 | 13.6907 | 0.60505 | 7.6663 | 0.79617 | 1.7858 | 199.984 | 1.1175 | 1.029 | -999 | 0.53317 | -2.7093 | -0.9842 | 95.9834 | 5.1539 | 5.9522 | 6.361 | 5.4779 | 5.6822 | 3.9055 | 5.3502 | 6.3007 | 5.6947 | 6.1221 | 4.5354 | 5.0663 | 6.6242 | 5.0536 | 3.9481 | 6.3894 | 4.4344 | 4.0135 | -999 | -999 | 0.047 | 0.194 | 0.447 | 0.373 | -999 | 75
2003-07-09 04:00 | 2.5313 | -43.28 | -43.593 | 3.711 | 0.2864 | 6.9693 | 372.261 | 14.5937 | 0.54362 | 14.1043 | 0.58714 | 7.9832 | 0.82844 | 1.9104 | 186.52 | 1.2025 | 1.5694 | -999 | 0.71004 | -2.4139 | -0.79171 | 95.9811 | 5.0913 | 5.8121 | 6.0961 | 5.0645 | 5.3019 | 3.859 | 5.196 | 5.9458 | 5.2121 | 5.6699 | 4.4871 | 4.919 | 6.2385 | 4.6663 | 3.847 | 5.3011 | 3.7818 | 3.3645 | -999 | -999 | 0.047 | 0.194 | 0.447 | 0.373 | -999 | 75
2003-07-09 04:30 | 1.0375 | -48.697 | -26.253 | 0.936 | 0.2248 | 7.0706 | 371.613 | 14.297 | 0.56024 | 14.1313 | 0.5931 | 11.7584 | 0.67843 | 2.9038 | 173.224 | 2.1142 | 3.3721 | -999 | 1.3772 | -1.826 | -0.80768 | 95.9794 | 5.0355 | 5.6822 | 5.8884 | 4.9676 | 5.3289 | 3.7938 | 5.052 | 5.6308 | 5.0892 | 5.3385 | 4.3821 | 4.6856 | 5.8435 | 4.8125 | 4.9807 | 4.3507 | 3.2007 | 2.7818 | -999 | -999 | 0.047 | 0.194 | 0.447 | 0.373 | -999 | 75
2003-07-09 05:00 | 2.6299 | -46.682 | -56.212 | 7.312 | 0.3316 | 7.1227 | 373.052 | 13.4029 | 0.59507 | 13.2852 | 0.62687 | 11.8819 | 0.66948 | 2.5496 | 170.841 | 1.7125 | 8.145 | -999 | 3.5109 | 0.045773 | -0.68646 | 95.9784 | 4.9777 | 5.5636 | 5.7408 | 5.0852 | 5.4604 | 3.7464 | 4.9229 | 5.4157 | 5.1066 | 5.202 | 4.3249 | 4.5552 | 5.5712 | 4.8877 | 5.2183 | 3.6787 | 2.7508 | 2.3097 | -999 | -999 | 0.047 | 0.194 | 0.447 | 0.373 | -999 | 75
2003-07-09 05:30 | 1.6052 | -44.608 | -63.504 | 14.548 | 0.4089 | 6.9655 | 370.796 | 13.8353 | 0.56893 | 13.7044 | 0.60197 | 12.1824 | 0.65278 | 3.0825 | 174.93 | 2.3433 | 19.3169 | -999 | 8.9651 | 7.1935 | 0.94705 | 95.9678 | 4.9258 | 5.4496 | 5.624 | 5.1207 | 5.5452 | 3.7066 | 4.774 | 5.2655 | 5.0776 | 5.0787 | 4.2973 | 4.4747 | 5.3766 | 5.021 | 5.7695 | 3.3241 | 2.4708 | 1.9966 | -999 | -999 | 0.046 | 0.194 | 0.448 | 0.373 | -999 | 75
2003-07-09 06:00 | 0.7497 | -45.694 | -51.291 | 14.808 | 0.4064 | 6.6444 | 365.287 | 15.464 | 0.49398 | 15.4072 | 0.52173 | 14.2031 | 0.55879 | 3.3675 | 176.532 | 2.6929 | 38.4719 | -999 | 19.5321 | 19.8159 | 2.9459 | 95.9672 | 4.869 | 5.3436 | 5.5276 | 5.4652 | 6.0591 | 3.651 | 4.5212 | 5.1434 | 5.3267 | 5.0697 | 4.1833 | 4.2935 | 5.1748 | 5.7161 | 7.5116 | 3.1494 | 2.2992 | 1.7936 | -999 | -999 | 0.046 | 0.194 | 0.448 | 0.373 | -999 | 75
2003-07-09 06:30 | -4.6347 | -36.526 | 13.975 | -1.555 | 0.2077 | 6.475 | 362.649 | 16.2437 | 0.45927 | 16.3099 | 0.48071 | 15.3032 | 0.51045 | 2.5308 | 177.091 | 1.975 | 74.2357 | -999 | 41.8377 | 44.157 | 4.974 | 95.9635 | 4.8178 | 5.2624 | 5.5255 | 5.9968 | 6.6316 | 3.602 | 4.6714 | 5.1164 | 5.7567 | 5.2536 | 4.1327 | 4.1971 | 5.0881 | 6.3978 | 8.7072 | 3.2419 | 2.2551 | 1.71 | -999 | -999 | 0.046 | 0.194 | 0.448 | 0.373 | -999 | 75
2003-07-09 07:00 | -0.0442 | -6.37 | 3.257 | 5.926 | 0.1695 | 6.5585 | 362.959 | 16.5736 | 0.45325 | 16.5837 | 0.47916 | 15.0349 | 0.53151 | 0.81167 | 194.258 | 0.48875 | 134.226 | -999 | 82.1558 | 81.195 | 7.1119 | 95.9754 | 4.7782 | 5.2049 | 5.5718 | 6.333 | 6.8705 | 3.5627 | 4.5605 | 5.1732 | 6.0481 | 5.3557 | 4.145 | 4.1943 | 5.1108 | 6.6037 | 8.5711 | 3.6365 | 2.3796 | 1.7857 | -999 | -999 | 0.045 | 0.193 | 0.448 | 0.373 | -999 | 75
2003-07-09 07:30 | -0.5431 | 31.295 | 4.259 | 16.186 | 0.0913 | 7.1523 | 366.95 | 15.5369 | 0.52202 | 15.2448 | 0.56452 | 14.0568 | 0.6054 | 1.0175 | 159.003 | 0.68625 | 212.276 | -999 | 128.4 | 125.971 | 9.1736 | 95.985 | 4.7375 | 5.1582 | 5.612 | 6.4695 | 6.9504 | 3.5244 | 4.348 | 5.2296 | 6.1713 | 5.4483 | 4.1611 | 4.1705 | 5.155 | 6.7435 | 8.5748 | 4.1146 | 2.5832 | 1.9691 | -999 | -999 | 0.045 | 0.193 | 0.448 | 0.373 | -999 | 75
2003-07-09 08:00 | -0.4528 | 67.373 | 30.107 | 31.76 | 0.1557 | 7.246 | 360.986 | 16.5903 | 0.49918 | 16.6754 | 0.52264 | 16.5379 | 0.53033 | 0.80208 | 91.3379 | 0.53375 | 299.621 | -999 | 176.004 | 177.329 | 13.7024 | 95.9874 | 4.694 | 5.1217 | 5.6326 | 6.7129 | 7.2604 | 3.4901 | 4.5306 | 5.2489 | 6.3851 | 5.5408 | 4.0884 | 4.0915 | 5.172 | 7.3004 | 9.6696 | 4.5135 | 2.769 | 2.1637 | -999 | -999 | 0.044 | 0.192 | 0.448 | 0.373 | -999 | 75
2003-07-09 08:30 | -1.8965 | 109.005 | 51.549 | 53.32 | 0.2129 | 7.7489 | 358.979 | 17.232 | 0.51121 | 17.6495 | 0.523 | 17.6696 | 0.52359 | 0.96333 | 65.9889 | 0.67792 | 399.655 | -999 | 229.772 | 233.211 | 17.219 | 96.0033 | 4.6553 | 5.0891 | 5.6799 | 7.1972 | 7.8738 | 3.4494 | 4.4538 | 5.3035 | 6.826 | 5.7271 | 3.9998 | 3.9822 | 5.1981 | 8.181 | 11.4889 | 4.9117 | 2.9556 | 2.3652 | -999 | -999 | 0.043 | 0.192 | 0.448 | 0.373 | -999 | 75
2003-07-09 09:00 | -2.8433 | 159.68 | 72.983 | 64.815 | 0.2636 | 7.5707 | 360.98 | 17.6125 | 0.49047 | 18.2216 | 0.49491 | 18.1152 | 0.50239 | 1.3204 | 64.655 | 1.1338 | 507.99 | -999 | 286.678 | 292.606 | 21.5027 | 96.0346 | 4.6273 | 5.0627 | 5.7783 | 7.8464 | 8.7253 | 3.4141 | 4.446 | 5.4178 | 7.345 | 6.0299 | 3.8339 | 3.9125 | 5.2856 | 9.2044 | 12.9883 | 5.4705 | 3.221 | 2.6344 | -999 | -999 | 0.043 | 0.191 | 0.447 | 0.373 | -999 | 75
2003-07-09 09:30 | -4.1128 | 211.1 | 95.817 | 48.581 | 0.2756 | 7.1941 | 361.623 | 18.2056 | 0.45089 | 18.7894 | 0.4562 | 18.9178 | 0.45874 | 1.5379 | 83.6814 | 1.3125 | 621.606 | -999 | 345.997 | 349.746 | 27.0341 | 96.0315 | 4.6109 | 5.0612 | 5.9522 | 8.9904 | 10.0739 | 3.3904 | 4.4199 | 5.5846 | 7.9174 | 6.3485 | 3.7181 | 3.8811 | 5.4554 | 9.9297 | 14.1206 | 6.337 | 3.5912 | 3.0222 | -999 | -999 | 0.042 | 0.191 | 0.446 | 0.373 | -999 | 75
2003-07-09 10:00 | -2.5172 | 263.401 | 122.514 | 104.535 | 0.4981 | 7.1842 | 357.719 | 20.1666 | 0.39896 | 20.7824 | 0.403 | 21.4786 | 0.39022 | 2.0021 | 133.149 | 1.7071 | 738.254 | -999 | 406.314 | 407.232 | 32.2014 | 96.0216 | 4.6058 | 5.0854 | 6.2106 | 9.6462 | 10.8571 | 3.3737 | 4.2771 | 5.8103 | 8.5757 | 6.7583 | 3.7515 | 3.8511 | 5.6718 | 11.0924 | 16.0552 | 6.2526 | 4.0553 | 3.5105 | -999 | -999 | 0.042 | 0.19 | 0.446 | 0.372 | -999 | 75
2003-07-09 10:30 | -2.0776 | 314.978 | 153.174 | 101.184 | 0.3255 | 6.7576 | 354.606 | 22.04 | 0.33254 | 22.5466 | 0.33823 | 23.3515 | 0.32628 | 2.6979 | 190.49 | 2.3442 | 852.721 | -999 | 465 | 464.363 | 37.3479 | 96.0185 | 4.6045 | 5.1255 | 6.4828 | 10.8266 | 12.9607 | 3.3356 | 4.2523 | 6.0597 | 9.327 | 7.2402 | 3.7144 | 3.7828 | 5.9073 | 12.1247 | 18.29 | 6.4068 | 4.6169 | 4.0935 | -999 | -999 | 0.041 | 0.19 | 0.445 | 0.372 | -999 | 75
2003-07-09 11:00 | -2.5968 | 363.422 | 130.997 | 49.002 | 0.2001 | 7.4605 | 357.684 | 22.0639 | 0.36481 | 22.5912 | 0.37107 | 23.83 | 0.34394 | 2.1008 | 220.229 | 1.8317 | 963.996 | -999 | 521.263 | 513.775 | 40.0385 | 96.0224 | 4.5955 | 5.1826 | 6.8559 | 11.8321 | 14.1758 | 3.323 | 4.2909 | 6.3896 | 10.0438 | 7.8352 | 3.7289 | 3.8268 | 6.2421 | 12.7964 | 19.8099 | 8.6423 | 5.28 | 4.7625 | -999 | -999 | 0.041 | 0.189 | 0.445 | 0.372 | -999 | 75
2003-07-09 11:30 | -2.1695 | 412.075 | 207.806 | 112.927 | 0.5206 | 7.118 | 356.82 | 22.9823 | 0.3301 | 23.5601 | 0.33396 | 24.2919 | 0.32144 | 1.3658 | 195.018 | 1.1404 | 1077.09 | -999 | 578.808 | 564.004 | 44.2209 | 96.0308 | 4.6034 | 5.2733 | 7.2369 | 12.579 | 14.7328 | 3.3055 | 4.3391 | 6.7274 | 10.627 | 8.269 | 3.6952 | 3.8596 | 6.5833 | 13.5934 | 21.2178 | -999 | 6.1067 | 5.4951 | -999 | -999 | 0.04 | 0.189 | 0.444 | 0.372 | -999 | 75
2003-07-09 12:00 | -1.6736 | 464.322 | 172.508 | 85.165 | 0.3915 | 6.3993 | 355.314 | 24.0276 | 0.28435 | 24.6957 | 0.2883 | 26.1786 | 0.26845 | 2.7896 | 204.489 | 2.3442 | 1184.52 | -999 | 636.013 | 616.355 | 50.1776 | 96.0268 | 4.6521 | 5.4005 | 7.6303 | 14.0172 | 16.4072 | 3.2859 | 4.3857 | 7.0466 | 11.3165 | 8.77 | 3.6848 | 3.9183 | 6.9739 | 15.4548 | 24.0121 | -999 | 6.8569 | 6.2367 | -999 | -999 | 0.04 | 0.188 | 0.444 | 0.371 | -999 | 75
2003-07-09 12:30 | -1.7823 | 454.063 | 216.136 | 109.992 | 0.1648 | 6.3474 | 355.016 | 24.2491 | 0.27945 | 24.8055 | 0.28402 | 26.2845 | 0.26492 | 2.2542 | 192.506 | 1.8838 | 1164.59 | -999 | 620.31 | 598.358 | 48.833 | 96.0266 | 4.6816 | 5.5395 | 8.1457 | 15.9657 | 17.5037 | 3.2887 | 4.4563 | 7.4155 | 12.0727 | 9.3406 | 3.6946 | 3.9846 | 7.4389 | 15.9579 | 24.3022 | -999 | 7.5948 | 7.1128 | -999 | -999 | 0.04 | 0.188 | 0.443 | 0.371 | -999 | 75
2003-07-09 13:00 | -1.2105 | 512.638 | 233.292 | 99.503 | 0.3199 | 6.2416 | 355.131 | 24.838 | 0.26996 | 25.3991 | 0.27292 | 27.5495 | 0.24499 | 2.11 | 186.99 | 1800980 | 1295.62 | -999 | 694.487 | 663.253 | 54.1896 | 96.037 | 4.7217 | 5.7013 | 8.7191 | 17.0245 | 17.868 | 3.2814 | 4.5256 | 7.7672 | 12.5814 | 9.8218 | 3.5507 | 4.0691 | 7.9445 | 16.001 | 25.0196 | 19.5002 | 8.2748 | 8.1588 | -999 | -999 | 0.039 | 0.188 | 0.442 | 0.371 | -999 | 75
2003-07-09 13:30 | -2.1634 | 543.096 | 325.063 | 145.446 | 0.4828 | 5.9343 | 355.558 | 25.2568 | 0.24991 | 25.7932 | 0.25379 | 28.5705 | 0.21986 | 2.1354 | 151.003 | 1.8071 | 1384.19 | -999 | 743.108 | 702.048 | 57.3763 | 96.0124 | 4.7835 | 5.8837 | 9.1611 | 17.5007 | 19.5568 | 3.2716 | 4.6164 | 8.1182 | 13.2521 | 10.5351 | 3.5564 | 4.1432 | 8.4008 | 18.0685 | 27.8809 | -999 | 9.0613 | 9.0438 | -999 | -999 | 0.037 | 0.187 | 0.441 | 0.37 | -999 | 75
2003-07-09 14:00 | -0.638 | 563.885 | 309.96 | 128.011 | 0.2085 | 5.7706 | 355.788 | 25.9609 | 0.23438 | 26.4802 | 0.23909 | 29.2257 | 0.20611 | 1.8279 | 191.942 | 1.4963 | 1432.42 | -999 | 768.401 | 717.249 | 59.8635 | 96.0195 | 4.8592 | 6.0735 | 9.759 | 18.4751 | 18.8893 | 3.2755 | 4.6851 | 8.573 | 14.6304 | 11.7995 | 3.5955 | 4.253 | 8.998 | 18.3703 | 27.7563 | -999 | 9.9216 | 9.9308 | -999 | -999 | 0.037 | 0.186 | 0.441 | 0.37 | -999 | 75
2003-07-09 14:30 | -0.5751 | 572.956 | 263.322 | 109.507 | 0.483 | 5.6178 | 356.085 | 25.9275 | 0.22919 | 26.3936 | 0.23372 | 29.001 | 0.20173 | 1.5962 | 155.93 | 1.3529 | 1457.02 | -999 | 782.66 | 719.663 | 60.9153 | 95.9947 | 4.9319 | 6.2849 | 9.978 | 16.6021 | 19.0824 | 3.3111 | 4.8448 | 9.1184 | 14.5748 | 11.6215 | 3.6633 | 4.4212 | 9.5802 | 18.1012 | 27.3937 | 26.2305 | 11.1399 | 10.9769 | -999 | -999 | 0.038 | 0.186 | 0.44 | 0.37 | -999 | 75
2003-07-09 15:00 | 0.07 | 574.256 | 265.594 | 101.953 | 0.4678 | 5.6379 | 356.121 | 26.6103 | 0.2205 | 27.1987 | 0.2247 | 29.7777 | 0.19495 | 2.5779 | 194.549 | 2.1017 | 1463.8 | -999 | 785.576 | 717.328 | 60.6956 | 95.9866 | 5.0099 | 6.4529 | 9.9911 | 18.4363 | 22.5895 | 3.3411 | 4.9469 | 9.3362 | 14.7002 | 11.9531 | 3.7318 | 4.5545 | 9.9335 | 18.4628 | 28.5989 | -999 | 11.9591 | 11.8922 | -999 | -999 | 0.038 | 0.186 | 0.439 | 0.369 | -999 | 75
2003-07-09 15:30 | 0.2223 | 577.729 | 326.803 | 131.88 | 0.5202 | 5.5095 | 356.101 | 26.4786 | 0.2179 | 27.0082 | 0.22204 | 29.6048 | 0.1907 | 3.1925 | 172.108 | 2.7904 | 1477.34 | -999 | 791.372 | 719.182 | 62.4627 | 95.9785 | 5.0986 | 6.6181 | 10.6631 | 21.9183 | 29.0241 | 3.3979 | 5.1241 | 9.8886 | 18.7178 | 14.9155 | 3.8608 | 4.737 | 10.2282 | 21.4681 | 33.0998 | -999 | 12.4421 | 12.4163 | -999 | -999 | 0.038 | 0.186 | 0.439 | 0.369 | -999 | 75
2003-07-09 16:00 | 0.1815 | 558.262 | 286.73 | 109.707 | 0.6181 | 5.582 | 356.048 | 26.9322 | 0.21473 | 27.4179 | 0.21933 | 29.9835 | 0.18966 | 2.4863 | 163.939 | 2.1 | 1434.37 | -999 | 764.604 | 686.18 | 59.8792 | 95.9552 | 5.1751 | 6.8812 | 12.3321 | 28.9893 | 29.58 | 3.4587 | 5.2773 | 11.2882 | 20.6408 | 15.6426 | 3.9323 | 4.8836 | 10.734 | 20.4267 | 29.5583 | 32.5342 | 14.5141 | 13.1098 | -999 | -999 | 0.036 | 0.185 | 0.438 | 0.369 | -999 | 75
2003-07-09 16:30 | 0.8191 | 568.862 | 272.624 | 110.234 | 0.575 | 5.567 | 356.011 | 27.2705 | 0.21009 | 27.8211 | 0.21404 | 30.5247 | 0.1833 | 3.6538 | 187.206 | 3.0704 | 1455.3 | -999 | 776.715 | 688.701 | 60.3257 | 95.9392 | 5.2721 | 7.3201 | 14.2401 | 30.8959 | 25.8974 | 3.5134 | 5.5026 | 12.4243 | 20.8259 | 15.4359 | 3.997 | 5.0035 | 11.1346 | 23.9191 | 35.2209 | 41.6594 | 17.29 | 14.1434 | -999 | -999 | 0.037 | 0.185 | 0.437 | 0.368 | -999 | 75
2003-07-09 17:00 | 0.6623 | 519.775 | 231.826 | 84.853 | 0.5957 | 5.5299 | 356.428 | 27.2927 | 0.208 | 27.7608 | 0.21273 | 30.378 | 0.18278 | 3.6342 | 167.901 | 3.0292 | 1341.47 | -999 | 712.56 | 625.822 | 54.7763 | 95.9135 | 5.3965 | 7.8201 | 14.7347 | 24.9973 | 21.8282 | 3.5967 | 5.8197 | 12.8153 | 19.4493 | 15.4739 | 4.1094 | 5.1795 | 11.6717 | 21.1747 | 30.6651 | 48.6628 | 18.6847 | 15.1794 | -999 | -999 | 0.037 | 0.186 | 0.437 | 0.368 | -999 | 75
2003-07-09 17:30 | 1.3339 | 529.219 | 296.987 | 121.012 | 0.6603 | 5.6106 | 357.703 | 27.5317 | 0.20714 | 28.0455 | 0.21125 | 30.1795 | 0.18589 | 3.7704 | 172.984 | 3.3104 | 1360.83 | -999 | 726.684 | 629.019 | 55.7393 | 95.8868 | 5.5304 | 8.1117 | 13.6033 | 20.2314 | 20.4084 | 3.6848 | 6.1359 | 12.7926 | 19.0373 | 15.1981 | 4.1846 | 5.3282 | 11.8958 | 21.4262 | 31.8964 | 46.9326 | 18.8266 | 15.9493 | -999 | -999 | 0.038 | 0.186 | 0.436 | 0.368 | -999 | 75
2003-07-09 18:00 | 0.4843 | 486.107 | 209.916 | 81.757 | 0.5616 | 5.5357 | 357.443 | 27.823 | 0.20169 | 28.2556 | 0.20633 | 30.2874 | 0.18189 | 3.1446 | 178.014 | 2.8112 | 1273.22 | -999 | 679.309 | 573.649 | 50.81 | 95.8652 | 5.6719 | 8.1761 | 12.6247 | 18.1916 | 19.4039 | 3.7433 | 6.2946 | 12.6921 | 18.0182 | 15.2234 | 4.0867 | 5.4527 | 11.9744 | 20.9022 | 29.9604 | 41.0665 | 18.5929 | 16.0495 | -999 | -999 | 0.038 | 0.186 | 0.436 | 0.367 | -999 | 75
2003-07-09 18:30 | 0.7727 | 448.27 | 193.107 | 95.477 | 0.5073 | 5.5351 | 357.284 | 27.6794 | 0.20294 | 28.1284 | 0.20761 | 30.1999 | 0.18243 | 3.9733 | 183.414 | 3.4417 | 1190.82 | -999 | 637.423 | 529.164 | 47.333 | 95.845 | 5.8034 | 8.1549 | 11.9774 | 17.1313 | 18.8437 | 3.868 | 6.495 | 12.4873 | 17.1628 | 15.0859 | 4.2648 | 5.6091 | 12.0418 | 24.2111 | 33.7473 | 35.8565 | 17.9914 | 15.8704 | -999 | -999 | 0.039 | 0.186 | 0.436 | 0.367 | -999 | 75
2003-07-09 19:00 | 0.4042 | 401.393 | 136.708 | 81.586 | 0.5036 | 5.5121 | 356.656 | 27.8942 | 0.19983 | 28.3405 | 0.20495 | 30.3152 | 0.18194 | 3.2717 | 200.966 | 2.6529 | 1084.74 | -999 | 584.121 | 476.747 | 42.8848 | 95.8253 | 5.877 | 8.0691 | 11.5297 | 17.0295 | 19.0577 | 3.9559 | 6.6153 | 12.2608 | 17.351 | 14.6556 | 4.3468 | 5.6573 | 12.2617 | 25.9757 | 36.132 | 32.0327 | 17.1892 | 15.9502 | -999 | -999 | 0.039 | 0.187 | 0.436 | 0.367 | -999 | 75
2003-07-09 19:30 | 0.2628 | 274.734 | 72.471 | 74.322 | 0.4509 | 5.5019 | 357.25 | 27.6994 | 0.20129 | 28.1356 | 0.20677 | 29.4108 | 0.19145 | 3.26 | 213.862 | 2.53 | 807.5 | -999 | 427.007 | 343.943 | 30.0693 | 95.8223 | 5.9166 | 7.9785 | 11.3784 | 17.9411 | 19.1043 | 4.0062 | 6.6661 | 12.2175 | 16.9087 | 14.1924 | 4.3304 | 5.7653 | 12.6253 | 23.4436 | 30.2901 | 29.6724 | 16.6032 | 16.7369 | -999 | -999 | 0.04 | 0.187 | 0.436 | 0.367 | -999 | 75
2003-07-09 20:00 | 0.4432 | 247.866 | 18.815 | 46.521 | 0.5809 | 5.589 | 357.042 | 27.5631 | 0.20583 | 27.9525 | 0.21165 | 28.8257 | 0.19991 | 3.1696 | 211.829 | 2.4921 | 741.297 | -999 | 394.288 | 314.798 | 28.0711 | 95.8078 | 5.9557 | 7.9388 | 11.3789 | 17.8399 | 18.4412 | 4.077 | 6.7667 | 11.9809 | 16.2812 | 13.8235 | 4.4375 | 5.9231 | 12.7631 | 23.5848 | 32.8336 | 28.8421 | 16.0787 | 17.1838 | -999 | -999 | 0.04 | 0.187 | 0.436 | 0.367 | -999 | 75
2003-07-09 20:30 | 0.8126 | 97.387 | -4.873 | 40.031 | 0.4154 | 5.9317 | 357.819 | 26.648 | 0.22804 | 26.908 | 0.23538 | 27.3245 | 0.22808 | 3.7854 | 205.516 | 2.8408 | 396.328 | -999 | 191.857 | 161.785 | 13.3125 | 95.805 | 5.9844 | 7.9146 | 11.1317 | 16.0746 | 17.274 | 4.1774 | 6.908 | 11.7771 | 15.893 | 13.5953 | 4.599 | 6.1551 | 12.7676 | 20.3251 | 25.9238 | 28.431 | 15.3704 | 17.0086 | -999 | -999 | 0.04 | 0.187 | 0.436 | 0.367 | -999 | 75
2003-07-09 21:00 | 1.5982 | 73.632 | -25.523 | 41.196 | 0.349 | 6.0396 | 358.064 | 26.5928 | 0.23239 | 26.8172 | 0.24041 | 27.0652 | 0.2371 | 2.5492 | 206.178 | 1.8221 | 337.111 | -999 | 169.064 | 137.778 | 11.9448 | 95.7996 | 6.0029 | 7.8751 | 10.7977 | 15.4801 | 16.6311 | 4.2385 | 6.9151 | 11.5665 | 15.5289 | 13.2934 | 4.6585 | 6.2348 | 12.5078 | 19.2875 | 24.5654 | 26.8166 | 14.7314 | 16.2681 | -999 | -999 | 0.04 | 0.187 | 0.436 | 0.367 | -999 | 75
2003-07-09 21:30 | 2.0072 | 29.459 | -28.513 | 29.343 | 0.3883 | 6.0916 | 359.104 | 26.1427 | 0.23968 | 26.3152 | 0.24903 | 26.3612 | 0.24896 | 2.2742 | 201.153 | 1.6371 | 208.465 | -999 | 100.811 | 87.0685 | 6.5884 | 95.796 | 6.0101 | 7.8046 | 10.528 | 15.08 | 16.1304 | 4.2975 | 6.9567 | 11.3927 | 15.4258 | 13.0745 | 4.7138 | 6.2796 | 12.2017 | 18.5636 | 23.3885 | 25.0879 | 14.1329 | 15.2842 | -999 | -999 | 0.041 | 0.187 | 0.436 | 0.367 | -999 | 75
2003-07-09 22:00 | 1.9825 | 19.512 | -18.673 | 22.792 | 0.3473 | 6.5391 | 359.883 | 24.889 | 0.27344 | 25.0337 | 0.28269 | 24.9378 | 0.28226 | 2.6446 | 203.089 | 1.9171 | 150.431 | -999 | 74.0546 | 66.5455 | 4.8528 | 95.8069 | 6.0095 | 7.7332 | 10.2747 | 14.1912 | 15.5187 | 4.3516 | 6.9538 | 11.1923 | 14.5866 | 12.6686 | 4.7914 | 6.3135 | 11.9138 | 17.6431 | 22.0521 | 23.6133 | 13.6405 | 14.3747 | -999 | -999 | 0.041 | 0.188 | 0.436 | 0.367 | -999 | 75
2003-07-09 22:30 | 2.2514 | 22.83 | -25.842 | 18.381 | 0.3637 | 6.5083 | 360.329 | 24.6131 | 0.27654 | 24.7725 | 0.28602 | 24.634 | 0.28845 | 3.01 | 232.232 | 2.1954 | 137.091 | -999 | 74.6339 | 62.5874 | 5.7987 | 95.826 | 6.0065 | 7.6525 | 10.0386 | 13.9844 | 15.4626 | 4.3812 | 6.9286 | 10.9252 | 14.2649 | 12.4357 | 4.8228 | 6.2872 | 11.6059 | 17.359 | 22.1041 | 22.1583 | 13.0208 | 13.4998 | -999 | -999 | 0.041 | 0.188 | 0.436 | 0.367 | -999 | 75
2003-07-09 23:00 | 1.9291 | 6.054 | -19.032 | 7.683 | 0.1976 | 6.7824 | 359.848 | 24.6399 | 0.28608 | 24.796 | 0.295 | 24.6253 | 0.29583 | 3.0692 | 254.221 | 2.2446 | 122.933 | -999 | 63.2156 | 55.6636 | 4.7084 | 95.8454 | 5.9913 | 7.5643 | 9.8534 | 13.6842 | 15.1755 | 4.4015 | 6.8788 | 10.7049 | 13.9272 | 12.1747 | 4.8265 | 6.2361 | 11.3206 | 17.0218 | 21.7393 | 21.0379 | 12.4516 | 12.749 | -999 | -999 | 0.042 | 0.188 | 0.436 | 0.367 | -999 | 75
2003-07-09 23:30 | 4.2412 | -8.287 | -35.528 | 14.288 | 0.3763 | 7.3362 | 360.67 | 24.1841 | 0.31318 | 24.2707 | 0.32437 | 23.776 | 0.3333 | 1.8004 | 281.943 | 1.08 | 82.3186 | -999 | 43.7532 | 34.9906 | 2.5447 | 95.883 | 5.9778 | 7.4929 | 9.6628 | 13.0509 | 14.3676 | 4.43 | 6.8401 | 10.4902 | 13.3225 | 11.7412 | 4.9292 | 6.2461 | 11.0885 | 15.7493 | 19.3484 | 20.114 | 11.9485 | 12.1091 | -999 | -999 | 0.042 | 0.189 | 0.436 | 0.367 | -999 | 75
2003-07-10 | 4.531 | -31.444 | -49.854 | 14.813 | 0.4019 | 7.7995 | 361.486 | 22.928 | 0.35756 | 23.0722 | 0.36934 | 22.7262 | 0.37428 | 2.9937 | 304.448 | 2.1379 | 56.5032 | -999 | 29.9499 | 22.5621 | 1.0948 | 95.9132 | 5.9583 | 7.4214 | 9.4599 | 12.5581 | 13.8679 | 4.4562 | 6.8049 | 10.2274 | 12.7289 | 11.3396 | 5.056 | 6.2305 | 10.8166 | 15.0906 | 19.2174 | 19.0599 | 11.3837 | 11.4519 | -999 | -999 | 0.042 | 0.189 | 0.437 | 0.367 | -999 | 75
2003-07-10 00:30 | 4.34 | -43.893 | -42.312 | 8.36 | 0.3684 | 8.0019 | 361.253 | 21.966 | 0.39077 | 22.0905 | 0.40418 | 21.7173 | 0.40909 | 2.9975 | 285.019 | 2.1233 | 22.9917 | -999 | 10.9279 | 6.6631 | -0.041543 | 95.9424 | 5.9342 | 7.3445 | 9.243 | 11.9216 | 13.2028 | 4.4635 | 6.7404 | 9.9289 | 12.078 | 10.9619 | 5.0834 | 6.2057 | 10.5039 | 14.1016 | 17.7106 | 17.9842 | 10.7772 | 10.7507 | -999 | -999 | 0.042 | 0.189 | 0.437 | 0.367 | -999 | 75
2003-07-10 01:00 | 3.2992 | -44.129 | -34.252 | 4.881 | 0.3618 | 8.1766 | 361.395 | 21.1339 | 0.42141 | 21.2568 | 0.4353 | 20.9099 | 0.43897 | 2.7342 | 281.845 | 1.9525 | 10.6881 | -999 | 5.3041 | 1.4891 | -0.41364 | 95.9461 | 5.9098 | 7.2596 | 9.0177 | 11.4646 | 12.734 | 4.4597 | 6.6755 | 9.6186 | 11.5892 | 10.5673 | 5.098 | 6.1545 | 10.167 | 13.5222 | 17.1155 | 16.8431 | 10.1181 | 10.0073 | -999 | -999 | 0.042 | 0.189 | 0.437 | 0.367 | -999 | 75
2003-07-10 01:30 | 1.5278 | -46.474 | -18.596 | 0.837 | 0.1332 | 8.3527 | 361.475 | 20.4272 | 0.44977 | 20.549 | 0.4645 | 20.1728 | 0.46835 | 2.3279 | 265.222 | 1.5454 | 4.8027 | -999 | 2.3295 | -1.2991 | -0.58947 | 95.9623 | 5.8858 | 7.1864 | 8.8351 | 11.1226 | 12.3466 | 4.4556 | 6.635 | 9.3477 | 11.2111 | 10.2053 | 5.1242 | 6.0995 | 9.8494 | 12.8938 | 16.0933 | 15.7798 | 9.4836 | 9.2891 | -999 | -999 | 0.043 | 0.189 | 0.437 | 0.367 | -999 | 75
2003-07-10 02:00 | 5.0135 | -39.704 | -25.65 | 0.964 | 0.1654 | 8.588 | 364.521 | 19.3284 | 0.4951 | 19.3602 | 0.51294 | 18.5471 | 0.52264 | 1.1546 | 205.953 | 0.5325 | 1.7986 | -999 | 0.75855 | -3.3234 | -1.3711 | 95.9593 | 5.847 | 7.0952 | 8.6245 | 10.4784 | 11.4086 | 4.4336 | 6.6665 | 9.0716 | 10.4765 | 9.7505 | 5.1407 | 6.0828 | 9.5666 | 11.4983 | 13.1096 | 14.8339 | 8.9141 | 8.6528 | -999 | -999 | 0.043 | 0.189 | 0.438 | 0.367 | -999 | 75
2003-07-10 02:30 | 2.7721 | -24.136 | -17.166 | 1.76 | 0.1841 | 8.5879 | 370.072 | 18.6039 | 0.51714 | 18.4743 | 0.54167 | 16.9125 | 0.5793 | 1.8288 | 177.144 | 1.3179 | 0.74337 | -999 | 0.3064 | -2.362 | -1.1413 | 95.9644 | 5.8075 | 7.0001 | 8.3792 | 9.963 | 10.8537 | 4.4198 | 6.4025 | 8.7488 | 9.9458 | 9.3446 | 5.1432 | 6.0339 | 9.2391 | 11.1444 | 12.8177 | 13.8001 | 8.312 | 8.0025 | -999 | -999 | 0.043 | 0.19 | 0.438 | 0.367 | -999 | 75
2003-07-10 03:00 | 1.7927 | -21.685 | -12.628 | 1.631 | 0.1548 | 8.56 | 373.858 | 17.9726 | 0.53517 | 17.8625 | 0.56086 | 16.9435 | 0.58363 | 1.8767 | 179.323 | 1.4654 | 0.48914 | -999 | 0.18837 | -1.7881 | -0.75535 | 95.9677 | 5.7659 | 6.899 | 8.1696 | 9.8029 | 10.7058 | 4.3929 | 6.2593 | 8.4667 | 9.8534 | 9.0892 | 5.094 | 5.9022 | 8.9006 | 11.0858 | 12.9529 | 12.7488 | 7.7004 | 7.3369 | -999 | -999 | 0.043 | 0.19 | 0.438 | 0.367 | -999 | 75
2003-07-10 03:30 | 1.4707 | -23.22 | -10.788 | 1.515 | 0.1537 | 8.584 | 378.499 | 17.5257 | 0.55114 | 17.4881 | 0.57507 | 16.7341 | 0.59228 | 1.5908 | 177.991 | 1.1971 | 0.53664 | -999 | 0.20373 | -1.9427 | -0.80169 | 95.9692 | 5.7148 | 6.7927 | 7.9937 | 9.6717 | 10.5436 | 4.3641 | 6.1886 | 8.2595 | 9.6598 | 8.8747 | 5.032 | 5.7943 | 8.6342 | 10.8437 | 12.6546 | 11.9601 | 7.229 | 6.816 | -999 | -999 | 0.043 | 0.19 | 0.438 | 0.367 | -999 | 75
2003-07-10 04:00 | 2.5493 | -27.116 | -19.694 | 2.817 | 0.2587 | 8.5733 | 381.69 | 16.7217 | 0.57741 | 16.6439 | 0.60368 | 15.9671 | 0.6176 | 2.1367 | 169.973 | 1.5383 | 0.7748 | -999 | 0.30352 | -2.1462 | -0.89526 | 95.9504 | 5.6761 | 6.7035 | 7.856 | 9.2938 | 10.0417 | 4.3494 | 6.1264 | 8.0799 | 9.2542 | 8.5893 | 5.0359 | 5.726 | 8.4248 | 10.2172 | 11.6115 | 11.371 | 6.8815 | 6.4304 | -999 | -999 | 0.043 | 0.19 | 0.439 | 0.367 | -999 | 75
2003-07-10 04:30 | 1.8694 | -18.563 | -17.702 | 4.275 | 0.2172 | 8.4355 | 379.226 | 16.8047 | 0.56665 | 16.7895 | 0.59086 | 16.0502 | 0.60968 | 2.8287 | 169.97 | 2.0608 | 1.1866 | -999 | 0.4502 | -0.59988 | -0.073561 | 95.9344 | 5.6345 | 6.6118 | 7.6908 | 9.1539 | 10.0478 | 4.3142 | 6.0201 | 7.8697 | 9.1689 | 8.4352 | 4.9927 | 5.6239 | 8.1927 | 10.3609 | 12.303 | 10.7614 | 6.538 | 6.0777 | -999 | -999 | 0.043 | 0.19 | 0.439 | 0.367 | -999 | 75
2003-07-10 05:00 | 0.5538 | -20.89 | -6.356 | 0.696 | 0.1316 | 8.3051 | 377.821 | 17.1455 | 0.54683 | 17.157 | 0.56997 | 16.6824 | 0.57896 | 2.3183 | 172.303 | 1.6313 | 2.9141 | -999 | 1.5025 | 0.016312 | -0.12648 | 95.932 | 5.5915 | 6.5259 | 7.593 | 9.3444 | 10.2767 | 4.2723 | 5.9014 | 7.7279 | 9.2411 | 8.4032 | 4.9307 | 5.5009 | 7.9916 | 10.4685 | 12.6711 | 10.2569 | 6.2394 | 5.7566 | -999 | -999 | 0.043 | 0.19 | 0.439 | 0.367 | -999 | 75
2003-07-10 05:30 | 0.4417 | -22.405 | -3.321 | 0.509 | 0.1012 | 8.3318 | 379.654 | 16.8423 | 0.55788 | 16.7542 | 0.58599 | 16.1005 | 0.6011 | 1.6471 | 181.989 | 0.98583 | 7.9288 | -999 | 3.5317 | 1.5366 | -0.28633 | 95.9245 | 5.5548 | 6.4568 | 7.533 | 9.1771 | 9.9613 | 4.2489 | 5.8312 | 7.6476 | 9.0866 | 8.282 | 4.9328 | 5.4667 | 7.8864 | 10.0233 | 11.7306 | 10.0516 | 6.0891 | 5.5654 | -999 | -999 | 0.043 | 0.19 | 0.439 | 0.368 | -999 | 75
2003-07-10 06:00 | 1.6333 | -22.347 | -9.527 | 1.26 | 0.1281 | 8.1714 | 376.968 | 17.2553 | 0.53434 | 16.8538 | 0.57413 | 14.4917 | 0.65124 | 1.445 | 191.569 | 1.0567 | 22.6909 | -999 | 11.3995 | 8.6976 | 0.33545 | 95.9171 | 5.5129 | 6.3977 | 7.4332 | 8.7571 | 9.4027 | 4.2345 | 5.758 | 7.5287 | 8.6602 | 8.0531 | 4.9556 | 5.4676 | 7.7902 | 9.3076 | 10.4221 | 9.8349 | 5.9514 | 5.414 | -999 | -999 | 0.042 | 0.19 | 0.439 | 0.368 | -999 | 75
2003-07-10 06:30 | 2.0365 | -9.803 | -24.359 | 3.094 | 0.2372 | 8.0147 | 378.219 | 16.8253 | 0.53784 | 16.3472 | 0.58051 | 13.8757 | 0.67244 | 2.0804 | 175.934 | 1.3554 | 39.8893 | -999 | 18.516 | 15.9163 | 0.45336 | 95.9276 | 5.472 | 6.3347 | 7.2833 | 8.3852 | 9.054 | 4.2041 | 5.7003 | 7.3406 | 8.3345 | 7.7787 | 4.9317 | 5.4128 | 7.624 | 9.1859 | 10.4545 | 9.4109 | 5.7178 | 5.1895 | -999 | -999 | 0.042 | 0.19 | 0.44 | 0.368 | -999 | 75
2003-07-10 07:00 | -0.1359 | -0.164 | -6.24 | 1.871 | 0.1115 | 7.9991 | 378.134 | 16.2854 | 0.55579 | 16.3434 | 0.57857 | 15.4352 | 0.60965 | 2.0829 | 237.874 | 1.3992 | 73.7228 | -999 | 37.2396 | 33.5955 | 2.5497 | 95.9752 | 5.4385 | 6.2631 | 7.1823 | 8.6507 | 9.5479 | 4.1851 | 5.6285 | 7.1945 | 8.6237 | 7.7351 | 4.8366 | 5.2627 | 7.4078 | 10.1176 | 12.838 | 8.8894 | 5.4299 | 4.9049 | -999 | -999 | 0.041 | 0.189 | 0.44 | 0.368 | -999 | 75
2003-07-10 07:30 | 1.364 | 18.943 | -13.075 | 10.754 | 0.124 | 8.1485 | 378.273 | 16.614 | 0.55389 | 16.6781 | 0.57734 | 15.8644 | 0.60939 | 1.1696 | 299.154 | 0.48542 | 124.057 | -999 | 64.2662 | 58.6336 | 4.8624 | 95.999 | 5.4039 | 6.2043 | 7.1609 | 8.8762 | 9.7539 | 4.1587 | 5.5565 | 7.1613 | 8.8189 | 7.8205 | 4.7498 | 5.1837 | 7.3284 | 10.3419 | 12.7704 | 8.6949 | 5.3043 | 4.7658 | -999 | -999 | 0.041 | 0.189 | 0.44 | 0.368 | -999 | 75
2003-07-10 08:00 | 0.034 | 42.355 | -3.164 | 20.026 | 0.1075 | 8.0924 | 372.856 | 17.2447 | 0.52763 | 17.0996 | 0.56544 | 15.9055 | 0.6408 | 1.0521 | 266.447 | 0.48833 | 170.954 | -999 | 91.1832 | 83.2991 | 7.3385 | 96.0141 | 5.3725 | 6.152 | 7.1706 | 9.3914 | 10.3781 | 4.1142 | 5.4397 | 7.1866 | 9.3289 | 7.9946 | 4.5855 | 5.1261 | 7.3261 | 11.1961 | 14.0957 | 8.7904 | 5.3339 | 4.7986 | -999 | -999 | 0.04 | 0.189 | 0.439 | 0.368 | -999 | 75
2003-07-10 08:30 | -0.9604 | 72.56 | 0.725 | 27.162 | 0.124 | 8.5399 | 368.409 | 17.3038 | 0.55181 | 17.4422 | 0.57963 | 17.0634 | 0.61368 | 0.75417 | 188.654 | 0.50833 | 237.872 | -999 | 130.024 | 118.383 | 10.0475 | 96.0208 | 5.3402 | 6.1067 | 7.2617 | 10.3441 | 11.4884 | 4.07 | 5.2663 | 7.2962 | 10.1729 | 8.3558 | 4.4611 | 5.0289 | 7.385 | 12.6095 | 16.3345 | 9.1985 | 5.5265 | 4.9893 | -999 | -999 | 0.04 | 0.188 | 0.439 | 0.368 | -999 | 75
2003-07-10 09:00 | -1.2927 | 74.592 | 3.367 | 24.351 | 0.0995 | 9.0557 | 364.334 | 17.9466 | 0.56265 | 18.2255 | 0.58267 | 18.168 | 0.59278 | 0.6575 | 200.663 | 0.34625 | 248.127 | -999 | 133.704 | 119.969 | 10.1395 | 96.0334 | 5.3193 | 6.0901 | 7.4625 | 11.2509 | 12.4168 | 4.0388 | 5.5353 | 7.5429 | 10.9706 | 8.8371 | 4.3906 | 4.9662 | 7.5818 | 13.5084 | 17.4885 | 10.0941 | 5.9601 | 5.4065 | -999 | -999 | 0.039 | 0.188 | 0.439 | 0.368 | -999 | 75
2003-07-10 09:30 | -1.4521 | 89.613 | 24.721 | 47.91 | 0.1141 | 9.836 | 363.01 | 18.407 | 0.59194 | 18.7319 | 0.60988 | 18.8254 | 0.61069 | 0.69292 | 244.074 | 0.34333 | 294.869 | -999 | 152.968 | 139.064 | 11.5626 | 96.0201 | 5.3063 | 6.1045 | 7.6822 | 11.8637 | 13.0438 | 4.0222 | 5.5573 | 7.8193 | 11.5443 | 9.2532 | 4.3887 | 4.9608 | 7.8586 | 14.2826 | 18.4706 | 11.3415 | 6.5892 | 6.0307 | -999 | -999 | 0.039 | 0.187 | 0.439 | 0.367 | -999 | 75
2003-07-10 10:00 | -2.8489 | 137.472 | 32.757 | 48.783 | 0.1333 | 9.8468 | 359.417 | 19.0779 | 0.57268 | 19.4437 | 0.5847 | 19.7387 | 0.57281 | 0.62042 | 230.33 | 0.44542 | 398.555 | -999 | 211.652 | 189.709 | 15.7754 | 96.0278 | 5.295 | 6.1349 | 7.9294 | 12.9504 | 14.2302 | 4.0107 | 5.4597 | 8.1306 | 12.5608 | 9.8537 | 4.3427 | 4.944 | 8.1618 | 15.7953 | 20.3605 | 12.6129 | 7.263 | 6.7118 | -999 | -999 | 0.039 | 0.187 | 0.438 | 0.367 | -999 | 75
2003-07-10 10:30 | -4.1016 | 171.699 | 56.918 | 63.789 | 0.2848 | 9.8214 | 358.047 | 19.4035 | 0.55986 | 19.8378 | 0.57132 | 20.4251 | 0.55197 | 1.0142 | 249.088 | 0.6975 | 481.129 | -999 | 256.267 | 231.715 | 18.78 | 96.0155 | 5.2934 | 6.1901 | 8.2426 | 13.8919 | 15.2391 | 4.0033 | 5.4583 | 8.5311 | 13.4126 | 10.4792 | 4.3235 | 4.9597 | 8.5595 | 16.8124 | 21.3549 | 14.1497 | 8.0691 | 7.5413 | -999 | -999 | 0.039 | 0.187 | 0.438 | 0.367 | -999 | 75
2003-07-10 11:00 | -3.5182 | 177.013 | 57.892 | 58.612 | 0.3013 | 9.757 | 357.677 | 19.6801 | 0.54847 | 19.9962 | 0.56134 | 20.8277 | 0.53331 | 1.1329 | 217.889 | 0.86667 | 496.026 | -999 | 262.527 | 236.944 | 18.8674 | 96.0148 | 5.3014 | 6.2657 | 8.5611 | 14.5135 | 15.8691 | 4.0103 | 5.5232 | 8.9401 | 13.9837 | 11.0058 | 4.3334 | 5.0179 | 8.9943 | 17.46 | 21.7891 | 15.8686 | 8.9685 | 8.4647 | -999 | -999 | 0.039 | 0.187 | 0.437 | 0.367 | -999 | 75
2003-07-10 11:30 | -4.2984 | 195.508 | 86.176 | 83.388 | 0.4305 | 9.8436 | 358.318 | 19.6142 | 0.55502 | 19.9631 | 0.56749 | 20.8684 | 0.5366 | 1.7712 | 202.3 | 1.4225 | 544.793 | -999 | 286.928 | 259.276 | 21.2623 | 96.0165 | 5.3127 | 6.3561 | 8.8283 | 14.9513 | 16.363 | 4.0167 | 5.614 | 9.2982 | 14.3859 | 11.4293 | 4.3407 | 5.0985 | 9.4021 | 18.1112 | 22.1885 | 17.4422 | 9.8193 | 9.3397 | -999 | -999 | 0.039 | 0.187 | 0.437 | 0.367 | -999 | 75
2003-07-10 12:00 | -3.6478 | 175.991 | 76.685 | 71.529 | 0.4093 | 9.9452 | 359.457 | 19.3485 | 0.56885 | 19.7168 | 0.58052 | 20.7194 | 0.54593 | 2.465 | 146.229 | 1.9688 | 493.989 | -999 | 262.293 | 232.759 | 19.3483 | 96.0248 | 5.3355 | 6.4503 | 9.0752 | 15.2772 | 16.6542 | 4.0239 | 5.7244 | 9.6185 | 14.6442 | 11.7792 | 4.3572 | 5.1935 | 9.7641 | 18.2303 | 21.872 | 18.7738 | 10.5424 | 10.0964 | -999 | -999 | 0.039 | 0.187 | 0.437 | 0.367 | -999 | 75
2003-07-10 12:30 | -3.4098 | 173.516 | 88.274 | 60.246 | 0.4221 | 10.0122 | 359.569 | 19.0393 | 0.58214 | 19.4075 | 0.5944 | 20.271 | 0.56353 | 2.6871 | 259.409 | 2.0329 | 488.897 | -999 | 257.02 | 227.269 | 19.1808 | 96.0185 | 5.3576 | 6.5416 | 9.2201 | 15.2404 | 16.6167 | 4.0366 | 5.8217 | 9.8291 | 14.6392 | 11.9368 | 4.3675 | 5.2927 | 10.043 | 18.2075 | 21.529 | 19.8424 | 11.1257 | 10.7042 | -999 | -999 | 0.039 | 0.187 | 0.437 | 0.366 | -999 | 75
2003-07-10 13:00 | -2.836 | 195.826 | 69.743 | 52.624 | 0.425 | 10.1696 | 359.427 | 18.8761 | 0.59641 | 19.2616 | 0.60801 | 20.211 | 0.57194 | 3.0529 | 258.586 | 2.4404 | 541.463 | -999 | 283.648 | 252.012 | 21.4991 | 96.0125 | 5.378 | 6.6218 | 9.3248 | 15.4467 | 16.8744 | 4.0567 | 5.9149 | 9.9939 | 14.8871 | 12.1467 | 4.4119 | 5.3632 | 10.2243 | 18.6457 | 21.9059 | 20.4916 | 11.5075 | 11.0828 | -999 | -999 | 0.038 | 0.186 | 0.436 | 0.366 | -999 | 75
2003-07-10 13:30 | -2.5917 | 153.021 | 68.856 | 49.975 | 0.3932 | 10.4099 | 359.578 | 18.7792 | 0.61261 | 19.1357 | 0.62487 | 19.9849 | 0.5905 | 2.8333 | 212.435 | 2.2279 | 438.578 | -999 | 229.144 | 199.948 | 16.5211 | 96.0237 | 5.4075 | 6.7024 | 9.4453 | 15.4125 | 16.759 | 4.0838 | 6.0185 | 10.1666 | 14.8828 | 12.289 | 4.4077 | 5.4441 | 10.4 | 18.3667 | 21.401 | 21.0158 | 11.8263 | 11.3738 | -999 | -999 | 0.038 | 0.186 | 0.436 | 0.366 | -999 | 75
2003-07-10 14:00 | -4.2846 | 151.415 | 79.796 | 49.4 | 0.4741 | 10.6212 | 359.778 | 18.6547 | 0.62873 | 18.993 | 0.6413 | 19.8014 | 0.60784 | 2.5383 | 200.138 | 1.9483 | 435.103 | -999 | 224.598 | 195.828 | 16.3152 | 96.0168 | 5.4401 | 6.7764 | 9.4855 | 15.108 | 16.4493 | 4.1118 | 6.1174 | 10.2429 | 14.7163 | 12.2722 | 4.4462 | 5.526 | 10.517 | 18.2034 | 21.4135 | 21.3351 | 12.0602 | 11.5927 | -999 | -999 | 0.038 | 0.186 | 0.435 | 0.366 | -999 | 75
2003-07-10 14:30 | -3.7391 | 181.818 | 91.563 | 55.638 | 0.4175 | 11.057 | 362.029 | 18.3792 | 0.66221 | 18.7615 | 0.67382 | 19.7024 | 0.63233 | 2.9308 | 216.278 | 2.3108 | 506.677 | -999 | 261.42 | 231.32 | 19.3948 | 95.9984 | 5.4678 | 6.8356 | 9.5205 | 15.378 | 16.787 | 4.1425 | 6.3145 | 10.3129 | 14.9534 | 12.4135 | 4.5305 | 5.577 | 10.582 | 18.5096 | 21.4657 | 21.3158 | 12.1279 | 11.6623 | -999 | -999 | 0.038 | 0.186 | 0.435 | 0.366 | -999 | 75
2003-07-10 15:00 | -5.1313 | 229.296 | 154.539 | 74.815 | 0.3822 | 10.8892 | 361.329 | 18.5284 | 0.64899 | 18.9265 | 0.6607 | 19.9297 | 0.61828 | 2.4358 | 222.628 | 1.9154 | 617.876 | -999 | 316.456 | 286.697 | 24.4555 | 95.9966 | 5.4991 | 6.8843 | 9.6226 | 15.9192 | 17.4233 | 4.1708 | 6.3496 | 10.4333 | 15.3832 | 12.6598 | 4.5838 | 5.6162 | 10.6666 | 19.2269 | 22.5013 | 21.4791 | 12.2408 | 11.7374 | -999 | -999 | 0.039 | 0.186 | 0.434 | 0.365 | -999 | 75
2003-07-10 15:30 | -3.5619 | 338.807 | 108.558 | 73.719 | 0.3907 | 10.939 | 360.305 | 18.8027 | 0.64215 | 19.2943 | 0.65101 | 20.6991 | 0.5955 | 2.3996 | 223.888 | 1.9375 | 855.828 | -999 | 443.076 | 405.11 | 34.6006 | 95.9774 | 5.5334 | 6.934 | 9.8639 | 17.5009 | 19.3067 | 4.192 | 6.3515 | 10.6873 | 16.604 | 13.2796 | 4.6414 | 5.6182 | 10.8263 | 20.8791 | 24.4301 | 22.0847 | 12.5122 | 11.9365 | -999 | -999 | 0.039 | 0.186 | 0.434 | 0.365 | -999 | 75
2003-07-10 16:00 | -3.2213 | 204.733 | 116.783 | 67.893 | 0.5101 | 10.7338 | 360.023 | 18.7497 | 0.6329 | 19.1842 | 0.64421 | 20.3848 | 0.59718 | 2.5354 | 236.48 | 1.9529 | 538.375 | -999 | 273.398 | 253.116 | 20.7616 | 95.9518 | 5.5667 | 7.0163 | 10.2434 | 17.4211 | 18.7874 | 4.2229 | 6.4157 | 11.0984 | 16.5699 | 13.5357 | 4.7453 | 5.7065 | 11.1496 | 20.2509 | 23.2178 | 23.6075 | 13.1823 | 12.4677 | -999 | -999 | 0.039 | 0.186 | 0.434 | 0.365 | -999 | 75
2003-07-10 16:30 | -3.7679 | 210.99 | 96.244 | 60.446 | 0.472 | 10.6985 | 359.214 | 18.7409 | 0.63061 | 19.1651 | 0.64169 | 20.2971 | 0.59598 | 2.9762 | 247.36 | 2.3092 | 566.21 | -999 | 286.437 | 261.764 | 21.8827 | 95.9429 | 5.6061 | 7.1207 | 10.3043 | 16.7562 | 18.1425 | 4.2605 | 6.4882 | 11.2443 | 16.3688 | 13.6205 | 4.8077 | 5.7955 | 11.3612 | 20.1748 | 22.9417 | 24.7126 | 13.7391 | 12.9663 | -999 | -999 | 0.038 | 0.185 | 0.434 | 0.365 | -999 | 75
2003-07-10 17:00 | -2.5903 | 220.644 | 65.635 | 51.792 | 0.4208 | 10.3738 | 357.768 | 18.435 | 0.62455 | 18.8535 | 0.63611 | 19.8839 | 0.59426 | 3.3296 | 296.857 | 2.6229 | 589.555 | -999 | 297.271 | 273.845 | 22.9243 | 95.9404 | 5.6476 | 7.2002 | 10.2865 | 16.4757 | 17.9245 | 4.2972 | 6.5807 | 11.2808 | 16.0793 | 13.5608 | 4.8587 | 5.8844 | 11.4749 | 19.9876 | 22.4962 | 24.7012 | 13.8994 | 13.1794 | -999 | -999 | 0.039 | 0.185 | 0.433 | 0.365 | -999 | 75
2003-07-10 17:30 | -0.7966 | 156.783 | 64.552 | 44.539 | 0.5095 | 10.602 | 357.171 | 18.176 | 0.64531 | 18.5966 | 0.657 | 19.3885 | 0.62134 | 3.0412 | 309.749 | 2.3537 | 435.12 | -999 | 219.224 | 201.93 | 16.6156 | 95.9278 | 5.6844 | 7.2599 | 10.2547 | 15.9393 | 17.3562 | 4.3381 | 6.6639 | 11.2722 | 15.5849 | 13.419 | 4.911 | 5.9645 | 11.515 | 18.9212 | 21.2288 | 24.4 | 13.8488 | 13.1805 | -999 | -999 | 0.038 | 0.185 | 0.433 | 0.365 | -999 | 75
2003-07-10 18:00 | -3.2519 | 136.785 | 96.525 | 51.086 | 0.4949 | 11.0707 | 356.48 | 18.0321 | 0.67522 | 18.4423 | 0.68723 | 19.1099 | 0.6537 | 3.3308 | 308.934 | 2.5279 | 388.225 | -999 | 196.648 | 176.039 | 14.7024 | 95.9322 | 5.7171 | 7.2968 | 10.1406 | 15.3882 | 16.7617 | 4.3781 | 6.7297 | 11.1353 | 15.0245 | 13.0868 | 4.9448 | 6.024 | 11.425 | 18.0929 | 20.2715 | 23.8143 | 13.6151 | 12.9668 | -999 | -999 | 0.039 | 0.185 | 0.433 | 0.364 | -999 | 75
2003-07-10 18:30 | -4.2931 | 218.65 | 129.708 | 57.96 | 0.5511 | 11.215 | 355.797 | 18.043 | 0.68462 | 18.4893 | 0.6952 | 19.3042 | 0.65635 | 3.5967 | 307.833 | 2.7667 | 576.403 | -999 | 291.466 | 264.766 | 22.963 | 95.9297 | 5.748 | 7.3057 | 10.0291 | 15.5645 | 17.0888 | 4.4098 | 6.7665 | 10.9787 | 15.1951 | 13.0016 | 4.9544 | 6.0324 | 11.2568 | 19.0577 | 21.7741 | 22.9871 | 13.1907 | 12.524 | -999 | -999 | 0.039 | 0.186 | 0.433 | 0.364 | -999 | 75
2003-07-10 19:00 | -2.425 | 227.669 | 95.658 | 34.753 | 0.5244 | 11.2776 | 354.533 | 18.219 | 0.68208 | 18.6657 | 0.69232 | 19.7411 | 0.64304 | 3.6758 | 294.061 | 2.8642 | 588.749 | -999 | 297.923 | 273.28 | 23.3711 | 95.9256 | 5.7738 | 7.3131 | 10.0995 | 16.1643 | 17.5926 | 4.4331 | 6.7836 | 11.0439 | 15.7842 | 13.2353 | 4.9517 | 6.021 | 11.2218 | 19.9107 | 22.4137 | 22.588 | 12.932 | 12.2245 | -999 | -999 | 0.039 | 0.186 | 0.433 | 0.364 | -999 | 75
2003-07-10 19:30 | -2.8339 | 173.449 | 110.905 | 39.271 | 0.5197 | 11.4724 | 355.612 | 17.6453 | 0.714 | 18.0675 | 0.72564 | 18.9804 | 0.67963 | 3.4942 | 302.99 | 2.6879 | 470.897 | -999 | 236.441 | 216.915 | 18.162 | 95.9091 | 5.8029 | 7.3391 | 10.1633 | 15.7308 | 17.06 | 4.468 | 6.822 | 11.1332 | 15.3941 | 13.1494 | 5.0231 | 6.0938 | 11.3276 | 18.9522 | 21.1018 | 22.7852 | 13.0271 | 12.3283 | -999 | -999 | 0.04 | 0.186 | 0.433 | 0.364 | -999 | 75
2003-07-10 20:00 | -3.4209 | 232.928 | 132.36 | 58.08 | 0.5082 | 11.7087 | 354.425 | 17.296 | 0.7419 | 17.7847 | 0.75163 | 18.7465 | 0.70196 | 3.2871 | 302.6 | 2.5504 | 611.243 | -999 | 319.624 | 276.478 | 24.6766 | 95.9023 | 5.8277 | 7.3597 | 10.1218 | 15.5535 | 16.8694 | 4.4894 | 6.8485 | 11.0891 | 15.3563 | 13.0589 | 5.0563 | 6.1215 | 11.313 | 19.002 | 21.3545 | 22.6684 | 12.9918 | 12.3427 | -999 | -999 | 0.04 | 0.186 | 0.433 | 0.364 | -999 | 75
2003-07-10 20:30 | -0.9893 | 173.144 | 33.66 | 29.876 | 0.3932 | 11.545 | 354.823 | 17.1248 | 0.74006 | 17.6295 | 0.74955 | 18.6823 | 0.6953 | 3.4129 | 308.102 | 2.6017 | 495.569 | -999 | 250.495 | 220.213 | 18.4495 | 95.8841 | 5.8382 | 7.3655 | 10.0884 | 15.2973 | 16.3662 | 4.5013 | 6.8632 | 11.0945 | 15.3266 | 13.0365 | 5.0426 | 6.1194 | 11.2886 | 18.7857 | 20.9071 | 22.3679 | 12.8937 | 12.2378 | -999 | -999 | 0.04 | 0.187 | 0.433 | 0.364 | -999 | 75
2003-07-10 21:00 | -1.1993 | 87.935 | 34.543 | 28.204 | 0.3273 | 11.0653 | 355.759 | 16.724 | 0.72879 | 17.0787 | 0.74425 | 17.6578 | 0.70963 | 2.7008 | 308.33 | 2.1063 | 278.604 | -999 | 136.733 | 124.238 | 10.2745 | 95.8721 | 5.8632 | 7.3795 | 9.9394 | 14.1225 | 15.1678 | 4.5455 | 6.8952 | 10.9829 | 14.3437 | 12.5296 | 5.109 | 6.2249 | 11.2651 | 17.0102 | 18.8681 | 21.8872 | 12.8031 | 12.1551 | -999 | -999 | 0.04 | 0.187 | 0.433 | 0.364 | -999 | 75
2003-07-10 21:30 | 0.0867 | 98.587 | 21.47 | 24.452 | 0.3634 | 11.1837 | 355.918 | 16.9266 | 0.72774 | 17.2848 | 0.74306 | 17.9195 | 0.70605 | 2.4183 | 315.415 | 1.8792 | 296.283 | -999 | 153.278 | 131.686 | 11.8657 | 95.8549 | 5.8721 | 7.3545 | 9.7197 | 13.7518 | 14.8715 | 4.5613 | 6.8955 | 10.7434 | 14.1198 | 12.2754 | 5.0519 | 6.1978 | 11.0353 | 16.9903 | 19.2547 | 20.755 | 12.314 | 11.715 | -999 | -999 | 0.04 | 0.187 | 0.433 | 0.364 | -999 | 75
2003-07-10 22:00 | 0.6531 | 50.798 | 6.557 | 12.644 | 0.2924 | 11.1405 | 357.66 | 16.67 | 0.73519 | 17.0092 | 0.75137 | 17.4847 | 0.71962 | 2.6308 | 305.969 | 1.9638 | 182.203 | -999 | 89.4357 | 81.0603 | 6.5577 | 95.8377 | 5.8827 | 7.3201 | 9.5483 | 13.2138 | 14.3328 | 4.5786 | 6.888 | 10.5813 | 13.5084 | 11.9885 | 5.0275 | 6.1955 | 10.8342 | 15.9339 | 17.8871 | 19.6556 | 11.8249 | 11.1814 | -999 | -999 | 0.041 | 0.187 | 0.433 | 0.364 | -999 | 75
2003-07-10 22:30 | 1.0281 | 34.422 | 8.398 | 8.08 | 0.2602 | 11.1958 | 358.175 | 16.4484 | 0.74746 | 16.763 | 0.76431 | 17.0667 | 0.73826 | 1.7692 | 301.317 | 1.2862 | 173.937 | -999 | 84.5331 | 76.2019 | 6.2478 | 95.8362 | 5.881 | 7.2767 | 9.3485 | 12.5451 | 13.6022 | 4.5923 | 6.8653 | 10.317 | 12.8498 | 11.5875 | 5.0452 | 6.1888 | 10.5964 | 15.0786 | 17.1616 | 18.6067 | 11.3139 | 10.6661 | -999 | -999 | 0.041 | 0.187 | 0.433 | 0.364 | -999 | 75
2003-07-10 23:00 | 1.6084 | 36.842 | 6.237 | 7.284 | 0.2656 | 11.4648 | 358.628 | 16.2139 | 0.77329 | 16.5405 | 0.78994 | 16.8359 | 0.76307 | 1.7696 | 297.345 | 1.225 | 139.644 | -999 | 71.9966 | 65.4235 | 5.4677 | 95.819 | 5.879 | 7.2207 | 9.1475 | 12.2833 | 13.4286 | 4.6073 | 6.9194 | 10.038 | 12.6032 | 11.2686 | 5.041 | 6.1524 | 10.3266 | 14.8745 | 17.0357 | 17.475 | 10.6889 | 10.0629 | -999 | -999 | 0.041 | 0.188 | 0.433 | 0.364 | -999 | 75
2003-07-10 23:30 | 1.9252 | 23.389 | -0.943 | 5.176 | 0.276 | 11.6441 | 359.899 | 16.0744 | 0.79039 | 16.3755 | 0.80792 | 16.6762 | 0.77911 | 1.5454 | 303.465 | 1.1154 | 94.9579 | -999 | 52.5212 | 45.9713 | 3.9679 | 95.8227 | 5.868 | 7.157 | 9.0142 | 12.1588 | 13.2863 | 4.6167 | 6.9141 | 9.8413 | 12.389 | 11.0699 | 5.0333 | 6.1109 | 10.1027 | 14.4514 | 16.6101 | 16.5373 | 10.1461 | 9.5218 | -999 | -999 | 0.042 | 0.188 | 0.434 | 0.364 | -999 | 75
2003-07-11 | 2.1769 | 3.629 | -5.678 | 1.311 | 0.1931 | 11.4093 | 362.858 | 15.6577 | 0.79501 | 15.9303 | 0.81402 | 16.2018 | 0.78592 | 1.7192 | 303.692 | 1.2483 | 47.8159 | -999 | 28.1795 | 23.0938 | 1.8453 | 95.8021 | 5.8537 | 7.102 | 8.891 | 11.7496 | 12.7851 | 4.6158 | 6.8062 | 9.6538 | 11.8798 | 10.7616 | 5.0402 | 6.086 | 9.912 | 13.6341 | 15.6009 | 15.8792 | 9.7265 | 9.094 | -999 | -999 | 0.042 | 0.188 | 0.434 | 0.364 | -999 | 75
2003-07-11 00:30 | 2.4068 | -10.245 | -5.847 | 2.201 | 0.1436 | 11.2141 | 364.788 | 15.1317 | 0.80647 | 15.3932 | 0.82602 | 15.5337 | 0.80196 | 1.1121 | 298.55 | 0.60917 | 23.7228 | -999 | 14.6809 | 10.8556 | 0.72486 | 95.7913 | 5.8373 | 7.0483 | 8.724 | 11.1292 | 12.0459 | 4.6096 | 6.4821 | 9.4055 | 11.2234 | 10.326 | 5.0531 | 6.06 | 9.6908 | 12.655 | 14.3728 | 15.1752 | 9.2796 | 8.6544 | -999 | -999 | 0.042 | 0.188 | 0.434 | 0.364 | -999 | 75
2003-07-11 01:00 | 0.5219 | -15.222 | -1.898 | 0.464 | 0.0625 | 10.9494 | 366.568 | 14.6218 | 0.81277 | 14.8538 | 0.83403 | 14.9131 | 0.81307 | 1.0392 | 318.003 | 0.50042 | 10.3846 | -999 | 6.5858 | 3.7804 | -0.048504 | 95.787 | 5.8172 | 6.9827 | 8.5193 | 10.5064 | 11.3377 | 4.605 | 6.3899 | 9.1143 | 10.5617 | 9.881 | 5.0576 | 6.0287 | 9.4164 | 11.77 | 13.184 | 14.2795 | 8.7342 | 8.1233 | -999 | -999 | 0.042 | 0.189 | 0.435 | 0.365 | -999 | 75
2003-07-11 01:30 | 0.554 | -18.353 | -1.301 | 0.023 | 0.039 | 10.7569 | 366.303 | 14.2583 | 0.81678 | 14.4211 | 0.84189 | 14.1535 | 0.81847 | 0.81958 | 275.782 | 0.22875 | 4.0956 | -999 | 2.8043 | 0.27988 | -0.38499 | 95.7719 | 5.79 | 6.9168 | 8.2967 | 9.8411 | 10.5539 | 4.5892 | 6.3174 | 8.8009 | 9.9644 | 9.3873 | 5.0476 | 5.9914 | 9.1159 | 10.7499 | 11.5824 | 13.2512 | 8.1276 | 7.5195 | -999 | -999 | 0.042 | 0.189 | 0.435 | 0.365 | -999 | 75
2003-07-11 02:00 | 0.8777 | -12.556 | -1.62 | -0.067 | 0.0473 | 10.6572 | 367.428 | 13.9715 | 0.82308 | 14.0209 | 0.85406 | 13.1548 | 0.83844 | 0.80583 | 280.32 | 0.2 | 1.5259 | -999 | 1.526 | -0.39585 | -0.4862 | 95.7632 | 5.7622 | 6.8313 | 8.0504 | 9.3049 | 10.0063 | 4.5688 | 6.2654 | 8.4717 | 9.391 | 8.9578 | 5.0419 | 5.9476 | 8.7916 | 10.2142 | 11.0032 | 12.1433 | 7.4812 | 6.8612 | -999 | -999 | 0.042 | 0.189 | 0.435 | 0.365 | -999 | 75
2003-07-11 02:30 | -0.6401 | -9.196 | 0.844 | 0.272 | 0.0718 | 10.5293 | 372.868 | 13.6026 | 0.83267 | 13.6299 | 0.86274 | 12.4594 | 0.85838 | 1.12 | 293.853 | 0.26625 | 0.71385 | -999 | 0.53931 | -0.86159 | -0.57307 | 95.7499 | 5.7306 | 6.7423 | 7.8347 | 8.9482 | 9.6501 | 4.5497 | 6.2919 | 8.1772 | 8.8966 | 8.5991 | 4.9863 | 5.882 | 8.4728 | 9.7929 | 10.5888 | 11.068 | 6.8429 | 6.2157 | -999 | -999 | 0.043 | 0.189 | 0.435 | 0.365 | -999 | 75
2003-07-11 03:00 | 3.9711 | -6.249 | -4.36 | -1.569 | 0.0781 | 10.471 | 383.836 | 13.3898 | 0.84074 | 13.2833 | 0.87251 | 12.1053 | 0.87534 | 0.64958 | 213.465 | 0.47583 | 0.38324 | -999 | 0.18198 | -0.9028 | -0.60949 | 95.743 | 5.6914 | 6.6419 | 7.6495 | 8.7986 | 9.5185 | 4.5115 | 6.1624 | 7.9085 | 8.8941 | 8.3172 | 4.9548 | 5.7714 | 8.173 | 9.6861 | 10.678 | 10.1625 | 6.2942 | 5.6557 | -999 | -999 | 0.043 | 0.189 | 0.436 | 0.365 | -999 | 75
2003-07-11 03:30 | -0.241 | -7.246 | -0.237 | 0.003 | 0.0365 | 10.5202 | 384.315 | 13.3668 | 0.84523 | 13.2558 | 0.87932 | 12.2644 | 0.89523 | 1.5054 | 227.552 | 0.48458 | 0.38289 | -999 | 0.18318 | -0.47178 | -0.18429 | 95.7143 | 5.6518 | 6.5525 | 7.5023 | 8.6761 | 9.4069 | 4.4843 | 6.1291 | 7.7082 | 8.6221 | 8.1218 | 4.8715 | 5.6748 | 7.928 | 9.5652 | 10.687 | 9.49 | 5.8754 | 5.2189 | -999 | -999 | 0.043 | 0.19 | 0.436 | 0.365 | -999 | 75
2003-07-11 04:00 | -0.6508 | -11.909 | 0.357 | 0.349 | 0.0621 | 10.5757 | 381.895 | 13.3211 | 0.8515 | 13.2845 | 0.8813 | 12.2279 | 0.87206 | 0.82458 | 216.85 | 0.24667 | 0.65774 | -999 | 0.40956 | -0.98583 | -0.42079 | 95.6979 | 5.6125 | 6.4719 | 7.3825 | 8.4753 | 9.1438 | 4.4531 | 6.033 | 7.5387 | 8.3523 | 7.9567 | 4.7633 | 5.5914 | 7.7338 | 9.1594 | 10.0883 | 8.9964 | 5.5562 | 4.8882 | -999 | -999 | 0.043 | 0.19 | 0.436 | 0.365 | -999 | 75
2003-07-11 04:30 | 0.7191 | -9.453 | -1.281 | -0.887 | 0.074 | 10.5296 | 394.255 | 12.7377 | 0.87993 | 12.6031 | 0.90714 | 11.6084 | 0.89054 | 0.68333 | 182.997 | 0.4275 | 1.1768 | -999 | 1.0534 | -0.51936 | -0.6027 | 95.6649 | 5.5742 | 6.3997 | 7.2576 | 8.2564 | 8.8974 | 4.4235 | 5.8423 | 7.3642 | 8.1321 | 7.6836 | 4.7258 | 5.5196 | 7.5571 | 8.8775 | 9.7758 | 8.5628 | 5.2867 | 4.617 | -999 | -999 | 0.043 | 0.19 | 0.437 | 0.366 | -999 | 75
2003-07-11 05:00 | 1.3712 | -29.814 | -3.195 | -2.065 | 0.0885 | 10.4204 | 393.851 | 12.3307 | 0.89214 | 12.2022 | 0.92103 | 11.219 | 0.90968 | 1.4867 | 167.576 | 0.76 | 5.0059 | -999 | 3.2691 | 0.47442 | -0.38871 | 95.6459 | 5.5347 | 6.3258 | 7.1336 | 7.8115 | 8.2767 | 4.3934 | 5.7615 | 7.1899 | 7.7234 | 7.4418 | 4.7063 | 5.4546 | 7.3777 | 7.9007 | 8.1203 | 8.1313 | 5.0136 | 4.3498 | -999 | -999 | 0.042 | 0.19 | 0.437 | 0.366 | -999 | 75
2003-07-11 05:30 | 0.5092 | -21.034 | -0.783 | -0.462 | 0.058 | 10.2003 | 399.892 | 11.6115 | 0.91375 | 11.5202 | 0.93877 | 10.5937 | 0.93223 | 1.6404 | 176.327 | 1.0083 | 11.4505 | -999 | 6.2359 | 3.6087 | -0.20922 | 95.6343 | 5.4968 | 6.2483 | 6.9442 | 7.0473 | 7.4195 | 4.3625 | 5.714 | 6.9307 | 6.9975 | 7.0788 | 4.6733 | 5.4075 | 7.1534 | 7.1387 | 7.1019 | 7.5642 | 4.6826 | 4.0397 | -999 | -999 | 0.042 | 0.19 | 0.437 | 0.366 | -999 | 75
2003-07-11 06:00 | 0.0221 | 3.744 | -0.239 | -0.045 | 0.05 | 10.1053 | 399.839 | 11.3414 | 0.92478 | 11.1829 | 0.94711 | 10.2028 | 0.93237 | 0.38958 | 182 | 0.425 | 26.9303 | -999 | 17.1357 | 14.2584 | 1.0628 | 95.6216 | 5.4487 | 6.1619 | 6.7362 | 7.0658 | 7.6385 | 4.3154 | 5.5989 | 6.6572 | 6.9931 | 6.8855 | 4.6089 | 5.311 | 6.8702 | 7.621 | 8.3076 | 6.7268 | 4.2147 | 3.5962 | -999 | -999 | 0.042 | 0.19 | 0.437 | 0.366 | -999 | 75
2003-07-11 06:30 | 0.6262 | 4.092 | -1.068 | -1.11 | 0.0668 | 10.1282 | 398.004 | 11.5679 | 0.91161 | 11.4524 | 0.93969 | 10.3132 | 0.93956 | 1.1062 | 161.056 | 0.56458 | 56.8011 | -999 | 31.753 | 27.9504 | 2.4607 | 95.6035 | 5.4035 | 6.075 | 6.6331 | 7.2497 | 7.8337 | 4.2764 | 5.506 | 6.5199 | 7.1357 | 6.7993 | 4.5327 | 5.206 | 6.6735 | 7.7409 | 8.59 | 6.146 | 3.8635 | 3.2386 | -999 | -999 | 0.041 | 0.19 | 0.438 | 0.366 | -999 | 75
2003-07-11 07:00 | 0.85 | 25.029 | -0.507 | -0.621 | 0.0379 | 10.0542 | 406.497 | 11.4692 | 0.91081 | 11.4855 | 0.93334 | 10.7834 | 0.94268 | 0.635 | 180.793 | 0.28708 | 96.3083 | -999 | 53.8681 | 47.7343 | 4.3199 | 95.5874 | 5.3617 | 5.9961 | 6.5697 | 7.4315 | 8.1628 | 4.2352 | 5.4585 | 6.4309 | 7.3098 | 6.7332 | 4.4378 | 5.1045 | 6.5415 | 8.4538 | 9.969 | 5.9388 | 3.7073 | 3.0765 | -999 | -999 | 0.041 | 0.19 | 0.438 | 0.366 | -999 | 75
2003-07-11 07:30 | 1.1044 | 29.712 | 0.061 | -0.554 | 0.0703 | 10.3921 | 393.898 | 12.0363 | 0.90611 | 12.1371 | 0.92893 | 11.6474 | 0.93274 | 0.37708 | 165.881 | 0.2 | 123.155 | -999 | 65.4137 | 59.699 | 5.6714 | 95.5599 | 5.3211 | 5.9291 | 6.5775 | 8.0808 | 8.9631 | 4.1894 | 5.2998 | 6.4492 | 8.0318 | 6.9491 | 4.3348 | 4.998 | 6.4984 | 9.2675 | 11.3171 | 5.9719 | 3.6884 | 3.0564 | -999 | -999 | 0.041 | 0.189 | 0.438 | 0.366 | -999 | 75
2003-07-11 08:00 | -1.181 | 32.527 | 4.139 | 8.799 | 0.146 | 10.6957 | 393.701 | 12.5906 | 0.8977 | 12.7831 | 0.91924 | 12.5292 | 0.91615 | 0.39667 | 179.802 | 0.2 | 126.623 | -999 | 65.4222 | 60.2672 | 5.4444 | 95.533 | 5.2843 | 5.881 | 6.6552 | 8.4997 | 9.4265 | 4.1502 | 5.1958 | 6.5446 | 8.3266 | 7.1607 | 4.2785 | 4.9125 | 6.5581 | 9.7952 | 12.1257 | 6.4054 | 3.8985 | 3.2481 | -999 | -999 | 0.04 | 0.189 | 0.438 | 0.366 | -999 | 75
2003-07-11 08:30 | 2.039 | 40.337 | 3.558 | 10.455 | 0.1243 | 10.9023 | 384.828 | 13.1996 | 0.88103 | 13.4913 | 0.90035 | 13.4757 | 0.88858 | 0.50833 | 154.409 | 0.39042 | 139.97 | -999 | 72.498 | 65.4572 | 6.0639 | 95.4996 | 5.2513 | 5.8538 | 6.7589 | 9.2503 | 10.2906 | 4.1113 | 5.1784 | 6.6799 | 9.0977 | 7.5071 | 4.2559 | 4.8605 | 6.6688 | 10.9455 | 13.7792 | 7.0144 | 4.2102 | 3.5537 | -999 | -999 | 0.04 | 0.189 | 0.438 | 0.366 | -999 | 75
2003-07-11 09:00 | 0.4953 | 35.473 | 6.485 | 14.747 | 0.1694 | 10.7695 | 390.229 | 13.4576 | 0.85826 | 13.7639 | 0.87792 | 13.9729 | 0.85553 | 0.42708 | 157.965 | 0.26792 | 133.547 | -999 | 68.7773 | 60.7089 | 5.2582 | 95.4791 | 5.228 | 5.8473 | 6.9201 | 9.6495 | 10.6092 | 4.0839 | 5.0376 | 6.8975 | 9.439 | 7.8723 | 4.3689 | 4.8373 | 6.8628 | 11.1184 | 13.8023 | 7.8539 | 4.6593 | 3.988 | -999 | -999 | 0.04 | 0.188 | 0.438 | 0.366 | -999 | 75
2003-07-11 09:30 | -0.4444 | 56.278 | 29.187 | 33.485 | 0.1916 | 10.5634 | 378.254 | 13.6506 | 0.83526 | 13.9656 | 0.8544 | 14.2412 | 0.83126 | 0.69583 | 158.128 | 0.57875 | 185.719 | -999 | 95.0106 | 85.0171 | 7.3215 | 95.4651 | 5.2109 | 5.8568 | 7.0437 | 10.089 | 11.0982 | 4.0567 | 5.2216 | 7.0639 | 9.8162 | 8.0966 | 4.4553 | 4.8279 | 7.0521 | 11.8364 | 14.7132 | 8.7167 | 5.1442 | 4.473 | -999 | -999 | 0.039 | 0.188 | 0.438 | 0.366 | -999 | 75
2003-07-11 10:00 | -3.1037 | 97.309 | 39.777 | 25.105 | 0.1678 | 10.5528 | 367.81 | 14.3208 | 0.80429 | 14.6249 | 0.82451 | 14.9986 | 0.79911 | 0.46458 | 147.885 | 0.38083 | 290.839 | -999 | 147.368 | 135.868 | 11.6795 | 95.4526 | 5.1926 | 5.8702 | 7.1992 | 10.8559 | 11.9744 | 4.0397 | 5.0744 | 7.2685 | 10.5868 | 8.5219 | 4.4186 | 4.7981 | 7.2483 | 13.021 | 16.2652 | 9.5454 | 5.5995 | 4.9379 | -999 | -999 | 0.039 | 0.187 | 0.437 | 0.366 | -999 | 75
2003-07-11 10:30 | -6.0282 | 143.227 | 75.815 | 50.12 | 0.1725 | 10.5006 | 362.087 | 15.0476 | 0.76927 | 15.3484 | 0.78894 | 15.8704 | 0.75378 | 0.36958 | 123.55 | 0.30625 | 414.722 | -999 | 209.701 | 194.28 | 15.6819 | 95.4346 | 5.1798 | 5.8962 | 7.4249 | 11.7469 | 12.9927 | 4.0183 | 5.3744 | 7.5724 | 11.3369 | 9.0373 | 4.3893 | 4.7806 | 7.5214 | 13.8784 | 17.0921 | 10.5982 | 6.1757 | 5.5011 | -999 | -999 | 0.039 | 0.187 | 0.437 | 0.366 | -999 | 75
2003-07-11 11:00 | -6.5835 | 155.795 | 88.977 | 50.232 | 0.2149 | 10.4949 | 361.254 | 15.4592 | 0.75127 | 15.7467 | 0.77215 | 16.5454 | 0.72804 | 0.64125 | 94.8456 | 0.45167 | 446.897 | -999 | 225.443 | 206.936 | 16.2887 | 95.4134 | 5.1789 | 5.9411 | 7.6886 | 12.4513 | 13.647 | 4.0106 | 5.4106 | 7.8962 | 11.9922 | 9.5625 | 4.3686 | 4.7943 | 7.8539 | 14.8568 | 18.3382 | 11.9248 | 6.8771 | 6.1913 | -999 | -999 | 0.038 | 0.187 | 0.436 | 0.366 | -999 | 75
2003-07-11 11:30 | -7.1369 | 207.146 | 117.329 | 75.769 | 0.2283 | 10.3595 | 361.017 | 15.7642 | 0.72975 | 16.0636 | 0.74981 | 16.9951 | 0.70188 | 0.79083 | 101.112 | 0.66833 | 566.886 | -999 | 292.742 | 268.637 | 21.5417 | 95.3924 | 5.1836 | 6.0058 | 7.9551 | 13.1926 | 14.528 | 4.0046 | 5.4585 | 8.2366 | 12.6129 | 10.0587 | 4.3493 | 4.8365 | 8.2172 | 15.7115 | 19.052 | 13.307 | 7.6223 | 6.9353 | -999 | -999 | 0.038 | 0.186 | 0.436 | 0.365 | -999 | 75
2003-07-11 12:00 | -7.9941 | 242.501 | 196.46 | 74.631 | 0.3381 | 10.4474 | 360.174 | 16.1918 | 0.71796 | 16.5625 | 0.73466 | 17.7275 | 0.68141 | 1.0788 | 86.8467 | 0.89583 | 641.633 | -999 | 337.863 | 308.189 | 25.2687 | 95.3732 | 5.2012 | 6.0864 | 8.2465 | 14.0796 | 15.4946 | 3.9941 | 5.4882 | 8.5889 | 13.3569 | 10.6367 | 4.3096 | 4.8796 | 8.5794 | 16.7426 | 20.3458 | 14.7216 | 8.3563 | 7.6855 | -999 | -999 | 0.038 | 0.186 | 0.435 | 0.365 | -999 | 75
2003-07-11 12:30 | -8.414 | 417.53 | 219.96 | 81.94 | 0.3041 | 10.5136 | 358.313 | 17.0245 | 0.68967 | 17.347 | 0.70811 | 18.8679 | 0.64335 | 1.4021 | 87.3385 | 1.2725 | 1041 | -999 | 556.155 | 515.38 | 42.9873 | 95.3595 | 5.2324 | 6.1872 | 8.6229 | 15.4502 | 17.303 | 4.0002 | 5.4951 | 8.9482 | 13.8542 | 11.0721 | 4.2413 | 4.924 | 8.9512 | 17.5995 | 21.4952 | 16.2893 | 9.1335 | 8.4449 | -999 | -999 | 0.038 | 0.186 | 0.435 | 0.365 | -999 | 75
2003-07-11 13:00 | -7.3896 | 390.782 | 176.657 | 97.631 | 0.2956 | 10.6972 | 357.442 | 17.6989 | 0.67418 | 18.0206 | 0.69237 | 19.8801 | 0.6142 | 1.4325 | 98.5963 | 1.1667 | 994.935 | -999 | 523.24 | 485.412 | 39.54 | 95.352 | 5.2608 | 6.3064 | 9.1284 | 16.5275 | 18.0946 | 4.0061 | 5.5776 | 9.2895 | 14.4049 | 11.5341 | 4.1882 | 4.9841 | 9.3422 | 18.2396 | 22.262 | 18.3404 | 9.8788 | 9.2029 | -999 | -999 | 0.038 | 0.185 | 0.434 | 0.365 | -999 | 75
2003-07-11 13:30 | -6.6243 | 347.509 | 169.814 | 91.932 | 0.3568 | 10.7441 | 357.657 | 18.0684 | 0.66281 | 18.4857 | 0.67744 | 20.482 | 0.59738 | 1.8633 | 80.2452 | 1.5725 | 898.378 | -999 | 465.298 | 433.16 | 34.8213 | 95.3335 | 5.2936 | 6.4434 | 9.4876 | 16.8477 | 18.644 | 4.0203 | 5.6653 | 9.6309 | 14.8405 | 11.987 | 4.1627 | 5.0676 | 9.7298 | 18.9203 | 23.4315 | 20.6272 | 10.6086 | 9.9281 | -999 | -999 | 0.037 | 0.185 | 0.434 | 0.364 | -999 | 75
2003-07-11 14:00 | -4.669 | 344.382 | 86.623 | 61.448 | 0.2502 | 10.663 | 357.531 | 18.4399 | 0.64469 | 18.8417 | 0.66028 | 20.7948 | 0.58391 | 1.7742 | 91.1095 | 1.4783 | 896.077 | -999 | 458.392 | 430.088 | 35.2147 | 95.3116 | 5.3506 | 6.5951 | 9.8199 | 17.2881 | 18.9264 | 4.0501 | 5.7909 | 9.947 | 15.3135 | 12.4472 | 4.2006 | 5.1871 | 10.1024 | 19.0849 | 23.4036 | 22.2849 | 11.2907 | 10.5949 | -999 | -999 | 0.037 | 0.185 | 0.433 | 0.364 | -999 | 75
2003-07-11 14:30 | -5.3727 | 238.418 | 81.466 | 70.642 | 0.2642 | 10.5752 | 357.679 | 18.4827 | 0.63803 | 18.7922 | 0.65656 | 20.2584 | 0.59499 | 1.4046 | 86.6227 | 1.2433 | 647.309 | -999 | 325.586 | 304.503 | 24.2339 | 95.2956 | 5.394 | 6.7416 | 10.0672 | 17.125 | 18.9215 | 4.0886 | 5.9143 | 10.2306 | 15.2346 | 12.5667 | 4.2627 | 5.3251 | 10.3815 | 18.6301 | 22.3479 | 23.4496 | 11.9321 | 11.1238 | -999 | -999 | 0.037 | 0.184 | 0.432 | 0.364 | -999 | 75
2003-07-11 15:00 | -6.0106 | 197.031 | 120.032 | 77.049 | 0.3674 | 10.8369 | 357.61 | 18.5448 | 0.64871 | 18.8165 | 0.66895 | 20.0495 | 0.61462 | 1.6571 | 84.0588 | 1.3929 | 536.346 | -999 | 275.652 | 250.047 | 20.5345 | 95.2717 | 5.4462 | 6.8743 | 10.1403 | 16.6357 | 18.2243 | 4.1235 | 6.0439 | 10.4264 | 15.6557 | 12.7859 | 4.331 | 5.4333 | 10.5586 | 19.7713 | 23.481 | 24.0913 | 12.3222 | 11.4333 | -999 | -999 | 0.037 | 0.184 | 0.432 | 0.363 | -999 | 75
2003-07-11 15:30 | -4.882 | 242.747 | 167.881 | 82.569 | 0.1914 | 10.9607 | 356.247 | 18.6402 | 0.65187 | 18.8712 | 0.67325 | 20.3131 | 0.61178 | 1.8333 | 99.7202 | 1.5513 | 646.485 | -999 | 334.91 | 303.022 | 25.7894 | 95.2582 | 5.4994 | 6.9677 | 10.0978 | 16.398 | 18.1281 | 4.162 | 6.1504 | 10.6414 | 15.9522 | 13.0375 | 4.3579 | 5.5005 | 10.7632 | 20.2593 | 24.2405 | 24.09 | 12.6418 | 11.775 | -999 | -999 | 0.037 | 0.184 | 0.431 | 0.363 | -999 | 75
2003-07-11 16:00 | -3.3993 | 337.313 | 161.604 | 64.336 | 0.3119 | 10.7054 | 354.673 | 19.4132 | 0.61251 | 19.7446 | 0.63079 | 21.339 | 0.56611 | 1.2858 | 104.091 | 1.0854 | 890.492 | -999 | 454.627 | 414.859 | 34.8461 | 95.2253 | 5.5547 | 7.0439 | 10.2833 | 18.5349 | 20.41 | 4.2002 | 6.2386 | 10.9462 | 17.0493 | 13.6568 | 4.3223 | 5.5241 | 10.985 | 20.8461 | 24.9363 | 24.007 | 13.0091 | 12.1825 | -999 | -999 | 0.037 | 0.184 | 0.43 | 0.363 | -999 | 75
2003-07-11 16:30 | -4.3397 | 413.272 | 281.243 | 206.204 | 0.46 | 10.7231 | 353.506 | 20.1337 | 0.58845 | 20.3594 | 0.60893 | 22.1347 | 0.54192 | 2.0758 | 93.2967 | 1.7871 | 1085.55 | -999 | 551.432 | 497.988 | 41.5858 | 95.1998 | 5.6196 | 7.1484 | 10.8776 | 20.8237 | 21.1268 | 4.2397 | 6.3152 | 11.3183 | 17.138 | 13.6848 | 4.3231 | 5.6108 | 11.2289 | 21.1319 | 25.9332 | 25.5544 | 13.7117 | 12.688 | -999 | -999 | 0.037 | 0.184 | 0.43 | 0.362 | -999 | 75
2003-07-11 17:00 | -1.8733 | 523.438 | 169.511 | 80.774 | 0.8711 | 9.831 | 352.719 | 21.4964 | 0.50318 | 21.8411 | 0.5202 | 24.1366 | 0.4477 | 3.0921 | 138.487 | 2.6675 | 1317.73 | -999 | 684.286 | 604.32 | 52.438 | 95.1822 | 5.6935 | 7.3083 | 11.5163 | 20.6235 | 19.1881 | 4.2583 | 6.3273 | 11.5923 | 17.1195 | 14.1115 | 4.2901 | 5.6562 | 11.3639 | 20.2363 | 26.8138 | 28.3252 | 14.2286 | 12.9858 | -999 | -999 | 0.036 | 0.184 | 0.429 | 0.362 | -999 | 75
2003-07-11 17:30 | -2.1089 | 401.367 | 123.397 | 77.965 | 0.9388 | 7.9914 | 354.148 | 21.4602 | 0.41069 | 21.873 | 0.4245 | 23.0307 | 0.38405 | 6.3879 | 179.679 | 5.6525 | 1071.69 | -999 | 552.498 | 486.264 | 43.2586 | 95.1498 | 5.7427 | 7.4482 | 11.2588 | 16.7405 | 17.7544 | 4.3195 | 6.516 | 11.6893 | 15.8191 | 13.5914 | 4.4354 | 5.8227 | 11.334 | 19.0265 | 24.2169 | 29.6702 | 14.6527 | 13.1145 | -999 | -999 | 0.036 | 0.183 | 0.429 | 0.362 | -999 | 75
2003-07-11 18:00 | -3.4192 | 267.973 | 112.366 | 86.886 | 0.938 | 7.4305 | 354.472 | 21.629 | 0.37714 | 21.9969 | 0.3916 | 22.9094 | 0.35764 | 6.1363 | 188.628 | 5.3617 | 736.931 | -999 | 371.206 | 333.676 | 29.0477 | 95.1187 | 5.799 | 7.5105 | 10.8156 | 16.0046 | 17.7559 | 4.3656 | 6.6433 | 11.5256 | 15.6468 | 13.3537 | 4.4358 | 5.8828 | 11.1306 | 19.9278 | 24.7165 | 27.6888 | 14.4548 | 12.5565 | -999 | -999 | 0.036 | 0.183 | 0.429 | 0.362 | -999 | 75
2003-07-11 18:30 | -2.4416 | 254.294 | 120.503 | 66.588 | 0.8445 | 7.0447 | 354.84 | 21.4294 | 0.36115 | 21.7835 | 0.37597 | 22.5204 | 0.34902 | 5.6625 | 187.903 | 4.8863 | 688.933 | -999 | 350.507 | 315.903 | 28.3649 | 95.1158 | 5.8607 | 7.536 | 10.5928 | 16.2004 | 18.1355 | 4.4279 | 6.7507 | 11.418 | 15.7521 | 13.431 | 4.459 | 5.9619 | 11.1202 | 21.3967 | 25.4734 | 25.6056 | 13.982 | 12.1765 | -999 | -999 | 0.037 | 0.183 | 0.428 | 0.361 | -999 | 75
2003-07-11 19:00 | -1.6705 | 275.042 | 124.81 | 74.897 | 0.6718 | 7.1614 | 354.792 | 21.6221 | 0.36235 | 21.9891 | 0.37649 | 22.7687 | 0.34815 | 5.465 | 186.7 | 4.7417 | 740.094 | -999 | 378.247 | 335.26 | 30.405 | 95.1027 | 5.9023 | 7.538 | 10.4877 | 16.11 | 18.2423 | 4.4752 | 6.7943 | 11.3528 | 15.8906 | 13.4282 | 4.4797 | 5.9699 | 11.223 | 22.343 | 26.5127 | 24.5106 | 13.6048 | 12.2225 | -999 | -999 | 0.037 | 0.184 | 0.428 | 0.361 | -999 | 75
2003-07-11 19:30 | -1.8519 | 313.765 | 117.152 | 54.752 | 0.4999 | 7.1639 | 354.741 | 22.5504 | 0.34137 | 22.9619 | 0.35308 | 23.7055 | 0.33157 | 4.355 | 202.849 | 3.4337 | 887.817 | -999 | 460.395 | 376.599 | 35.1417 | 95.0874 | 5.9327 | 7.5239 | 10.4069 | 15.8225 | 17.6575 | 4.4958 | 6.7481 | 11.2925 | 14.7845 | 13.0434 | 4.4334 | 5.9202 | 11.3353 | 21.4679 | 25.6098 | 23.8188 | 13.3889 | 12.449 | -999 | -999 | 0.038 | 0.184 | 0.428 | 0.361 | -999 | 75
2003-07-11 20:00 | -2.3318 | 253.186 | 195.704 | 89.848 | 0.4957 | 7.528 | 354.508 | 22.7072 | 0.35463 | 23.1825 | 0.36526 | 24.0729 | 0.33787 | 3.4317 | 241.937 | 2.6204 | 748.858 | -999 | 385.318 | 311.945 | 27.6071 | 95.1112 | 5.9583 | 7.517 | 10.5003 | 16.9979 | 17.4806 | 4.5168 | 6.761 | 10.9528 | 14.3299 | 12.5408 | 4.4431 | 5.9571 | 11.3381 | 22.658 | 27.5379 | 23.3191 | 12.9277 | 12.568 | -999 | -999 | 0.038 | 0.184 | 0.428 | 0.361 | -999 | 75
2003-07-11 20:30 | -0.8713 | 332.681 | 120.788 | 51.593 | 0.3797 | 7.8106 | 353.408 | 22.9375 | 0.36297 | 23.5647 | 0.37077 | 24.9618 | 0.33103 | 3.0667 | 267.054 | 2.4108 | 911.303 | -999 | 496.098 | 385.859 | 35.9695 | 95.1274 | 5.9871 | 7.5283 | 10.4088 | 15.3533 | 17.0872 | 4.5444 | 6.7307 | 10.8883 | 15.2666 | 12.8206 | 4.526 | 6.0085 | 11.3655 | 21.2466 | 26.4086 | 23.561 | 12.3249 | 12.5241 | -999 | -999 | 0.039 | 0.184 | 0.428 | 0.361 | -999 | 75
2003-07-11 21:00 | 0.1453 | 235.821 | 101.804 | 47.196 | 0.4401 | 7.5742 | 354.276 | 22.882 | 0.35263 | 23.4005 | 0.3624 | 25.0763 | 0.32003 | 2.6871 | 232.546 | 2.1292 | 706.57 | -999 | 381.261 | 287.062 | 26.6421 | 95.1378 | 6.0174 | 7.5325 | 10.2679 | 15.4249 | 16.9689 | 4.5635 | 6.7311 | 10.9719 | 15.0835 | 12.8284 | 4.6247 | 6.1409 | 11.407 | 20.0245 | 24.4241 | 22.7318 | 12.3124 | 12.4272 | -999 | -999 | 0.039 | 0.185 | 0.428 | 0.361 | -999 | 75
2003-07-11 21:30 | 0.408 | 195.902 | -8.028 | 22.021 | 0.438 | 7.6435 | 354.264 | 22.8257 | 0.35666 | 23.337 | 0.36668 | 25.0842 | 0.32002 | 2.7633 | 232.399 | 2.0575 | 602.949 | -999 | 334.498 | 241.709 | 23.135 | 95.1504 | 6.0502 | 7.534 | 10.2693 | 15.7348 | 16.6143 | 4.6242 | 6.7763 | 11.1058 | 16.7563 | 13.2566 | 4.7844 | 6.2526 | 11.3428 | 21.2894 | 25.908 | 22.0016 | 12.3041 | 12.1106 | -999 | -999 | 0.039 | 0.185 | 0.428 | 0.361 | -999 | 75
2003-07-11 22:00 | 0.3822 | 3.165 | -17.001 | 16.413 | 0.2813 | 7.8581 | 357.119 | 21.0565 | 0.40981 | 21.303 | 0.42679 | 21.7866 | 0.40321 | 2.9179 | 208.047 | 2.1079 | 152.058 | -999 | 63.8929 | 58.41 | 2.9609 | 95.1604 | 6.064 | 7.5322 | 10.0793 | 13.6329 | 14.9999 | 4.6838 | 6.9756 | 11.3671 | 14.173 | 12.7166 | 4.9345 | 6.3583 | 11.2954 | 17.4333 | 20.2039 | 21.54 | 12.7604 | 11.7906 | -999 | -999 | 0.039 | 0.185 | 0.428 | 0.361 | -999 | 75
2003-07-11 22:30 | 2.2393 | 7.422 | -25.221 | 21.106 | 0.3052 | 7.8931 | 357.863 | 20.3843 | 0.42912 | 20.5654 | 0.44873 | 20.4539 | 0.44223 | 2.0921 | 209.832 | 1.4067 | 138.335 | -999 | 62.4696 | 55.6105 | 4.2625 | 95.1821 | 6.0614 | 7.4967 | 9.6911 | 12.549 | 13.9622 | 4.7128 | 7.0102 | 10.7855 | 12.9702 | 11.8503 | 4.9878 | 6.3714 | 10.9664 | 15.9086 | 18.633 | 19.9782 | 12.3079 | 11.2243 | -999 | -999 | 0.039 | 0.185 | 0.428 | 0.361 | -999 | 75
2003-07-11 23:00 | 2.2206 | 3.309 | -14.063 | 5.624 | 0.4393 | 7.8986 | 359.065 | 20.1451 | 0.43571 | 20.33 | 0.45542 | 20.1196 | 0.45332 | 2.09 | 222.841 | 1.3296 | 79.7034 | -999 | 38.1918 | 32.9364 | 2.3542 | 95.2102 | 6.0484 | 7.4199 | 9.3621 | 12.0625 | 13.5872 | 4.7224 | 6.987 | 10.3019 | 12.3645 | 11.303 | 4.961 | 6.2966 | 10.5296 | 15.1709 | 17.9486 | 18.0454 | 11.1564 | 10.269 | -999 | -999 | 0.04 | 0.185 | 0.428 | 0.361 | -999 | 75
2003-07-11 23:30 | 2.9882 | 0.725 | -26.245 | 21.54 | 0.5451 | 8.5081 | 359.065 | 19.3874 | 0.49065 | 19.6319 | 0.50764 | 19.6646 | 0.49281 | 3.1562 | 224.761 | 2.2204 | 56.9339 | -999 | 31.3025 | 25.2539 | 1.9414 | 95.1958 | 6.0307 | 7.3336 | 9.1394 | 12.0358 | 13.7344 | 4.7218 | 6.9269 | 9.9583 | 12.0737 | 10.9852 | 4.9313 | 6.2208 | 10.178 | 15.0738 | 18.0328 | 16.5413 | 10.2102 | 9.4147 | -999 | -999 | 0.04 | 0.186 | 0.429 | 0.361 | -999 | 75
2003-07-12 | 1.6224 | -11.769 | -20.562 | 8.447 | 0.4341 | 9.007 | 358.339 | 18.8955 | 0.53185 | 19.1024 | 0.55152 | 19.0624 | 0.54029 | 3.4408 | 206.074 | 2.4204 | 27.7224 | -999 | 21.1861 | 11.6154 | 1.7118 | 95.213 | 6.0137 | 7.2553 | 9.0021 | 11.8192 | 13.4205 | 4.7199 | 6.8498 | 9.6929 | 11.6953 | 10.6754 | 4.9437 | 6.1774 | 9.9061 | 14.4124 | 17.1007 | 15.615 | 9.5375 | 8.7757 | -999 | -999 | 0.04 | 0.186 | 0.429 | 0.361 | -999 | 75
2003-07-12 00:30 | 1.2879 | -17.845 | -18.431 | 10.78 | 0.2806 | 8.9839 | 360.246 | 17.97 | 0.56205 | 18.1673 | 0.58195 | 18.1421 | 0.56911 | 2.8046 | 191.123 | 2.22 | 18.5405 | -999 | 10.7319 | 6.8154 | 0.49003 | 95.2184 | 5.9969 | 7.1901 | 8.8801 | 11.5167 | 12.9173 | 4.7168 | 6.7881 | 9.4572 | 11.2799 | 10.4023 | 4.9723 | 6.1462 | 9.6632 | 13.4641 | 15.8459 | 14.9265 | 8.9862 | 8.2431 | -999 | -999 | 0.04 | 0.186 | 0.429 | 0.361 | -999 | 75
2003-07-12 01:00 | 3.3174 | -23.003 | -42.67 | 19.292 | 0.4099 | 8.9784 | 362.625 | 17.3756 | 0.5818 | 17.5625 | 0.60225 | 17.5272 | 0.58771 | 1.5121 | 176.424 | 1.0904 | 7.9663 | -999 | 3.4444 | 1.1826 | -0.37206 | 95.2446 | 5.969 | 7.1187 | 8.7145 | 11.0144 | 12.2891 | 4.7066 | 6.8156 | 9.1965 | 10.7534 | 10.0965 | 4.9701 | 6.097 | 9.3979 | 12.5846 | 14.6945 | 14.2614 | 8.4906 | 7.7434 | -999 | -999 | 0.041 | 0.186 | 0.429 | 0.361 | -999 | 75
2003-07-12 01:30 | 1.44 | -24.014 | -20.64 | 5.493 | 0.43 | 8.3546 | 362.868 | 17.6576 | 0.53639 | 17.7878 | 0.55898 | 17.3185 | 0.56402 | 2.6362 | 200.658 | 1.7954 | 3.3054 | -999 | 1.2181 | -0.13269 | 0.049695 | 95.2603 | 5.941 | 7.0468 | 8.5161 | 10.5536 | 11.8153 | 4.6905 | 6.7152 | 8.9196 | 10.3131 | 9.7182 | 4.9543 | 6.0268 | 9.1181 | 12.1923 | 14.4007 | 13.4612 | 7.9742 | 7.2086 | -999 | -999 | 0.041 | 0.187 | 0.43 | 0.361 | -999 | 75
2003-07-12 02:00 | 1.4076 | -26.476 | -17.094 | 5.628 | 0.1804 | 8.0037 | 362.648 | 17.9466 | 0.50608 | 18.1306 | 0.52565 | 17.897 | 0.52 | 2.9379 | 199.594 | 2.1908 | 1.3604 | -999 | 0.52825 | -1.0113 | -0.19494 | 95.2822 | 5.9089 | 6.9646 | 8.3473 | 10.4562 | 11.8839 | 4.6644 | 6.5911 | 8.6727 | 10.1897 | 9.4336 | 4.8982 | 5.9033 | 8.8278 | 12.3036 | 14.9819 | 12.6329 | 7.4631 | 6.6854 | -999 | -999 | 0.041 | 0.187 | 0.43 | 0.361 | -999 | 75
2003-07-12 02:30 | 2.8683 | -28.375 | -24.074 | 4.1 | 0.218 | 7.9704 | 364.372 | 17.3579 | 0.52185 | 17.491 | 0.54429 | 17.1059 | 0.5465 | 1.41 | 215.035 | 0.85333 | 0.66822 | -999 | 0.28203 | -2.1587 | -0.67567 | 95.303 | 5.884 | 6.8971 | 8.2325 | 10.1379 | 11.3328 | 4.6531 | 6.5826 | 8.5082 | 9.8631 | 9.2059 | 4.9181 | 5.8731 | 8.6491 | 11.4144 | 13.422 | 12.0371 | 7.0748 | 6.3052 | -999 | -999 | 0.042 | 0.187 | 0.43 | 0.361 | -999 | 75
2003-07-12 03:00 | 1.8133 | -39.265 | -19.173 | 0.995 | 0.2008 | 7.897 | 366.535 | 16.7833 | 0.53478 | 16.8903 | 0.55831 | 16.1153 | 0.57281 | 1.8913 | 241.825 | 1.1129 | 0.49867 | -999 | 0.20227 | -2.9697 | -0.91655 | 95.3236 | 5.8531 | 6.8348 | 8.0757 | 9.5235 | 10.5057 | 4.6488 | 6.353 | 8.2985 | 9.2403 | 8.8769 | 4.9417 | 5.8563 | 8.4598 | 10.3126 | 11.7562 | 11.4555 | 6.7238 | 5.9694 | -999 | -999 | 0.042 | 0.188 | 0.43 | 0.361 | -999 | 75
2003-07-12 03:30 | 3.6966 | -54.457 | -40.507 | 2.357 | 0.2886 | 8.0938 | 368.477 | 15.5656 | 0.58768 | 15.6764 | 0.61145 | 15.1081 | 0.61499 | 2.1458 | 252.19 | 1.3171 | 0.56115 | -999 | 0.21624 | -3.9713 | -1.1495 | 95.3732 | 5.8197 | 6.762 | 7.8609 | 8.7068 | 9.4765 | 4.6365 | 6.0937 | 7.9944 | 8.3333 | 8.3348 | 4.9619 | 5.8137 | 8.1801 | 8.8298 | 9.6288 | 10.6344 | 6.261 | 5.5197 | -999 | -999 | 0.042 | 0.188 | 0.431 | 0.361 | -999 | 75
2003-07-12 04:00 | 2.5435 | -50.137 | -31.228 | -9.976 | 0.1946 | 7.8235 | 368.115 | 15.2 | 0.58281 | 15.2223 | 0.60938 | 14.2049 | 0.63129 | 2.6746 | 262.784 | 1.7342 | 0.83363 | -999 | 0.31662 | -2.845 | -0.50995 | 95.4102 | 5.7825 | 6.6807 | 7.5978 | 8.0522 | 8.8078 | 4.6136 | 6.0025 | 7.6249 | 7.7677 | 7.8828 | 5.0549 | 5.7511 | 7.8132 | 8.3953 | 9.3167 | 9.5564 | 5.636 | 4.8947 | -999 | -999 | 0.042 | 0.188 | 0.431 | 0.361 | -999 | 75
2003-07-12 04:30 | 1.7035 | -52.781 | -21.996 | -5.764 | 0.1605 | 8.3836 | 368.428 | 14.7672 | 0.63647 | 14.7573 | 0.66315 | 13.6268 | 0.68396 | 2.2963 | 278.131 | 1.4225 | 1.6218 | -999 | 0.61084 | -2.9015 | -0.59691 | 95.4264 | 5.7434 | 6.5825 | 7.3555 | 7.5582 | 8.1982 | 4.5837 | 5.9133 | 7.3019 | 7.2882 | 7.4435 | 5.0426 | 5.6714 | 7.46 | 7.6188 | 8.2381 | 8.4177 | 4.9845 | 4.2389 | -999 | -999 | 0.042 | 0.188 | 0.431 | 0.362 | -999 | 75
2003-07-12 05:00 | 0.2623 | -43.875 | -1.638 | -0.393 | 0.0698 | 8.8066 | 368.308 | 14.6563 | 0.66931 | 14.6443 | 0.6971 | 13.2325 | 0.71344 | 1.7517 | 312.126 | 0.91292 | 4.2553 | -999 | 1.6481 | -1.694 | -0.6673 | 95.4391 | 5.6906 | 6.4759 | 7.1285 | 7.1901 | 7.7785 | 4.5533 | 5.7997 | 7.0127 | 7.0368 | 7.1109 | 5.0218 | 5.5788 | 7.1364 | 7.3606 | 7.7767 | 7.404 | 4.4099 | 3.6654 | -999 | -999 | 0.042 | 0.188 | 0.432 | 0.362 | -999 | 75
2003-07-12 05:30 | 0.4835 | -42.95 | -4.814 | -1.832 | 0.0542 | 8.9422 | 371.908 | 13.6886 | 0.72059 | 13.2781 | 0.75822 | 11.2939 | 0.76794 | 0.95667 | 219.946 | 0.83875 | 12.3656 | -999 | 6.1558 | 1.4597 | -1.0464 | 95.4594 | 5.642 | 6.376 | 6.9129 | 6.5846 | 6.9364 | 4.5119 | 5.7967 | 6.7409 | 6.282 | 6.6741 | 5.0046 | 5.5331 | 6.8803 | 6.2164 | 5.8585 | 6.5031 | 3.9238 | 3.1847 | -999 | -999 | 0.042 | 0.188 | 0.432 | 0.362 | -999 | 75
2003-07-12 06:00 | 0.3779 | -31.037 | -3.779 | -1.515 | 0.0825 | 8.8161 | 376.667 | 12.5595 | 0.76137 | 11.9092 | 0.80875 | 9.0572 | 0.82032 | 1.6038 | 209.564 | 0.92875 | 29.4678 | -999 | 14.8741 | 11.38 | -0.093469 | 95.4626 | 5.5891 | 6.268 | 6.6622 | 5.974 | 6.1985 | 4.4746 | 5.7832 | 6.4055 | 5.7097 | 6.2154 | 4.9761 | 5.4687 | 6.5775 | 5.498 | 4.825 | 5.5766 | 3.4064 | 2.7003 | -999 | -999 | 0.042 | 0.188 | 0.432 | 0.362 | -999 | 75
2003-07-12 06:30 | 0.2423 | -20.302 | -3.074 | -1.33 | 0.0715 | 8.7306 | 379.725 | 11.3626 | 0.81149 | 10.7828 | 0.85396 | 8.3683 | 0.90522 | 1.6846 | 176.958 | 1.2817 | 56.4883 | -999 | 26.8116 | 24.3835 | 1.2451 | 95.4873 | 5.5282 | 6.1517 | 6.4153 | 5.5635 | 5.7908 | 4.4211 | 5.7276 | 6.0766 | 5.3374 | 5.8712 | 4.8333 | 5.3396 | 6.2312 | 5.2096 | 4.5762 | 4.5986 | 2.8412 | 2.1647 | -999 | -999 | 0.041 | 0.188 | 0.433 | 0.362 | -999 | 75
2003-07-12 07:00 | 0.4216 | 11.054 | -4.794 | -1.409 | 0.0848 | 8.7773 | 376.055 | 11.4942 | 0.80434 | 11.3568 | 0.83891 | 9.4166 | 0.89844 | 1.4517 | 186.844 | 0.86542 | 127.653 | -999 | 78.8394 | 80.1601 | 8.2216 | 95.49 | 5.4664 | 6.0282 | 6.2019 | 5.5171 | 5.9197 | 4.359 | 5.5026 | 5.8052 | 5.3587 | 5.6614 | 4.5849 | 5.1556 | 5.9046 | 5.7042 | 5.8123 | 3.7295 | 2.3375 | 1.6858 | -999 | -999 | 0.04 | 0.188 | 0.433 | 0.362 | -999 | 75
2003-07-12 07:30 | 0.2587 | 19.263 | -1.777 | 0.971 | 0.0809 | 9.1494 | 372.023 | 13.1318 | 0.7571 | 13.2084 | 0.78652 | 11.5706 | 0.84252 | 0.63792 | 178.852 | 0.35667 | 127.192 | -999 | 70.1215 | 68.3606 | 5.8199 | 95.517 | 5.4073 | 5.9085 | 6.1041 | 6.402 | 7.2536 | 4.285 | 5.2991 | 5.7026 | 6.302 | 5.8514 | 4.4524 | 4.9341 | 5.6832 | 7.4168 | 8.945 | 3.2048 | 2.0323 | 1.3921 | -999 | -999 | 0.04 | 0.187 | 0.433 | 0.362 | -999 | 75
2003-07-12 08:00 | 0.1516 | 21.964 | 7.472 | 14.634 | 0.0854 | 9.2635 | 369.089 | 13.0645 | 0.76701 | 13.1647 | 0.79596 | 11.768 | 0.81698 | 1.0858 | 160.089 | 0.59 | 172.551 | -999 | 84.0902 | 85.8963 | 6.0699 | 95.5343 | 5.3563 | 5.8243 | 6.1517 | 6.4623 | 7.0995 | 4.2533 | 5.1509 | 5.7801 | 6.125 | 5.8612 | 4.3977 | 4.8883 | 5.7273 | 6.6886 | 7.5622 | 3.3768 | 2.1299 | 1.4806 | -999 | -999 | 0.039 | 0.187 | 0.433 | 0.362 | -999 | 75
2003-07-12 08:30 | -1.4712 | 60.49 | 9.485 | 14.787 | 0.1213 | 9.4905 | 364.502 | 14.2643 | 0.73186 | 14.5236 | 0.75798 | 13.6678 | 0.78407 | 0.35792 | 174.528 | 0.28833 | 265.076 | -999 | 137.727 | 139.983 | 10.6757 | 95.5453 | 5.3178 | 5.7617 | 6.1341 | 6.7619 | 7.7019 | 4.2085 | 5.0698 | 5.7653 | 6.6766 | 5.9863 | 4.3362 | 4.7715 | 5.6963 | 7.7988 | 9.8326 | 3.6815 | 2.2946 | 1.6562 | -999 | -999 | 0.039 | 0.186 | 0.432 | 0.362 | -999 | 75
2003-07-12 09:00 | -2.6597 | 82.299 | 61.181 | 43.155 | 0.3216 | 9.6858 | 361.042 | 15.4016 | 0.69738 | 15.8003 | 0.71936 | 14.8171 | 0.7496 | 0.27917 | 161.245 | 0.25625 | 313.396 | -999 | 156.338 | 156.897 | 10.8267 | 95.5608 | 5.2722 | 5.7105 | 6.198 | 7.4849 | 8.7228 | 4.1582 | 5.2148 | 5.8741 | 7.4194 | 6.3244 | 4.2661 | 4.6817 | 5.7566 | 9.2743 | 12.0389 | 4.014 | 2.4931 | 1.8459 | -999 | -999 | 0.039 | 0.186 | 0.432 | 0.362 | -999 | 75
2003-07-12 09:30 | -3.4854 | 184.915 | 33.368 | 57.174 | 0.3087 | 9.38 | 360.708 | 15.9448 | 0.66068 | 16.4809 | 0.6754 | 16.5025 | 0.6661 | 1.6196 | 264.659 | 1.2063 | 522.878 | -999 | 276.674 | 275.879 | 20.9772 | 95.5892 | 5.2398 | 5.6731 | 6.3944 | 9.323 | 11.2553 | 4.1108 | 5.1481 | 6.1282 | 9.019 | 7.0329 | 4.1731 | 4.564 | 5.9543 | 12.1152 | 15.997 | 4.773 | 2.9231 | 2.2735 | -999 | -999 | 0.038 | 0.185 | 0.432 | 0.362 | -999 | 75
2003-07-12 10:00 | -3.5164 | 105.857 | 42.003 | 47.602 | 0.1957 | 9.0189 | 362.675 | 15.6085 | 0.64762 | 16.0729 | 0.66569 | 16.5695 | 0.63787 | 1.8879 | 279.003 | 1.3175 | 310.483 | -999 | 153.996 | 147.881 | 10.5231 | 95.6037 | 5.21 | 5.6821 | 6.7959 | 10.4646 | 12.2488 | 4.0771 | 5.1254 | 6.5964 | 10.0136 | 7.7871 | 4.162 | 4.557 | 6.4282 | 13.0183 | 16.549 | 6.4306 | 3.7374 | 3.1208 | -999 | -999 | 0.038 | 0.185 | 0.432 | 0.362 | -999 | 75
2003-07-12 10:30 | -2.4799 | 133.151 | 33.933 | 35.275 | 0.2117 | 9.1305 | 362.162 | 15.6085 | 0.65477 | 16.0452 | 0.67312 | 16.6422 | 0.64255 | 0.89708 | 252.79 | 0.59833 | 360.854 | -999 | 184.999 | 169.055 | 13.533 | 95.6095 | 5.2006 | 5.735 | 7.1456 | 11.4473 | 13.1379 | 4.0522 | 5.1664 | 7.0399 | 11.0129 | 8.4928 | 4.1892 | 4.6154 | 6.9427 | 14.2226 | 17.964 | 8.4234 | 4.7586 | 4.1861 | -999 | -999 | 0.038 | 0.185 | 0.431 | 0.361 | -999 | 75
2003-07-12 11:00 | -2.3387 | 140.32 | 28.749 | 48.813 | 0.2445 | 9.0451 | 359.227 | 15.8153 | 0.64189 | 16.2616 | 0.66001 | 16.9273 | 0.62637 | 1.7492 | 273.461 | 1.2708 | 375.293 | -999 | 191.265 | 175.873 | 14.2261 | 95.6046 | 5.1912 | 5.807 | 7.4813 | 12.2621 | 13.8716 | 4.0212 | 5.1921 | 7.5098 | 11.7678 | 9.1486 | 4.1595 | 4.6535 | 7.4284 | 15.0751 | 18.3412 | 10.2911 | 5.7834 | 5.2226 | -999 | -999 | 0.037 | 0.184 | 0.43 | 0.361 | -999 | 75
2003-07-12 11:30 | -4.8609 | 114.322 | 100.979 | 72.925 | 0.3409 | 8.9706 | 358.402 | 15.9045 | 0.63408 | 16.3138 | 0.653 | 16.875 | 0.62632 | 1.8817 | 271.178 | 1.3821 | 322.997 | -999 | 160.961 | 150.115 | 12.0933 | 95.6068 | 5.1922 | 5.8956 | 7.7448 | 12.2968 | 13.7958 | 4.0325 | 5.22 | 7.881 | 11.807 | 9.4631 | 4.16 | 4.7299 | 7.8723 | 15.0029 | 18.1242 | 12.0007 | 6.7689 | 6.2007 | -999 | -999 | 0.037 | 0.183 | 0.43 | 0.361 | -999 | 75
2003-07-12 12:00 | -3.3051 | 247.065 | 152.896 | 73.43 | 0.3012 | 8.6319 | 357.104 | 16.6076 | 0.58984 | 17.0668 | 0.60693 | 17.8085 | 0.57506 | 1.8746 | 280.623 | 1.4067 | 646.905 | -999 | 325.649 | 314.096 | 26.0487 | 95.5987 | 5.1974 | 5.9719 | 7.9341 | 13.301 | 15.3157 | 4.0099 | 5.2282 | 8.1371 | 12.482 | 9.9211 | 4.1135 | 4.758 | 8.1659 | 16.4066 | 19.6586 | 13.1837 | 7.4741 | 6.9045 | -999 | -999 | 0.036 | 0.183 | 0.429 | 0.36 | -999 | 75
2003-07-12 12:30 | -5.1491 | 485.935 | 259.262 | 99.709 | 0.3996 | 8.4448 | 355.366 | 17.4862 | 0.54919 | 18.1031 | 0.56287 | 19.0585 | 0.52609 | 2.3404 | 284.891 | 1.87 | 1211.32 | -999 | 637.568 | 612.355 | 51.0862 | 95.5791 | 5.2173 | 6.0577 | 8.2965 | 14.7482 | 17.4339 | 4.0191 | 5.3106 | 8.4846 | 12.7279 | 10.3429 | 4.0582 | 4.7825 | 8.5125 | 17.1522 | 20.7726 | 14.5467 | 8.1339 | 7.5323 | -999 | -999 | 0.037 | 0.183 | 0.428 | 0.36 | -999 | 75
2003-07-12 13:00 | -5.0299 | 532.601 | 319.739 | 88.428 | 0.5135 | 8.5033 | 354.863 | 18.3447 | 0.52555 | 19.0445 | 0.53492 | 20.9094 | 0.46987 | 2.5463 | 252.092 | 2.0092 | 1338.81 | -999 | 699.832 | 673.384 | 54.7897 | 95.5677 | 5.2436 | 6.1759 | 8.8622 | 16.2694 | 18.0189 | 4.0288 | 5.3956 | 8.6469 | 12.3048 | 10.3634 | 3.9644 | 4.8179 | 8.816 | 16.3979 | 20.4966 | 16.7154 | 8.747 | 8.1369 | -999 | -999 | 0.036 | 0.182 | 0.428 | 0.36 | -999 | 75
2003-07-12 13:30 | -4.9806 | 536.719 | 363.787 | 136.676 | 0.4732 | 8.6203 | 353.756 | 18.6589 | 0.52228 | 19.2753 | 0.53364 | 21.0337 | 0.46979 | 2.4554 | 262.344 | 1.9737 | 1331.36 | -999 | 696.85 | 662.449 | 53.6228 | 95.5663 | 5.2912 | 6.326 | 9.1989 | 15.5484 | 18.538 | 4.0355 | 5.4732 | 8.6878 | 12.4069 | 10.4961 | 3.9445 | 4.9444 | 9.0008 | 18.1212 | 23.0233 | 19.3824 | 8.9882 | 8.4148 | -999 | -999 | 0.035 | 0.181 | 0.427 | 0.359 | -999 | 75
2003-07-12 14:00 | -5.3046 | 577.771 | 292.392 | 117.07 | 0.5389 | 8.2298 | 353.996 | 19.1688 | 0.48578 | 19.7832 | 0.49604 | 21.7452 | 0.43025 | 2.5129 | 240.36 | 2.045 | 1437.46 | -999 | 753.175 | 707.067 | 58.0502 | 95.5653 | 5.3453 | 6.4692 | 9.5262 | 16.5909 | 18.9474 | 4.0386 | 5.5388 | 8.8752 | 13.6314 | 11.6259 | 3.9217 | 5.0182 | 9.2841 | 18.3974 | 22.943 | 20.783 | 9.1501 | 8.665 | -999 | -999 | 0.035 | 0.181 | 0.426 | 0.359 | -999 | 75
2003-07-12 14:30 | -4.3929 | 516.058 | 252.923 | 92.309 | 0.4488 | 8.0093 | 354.779 | 19.3871 | 0.46681 | 19.9177 | 0.47868 | 22.1146 | 0.40996 | 2.8279 | 233.445 | 2.3058 | 1309.48 | -999 | 681.64 | 633.029 | 53.4232 | 95.548 | 5.4068 | 6.629 | 9.8059 | 15.4483 | 18.208 | 4.0642 | 5.625 | 9.2883 | 13.5947 | 11.3961 | 3.9673 | 5.1319 | 9.6016 | 18.6271 | 22.9218 | 21.7513 | 9.8819 | 9.1096 | -999 | -999 | 0.035 | 0.181 | 0.425 | 0.359 | -999 | 75
2003-07-12 15:00 | -5.6231 | 454.205 | 213.411 | 94.688 | 0.4693 | 7.9127 | 355.106 | 19.7146 | 0.452 | 20.2424 | 0.46331 | 22.0757 | 0.40465 | 2.5442 | 154.175 | 2.07 | 1156.78 | -999 | 597.287 | 552.001 | 46.3114 | 95.5271 | 5.461 | 6.7561 | 9.7568 | 15.8866 | 20.1031 | 4.0943 | 5.736 | 9.4036 | 13.4301 | 11.3943 | 4.0493 | 5.2539 | 9.7699 | 18.314 | 22.8516 | 21.7152 | 10.3344 | 9.5193 | -999 | -999 | 0.035 | 0.181 | 0.425 | 0.358 | -999 | 75
2003-07-12 15:30 | -4.3724 | 400.151 | 386.283 | 115.68 | 0.4473 | 7.6927 | 355.611 | 19.4169 | 0.44778 | 19.9204 | 0.46011 | 21.7224 | 0.40484 | 3.1854 | 197.674 | 2.4846 | 1037.95 | -999 | 536.301 | 492.137 | 41.8704 | 95.5101 | 5.515 | 6.8629 | 9.9797 | 17.2421 | 22.3788 | 4.1379 | 5.8457 | 9.6186 | 15.0063 | 12.4122 | 4.1896 | 5.3798 | 9.9038 | 19.4099 | 23.8894 | 22.2174 | 10.4574 | 9.6961 | -999 | -999 | 0.035 | 0.18 | 0.424 | 0.358 | -999 | 75
2003-07-12 16:00 | -7.0593 | 637.261 | 256.039 | 91.662 | 0.444 | 7.7609 | 354.3 | 20.4323 | 0.42439 | 21.0745 | 0.43266 | 23.3927 | 0.36505 | 2.2713 | 203.027 | 1.7979 | 1573.85 | -999 | 829.811 | 746.096 | 64.8935 | 95.4855 | 5.5665 | 6.9856 | 11.0269 | 25.0252 | 28.9548 | 4.1368 | 5.8833 | 10.4441 | 18.476 | 13.8446 | 4.1927 | 5.3338 | 10.0805 | 20.7708 | 25.436 | 24.3451 | 11.2564 | 10.0159 | -999 | -999 | 0.034 | 0.179 | 0.423 | 0.358 | -999 | 75
2003-07-12 16:30 | -3.2252 | 360.15 | 128.473 | 81.554 | 0.3658 | 8.0341 | 354.787 | 20.6245 | 0.43305 | 21.124 | 0.44435 | 22.9344 | 0.38694 | 1.8625 | 191.388 | 1.4579 | 940.733 | -999 | 490.752 | 439.625 | 35.5523 | 95.4555 | 5.6188 | 7.2703 | 12.5146 | 23.3382 | 24.3733 | 4.1874 | 6.0405 | 11.5333 | 17.575 | 13.9184 | 4.4065 | 5.4394 | 10.3845 | 22.101 | 26.3662 | 31.2418 | 13.4431 | 10.6738 | -999 | -999 | 0.035 | 0.179 | 0.423 | 0.357 | -999 | 75
2003-07-12 17:00 | -3.8916 | 287.096 | 228.71 | 85.222 | 0.5091 | 8.0438 | 354.844 | 20.1572 | 0.44547 | 20.5947 | 0.4589 | 21.9763 | 0.41258 | 2.2183 | 236.965 | 1.8154 | 767.464 | -999 | 396.633 | 355.93 | 29.1294 | 95.4381 | 5.6961 | 7.6014 | 12.3183 | 19.517 | 21.2398 | 4.2563 | 6.2707 | 11.576 | 16.3613 | 13.7028 | 4.5809 | 5.6054 | 10.8118 | 21.2564 | 24.758 | 34.6661 | 14.5018 | 11.3478 | -999 | -999 | 0.036 | 0.18 | 0.422 | 0.357 | -999 | 75
2003-07-12 17:30 | -3.8328 | 370.126 | 229.074 | 79.345 | 0.5812 | 8.4437 | 353.718 | 20.5373 | 0.45539 | 21.0518 | 0.46725 | 22.6604 | 0.41368 | 3.2071 | 271.818 | 2.4908 | 950.973 | -999 | 499.903 | 442.195 | 37.508 | 95.4415 | 5.7842 | 7.7644 | 11.755 | 18.5369 | 20.8404 | 4.2989 | 6.42 | 11.4762 | 16.6892 | 13.856 | 4.5832 | 5.635 | 11.0287 | 22.4852 | 25.7415 | 32.6684 | 14.3037 | 11.8481 | -999 | -999 | 0.036 | 0.18 | 0.422 | 0.356 | -999 | 75
2003-07-12 18:00 | -1.1351 | 407.559 | 211.723 | 72.121 | 0.3691 | 8.752 | 353.095 | 19.9984 | 0.4878 | 20.4578 | 0.5 | 22.1242 | 0.44238 | 3.7563 | 220.045 | 3.0125 | 1058.5 | -999 | 551.608 | 481.07 | 41.9992 | 95.4366 | 5.8836 | 7.8268 | 11.4176 | 17.6565 | 19.9871 | 4.3541 | 6.558 | 11.4929 | 15.9206 | 13.7696 | 4.6401 | 5.7597 | 11.248 | 21.4651 | 24.7762 | 30.1119 | 14.1951 | 12.2028 | -999 | -999 | 0.036 | 0.18 | 0.421 | 0.356 | -999 | 75
2003-07-12 18:30 | -1.3756 | 449.791 | 118.528 | 55.466 | 0.5072 | 8.7034 | 353.022 | 20.4958 | 0.47064 | 21.0808 | 0.48048 | 22.985 | 0.41835 | 3.0688 | 285.297 | 2.4108 | 1157.55 | -999 | 609.494 | 517.004 | 45.3037 | 95.4317 | 5.9589 | 7.8298 | 11.1166 | 16.7438 | 19.081 | 4.3991 | 6.6348 | 11.3093 | 15.402 | 13.6061 | 4.6564 | 5.8043 | 11.2553 | 22.7882 | 26.5159 | 27.9264 | 13.872 | 12.2083 | -999 | -999 | 0.037 | 0.18 | 0.421 | 0.356 | -999 | 75
2003-07-12 19:00 | -1.5376 | 219.196 | 92.536 | 51.813 | 0.4487 | 8.5418 | 354.207 | 20.217 | 0.46961 | 20.6901 | 0.48242 | 21.9304 | 0.43726 | 3.0875 | 294.139 | 2.4171 | 589.753 | -999 | 303.574 | 272.119 | 22.2661 | 95.4312 | 6.0052 | 7.8044 | 10.8961 | 16.7714 | 19.2631 | 4.4617 | 6.7521 | 11.2875 | 15.8165 | 13.5563 | 4.7415 | 5.8951 | 11.4545 | 22.2653 | 24.7496 | 26.0122 | 13.4338 | 12.2683 | -999 | -999 | 0.038 | 0.181 | 0.421 | 0.356 | -999 | 75
2003-07-12 19:30 | -2.237 | 185.487 | 175.299 | 71.446 | 0.5011 | 8.6389 | 354.405 | 20.0426 | 0.47944 | 20.5142 | 0.49226 | 21.4478 | 0.45378 | 3.3117 | 301.453 | 2.5467 | 529.817 | -999 | 268.897 | 237.688 | 19.9346 | 95.4238 | 6.0374 | 7.7702 | 10.7553 | 16.318 | 18.5793 | 4.5128 | 6.8041 | 11.2776 | 15.1677 | 13.2448 | 4.7945 | 5.9823 | 11.5516 | 20.8191 | 23.2067 | 24.853 | 13.2409 | 12.521 | -999 | -999 | 0.038 | 0.181 | 0.421 | 0.355 | -999 | 75
2003-07-12 20:00 | 0.9697 | 322.637 | 23.745 | 27.352 | 0.326 | 8.6449 | 353.153 | 20.6881 | 0.46253 | 21.2169 | 0.47315 | 22.2459 | 0.43394 | 3.2371 | 297.408 | 2.5542 | 876.404 | -999 | 465.661 | 375.57 | 34.1135 | 95.4184 | 6.0561 | 7.7277 | 10.6573 | 16.9183 | 18.2159 | 4.5271 | 6.7749 | 11.0203 | 14.4636 | 12.7387 | 4.7425 | 5.9543 | 11.4018 | 23.3061 | 27.1008 | 23.9237 | 12.8679 | 12.2689 | -999 | -999 | 0.038 | 0.181 | 0.421 | 0.355 | -999 | 75
2003-07-12 20:30 | 0.4663 | 71.292 | 9.8 | 22.786 | 0.3266 | 8.8569 | 355.052 | 19.9928 | 0.49191 | 20.3487 | 0.50771 | 21.126 | 0.47306 | 1.9079 | 286.271 | 1.4 | 253.437 | -999 | 124.882 | 111.686 | 7.7684 | 95.4044 | 6.0879 | 7.7224 | 10.5393 | 15.1348 | 16.7314 | 4.584 | 6.8668 | 10.7559 | 13.7835 | 12.3081 | 4.8696 | 6.123 | 11.3873 | 18.5251 | 21.1565 | 23.5802 | 12.228 | 12.0842 | -999 | -999 | 0.038 | 0.181 | 0.421 | 0.355 | -999 | 75
2003-07-12 21:00 | 1.0701 | 48.7 | -10.342 | 25.9 | 0.342 | 8.8305 | 355.24 | 19.68 | 0.49982 | 19.9835 | 0.51705 | 20.4442 | 0.49163 | 2.5354 | 276.469 | 1.8604 | 197.756 | -999 | 95.4391 | 87.6763 | 6.5207 | 95.4091 | 6.1126 | 7.6921 | 10.2207 | 14.3619 | 16.1425 | 4.6381 | 6.8865 | 10.5243 | 13.4172 | 12.0111 | 4.9764 | 6.2114 | 11.1088 | 17.7102 | 20.3486 | 22.2153 | 11.5049 | 11.4574 | -999 | -999 | 0.039 | 0.182 | 0.421 | 0.355 | -999 | 75
2003-07-12 21:30 | 0.2649 | 12.162 | 28.745 | 8.972 | 0.3384 | 9.0361 | 355.341 | 19.1129 | 0.52463 | 19.3601 | 0.54507 | 19.5639 | 0.53159 | 1.98 | 242.796 | 1.3317 | 80.9571 | -999 | 41.4658 | 33.4676 | 2.7045 | 95.4278 | 6.1189 | 7.637 | 9.9354 | 13.5408 | 15.1562 | 4.6548 | 6.8616 | 10.2615 | 12.7881 | 11.5779 | 5.0313 | 6.2293 | 10.7808 | 15.9698 | 18.1047 | 20.5427 | 10.8724 | 10.6396 | -999 | -999 | 0.039 | 0.182 | 0.421 | 0.355 | -999 | 75.2373
2003-07-12 22:00 | 0.7939 | 60.517 | 2.726 | 16.32 | 0.2751 | 10.7617 | 354.922 | 16.9898 | 0.69835 | 17.3397 | 0.71592 | 17.9316 | 0.67518 | 2.5242 | 218.301 | 1.7525 | 192.434 | -999 | 107.999 | 82.2206 | 8.1849 | 95.4313 | 6.1112 | 7.5635 | 9.6794 | 13.2524 | 14.631 | 4.6848 | 6.8405 | 10.0064 | 12.6507 | 11.3083 | 5.0807 | 6.2253 | 10.4531 | 15.5016 | 17.2568 | 18.9349 | 10.2317 | 9.8258 | -999 | -999 | 0.04 | 0.183 | 0.421 | 0.355 | -999 | 75
2003-07-12 22:30 | 1.8842 | 18.309 | -0.571 | 4.788 | 0.3017 | 10.5306 | 355.306 | 17.3697 | 0.67256 | 17.6613 | 0.69293 | 18.011 | 0.66346 | 1.9883 | 212.86 | 1.3067 | 106.185 | -999 | 51.1179 | 47.7974 | 3.8237 | 95.4408 | 6.0904 | 7.4721 | 9.5035 | 13.0492 | 14.528 | 4.666 | 6.7656 | 9.882 | 12.504 | 11.2003 | 5.0487 | 6.1367 | 10.2013 | 15.1358 | 17.3029 | 17.7341 | 9.773 | 9.2036 | -999 | -999 | 0.04 | 0.183 | 0.421 | 0.355 | -999 | 75
2003-07-12 23:00 | 1.1769 | 14.382 | -7.224 | 17.725 | 0.2603 | 10.7112 | 357.249 | 16.9672 | 0.6984 | 17.2357 | 0.71897 | 17.3961 | 0.69516 | 2.0221 | 225.314 | 1.2925 | 76.7433 | -999 | 45.6668 | 33.4222 | 3.4477 | 95.4608 | 6.0736 | 7.398 | 9.3143 | 12.3803 | 13.8251 | 4.6734 | 6.7194 | 9.658 | 11.8649 | 10.7461 | 5.0519 | 6.1081 | 9.9813 | 14.3682 | 16.5421 | 16.8488 | 9.4639 | 8.7837 | -999 | -999 | 0.04 | 0.183 | 0.421 | 0.355 | -999 | 75
2003-07-12 23:30 | 0.8408 | -2.992 | -11.106 | -1.063 | 0.1438 | 10.2374 | 357.29 | 17.4124 | 0.65413 | 17.7128 | 0.67486 | 17.6772 | 0.66165 | 1.9129 | 264.64 | 1.2817 | 94.4339 | -999 | 53.1032 | 31.5794 | 4.1044 | 95.4695 | 6.0519 | 7.3221 | 9.1264 | 11.9764 | 13.3245 | 4.6775 | 6.662 | 9.4458 | 11.4098 | 10.4596 | 5.0362 | 6.0359 | 9.7064 | 13.5199 | 15.5811 | 15.8779 | 8.9854 | 8.2551 | -999 | -999 | 0.04 | 0.183 | 0.422 | 0.355 | -999 | 75
2003-07-13 | 0.7827 | -38.117 | -5.887 | 1.658 | 0.0871 | 9.3832 | 359.108 | 16.8535 | 0.62357 | 16.981 | 0.65098 | 16.4584 | 0.65227 | 1.3042 | 265.057 | 0.68375 | 43.8596 | -999 | 18.0419 | 13.2122 | 0.31812 | 95.4942 | 6.0387 | 7.2592 | 8.8836 | 10.5375 | 11.3952 | 4.6848 | 6.6444 | 9.1192 | 10.0118 | 9.7387 | 5.0526 | 6.0734 | 9.4255 | 11.0431 | 11.8475 | 14.8896 | 8.4848 | 7.7179 | -999 | -999 | 0.04 | 0.183 | 0.422 | 0.355 | -999 | 75
2003-07-13 00:30 | 1.62 | -28.915 | -11.878 | 0.533 | 0.1164 | 10.1012 | 363.461 | 15.4421 | 0.71987 | 15.3603 | 0.75693 | 14.2779 | 0.73736 | 1.125 | 205.267 | 0.75458 | 27.9914 | -999 | 13.807 | 8.6252 | -0.69012 | 95.5017 | 6.0098 | 7.1747 | 8.511 | 9.451 | 10.1416 | 4.686 | 6.5704 | 8.6225 | 9.1286 | 9.0819 | 5.0084 | 6.0781 | 8.9654 | 9.9233 | 10.1896 | 13.3103 | 7.6209 | 6.8296 | -999 | -999 | 0.04 | 0.184 | 0.422 | 0.355 | -999 | 75
2003-07-13 01:00 | 5.7315 | -26.737 | -26.515 | 0.487 | 0.155 | 9.7705 | 367.397 | 14.6912 | 0.73177 | 14.6154 | 0.76851 | 13.289 | 0.80202 | 1.6804 | 213.605 | 0.7275 | 10.7653 | -999 | 4.8327 | 2.2055 | -0.44914 | 95.5041 | 5.9714 | 7.0558 | 8.1371 | 8.8248 | 9.5712 | 4.6767 | 6.2901 | 8.1549 | 8.5214 | 8.4904 | 4.8759 | 5.9896 | 8.4652 | 9.3426 | 9.783 | 11.5245 | 6.6352 | 5.8497 | -999 | -999 | 0.04 | 0.184 | 0.423 | 0.355 | -999 | 75
2003-07-13 01:30 | 2.5432 | -24.99 | -18.228 | -0.118 | 0.1686 | 9.4095 | 371.272 | 14.3448 | 0.72204 | 14.3536 | 0.75547 | 13.006 | 0.79105 | 1.5142 | 214.594 | 0.84292 | 4.2481 | -999 | 2.0523 | -0.51511 | -0.66359 | 95.5089 | 5.9291 | 6.9263 | 7.8491 | 8.4732 | 9.2235 | 4.6487 | 6.2578 | 7.7859 | 8.1458 | 8.0704 | 4.8391 | 5.8768 | 8.0395 | 8.9915 | 9.5632 | 10.0058 | 5.7966 | 5.0076 | -999 | -999 | 0.04 | 0.184 | 0.423 | 0.356 | -999 | 75
2003-07-13 02:00 | 0.902 | -18.997 | -5.491 | 1.082 | 0.0905 | 9.2584 | 370.479 | 14.3645 | 0.71152 | 14.3039 | 0.74738 | 13.1532 | 0.77687 | 1.7525 | 230.169 | 0.7675 | 1.4051 | -999 | 0.63064 | -0.87203 | -0.29665 | 95.5083 | 5.8802 | 6.797 | 7.6346 | 8.5009 | 9.3804 | 4.6214 | 6.1189 | 7.5162 | 8.193 | 7.8517 | 4.7808 | 5.7378 | 7.7 | 9.19 | 10.1602 | 8.8956 | 5.1721 | 4.3724 | -999 | -999 | 0.04 | 0.184 | 0.423 | 0.356 | -999 | 75
2003-07-13 02:30 | 1.0649 | -13.795 | -6.295 | -0.403 | 0.0784 | 9.2062 | 367.651 | 14.823 | 0.68885 | 14.6137 | 0.73237 | 12.784 | 0.78926 | 1.7121 | 224.988 | 0.76042 | 0.55757 | -999 | 0.23662 | -0.93624 | -0.32913 | 95.5257 | 5.8302 | 6.6843 | 7.4883 | 8.402 | 9.2467 | 4.589 | 5.939 | 7.339 | 8.0282 | 7.6597 | 4.7397 | 5.6453 | 7.485 | 9.0411 | 9.9939 | 8.2161 | 4.7862 | 3.9901 | -999 | -999 | 0.04 | 0.184 | 0.423 | 0.356 | -999 | 75
2003-07-13 03:00 | 3.5051 | -12.105 | -16.402 | 5.282 | 0.1766 | 9.4021 | 377.434 | 13.9468 | 0.73833 | 13.8266 | 0.77605 | 12.2754 | 0.8138 | 1.3508 | 200.335 | 0.59042 | 0.34247 | -999 | 0.13159 | -1.6442 | -1.037 | 95.5403 | 5.7822 | 6.5879 | 7.3611 | 8.3002 | 9.114 | 4.549 | 5.9622 | 7.1831 | 7.8504 | 7.5112 | 4.7027 | 5.5647 | 7.3136 | 8.8824 | 9.8305 | 7.7697 | 4.5237 | 3.7473 | -999 | -999 | 0.04 | 0.184 | 0.424 | 0.356 | -999 | 75
2003-07-13 03:30 | 2.826 | -13.515 | -19.545 | 7.23 | 0.2045 | 9.5953 | 372.688 | 14.3121 | 0.72608 | 14.2272 | 0.76456 | 12.4889 | 0.83301 | 1.9612 | 259.704 | 1.1262 | 0.32173 | -999 | 0.1143 | -1.796 | 0.40521 | 95.5439 | 5.7377 | 6.4996 | 7.2541 | 8.3424 | 9.1508 | 4.5164 | 5.8008 | 7.0451 | 7.9695 | 7.4192 | 4.6628 | 5.4682 | 7.1593 | 8.997 | 9.9826 | 7.4229 | 4.3196 | 3.5704 | -999 | -999 | 0.041 | 0.184 | 0.424 | 0.356 | -999 | 75
2003-07-13 04:00 | 1.1533 | -13.558 | -9.072 | 2.93 | 0.1436 | 9.737 | 370.943 | 14.2161 | 0.74766 | 14.3123 | 0.77821 | 13.4429 | 0.80769 | 2.2867 | 253.402 | 1.5129 | 0.36301 | -999 | 0.1352 | -1.6876 | 0.15101 | 95.5585 | 5.6934 | 6.4157 | 7.201 | 8.5891 | 9.4739 | 4.4751 | 5.7046 | 6.9874 | 8.1814 | 7.4634 | 4.5956 | 5.3456 | 7.0528 | 9.3643 | 10.6882 | 7.23 | 4.2078 | 3.4804 | -999 | -999 | 0.041 | 0.184 | 0.424 | 0.356 | -999 | 75
2003-07-13 04:30 | 1.8862 | -10.595 | -9.363 | 2.701 | 0.1217 | 9.6892 | 372.754 | 14.0562 | 0.75254 | 14.2044 | 0.78096 | 13.6526 | 0.79426 | 1.6725 | 228.79 | 0.88792 | 0.37718 | -999 | 0.19795 | -1.184 | -0.29434 | 95.5649 | 5.649 | 6.3434 | 7.193 | 8.7509 | 9.6156 | 4.4343 | 5.6513 | 6.9901 | 8.3424 | 7.5058 | 4.5559 | 5.2697 | 7.03 | 9.4635 | 10.8378 | 7.2722 | 4.2468 | 3.5183 | -999 | -999 | 0.04 | 0.184 | 0.424 | 0.356 | -999 | 75
2003-07-13 05:00 | 1.9765 | -10.477 | -8.776 | 1.336 | 0.1083 | 9.5294 | 371.25 | 13.995 | 0.74476 | 14.0867 | 0.77537 | 13.4628 | 0.79135 | 1.6787 | 216.164 | 0.76625 | 1.1704 | -999 | 0.70683 | -0.45787 | -0.24303 | 95.5581 | 5.6139 | 6.2918 | 7.1812 | 8.7378 | 9.5532 | 4.4053 | 5.584 | 6.987 | 8.3419 | 7.518 | 4.5363 | 5.2311 | 7.0297 | 9.3688 | 10.6971 | 7.4121 | 4.3475 | 3.6153 | -999 | -999 | 0.04 | 0.185 | 0.424 | 0.356 | -999 | 75
2003-07-13 05:30 | 3.4503 | -13.406 | -10.882 | 1.084 | 0.0998 | 9.4696 | 370.721 | 14.0381 | 0.73878 | 14.0305 | 0.77342 | 13.1423 | 0.79669 | 1.605 | 212.952 | 0.77667 | 4.1888 | -999 | 1.5865 | 0.41397 | -0.30545 | 95.5368 | 5.5766 | 6.2468 | 7.1457 | 8.5946 | 9.3319 | 4.3742 | 5.5129 | 6.9528 | 8.1256 | 7.4386 | 4.523 | 5.2051 | 7.012 | 9.0548 | 10.2176 | 7.4912 | 4.4117 | 3.6805 | -999 | -999 | 0.04 | 0.185 | 0.425 | 0.356 | -999 | 75
2003-07-13 06:00 | 2.3153 | -9.276 | -11.115 | 0.319 | 0.1569 | 9.4699 | 372.049 | 13.8952 | 0.74487 | 13.8285 | 0.78139 | 12.7072 | 0.81284 | 1.5083 | 196.334 | 0.90083 | 7.2507 | -999 | 2.9244 | 1.9643 | -0.28249 | 95.5314 | 5.5388 | 6.2031 | 7.0779 | 8.3671 | 9.0641 | 4.3421 | 5.4872 | 6.8774 | 7.9357 | 7.329 | 4.5088 | 5.1813 | 6.9538 | 8.8722 | 9.9576 | 7.4377 | 4.3899 | 3.6704 | -999 | -999 | 0.04 | 0.185 | 0.425 | 0.356 | -999 | 75
2003-07-13 06:30 | 2.8406 | -6.825 | -16.078 | 4.365 | 0.2187 | 9.5833 | 374.589 | 13.5411 | 0.76774 | 13.6112 | 0.7984 | 12.8144 | 0.81757 | 1.6617 | 195.538 | 1.0642 | 26.0478 | -999 | 12.9069 | 11.2531 | 0.58381 | 95.5334 | 5.5029 | 6.155 | 7.0028 | 8.3222 | 9.0757 | 4.3128 | 5.4607 | 6.7956 | 8.0108 | 7.2597 | 4.4771 | 5.1305 | 6.8703 | 8.9321 | 10.1847 | 7.2659 | 4.3006 | 3.5956 | -999 | -999 | 0.04 | 0.185 | 0.425 | 0.356 | -999 | 75
2003-07-13 07:00 | 1.0338 | 1.951 | -8.552 | 3.356 | 0.1678 | 9.5733 | 370.596 | 13.5809 | 0.76575 | 13.6801 | 0.79568 | 13.1485 | 0.80623 | 1.6642 | 185.064 | 1.305 | 37.0705 | -999 | 18.7246 | 16.9888 | 1.352 | 95.5055 | 5.4704 | 6.1094 | 6.9512 | 8.3938 | 9.2587 | 4.2867 | 5.3786 | 6.7444 | 8.1468 | 7.2344 | 4.4373 | 5.0672 | 6.8008 | 9.2444 | 10.7891 | 7.1253 | 4.2318 | 3.5303 | -999 | -999 | 0.04 | 0.185 | 0.425 | 0.356 | -999 | 75
2003-07-13 07:30 | 0.8558 | 8.502 | -4.986 | 4.005 | 0.1003 | 9.511 | 366.686 | 14.1231 | 0.73814 | 14.2657 | 0.76678 | 13.7069 | 0.78235 | 0.9325 | 189.01 | 0.72833 | 47.5714 | -999 | 24.1568 | 21.7063 | 1.8762 | 95.5031 | 5.4399 | 6.0654 | 6.9459 | 8.7472 | 9.7425 | 4.2511 | 5.2159 | 6.7511 | 8.4372 | 7.3708 | 4.3987 | 5.0018 | 6.7817 | 9.8978 | 11.8562 | 7.1171 | 4.239 | 3.5374 | -999 | -999 | 0.04 | 0.184 | 0.425 | 0.356 | -999 | 75
2003-07-13 08:00 | -0.5602 | 5.656 | 2.643 | -2.878 | 0.0431 | 9.5454 | 367.145 | 14.0723 | 0.74275 | 14.2732 | 0.76912 | 13.8275 | 0.78374 | 0.54792 | 186.454 | 0.29 | 37.6997 | -999 | 18.8663 | 16.0545 | 0.99216 | 95.5082 | 5.4117 | 6.0362 | 6.9902 | 9.0457 | 10.0249 | 4.2176 | 5.1667 | 6.8393 | 8.7235 | 7.5675 | 4.389 | 4.9726 | 6.8461 | 10.0727 | 12.0512 | 7.3575 | 4.3918 | 3.6848 | -999 | -999 | 0.04 | 0.184 | 0.425 | 0.357 | -999 | 75
2003-07-13 08:30 | 1.5743 | 8.066 | -8.035 | 7.231 | 0.1322 | 9.6783 | 369.869 | 13.7988 | 0.76279 | 13.9221 | 0.79319 | 13.5007 | 0.80345 | 0.38458 | 184.476 | 0.3625 | 40.8911 | -999 | 19.7798 | 16.6316 | 0.85476 | 95.4938 | 5.3882 | 6.0164 | 7.024 | 9.021 | 9.9222 | 4.1967 | 5.2496 | 6.8965 | 8.5751 | 7.6228 | 4.4201 | 4.9742 | 6.924 | 9.9928 | 11.8798 | 7.715 | 4.6101 | 3.9025 | -999 | -999 | 0.04 | 0.184 | 0.425 | 0.357 | -999 | 75
2003-07-13 09:00 | 1.2361 | 17.127 | -4.969 | 6.084 | 0.1153 | 9.5494 | 370.831 | 14.2213 | 0.73545 | 14.3237 | 0.76916 | 13.6949 | 0.79628 | 1.2375 | 217.464 | 0.61083 | 65.0329 | -999 | 31.464 | 27.7634 | 2.2685 | 95.4781 | 5.3655 | 5.9996 | 7.0384 | 9.2192 | 10.2295 | 4.1784 | 5.251 | 6.927 | 8.9411 | 7.7291 | 4.4929 | 4.9394 | 6.9615 | 10.5263 | 12.6684 | 7.9577 | 4.7556 | 4.0525 | -999 | -999 | 0.04 | 0.184 | 0.426 | 0.357 | -999 | 75
2003-07-13 09:30 | 0.8187 | 15.062 | -6.436 | 25.748 | 0.329 | 9.587 | 368.511 | 14.4588 | 0.72731 | 14.6048 | 0.75996 | 14.2254 | 0.77829 | 1.0646 | 265.542 | 0.4225 | 61.4929 | -999 | 28.7734 | 25.4494 | 1.8138 | 95.4879 | 5.3417 | 5.9848 | 7.0882 | 9.4873 | 10.5257 | 4.1604 | 5.1342 | 7.0145 | 9.1793 | 7.8853 | 4.4722 | 4.91 | 7.0333 | 10.8128 | 13.0504 | 8.2237 | 4.9262 | 4.2235 | -999 | -999 | 0.04 | 0.184 | 0.426 | 0.357 | -999 | 75
2003-07-13 10:00 | -999 | 28.758 | 22.959 | 49.692 | 0.4756 | 10.2997 | 359.771 | 14.1262 | 0.76528 | 14.3507 | 0.79236 | 14.2857 | 0.79639 | 1.9888 | 283.921 | 1.4888 | 97.8179 | -999 | 46.4382 | 40.3144 | 3.1704 | 95.5368 | 5.324 | 5.9802 | 7.1506 | 9.7719 | 10.8498 | 4.1534 | 5.2305 | 7.1123 | 9.4694 | 8.0335 | 4.3276 | 4.9013 | 7.1327 | 11.4587 | 13.3559 | 8.5892 | 5.1471 | 4.4482 | -999 | -999 | 0.04 | 0.184 | 0.426 | 0.357 | -999 | 81.8255
2003-07-13 10:30 | -999 | 47.811 | -999 | -999 | -999 | 11.5244 | 335.354 | 12.655 | 0.89474 | 12.9618 | 0.91587 | 13.1639 | 0.90051 | 2.1313 | 306.253 | 1.4808 | 146.013 | -999 | 69.372 | 63.3013 | 5.6171 | 95.5439 | 5.3122 | 5.9869 | 7.2459 | 10.1474 | 11.0959 | 4.1574 | 5.3102 | 7.2538 | 9.8702 | 8.2454 | 4.3029 | 4.9503 | 7.2961 | 11.9368 | 12.9051 | 9.0239 | 5.4013 | 4.7147 | -999 | -999 | 0.04 | 0.184 | 0.426 | 0.357 | -999 | 94
2003-07-13 11:00 | -999 | 56.113 | -999 | -999 | -999 | 10.5393 | 260.231 | 12.4631 | 0.92374 | 12.799 | 0.94232 | 13.0374 | 0.92443 | 2.2887 | 314.914 | 1.6271 | 163.635 | -999 | 78.5502 | 71.7494 | 6.3144 | 95.5572 | 5.2962 | 5.9927 | 7.3441 | 10.5124 | 11.4139 | 4.1399 | 5.326 | 7.4098 | 10.2607 | 8.5288 | 4.2768 | 4.9394 | 7.4437 | 12.3543 | 13.1168 | 9.5587 | 5.7134 | 5.0405 | -999 | -999 | 0.04 | 0.184 | 0.426 | 0.357 | -999 | 94
2003-07-13 11:30 | -999 | 108.468 | -999 | -999 | -999 | 9.6692 | -999 | 12.7599 | 0.91375 | 13.1525 | 0.93132 | 13.464 | 0.92008 | 1.8958 | 290.132 | 1.2888 | 305.374 | -999 | 148.726 | 137.99 | 12.116 | 95.5352 | 5.2828 | 6.0048 | 7.4552 | 11.1328 | 12.124 | 4.1311 | 5.264 | 7.5828 | 11.0306 | 8.8962 | 4.2413 | 4.9186 | 7.6031 | 13.6256 | 14.4986 | 10.1338 | 6.0679 | 5.3886 | -999 | -999 | 0.04 | 0.184 | 0.426 | 0.357 | -999 | 94
2003-07-13 12:00 | -999 | 123.14 | -999 | -999 | -999 | 9.2916 | -999 | 13.1537 | 0.89651 | 13.5661 | 0.91339 | 13.9228 | 0.89723 | 2.1283 | 297.606 | 1.5779 | 340.837 | -999 | 170.49 | 155.554 | 13.6966 | 95.5032 | 5.2766 | 6.0293 | 7.6549 | 11.8899 | 12.8348 | 4.1213 | 5.2909 | 7.8844 | 11.5718 | 9.3462 | 4.2134 | 4.9042 | 7.8694 | 13.9035 | 14.6605 | 10.9181 | 6.5627 | 5.8518 | -999 | -999 | 0.041 | 0.184 | 0.426 | 0.357 | -999 | 94
2003-07-13 12:30 | -999 | 79.141 | -999 | -999 | -999 | 8.7518 | -999 | 13.567 | 0.88364 | 13.9401 | 0.89951 | 14.3154 | 0.87961 | 0.87167 | 213.971 | 0.70875 | 230.142 | -999 | 113.646 | 101.986 | 8.8064 | 95.5034 | 5.2713 | 6.0694 | 7.8698 | 12.2453 | 13.0206 | 4.1142 | 5.3518 | 8.1358 | 11.7796 | 9.6555 | 4.2142 | 4.9221 | 8.1265 | 13.9028 | 14.6833 | 11.9606 | 7.1816 | 6.4109 | -999 | -999 | 0.04 | 0.184 | 0.426 | 0.357 | -999 | 94
2003-07-13 13:00 | -999 | 76.172 | -999 | -999 | -999 | 8.9192 | 176.265 | 13.3402 | 0.8856 | 13.7274 | 0.90141 | 14.1564 | 0.87793 | 1.4996 | 289.598 | 1.0604 | 222.961 | -999 | 108.299 | 97.665 | 8.0872 | 95.5076 | 5.2703 | 6.1178 | 7.9695 | 11.962 | 12.6934 | 4.1158 | 5.3843 | 8.2719 | 11.5557 | 9.7163 | 4.2377 | 4.9669 | 8.3035 | 13.5993 | 14.3222 | 12.8487 | 7.6649 | 6.8403 | -999 | -999 | 0.041 | 0.184 | 0.426 | 0.357 | -999 | 94
2003-07-13 13:30 | -999 | 113.99 | -999 | -999 | 0.5049 | 10.7602 | 243.442 | 13.3894 | 0.90817 | 13.786 | 0.92457 | 14.2151 | 0.90297 | 1.4054 | 291.719 | 1.07 | 320.308 | -999 | 158.448 | 143.569 | 12.1441 | 95.5273 | 5.2788 | 6.1641 | 8.0275 | 12.2479 | 13.0792 | 4.1116 | 5.5088 | 8.3528 | 11.9331 | 9.8634 | 4.2145 | 5.0123 | 8.4056 | 14.2671 | 14.8133 | 13.2297 | 7.886 | 7.0432 | -999 | -999 | 0.04 | 0.184 | 0.426 | 0.357 | -999 | 94
2003-07-13 14:00 | -999 | 139.401 | -999 | -999 | 0.4363 | 12.6258 | -999 | 13.4001 | 0.92349 | 13.7869 | 0.93968 | 14.2561 | 0.91735 | 2.4737 | 307.759 | 1.8962 | 395.88 | -999 | 194.357 | 175.03 | 14.7147 | 95.5241 | 5.2924 | 6.2074 | 8.1578 | 12.8012 | 13.6319 | 4.1217 | 5.593 | 8.5378 | 12.5059 | 10.2368 | 4.2231 | 5.0504 | 8.5647 | 14.8667 | 15.1126 | 13.6097 | 8.1181 | 7.2489 | -999 | -999 | 0.04 | 0.184 | 0.426 | 0.357 | -999 | 92.7649
2003-07-13 14:30 | -999 | 91.099 | -999 | -999 | 0.2676 | 12.8489 | 346.915 | 13.3689 | 0.92379 | 13.7332 | 0.94003 | 14.1801 | 0.9154 | 1.9512 | 291.437 | 1.3808 | 267.256 | -999 | 128.947 | 114.929 | 9.6108 | 95.4855 | 5.3028 | 6.2508 | 8.3116 | 12.862 | 13.4819 | 4.143 | 5.628 | 8.7642 | 12.5064 | 10.48 | 4.2815 | 5.0952 | 8.7729 | 14.4255 | 14.7563 | 14.2553 | 8.5095 | 7.5955 | -999 | -999 | 0.04 | 0.184 | 0.426 | 0.357 | -999 | 94
2003-07-13 15:00 | -999 | 105.788 | -999 | -999 | 0.1811 | 12.4124 | 344.524 | 13.49 | 0.92151 | 13.8908 | 0.93675 | 14.2692 | 0.9172 | 1.5263 | 295.693 | 1.1258 | 299.809 | -999 | 145.417 | 131.91 | 10.8474 | 95.4868 | 5.3158 | 6.2974 | 8.3592 | 12.7562 | 13.4525 | 4.1584 | 5.7031 | 8.8273 | 12.4599 | 10.5341 | 4.3517 | 5.1294 | 8.8684 | 14.6087 | 15.196 | 14.7517 | 8.8253 | 7.8653 | -999 | -999 | 0.04 | 0.184 | 0.426 | 0.357 | -999 | 94
2003-07-13 15:30 | -999 | 137.53 | -999 | -999 | 0.3038 | 12.2141 | 303.189 | 13.7868 | 0.89613 | 14.1817 | 0.91031 | 14.7238 | 0.8861 | 1.02 | 201.696 | 0.78208 | 383.521 | -999 | 191.216 | 172.65 | 14.1852 | 95.4752 | 5.3282 | 6.3335 | 8.4438 | 13.4692 | 14.1777 | 4.1678 | 5.7072 | 8.9325 | 13.1264 | 10.8349 | 4.4709 | 5.1482 | 8.9605 | 15.3817 | 15.8906 | 14.9684 | 8.955 | 7.9802 | -999 | -999 | 0.04 | 0.184 | 0.426 | 0.357 | -999 | 94
2003-07-13 16:00 | -999 | 84.171 | -999 | -999 | 0.2207 | 11.9486 | 299.824 | 13.6672 | 0.91365 | 13.9959 | 0.9282 | 14.5795 | 0.89855 | 0.77625 | 77.6422 | 0.57583 | 253.837 | -999 | 123.39 | 110.389 | 9.0127 | 95.4781 | 5.3453 | 6.3761 | 8.5699 | 12.9026 | 13.4236 | 4.1939 | 5.7729 | 9.1046 | 12.5904 | 10.8044 | 4.4638 | 5.2095 | 9.1303 | 14.5695 | 15.3466 | 15.4936 | 9.2576 | 8.235 | -999 | -999 | 0.04 | 0.183 | 0.426 | 0.357 | -999 | 94
2003-07-13 16:30 | -999 | 142.408 | -999 | -999 | 0.2457 | 11.8656 | 296.483 | 14.2696 | 0.87933 | 14.5716 | 0.89753 | 15.3449 | 0.86536 | 0.735 | 101.336 | 0.5575 | 393.826 | -999 | 196.798 | 179.883 | 14.4695 | 95.4477 | 5.3576 | 6.4061 | 8.5859 | 13.6873 | 14.333 | 4.1876 | 5.8007 | 9.1295 | 13.4404 | 11.042 | 4.4963 | 5.2003 | 9.168 | 16.056 | 17.1264 | 15.6793 | 9.3819 | 8.3491 | -999 | -999 | 0.04 | 0.183 | 0.425 | 0.357 | -999 | 94
2003-07-13 17:00 | -999 | 122.53 | -999 | -999 | 0.3133 | 11.7434 | 302.081 | 14.5968 | 0.8514 | 14.8387 | 0.87325 | 15.5938 | 0.84454 | 1.1667 | 114.065 | 0.92542 | 352.89 | -999 | 175.03 | 159.137 | 13.149 | 95.405 | 5.3727 | 6.4364 | 8.693 | 13.4092 | 13.984 | 4.201 | 5.8744 | 9.3125 | 13.2459 | 11.1442 | 4.5183 | 5.2349 | 9.3412 | 15.7449 | 16.9175 | 16.0659 | 9.6243 | 8.5848 | -999 | -999 | 0.04 | 0.183 | 0.425 | 0.357 | -999 | 94
2003-07-13 17:30 | -999 | 139.753 | -999 | -999 | 0.3525 | 11.8929 | 325.801 | 15.0648 | 0.83184 | 15.3397 | 0.85242 | 16.3608 | 0.81289 | 1.4246 | 131.991 | 1.1646 | 387.731 | -999 | 188.396 | 173.813 | 14.1816 | 95.3986 | 5.391 | 6.473 | 8.7744 | 14.2225 | 14.8187 | 4.2049 | 5.9305 | 9.4619 | 14.2906 | 11.6288 | 4.5036 | 5.2443 | 9.4832 | 17.2541 | 18.3557 | 16.3821 | 9.867 | 8.8176 | -999 | -999 | 0.04 | 0.183 | 0.425 | 0.357 | -999 | 94
2003-07-13 18:00 | -999 | 96.199 | -999 | -999 | 0.3846 | 11.8644 | 339.788 | 15.0215 | 0.83926 | 15.297 | 0.8602 | 16.0793 | 0.82404 | 1.8871 | 117.111 | 1.5092 | 280.273 | -999 | 135.416 | 122.772 | 10.3315 | 95.3455 | 5.4139 | 6.5213 | 8.8832 | 13.7343 | 14.2144 | 4.2378 | 5.9877 | 9.6881 | 13.7626 | 11.6544 | 4.4968 | 5.3254 | 9.7339 | 16.0947 | 16.9797 | 16.9333 | 10.2952 | 9.2479 | -999 | -999 | 0.04 | 0.183 | 0.425 | 0.357 | -999 | 89.2763
2003-07-13 18:30 | -999 | 217.637 | -999 | -999 | 0.3146 | 11.7983 | 341.437 | 15.4643 | 0.82215 | 15.7544 | 0.84234 | 16.6747 | 0.80198 | 2.2758 | 112.924 | 1.8525 | 580.444 | -999 | 285.339 | 261.67 | 23.0943 | 95.3276 | 5.4362 | 6.5621 | 8.9023 | 14.1416 | 14.7548 | 4.2492 | 6.0361 | 9.7151 | 14.2413 | 11.7645 | 4.4159 | 5.3525 | 9.7957 | 17.5587 | 19.0192 | 17.0953 | 10.4903 | 9.4477 | -999 | -999 | 0.041 | 0.183 | 0.425 | 0.357 | -999 | 79.1251
2003-07-13 19:00 | -999 | 192.466 | -999 | -999 | 0.2423 | 11.3901 | 348.914 | 16.2135 | 0.77587 | 16.5229 | 0.79484 | 17.5881 | 0.74973 | 1.4275 | 141.934 | 1.2583 | 511.264 | -999 | 250.631 | 234.731 | 19.418 | 95.3051 | 5.4565 | 6.5933 | 9.0695 | 15.0076 | 15.5276 | 4.2557 | 6.0485 | 9.9797 | 15.2582 | 12.3315 | 4.3813 | 5.3549 | 10.0049 | 18.5425 | 19.9717 | 17.4004 | 10.7056 | 9.6783 | -999 | -999 | 0.041 | 0.183 | 0.425 | 0.357 | -999 | 75
2003-07-13 19:30 | -999 | 158.352 | -999 | -999 | -999 | 11.4928 | 348.825 | 16.7203 | 0.75928 | 16.9741 | 0.78041 | 17.8791 | 0.74107 | 1.23 | 106.225 | 0.99667 | 427.12 | -999 | 212.435 | 192.626 | 16.0095 | 95.2696 | 5.4845 | 6.6527 | 9.2499 | 15.0758 | 15.5325 | 4.2815 | 6.0863 | 10.2532 | 14.9556 | 12.4283 | 4.4183 | 5.4347 | 10.3102 | 17.7487 | 19.1566 | 18.2086 | 11.2745 | 10.2814 | -999 | -999 | 0.041 | 0.184 | 0.425 | 0.357 | -999 | 75
2003-07-13 20:00 | -999 | 61.392 | -999 | -999 | -999 | 9.666 | 170.676 | 16.1935 | 0.81529 | 16.3953 | 0.84206 | 17.1391 | 0.82086 | 1.5829 | 121.638 | 1.1896 | 201.603 | -999 | 102.68 | 89.992 | 7.8735 | 95.2334 | 5.5187 | 6.7242 | 9.3415 | 14.2363 | 14.5858 | 4.322 | 6.2182 | 10.3114 | 14.1602 | 12.2521 | 4.5056 | 5.5621 | 10.4601 | 16.3246 | 17.2119 | 18.7725 | 11.6023 | 10.6357 | -999 | -999 | 0.042 | 0.184 | 0.425 | 0.357 | -999 | 88.8663
2003-07-13 20:30 | -999 | 181.915 | -999 | -999 | -999 | 8.447 | 60.2175 | 16.3679 | 0.82472 | 16.5736 | 0.84997 | 17.1616 | 0.83714 | 1.7442 | 111.078 | 1.4737 | 503.405 | -999 | 266.751 | 230.618 | 21.421 | 95.2066 | 5.5406 | 6.7663 | 9.247 | 14.2735 | 14.7559 | 4.3468 | 6.3318 | 10.194 | 14.5751 | 12.2735 | 4.5178 | 5.6003 | 10.3762 | 17.6338 | 19.2948 | 18.5974 | 11.4662 | 10.5168 | -999 | -999 | 0.042 | 0.184 | 0.425 | 0.357 | -999 | 94
2003-07-13 21:00 | -999 | 186.763 | -999 | -999 | -999 | 10.1287 | 123.409 | 17.3594 | 0.77897 | 17.5303 | 0.80434 | 18.5988 | 0.76497 | 2.3596 | 102.608 | 1.9133 | 540.86 | -999 | 290.893 | 239.976 | 22.6469 | 95.1451 | 5.5576 | 6.7806 | 9.2536 | 14.3913 | 14.5502 | 4.3491 | 6.3377 | 10.2704 | 14.6567 | 12.2612 | 4.4491 | 5.5802 | 10.3787 | 16.9765 | 18.4686 | 18.3195 | 11.3907 | 10.3938 | -999 | -999 | 0.043 | 0.184 | 0.425 | 0.357 | -999 | 94
2003-07-13 21:30 | -999 | 124.546 | -999 | -999 | -999 | 11.7054 | 220.602 | 17.6534 | 0.75574 | 17.8787 | 0.77749 | 18.9657 | 0.7284 | 2.2467 | 115.254 | 1.8325 | 409.549 | -999 | 213.103 | 169.827 | 15.9414 | 95.1028 | 5.5951 | 6.8155 | 9.2772 | 14.226 | 13.9471 | 4.3793 | 6.401 | 10.2976 | 14.5562 | 12.245 | 4.4641 | 5.668 | 10.3686 | 16.45 | 17.9657 | 18.2195 | 11.4558 | 10.3355 | -999 | -999 | 0.043 | 0.185 | 0.425 | 0.357 | -999 | 94
2003-07-13 22:00 | -999 | 62.109 | -999 | -999 | 0.2049 | 12.5395 | 277.199 | 16.9913 | 0.78964 | 17.2052 | 0.81223 | 18.0204 | 0.76771 | 1.6604 | 116.666 | 1.2829 | 215.791 | -999 | 110.167 | 94.1854 | 7.7755 | 95.1029 | 5.6209 | 6.837 | 9.2238 | 13.6669 | 13.8368 | 4.4206 | 6.4604 | 10.4086 | 14.6732 | 12.2967 | 4.4805 | 5.7338 | 10.2795 | 16.2119 | 17.731 | 17.9764 | 11.4444 | 10.0876 | -999 | -999 | 0.043 | 0.185 | 0.425 | 0.357 | -999 | 94
2003-07-13 22:30 | -999 | -2.192 | -999 | -999 | -999 | 12.6101 | -999 | 16.2129 | 0.83446 | 16.435 | 0.85835 | 16.7495 | 0.8384 | 1.6208 | 180.546 | 1.0858 | 27.1904 | -999 | 12.7278 | 9.3522 | 0.75563 | 95.2131 | 5.6428 | 6.8535 | 9.1075 | 12.855 | 13.1943 | 4.4669 | 6.5061 | 10.3109 | 13.3637 | 11.7875 | 4.64 | 5.809 | 10.2029 | 14.4868 | 15.283 | 17.4989 | 11.3999 | 9.8584 | -999 | -999 | 0.044 | 0.185 | 0.425 | 0.357 | -999 | 93.3152
2003-07-13 23:00 | -999 | 3.708 | -999 | -999 | -999 | 11.8356 | 246.947 | 15.6337 | 0.84085 | 15.7773 | 0.87406 | 15.4813 | 0.89475 | 2.7254 | 303.933 | 1.9258 | 46.7655 | -999 | 23.5052 | 20.528 | 3.3737 | 95.1699 | 5.6659 | 6.8607 | 8.9596 | 12.2913 | 12.724 | 4.5075 | 6.5508 | 9.9798 | 12.5712 | 11.3793 | 4.7593 | 5.8672 | 9.9789 | 13.8315 | 14.4988 | 16.6684 | 10.874 | 9.4009 | -999 | -999 | 0.044 | 0.185 | 0.426 | 0.357 | -999 | 94
2003-07-13 23:30 | -999 | 4.526 | -999 | -999 | -999 | 11.4674 | 247.166 | 15.2593 | 0.81706 | 15.2574 | 0.86496 | 14.8572 | 0.89779 | 1.3654 | 218.42 | 0.90083 | 50.0498 | -999 | 25.3928 | 22.1992 | 3.0244 | 95.1459 | 5.6657 | 6.8343 | 8.7961 | 11.8528 | 12.2485 | 4.5302 | 6.4994 | 9.662 | 12.0466 | 11.0476 | 4.7588 | 5.8392 | 9.7003 | 13.166 | 13.8984 | 15.7491 | 10.1478 | 8.7817 | -999 | -999 | 0.044 | 0.185 | 0.426 | 0.357 | -999 | 94
2003-07-14 | -999 | -17.098 | -999 | -999 | -999 | 12.2168 | 260.022 | 14.7506 | 0.89401 | 14.8157 | 0.92541 | 14.4425 | 0.93072 | 1.7825 | 183.925 | 1.2796 | 28.0175 | -999 | 10.9811 | 10.0803 | 1.0901 | 95.1276 | 5.6604 | 6.7971 | 8.6192 | 11.2259 | 11.5682 | 4.5321 | 6.6284 | 9.3837 | 11.3874 | 10.6136 | 4.73 | 5.7944 | 9.4293 | 12.1527 | 12.8211 | 14.88 | 9.4974 | 8.2071 | -999 | -999 | 0.044 | 0.185 | 0.426 | 0.357 | -999 | 94
2003-07-14 00:30 | -999 | -11.633 | -999 | -999 | 0.153 | 12.2795 | 277.229 | 14.7078 | 0.88885 | 14.7317 | 0.924 | 14.1695 | 0.93954 | 1.4358 | 153.214 | 1.0637 | 11.0165 | -999 | 4.3411 | 3.3748 | 0.65952 | 95.1104 | 5.6517 | 6.7514 | 8.4068 | 10.6999 | 11.113 | 4.5274 | 6.4028 | 9.078 | 10.8489 | 10.1536 | 4.7234 | 5.7461 | 9.1311 | 11.7267 | 12.5587 | 13.9339 | 8.8626 | 7.6239 | -999 | -999 | 0.045 | 0.186 | 0.426 | 0.357 | -999 | 94
2003-07-14 01:00 | -999 | -18.445 | -999 | -999 | 0.1879 | 12.1574 | 316.002 | 14.3803 | 0.88161 | 14.4433 | 0.91432 | 13.8429 | 0.93309 | 1.56 | 177.364 | 1.0413 | 7.1385 | -999 | 2.4596 | 0.87302 | 0.14789 | 95.0849 | 5.6375 | 6.686 | 8.2034 | 10.3042 | 10.6557 | 4.5245 | 6.3885 | 8.7928 | 10.3703 | 9.7655 | 4.6235 | 5.705 | 8.856 | 10.9826 | 11.603 | 12.9721 | 8.2328 | 7.0353 | -999 | -999 | 0.045 | 0.186 | 0.427 | 0.357 | -999 | 94
2003-07-14 01:30 | -999 | -12.63 | -999 | -999 | 0.3124 | 10.8362 | 357.509 | 14.281 | 0.80279 | 14.2339 | 0.85077 | 13.3663 | 0.91048 | 2.4179 | 208.505 | 1.6192 | 2.4559 | -999 | 0.7052 | -0.83044 | 0.43123 | 95.0549 | 5.6268 | 6.6311 | 8.0302 | 9.9119 | 10.3297 | 4.5242 | 6.3142 | 8.5291 | 9.9647 | 9.4126 | 4.5839 | 5.6718 | 8.5874 | 10.7277 | 11.5892 | 12.108 | 7.667 | 6.4972 | -999 | -999 | 0.045 | 0.186 | 0.427 | 0.357 | -999 | 86.1713
2003-07-14 02:00 | -999 | -9.617 | -999 | -999 | 0.2516 | 10.6408 | 370.306 | 14.5254 | 0.78586 | 14.43 | 0.83249 | 13.4371 | 0.89333 | 2.9854 | 204.349 | 2.0183 | 0.74213 | -999 | 0.20259 | -1.0743 | 0.5782 | 95.1423 | 5.6128 | 6.5693 | 7.883 | 9.7861 | 10.2922 | 4.5122 | 6.2003 | 8.2987 | 9.7837 | 9.134 | 4.6217 | 5.6096 | 8.3398 | 10.902 | 11.9357 | 11.3193 | 7.1338 | 6.0129 | -999 | -999 | 0.046 | 0.186 | 0.427 | 0.358 | -999 | 76.3547
2003-07-14 02:30 | -999 | -11.141 | -999 | -999 | 0.2693 | 11.2809 | 327.837 | 14.5169 | 0.81251 | 14.5074 | 0.85482 | 13.8185 | 0.89315 | 2.2713 | 200.644 | 1.5271 | 0.41909 | -999 | 0.072261 | -1.5386 | 1.3566 | 95.1142 | 5.5947 | 6.5102 | 7.7869 | 9.8821 | 10.4367 | 4.4911 | 6.089 | 8.1393 | 9.878 | 9.0622 | 4.6623 | 5.5276 | 8.1518 | 10.9751 | 12.0721 | 10.7441 | 6.7256 | 5.6534 | -999 | -999 | 0.046 | 0.186 | 0.428 | 0.358 | -999 | 91.7543
2003-07-14 03:00 | -999 | -9.797 | -999 | -999 | -999 | 11.2909 | 319.762 | 13.8122 | 0.85322 | 13.8423 | 0.89046 | 13.3208 | 0.91649 | 2.6288 | 171.432 | 1.9646 | 0.31355 | -999 | 0.048521 | -1.3572 | 0.83495 | 95.1736 | 5.5737 | 6.4532 | 7.7145 | 9.8157 | 10.3239 | 4.4797 | 5.9789 | 8.0379 | 9.7254 | 8.9588 | 4.5954 | 5.4868 | 8.0534 | 10.6646 | 11.7296 | 10.4429 | 6.4892 | 5.4755 | -999 | -999 | 0.046 | 0.186 | 0.428 | 0.358 | -999 | 94
2003-07-14 03:30 | -999 | -11.022 | -999 | -999 | -999 | 10.3902 | 269.873 | 14.4602 | 0.79431 | 14.4004 | 0.84078 | 13.3022 | 0.91595 | 1.7975 | 185.076 | 1.3692 | 0.39716 | -999 | 0.042293 | -1.1623 | 2.1528 | 95.1369 | 5.5507 | 6.4072 | 7.6519 | 9.8268 | 10.3292 | 4.4581 | 6.0433 | 7.9342 | 9.6338 | 8.8496 | 4.6421 | 5.4311 | 7.9493 | 10.7323 | 11.8631 | 10.2399 | 6.3252 | 5.3399 | -999 | -999 | 0.047 | 0.186 | 0.428 | 0.358 | -999 | 94
2003-07-14 04:00 | -999 | -9.981 | -999 | -999 | -999 | 8.1646 | 132.661 | 14.196 | 0.81773 | 14.1682 | 0.8611 | 13.1815 | 0.92648 | 2.0204 | 194.269 | 1.615 | 0.43911 | -999 | 0.037379 | -0.9218 | 1.8581 | 95.154 | 5.531 | 6.3659 | 7.6142 | 9.8854 | 10.3572 | 4.4498 | 5.9469 | 7.8603 | 9.6551 | 8.8562 | 4.6179 | 5.3829 | 7.8664 | 10.6651 | 11.8107 | 10.1046 | 6.1962 | 5.2274 | -999 | -999 | 0.047 | 0.186 | 0.428 | 0.358 | -999 | 94
2003-07-14 04:30 | -999 | -8.152 | -999 | -999 | -999 | 6.3884 | 68.0414 | 14.1716 | 0.82535 | 14.0654 | 0.87384 | 13.0479 | 0.94018 | 1.815 | 206.097 | 0.94917 | 0.44972 | -999 | 0.056485 | -0.95028 | 1.6033 | 95.1696 | 5.5186 | 6.3392 | 7.6125 | 9.9068 | 10.2911 | 4.4416 | 5.8825 | 7.8221 | 9.6566 | 8.8672 | 4.6334 | 5.3518 | 7.8094 | 10.5811 | 11.6986 | 10.0643 | 6.1233 | 5.1524 | -999 | -999 | 0.047 | 0.186 | 0.429 | 0.358 | -999 | 94
2003-07-14 05:00 | -999 | -7.59 | -999 | -999 | -999 | 6.3962 | 69.3799 | 14.2081 | 0.82657 | 13.8947 | 0.89067 | 12.8714 | 0.94509 | 0.80792 | 124.63 | 0.55625 | 0.65716 | -999 | 0.14196 | -1.2246 | 0.84486 | 95.162 | 5.4987 | 6.3089 | 7.5852 | 9.7924 | 10.1135 | 4.409 | 5.8254 | 7.7795 | 9.5454 | 8.8028 | 4.6335 | 5.333 | 7.7605 | 10.3648 | 11.4102 | 10.0829 | 6.0857 | 5.1059 | -999 | -999 | 0.048 | 0.187 | 0.429 | 0.359 | -999 | 94
2003-07-14 05:30 | -999 | -5.916 | -999 | -999 | -999 | 7.0121 | 91.3913 | 14.0586 | 0.82957 | 13.4359 | 0.91597 | 12.5734 | 0.95058 | 0.79042 | 144.736 | 0.32792 | 1.5396 | -999 | 0.45594 | -0.67136 | 0.54652 | 95.1531 | 5.479 | 6.2793 | 7.5342 | 9.6307 | 9.9262 | 4.3928 | 5.8004 | 7.714 | 9.3961 | 8.7002 | 4.622 | 5.3076 | 7.6972 | 10.1579 | 11.1483 | 10.0184 | 6.0329 | 5.0488 | -999 | -999 | 0.048 | 0.186 | 0.429 | 0.359 | -999 | 94
2003-07-14 06:00 | -999 | -4.755 | -999 | -999 | -999 | 7.672 | 132.471 | 14.9065 | 0.76643 | 14.2774 | 0.84904 | 12.437 | 0.95681 | 0.97 | 218.935 | 0.60375 | 3.5059 | -999 | 1.5572 | 0.17289 | 1.0062 | 95.1782 | 5.4609 | 6.2477 | 7.4759 | 9.4974 | 9.8088 | 4.3732 | 5.7443 | 7.6381 | 9.2617 | 8.566 | 4.5965 | 5.267 | 7.618 | 10.0935 | 11.1567 | 9.8473 | 5.9406 | 4.9579 | -999 | -999 | 0.049 | 0.187 | 0.43 | 0.359 | -999 | 94
2003-07-14 06:30 | -999 | -7.012 | -999 | -999 | -999 | 9.2188 | 235.255 | 14.1714 | 0.7992 | 14.1185 | 0.8458 | 12.9278 | 0.92735 | 2.4562 | 285.537 | 1.5442 | 4.6992 | -999 | 2.1496 | 0.15157 | 1.5057 | 95.1966 | 5.4448 | 6.2181 | 7.4258 | 9.4803 | 9.8522 | 4.3581 | 5.6608 | 7.5668 | 9.2602 | 8.523 | 4.5754 | 5.218 | 7.5361 | 10.4097 | 11.6752 | 9.6436 | 5.8294 | 4.8568 | -999 | -999 | 0.05 | 0.187 | 0.43 | 0.359 | -999 | 94
2003-07-14 07:00 | -999 | -6.858 | -999 | -999 | -999 | 10.2138 | 273.101 | 14.4213 | 0.78535 | 14.3257 | 0.83343 | 13.211 | 0.91221 | 1.9771 | 307.192 | 0.99875 | 8.2434 | -999 | 3.9232 | 1.4244 | 1.4302 | 95.2181 | 5.426 | 6.189 | 7.3934 | 9.5368 | 9.8902 | 4.3382 | 5.668 | 7.5301 | 9.3176 | 8.5271 | 4.557 | 5.1823 | 7.4963 | 10.3389 | 11.5293 | 9.5127 | 5.7502 | 4.803 | -999 | -999 | 0.051 | 0.187 | 0.43 | 0.359 | -999 | 94
2003-07-14 07:30 | -999 | -1.976 | -999 | -999 | 0.4912 | 10.9835 | 272.839 | 14.7227 | 0.80647 | 14.6478 | 0.8495 | 13.6462 | 0.90556 | 2.9704 | 321.416 | 1.945 | 23.9792 | -999 | 11.7317 | 9.1664 | 1.6176 | 95.2006 | 5.4125 | 6.1639 | 7.3714 | 9.5417 | 9.9381 | 4.3307 | 5.5664 | 7.5064 | 9.2949 | 8.5042 | 4.533 | 5.1403 | 7.471 | 10.7023 | 12.1549 | 9.473 | 5.7295 | 4.8117 | -999 | -999 | 0.051 | 0.187 | 0.43 | 0.359 | -999 | 94
2003-07-14 08:00 | -999 | -6.636 | -999 | -999 | 0.3595 | 11.2187 | 336.946 | 15.0062 | 0.79625 | 15.0496 | 0.83377 | 14.4286 | 0.86732 | 4.0512 | 314.998 | 2.8933 | 20.5524 | -999 | 9.6332 | 7.4115 | 1.1428 | 95.1918 | 5.4079 | 6.1515 | 7.3887 | 9.7852 | 10.3062 | 4.3195 | 5.747 | 7.517 | 9.5595 | 8.5605 | 4.5243 | 5.0922 | 7.4593 | 11.4784 | 12.8488 | 9.4733 | 5.7259 | 4.8442 | -999 | -999 | 0.052 | 0.187 | 0.431 | 0.36 | -999 | 94
2003-07-14 08:30 | -999 | -2.437 | -999 | -999 | -999 | 11.324 | 322.184 | 14.7648 | 0.81319 | 14.8624 | 0.84699 | 14.3697 | 0.87591 | 2.0825 | 274.537 | 1.3921 | 26.8466 | -999 | 12.4399 | 9.6386 | 1.2172 | 95.2311 | 5.3953 | 6.1331 | 7.4248 | 10.0394 | 10.4763 | 4.2965 | 5.555 | 7.567 | 9.8229 | 8.7137 | 4.5114 | 5.0913 | 7.5344 | 11.3864 | 12.7297 | 9.6243 | 5.7949 | 4.9859 | -999 | -999 | 0.053 | 0.187 | 0.431 | 0.36 | -999 | 87.4424
2003-07-14 09:00 | -999 | 3.429 | -999 | -999 | -999 | 10.4826 | 244.209 | 14.4017 | 0.83915 | 14.4396 | 0.87763 | 13.7069 | 0.92478 | 0.6725 | 187.292 | 0.48375 | 39.6687 | -999 | 18.8005 | 15.5454 | 2.3291 | 95.2126 | 5.3838 | 6.1289 | 7.4567 | 10.1001 | 10.4341 | 4.2727 | 5.5355 | 7.6253 | 9.8295 | 8.8657 | 4.5255 | 5.1102 | 7.6279 | 11.0429 | 12.3121 | 9.9022 | 5.9482 | 5.2027 | -999 | -999 | 0.053 | 0.187 | 0.432 | 0.36 | -999 | 94
2003-07-14 09:30 | -999 | -0.429 | -999 | -999 | -999 | 9.3428 | 204.589 | 14.0641 | 0.86548 | 13.9826 | 0.91282 | 13.4337 | 0.93825 | 0.69375 | 151.271 | 0.45625 | 25.4164 | -999 | 10.8799 | 8.8901 | 1.4259 | 95.2023 | 5.3723 | 6.1237 | 7.4735 | 10.0561 | 10.3189 | 4.2535 | 5.6042 | 7.651 | 9.7645 | 8.8375 | 4.5241 | 5.1245 | 7.6692 | 10.782 | 11.9356 | 10.1358 | 6.0853 | 5.346 | -999 | -999 | 0.053 | 0.187 | 0.433 | 0.361 | -999 | 94
2003-07-14 10:00 | -999 | 14.884 | -999 | -999 | -999 | 10.1875 | 266.714 | 13.3343 | 0.90431 | 13.4801 | 0.93468 | 13.2264 | 0.94629 | 1.5 | 192.608 | 1.0946 | 64.1538 | -999 | 30.1187 | 26.5961 | 2.519 | 95.2028 | 5.3563 | 6.1127 | 7.4546 | 10.0134 | 10.3354 | 4.2468 | 5.5858 | 7.6384 | 9.7003 | 8.7882 | 4.4928 | 5.107 | 7.6669 | 10.9312 | 12.2706 | 10.2513 | 6.1552 | 5.3906 | -999 | -999 | 0.053 | 0.186 | 0.433 | 0.361 | -999 | 94
2003-07-14 10:30 | -999 | 35.859 | -999 | -999 | 0.4685 | 10.5817 | 264.789 | 13.3603 | 0.92212 | 13.5568 | 0.94906 | 13.4488 | 0.95343 | 1.455 | 195.105 | 1.0092 | 115.676 | -999 | 56.4478 | 51.1445 | 4.5051 | 95.1871 | 5.3444 | 6.1045 | 7.452 | 10.223 | 10.6535 | 4.2312 | 5.5816 | 7.6303 | 9.8789 | 8.8275 | 4.4596 | 5.0789 | 7.6559 | 11.5555 | 13.1319 | 10.3006 | 6.173 | 5.3798 | -999 | -999 | 0.053 | 0.186 | 0.434 | 0.361 | -999 | 94
2003-07-14 11:00 | -999 | 46.142 | -999 | -999 | 0.2758 | 11.1991 | 284.89 | 13.9294 | 0.89891 | 14.1572 | 0.924 | 13.9856 | 0.94032 | 2.0254 | 169.51 | 1.6071 | 145.836 | -999 | 72.1816 | 66.3116 | 6.0939 | 95.1769 | 5.3342 | 6.0979 | 7.5024 | 10.7525 | 11.214 | 4.2566 | 5.5636 | 7.6917 | 10.3989 | 9.062 | 4.428 | 5.0422 | 7.6985 | 12.4623 | 13.9615 | 10.4851 | 6.2391 | 5.4345 | -999 | -999 | 0.052 | 0.186 | 0.434 | 0.361 | -999 | 94
2003-07-14 11:30 | -999 | 94.666 | -999 | -999 | 0.3173 | 12.3496 | 352.603 | 14.2944 | 0.88964 | 14.5313 | 0.91523 | 14.4231 | 0.93042 | 2.35 | 170.885 | 1.8392 | 266.059 | -999 | 134.592 | 125.588 | 10.6885 | 95.1514 | 5.3277 | 6.0999 | 7.6075 | 11.2655 | 11.7607 | 4.2486 | 5.6192 | 7.8444 | 10.8646 | 9.3898 | 4.4025 | 5.0233 | 7.8447 | 13.2915 | 14.9001 | 10.9906 | 6.4765 | 5.6718 | -999 | -999 | 0.053 | 0.186 | 0.434 | 0.362 | -999 | 94
2003-07-14 12:00 | -999 | 76.447 | -999 | -999 | 0.3166 | 12.8563 | 363.43 | 14.8613 | 0.90121 | 15.157 | 0.9227 | 15.3932 | 0.91747 | 1.5417 | 83.4944 | 1.0454 | 222.018 | -999 | 112.512 | 102.197 | 8.1589 | 95.1988 | 5.3209 | 6.114 | 7.7786 | 12.3245 | 12.8062 | 4.238 | 5.6925 | 8.0592 | 11.69 | 9.8481 | 4.3685 | 4.9983 | 8.0428 | 14.1319 | 15.5334 | 11.7436 | 6.8694 | 6.0636 | -999 | -999 | 0.052 | 0.186 | 0.434 | 0.362 | -999 | 94
2003-07-14 12:30 | -999 | 112.777 | -999 | -999 | 0.3345 | 12.8722 | 363.374 | 14.8429 | 0.90224 | 15.1461 | 0.92285 | 15.4636 | 0.91099 | 1.9496 | 55.7004 | 1.4371 | 311.546 | -999 | 156.421 | 146.873 | 11.7646 | 95.1838 | 5.3234 | 6.1484 | 8.0142 | 12.6814 | 13.0391 | 4.2241 | 5.7149 | 8.3373 | 12.0303 | 10.1861 | 4.3806 | 5.0331 | 8.3348 | 14.7092 | 16.0708 | 12.8556 | 7.4226 | 6.6326 | -999 | -999 | 0.052 | 0.186 | 0.434 | 0.362 | -999 | 90.8377
2003-07-14 13:00 | -999 | 146.251 | -999 | -999 | 0.2679 | 12.6684 | 360.954 | 15.2875 | 0.87287 | 15.6046 | 0.89477 | 15.949 | 0.88919 | 1.7988 | 62.7739 | 1.2475 | 378.247 | -999 | 195.493 | 183.201 | 14.7608 | 95.1993 | 5.3317 | 6.1963 | 8.2163 | 13.3637 | 13.6993 | 4.2093 | 5.7589 | 8.5889 | 12.6832 | 10.6047 | 4.3705 | 5.0543 | 8.6135 | 15.4989 | 16.814 | 13.9405 | 7.9796 | 7.205 | -999 | -999 | 0.052 | 0.186 | 0.434 | 0.362 | -999 | 78.5584
2003-07-14 13:30 | -999 | 275.749 | -999 | -999 | 0.2586 | 12.2505 | 354.903 | 16.0809 | 0.8275 | 16.342 | 0.85286 | 17.0921 | 0.84676 | 1.6513 | 89.1456 | 1.2525 | 678.504 | -999 | 353.715 | 335.02 | 26.2027 | 95.1858 | 5.3445 | 6.2593 | 8.4589 | 14.5125 | 14.9287 | 4.2035 | 5.6978 | 8.881 | 13.523 | 11.1047 | 4.3217 | 5.0555 | 8.9143 | 17.0133 | 18.6946 | 15.0611 | 8.5705 | 7.8143 | -999 | -999 | 0.051 | 0.186 | 0.434 | 0.362 | -999 | 75
2003-07-14 14:00 | -999 | 106.497 | -999 | -999 | 0.3238 | 12.1566 | 354.686 | 16.1734 | 0.81565 | 16.3996 | 0.84237 | 17.122 | 0.82652 | 1.4338 | 78.1387 | 1.0467 | 300.972 | -999 | 153.21 | 138.366 | 10.2394 | 95.2011 | 5.3659 | 6.3398 | 8.8727 | 15.5852 | 15.5123 | 4.217 | 5.7805 | 9.2997 | 14.226 | 11.7504 | 4.3422 | 5.1318 | 9.343 | 16.611 | 17.52 | 16.6044 | 9.2964 | 8.5463 | -999 | -999 | 0.051 | 0.185 | 0.433 | 0.362 | -999 | 75
2003-07-14 14:30 | -999 | 186.281 | -999 | -999 | 0.381 | 12.4124 | 348.477 | 16.3229 | 0.80285 | 16.5307 | 0.83181 | 16.9352 | 0.84187 | 1.9279 | 105.95 | 1.4125 | 496.579 | -999 | 251.955 | 234.671 | 19.1082 | 95.1779 | 5.3982 | 6.4498 | 9.1334 | 15.0723 | 15.0732 | 4.2594 | 5.8442 | 9.608 | 14.1159 | 11.8885 | 4.3957 | 5.2283 | 9.7028 | 17.0817 | 18.6433 | 18.3685 | 10.1219 | 9.3555 | -999 | -999 | 0.051 | 0.185 | 0.433 | 0.362 | -999 | 78.2087
2003-07-14 15:00 | -999 | 233.217 | -999 | -999 | 0.3475 | 12.0637 | 353.963 | 16.8177 | 0.784 | 17.0499 | 0.80903 | 17.9749 | 0.7898 | 2.2729 | 107.554 | 1.7875 | 605.842 | -999 | 306.299 | 285.154 | 22.3976 | 95.1218 | 5.427 | 6.549 | 9.3275 | 16.3024 | 16.4383 | 4.2625 | 5.9714 | 9.8276 | 14.9165 | 12.3287 | 4.3307 | 5.2514 | 9.9416 | 17.9634 | 19.535 | 19.2556 | 10.6334 | 9.8336 | -999 | -999 | 0.051 | 0.185 | 0.432 | 0.361 | -999 | 75
2003-07-14 15:30 | -999 | 238.619 | -999 | -999 | 0.3903 | 11.6251 | 353.602 | 16.8396 | 0.76191 | 17.057 | 0.78749 | 17.7717 | 0.77316 | 2.3625 | 98.9619 | 1.8713 | 617.752 | -999 | 315.805 | 287.929 | 23.2067 | 95.1039 | 5.4635 | 6.6472 | 9.6191 | 16.4096 | 16.348 | 4.2935 | 6.0791 | 10.1592 | 15.3475 | 12.7565 | 4.2984 | 5.3592 | 10.2616 | 18.5355 | 20.067 | 20.4343 | 11.1996 | 10.344 | -999 | -999 | 0.05 | 0.185 | 0.432 | 0.361 | -999 | 75
2003-07-14 16:00 | -999 | 210.499 | -999 | -999 | 0.5418 | 11.5839 | 353.772 | 16.9235 | 0.75587 | 17.204 | 0.77965 | 18.0397 | 0.75765 | 2.4787 | 80.665 | 1.9146 | 558.724 | -999 | 286.1 | 259.829 | 20.7574 | 95.0546 | 5.5083 | 6.7538 | 9.8544 | 16.9569 | 16.8252 | 4.321 | 6.1877 | 10.4861 | 15.8122 | 13.1851 | 4.3344 | 5.4477 | 10.5956 | 18.2412 | 19.3398 | 21.508 | 11.8149 | 10.9092 | -999 | -999 | 0.049 | 0.184 | 0.431 | 0.361 | -999 | 75
2003-07-14 16:30 | -999 | 466.253 | -999 | -999 | 0.442 | 11.8873 | 351.279 | 17.8967 | 0.73408 | 18.2002 | 0.75554 | 19.7223 | 0.70792 | 3.5358 | 101.593 | 2.7946 | 1138.15 | -999 | 594.473 | 539.182 | 44.9458 | 95.0173 | 5.5583 | 6.8631 | 10.2765 | 21.0373 | 19.1879 | 4.3359 | 6.2149 | 10.7845 | 17.1675 | 13.5421 | 4.2282 | 5.4586 | 10.8136 | 19.2469 | 20.9291 | 22.6221 | 12.4404 | 11.4357 | -999 | -999 | 0.049 | 0.184 | 0.431 | 0.36 | -999 | 75
2003-07-14 17:00 | -999 | 364.939 | -999 | -999 | 0.3868 | 11.3947 | 352.217 | 18.34 | 0.68997 | 18.5837 | 0.71378 | 19.9574 | 0.6731 | 2.9604 | 89.0874 | 2.4317 | 913.954 | -999 | 465.058 | 420.529 | 34.0332 | 94.9905 | 5.6182 | 7.0302 | 11.4917 | 23.0634 | 18.5651 | 4.3803 | 6.3636 | 11.4305 | 17.5313 | 14.1069 | 4.3847 | 5.5858 | 11.0846 | 19.061 | 21.4317 | 25.9353 | 13.3011 | 11.791 | -999 | -999 | 0.049 | 0.184 | 0.43 | 0.36 | -999 | 75
2003-07-14 17:30 | -999 | 207.035 | -999 | -999 | 0.5283 | 11.3788 | 353.066 | 18.3484 | 0.68804 | 18.6395 | 0.70927 | 19.7653 | 0.67329 | 2.5104 | 77.6305 | 1.9867 | 532.498 | -999 | 275.2 | 246.517 | 19.5622 | 94.9819 | 5.6762 | 7.2682 | 11.8934 | 20.0804 | 17.5279 | 4.4354 | 6.5397 | 11.7092 | 16.9329 | 14.1573 | 4.543 | 5.7198 | 11.3235 | 18.4826 | 20.1586 | 29.7787 | 14.1763 | 12.2472 | -999 | -999 | 0.049 | 0.184 | 0.43 | 0.36 | -999 | 75
2003-07-14 18:00 | -999 | 221.601 | -999 | -999 | 0.4057 | 11.5113 | 352.807 | 17.9325 | 0.71084 | 18.1726 | 0.73431 | 18.8311 | 0.71129 | 3.1987 | 117.28 | 2.5033 | 574.259 | -999 | 299.035 | 264.778 | 22.3784 | 94.9729 | 5.7464 | 7.4494 | 11.5794 | 18.1029 | 16.7892 | 4.4959 | 6.7091 | 11.7439 | 16.5378 | 14.0004 | 4.7447 | 5.8521 | 11.4533 | 18.6612 | 20.2413 | 30.0793 | 14.4704 | 12.4352 | -999 | -999 | 0.049 | 0.184 | 0.429 | 0.359 | -999 | 75
2003-07-14 18:30 | -999 | 476.7 | -999 | -999 | 0.2064 | 11.6422 | 351.198 | 19.7326 | 0.65175 | 19.8998 | 0.67452 | 21.6339 | 0.61573 | 1.9496 | 119.867 | 1.7087 | 1171.73 | -999 | 617.873 | 522.373 | 44.7337 | 94.8977 | 5.8287 | 7.5441 | 11.2559 | 17.3401 | 16.6764 | 4.5267 | 6.6837 | 11.6798 | 16.4138 | 14.3231 | 4.6537 | 5.8145 | 11.4839 | 19.1432 | 21.9369 | 28.5047 | 14.3908 | 12.442 | -999 | -999 | 0.059 | 0.184 | 0.429 | 0.361 | -999 | 75
2003-07-14 19:00 | -999 | 361.391 | -999 | -999 | 0.3924 | 10.9514 | 350.494 | 21.02 | 0.57507 | 21.1801 | 0.59734 | 22.8841 | 0.54661 | 1.67 | 131.77 | 1.4392 | 936.596 | -999 | 489.627 | 409.339 | 33.5886 | 94.8615 | 5.9093 | 7.5901 | 11.0347 | 16.6015 | 16.3161 | 4.5949 | 6.7813 | 11.6879 | 16.1495 | 14.2567 | 4.6231 | 5.858 | 11.596 | 20.4903 | 24.5728 | 26.8498 | 14.3091 | 12.494 | -999 | -999 | 0.062 | 0.185 | 0.431 | 0.364 | -999 | 75
2003-07-14 19:30 | -999 | 104.285 | -999 | -999 | 0.4306 | 11.1397 | 351.119 | 20.935 | 0.58315 | 21.1958 | 0.60504 | 22.1731 | 0.57337 | 2.0412 | 101.176 | 1.5021 | 341.768 | -999 | 167.488 | 147.357 | 9.6846 | 94.8784 | 5.9707 | 7.6146 | 10.8671 | 16.3404 | 16.1464 | 4.6601 | 6.8767 | 11.6987 | 16.1476 | 14.0458 | 4.7254 | 6.0107 | 11.888 | 18.982 | 20.9724 | 25.3764 | 14.1806 | 12.8702 | -999 | -999 | 0.06 | 0.185 | 0.432 | 0.365 | -999 | 75
2003-07-14 20:00 | -999 | 363.345 | -999 | -999 | 0.4021 | 12.0425 | 348.279 | 21.0594 | 0.62242 | 21.2958 | 0.6423 | 22.3676 | 0.60329 | 2.2338 | 101.923 | 1.8221 | 934.555 | -999 | 501.854 | 405.242 | 35.6387 | 94.8553 | 6.0105 | 7.6051 | 10.7794 | 18.066 | 16.9565 | 4.669 | 7.0884 | 11.6293 | 16.0842 | 13.8456 | 4.6545 | 6.0115 | 11.9975 | 20.8537 | 24.9069 | 24.2924 | 13.9627 | 13.2301 | -999 | -999 | 0.059 | 0.185 | 0.432 | 0.365 | -999 | 75
2003-07-14 20:30 | -999 | 213.395 | -999 | -999 | 0.2242 | 11.9005 | 348.82 | 20.6535 | 0.6292 | 20.9012 | 0.64956 | 22.1697 | 0.59923 | 2.7188 | 128.152 | 2.2483 | 603.804 | -999 | 319.525 | 261.195 | 21.809 | 94.8511 | 6.0494 | 7.6262 | 11.0596 | 17.854 | 16.4945 | 4.7159 | 7.0434 | 11.6329 | 16.1335 | 13.8164 | 4.7172 | 6.1338 | 12.1529 | 20.0005 | 23.4023 | 24.4222 | 13.7479 | 13.3192 | -999 | -999 | 0.059 | 0.186 | 0.432 | 0.364 | -999 | 75
2003-07-14 21:00 | -999 | 227.863 | -999 | -999 | 0.2182 | 11.6029 | 348.304 | 21.1716 | 0.59901 | 21.2806 | 0.62262 | 22.3722 | 0.58447 | 1.4013 | 98.9005 | 1.1792 | 627.428 | -999 | 346.784 | 272.576 | 24.9355 | 94.8583 | 6.097 | 7.6718 | 10.9771 | 16.7706 | 16.2225 | 4.7628 | 7.1905 | 11.6843 | 16.3759 | 13.869 | 4.8224 | 6.2867 | 12.3046 | 19.6745 | 22.086 | 24.7765 | 13.6411 | 13.5256 | -999 | -999 | 0.059 | 0.186 | 0.432 | 0.364 | -999 | 75
2003-07-14 21:30 | -999 | 146.976 | -999 | -999 | 0.2868 | 10.7874 | 349.658 | 22.0668 | 0.53105 | 22.3238 | 0.55086 | 23.6632 | 0.51104 | 1.1925 | 143.772 | 0.90208 | 432.854 | -999 | 238.613 | 184.062 | 14.7216 | 94.8675 | 6.1403 | 7.6992 | 10.905 | 17.0552 | 16.2311 | 4.7937 | 7.1564 | 11.7811 | 16.8067 | 14.0694 | 4.8344 | 6.3687 | 12.3445 | 19.3414 | 21.6808 | 24.2053 | 13.6498 | 13.5034 | -999 | -999 | 0.058 | 0.187 | 0.432 | 0.364 | -999 | 75
2003-07-14 22:00 | -999 | 115.037 | -999 | -999 | 0.4772 | 10.4698 | 351.306 | 21.5162 | 0.53026 | 21.8549 | 0.55276 | 22.4674 | 0.53454 | 1.9404 | 259.355 | 1.41 | 320.694 | -999 | 194.98 | 142.281 | 14.4464 | 94.87 | 6.182 | 7.7237 | 10.8449 | 16.3061 | 15.9557 | 4.8711 | 7.1136 | 11.9341 | 16.6201 | 13.9902 | 4.9915 | 6.4686 | 12.321 | 18.1398 | 20.5466 | 23.7747 | 13.8449 | 13.3459 | -999 | -999 | 0.058 | 0.187 | 0.432 | 0.364 | -999 | 75
2003-07-14 22:30 | -999 | 69.979 | -999 | -999 | 0.7584 | 10.2906 | 351.198 | 21.3706 | 0.52599 | 21.7107 | 0.54556 | 22.5946 | 0.51094 | 3.3396 | 302.571 | 2.5542 | 270.939 | -999 | 153.822 | 112.622 | 10.6128 | 94.9135 | 6.2082 | 7.7295 | 10.7069 | 15.6042 | 15.5138 | 4.9058 | 7.1648 | 11.9261 | 16.2935 | 13.7714 | 5.0729 | 6.4775 | 12.1509 | 17.1016 | 19.8745 | 23.145 | 13.8244 | 12.9141 | -999 | -999 | 0.06 | 0.187 | 0.433 | 0.363 | -999 | 75
2003-07-14 23:00 | -999 | 21.255 | -999 | -999 | 0.7468 | 10.2929 | 352.946 | 19.1115 | 0.59953 | 19.3955 | 0.62042 | 19.7163 | 0.59679 | 5.805 | 307.41 | 4.4304 | 150.178 | -999 | 76.4121 | 63.4846 | 4.6946 | 95.0031 | 6.2309 | 7.735 | 10.5037 | 14.5512 | 14.5656 | 4.9438 | 7.3263 | 11.7347 | 14.7922 | 13.2354 | 5.244 | 6.609 | 11.9706 | 15.5197 | 17.6304 | 22.2124 | 13.5372 | 12.3463 | -999 | -999 | 0.066 | 0.187 | 0.433 | 0.363 | -999 | 75
2003-07-14 23:30 | -999 | -19.902 | -999 | -999 | 0.7179 | 10.4549 | 354.659 | 15.5983 | 0.74061 | 15.8954 | 0.76109 | 16.1559 | 0.7345 | 5.3779 | 306.555 | 4.1188 | 54.4624 | -999 | 21.3735 | 19.9621 | 0.19605 | 95.0855 | 6.2417 | 7.7233 | 10.2101 | 13.2235 | 13.2148 | 5.0071 | 7.4471 | 11.3133 | 13.2911 | 12.5064 | 5.1302 | 6.7409 | 11.6474 | 13.6558 | 14.6346 | 20.856 | 12.8095 | 11.4819 | -999 | -999 | 0.067 | 0.188 | 0.433 | 0.363 | -999 | 75
2003-07-15 | -999 | -1.204 | -999 | -999 | 0.4188 | 10.0826 | 355.112 | 14.0853 | 0.78212 | 14.3804 | 0.80229 | 14.5586 | 0.77834 | 5.0908 | 305.894 | 3.9721 | 15.8819 | -999 | 7.1854 | 6.3954 | 0.041779 | 95.1251 | 6.2229 | 7.6537 | 9.8047 | 12.2921 | 12.4215 | 5.0145 | 7.401 | 10.7524 | 12.2896 | 11.7874 | 5.1403 | 6.6908 | 11.1104 | 12.8591 | 13.7347 | 19.0737 | 11.726 | 10.299 | -999 | -999 | 0.066 | 0.188 | 0.433 | 0.363 | -999 | 75
2003-07-15 00:30 | -999 | -3.528 | -999 | -999 | 0.1536 | 10.0913 | 356 | 13.5345 | 0.80781 | 13.8231 | 0.8279 | 13.9846 | 0.8037 | 2.9038 | 307.316 | 2.0888 | 11.1546 | -999 | 5.376 | 4.512 | 0.1258 | 95.1609 | 6.2061 | 7.5665 | 9.4703 | 11.7521 | 11.9328 | 5.0116 | 7.3297 | 10.2745 | 11.7257 | 11.2176 | 5.1786 | 6.5862 | 10.5814 | 12.3524 | 13.1552 | 17.2525 | 10.5834 | 9.1108 | -999 | -999 | 0.066 | 0.188 | 0.434 | 0.364 | -999 | 75
2003-07-15 01:00 | -999 | -7.592 | -999 | -999 | 0.1077 | 10.0911 | 357.643 | 13.4773 | 0.8115 | 13.7521 | 0.83211 | 13.7975 | 0.81275 | 0.69708 | 223.568 | 0.37625 | 2.5528 | -999 | 1.0458 | 0.23007 | -0.082478 | 95.194 | 6.1906 | 7.4752 | 9.1993 | 11.3315 | 11.5336 | 4.9986 | 7.3148 | 9.8991 | 11.3314 | 10.7638 | 5.1724 | 6.4778 | 10.1328 | 11.9791 | 12.5976 | 15.7376 | 9.6306 | 8.1615 | -999 | -999 | 0.066 | 0.188 | 0.434 | 0.364 | -999 | 75
2003-07-15 01:30 | -999 | -8.639 | -999 | -999 | -999 | 9.7935 | 296.188 | 13.3929 | 0.82226 | 13.6483 | 0.84696 | 13.5881 | 0.84929 | 0.50833 | 220.034 | 0.235 | 0.68359 | -999 | 0.21055 | -1.1342 | 0.31822 | 95.2013 | 6.1743 | 7.3833 | 8.9765 | 10.9938 | 11.2044 | 5.0083 | 7.1462 | 9.593 | 11.0223 | 10.4361 | 5.1758 | 6.3964 | 9.7702 | 11.6924 | 12.2057 | 14.503 | 8.8667 | 7.4342 | -999 | -999 | 0.066 | 0.189 | 0.434 | 0.364 | -999 | 85.2798
2003-07-15 02:00 | -999 | -7.119 | -999 | -999 | -999 | 10.2853 | 253.357 | 12.7874 | 0.87417 | 12.9368 | 0.90682 | 12.8045 | 0.91685 | 0.35167 | 157.123 | 0.20083 | 0.67331 | -999 | 0.19138 | -0.63752 | 1.0339 | 95.2158 | 6.1578 | 7.298 | 8.7944 | 10.7769 | 10.951 | 5.0148 | 7.0809 | 9.3475 | 10.8201 | 10.2711 | 5.1994 | 6.3406 | 9.4951 | 11.3851 | 11.7774 | 13.5147 | 8.2646 | 6.8777 | -999 | -999 | 0.066 | 0.189 | 0.435 | 0.364 | -999 | 94
2003-07-15 02:30 | -999 | -4.665 | -999 | -999 | -999 | 8.8624 | 217.495 | 12.3753 | 0.91152 | 12.5635 | 0.93815 | 12.4556 | 0.93346 | 0.325 | 151.645 | 0.2 | 0.36953 | -999 | 0.065394 | -0.38949 | 0.58486 | 95.2232 | 6.1289 | 7.2076 | 8.6298 | 10.5264 | 10.6999 | 4.9976 | 6.8423 | 9.1244 | 10.5394 | 10.0702 | 5.1838 | 6.2465 | 9.2477 | 11.0965 | 11.5635 | 12.7571 | 7.796 | 6.4659 | -999 | -999 | 0.065 | 0.189 | 0.435 | 0.364 | -999 | 94
2003-07-15 03:00 | -999 | -9.701 | -999 | -999 | -999 | 8.9033 | 220.371 | 12.4147 | 0.90186 | 12.4978 | 0.94099 | 12.2417 | 0.94106 | 0.38917 | 35.1848 | 0.2 | 0.38506 | -999 | 0.077661 | -0.63046 | 0.74547 | 95.2227 | 6.0959 | 7.1306 | 8.4795 | 10.2796 | 10.4399 | 4.9759 | 6.7725 | 8.9194 | 10.2864 | 9.8017 | 5.1627 | 6.1702 | 9.0295 | 10.7376 | 11.1384 | 12.1217 | 7.3964 | 6.137 | -999 | -999 | 0.065 | 0.189 | 0.435 | 0.364 | -999 | 94
2003-07-15 03:30 | -999 | -7.546 | -999 | -999 | -999 | 9.1259 | 237.623 | 12.1038 | 0.92108 | 12.1445 | 0.95523 | 11.8698 | 0.94243 | 0.89583 | 163.614 | 0.40708 | 0.32456 | -999 | 0.059894 | -0.78045 | 0.26494 | 95.2129 | 6.0702 | 7.0604 | 8.3372 | 9.9601 | 10.1004 | 4.9376 | 6.6981 | 8.7152 | 9.9343 | 9.5133 | 5.1339 | 6.0839 | 8.8285 | 10.2739 | 10.5805 | 11.5386 | 7.033 | 5.838 | -999 | -999 | 0.066 | 0.19 | 0.435 | 0.364 | -999 | 94
2003-07-15 04:00 | -999 | -8.204 | -999 | -999 | -999 | 9.4103 | 249.05 | 11.983 | 0.92348 | 12.0732 | 0.95304 | 11.791 | 0.95254 | 1.4029 | 164.938 | 0.7925 | 0.36505 | -999 | 0.065343 | -0.72195 | 0.3045 | 95.1966 | 6.0392 | 6.9829 | 8.1906 | 9.7119 | 9.8886 | 4.9095 | 6.6169 | 8.5059 | 9.6967 | 9.2086 | 5.1041 | 6.003 | 8.6162 | 10.1117 | 10.5713 | 10.9446 | 6.6761 | 5.5333 | -999 | -999 | 0.067 | 0.19 | 0.436 | 0.364 | -999 | 94
2003-07-15 04:30 | -999 | -11.167 | -999 | -999 | -999 | 9.859 | 266.498 | 11.8837 | 0.9236 | 12.0119 | 0.95081 | 11.72 | 0.95177 | 1.2817 | 173.334 | 0.83458 | 0.48328 | -999 | 0.11668 | -0.91251 | 0.19445 | 95.1783 | 6.008 | 6.9084 | 8.0549 | 9.5104 | 9.6841 | 4.8851 | 6.4789 | 8.324 | 9.4063 | 8.9684 | 5.0755 | 5.9303 | 8.4248 | 9.8031 | 10.226 | 10.387 | 6.3325 | 5.2393 | -999 | -999 | 0.068 | 0.19 | 0.436 | 0.364 | -999 | 94
2003-07-15 05:00 | -999 | -9.612 | -999 | -999 | 0.1201 | 10.2485 | 281.437 | 11.7097 | 0.92855 | 11.8359 | 0.95375 | 11.5087 | 0.94818 | 1.0792 | 171.705 | 0.54 | 0.8246 | -999 | 0.24364 | -0.74857 | 0.15027 | 95.1621 | 5.9755 | 6.8384 | 7.9309 | 9.2691 | 9.4276 | 4.8596 | 6.4899 | 8.154 | 9.1809 | 8.7447 | 5.0598 | 5.8766 | 8.2507 | 9.4995 | 9.8577 | 9.9007 | 6.0357 | 4.9773 | -999 | -999 | 0.069 | 0.19 | 0.436 | 0.364 | -999 | 94
2003-07-15 05:30 | -999 | -9.214 | -999 | -999 | 0.0692 | 10.2563 | 297.4 | 11.5589 | 0.93434 | 11.6679 | 0.95929 | 11.2613 | 0.95089 | 1.1833 | 168.393 | 0.515 | 2.2891 | -999 | 0.68152 | -0.11757 | 0.16003 | 95.1439 | 5.9415 | 6.7711 | 7.8046 | 9.0476 | 9.1991 | 4.8338 | 6.3273 | 7.9873 | 8.9414 | 8.5766 | 5.0329 | 5.8226 | 8.0816 | 9.2713 | 9.6337 | 9.4366 | 5.7535 | 4.7267 | -999 | -999 | 0.069 | 0.19 | 0.437 | 0.365 | -999 | 94
2003-07-15 06:00 | -999 | -5.501 | -999 | -999 | 0.0233 | 10.052 | 299.859 | 11.5957 | 0.92887 | 11.7699 | 0.95272 | 11.2515 | 0.95675 | 0.70458 | 161.648 | 0.36 | 4.6613 | -999 | 1.722 | 1.1169 | 0.31044 | 95.1443 | 5.9095 | 6.7035 | 7.6829 | 8.8671 | 9.0495 | 4.7968 | 6.1972 | 7.8255 | 8.7612 | 8.3916 | 4.9992 | 5.7518 | 7.911 | 9.1833 | 9.6977 | 8.9904 | 5.4865 | 4.4896 | -999 | -999 | 0.068 | 0.19 | 0.437 | 0.365 | -999 | 94
2003-07-15 06:30 | -999 | -4.407 | -999 | -999 | 0.3069 | 9.9028 | 317.073 | 11.512 | 0.92845 | 11.6162 | 0.95763 | 11.157 | 0.95407 | 0.24417 | 167.91 | 0.2 | 4.7362 | -999 | 1.9401 | 1.2811 | 0.36755 | 95.1644 | 5.8756 | 6.6388 | 7.583 | 8.8094 | 9.0023 | 4.7632 | 6.2177 | 7.6853 | 8.6844 | 8.2614 | 4.9702 | 5.6846 | 7.7646 | 9.1675 | 9.7358 | 8.5895 | 5.2477 | 4.2828 | -999 | -999 | 0.068 | 0.19 | 0.438 | 0.365 | -999 | 94
2003-07-15 07:00 | -999 | -0.411 | -999 | -999 | 0.2893 | 10.3596 | 367.544 | 11.5389 | 0.91449 | 11.3995 | 0.96358 | 10.9516 | 0.95422 | 0.70292 | 151.675 | 0.31792 | 9.1012 | -999 | 3.7297 | 3.4247 | 0.76327 | 95.1446 | 5.8459 | 6.5778 | 7.5011 | 8.769 | 8.9561 | 4.7362 | 6.1222 | 7.577 | 8.6667 | 8.1694 | 4.9488 | 5.6386 | 7.6507 | 9.1566 | 9.7693 | 8.2994 | 5.06 | 4.13 | -999 | -999 | 0.067 | 0.19 | 0.438 | 0.366 | -999 | 93.8497
2003-07-15 07:30 | -999 | 4.768 | -999 | -999 | -999 | 11.0473 | 382.102 | 11.4125 | 0.92542 | 11.4066 | 0.96181 | 11.0466 | 0.95872 | 0.56083 | 156.336 | 0.375 | 17.7797 | -999 | 8.5474 | 7.4757 | 0.87655 | 95.0981 | 5.8107 | 6.5199 | 7.4331 | 8.8027 | 9.0118 | 4.7065 | 6.0326 | 7.4881 | 8.6294 | 8.1173 | 4.8962 | 5.5663 | 7.5503 | 9.2963 | 10.0867 | 8.1057 | 4.9273 | 4.0308 | -999 | -999 | 0.067 | 0.19 | 0.439 | 0.366 | -999 | 93.499
2003-07-15 08:00 | -999 | 12.486 | -999 | -999 | -999 | 9.3718 | 262.781 | 11.3516 | 0.9352 | 11.4724 | 0.96614 | 11.2877 | 0.96257 | 0.87625 | 146.127 | 0.45125 | 46.8876 | -999 | 23.3247 | 21.4827 | 2.1242 | 95.0856 | 5.7797 | 6.4661 | 7.391 | 8.9381 | 9.1816 | 4.6743 | 5.9622 | 7.4248 | 8.7961 | 8.1375 | 4.8061 | 5.5042 | 7.4785 | 9.5511 | 10.5185 | 8.0233 | 4.8422 | 3.9802 | -999 | -999 | 0.066 | 0.19 | 0.439 | 0.366 | -999 | 94
2003-07-15 08:30 | -999 | 36.479 | -999 | -999 | -999 | 8.5568 | 225.213 | 11.6252 | 0.92615 | 11.8557 | 0.9519 | 11.6987 | 0.96364 | 0.74125 | 96.8372 | 0.45042 | 104.955 | -999 | 53.4184 | 50.61 | 4.5662 | 95.0679 | 5.7476 | 6.4194 | 7.3789 | 9.1597 | 9.468 | 4.6484 | 5.9337 | 7.4046 | 8.9339 | 8.2158 | 4.7333 | 5.446 | 7.4389 | 10.1249 | 11.4499 | 8.0635 | 4.8276 | 3.996 | -999 | -999 | 0.066 | 0.19 | 0.439 | 0.366 | -999 | 94
2003-07-15 09:00 | -999 | 62.241 | -999 | -999 | -999 | 8.7664 | 217.069 | 12.0197 | 0.91673 | 12.2999 | 0.94118 | 12.3219 | 0.95517 | 0.99333 | 71.3269 | 0.56958 | 164.692 | -999 | 83.5972 | 79.3497 | 6.7729 | 95.0757 | 5.7215 | 6.3849 | 7.4088 | 9.8097 | 10.2221 | 4.6165 | 5.7641 | 7.4346 | 9.4774 | 8.3829 | 4.6827 | 5.3803 | 7.4503 | 11.2966 | 12.7559 | 8.2681 | 4.8928 | 4.0945 | -999 | -999 | 0.065 | 0.19 | 0.439 | 0.366 | -999 | 94
2003-07-15 09:30 | -999 | 54.257 | -999 | -999 | -999 | 9.1617 | 213.891 | 12.4399 | 0.90541 | 12.746 | 0.92859 | 12.9053 | 0.93018 | 0.93917 | 51.2256 | 0.51 | 147.594 | -999 | 73.3114 | 68.3674 | 5.6057 | 95.0863 | 5.6967 | 6.3588 | 7.5261 | 10.5338 | 10.8208 | 4.5903 | 5.6814 | 7.5675 | 10.0845 | 8.7778 | 4.6571 | 5.349 | 7.5627 | 11.8747 | 13.1219 | 8.8115 | 5.1181 | 4.3643 | -999 | -999 | 0.065 | 0.19 | 0.439 | 0.366 | -999 | 94
2003-07-15 10:00 | -999 | 50.198 | -999 | -999 | -999 | 9.6301 | 222.999 | 12.3641 | 0.90362 | 12.6637 | 0.9265 | 12.8987 | 0.91995 | 1.1933 | 45.3758 | 0.74042 | 138.456 | -999 | 68.6361 | 62.985 | 5.0134 | 95.0811 | 5.6771 | 6.3547 | 7.6748 | 10.8694 | 11.0328 | 4.5875 | 5.7479 | 7.7494 | 10.3701 | 9.0638 | 4.6559 | 5.3487 | 7.7419 | 12.001 | 13.0624 | 9.6614 | 5.513 | 4.8114 | -999 | -999 | 0.064 | 0.19 | 0.439 | 0.366 | -999 | 94
2003-07-15 10:30 | -999 | 101.049 | -999 | -999 | -999 | 9.8727 | 244.347 | 12.4811 | 0.88411 | 12.7905 | 0.9086 | 13.0517 | 0.90473 | 1.1279 | 67.7078 | 0.76 | 267.495 | -999 | 134.23 | 126.406 | 9.9411 | 95.0616 | 5.6617 | 6.3651 | 7.7923 | 11.1791 | 11.3763 | 4.5604 | 5.7584 | 7.8921 | 10.6646 | 9.2401 | 4.6357 | 5.3377 | 7.9082 | 12.649 | 13.6795 | 10.4754 | 5.9263 | 5.2651 | -999 | -999 | 0.064 | 0.19 | 0.439 | 0.366 | -999 | 94
2003-07-15 11:00 | -999 | 129.792 | -999 | -999 | -999 | 10.415 | 268.812 | 12.9201 | 0.8689 | 13.1663 | 0.89533 | 13.5446 | 0.8942 | 1.6825 | 111.733 | 1.3004 | 351.232 | -999 | 177.692 | 163.823 | 13.0499 | 95.0326 | 5.6523 | 6.3864 | 7.9319 | 11.8582 | 12.021 | 4.5357 | 5.8468 | 8.0569 | 11.1799 | 9.5262 | 4.6095 | 5.3207 | 8.0737 | 13.2954 | 14.3832 | 11.2197 | 6.3026 | 5.6679 | -999 | -999 | 0.063 | 0.19 | 0.439 | 0.366 | -999 | 94
2003-07-15 11:30 | -999 | 174.733 | -999 | -999 | 0.3643 | 10.873 | 281.112 | 13.5163 | 0.84243 | 13.7335 | 0.87053 | 14.318 | 0.86831 | 1.9312 | 108.205 | 1.56 | 464.734 | -999 | 233.807 | 219.498 | 17.304 | 95.0154 | 5.644 | 6.4099 | 8.1234 | 12.6871 | 12.8544 | 4.5195 | 5.846 | 8.2686 | 11.8794 | 9.9955 | 4.6245 | 5.311 | 8.2735 | 14.5124 | 15.6302 | 12.1337 | 6.7456 | 6.12 | -999 | -999 | 0.064 | 0.19 | 0.439 | 0.366 | -999 | 94
2003-07-15 12:00 | -999 | 184.953 | -999 | -999 | 0.3696 | 11.0552 | 324.682 | 13.7934 | 0.81998 | 14.0086 | 0.84788 | 14.7098 | 0.83898 | 1.9333 | 109.941 | 1.5967 | 482.262 | -999 | 238.899 | 228.439 | 17.9185 | 95.0001 | 5.64 | 6.4526 | 8.3701 | 13.4455 | 13.4472 | 4.5182 | 5.9436 | 8.561 | 12.5708 | 10.4781 | 4.6029 | 5.3158 | 8.5436 | 15.2283 | 16.2685 | 13.3082 | 7.3119 | 6.6786 | -999 | -999 | 0.065 | 0.19 | 0.439 | 0.366 | -999 | 90.7434
2003-07-15 12:30 | -999 | 314.014 | -999 | -999 | 0.2305 | 10.5364 | 348.422 | 14.4283 | 0.78936 | 14.6758 | 0.81653 | 15.5701 | 0.80057 | 1.9567 | 110.293 | 1.6329 | 767.708 | -999 | 397.418 | 375.357 | 29.9488 | 94.9778 | 5.6489 | 6.51 | 8.6194 | 14.2007 | 14.3632 | 4.5092 | 5.8853 | 8.8706 | 13.2391 | 10.8951 | 4.6764 | 5.3303 | 8.8405 | 16.2384 | 17.5448 | 14.641 | 7.9895 | 7.3478 | -999 | -999 | 0.066 | 0.19 | 0.439 | 0.366 | -999 | 76.539
2003-07-15 13:00 | -999 | 130.055 | -999 | -999 | 0.3277 | 10.4311 | 351.954 | 14.533 | 0.79117 | 14.7458 | 0.81646 | 15.7456 | 0.78172 | 1.7546 | 103.039 | 1.4667 | 344.829 | -999 | 176.233 | 160.944 | 11.8633 | 94.9667 | 5.6591 | 6.5811 | 8.958 | 15.1044 | 14.9876 | 4.5212 | 5.9965 | 9.2241 | 13.758 | 11.4027 | 4.7548 | 5.3803 | 9.1942 | 15.7569 | 16.6385 | 16.0895 | 8.7214 | 8.0732 | -999 | -999 | 0.067 | 0.19 | 0.439 | 0.366 | -999 | 75
2003-07-15 13:30 | -999 | 144.803 | -999 | -999 | 0.463 | 10.7029 | 350.456 | 14.5937 | 0.80545 | 14.9037 | 0.82871 | 15.4496 | 0.80857 | 1.9154 | 99.6572 | 1.45 | 390.593 | -999 | 193.808 | 175.87 | 13.778 | 94.9963 | 5.6872 | 6.6795 | 9.1773 | 14.2966 | 14.0714 | 4.5467 | 6.0898 | 9.4719 | 13.3648 | 11.4355 | 4.7725 | 5.4945 | 9.5178 | 15.4654 | 16.5355 | 17.5685 | 9.4497 | 8.7835 | -999 | -999 | 0.068 | 0.191 | 0.439 | 0.366 | -999 | 75
2003-07-15 14:00 | -999 | 110.366 | -999 | -999 | 0.6611 | 10.4748 | 349.488 | 14.3955 | 0.78803 | 14.7522 | 0.80836 | 15.5191 | 0.77828 | 2.9979 | 182.161 | 2.2475 | 303.643 | -999 | 146.546 | 133.068 | 9.4417 | 95.0776 | 5.712 | 6.7674 | 9.259 | 14.6907 | 14.399 | 4.5672 | 6.1778 | 9.5996 | 13.7041 | 11.6961 | 4.6083 | 5.5537 | 9.698 | 15.0797 | 15.5432 | 18.1078 | 9.8188 | 9.1378 | -999 | -999 | 0.068 | 0.191 | 0.439 | 0.366 | -999 | 79.0512
2003-07-15 14:30 | -999 | 86.005 | -999 | -999 | 0.5851 | 10.9162 | 355.108 | 11.4549 | 0.89907 | 11.7968 | 0.91878 | 12.2142 | 0.89392 | 4.8587 | 309.453 | 3.7554 | 241.87 | -999 | 114.297 | 103.203 | 7.8733 | 95.1021 | 5.7546 | 6.8652 | 9.3321 | 13.4742 | 12.94 | 4.6202 | 6.3329 | 9.7374 | 12.6183 | 11.5422 | 4.7409 | 5.7954 | 9.927 | 12.8594 | 12.2708 | 18.4483 | 10.0909 | 9.375 | -999 | -999 | 0.069 | 0.191 | 0.439 | 0.366 | -999 | 91.5302
2003-07-15 15:00 | -999 | 89.947 | -999 | -999 | 0.4646 | 9.8611 | 328.241 | 10.3416 | 0.91525 | 10.6906 | 0.93479 | 11.0207 | 0.91583 | 4.2667 | 312.386 | 3.2375 | 246.89 | -999 | 116.765 | 108.335 | 8.5256 | 95.1142 | 5.7697 | 6.9092 | 9.1456 | 12.5942 | 12.2158 | 4.6441 | 6.3212 | 9.5382 | 11.901 | 11.1265 | 4.7856 | 5.8476 | 9.8306 | 12.235 | 11.4919 | 17.9955 | 9.9855 | 9.1674 | -999 | -999 | 0.069 | 0.191 | 0.439 | 0.367 | -999 | 94
2003-07-15 15:30 | -999 | 59.212 | -999 | -999 | 0.2536 | 9.3584 | 339.688 | 10.1877 | 0.90774 | 10.5199 | 0.92744 | 10.6964 | 0.91512 | 3.2525 | 309.177 | 2.4492 | 174.091 | -999 | 78.7643 | 72.944 | 5.8153 | 95.1346 | 5.7733 | 6.9155 | 8.9134 | 11.8262 | 11.5305 | 4.6634 | 6.3404 | 9.3006 | 11.2765 | 10.66 | 4.802 | 5.824 | 9.6049 | 11.5965 | 11.0157 | 16.9368 | 9.521 | 8.5939 | -999 | -999 | 0.069 | 0.191 | 0.44 | 0.367 | -999 | 94
2003-07-15 16:00 | -999 | 43.638 | -999 | -999 | -999 | 8.9804 | 286.845 | 10.1763 | 0.91146 | 10.5073 | 0.93074 | 10.6734 | 0.9208 | 1.7925 | 297.103 | 1.2267 | 137.289 | -999 | 60.8488 | 56.3741 | 4.5328 | 95.1435 | 5.7834 | 6.8927 | 8.6971 | 11.1696 | 10.9815 | 4.6715 | 6.3961 | 9.0643 | 10.7807 | 10.2785 | 4.8076 | 5.7948 | 9.347 | 11.2005 | 10.8442 | 15.7403 | 8.9698 | 7.9604 | -999 | -999 | 0.068 | 0.192 | 0.44 | 0.367 | -999 | 94
2003-07-15 16:30 | -999 | 66.388 | -999 | -999 | -999 | 7.765 | 222.41 | 10.1918 | 0.91265 | 10.5564 | 0.93164 | 10.8293 | 0.92326 | 1.6771 | 289.819 | 1.1763 | 198.53 | -999 | 92.2957 | 85.0788 | 6.788 | 95.1471 | 5.7885 | 6.8577 | 8.5019 | 11.0013 | 10.9778 | 4.6859 | 6.3952 | 8.8465 | 10.6901 | 10.0498 | 4.8038 | 5.7627 | 9.1006 | 11.5649 | 11.3812 | 14.5762 | 8.4196 | 7.3637 | -999 | -999 | 0.068 | 0.191 | 0.44 | 0.367 | -999 | 94
2003-07-15 17:00 | -999 | 55.06 | -999 | -999 | -999 | 7.8618 | 227.108 | 9.8898 | 0.913 | 10.2203 | 0.93276 | 10.5222 | 0.91731 | 2.7462 | 292.624 | 2.0704 | 167.577 | -999 | 76.9068 | 69.9932 | 5.5281 | 95.1287 | 5.7932 | 6.8176 | 8.3898 | 11.0155 | 10.9251 | 4.6934 | 6.446 | 8.7315 | 10.682 | 9.9506 | 4.8077 | 5.7527 | 8.9447 | 11.2486 | 10.8244 | 13.7161 | 7.9809 | 6.9363 | -999 | -999 | 0.067 | 0.191 | 0.44 | 0.367 | -999 | 94
2003-07-15 17:30 | -999 | 54.002 | -999 | -999 | -999 | 8.0689 | 230.818 | 9.6637 | 0.91225 | 9.9917 | 0.93259 | 10.2361 | 0.92141 | 2.2296 | 299.972 | 1.665 | 164.625 | -999 | 76.531 | 69.3864 | 5.6547 | 95.1189 | 5.7934 | 6.7792 | 8.2995 | 10.7504 | 10.6507 | 4.6945 | 6.3426 | 8.6293 | 10.4074 | 9.7617 | 4.8074 | 5.7375 | 8.817 | 10.9343 | 10.5234 | 13.2053 | 7.7135 | 6.692 | -999 | -999 | 0.069 | 0.191 | 0.44 | 0.367 | -999 | 94
2003-07-15 18:00 | -999 | 61.133 | -999 | -999 | -999 | 7.212 | 227.982 | 9.6266 | 0.8862 | 9.9543 | 0.90787 | 10.1415 | 0.90116 | 2.4079 | 301.209 | 1.8262 | 183.581 | -999 | 86.7094 | 78.3862 | 6.4439 | 95.0946 | 5.7873 | 6.7405 | 8.1986 | 10.5511 | 10.4835 | 4.6919 | 6.4013 | 8.5034 | 10.2131 | 9.5838 | 4.7408 | 5.7049 | 8.6797 | 10.7769 | 10.4053 | 12.7359 | 7.4583 | 6.4714 | -999 | -999 | 0.072 | 0.192 | 0.44 | 0.367 | -999 | 94
2003-07-15 18:30 | -999 | 45.79 | -999 | -999 | -999 | 6.9591 | 226.312 | 9.7558 | 0.86416 | 10.1045 | 0.88569 | 10.2362 | 0.8851 | 1.2533 | 302.302 | 0.83667 | 146.853 | -999 | 68.7818 | 61.2536 | 4.9822 | 95.0883 | 5.7756 | 6.6993 | 8.107 | 10.428 | 10.3508 | 4.6802 | 6.3041 | 8.3821 | 10.088 | 9.4345 | 4.7319 | 5.6643 | 8.541 | 10.6341 | 10.3738 | 12.2913 | 7.198 | 6.2501 | -999 | -999 | 0.075 | 0.192 | 0.442 | 0.368 | -999 | 94
2003-07-15 19:00 | -999 | 136.691 | -999 | -999 | -999 | 7.1905 | 233.853 | 10.2057 | 0.84442 | 10.6065 | 0.86171 | 10.8689 | 0.8629 | 0.96125 | 256.66 | 0.69292 | 383.584 | -999 | 187.22 | 171.74 | 14.0529 | 95.0534 | 5.7651 | 6.6568 | 8.0296 | 10.6022 | 10.6963 | 4.6647 | 6.3162 | 8.2747 | 10.2487 | 9.3722 | 4.6581 | 5.6075 | 8.4076 | 11.7133 | 12.0234 | 11.899 | 6.9696 | 6.0532 | -999 | -999 | 0.077 | 0.192 | 0.445 | 0.37 | -999 | 94
2003-07-15 19:30 | -999 | 174.986 | -999 | -999 | -999 | 7.0561 | 237.004 | 10.6669 | 0.81579 | 11.0624 | 0.83526 | 11.7361 | 0.82091 | 1.3125 | 172.441 | 1.0275 | 476.964 | -999 | 232.294 | 212.343 | 17.0931 | 95.0307 | 5.7494 | 6.6175 | 8.0587 | 11.6138 | 11.5643 | 4.6323 | 6.1414 | 8.3047 | 11.1456 | 9.6465 | 4.6297 | 5.546 | 8.3599 | 12.8972 | 13.0254 | 11.7846 | 6.8475 | 5.9661 | -999 | -999 | 0.078 | 0.194 | 0.453 | 0.375 | -999 | 94
2003-07-15 20:00 | -999 | 99.456 | -999 | -999 | 0.2521 | 7.6303 | 251.928 | 10.6441 | 0.82917 | 11.0433 | 0.84821 | 11.6486 | 0.83366 | 1.4671 | 238.272 | 1.1438 | 285.977 | -999 | 139.699 | 129.902 | 10.2816 | 95.0404 | 5.7492 | 6.6118 | 8.2018 | 11.9543 | 11.6825 | 4.6293 | 6.1721 | 8.4907 | 11.4295 | 9.9316 | 4.6479 | 5.5499 | 8.4723 | 12.4446 | 12.2369 | 12.3555 | 7.0662 | 6.2112 | -999 | -999 | 0.079 | 0.195 | 0.462 | 0.381 | -999 | 94
2003-07-15 20:30 | -999 | 28.608 | -999 | -999 | -999 | 8.3441 | 276.005 | 10.235 | 0.85791 | 10.5667 | 0.8803 | 10.9713 | 0.87057 | 1.325 | 186.678 | 0.93708 | 102.585 | -999 | 48.4736 | 43.485 | 3.8863 | 95.0322 | 5.7497 | 6.6243 | 8.2813 | 11.4681 | 11.109 | 4.6411 | 6.1458 | 8.5965 | 11.0054 | 9.9287 | 4.7002 | 5.5975 | 8.6122 | 11.3029 | 10.8359 | 13.0028 | 7.417 | 6.59 | -999 | -999 | 0.079 | 0.197 | 0.47 | 0.387 | -999 | 94
2003-07-15 21:00 | -999 | 17.731 | -999 | -999 | -999 | 8.1458 | -999 | 9.8722 | 0.90757 | 10.2048 | 0.92715 | 10.4058 | 0.91987 | 0.96708 | 266.029 | 0.60333 | 66.4251 | -999 | 30.4523 | 27.8749 | 2.7651 | 95.0479 | 5.7411 | 6.6306 | 8.2215 | 10.6488 | 10.3825 | 4.652 | 6.1353 | 8.5184 | 10.3097 | 9.6578 | 4.6982 | 5.6147 | 8.6298 | 10.5618 | 10.3066 | 13.0907 | 7.5393 | 6.7668 | -999 | -999 | 0.079 | 0.198 | 0.478 | 0.393 | -999 | 93.9853
2003-07-15 21:30 | -999 | 13.228 | -999 | -999 | 0.298 | 8.1257 | 227.754 | 9.744 | 0.9339 | 10.092 | 0.95115 | 10.3011 | 0.9377 | 0.23042 | 236.176 | 0.20542 | 58.8685 | -999 | 26.6347 | 23.9512 | 2.1401 | 95.0309 | 5.7311 | 6.6247 | 8.0977 | 10.1281 | 9.9794 | 4.6301 | 6.1471 | 8.3409 | 9.9012 | 9.4504 | 4.6786 | 5.5965 | 8.5546 | 10.2621 | 10.2977 | 12.8038 | 7.3406 | 6.743 | -999 | -999 | 0.079 | 0.2 | 0.485 | 0.398 | -999 | 94
2003-07-15 22:00 | -999 | 8.241 | -999 | -999 | -999 | 9.3742 | 293.207 | 9.5717 | 0.94376 | 9.8994 | 0.96269 | 10.1909 | 0.94235 | 0.38375 | 170.088 | 0.27958 | 41.5731 | -999 | 18.5141 | 16.5184 | 1.4935 | 95.0316 | 5.723 | 6.6269 | 8.0034 | 9.8159 | 9.7476 | 4.6244 | 6.1177 | 8.1886 | 9.6823 | 9.3486 | 4.6769 | 5.578 | 8.4822 | 10.0453 | 10.1496 | 12.6282 | 7.0285 | 7.0354 | -999 | -999 | 0.081 | 0.201 | 0.492 | 0.404 | -999 | 92.8276
2003-07-15 22:30 | -999 | 8.528 | -999 | -999 | -999 | 8.4892 | 246.257 | 9.4556 | 0.9565 | 9.7693 | 0.97303 | 10.0391 | 0.94833 | 0.55833 | 163.946 | 0.40667 | 39.8158 | -999 | 18.7861 | 16.5661 | 1.5021 | 95.0042 | 5.7174 | 6.7963 | 7.927 | 9.5641 | 9.5461 | 4.6234 | 6.1094 | 8.076 | 9.4993 | 9.2985 | 4.7072 | 5.5898 | 8.4595 | 9.86 | 9.9624 | 12.9219 | 6.7536 | 7.6539 | -999 | -999 | 0.082 | 0.204 | 0.501 | 0.411 | -999 | 93.9224
2003-07-15 23:00 | -999 | 5.493 | -999 | -999 | -999 | 8.018 | -999 | 9.4205 | 0.96111 | 9.7333 | 0.97659 | 9.9367 | 0.95351 | 0.44958 | 152.022 | 0.35042 | 32.6901 | -999 | 15.619 | 13.6319 | 1.2747 | 94.9952 | 5.7268 | 6.7887 | 7.8671 | 9.3689 | 9.3867 | 4.6366 | 6.1053 | 7.9952 | 9.3514 | 9.1237 | 4.7614 | 5.6563 | 8.434 | 9.6761 | 9.7903 | 12.8571 | 6.5479 | 7.7289 | -999 | -999 | 0.084 | 0.207 | 0.51 | 0.418 | -999 | 93.4454
2003-07-15 23:30 | -999 | 7.025 | -999 | -999 | -999 | 8.0868 | 237.317 | 9.4048 | 0.96316 | 9.7216 | 0.97856 | 9.9521 | 0.95433 | 0.2 | 139.78 | 0.2 | 34.4449 | -999 | 17.7693 | 15.1163 | 1.437 | 94.9753 | 5.7389 | 6.752 | 7.7895 | 9.2183 | 9.2577 | 4.6537 | 6.0933 | 7.9188 | 9.214 | 8.9382 | 4.8726 | 5.7104 | 8.3764 | 9.5582 | 9.7409 | 12.5443 | 6.3619 | 7.4941 | -999 | -999 | 0.083 | 0.21 | 0.517 | 0.424 | -999 | 92.2776
2003-07-16 | -999 | 1.293 | -999 | -999 | 0.3352 | 7.8724 | -999 | 9.3832 | 0.96526 | 9.7096 | 0.97998 | 9.9478 | 0.95516 | 0.2 | 116.999 | 0.2 | 13.571 | -999 | 6.4608 | 5.5584 | 0.61392 | 94.9646 | 5.7487 | 6.7179 | 7.7063 | 9.1227 | 9.1862 | 4.6689 | 6.1073 | 7.8482 | 9.1329 | 8.8389 | 4.9272 | 5.7575 | 8.3159 | 9.4632 | 9.6641 | 12.1453 | 6.1744 | 7.3594 | -999 | -999 | 0.082 | 0.212 | 0.518 | 0.426 | -999 | 92.9688
2003-07-16 00:30 | -999 | -2.242 | -999 | -999 | -999 | 9.5171 | 312.793 | 9.2306 | 0.96484 | 9.5332 | 0.98017 | 9.7452 | 0.955 | 0.75667 | 205.767 | 0.31917 | 4.4637 | -999 | 1.1846 | 1.1614 | 0.29771 | 94.9741 | 5.7523 | 6.6635 | 7.622 | 8.9647 | 9.0211 | 4.6942 | 6.0895 | 7.782 | 8.9664 | 8.6962 | 4.9652 | 5.7904 | 8.2456 | 9.2202 | 9.3952 | 11.6704 | 5.999 | 7.1376 | -999 | -999 | 0.081 | 0.213 | 0.518 | 0.426 | -999 | 93.3991
2003-07-16 01:00 | -999 | -1.908 | -999 | -999 | -999 | 7.9528 | 240.761 | 8.4665 | 0.96444 | 8.7834 | 0.9799 | 9.0322 | 0.95355 | 2.7058 | 305.657 | 1.975 | 3.0789 | -999 | 0.68633 | 0.40591 | 0.0070549 | 94.9596 | 5.7484 | 6.6376 | 7.5352 | 8.7878 | 8.8341 | 4.7047 | 6.0746 | 7.7084 | 8.8077 | 8.5879 | 4.9734 | 5.8289 | 8.1953 | 8.8845 | 8.7729 | 11.1902 | 5.8264 | 7.2859 | -999 | -999 | 0.081 | 0.214 | 0.518 | 0.427 | -999 | 93.9283
2003-07-16 01:30 | -999 | -1.982 | -999 | -999 | -999 | 7.3972 | 251.337 | 7.7998 | 0.9693 | 8.1159 | 0.9843 | 8.2955 | 0.95969 | 3.2779 | 314.714 | 2.2946 | 2.0134 | -999 | 0.39713 | 0.201 | 0.0696 | 94.9795 | 5.7369 | 6.6348 | 7.4446 | 8.4732 | 8.4948 | 4.7075 | 6.0353 | 7.6204 | 8.5234 | 8.3901 | 5.0019 | 5.8727 | 8.1555 | 8.399 | 8.1618 | 10.7122 | 5.6575 | 7.5717 | -999 | -999 | 0.084 | 0.215 | 0.52 | 0.427 | -999 | 93.6128
2003-07-16 02:00 | -999 | -2.654 | -999 | -999 | -999 | 6.5688 | 229.93 | 7.2368 | 0.97066 | 7.5621 | 0.9854 | 7.7499 | 0.96162 | 3.4067 | 311.18 | 2.4787 | 1.1912 | -999 | 0.15574 | -0.086592 | 0.086622 | 94.9891 | 5.7238 | 6.6103 | 7.3308 | 8.127 | 8.145 | 4.719 | 6.0407 | 7.5061 | 8.2041 | 8.1777 | 4.9207 | 5.9056 | 8.0708 | 7.9421 | 7.6245 | 10.3818 | 5.4467 | 7.5301 | -999 | -999 | 0.084 | 0.217 | 0.523 | 0.43 | -999 | 93.9432
2003-07-16 02:30 | -999 | -3.144 | -999 | -999 | -999 | 7.0623 | 269.011 | 6.4456 | 0.96724 | 6.786 | 0.98178 | 7.0011 | 0.95932 | 3.2992 | 313.78 | 2.3537 | 0.77289 | -999 | 0.082333 | -0.23471 | 0.050324 | 94.997 | 5.7142 | 6.5753 | 7.2099 | 7.7489 | 7.7641 | 4.7289 | 6.0042 | 7.3784 | 7.8656 | 7.9504 | 4.9534 | 5.9468 | 7.9538 | 7.3996 | 6.8756 | 9.8335 | 5.1764 | 7.0298 | -999 | -999 | 0.086 | 0.219 | 0.528 | 0.433 | -999 | 93.9327
2003-07-16 03:00 | -999 | -2.99 | -999 | -999 | -999 | 6.0889 | 249.466 | 5.5665 | 0.96293 | 5.9038 | 0.97772 | 6.0753 | 0.9569 | 2.9075 | 310.857 | 2.1637 | 0.6142 | -999 | 0.05849 | -0.25276 | 0.16716 | 94.9977 | 5.7023 | 6.492 | 7.0708 | 7.3248 | 7.3236 | 4.7365 | 6.0114 | 7.2292 | 7.4805 | 7.6455 | 5.0001 | 5.9596 | 7.7752 | 6.7923 | 6.0228 | 8.9741 | 4.8533 | 6.0978 | -999 | -999 | 0.085 | 0.222 | 0.533 | 0.438 | -999 | 94
2003-07-16 03:30 | -999 | -2.347 | -999 | -999 | -999 | 5.8464 | 235.55 | 5.3841 | 0.96539 | 5.7188 | 0.9799 | 5.834 | 0.9607 | 1.6308 | 302.387 | 1.2346 | 0.49252 | -999 | 0.047786 | -0.13508 | 0.28985 | 94.967 | 5.6722 | 6.3922 | 6.8992 | 6.9218 | 6.9659 | 4.7336 | 5.9813 | 7.0395 | 7.0859 | 7.2847 | 4.991 | 5.896 | 7.5279 | 6.557 | 5.8368 | 7.9796 | 4.4771 | 5.2296 | -999 | -999 | 0.084 | 0.224 | 0.534 | 0.439 | -999 | 94
2003-07-16 04:00 | -999 | -3.2 | -999 | -999 | 0.2218 | 5.3893 | 203.985 | 5.3313 | 0.9675 | 5.6754 | 0.98143 | 5.806 | 0.96185 | 1.1458 | 283.716 | 0.97833 | 0.54729 | -999 | 0.042514 | -0.18054 | 0.30586 | 94.9798 | 5.6373 | 6.3003 | 6.7298 | 6.6509 | 6.7298 | 4.7259 | 5.9592 | 6.8428 | 6.8225 | 6.9791 | 4.993 | 5.8068 | 7.2784 | 6.4272 | 5.7928 | 7.0191 | 4.0638 | 4.5544 | -999 | -999 | 0.083 | 0.225 | 0.533 | 0.439 | -999 | 94
2003-07-16 04:30 | -999 | -3.792 | -999 | -999 | -999 | 7.0605 | -999 | 5.2344 | 0.96196 | 5.5871 | 0.97669 | 5.7195 | 0.96078 | 0.39208 | 254.812 | 0.38875 | 0.71583 | -999 | 0.060419 | -0.25068 | 0.29918 | 94.9771 | 5.6011 | 6.2134 | 6.5752 | 6.3938 | 6.4785 | 4.7056 | 5.8775 | 6.6676 | 6.5793 | 6.6755 | 5.0357 | 5.7241 | 7.0572 | 6.1745 | 5.5816 | 6.1984 | 3.6889 | 4.1307 | -999 | -999 | 0.082 | 0.226 | 0.533 | 0.439 | -999 | 93.0662
2003-07-16 05:00 | -999 | -3.343 | -999 | -999 | -999 | 6.3933 | 265.263 | 5.1631 | 0.96362 | 5.5041 | 0.97832 | 5.6315 | 0.96035 | 0.5175 | 237.19 | 0.43667 | 0.74429 | -999 | 0.096146 | -0.12665 | 0.32038 | 94.9682 | 5.563 | 6.1421 | 6.4307 | 6.1718 | 6.2637 | 4.6867 | 5.7635 | 6.4898 | 6.3666 | 6.4782 | 4.9429 | 5.6487 | 6.8528 | 6.0239 | 5.5062 | 5.5352 | 3.3592 | 3.8248 | -999 | -999 | 0.081 | 0.227 | 0.532 | 0.439 | -999 | 94
2003-07-16 05:30 | -999 | -4.309 | -999 | -999 | -999 | 6.097 | 259.832 | 5.1523 | 0.96604 | 5.4783 | 0.9802 | 5.587 | 0.96077 | 0.29125 | 197.902 | 0.29167 | 1.5072 | -999 | 0.38871 | 0.15032 | 0.33747 | 94.9393 | 5.5254 | 6.0747 | 6.2969 | 5.9883 | 6.0831 | 4.6637 | 5.7275 | 6.334 | 6.1962 | 6.2517 | 5.05 | 5.5774 | 6.6551 | 5.8004 | 5.3529 | 4.8959 | 3.0512 | 3.3786 | -999 | -999 | 0.08 | 0.227 | 0.532 | 0.438 | -999 | 93.4357
2003-07-16 06:00 | -999 | -2.895 | -999 | -999 | -999 | 6.1921 | -999 | 5.1284 | 0.96801 | 5.4684 | 0.98197 | 5.5598 | 0.96029 | 0.2 | 208.589 | 0.2 | 3.6694 | -999 | 1.351 | 1.1184 | 0.3895 | 94.91 | 5.4913 | 6.0183 | 6.1744 | 5.8182 | 5.9325 | 4.638 | 5.6287 | 6.187 | 6.0055 | 6.0661 | 5.0563 | 5.5201 | 6.4721 | 5.6943 | 5.2856 | 4.1913 | 2.7828 | 2.9953 | -999 | -999 | 0.08 | 0.228 | 0.531 | 0.438 | -999 | 93.1615
2003-07-16 06:30 | -999 | 0.986 | -999 | -999 | 0.2605 | 5.6303 | 255.797 | 5.0423 | 0.96873 | 5.3922 | 0.98259 | 5.5101 | 0.96095 | 0.29625 | 242.977 | 0.32375 | 12.1405 | -999 | 6.261 | 5.5853 | 0.71029 | 94.887 | 5.4627 | 5.9332 | 6.0779 | 5.7497 | 5.8739 | 4.6149 | 5.567 | 6.0573 | 5.9248 | 6.0544 | 5.0564 | 5.4581 | 6.3006 | 5.6868 | 5.351 | 3.6655 | 2.5264 | 2.4713 | -999 | -999 | 0.083 | 0.228 | 0.531 | 0.438 | -999 | 93.0121
2003-07-16 07:00 | -999 | 4.302 | -999 | -999 | 0.1011 | 7.3417 | 349.515 | 5.0743 | 0.96951 | 5.4072 | 0.98335 | 5.5473 | 0.96204 | 0.22125 | 168.387 | 0.22333 | 25.1399 | -999 | 12.714 | 11.7431 | 1.2192 | 94.8654 | 5.4292 | 5.8593 | 5.9968 | 5.7341 | 5.865 | 4.5969 | 5.4834 | 5.9504 | 5.8756 | 5.9656 | 5.0085 | 5.3807 | 6.1523 | 5.7318 | 5.4557 | 3.3577 | 2.319 | 2.1342 | -999 | -999 | 0.085 | 0.23 | 0.533 | 0.439 | -999 | 90.6421
2003-07-16 07:30 | -999 | 13.318 | -999 | -999 | 0.3169 | 7.5808 | 339.587 | 5.1501 | 0.96881 | 5.4914 | 0.98319 | 5.6893 | 0.96247 | 0.30125 | 62.105 | 0.31292 | 46.9848 | -999 | 24.1323 | 22.0274 | 2.0467 | 94.8421 | 5.3913 | 5.7922 | 5.9352 | 5.7739 | 5.9241 | 4.5668 | 5.3925 | 5.868 | 5.8593 | 5.8673 | 4.9283 | 5.3013 | 6.0316 | 5.9116 | 5.7801 | 3.1768 | 2.1731 | 1.939 | -999 | -999 | 0.085 | 0.232 | 0.535 | 0.441 | -999 | 94
2003-07-16 08:00 | -999 | 22.095 | -999 | -999 | 0.1511 | 7.7601 | 335.694 | 5.132 | 0.96887 | 5.487 | 0.98278 | 5.7383 | 0.9624 | 1.075 | 36.256 | 0.97583 | 64.7901 | -999 | 32.3844 | 30.3025 | 2.5444 | 94.8091 | 5.3531 | 5.7274 | 5.8888 | 5.9223 | 6.0628 | 4.5397 | 5.1941 | 5.8048 | 5.9701 | 5.9189 | 4.8383 | 5.2259 | 5.9412 | 6.1212 | 5.9593 | 3.1005 | 2.0825 | 1.8441 | -999 | -999 | 0.084 | 0.233 | 0.536 | 0.442 | -999 | 93.1043
2003-07-16 08:30 | -999 | 14.915 | -999 | -999 | 0.3382 | 7.6479 | 340.65 | 5.0913 | 0.96927 | 5.4553 | 0.98275 | 5.7299 | 0.96188 | 0.50042 | 71.7641 | 0.48917 | 45.2975 | -999 | 21.4858 | 20.0572 | 1.645 | 94.7748 | 5.3161 | 5.6724 | 5.8651 | 6.075 | 6.1603 | 4.5073 | 5.2855 | 5.7697 | 6.065 | 5.9079 | 4.8004 | 5.1558 | 5.8858 | 6.1776 | 5.9914 | 3.1618 | 2.0589 | 1.8328 | -999 | -999 | 0.084 | 0.234 | 0.537 | 0.442 | -999 | 88
2003-07-16 09:00 | -999 | 18.369 | -999 | -999 | -999 | 7.3408 | -999 | 5.2013 | 0.9673 | 5.5683 | 0.97994 | 5.8214 | 0.96137 | 0.2 | 119.897 | 0.2 | 61.7534 | -999 | 29.2206 | 26.5652 | 2.1653 | 94.7652 | 5.2828 | 5.6262 | 5.8525 | 6.0914 | 6.1761 | 4.4732 | 5.2539 | 5.749 | 6.0785 | 5.8638 | 4.7588 | 5.0996 | 5.8476 | 6.2049 | 6.1086 | 3.2953 | 2.0923 | 1.8777 | -999 | -999 | 0.083 | 0.235 | 0.537 | 0.443 | -999 | 92.553
2003-07-16 09:30 | -999 | 31.278 | -999 | -999 | -999 | 6.2266 | -999 | 5.2353 | 0.96347 | 5.6214 | 0.97518 | 5.923 | 0.96015 | 0.20792 | 237.959 | 0.24625 | 97.4761 | -999 | 48.0155 | 42.8765 | 3.2876 | 94.7465 | 5.2525 | 5.5889 | 5.8372 | 6.1552 | 6.264 | 4.4447 | 5.235 | 5.7256 | 6.129 | 5.9214 | 4.7136 | 5.0448 | 5.818 | 6.3503 | 6.1631 | 3.4068 | 2.1427 | 1.985 | -999 | -999 | 0.082 | 0.235 | 0.537 | 0.443 | -999 | 93.3535
2003-07-16 10:00 | -999 | 31.176 | -999 | -999 | -999 | 5.8092 | -999 | 5.2669 | 0.96266 | 5.6387 | 0.97582 | 5.9672 | 0.95933 | 0.48542 | 138.914 | 0.55542 | 93.3995 | -999 | 45.243 | 40.923 | 3.0993 | 94.7493 | 5.219 | 5.5528 | 5.8314 | 6.3196 | 6.3757 | 4.418 | 5.1614 | 5.7165 | 6.2224 | 6.0041 | 4.6837 | 4.9905 | 5.8131 | 6.4447 | 6.2721 | 3.5877 | 2.2022 | 2.1977 | -999 | -999 | 0.081 | 0.236 | 0.537 | 0.443 | -999 | 93.9982
2003-07-16 10:30 | -999 | 52.515 | -999 | -999 | -999 | 5.0471 | -999 | 4.9284 | 0.95236 | 5.3041 | 0.96808 | 5.6497 | 0.95354 | 1.7475 | 170.074 | 1.4612 | 143.212 | -999 | 71.4701 | 65.5114 | 5.0027 | 94.7262 | 5.1912 | 5.533 | 5.8364 | 6.4419 | 6.4963 | 4.3872 | 5.1527 | 5.7209 | 6.3286 | 6.0777 | 4.6485 | 4.9794 | 5.8342 | 6.5517 | 6.0757 | 3.8783 | 2.2927 | 2.4369 | -999 | -999 | 0.084 | 0.236 | 0.537 | 0.443 | -999 | 94
2003-07-16 11:00 | -999 | 49.32 | -999 | -999 | -999 | 4.894 | 200.751 | 4.9923 | 0.95777 | 5.3627 | 0.97194 | 5.7 | 0.95587 | 1.3346 | 210.778 | 1.1496 | 138.447 | -999 | 67.2701 | 61.2571 | 4.6183 | 94.6892 | 5.1634 | 5.5141 | 5.8513 | 6.7115 | 6.699 | 4.3667 | 5.0807 | 5.74 | 6.4797 | 6.1656 | 4.6262 | 4.9295 | 5.8514 | 6.8099 | 6.3652 | 4.1829 | 2.3973 | 2.5894 | -999 | -999 | 0.087 | 0.238 | 0.541 | 0.446 | -999 | 94
2003-07-16 11:30 | -999 | 76.179 | -999 | -999 | -999 | 6.8411 | 267.12 | 5.1098 | 0.96085 | 5.4987 | 0.97442 | 5.8746 | 0.95785 | 1.3413 | 176.774 | 1.1863 | 208.192 | -999 | 101.992 | 93.4157 | 7.002 | 94.6782 | 5.1376 | 5.4936 | 5.8761 | 6.8696 | 6.8477 | 4.3429 | 5.0983 | 5.7685 | 6.5832 | 6.2397 | 4.5825 | 4.8888 | 5.8812 | 7.0531 | 6.6199 | 4.5483 | 2.5238 | 2.765 | -999 | -999 | 0.089 | 0.24 | 0.548 | 0.452 | -999 | 92.6173
2003-07-16 12:00 | -999 | 101.942 | -999 | -999 | -999 | 5.718 | 216.092 | 5.2913 | 0.95185 | 5.6983 | 0.96664 | 6.1646 | 0.95406 | 1.7112 | 156.379 | 1.4158 | 273.846 | -999 | 135.863 | 123.617 | 9.2591 | 94.6183 | 5.1155 | 5.4814 | 5.913 | 7.2828 | 7.2765 | 4.3187 | 4.9952 | 5.8127 | 6.8889 | 6.3879 | 4.5361 | 4.8521 | 5.922 | 7.7925 | 7.3982 | 4.9375 | 2.6784 | 2.9524 | -999 | -999 | 0.086 | 0.243 | 0.55 | 0.458 | -999 | 94
2003-07-16 12:30 | -999 | 152.599 | -999 | -999 | -999 | 5.521 | 229.775 | 5.5576 | 0.93852 | 5.9901 | 0.95489 | 6.5697 | 0.94749 | 1.9904 | 86.6956 | 1.6304 | 397.742 | -999 | 200.04 | 184.145 | 13.9265 | 94.5972 | 5.0997 | 5.4759 | 5.994 | 8.0248 | 7.9687 | 4.2965 | 5.0597 | 5.9057 | 7.4925 | 6.7033 | 4.4492 | 4.8214 | 6.0032 | 8.8559 | 8.282 | 5.4508 | 2.8754 | 3.1546 | -999 | -999 | 0.084 | 0.243 | 0.548 | 0.457 | -999 | 94
2003-07-16 13:00 | -999 | 69.51 | -999 | -999 | -999 | 5.6358 | 233.621 | 5.6753 | 0.94132 | 6.0744 | 0.95823 | 6.575 | 0.94149 | 2.3196 | 190.358 | 1.8467 | 197.95 | -999 | 94.9806 | 86.966 | 6.3747 | 94.6196 | 5.0892 | 5.4865 | 6.1388 | 8.6004 | 8.2929 | 4.2855 | 5.1344 | 6.0902 | 7.9542 | 7.086 | 4.4148 | 4.8176 | 6.1587 | 8.3843 | 7.4826 | 6.2895 | 3.2105 | 3.4806 | -999 | -999 | 0.083 | 0.243 | 0.547 | 0.457 | -999 | 94
2003-07-16 13:30 | -999 | 63.106 | -999 | -999 | -999 | 6.2644 | 258.589 | 5.467 | 0.94361 | 5.8437 | 0.961 | 6.2127 | 0.94698 | 2.275 | 212.015 | 1.7629 | 190.417 | -999 | 85.5553 | 79.2212 | 5.5732 | 94.631 | 5.0834 | 5.5072 | 6.2463 | 8.1759 | 7.8306 | 4.2814 | 5.0465 | 6.2437 | 7.6718 | 7.0937 | 4.4532 | 4.8358 | 6.3211 | 7.6184 | 6.8034 | 7.2432 | 3.6608 | 3.9547 | -999 | -999 | 0.083 | 0.243 | 0.547 | 0.457 | -999 | 93.5306
2003-07-16 14:00 | -999 | 56.815 | -999 | -999 | -999 | 6.623 | -999 | 5.3189 | 0.94449 | 5.7088 | 1.0039 | 5.995 | 0.99083 | 3601150 | 294.581 | 3601150 | 178.349 | -999 | 78.8764 | 73.0166 | 5.1972 | 94.6263 | 5.0682 | 5.5434 | 6.256 | 7.7075 | 7.3552 | 4.2668 | 5.0754 | 6.2637 | 7.3098 | 7.0591 | 4.4546 | 4.8655 | 6.4293 | 7.063 | 6.3667 | 7.9082 | 3.9671 | 4.7632 | -999 | -999 | 0.083 | 0.243 | 0.546 | 0.456 | -999 | 94
2003-07-16 14:30 | -999 | 58.801 | -999 | -999 | -999 | 6.2869 | -999 | 5.1197 | 0.93781 | 5.5108 | 0.95402 | 5.7931 | 0.9471 | 1.2392 | 199.141 | 1.0146 | 183.31 | -999 | 83.2748 | 75.7939 | 5.6533 | 94.5764 | 5.0662 | 5.6533 | 6.2293 | 7.0942 | 6.9248 | 4.2545 | 5.2765 | 6.234 | 6.9533 | 6.8528 | 4.4489 | 5.0012 | 6.4984 | 6.792 | 6.1844 | 8.8395 | 4.0873 | 5.718 | -999 | -999 | 0.087 | 0.244 | 0.548 | 0.458 | -999 | 93.9972
2003-07-16 15:00 | -999 | 182.383 | -999 | -999 | -999 | 5.8525 | -999 | 5.5088 | 0.92073 | 5.9767 | 0.9336 | 6.5362 | 0.94427 | 0.87458 | 125.865 | 0.81125 | 485.091 | -999 | 243.621 | 223.042 | 16.493 | 94.5619 | 5.0809 | 5.7203 | 6.2 | 7.4173 | 7.492 | 4.2481 | 5.2881 | 6.1906 | 7.211 | 6.8613 | 4.4285 | 5.0289 | 6.5043 | 8.6735 | 8.3435 | 8.6849 | 4.0657 | 5.476 | -999 | -999 | 0.088 | 0.246 | 0.551 | 0.46 | -999 | 94
2003-07-16 15:30 | -999 | 101.469 | -999 | -999 | -999 | 5.5433 | -999 | 5.7191 | 0.89138 | 6.2001 | 0.904 | 6.6442 | 0.92052 | 0.51875 | 188.927 | 0.47542 | 297.737 | -999 | 147.094 | 131.116 | 9.6687 | 94.5607 | 5.1129 | 5.6804 | 6.2908 | 8.3041 | 8.2486 | 4.2747 | 5.289 | 6.2569 | 8.088 | 7.3476 | 4.468 | 5.086 | 6.5449 | 8.7105 | 7.8322 | 8.3263 | 4.0018 | 4.4784 | -999 | -999 | 0.085 | 0.247 | 0.55 | 0.461 | -999 | 94
2003-07-16 16:00 | -999 | 118.066 | -999 | -999 | 0.3114 | 6.1823 | -999 | 5.8615 | 0.87867 | 6.2977 | 0.89689 | 6.7229 | 0.92264 | 0.82833 | 89.9857 | 0.78083 | 338.243 | -999 | 167.627 | 148.976 | 11.2986 | 94.5156 | 5.1229 | 5.6602 | 6.388 | 8.4187 | 8.3917 | 4.2918 | 5.3828 | 6.4123 | 8.1817 | 7.5386 | 4.5048 | 5.1004 | 6.6426 | 8.8703 | 8.109 | 8.6887 | 4.1518 | 4.5773 | -999 | -999 | 0.086 | 0.247 | 0.55 | 0.461 | -999 | 92.2484
2003-07-16 16:30 | -999 | 143.714 | -999 | -999 | -999 | 7.4723 | -999 | 6.1409 | 0.88623 | 6.5726 | 0.90684 | 7.037 | 0.92157 | 1.1542 | 219.256 | 1.0067 | 392.52 | -999 | 196.912 | 179.431 | 13.7275 | 94.5009 | 5.1239 | 5.6548 | 6.4602 | 8.8547 | 8.782 | 4.3036 | 5.4756 | 6.5332 | 8.6065 | 7.7842 | 4.5128 | 5.0438 | 6.7465 | 9.3667 | 8.4311 | 9.0731 | 4.4271 | 4.8759 | -999 | -999 | 0.088 | 0.249 | 0.552 | 0.463 | -999 | 85.0448
2003-07-16 17:00 | -999 | 65.224 | -999 | -999 | -999 | 7.4054 | -999 | 6.0771 | 0.88743 | 6.4497 | 0.91181 | 6.7636 | 0.92107 | 1.3762 | 307.753 | 1.1675 | 203.645 | -999 | 94.4788 | 86.1481 | 6.5004 | 94.4993 | 5.1238 | 5.6624 | 6.5509 | 8.8679 | 8.6763 | 4.3172 | 5.4526 | 6.6838 | 8.6286 | 7.9414 | 4.5413 | 5.1313 | 6.879 | 8.5671 | 7.4116 | 9.5432 | 4.7271 | 5.1574 | -999 | -999 | 0.088 | 0.25 | 0.553 | 0.466 | -999 | 94
2003-07-16 17:30 | -999 | 59.996 | -999 | -999 | -999 | 5.9253 | -999 | 5.8093 | 0.9317 | 6.1904 | 0.95207 | 6.512 | 0.94203 | 2.2417 | 308.632 | 1.6946 | 178.181 | -999 | 82.5055 | 75.5143 | 5.7472 | 94.4891 | 5.117 | 5.6733 | 6.5652 | 8.2212 | 8.0436 | 4.3247 | 5.4007 | 6.7477 | 8.1273 | 7.84 | 4.5487 | 5.1528 | 6.9857 | 7.7865 | 6.9143 | 9.9523 | 5.0255 | 5.796 | -999 | -999 | 0.086 | 0.251 | 0.553 | 0.467 | -999 | 93.9913
2003-07-16 18:00 | -999 | 84.389 | -999 | -999 | 0.3381 | 5.0051 | -999 | 5.4167 | 0.92336 | 5.8094 | 0.94289 | 6.0998 | 0.94044 | 2.2304 | 305.489 | 1.6967 | 239.869 | -999 | 114.333 | 105.483 | 8.1106 | 94.5105 | 5.1124 | 5.7145 | 6.5221 | 7.8434 | 7.7692 | 4.328 | 5.4451 | 6.7303 | 7.7876 | 7.6248 | 4.5489 | 5.2037 | 7.0782 | 7.6741 | 6.7333 | 10.4092 | 5.1775 | 6.6457 | -999 | -999 | 0.087 | 0.251 | 0.553 | 0.468 | -999 | 94
2003-07-16 18:30 | -999 | 86.926 | -999 | -999 | -999 | 7.2811 | -999 | 5.4618 | 0.928 | 5.8587 | 0.94633 | 6.1704 | 0.94114 | 2.4512 | 310.007 | 1.9796 | 238.413 | -999 | 117.827 | 107.841 | 8.5114 | 94.4842 | 5.1184 | 5.7443 | 6.4887 | 7.9939 | 8.0079 | 4.3381 | 5.6209 | 6.6709 | 7.8516 | 7.552 | 4.5473 | 5.2237 | 7.0556 | 7.9871 | 7.0063 | 10.1921 | 5.1099 | 6.2375 | -999 | -999 | 0.089 | 0.253 | 0.554 | 0.469 | -999 | 91.8766
2003-07-16 19:00 | -999 | 41.514 | -999 | -999 | -999 | 6.6018 | -999 | 5.3565 | 0.93594 | 5.7315 | 0.9543 | 5.9636 | 0.94538 | 2.2788 | 300.666 | 1.7237 | 124.912 | -999 | 57.7166 | 53.4128 | 4.322 | 94.4708 | 5.1284 | 5.7395 | 6.4825 | 7.8411 | 7.8003 | 4.3588 | 5.5035 | 6.6513 | 7.7099 | 7.5133 | 4.5761 | 5.2782 | 7.0078 | 7.3541 | 6.4299 | 9.6571 | 4.9084 | 5.6576 | -999 | -999 | 0.09 | 0.254 | 0.555 | 0.472 | -999 | 94
2003-07-16 19:30 | -999 | 44.775 | -999 | -999 | -999 | 6.116 | -999 | 5.3506 | 0.94416 | 5.7305 | 0.96141 | 5.9433 | 0.9511 | 2.3217 | 296.111 | 1.7833 | 134.151 | -999 | 61.9305 | 57.3238 | 4.5203 | 94.4573 | 5.1286 | 5.7228 | 6.4279 | 7.3994 | 7.4125 | 4.3633 | 5.4846 | 6.6019 | 7.2845 | 7.3307 | 4.5784 | 5.2817 | 6.9599 | 7.0355 | 6.3011 | 9.3435 | 4.7831 | 5.7748 | -999 | -999 | 0.091 | 0.256 | 0.557 | 0.478 | -999 | 94
2003-07-16 20:00 | -999 | 57.864 | -999 | -999 | -999 | 6.2236 | -999 | 5.0672 | 0.93193 | 5.47 | 0.95043 | 5.6976 | 0.94463 | 2.5 | 286.521 | 1.965 | 163.823 | -999 | 79.3579 | 73.0063 | 5.918 | 94.4748 | 5.1264 | 5.7165 | 6.3516 | 7.1635 | 7.2484 | 4.3704 | 5.5183 | 6.528 | 7.2253 | 7.154 | 4.5971 | 5.3075 | 6.9024 | 6.9713 | 6.2024 | 9.0089 | 4.6408 | 5.7111 | -999 | -999 | 0.091 | 0.257 | 0.558 | 0.486 | -999 | 93.7284
2003-07-16 20:30 | -999 | 41.853 | -999 | -999 | -999 | 5.296 | -999 | 4.753 | 0.93174 | 5.1672 | 0.9496 | 5.4253 | 0.9429 | 2.5746 | 276.718 | 1.9629 | 123.709 | -999 | 59.5058 | 55.0135 | 4.5659 | 94.4803 | 5.1303 | 5.7053 | 6.2902 | 7.1257 | 7.1791 | 4.3847 | 5.5178 | 6.4489 | 7.2105 | 7.0168 | 4.6198 | 5.3198 | 6.8102 | 6.927 | 6.0736 | 8.4396 | 4.4038 | 5.0394 | -999 | -999 | 0.091 | 0.258 | 0.56 | 0.497 | -999 | 92.9451
2003-07-16 21:00 | -999 | 27.493 | -999 | -999 | -999 | 5.9112 | -999 | 4.3028 | 0.93687 | 4.7024 | 0.95412 | 4.9569 | 0.94365 | 2.1367 | 267.061 | 1.6038 | 88.5319 | -999 | 42.1469 | 38.6479 | 3.3948 | 94.4861 | 5.127 | 5.6766 | 6.2272 | 6.787 | 6.8227 | 4.391 | 5.5539 | 6.3816 | 6.9695 | 6.8756 | 4.6456 | 5.3285 | 6.7083 | 6.4087 | 5.4449 | 7.8714 | 4.1552 | 4.5566 | -999 | -999 | 0.09 | 0.259 | 0.56 | 0.507 | -999 | 93.2592
2003-07-16 21:30 | -999 | 17.545 | -999 | -999 | -999 | 5.5555 | -999 | 3.9524 | 0.93746 | 4.337 | 0.95434 | 4.5349 | 0.94546 | 2.5271 | 269.892 | 1.9446 | 61.6472 | -999 | 28.5378 | 26.3512 | 2.5059 | 94.5089 | 5.1132 | 5.642 | 6.1242 | 6.2852 | 6.3402 | 4.3927 | 5.5223 | 6.2809 | 6.5552 | 6.6821 | 4.6427 | 5.3126 | 6.5995 | 5.7998 | 4.8047 | 7.3399 | 3.9453 | 4.4032 | -999 | -999 | 0.09 | 0.259 | 0.561 | 0.514 | -999 | 93.1161
2003-07-16 22:00 | -999 | 9.213 | -999 | -999 | -999 | 5.5954 | -999 | 3.5347 | 0.94095 | 3.9065 | 0.95784 | 4.0714 | 0.94762 | 2.8567 | 264.012 | 2.1688 | 38.7012 | -999 | 17.2427 | 16.3141 | 1.7907 | 94.5457 | 5.1009 | 5.6051 | 5.9973 | 5.7769 | 5.8575 | 4.3865 | 5.4754 | 6.1406 | 6.1766 | 6.3373 | 4.6502 | 5.3072 | 6.4588 | 5.2471 | 4.2557 | 6.6279 | 3.6864 | 4.0968 | -999 | -999 | 0.09 | 0.26 | 0.562 | 0.519 | -999 | 94
2003-07-16 22:30 | -999 | 1.358 | -999 | -999 | -999 | 5.1563 | -999 | 3.0657 | 0.9382 | 3.4337 | 0.95569 | 3.5691 | 0.94703 | 2.5258 | 260.088 | 1.8487 | 17.701 | -999 | 6.8542 | 6.8832 | 1.068 | 94.5625 | 5.0851 | 5.5602 | 5.8497 | 5.2448 | 5.3518 | 4.3781 | 5.4387 | 5.9761 | 5.7801 | 6.0201 | 4.6554 | 5.2885 | 6.272 | 4.6162 | 3.616 | 5.6785 | 3.3445 | 3.4742 | -999 | -999 | 0.091 | 0.261 | 0.563 | 0.525 | -999 | 94
2003-07-16 23:00 | -999 | 0.294 | -999 | -999 | -999 | 5.7273 | -999 | 2.8307 | 0.94849 | 3.1913 | 0.96369 | 3.2971 | 0.95257 | 2.4188 | 250.752 | 1.7717 | 13.6466 | -999 | 5.429 | 5.317 | 1.0246 | 94.5839 | 5.068 | 5.5101 | 5.6838 | 4.7569 | 4.9239 | 4.3723 | 5.404 | 5.7768 | 5.2301 | 5.6252 | 4.6479 | 5.2537 | 6.0293 | 4.239 | 3.334 | 4.5196 | 2.9297 | 2.6084 | -999 | -999 | 0.092 | 0.262 | 0.565 | 0.562 | -999 | 94
2003-07-16 23:30 | -999 | 0.793 | -999 | -999 | -999 | 4.6059 | -999 | 2.7379 | 0.9543 | 3.0852 | 0.96809 | 3.1627 | 0.95699 | 2.4825 | 240.889 | 1.8279 | 14.4033 | -999 | 5.7787 | 5.8283 | 1.0125 | 94.5785 | 5.0451 | 5.4416 | 5.512 | 4.351 | 4.6099 | 4.3535 | 5.311 | 5.5632 | 4.9572 | 5.2631 | 4.6396 | 5.2064 | 5.7542 | 3.9618 | 3.1863 | 3.2806 | 2.4491 | 1.6022 | -999 | -999 | 0.093 | 0.263 | 0.567 | 0.635 | -999 | 94
2003-07-17 | -999 | -1.178 | -999 | -999 | -999 | 5.1647 | -999 | 2.7912 | 0.95574 | 3.1322 | 0.9694 | 3.1804 | 0.95902 | 2.0433 | 230.434 | 1.395 | 9.9812 | -999 | 3.6552 | 3.8249 | 0.8623 | 94.6175 | 5.0227 | 5.3677 | 5.3557 | 4.1665 | 4.4417 | 4.3351 | 5.2589 | 5.3706 | 4.7313 | 5.012 | 4.6257 | 5.1361 | 5.4936 | 3.8803 | 3.1662 | 2.1822 | 1.976 | 0.72133 | -999 | -999 | 0.093 | 0.264 | 0.57 | 0.706 | -999 | 94
2003-07-17 00:30 | -999 | -1.981 | -999 | -999 | -999 | 3.1357 | -999 | 2.8474 | 0.94921 | 3.1766 | 0.96504 | 3.1926 | 0.95915 | 2.3546 | 223.382 | 1.5775 | 7.1818 | -999 | 2.7529 | 2.686 | 0.8714 | 94.6067 | 4.9951 | 5.2882 | 5.2313 | 4.0474 | 4.3387 | 4.313 | 5.1211 | 5.2091 | 4.6152 | 4.8148 | 4.6064 | 5.0547 | 5.2762 | 3.7946 | 3.1503 | 1.4408 | 1.5688 | 0.19993 | -999 | -999 | 0.093 | 0.265 | 0.573 | 0.739 | -999 | 94
2003-07-17 01:00 | -999 | -3.643 | -999 | -999 | -999 | 4.9932 | -999 | 2.9038 | 0.9449 | 3.2335 | 0.96159 | 3.2178 | 0.95759 | 2.305 | 233.279 | 1.5637 | 3.875 | -999 | 1.3169 | 1.1702 | 0.78419 | 94.6348 | 4.9606 | 5.213 | 5.1268 | 3.9434 | 4.2438 | 4.288 | 5.1182 | 5.0689 | 4.4305 | 4.6477 | 4.5846 | 4.9724 | 5.0909 | 3.7044 | 3.1069 | 0.95681 | 1.2588 | -0.057865 | -999 | -999 | 0.093 | 0.266 | 0.577 | 0.754 | -999 | 94
2003-07-17 01:30 | -999 | -4.409 | -999 | -999 | -999 | 5.0496 | -999 | 2.9195 | 0.94266 | 3.2376 | 0.96034 | 3.222 | 0.957 | 2.4892 | 225.744 | 1.7217 | 2.0894 | -999 | 0.50186 | 0.34631 | 0.76457 | 94.6475 | 4.9247 | 5.1422 | 5.035 | 3.8169 | 4.1458 | 4.254 | 5.0343 | 4.9439 | 4.3703 | 4.5513 | 4.5527 | 4.8902 | 4.9308 | 3.5898 | 3.0629 | 0.6012 | 1.0225 | -0.22244 | -999 | -999 | 0.093 | 0.267 | 0.582 | 0.758 | -999 | 94
2003-07-17 02:00 | -999 | -4.877 | -999 | -999 | -999 | 5.1551 | -999 | 2.847 | 0.9339 | 3.1579 | 0.9528 | 3.1047 | 0.95667 | 1.7417 | 203.603 | 1.2358 | 1.2775 | -999 | 0.18616 | -0.09958 | 0.82393 | 94.6691 | 4.8889 | 5.0769 | 4.9427 | 3.6887 | 4.0003 | 4.2216 | 4.9597 | 4.828 | 4.1981 | 4.418 | 4.5178 | 4.8143 | 4.7802 | 3.4423 | 2.9011 | 0.21489 | 0.82517 | -0.45206 | -999 | -999 | 0.093 | 0.268 | 0.586 | 0.76 | -999 | 94
2003-07-17 02:30 | -999 | -4.667 | -999 | -999 | -999 | 3.8645 | -999 | 2.6527 | 0.93608 | 2.9668 | 0.95405 | 2.9312 | 0.95667 | 1.9271 | 212.694 | 1.2038 | 0.88777 | -999 | 0.075719 | -0.21772 | 0.8264 | 94.685 | 4.8513 | 5.0126 | 4.8468 | 3.4988 | 3.8368 | 4.1899 | 4.9034 | 4.7037 | 4.0301 | 4.2677 | 4.4891 | 4.7464 | 4.6263 | 3.2069 | 2.7088 | -0.32696 | 0.64688 | -0.74964 | -999 | -999 | 0.093 | 0.269 | 0.59 | 0.762 | -999 | 94
2003-07-17 03:00 | -999 | -4.382 | -999 | -999 | -999 | 5.1458 | -999 | 2.503 | 0.9369 | 2.8303 | 0.95347 | 2.7946 | 0.95695 | 2.17 | 225.678 | 1.4592 | 0.83603 | -999 | 0.048218 | -0.20204 | 0.83371 | 94.715 | 4.8143 | 4.9415 | 4.7433 | 3.3176 | 3.6734 | 4.1582 | 4.8859 | 4.5785 | 3.8684 | 4.1365 | 4.4538 | 4.6723 | 4.4648 | 3.0272 | 2.5759 | -1.0059 | 0.45451 | -1.1381 | -999 | -999 | 0.093 | 0.27 | 0.594 | 0.762 | -999 | 94
2003-07-17 03:30 | -999 | -3.631 | -999 | -999 | 0.5434 | 5.8213 | -999 | 2.2917 | 0.93974 | 2.6195 | 0.95578 | 2.6097 | 0.95725 | 2.3342 | 227.794 | 1.6204 | 0.86275 | -999 | 0.041121 | -0.18576 | 0.81479 | 94.7276 | 4.7767 | 4.8686 | 4.647 | 3.2068 | 3.538 | 4.1244 | 4.833 | 4.4522 | 3.7353 | 3.9781 | 4.4226 | 4.6003 | 4.3018 | 2.8963 | 2.454 | -1.5838 | 0.25256 | -1.562 | -999 | -999 | 0.092 | 0.27 | 0.596 | 0.763 | -999 | 94
2003-07-17 04:00 | -999 | -3.154 | -999 | -999 | -999 | 5.3446 | -999 | 2.2555 | 0.94253 | 2.5838 | 0.95818 | 2.5554 | 0.95916 | 2.4062 | 239.758 | 1.7025 | 0.88399 | -999 | 0.041578 | -0.099459 | 0.84665 | 94.7589 | 4.7337 | 4.7957 | 4.5545 | 3.1107 | 3.4336 | 4.0841 | 4.7645 | 4.3298 | 3.5893 | 3.8348 | 4.3843 | 4.5187 | 4.141 | 2.8033 | 2.4059 | -2.0023 | 0.061685 | -1.9304 | -999 | -999 | 0.091 | 0.271 | 0.597 | 0.764 | -999 | 94
2003-07-17 04:30 | -999 | -3.23 | -999 | -999 | -999 | 4.865 | -999 | 2.3948 | 0.945 | 2.7177 | 0.96086 | 2.651 | 0.96137 | 2.0587 | 231.794 | 1.3708 | 0.95593 | -999 | 0.064534 | -0.045809 | 0.85629 | 94.7655 | 4.6922 | 4.7264 | 4.4733 | 3.0596 | 3.3695 | 4.0473 | 4.6522 | 4.2201 | 3.4851 | 3.7542 | 4.3402 | 4.4294 | 3.9949 | 2.7853 | 2.4795 | -2.3152 | -0.11188 | -2.2317 | -999 | -999 | 0.091 | 0.271 | 0.597 | 0.764 | -999 | 94
2003-07-17 05:00 | -999 | -3.478 | -999 | -999 | -999 | 3.082 | -999 | 2.5175 | 0.95031 | 2.8379 | 0.96551 | 2.7947 | 0.96214 | 1.4004 | 211.454 | 0.86708 | 1.1408 | -999 | 0.17267 | 0.032607 | 0.82539 | 94.8098 | 4.65 | 4.6612 | 4.4021 | 3.0353 | 3.3531 | 4.003 | 4.497 | 4.1219 | 3.4082 | 3.7304 | 4.2963 | 4.3421 | 3.8665 | 2.807 | 2.555 | -2.5224 | -0.25921 | -2.3959 | -999 | -999 | 0.092 | 0.271 | 0.598 | 0.764 | -999 | 94
2003-07-17 05:30 | -999 | -3.326 | -999 | -999 | -999 | 4.1628 | -999 | 2.5235 | 0.95048 | 2.8488 | 0.96547 | 2.8266 | 0.96237 | 1.8154 | 219.711 | 1.2383 | 1.904 | -999 | 0.53526 | 0.35677 | 1.7798 | 94.8328 | 4.6074 | 4.6047 | 4.3464 | 3.0551 | 3.36 | 3.961 | 4.4843 | 4.0407 | 3.3686 | 3.7336 | 4.2533 | 4.264 | 3.7688 | 2.8213 | 2.5952 | -2.573 | -0.36665 | -2.3697 | -999 | -999 | 0.093 | 0.272 | 0.601 | 0.765 | -999 | 94
2003-07-17 06:00 | -999 | -2.912 | -999 | -999 | -999 | 5.2066 | -999 | 2.465 | 0.94873 | 2.7991 | 0.96361 | 2.7826 | 0.96207 | 2.0787 | 225.043 | 1.3954 | 3.8161 | -999 | 1.2968 | 1.1325 | 16.0212 | 94.8674 | 4.5641 | 4.5521 | 4.3005 | 3.0552 | 3.3506 | 3.9516 | 4.448 | 3.9713 | 3.3495 | 3.704 | 4.2131 | 4.1958 | 3.6961 | 2.8044 | 2.5778 | -2.5292 | -0.42669 | -2.2948 | -999 | -999 | 0.093 | 0.273 | 0.607 | 0.767 | -999 | 94
2003-07-17 06:30 | -999 | -0.601 | -999 | -999 | -999 | 3.7381 | -999 | 2.58 | 0.95059 | 2.8962 | 0.96616 | 2.8503 | 0.96262 | 1.9067 | 229.755 | 1.15 | 8.4674 | -999 | 3.8146 | 3.5581 | 11.3265 | 94.8935 | 4.5234 | 4.5053 | 4.265 | 3.0717 | 3.3586 | 3.9715 | 4.3269 | 3.9164 | 3.3468 | 3.6539 | 4.1731 | 4.1315 | 3.6467 | 2.8535 | 2.6637 | -2.3874 | -0.44563 | -2.1333 | -999 | -999 | 0.094 | 0.274 | 0.616 | 0.768 | -999 | 94
2003-07-17 07:00 | -999 | 2.305 | -999 | -999 | -999 | 4.3208 | -999 | 2.9547 | 0.94409 | 3.2578 | 0.96309 | 3.1296 | 0.96383 | 1.8562 | 233.664 | 1.1708 | 16.3348 | -999 | 8.3036 | 7.4246 | 9.0991 | 94.9502 | 4.4841 | 4.4648 | 4.2368 | 3.1348 | 3.4232 | 3.9259 | 4.269 | 3.8697 | 3.3885 | 3.6187 | 4.1239 | 4.064 | 3.6081 | 3.0021 | 2.9246 | -2.1751 | -0.43185 | -1.9308 | -999 | -999 | 0.093 | 0.275 | 0.625 | 0.769 | -999 | 94
2003-07-17 07:30 | -999 | 6.09 | -999 | -999 | -999 | 5.2906 | -999 | 2.8766 | 0.94652 | 3.2235 | 0.96383 | 3.2523 | 0.96176 | 1.7229 | 226.1 | 1.0613 | 25.8154 | -999 | 13.5437 | 11.6062 | 8.0905 | 94.9946 | 4.4474 | 4.4289 | 4.2221 | 3.2403 | 3.54 | 3.8912 | 4.2655 | 3.84 | 3.4373 | 3.6808 | 4.0775 | 4.0113 | 3.5914 | 3.187 | 3.1369 | -1.9297 | -0.38856 | -1.7363 | -999 | -999 | 0.092 | 0.275 | 0.629 | 0.77 | -999 | 94
2003-07-17 08:00 | -999 | 8.903 | -999 | -999 | -999 | 5.9949 | -999 | 2.7454 | 0.94807 | 3.0917 | 0.96407 | 3.1679 | 0.96059 | 1.9558 | 227.808 | 1.2508 | 33.651 | -999 | 16.9795 | 14.7282 | 4.7742 | 95.0566 | 4.4152 | 4.399 | 4.216 | 3.3454 | 3.6307 | 3.8535 | 4.2518 | 3.8265 | 3.4895 | 3.7035 | 4.0444 | 3.976 | 3.5936 | 3.2563 | 3.1337 | -1.6629 | -0.311 | -1.5732 | -999 | -999 | 0.092 | 0.276 | 0.632 | 0.77 | -999 | 94
2003-07-17 08:30 | -999 | 10.982 | -999 | -999 | -999 | 4.3082 | -999 | 2.9023 | 0.93825 | 3.2435 | 0.956 | 3.223 | 0.96046 | 1.6592 | 221.832 | 1.0292 | 40.6718 | -999 | 19.7409 | 17.3633 | 5.18 | 95.0966 | 4.3844 | 4.3705 | 4.2125 | 3.4099 | 3.6801 | 3.8183 | 4.1202 | 3.8168 | 3.5615 | 3.6399 | 4.0183 | 3.9347 | 3.5972 | 3.3182 | 3.2253 | -1.4409 | -0.20727 | -1.451 | -999 | -999 | 0.092 | 0.276 | 0.633 | 0.771 | -999 | 94
2003-07-17 09:00 | -999 | 14.484 | -999 | -999 | -999 | 5.8519 | -999 | 2.8523 | 0.93781 | 3.2085 | 0.95515 | 3.2615 | 0.95824 | 1.5142 | 216.671 | 0.97542 | 51.4168 | -999 | 24.6082 | 21.785 | 8.0075 | 95.1631 | 4.3534 | 4.3423 | 4.2032 | 3.4704 | 3.7197 | 3.7863 | 4.1257 | 3.8057 | 3.6009 | 3.686 | 4.0361 | 3.8936 | 3.5987 | 3.3489 | 3.249 | -1.2971 | -0.10274 | -1.3152 | -999 | -999 | 0.092 | 0.277 | 0.635 | 0.771 | -999 | 94
2003-07-17 09:30 | -999 | 27.631 | -999 | -999 | -999 | 6.0251 | -999 | 2.6762 | 0.93982 | 3.0592 | 0.95563 | 3.1789 | 0.9568 | 1.4025 | 218.433 | 0.91958 | 84.0684 | -999 | 41.4587 | 36.84 | 8.3823 | 95.2079 | 4.3162 | 4.3143 | 4.195 | 3.4565 | 3.7321 | 3.7533 | 4.109 | 3.7958 | 3.5872 | 3.6839 | 4.0542 | 3.863 | 3.5996 | 3.348 | 3.2941 | -1.1725 | 0.00156 | -1.171 | -999 | -999 | 0.092 | 0.277 | 0.639 | 0.771 | -999 | 94
2003-07-17 10:00 | -999 | 38.992 | -999 | -999 | -999 | 7.9095 | -999 | 2.5726 | 0.93827 | 2.9837 | 0.95295 | 3.1599 | 0.95512 | 1.5158 | 232.18 | 0.99 | 113.74 | -999 | 56.3603 | 50.1694 | 9.0161 | 95.2732 | 4.2403 | 4.2842 | 4.1853 | 3.5854 | 3.8492 | 3.7193 | 3.9853 | 3.7866 | 3.6949 | 3.6852 | 4.0335 | 3.8292 | 3.5961 | 3.6796 | 3.6069 | -1.0987 | 0.10011 | -1.042 | -999 | -999 | 0.091 | 0.278 | 0.64 | 0.772 | -999 | 94
2003-07-17 10:30 | -999 | 38.064 | -999 | -999 | -999 | 7.2322 | -999 | 2.5229 | 0.93839 | 2.9316 | 0.95263 | 3.1045 | 0.95302 | 1.3625 | 250.374 | 1.0229 | 111.784 | -999 | 54.3683 | 48.7505 | 6.6796 | 95.3429 | 4.212 | 4.2642 | 4.1919 | 3.813 | 4.024 | 3.6902 | 4.0803 | 3.7964 | 3.8774 | 3.8971 | 4.002 | 3.8 | 3.6185 | 3.8867 | 3.6466 | -0.86958 | 0.20932 | -0.8775 | -999 | -999 | 0.09 | 0.278 | 0.64 | 0.772 | -999 | 94
2003-07-17 11:00 | -999 | 59.456 | -999 | -999 | -999 | 5.0745 | -999 | 2.7101 | 0.93955 | 3.1403 | 0.9543 | 3.3223 | 0.95246 | 2.0071 | 285.279 | 1.3867 | 170.518 | -999 | 83.5621 | 74.6991 | 6.91 | 95.3843 | 4.1743 | 4.2472 | 4.2138 | 4.0228 | 4.2332 | 3.6589 | 3.9571 | 3.8262 | 4.0458 | 4.0098 | 3.9769 | 3.7725 | 3.6573 | 4.2256 | 3.9255 | -0.45591 | 0.37225 | -0.61892 | -999 | -999 | 0.088 | 0.278 | 0.638 | 0.772 | -999 | 94
2003-07-17 11:30 | -999 | 53.742 | -999 | -999 | -999 | 4.9769 | -999 | 2.5812 | 0.93828 | 2.9964 | 0.95156 | 3.2519 | 0.94696 | 1.4212 | 273.919 | 1.0796 | 156.75 | -999 | 75.8873 | 67.478 | 5.9086 | 95.4599 | 4.1527 | 4.2383 | 4.2571 | 4.3411 | 4.4422 | 3.6324 | 3.9881 | 3.8788 | 4.2627 | 4.1128 | 3.9487 | 3.7551 | 3.7327 | 4.2823 | 3.7941 | 0.058774 | 0.57734 | -0.29374 | -999 | -999 | 0.087 | 0.277 | 0.635 | 0.772 | -999 | 94
2003-07-17 12:00 | -999 | 60.842 | -999 | -999 | -999 | 4.885 | -999 | 2.2308 | 0.93339 | 2.6336 | 0.9472 | 3.1013 | 0.94291 | 0.88458 | 169.652 | 0.73792 | 178.142 | -999 | 86.5135 | 76.8429 | 6.5235 | 95.516 | 4.136 | 4.2356 | 4.3053 | 4.437 | 4.4841 | 3.6073 | 3.9306 | 3.9386 | 4.3439 | 4.2251 | 3.9267 | 3.7446 | 3.8157 | 4.5163 | 4.0429 | 0.66166 | 0.82031 | 0.085403 | -999 | -999 | 0.086 | 0.277 | 0.632 | 0.771 | -999 | 94
2003-07-17 12:30 | -999 | 87.891 | -999 | -999 | -999 | 3.6002 | -999 | 1.2623 | 0.94876 | 1.6679 | 0.96213 | 2.2037 | 0.94493 | 2.3058 | 166.289 | 2.0071 | 246.75 | -999 | 121.543 | 108.262 | 8.7333 | 95.554 | 4.1206 | 4.2386 | 4.3404 | 4.2993 | 4.3654 | 3.5899 | 3.9017 | 3.9865 | 4.3712 | 4.2453 | 3.9318 | 3.7633 | 3.9 | 4.8771 | 4.0849 | 1.173 | 1.0562 | 0.42308 | -999 | -999 | 0.086 | 0.277 | 0.63 | 0.771 | -999 | 94
2003-07-17 13:00 | -999 | 118.711 | -999 | -999 | -999 | 4.9162 | -999 | 1.1263 | 0.94644 | 1.5676 | 0.96096 | 2.0775 | 0.95296 | 2.0571 | 174.65 | 1.8533 | 328.492 | -999 | 164.18 | 146.685 | 11.8088 | 95.6062 | 4.1024 | 4.2387 | 4.3454 | 4.3633 | 4.4453 | 3.5599 | 3.9626 | 4.0138 | 4.547 | 4.3783 | 3.911 | 3.7452 | 3.9731 | 5.4349 | 4.6555 | 1.4534 | 1.2329 | 0.71267 | -999 | -999 | 0.086 | 0.277 | 0.627 | 0.77 | -999 | 94
2003-07-17 13:30 | -999 | 149.851 | -999 | -999 | -999 | 3.4835 | -999 | 1.725 | 0.93775 | 2.1806 | 0.95286 | 2.6798 | 0.95305 | 1.5446 | 181.567 | 1.4263 | 407.119 | -999 | 204.554 | 186.264 | 14.9471 | 95.6597 | 4.0833 | 4.2331 | 4.365 | 4.7978 | 4.9064 | 3.5358 | 3.8807 | 4.0641 | 4.969 | 4.6352 | 3.8662 | 3.706 | 4.053 | 6.1543 | 5.5126 | 1.6506 | 1.3821 | 1.0338 | -999 | -999 | 0.085 | 0.277 | 0.626 | 0.769 | -999 | 94
2003-07-17 14:00 | -999 | 155.473 | -999 | -999 | -999 | 3.891 | -999 | 2.2796 | 0.92114 | 2.7271 | 0.93701 | 3.3384 | 0.94233 | 1.5533 | 184.353 | 1.4604 | 425.718 | -999 | 213.352 | 194.814 | 15.6745 | 95.7201 | 4.0712 | 4.232 | 4.4453 | 5.7196 | 5.6314 | 3.5137 | 3.865 | 4.1819 | 5.6784 | 4.9685 | 3.8315 | 3.6775 | 4.1788 | 7.0201 | 6.5835 | 2.1398 | 1.6133 | 1.4397 | -999 | -999 | 0.083 | 0.276 | 0.624 | 0.768 | -999 | 94
2003-07-17 14:30 | -999 | 159.048 | -999 | -999 | -999 | 3.5547 | -999 | 2.962 | 0.90097 | 3.4075 | 0.92088 | 3.9483 | 0.93282 | 1.0046 | 180.936 | 1 | 435.329 | -999 | 219.228 | 199.393 | 15.8193 | 95.771 | 4.0651 | 4.2458 | 4.5858 | 6.534 | 6.2471 | 3.4992 | 3.857 | 4.3772 | 6.2895 | 5.4429 | 3.8243 | 3.6741 | 4.3589 | 7.4821 | 7.0815 | 3.1021 | 2.0232 | 1.9534 | -999 | -999 | 0.082 | 0.276 | 0.622 | 0.766 | -999 | 94
2003-07-17 15:00 | -1.3081 | 140.34 | 16.231 | 58.573 | 0.211 | 3.2458 | -999 | 3.4594 | 0.87535 | 3.8536 | 0.89505 | 4.3409 | 0.91765 | 0.42 | 163.054 | 0.5775 | 385.052 | -999 | 197.909 | 178.796 | 14.3716 | 95.8146 | 4.0624 | 4.2752 | 4.7576 | 7.031 | 6.6273 | 3.4915 | 3.8677 | 4.5993 | 6.6935 | 5.8276 | 3.8371 | 3.6891 | 4.5634 | 7.5429 | 6.9842 | 4.3234 | 2.5818 | 2.5582 | -999 | -999 | 0.082 | 0.275 | 0.62 | 0.758 | -999 | 94
2003-07-17 15:30 | -2.4191 | 140.741 | 26.19 | 96.295 | 0.2768 | 4.9805 | 267.324 | 3.5377 | 0.87177 | 3.9434 | 0.89622 | 4.4851 | 0.92382 | 0.9975 | 164.385 | 1.0729 | 384.284 | -999 | 195.135 | 177.411 | 13.9995 | 95.857 | 4.0617 | 4.3117 | 4.9173 | 7.1454 | 6.719 | 3.4867 | 3.9871 | 4.8016 | 6.8361 | 6.0658 | 3.8503 | 3.716 | 4.7664 | 7.7468 | 7.3265 | 5.5501 | 3.1713 | 3.1588 | -999 | -999 | 0.081 | 0.275 | 0.619 | 0.743 | -999 | 94
2003-07-17 16:00 | -999 | 130.8 | 36.056 | 142.107 | 0.2572 | 6.1581 | 315.598 | 3.7366 | 0.87987 | 4.1458 | 0.90422 | 4.7456 | 0.92307 | 1.0621 | 170.897 | 1.11 | 357.601 | -999 | 182.385 | 162.338 | 12.9377 | 95.9162 | 4.0655 | 4.3552 | 5.0354 | 7.4956 | 7.0506 | 3.4872 | 4.1057 | 4.9531 | 7.1304 | 6.2645 | 3.8454 | 3.7369 | 4.9359 | 8.1057 | 7.6552 | 6.5107 | 3.69 | 3.6656 | -999 | -999 | 0.081 | 0.275 | 0.618 | 0.728 | -999 | 94
2003-07-17 16:30 | 6.8023 | 172.032 | 81.146 | 249.729 | 0.1568 | 6.1719 | 309.146 | 4.137 | 0.85826 | 4.4805 | 0.8871 | 5.1008 | 0.91966 | 0.9875 | 135.229 | 0.985 | 458.067 | -999 | 239.216 | 214.774 | 16.7858 | 95.9374 | 4.0717 | 4.3959 | 5.1468 | 7.6009 | 7.1667 | 3.4835 | 4.1669 | 5.1096 | 7.2669 | 6.4443 | 3.8558 | 3.76 | 5.1007 | 8.2969 | 8.0001 | 7.3005 | 4.1426 | 4.109 | -999 | -999 | 0.08 | 0.274 | 0.616 | 0.716 | -999 | 94
2003-07-17 17:00 | -999 | 343.35 | 41.859 | 272.851 | 0.3054 | 6.0528 | 304.608 | 4.9859 | 0.82733 | 5.2249 | 0.85446 | 6.2593 | 0.89022 | 0.97167 | 135.559 | 1.0037 | 869.693 | -999 | 456.756 | 412.05 | 32.1413 | 95.959 | 4.0762 | 4.4348 | 5.2608 | 8.9786 | 8.3443 | 3.445 | 4.1762 | 5.2351 | 8.1208 | 6.767 | 3.8017 | 3.7356 | 5.2221 | 10.4324 | 10.9459 | 7.9177 | 4.5436 | 4.4749 | -999 | -999 | 0.079 | 0.274 | 0.615 | 0.708 | -999 | 94
2003-07-17 17:30 | -999 | 209.298 | 36.101 | 224.118 | 0.262 | 6.7317 | 310.135 | 5.188 | 0.82267 | 5.4954 | 0.8518 | 6.3893 | 0.87973 | 1.6262 | 144.892 | 1.5946 | 543.685 | -999 | 280.646 | 253.635 | 18.9714 | 95.9923 | 4.0926 | 4.488 | 5.5587 | 10.3358 | 9.055 | 3.4484 | 4.2229 | 5.5206 | 9.1067 | 7.4916 | 3.8175 | 3.774 | 5.4521 | 10.5929 | 10.4793 | 9.1145 | 5.0057 | 4.8271 | -999 | -999 | 0.079 | 0.274 | 0.614 | 0.695 | -999 | 94
2003-07-17 18:00 | 5.0282 | 239.717 | 35.876 | 151.441 | 0.3292 | 6.8723 | 316.007 | 5.3681 | 0.8255 | 5.7323 | 0.85513 | 6.403 | 0.88862 | 1.7129 | 146.574 | 1.6396 | 614.062 | -999 | 316.739 | 287.705 | 22.7425 | 96.0229 | 4.1139 | 4.5609 | 5.8113 | 10.0448 | 8.964 | 3.4582 | 4.2805 | 5.8433 | 9.249 | 7.747 | 3.8597 | 3.8338 | 5.7408 | 10.7739 | 10.8641 | 10.9818 | 5.7474 | 5.3961 | -999 | -999 | 0.078 | 0.274 | 0.613 | 0.686 | -999 | 94
2003-07-17 18:30 | -4.484 | 207.691 | 51.024 | 107.319 | 0.3145 | 7.0085 | 319.94 | 5.8127 | 0.80656 | 6.1243 | 0.83705 | 6.8533 | 0.87716 | 1.5671 | 131.152 | 1.5112 | 534.92 | -999 | 271.78 | 248.207 | 19.4253 | 96.0405 | 4.1324 | 4.6359 | 5.9473 | 10.0317 | 9.0125 | 3.4656 | 4.3372 | 6.0479 | 9.4985 | 7.975 | 3.8604 | 3.857 | 5.9656 | 10.8117 | 10.7361 | 12.1683 | 6.446 | 6.0118 | -999 | -999 | 0.078 | 0.274 | 0.612 | 0.677 | -999 | 94
2003-07-17 19:00 | -999 | 260.223 | 73.314 | 146.559 | 0.3751 | 6.7083 | 323.874 | 6.3456 | 0.80942 | 6.5905 | 0.84193 | 7.3597 | 0.87013 | 1.6442 | 105.354 | 1.4804 | 659.037 | -999 | 335.866 | 299.259 | 23.9102 | 96.0578 | 4.1568 | 4.702 | 6.0441 | 10.0474 | 9.1098 | 3.4749 | 4.398 | 6.2201 | 9.5997 | 8.0602 | 3.8669 | 3.8906 | 6.1616 | 11.2741 | 11.3744 | 12.8243 | 6.9848 | 6.5542 | -999 | -999 | 0.078 | 0.274 | 0.61 | 0.671 | -999 | 94
2003-07-17 19:30 | -5.7691 | 243.6 | 55.576 | 119.413 | 0.3012 | 7.1384 | 330.902 | 6.6771 | 0.81563 | 6.9295 | 0.847 | 7.7865 | 0.85715 | 1.9146 | 89.275 | 1.6496 | 635.34 | -999 | 315.667 | 286.569 | 22.2818 | 96.0816 | 4.1816 | 4.758 | 6.1427 | 10.3255 | 9.317 | 3.4856 | 4.4618 | 6.372 | 9.9089 | 8.1648 | 3.8696 | 3.9235 | 6.3346 | 11.5558 | 11.6859 | 13.2459 | 7.4057 | 6.9985 | -999 | -999 | 0.078 | 0.274 | 0.609 | 0.667 | -999 | 94
2003-07-17 20:00 | -6.4848 | 236.505 | 54.462 | 114.534 | 0.3274 | 6.854 | 340.931 | 7.1202 | 0.77856 | 7.3194 | 0.8127 | 8.0995 | 0.83303 | 1.4554 | 101.161 | 1.3458 | 613.274 | -999 | 307.619 | 273.68 | 21.5434 | 96.1055 | 4.2112 | 4.8174 | 6.2345 | 10.211 | 9.1441 | 3.5007 | 4.5245 | 6.5109 | 9.8097 | 8.1962 | 3.8876 | 3.9607 | 6.5024 | 11.5525 | 11.9069 | 13.6698 | 7.7767 | 7.412 | -999 | -999 | 0.078 | 0.274 | 0.609 | 0.661 | -999 | 94
2003-07-17 20:30 | 5.7826 | 214.716 | 98.695 | 162.64 | 0.371 | 7.4926 | 349.057 | 7.5324 | 0.78183 | 7.789 | 0.81345 | 8.4163 | 0.82942 | 1.6413 | 89.0482 | 1.4229 | 587.314 | -999 | 295.132 | 254.164 | 20.3374 | 96.1231 | 4.2413 | 4.8708 | 6.2902 | 10.0428 | 8.9741 | 3.5173 | 4.5848 | 6.6004 | 9.8805 | 8.2349 | 3.9169 | 4.0151 | 6.6499 | 11.2922 | 11.7164 | 13.8938 | 8.0445 | 7.777 | -999 | -999 | 0.078 | 0.275 | 0.608 | 0.643 | -999 | 94
2003-07-17 21:00 | -8.4456 | 261.101 | 41.523 | 27.953 | 0.2981 | 7.7656 | 366.947 | 8.3855 | 0.72905 | 8.5403 | 0.76141 | 9.5505 | 0.76959 | 2.0562 | 100.761 | 1.8438 | 701.323 | -999 | 374.184 | 289.338 | 24.4942 | 96.1323 | 4.2521 | 4.9007 | 6.2829 | 9.5709 | 8.683 | 3.5116 | 4.615 | 6.6236 | 9.6328 | 8.1476 | 3.8652 | 3.9998 | 6.7125 | 10.6335 | 11.413 | 13.904 | 8.1952 | 8.0373 | -999 | -999 | 0.078 | 0.275 | 0.607 | 0.636 | -999 | 94
2003-07-17 21:30 | -4.0996 | 156.152 | 41.35 | 42.656 | 0.2844 | 8.9657 | 368.045 | 8.3533 | 0.73804 | 8.5262 | 0.76918 | 9.4733 | 0.76489 | 1.8462 | 98.1142 | 1.6721 | 456.386 | -999 | 236.754 | 191.357 | 15.8225 | 96.1596 | 4.3002 | 4.9526 | 6.2726 | 9.2972 | 8.4567 | 3.5436 | 4.6754 | 6.6413 | 9.5796 | 8.1064 | 3.9497 | 4.1317 | 6.8062 | 11.0744 | 11.5859 | 13.5863 | 8.2344 | 8.1415 | -999 | -999 | 0.078 | 0.275 | 0.607 | 0.633 | -999 | 94
2003-07-17 22:00 | -3.5111 | 113.236 | 43.784 | 44.827 | 0.2805 | 8.0618 | 342.788 | 8.0344 | 0.78352 | 8.2261 | 0.81157 | 9.0657 | 0.79369 | 1.8758 | 87.023 | 1.6025 | 417.521 | -999 | 220.426 | 158.006 | 15.9031 | 96.1661 | 4.3403 | 4.9916 | 6.2428 | 8.4692 | 7.7604 | 3.594 | 4.7473 | 6.7035 | 9.4114 | 8.0495 | 4.0876 | 4.2335 | 6.8522 | 9.96 | 11.387 | 13.0887 | 8.1952 | 8.1103 | -999 | -999 | 0.078 | 0.275 | 0.606 | 0.629 | -999 | 94
2003-07-17 22:30 | -1.4758 | 102.94 | 19.459 | 26.327 | 0.2116 | 8.0936 | 336.213 | 7.8218 | 0.80773 | 8.034 | 0.83282 | 9.1601 | 0.79841 | 1.5258 | 88.3948 | 1.3013 | 367.664 | -999 | 201.96 | 145.462 | 15.7378 | 96.184 | 4.3551 | 4.9987 | 6.1009 | 7.571 | 7.309 | 3.6103 | 4.7723 | 6.6427 | 8.9023 | 7.6816 | 4.0987 | 4.2392 | 6.7917 | 8.7108 | 8.882 | 12.2707 | 8.1106 | 8.0068 | -999 | -999 | 0.078 | 0.275 | 0.606 | 0.624 | -999 | 89.7163
2003-07-17 23:00 | 2.8272 | 28.544 | 6.341 | 27.074 | 0.2225 | 8.7949 | 341.368 | 7.1486 | 0.84288 | 7.4468 | 0.86438 | 8.2595 | 0.82998 | 1.1546 | 80.2407 | 0.88125 | 183.521 | -999 | 92.1929 | 72.2718 | 6.6636 | 96.1965 | 4.3717 | 4.9956 | 5.9606 | 7.2231 | 7.0459 | 3.6281 | 4.7932 | 6.5144 | 8.2459 | 7.3206 | 4.1237 | 4.2113 | 6.6811 | 7.9998 | 7.7585 | 11.0704 | 7.8116 | 7.7012 | -999 | -999 | 0.078 | 0.275 | 0.605 | 0.617 | -999 | 84.1932
2003-07-17 23:30 | -1.1137 | 26.591 | 0.026 | 3.592 | 0.1336 | 9.0428 | 353.772 | 6.3637 | 0.86912 | 6.7304 | 0.88712 | 6.9178 | 0.8762 | 1.0833 | 70.5117 | 0.87708 | 165.078 | -999 | 95.3983 | 61.7083 | 7.8361 | 96.2085 | 4.3753 | 4.9743 | 5.8291 | 6.6135 | 6.5894 | 3.6365 | 4.8017 | 6.3302 | 7.5473 | 6.8915 | 4.1595 | 4.1824 | 6.5228 | 7.0803 | 6.6169 | 9.9773 | 7.3611 | 7.2139 | -999 | -999 | 0.078 | 0.275 | 0.605 | 0.613 | -999 | 81
2003-07-18 | 0.1419 | -0.66 | -1.978 | 0.434 | 0.1149 | 7.4704 | 346.909 | 6.0527 | 0.87811 | 6.3014 | 0.90064 | 6.421 | 0.88872 | 0.74 | 92.8004 | 0.575 | 89.8662 | -999 | 51.1549 | 37.3461 | 4.2499 | 96.2111 | 4.3723 | 4.9485 | 5.6817 | 6.1437 | 6.1865 | 3.6483 | 4.7944 | 6.0899 | 6.991 | 6.485 | 4.1746 | 4.1732 | 6.3146 | 6.3707 | 5.7049 | 8.8983 | 6.7868 | 6.6196 | -999 | -999 | 0.078 | 0.275 | 0.604 | 0.608 | -999 | 75.3567
2003-07-18 00:30 | 0.858 | -17.483 | -2.955 | -0.982 | 0.0645 | 7.2894 | 350.273 | 5.366 | 0.9092 | 5.6317 | 0.92932 | 5.6736 | 0.90322 | 0.37292 | 84.4253 | 0.26833 | 34.7732 | -999 | 19.4261 | 13.2536 | 1.5574 | 96.2054 | 4.3691 | 4.9101 | 5.5305 | 5.512 | 5.645 | 3.6523 | 4.7649 | 5.8423 | 6.2567 | 6.0697 | 4.1924 | 4.1817 | 6.0956 | 5.5136 | 4.5114 | 7.8481 | 6.1483 | 5.9666 | -999 | -999 | 0.078 | 0.275 | 0.604 | 0.604 | -999 | 75
2003-07-18 01:00 | -0.4386 | -19.355 | -1.207 | -2.168 | 0.0737 | 7.3787 | 360.983 | 5.0765 | 0.91992 | 5.3039 | 0.94009 | 4.772 | 0.91755 | 0.48875 | 136.489 | 0.33417 | 13.176 | -999 | 7.7287 | 3.9296 | 0.96538 | 96.242 | 4.3547 | 4.862 | 5.3571 | 4.9189 | 5.132 | 3.65 | 4.7233 | 5.5781 | 5.6492 | 5.6774 | 4.2022 | 4.1706 | 5.8508 | 4.8645 | 3.7513 | 6.749 | 5.4824 | 5.2787 | -999 | -999 | 0.078 | 0.275 | 0.603 | 0.6 | -999 | 75
2003-07-18 01:30 | -0.3469 | -16.516 | -0.155 | -0.389 | 0.0484 | 7.0512 | 369.512 | 4.7185 | 0.92927 | 4.925 | 0.95346 | 4.367 | 0.94153 | 0.34833 | 131.181 | 0.24833 | 4.3714 | -999 | 2.7685 | -0.20331 | 0.18614 | 96.2451 | 4.3316 | 4.8015 | 5.1773 | 4.5072 | 4.8022 | 3.6315 | 4.6606 | 5.3026 | 5.1856 | 5.3459 | 4.1762 | 4.1181 | 5.5785 | 4.5856 | 3.6501 | 5.6148 | 4.7977 | 4.5643 | -999 | -999 | 0.078 | 0.276 | 0.603 | 0.598 | -999 | 75
2003-07-18 02:00 | -0.0372 | -12.964 | -0.48 | -0.192 | 0.0656 | 6.6833 | 371.013 | 4.5606 | 0.93641 | 4.6569 | 0.96108 | 3.9959 | 0.94021 | 0.34208 | 154.857 | 0.27958 | 1.2934 | -999 | 0.81344 | -1.3547 | 0.34876 | 96.2678 | 4.3138 | 4.7448 | 5.0199 | 4.2153 | 4.5365 | 3.6116 | 4.5993 | 5.063 | 4.8352 | 5.0575 | 4.1691 | 4.2213 | 5.3333 | 4.3042 | 3.3959 | 4.586 | 4.1419 | 3.8835 | -999 | -999 | 0.079 | 0.276 | 0.602 | 0.595 | -999 | 71.8573
2003-07-18 02:30 | 3.4743 | -8.034 | -1.713 | -1.131 | 0.0796 | 6.4824 | 372.076 | 4.4463 | 0.94034 | 4.5334 | 0.96456 | 3.9461 | 0.94863 | 0.42417 | 196.44 | 0.23542 | 0.4124 | -999 | 0.28401 | -1.4104 | 0.45744 | 96.2838 | 4.2925 | 4.6818 | 4.8792 | 4.0281 | 4.388 | 3.5892 | 4.5321 | 4.843 | 4.5827 | 4.8465 | 4.1486 | 4.2926 | 5.0984 | 4.1938 | 3.4565 | 3.7124 | 3.5651 | 3.2779 | -999 | -999 | 0.079 | 0.276 | 0.602 | 0.593 | -999 | 69
2003-07-18 03:00 | -0.1926 | -9.391 | 0.199 | -0.158 | 0.0488 | 6.665 | 373.234 | 4.3817 | 0.96242 | 4.5542 | 0.97914 | 4.1083 | 0.95539 | 0.47708 | 192.355 | 0.24167 | 0.17028 | -999 | 0.14533 | -1.1954 | 0.50045 | 96.2946 | 4.2681 | 4.6181 | 4.7654 | 3.959 | 4.3178 | 3.6014 | 4.4528 | 4.6658 | 4.4373 | 4.7025 | 4.1262 | 4.111 | 4.8956 | 4.135 | 3.5401 | 3.0185 | 3.0709 | 2.7595 | -999 | -999 | 0.079 | 0.276 | 0.602 | 0.591 | -999 | 71.9817
2003-07-18 03:30 | -5.7482 | -13.136 | 0.641 | -25.639 | 0.0239 | 6.4894 | 375.726 | 4.0091 | 0.96858 | 4.181 | 0.98372 | 3.9103 | 0.95072 | 0.2 | 157.946 | 0.2 | 0.17237 | -999 | 0.13457 | -1.8904 | 0.7616 | 96.3074 | 4.2462 | 4.5632 | 4.6741 | 3.7954 | 4.1383 | 3.5876 | 4.3633 | 4.5251 | 4.2578 | 4.5095 | 4.1232 | 4.0818 | 4.7336 | 3.7614 | 2.9417 | 2.51 | 2.6738 | 2.3335 | -999 | -999 | 0.079 | 0.276 | 0.601 | 0.589 | -999 | 71.9167
2003-07-18 04:00 | 7.3688 | -13.107 | -2.833 | 14.817 | 0.0642 | 5.5911 | 361.855 | 3.6532 | 0.96989 | 3.557 | 0.98484 | 3.1862 | 0.94936 | 0.96125 | 155.871 | 0.39125 | 0.32197 | -999 | 0.16171 | -1.9733 | 0.54515 | 96.3304 | 4.2227 | 4.5106 | 4.5841 | 3.5225 | 3.8516 | 3.5523 | 4.3066 | 4.3892 | 3.9111 | 4.3117 | 4.1261 | 3.9898 | 4.5966 | 3.2957 | 2.2097 | 2.0804 | 2.344 | 1.98 | -999 | -999 | 0.079 | 0.276 | 0.601 | 0.587 | -999 | 74.0407
2003-07-18 04:30 | -999 | -10.866 | -999 | -999 | -999 | 4.128 | 352.135 | 2.9453 | 0.9718 | 2.9724 | 0.9869 | 2.6009 | 0.95217 | 0.68125 | 165.91 | 0.43375 | 0.60152 | -999 | 0.30171 | -1.9869 | 0.55738 | 96.3329 | 4.1917 | 4.4587 | 4.4835 | 3.199 | 3.5394 | 3.5141 | 4.1192 | 4.234 | 3.5759 | 4.0284 | 4.1147 | 3.9935 | 4.4469 | 2.9288 | 1.7323 | 1.6108 | 2.031 | 1.6448 | -999 | -999 | 0.079 | 0.276 | 0.601 | 0.584 | -999 | 75.1357
2003-07-18 05:00 | -999 | -12.147 | -999 | -999 | -999 | -1.459 | 31.1892 | 2.9329 | 0.97533 | 3.0197 | 0.992 | 2.5471 | 0.96373 | 2.0962 | 166.252 | 1.4421 | 1.513 | -999 | 1.084 | -0.90929 | 0.63365 | 96.3227 | 4.1647 | 4.4045 | 4.3713 | 2.8664 | 3.221 | 3.5037 | 3.9756 | 4.0711 | 3.2818 | 3.7988 | 4.0888 | 3.9702 | 4.284 | 2.4353 | 1.169 | 1.0843 | 1.6969 | 1.3041 | -999 | -999 | 0.079 | 0.276 | 0.601 | 0.583 | -999 | 94
2003-07-18 05:30 | -999 | -12.538 | -999 | -999 | -999 | -0.82976 | 188.589 | 3.2505 | 0.9751 | 3.3915 | 0.99237 | 2.6344 | 0.9622 | 1.1125 | 152.754 | 0.7775 | 4.8192 | -999 | 3.8224 | 0.87359 | 1.0187 | 96.3281 | 4.1334 | 4.347 | 4.2515 | 2.5181 | 2.8995 | 3.486 | 3.9335 | 3.898 | 2.9564 | 3.5425 | 4.058 | 3.917 | 4.1097 | 1.9082 | 0.4181 | 0.51881 | 1.3546 | 0.94824 | -999 | -999 | 0.078 | 0.276 | 0.601 | 0.581 | -999 | 94
2003-07-18 06:00 | 3.1759 | -6.113 | -2.063 | 8.057 | 0.0818 | -2.8062 | 35.6022 | 2.9534 | 0.97249 | 3.0131 | 0.98998 | 1.6696 | 0.95997 | 1.0183 | 156.182 | 0.56125 | 14.9371 | -999 | 10.1015 | 7.8672 | 1.6551 | 96.3283 | 4.1017 | 4.2886 | 4.1277 | 2.1661 | 2.5565 | 3.4673 | 3.7389 | 3.7307 | 2.5183 | 3.2752 | 4.0624 | 3.9019 | 3.9461 | 1.5533 | -0.16012 | -0.079724 | 0.99182 | 0.57691 | -999 | -999 | 0.078 | 0.276 | 0.6 | 0.579 | -999 | 94
2003-07-18 06:30 | -0.2725 | 4.213 | -0.328 | 0.181 | 0.073 | 0.97169 | 239.846 | 2.8767 | 0.9621 | 2.8958 | 0.98693 | 1.2368 | 0.96367 | 1.3421 | 152.654 | 0.78792 | 37.4394 | -999 | 23.6159 | 24.0791 | 3.6282 | 96.3446 | 4.0676 | 4.2318 | 4.0032 | 1.7937 | 2.1894 | 3.4314 | 3.9305 | 3.547 | 2.2776 | 3.0325 | 4.0433 | 3.8048 | 3.7605 | 1.173 | -0.70631 | -0.70485 | 0.61477 | 0.1818 | -999 | -999 | 0.077 | 0.276 | 0.6 | 0.577 | -999 | 84.7867
2003-07-18 07:00 | 0.8854 | 27.566 | 1.331 | 2.31 | 0.0413 | 5.8596 | 382.234 | 3.2144 | 0.94155 | 3.1674 | 0.97972 | 0.98165 | 0.96514 | 0.75417 | 149.29 | 0.48833 | 82.4392 | -999 | 51.3318 | 53.3118 | 5.9143 | 96.3522 | 4.0271 | 4.1604 | 3.8648 | 1.4647 | 1.9181 | 3.3873 | 3.6532 | 3.3671 | 1.8012 | 2.7676 | 3.994 | 3.9223 | 3.5724 | 0.93715 | -0.77885 | -1.3457 | 0.23113 | -0.21236 | -999 | -999 | 0.077 | 0.275 | 0.6 | 0.576 | -999 | 69
2003-07-18 07:30 | 0.9226 | 49.781 | 8.177 | 7.353 | 0.0931 | 5.9038 | 384.409 | 3.2906 | 0.93672 | 3.3613 | 0.97517 | 1.7194 | 0.97135 | 0.23292 | 195.825 | 0.20958 | 157.091 | -999 | 93.7375 | 89.8013 | 8.0777 | 96.3598 | 3.9836 | 4.0892 | 3.735 | 1.3704 | 1.8973 | 3.3329 | 3.537 | 3.1937 | 1.6441 | 2.5669 | 3.9356 | 3.822 | 3.3697 | 1.0684 | -0.17674 | -1.973 | -0.15118 | -0.59927 | -999 | -999 | 0.077 | 0.275 | 0.6 | 0.574 | -999 | 69
2003-07-18 08:00 | -1.0985 | 72.994 | 12.234 | 8.746 | 0.1468 | 6.1682 | 376.38 | 3.9861 | 0.93246 | 4.0346 | 0.97042 | 3.3383 | 0.97293 | 0.21958 | 105.25 | 0.2275 | 221.28 | -999 | 126.403 | 119.286 | 9.1579 | 96.3643 | 3.9465 | 4.0237 | 3.6414 | 1.5543 | 2.1765 | 3.3023 | 3.7389 | 3.0491 | 1.7667 | 2.4953 | 3.86 | 3.6808 | 3.1639 | 1.8577 | 1.7247 | -2.4508 | -0.49787 | -0.94213 | -999 | -999 | 0.076 | 0.274 | 0.6 | 0.573 | -999 | 69
2003-07-18 08:30 | -1.7415 | 87.411 | 26.555 | 31.642 | 0.1156 | 6.4101 | 366.164 | 4.0493 | 0.95345 | 4.3387 | 0.97451 | 4.3472 | 0.96839 | 0.50458 | 140.752 | 0.51542 | 247.014 | -999 | 130.975 | 128.909 | 10.0558 | 96.3782 | 3.9174 | 3.9654 | 3.6052 | 2.0705 | 2.7076 | 3.2963 | 3.7416 | 2.9911 | 2.2944 | 2.6195 | 3.8011 | 3.6118 | 3.0681 | 2.6565 | 3.1896 | -2.6279 | -0.72818 | -1.1748 | -999 | -999 | 0.075 | 0.274 | 0.6 | 0.572 | -999 | 69
2003-07-18 09:00 | -3.2231 | 136.996 | 31.973 | 36.041 | 0.1228 | 6.758 | 370.477 | 5.612 | 0.91687 | 6.0777 | 0.93331 | 5.7629 | 0.96659 | 0.39333 | 131.372 | 0.39583 | 356.872 | -999 | 193.023 | 190.186 | 14.9634 | 96.4053 | 3.8965 | 3.924 | 3.6309 | 2.6322 | 3.3023 | 3.2429 | 3.6794 | 3.0172 | 2.7987 | 2.8715 | 3.76 | 3.5596 | 3.0506 | 3.4038 | 4.6385 | -2.4139 | -0.75425 | -1.2117 | -999 | -999 | 0.075 | 0.273 | 0.599 | 0.57 | -999 | 69
2003-07-18 09:30 | -3.4666 | 131.8 | 36.945 | 37.359 | 0.2141 | 7.0447 | 368.667 | 6.5696 | 0.89145 | 7.0836 | 0.90685 | 6.7666 | 0.93265 | 0.265 | 136.072 | 0.31333 | 358.592 | -999 | 189.851 | 190.547 | 12.0098 | 96.4448 | 3.8804 | 3.9022 | 3.7112 | 3.4534 | 4.2218 | 3.2228 | 3.6418 | 3.1 | 3.3365 | 3.1959 | 3.7358 | 3.5305 | 3.1013 | 4.248 | 5.744 | -1.8616 | -0.58041 | -1.0679 | -999 | -999 | 0.074 | 0.273 | 0.599 | 0.568 | -999 | 69
2003-07-18 10:00 | -4.0925 | 195.514 | 84.208 | 54.818 | 0.2119 | 7.0677 | 360.554 | 7.3659 | 0.85899 | 7.9178 | 0.86933 | 7.7792 | 0.88606 | 0.63292 | 95.086 | 0.62625 | 504.522 | -999 | 268.722 | 284.197 | 18.9122 | 96.4701 | 3.8682 | 3.8966 | 3.8537 | 4.2317 | 5.0484 | 3.2085 | 3.6214 | 3.2276 | 3.7826 | 3.5313 | 3.7307 | 3.5133 | 3.2042 | 5.1436 | 6.7569 | -0.95879 | -0.25359 | -0.77836 | -999 | -999 | 0.073 | 0.272 | 0.598 | 0.567 | -999 | 69.0813
2003-07-18 10:30 | -5.6881 | 249.318 | 108.946 | 87.528 | 0.2074 | 7.0712 | 357.794 | 8.4259 | 0.81047 | 9.0016 | 0.82 | 9.6506 | 0.80362 | 1.2121 | 110.502 | 1.0342 | 658.665 | -999 | 350.682 | 370.131 | 25.3413 | 96.4734 | 3.857 | 3.9041 | 4.022 | 5.0519 | 5.8237 | 3.1904 | 3.6093 | 3.3744 | 4.3378 | 3.9244 | 3.7079 | 3.3041 | 3.341 | 5.6044 | 7.3884 | 0.19935 | 0.1733 | -0.37712 | -999 | -999 | 0.073 | 0.271 | 0.598 | 0.565 | -999 | 73.148
2003-07-18 11:00 | -5.2107 | 320.294 | 118.184 | 78.955 | 0.1407 | 7.1614 | 356.46 | 10.2713 | 0.73887 | 10.8099 | 0.75028 | 11.5365 | 0.74117 | 0.93792 | 96.3266 | 0.91708 | 843.927 | -999 | 452.618 | 453.778 | 33.3425 | 96.4955 | 3.8461 | 3.9197 | 4.2236 | 6.1352 | 6.7732 | 3.1721 | 3.5964 | 3.5368 | 4.7102 | 4.1845 | 3.6534 | 3.1676 | 3.4923 | 6.0004 | 8.4691 | 1.5755 | 0.67561 | 0.13105 | -999 | -999 | 0.071 | 0.271 | 0.597 | 0.564 | -999 | 75
2003-07-18 11:30 | -6.7292 | 329.78 | 125.256 | 98 | 0.2755 | 7.4655 | 355.629 | 11.5511 | 0.70772 | 12.155 | 0.71732 | 12.9007 | 0.70646 | 0.9025 | 78.9065 | 0.77875 | 870.607 | -999 | 464.067 | 451.169 | 32.9997 | 96.5029 | 3.8303 | 3.9489 | 4.4694 | 7.1525 | 8.0067 | 3.1514 | 3.5926 | 3.695 | 5.3929 | 4.5514 | 3.5651 | 3.0899 | 3.6282 | 7.3694 | 10.5319 | 3.2968 | 1.1995 | 0.66198 | -999 | -999 | 0.07 | 0.27 | 0.597 | 0.562 | -999 | 75
2003-07-18 12:00 | -5.0956 | 320.264 | 92.655 | 86.037 | 0.1651 | 7.6929 | 354.693 | 12.5402 | 0.68285 | 13.1623 | 0.693 | 13.7262 | 0.69478 | 1.2317 | 87.1941 | 0.99333 | 878.157 | -999 | 463.594 | 448.771 | 33.6097 | 96.5374 | 3.8407 | 4.0046 | 4.7755 | 8.3841 | 9.4515 | 3.1252 | 3.6115 | 3.924 | 6.3038 | 5.108 | 3.5483 | 3.1119 | 3.8472 | 8.5412 | 12.1546 | 5.2151 | 1.7177 | 1.2121 | -999 | -999 | 0.069 | 0.269 | 0.596 | 0.561 | -999 | 75
2003-07-18 12:30 | -6.4922 | 313.205 | 150.196 | 123.417 | 0.1762 | 7.8192 | 353.732 | 13.2049 | 0.6665 | 13.6325 | 0.68274 | 14.5539 | 0.66681 | 1.1721 | 78.9758 | 1.0467 | 883.449 | -999 | 462.657 | 445.912 | 34.1357 | 96.5599 | 3.8654 | 4.0964 | 5.1468 | 9.7067 | 10.3855 | 3.1236 | 3.6446 | 4.2211 | 6.9761 | 5.5849 | 3.5518 | 3.1768 | 4.1521 | 9.6696 | 13.3874 | 7.3266 | 2.3142 | 1.8939 | -999 | -999 | 0.068 | 0.268 | 0.595 | 0.559 | -999 | 75
2003-07-18 13:00 | -9.4237 | 375.541 | 231.45 | 239.918 | 0.2066 | 7.834 | 352.664 | 14.1554 | 0.63288 | 14.6018 | 0.65038 | 15.5562 | 0.63566 | 1.1892 | 78.5632 | 1.0504 | 1049.08 | -999 | 549.232 | 528.868 | 40.0715 | 96.5498 | 3.8868 | 4.1907 | 5.5441 | 11.2047 | 12.4036 | 3.098 | 3.6878 | 4.5129 | 7.5427 | 6.0543 | 3.5454 | 3.2001 | 4.4792 | 10.3863 | 13.9795 | 9.5937 | 3.0702 | 2.6912 | -999 | -999 | 0.067 | 0.268 | 0.594 | 0.557 | -999 | 75
2003-07-18 13:30 | -4.3471 | 444.942 | 173.599 | 160.909 | 0.1992 | 7.6387 | 352.045 | 15.6852 | 0.56674 | 16.0692 | 0.58642 | 17.2833 | 0.55354 | 0.71042 | 117.974 | 0.60792 | 1232.23 | -999 | 647.759 | 620.264 | 46.465 | 96.5607 | 3.9226 | 4.3144 | 6.0771 | 13.1836 | 12.6331 | 3.1 | 3.7209 | 4.7755 | 7.922 | 6.4421 | 3.4597 | 3.2243 | 4.8482 | 11.004 | 15.616 | 12.1796 | 3.8439 | 3.4952 | -999 | -999 | 0.065 | 0.267 | 0.593 | 0.555 | -999 | 75
2003-07-18 14:00 | -4.9601 | 521.511 | 208.995 | 217.658 | 0.2635 | 7.2457 | 352.577 | 16.5565 | 0.51298 | 17.0335 | 0.52806 | 19.1875 | 0.47982 | 1.33 | 95.1587 | 1.2475 | 1358.2 | -999 | 717.079 | 678.6 | 51.3217 | 96.5629 | 3.9771 | 4.4662 | 6.5749 | 13.8484 | 13.765 | 3.0818 | 3.7643 | 5.0157 | 8.3693 | 6.7646 | 3.3768 | 3.2348 | 5.1995 | 12.7837 | 18.1987 | 15.286 | 4.5557 | 4.3159 | -999 | -999 | 0.065 | 0.266 | 0.592 | 0.554 | -999 | 75
2003-07-18 14:30 | -4.7664 | 594.362 | 223.038 | 210.59 | 0.2639 | 7.0135 | 352.651 | 17.3269 | 0.47334 | 17.9175 | 0.48808 | 19.9555 | 0.4415 | 1.2679 | 146.108 | 1.0292 | 1428.98 | -999 | 754.952 | 705.795 | 55.3911 | 96.5926 | 4.0562 | 4.6331 | 7.0296 | 13.474 | 13.2326 | 3.088 | 3.8255 | 5.2919 | 9.0835 | 7.3509 | 3.3422 | 3.2999 | 5.6444 | 12.9831 | 17.869 | 17.9473 | 5.2328 | 5.1723 | -999 | -999 | 0.065 | 0.266 | 0.591 | 0.552 | -999 | 75
2003-07-18 15:00 | -4.1594 | 629.345 | 192.529 | 214.064 | 0.3353 | 7.1618 | 353.096 | 17.7585 | 0.4683 | 18.3182 | 0.48318 | 20.2905 | 0.43119 | 1.6271 | 238.84 | 1.3367 | 1459.56 | -999 | 770.435 | 711.12 | 55.3609 | 96.5957 | 4.146 | 4.8046 | 7.2535 | 12.9688 | 14.185 | 3.1027 | 3.9172 | 5.6262 | 9.5763 | 7.873 | 3.3334 | 3.4174 | 6.1044 | 12.7793 | 17.4864 | 19.5793 | 5.9786 | 6.1489 | -999 | -999 | 0.064 | 0.266 | 0.59 | 0.551 | -999 | 75
2003-07-18 15:30 | -4.5813 | 546.983 | 157.113 | 167.925 | 0.2902 | 7.3029 | 353.312 | 18.1552 | 0.46518 | 18.6757 | 0.48129 | 20.5604 | 0.4389 | 1.9467 | 150.798 | 1.6683 | 1295.09 | -999 | 675.983 | 622.645 | 48.36 | 96.5593 | 4.214 | 4.9518 | 7.4309 | 15.5027 | 17.2205 | 3.1304 | 4.0094 | 5.9365 | 10.2936 | 8.8131 | 3.4016 | 3.5416 | 6.4716 | 13.4937 | 19.0905 | 20.4433 | 6.7744 | 7.0819 | -999 | -999 | 0.063 | 0.265 | 0.59 | 0.55 | -999 | 75
2003-07-18 16:00 | -5.9864 | 489.178 | 171.917 | 199.618 | 0.3467 | 7.0951 | 353.165 | 18.1546 | 0.45236 | 18.6147 | 0.46959 | 20.476 | 0.42705 | 1.7012 | 158.769 | 1.5146 | 1189.08 | -999 | 619.102 | 564.496 | 44.3155 | 96.533 | 4.2766 | 5.1034 | 7.9592 | 18.4936 | 21.2448 | 3.1621 | 4.118 | 6.4707 | 13.0056 | 10.7588 | 3.4808 | 3.6692 | 6.7858 | 14.6189 | 20.4712 | 23.1901 | 7.6869 | 7.8006 | -999 | -999 | 0.062 | 0.265 | 0.589 | 0.548 | -999 | 75
2003-07-18 16:30 | -3.0049 | 471.94 | 89.836 | 107.909 | 0.294 | 7.0046 | 353.083 | 18.5954 | 0.43585 | 19.045 | 0.45188 | 20.7325 | 0.416 | 1.555 | 131.794 | 1.3879 | 1160.45 | -999 | 604.32 | 542.153 | 42.3359 | 96.526 | 4.3375 | 5.3059 | 9.055 | 22.8014 | 20.7133 | 3.2139 | 4.2405 | 7.3967 | 14.3909 | 11.0823 | 3.5271 | 3.7395 | 7.1128 | 14.4384 | 19.1391 | 28.0248 | 9.4905 | 8.5025 | -999 | -999 | 0.061 | 0.264 | 0.588 | 0.547 | -999 | 75
2003-07-18 17:00 | -4.2098 | 377.911 | 114.556 | 147.813 | 0.301 | 7.0666 | 352.995 | 18.6928 | 0.43522 | 19.0824 | 0.45207 | 20.6449 | 0.41843 | 1.48 | 80.2355 | 1.3413 | 957.809 | -999 | 493.453 | 440.77 | 33.3351 | 96.5012 | 4.4124 | 5.6064 | 10.2446 | 23.3521 | 18.8159 | 3.2478 | 4.4021 | 8.1544 | 14.8091 | 11.2834 | 3.5681 | 3.8258 | 7.4061 | 16.0522 | 21.528 | 34.3134 | 11.5329 | 9.2301 | -999 | -999 | 0.061 | 0.264 | 0.587 | 0.546 | -999 | 75
2003-07-18 17:30 | -5.9639 | 380.071 | 184.437 | 210.343 | 0.3552 | 6.9326 | 354.131 | 18.9986 | 0.41858 | 19.3912 | 0.43433 | 20.9019 | 0.40356 | 1.805 | 85.3273 | 1.625 | 964.302 | -999 | 499.264 | 440.292 | 33.0843 | 96.4938 | 4.5105 | 5.9303 | 10.6153 | 19.825 | 16.6115 | 3.2992 | 4.5921 | 8.5636 | 14.2568 | 11.5403 | 3.6355 | 3.905 | 7.7216 | 14.9893 | 19.2386 | 38.5175 | 12.8822 | 9.9528 | -999 | -999 | 0.061 | 0.264 | 0.587 | 0.545 | -999 | 75
2003-07-18 18:00 | -3.7645 | 419.345 | 182.53 | 174.566 | 0.2435 | 6.6886 | 354.617 | 19.0813 | 0.40181 | 19.4354 | 0.41874 | 20.6743 | 0.39462 | 1.8604 | 90.7555 | 1.5908 | 1060.74 | -999 | 553.886 | 478.516 | 38.4825 | 96.4982 | 4.6086 | 6.1563 | 10.2315 | 16.9556 | 15.3826 | 3.3293 | 4.7697 | 8.6943 | 13.7359 | 11.2869 | 3.6969 | 3.9808 | 7.9742 | 14.6282 | 19.6921 | -999 | 13.5835 | 10.6905 | -999 | -999 | 0.06 | 0.264 | 0.586 | 0.544 | -999 | 75
2003-07-18 18:30 | -2.2568 | 417.011 | 141.204 | 122.869 | 0.23 | 6.6711 | 354.658 | 19.6813 | 0.38435 | 20.041 | 0.40158 | 21.6749 | 0.36711 | 1.4404 | 175.416 | 1.2858 | 1066.76 | -999 | 558.647 | 469.363 | 37.3953 | 96.4798 | 4.7167 | 6.2731 | 9.7723 | 15.1908 | 14.4905 | 3.3848 | 4.9022 | 8.7015 | 13.2896 | 11.2795 | 3.6438 | 4.0168 | 8.1178 | 14.7164 | 19.9745 | -999 | 13.8517 | 11.0895 | -999 | -999 | 0.061 | 0.264 | 0.585 | 0.543 | -999 | 75
2003-07-18 19:00 | -2.3008 | 394.198 | 149.512 | 122.215 | 0.2521 | 6.5642 | 355.028 | 19.6893 | 0.37933 | 20.0349 | 0.39425 | 21.8849 | 0.35513 | 1.6083 | 111.178 | 1.5458 | 1023.8 | -999 | 536.959 | 441.057 | 34.232 | 96.4696 | 4.8278 | 6.3267 | 9.3763 | 14.103 | 13.8816 | 3.4748 | 5.0609 | 8.6992 | 12.7583 | 11.4116 | 3.7792 | 4.1318 | 8.2567 | 16.0796 | 21.9737 | -999 | 13.7913 | 11.2593 | -999 | -999 | 0.061 | 0.265 | 0.585 | 0.542 | -999 | 75
2003-07-18 19:30 | -1.4537 | 378.155 | 135.297 | 102.268 | 0.2046 | 6.6181 | 354.593 | 20.3757 | 0.36617 | 20.6248 | 0.38259 | 22.2354 | 0.34658 | 1.0425 | 123.721 | 1.0437 | 999.859 | -999 | 528.246 | 423.464 | 33.41 | 96.4584 | 4.8906 | 6.3085 | 9.0252 | 13.7172 | 14.2569 | 3.5256 | 5.1592 | 8.6126 | 12.661 | 11.1404 | 3.8203 | 4.1459 | 8.3984 | 17.6559 | 23.5851 | -999 | 13.5837 | 11.4135 | -999 | -999 | 0.061 | 0.265 | 0.584 | 0.541 | -999 | 75
2003-07-18 20:00 | -0.4893 | 342.997 | 132.863 | 112.28 | 0.1834 | 6.5525 | 354.263 | 20.4874 | 0.35916 | 20.9314 | 0.37154 | 21.7037 | 0.35539 | 1.0938 | 180.905 | 1.0729 | 933.134 | -999 | 494.069 | 386.559 | 29.9526 | 96.4499 | 4.9409 | 6.2721 | 8.8366 | 14.5362 | 14.113 | 3.5541 | 5.2151 | 8.598 | 12.4917 | 10.8214 | 3.767 | 4.1876 | 8.6561 | 16.5452 | 21.4415 | -999 | 13.2919 | 11.8662 | -999 | -999 | 0.061 | 0.265 | 0.584 | 0.54 | -999 | 75
2003-07-18 20:30 | -1.8612 | 292.062 | 102.508 | 89.708 | 0.3297 | 6.8149 | 353.772 | 20.366 | 0.37538 | 20.8517 | 0.3883 | 21.6829 | 0.36636 | 1.6113 | 186.171 | 1.4833 | 828.512 | -999 | 439.526 | 338.279 | 26.0873 | 96.4348 | 4.9896 | 6.2545 | 8.83 | 15.0265 | 13.4559 | 3.5824 | 5.2785 | 8.5273 | 12.3112 | 10.4422 | 3.8154 | 4.3007 | 8.9147 | 16.2763 | 22.6568 | -999 | 13.0553 | 12.5225 | -999 | -999 | 0.061 | 0.265 | 0.584 | 0.539 | -999 | 75
2003-07-18 21:00 | -0.0995 | 241.045 | 76.311 | 72.681 | 0.1269 | 6.6733 | 353.765 | 20.842 | 0.35615 | 21.1452 | 0.37102 | 22.1271 | 0.34701 | 0.84417 | 204.057 | 0.82375 | 717.047 | -999 | 382.607 | 279.818 | 20.9232 | 96.42 | 5.0284 | 6.2514 | 8.7367 | 13.2592 | 12.8364 | 3.6296 | 5.3403 | 8.4962 | 12.4591 | 10.3478 | 3.9212 | 4.4541 | 9.1042 | 14.4085 | 18.3699 | -999 | 12.6611 | 12.9571 | -999 | -999 | 0.061 | 0.265 | 0.583 | 0.539 | -999 | 75
2003-07-18 21:30 | -2.3272 | 191.481 | 41.148 | 43.51 | 0.1159 | 6.3188 | 354.409 | 20.6653 | 0.34018 | 21.1763 | 0.35092 | 23.0808 | 0.31752 | 1.0862 | 234.037 | 1.015 | 605.108 | -999 | 324.585 | 227.459 | 17.346 | 96.4122 | 5.0837 | 6.2659 | 8.5825 | 13.04 | 12.5792 | 3.6934 | 5.4011 | 8.476 | 12.6501 | 10.4014 | 4.0284 | 4.6617 | 9.1818 | 14.5296 | 18.4672 | -999 | 12.358 | 12.9663 | -999 | -999 | 0.061 | 0.266 | 0.583 | 0.538 | -999 | 75
2003-07-18 22:00 | 0.53 | 132.25 | 20.355 | 35.723 | 0.2174 | 6.3504 | 355.432 | 20.794 | 0.33854 | 21.163 | 0.35007 | 22.8095 | 0.31487 | 0.9025 | 212.213 | 0.90042 | 482.082 | -999 | 259.745 | 172.443 | 14.526 | 96.4174 | 5.1093 | 6.2531 | 8.4816 | 12.6536 | 12.3127 | 3.7587 | 5.4822 | 8.6818 | 13.8001 | 10.6664 | 4.201 | 4.7467 | 9.0956 | 14.4034 | 19.2908 | -999 | 12.2007 | 12.6138 | -999 | -999 | 0.062 | 0.266 | 0.583 | 0.537 | -999 | 75
2003-07-18 22:30 | 0.9289 | 80.765 | 7.818 | 26.168 | 0.1625 | 6.3617 | 355.961 | 20.3898 | 0.34593 | 20.8119 | 0.36101 | 22.4806 | 0.32539 | 1.3371 | 289.999 | 1.1642 | 368.764 | -999 | 201.99 | 124.966 | 11.7843 | 96.4138 | 5.1268 | 6.2383 | 8.3295 | 11.7731 | 11.8524 | 3.8045 | 5.5392 | 8.8685 | 13.0536 | 10.4291 | 4.2525 | 4.7488 | 8.9667 | 13.2231 | 16.9276 | -999 | 12.4288 | 12.2 | -999 | -999 | 0.062 | 0.266 | 0.583 | 0.537 | -999 | 75
2003-07-18 23:00 | 0.0333 | 33.969 | -1.963 | 25.266 | 0.1981 | 6.4829 | 356.118 | 20.1731 | 0.35841 | 20.5523 | 0.37333 | 21.6522 | 0.34716 | 0.84542 | 275.958 | 0.79083 | 268.048 | -999 | 151.959 | 82.1815 | 9.7696 | 96.413 | 5.1389 | 6.2124 | 8.1316 | 11.0859 | 11.3205 | 3.8651 | 5.5852 | 8.73 | 11.8685 | 9.9967 | 4.3063 | 4.8235 | 8.8517 | 12.1596 | 14.1176 | -999 | 12.3673 | 11.7601 | -999 | -999 | 0.062 | 0.267 | 0.583 | 0.536 | -999 | 75
2003-07-18 23:30 | 0.2308 | -6.393 | -9.07 | 15.109 | 0.171 | 6.5825 | 357.848 | 18.9705 | 0.39199 | 19.3608 | 0.41097 | 18.9095 | 0.42086 | 1.1217 | 226.2 | 0.87625 | 178.198 | -999 | 105.21 | 29.4285 | 5.3537 | 96.4083 | 5.1308 | 6.1704 | 7.9227 | 10.3844 | 10.651 | 3.8982 | 5.6314 | 8.4644 | 10.992 | 9.5701 | 4.3792 | 4.8592 | 8.6683 | 11.1052 | 12.0818 | -999 | 11.8449 | 11.1895 | -999 | -999 | 0.063 | 0.267 | 0.582 | 0.536 | -999 | 75
2003-07-19 | 1.3084 | -40.247 | -19.453 | 15.783 | 0.1877 | 6.5362 | 359.297 | 17.7235 | 0.42138 | 17.9448 | 0.44585 | 16.9629 | 0.47489 | 1.3388 | 228.671 | 0.99125 | 80.3301 | -999 | 56.732 | 16.7223 | 3.929 | 96.4144 | 5.1126 | 6.1173 | 7.6944 | 9.5679 | 9.8585 | 3.9358 | 5.6437 | 8.1613 | 10.1239 | 9.0735 | 4.4322 | 4.9019 | 8.4417 | 9.9966 | 10.4005 | -999 | 11.0263 | 10.4838 | -999 | -999 | 0.063 | 0.267 | 0.583 | 0.535 | -999 | 75
2003-07-19 00:30 | 0.8132 | -51.388 | -9.976 | 5.7 | 0.1176 | 6.433 | 362.78 | 16.1721 | 0.45717 | 16.2457 | 0.48802 | 15.0849 | 0.52448 | 1.9858 | 225.863 | 1.1812 | 36.9494 | -999 | 24.8006 | 7.9625 | 1.3049 | 96.4163 | 5.1034 | 6.0619 | 7.4485 | 8.7013 | 9.0098 | 3.9449 | 5.6273 | 7.8284 | 9.2143 | 8.5418 | 4.4692 | 4.9609 | 8.2036 | 8.9223 | 8.8345 | 15.4741 | 10.1367 | 9.6766 | -999 | -999 | 0.063 | 0.268 | 0.583 | 0.534 | -999 | 75
2003-07-19 01:00 | 1.1645 | -53.07 | -8.378 | 2.149 | 0.0889 | 6.3092 | 366.641 | 14.6925 | 0.49287 | 14.6939 | 0.52525 | 13.183 | 0.56974 | 1.41 | 212.855 | 0.98833 | 16.6581 | -999 | 8.5187 | 0.99023 | -1.004 | 96.4183 | 5.0765 | 5.9887 | 7.1774 | 7.8254 | 8.1657 | 3.9689 | 5.5878 | 7.4748 | 8.2944 | 8.0022 | 4.4905 | 4.9686 | 7.9002 | 7.8912 | 7.2198 | -999 | 9.2836 | 8.8004 | -999 | -999 | 0.063 | 0.268 | 0.583 | 0.534 | -999 | 75
2003-07-19 01:30 | 0.2298 | -51.129 | -1.429 | -1.383 | 0.094 | 6.1044 | 372.168 | 13.1517 | 0.52653 | 12.9983 | 0.56369 | 10.0926 | 0.66294 | 1.0212 | 199.688 | 0.72042 | 5.4892 | -999 | 2.9088 | -3.1467 | -2.0663 | 96.4168 | 5.0507 | 5.9087 | 6.8926 | 6.9346 | 7.2884 | 3.9876 | 5.5387 | 7.1136 | 7.381 | 7.4897 | 4.525 | 5.0021 | 7.5958 | 6.8249 | 5.6376 | -999 | 8.3098 | 7.8793 | -999 | -999 | 0.063 | 0.268 | 0.583 | 0.533 | -999 | 75
2003-07-19 02:00 | 1.3916 | -47.211 | -11.137 | -0.646 | 0.1303 | 6.2498 | 382.044 | 11.0234 | 0.61169 | 10.4146 | 0.66696 | 7.6202 | 0.75563 | 2.2246 | 164.405 | 1.4325 | 1.5479 | -999 | 0.98021 | -4.3039 | -2.0659 | 96.4199 | 5.0143 | 5.8117 | 6.5919 | 6.0329 | 6.4288 | 3.9764 | 5.468 | 6.7247 | 6.5078 | 6.9381 | 4.5351 | 4.9755 | 7.2396 | 5.7807 | 4.1787 | 10.3432 | 7.3262 | 6.9291 | -999 | -999 | 0.063 | 0.268 | 0.583 | 0.533 | -999 | 75
2003-07-19 02:30 | 0.8424 | -47.101 | -10.031 | 0.145 | 0.1098 | 6.3316 | 382.513 | 9.8617 | 0.66458 | 9.4917 | 0.71035 | 7.7128 | 0.76687 | 2.7575 | 166.491 | 1.835 | 0.4481 | -999 | 0.29981 | -3.5067 | -0.8469 | 96.4271 | 4.9734 | 5.7013 | 6.2847 | 5.2541 | 5.7091 | 3.9594 | 5.3722 | 6.3204 | 5.8102 | 6.3606 | 4.4874 | 4.8846 | 6.8312 | 4.9632 | 3.3484 | 8.5777 | 6.3386 | 5.9716 | -999 | -999 | 0.063 | 0.268 | 0.583 | 0.533 | -999 | 74.738
2003-07-19 03:00 | 0.5542 | -45.629 | -6.962 | -0.07 | 0.0937 | 6.1858 | 385.287 | 8.9415 | 0.68663 | 8.6547 | 0.73359 | 7.4148 | 0.77219 | 2.5992 | 162.691 | 1.7258 | 0.18189 | -999 | 0.13054 | -3.5232 | -0.71475 | 96.4221 | 4.9311 | 5.5861 | 5.9967 | 4.6717 | 5.1726 | 3.9338 | 5.2639 | 5.9282 | 5.1046 | 5.8515 | 4.4419 | 5.0373 | 6.4285 | 4.3922 | 2.8542 | 6.8937 | 5.3736 | 5.031 | -999 | -999 | 0.063 | 0.269 | 0.583 | 0.532 | -999 | 69
2003-07-19 03:30 | 1.6938 | -44.072 | -17.778 | -0.557 | 0.1703 | 5.937 | 385.295 | 9.0927 | 0.65662 | 8.4961 | 0.71616 | 6.5154 | 0.78185 | 2.4225 | 159.664 | 1.5525 | 0.11353 | -999 | 0.094964 | -3.2067 | -0.40806 | 96.426 | 4.8871 | 5.4684 | 5.7366 | 4.196 | 4.7186 | 3.9177 | 5.1585 | 5.5821 | 4.5977 | 5.4207 | 4.4248 | 4.9724 | 6.0671 | 3.8889 | 2.2237 | 5.3952 | 4.4763 | 4.1425 | -999 | -999 | 0.064 | 0.269 | 0.583 | 0.532 | -999 | 69
2003-07-19 04:00 | 0.506 | -44.2 | -6.346 | -0.333 | 0.0993 | 6.0199 | 387.848 | 7.9927 | 0.70998 | 7.8076 | 0.75064 | 6.4235 | 0.79562 | 2.9362 | 161.97 | 2.0321 | 0.1815 | -999 | 0.10965 | -3.2825 | -0.57119 | 96.4371 | 4.8421 | 5.3517 | 5.4982 | 3.7519 | 4.3106 | 3.8778 | 4.8553 | 5.2659 | 4.1325 | 5.018 | 4.3958 | 4.8839 | 5.7267 | 3.4232 | 1.982 | 4.1079 | 3.6791 | 3.3465 | -999 | -999 | 0.063 | 0.269 | 0.583 | 0.532 | -999 | 69
2003-07-19 04:30 | 1.1093 | -42.951 | -11.405 | -0.333 | 0.1464 | 5.9912 | 387.231 | 7.8005 | 0.7152 | 7.4233 | 0.76509 | 6.1669 | 0.80134 | 2.5004 | 159.721 | 1.695 | 0.34028 | -999 | 0.17588 | -2.9951 | -0.19632 | 96.4347 | 4.7918 | 5.2401 | 5.2882 | 3.4614 | 4.0346 | 3.8454 | 4.7598 | 4.9748 | 3.7933 | 4.6852 | 4.3529 | 4.7884 | 5.4048 | 3.1141 | 1.6206 | 2.9898 | 2.9726 | 2.6319 | -999 | -999 | 0.063 | 0.269 | 0.583 | 0.532 | -999 | 69
2003-07-19 05:00 | 0.6655 | -41.584 | -7.472 | -0.101 | 0.0993 | 5.9999 | 386.982 | 7.3722 | 0.73489 | 7.1102 | 0.77916 | 5.763 | 0.82019 | 2.7788 | 161.139 | 1.8933 | 0.95179 | -999 | 0.44639 | -2.5764 | -0.22331 | 96.419 | 4.7441 | 5.1337 | 5.1027 | 3.1511 | 3.7187 | 3.8279 | 4.6376 | 4.7227 | 3.4564 | 4.3867 | 4.3355 | 4.7297 | 5.1324 | 2.7328 | 1.2516 | 2.0501 | 2.3554 | 2.0013 | -999 | -999 | 0.063 | 0.269 | 0.583 | 0.531 | -999 | 69
2003-07-19 05:30 | 0.4426 | -39.584 | -7.743 | 0.021 | 0.0925 | 5.962 | 385.497 | 7.5441 | 0.72342 | 7.2343 | 0.77088 | 5.5807 | 0.82721 | 2.445 | 159.544 | 1.6033 | 3.5013 | -999 | 1.8017 | -1.2975 | -0.086538 | 96.4179 | 4.6913 | 5.0271 | 4.9276 | 2.8966 | 3.4615 | 3.7871 | 4.6852 | 4.4895 | 3.1639 | 4.1113 | 4.303 | 4.6554 | 4.8732 | 2.4598 | 0.95523 | 1.2414 | 1.8143 | 1.4515 | -999 | -999 | 0.063 | 0.269 | 0.583 | 0.531 | -999 | 69
2003-07-19 06:00 | 0.9304 | -34.972 | -11.515 | -2.404 | 0.14 | 5.9233 | 384.532 | 7.5057 | 0.72101 | 7.176 | 0.76903 | 5.0381 | 0.84203 | 2.5733 | 157.727 | 1.7842 | 11.5598 | -999 | 5.6549 | 2.9064 | 0.31151 | 96.404 | 4.6396 | 4.9262 | 4.7657 | 2.6552 | 3.2072 | 3.7564 | 4.6247 | 4.2765 | 2.8982 | 3.8677 | 4.2859 | 4.5988 | 4.6429 | 2.1971 | 0.66453 | 0.54122 | 1.3407 | 0.96691 | -999 | -999 | 0.063 | 0.269 | 0.583 | 0.531 | -999 | 69
2003-07-19 06:30 | 0.57 | -32.048 | -8.865 | -0.663 | 0.1359 | 6.1932 | 382.792 | 7.0003 | 0.77186 | 6.867 | 0.80952 | 5.5502 | 0.85112 | 2.7025 | 162.231 | 1.8671 | 30.291 | -999 | 15.5131 | 15.7182 | 1.9446 | 96.3951 | 4.5861 | 4.8284 | 4.615 | 2.4821 | 3.0592 | 3.7094 | 4.504 | 4.0731 | 2.6801 | 3.6131 | 4.213 | 4.479 | 4.4016 | 2.0966 | 0.96611 | -0.075475 | 0.91924 | 0.54099 | -999 | -999 | 0.062 | 0.268 | 0.583 | 0.531 | -999 | 69
2003-07-19 07:00 | 0.389 | -23.309 | -7.733 | 1.526 | 0.155 | 6.1972 | 379.913 | 7.4861 | 0.75108 | 7.388 | 0.79024 | 6.1649 | 0.8356 | 2.5183 | 159.411 | 1.7333 | 67.1153 | -999 | 38.7924 | 43.0177 | 5.2591 | 96.3941 | 4.5381 | 4.7377 | 4.4912 | 2.4949 | 3.1091 | 3.6705 | 4.4216 | 3.9006 | 2.6314 | 3.401 | 4.1549 | 4.3691 | 4.1902 | 2.2442 | 1.5294 | -0.58976 | 0.55293 | 0.16488 | -999 | -999 | 0.062 | 0.268 | 0.583 | 0.53 | -999 | 69
2003-07-19 07:30 | -0.0457 | 5.644 | -3.305 | 4.715 | 0.1579 | 6.3419 | 376.872 | 8.1036 | 0.73948 | 8.1269 | 0.77546 | 7.2059 | 0.81019 | 2.2138 | 164.002 | 1.5417 | 132.021 | -999 | 79.8602 | 86.5568 | 8.8755 | 96.395 | 4.4923 | 4.6582 | 4.4059 | 2.6649 | 3.3081 | 3.6394 | 4.3374 | 3.7758 | 2.8115 | 3.3356 | 4.1014 | 4.2691 | 4.0154 | 2.6247 | 2.5386 | -0.92156 | 0.25985 | -0.13777 | -999 | -999 | 0.061 | 0.268 | 0.583 | 0.53 | -999 | 69
2003-07-19 08:00 | -0.6347 | 53.133 | 9.606 | 12.418 | 0.141 | 6.5628 | 372.276 | 9.4513 | 0.70456 | 9.5575 | 0.73663 | 8.9466 | 0.75816 | 1.9721 | 160.918 | 1.5075 | 217.882 | -999 | 130.363 | 133.202 | 12.3986 | 96.3861 | 4.4528 | 4.5849 | 4.3585 | 3.0325 | 3.7054 | 3.5956 | 4.2549 | 3.7046 | 3.1383 | 3.3795 | 4.0407 | 3.9941 | 3.8708 | 3.2525 | 3.9241 | -1.0231 | 0.078661 | -0.33785 | -999 | -999 | 0.06 | 0.267 | 0.584 | 0.53 | -999 | 72.4687
2003-07-19 08:30 | -1.2192 | 96.249 | 26.148 | 34.656 | 0.1384 | 6.9684 | 366.9 | 11.203 | 0.67021 | 11.4773 | 0.69565 | 11.2703 | 0.69924 | 1.0033 | 151.976 | 0.78917 | 303.119 | -999 | 176.67 | 180.891 | 15.2962 | 96.3883 | 4.4238 | 4.5304 | 4.3641 | 3.548 | 4.2308 | 3.5706 | 4.1844 | 3.6926 | 3.5512 | 3.5383 | 3.9802 | 3.8098 | 3.8092 | 3.9421 | 5.3121 | -0.84669 | 0.040764 | -0.40918 | -999 | -999 | 0.06 | 0.266 | 0.583 | 0.529 | -999 | 75
2003-07-19 09:00 | -2.3723 | 138.444 | 35.302 | 29.389 | 0.0597 | 7.2764 | 361.225 | 13.6538 | 0.60451 | 14.2554 | 0.61717 | 13.0625 | 0.67179 | 0.32208 | 133.341 | 0.31625 | 399.241 | -999 | 228.27 | 232.45 | 17.6211 | 96.3778 | 4.394 | 4.4834 | 4.4118 | 4.1643 | 4.8808 | 3.5367 | 4.1215 | 3.7403 | 4.0643 | 3.7724 | 3.932 | 3.7393 | 3.8021 | 4.8138 | 7.0585 | -0.38662 | 0.16118 | -0.33514 | -999 | -999 | 0.059 | 0.266 | 0.583 | 0.529 | -999 | 75
2003-07-19 09:30 | -2.1805 | 150.348 | 38.582 | 44.133 | 0.094 | 7.3536 | 359.005 | 15.0413 | 0.56162 | 15.8545 | 0.56417 | 14.6215 | 0.61053 | 0.26458 | 102.112 | 0.28833 | 432.43 | -999 | 236.148 | 240.764 | 15.7256 | 96.3688 | 4.3684 | 4.4515 | 4.5045 | 4.9278 | 5.9763 | 3.4796 | 4.0716 | 3.8471 | 4.6443 | 4.0712 | 3.8701 | 3.6582 | 3.8497 | 5.9876 | 8.9956 | 0.34547 | 0.42216 | -0.12566 | -999 | -999 | 0.058 | 0.265 | 0.583 | 0.528 | -999 | 75
2003-07-19 10:00 | -3.4622 | 189.319 | 88.342 | 67.278 | 0.161 | 7.3644 | 358.192 | 15.1218 | 0.56074 | 15.9377 | 0.56347 | 15.2612 | 0.58383 | 0.42708 | 95.6905 | 0.42333 | 516.081 | -999 | 276.142 | 280.094 | 18.5578 | 96.3506 | 4.3502 | 4.4428 | 4.6767 | 5.9339 | 7.1053 | 3.4586 | 4.0438 | 4.0002 | 5.2705 | 4.4584 | 3.8483 | 3.6264 | 3.9718 | 6.8675 | 10.5081 | 1.3737 | 0.79967 | 0.22127 | -999 | -999 | 0.057 | 0.264 | 0.582 | 0.528 | -999 | 75
2003-07-19 10:30 | -3.0151 | 295.995 | 97.719 | 61.571 | 0.1375 | 7.4193 | 357.945 | 15.9692 | 0.53732 | 16.6294 | 0.54558 | 17.1064 | 0.52292 | 0.5125 | 80.1792 | 0.53792 | 739.387 | -999 | 402.619 | 402.561 | 27.9263 | 96.3465 | 4.3382 | 4.4568 | 4.9035 | 6.968 | 8.0372 | 3.4248 | 4.0326 | 4.1874 | 5.923 | 4.8296 | 3.8254 | 3.6062 | 4.1518 | 7.7065 | 11.9412 | 2.7469 | 1.256 | 0.70884 | -999 | -999 | 0.057 | 0.264 | 0.582 | 0.527 | -999 | 75
2003-07-19 11:00 | -3.829 | 346.209 | 154.231 | 102.097 | 0.2449 | 7.0648 | 357.779 | 16.5697 | 0.49575 | 17.1539 | 0.5072 | 18.0182 | 0.47852 | 0.87833 | 84.7632 | 0.90083 | 860.975 | -999 | 464.447 | 461.315 | 32.4954 | 96.3279 | 4.3258 | 4.4837 | 5.1874 | 8.5021 | 9.341 | 3.3941 | 4.0298 | 4.4026 | 6.5226 | 5.2072 | 3.8087 | 3.598 | 4.359 | 8.3846 | 13.0328 | 4.442 | 1.7935 | 1.2891 | -999 | -999 | 0.056 | 0.263 | 0.582 | 0.526 | -999 | 75
2003-07-19 11:30 | -4.8544 | 394.268 | 155.532 | 95.089 | 0.3075 | 6.9268 | 356.726 | 17.1268 | 0.46997 | 17.7612 | 0.48063 | 18.4892 | 0.45474 | 1.235 | 193.91 | 1.0658 | 965.901 | -999 | 517.346 | 512.412 | 36.8001 | 96.3272 | 4.3156 | 4.5332 | 5.5255 | 9.3211 | 10.1219 | 3.3723 | 4.0415 | 4.6462 | 7.1122 | 5.6562 | 3.7521 | 3.5684 | 4.5889 | 9.1112 | 14.4943 | 6.6598 | 2.4227 | 1.9023 | -999 | -999 | 0.055 | 0.262 | 0.581 | 0.526 | -999 | 75
2003-07-19 12:00 | -3.2059 | 443.818 | 163.655 | 108.484 | 0.2894 | 6.8263 | 357.143 | 17.8018 | 0.44344 | 18.4453 | 0.45395 | 19.0414 | 0.4368 | 1.2988 | 170.682 | 1.1196 | 1066.29 | -999 | 568.94 | 559.22 | 40.8748 | 96.3146 | 4.334 | 4.6096 | 5.8301 | 9.9354 | 11.4997 | 3.3645 | 4.0763 | 4.9103 | 7.6376 | 6.0553 | 3.75 | 3.5897 | 4.8524 | 10.0914 | 16.1519 | 8.8545 | 3.0979 | 2.5478 | -999 | -999 | 0.054 | 0.262 | 0.581 | 0.525 | -999 | 75
2003-07-19 12:30 | -3.5306 | 481.613 | 180.253 | 116.203 | 0.3331 | 6.7863 | 357.168 | 18.4427 | 0.42312 | 18.99 | 0.43646 | 20.4234 | 0.39964 | 1.8033 | 169.091 | 1.5875 | 1159.55 | -999 | 617.332 | 601.399 | 45.1071 | 96.2975 | 4.3709 | 4.7168 | 6.1795 | 11.517 | 12.2743 | 3.3756 | 4.1158 | 5.1674 | 8.1845 | 6.4608 | 3.7415 | 3.652 | 5.1685 | 11.7221 | 17.8254 | 10.8204 | 3.7783 | 3.2214 | -999 | -999 | 0.053 | 0.261 | 0.58 | 0.524 | -999 | 75
2003-07-19 13:00 | -3.0513 | 514.37 | 203.802 | 126.378 | 0.3207 | 6.8162 | 357.487 | 18.9398 | 0.41192 | 19.5895 | 0.42352 | 20.5375 | 0.39847 | 1.4875 | 173.31 | 1.24 | 1242.88 | -999 | 660.644 | 636.919 | 48.3055 | 96.2702 | 4.3909 | 4.8223 | 6.5752 | 13.1535 | 15.0533 | 3.371 | 4.1635 | 5.437 | 8.7462 | 6.8673 | 3.7217 | 3.6757 | 5.5389 | 12.1794 | 17.9455 | 13.082 | 4.4664 | 3.9968 | -999 | -999 | 0.052 | 0.261 | 0.579 | 0.524 | -999 | 75
2003-07-19 13:30 | -3.1363 | 543.364 | 238.992 | 140.458 | 0.361 | 6.6332 | 356.278 | 19.4902 | 0.38824 | 19.9698 | 0.40174 | 21.7856 | 0.35784 | 1.7008 | 135.837 | 1.5292 | 1315.31 | -999 | 698.871 | 668.811 | 50.9529 | 96.2515 | 4.4259 | 4.9514 | 7.2063 | 15.5027 | 14.8994 | 3.3516 | 4.1959 | 5.6796 | 9.2566 | 7.2473 | 3.623 | 3.7176 | 5.9421 | 13.174 | 19.8513 | 15.794 | 5.1419 | 4.9462 | -999 | -999 | 0.05 | 0.26 | 0.578 | 0.523 | -999 | 75
2003-07-19 14:00 | -2.7142 | 570.384 | 310.997 | 191.898 | 0.4149 | 6.8611 | 356.011 | 19.9205 | 0.3892 | 20.5202 | 0.40083 | 22.5806 | 0.34929 | 1.9796 | 142.976 | 1.6975 | 1370.48 | -999 | 728.266 | 689.237 | 52.8289 | 96.2332 | 4.4894 | 5.1249 | 7.7665 | 15.898 | 15.5567 | 3.3355 | 4.2444 | 5.9435 | 9.8485 | 7.7071 | 3.5597 | 3.7605 | 6.3413 | 14.5731 | 21.1511 | 19.3028 | 5.827 | 5.84 | -999 | -999 | 0.05 | 0.259 | 0.578 | 0.522 | -999 | 75
2003-07-19 14:30 | -2.0679 | 589.248 | 224.044 | 133.6 | 0.2199 | 6.8565 | 355.281 | 20.3454 | 0.37751 | 20.9502 | 0.3896 | 22.9308 | 0.34264 | 1.8388 | 163.296 | 1.5308 | 1416.45 | -999 | 752.231 | 703.85 | 55.8422 | 96.228 | 4.5641 | 5.3036 | 8.1477 | 14.7365 | 14.6338 | 3.3358 | 4.315 | 6.2683 | 10.7067 | 8.1887 | 3.5643 | 3.8514 | 6.8408 | 14.5755 | 21.1027 | 22.0274 | 6.5554 | 6.7796 | -999 | -999 | 0.05 | 0.259 | 0.577 | 0.522 | -999 | 75
2003-07-19 15:00 | -2.2903 | 600.808 | 258.196 | 158.716 | 0.3611 | 6.9197 | 355.332 | 20.4859 | 0.3787 | 20.9843 | 0.39106 | 23.1958 | 0.34112 | 1.9579 | 133.193 | 1.755 | 1446.32 | -999 | 767.962 | 709.493 | 56.1241 | 96.1921 | 4.631 | 5.4769 | 8.2205 | 14.0296 | 15.9426 | 3.3642 | 4.4058 | 6.6233 | 10.9969 | 8.5724 | 3.5847 | 3.9553 | 7.2954 | 14.2405 | 20.6074 | 23.0883 | 7.3819 | 7.8295 | -999 | -999 | 0.049 | 0.26 | 0.576 | 0.522 | -999 | 75
2003-07-19 15:30 | -2.2993 | 606.756 | 277.867 | 175.37 | 0.5446 | 7.0557 | 354.887 | 21.0394 | 0.37263 | 21.5451 | 0.38415 | 23.8196 | 0.33653 | 2 | 129.63 | 1.6538 | 1456.95 | -999 | 774.513 | 709.613 | 57.0175 | 96.1637 | 4.6994 | 5.6107 | 8.3536 | 17.3705 | 19.711 | 3.3738 | 4.506 | 6.9084 | 11.6338 | 9.8876 | 3.6162 | 4.052 | 7.6077 | 15.513 | 22.8182 | 23.4177 | 8.1775 | 8.6943 | -999 | -999 | 0.048 | 0.259 | 0.576 | 0.521 | -999 | 75
2003-07-19 16:00 | -1.4168 | 601.753 | 230.133 | 138.635 | 0.2542 | 7.0576 | 354.625 | 21.3383 | 0.36398 | 21.9424 | 0.37628 | 24.3322 | 0.32735 | 1.8288 | 222.734 | 1.5479 | 1455.3 | -999 | 771.888 | 700.382 | 56.0513 | 96.1067 | 4.7641 | 5.7532 | 9.0252 | 21.8216 | 25.4032 | 3.4096 | 4.6134 | 7.527 | 14.9142 | 12.486 | 3.6459 | 4.1454 | 7.913 | 16.7754 | 24.7037 | 26.4748 | 9.1876 | 9.3004 | -999 | -999 | 0.047 | 0.259 | 0.575 | 0.52 | -999 | 75
2003-07-19 16:30 | -0.9769 | 593.529 | 271.86 | 161.368 | 0.3603 | 6.9008 | 354.69 | 21.5094 | 0.35333 | 21.9704 | 0.36451 | 24.3091 | 0.32025 | 2.1258 | 65.8266 | 1.8571 | 1439.1 | -999 | 761.708 | 682.652 | 55.1234 | 96.0617 | 4.825 | 5.9894 | 10.7464 | 28.3505 | 24.9008 | 3.431 | 4.7494 | 8.7443 | 17.2109 | 12.9484 | 3.7087 | 4.2584 | 8.302 | 16.0912 | 22.0462 | -999 | 11.5997 | 10.1085 | -999 | -999 | 0.047 | 0.258 | 0.574 | 0.52 | -999 | 75
2003-07-19 17:00 | -1.3104 | 566.059 | 273.058 | 172.707 | 0.2909 | 6.9825 | 354.887 | 22.2139 | 0.33949 | 22.7354 | 0.35102 | 24.916 | 0.31004 | 1.4788 | 236.634 | 1.3021 | 1404.65 | -999 | 743.712 | 655.165 | 51.941 | 96.0324 | 4.9152 | 6.4072 | 12.5945 | 28.8017 | 22.1535 | 3.4867 | 4.9422 | 9.7821 | 17.9139 | 13.3755 | 3.7508 | 4.3423 | 8.6005 | 18.6017 | 26.7075 | 43.1902 | 14.2366 | 10.897 | -999 | -999 | 0.047 | 0.258 | 0.573 | 0.519 | -999 | 75
2003-07-19 17:30 | -0.7664 | 551.418 | 256.861 | 156.698 | 0.3282 | 6.9144 | 356.304 | 22.1836 | 0.33673 | 22.6299 | 0.34786 | 24.9939 | 0.30743 | 2.0625 | 106.876 | 1.7983 | 1354.78 | -999 | 717.682 | 624.273 | 49.6369 | 95.9911 | 5.0267 | 6.8543 | 12.8354 | 21.8358 | 18.13 | 3.558 | 5.1851 | 10.2563 | 16.1327 | 13.5988 | 3.8836 | 4.4672 | 8.9961 | 16.2956 | 22.4146 | -999 | 15.8753 | 11.7513 | -999 | -999 | 0.047 | 0.258 | 0.573 | 0.519 | -999 | 75
2003-07-19 18:00 | -0.8165 | 519.027 | 272.66 | 170.029 | 0.3493 | 6.7741 | 356.033 | 22.6461 | 0.32286 | 23.0147 | 0.33452 | 24.989 | 0.30382 | 1.7983 | 164.193 | 1.5771 | 1291.97 | -999 | 686.564 | 585.658 | 46.7604 | 95.9578 | 5.1362 | 7.1123 | 11.8249 | 17.6436 | 16.4597 | 3.6105 | 5.4119 | 10.2237 | 15.7694 | 13.017 | 3.9604 | 4.5196 | 9.1979 | 16.4222 | 23.4004 | -999 | 16.6333 | 12.5766 | -999 | -999 | 0.046 | 0.258 | 0.573 | 0.518 | -999 | 75
2003-07-19 18:30 | -1.2016 | 478.326 | 234.276 | 144.324 | 0.4176 | 6.7091 | 356.091 | 22.8969 | 0.31594 | 23.2632 | 0.32744 | 25.2138 | 0.29479 | 1.6083 | 167.869 | 1.395 | 1213.48 | -999 | 646.112 | 537.383 | 42.6568 | 95.9346 | 5.2751 | 7.1937 | 10.9819 | 15.7484 | 15.7292 | 3.6675 | 5.577 | 10.1827 | 14.8477 | 12.941 | 3.9365 | 4.6311 | 9.3444 | 16.219 | 23.2928 | -999 | 16.732 | 12.8205 | -999 | -999 | 0.047 | 0.259 | 0.572 | 0.518 | -999 | 75
2003-07-19 19:00 | 0.4252 | 434.571 | 206.862 | 132.312 | 0.3105 | 6.6996 | 356.202 | 23.2469 | 0.31019 | 23.5702 | 0.32114 | 25.7786 | 0.28647 | 1.6308 | 118.381 | 1.3954 | 1124.37 | -999 | 598.726 | 487.982 | 39.0495 | 95.9066 | 5.4025 | 7.1897 | 10.4134 | 14.8387 | 15.3036 | 3.7725 | 5.763 | 10.0456 | 14.1644 | 13.0951 | 4.0869 | 4.7294 | 9.4439 | 18.1114 | 25.5524 | -999 | 16.3151 | 12.8556 | -999 | -999 | 0.047 | 0.259 | 0.572 | 0.518 | -999 | 75
2003-07-19 19:30 | -0.1968 | 383.186 | 129.828 | 78.146 | 0.2871 | 6.465 | 355.771 | 23.3168 | 0.30018 | 23.6353 | 0.3098 | 25.5876 | 0.28063 | 1.4696 | 121.778 | 1.2925 | 1026.8 | -999 | 546.696 | 436.331 | 35.9889 | 95.8699 | 5.4598 | 7.1118 | 9.9877 | 14.7646 | 16.1253 | 3.8224 | 5.8702 | 9.8623 | 14.0943 | 12.6493 | 4.1362 | 4.7404 | 9.606 | 19.8032 | 27.1724 | -999 | 15.733 | 12.9314 | -999 | -999 | 0.047 | 0.26 | 0.571 | 0.517 | -999 | 75
2003-07-19 20:00 | -0.6171 | 332.498 | 125.677 | 84.995 | 0.4542 | 6.3506 | 355.978 | 23.5303 | 0.29268 | 23.8697 | 0.30062 | 24.8448 | 0.2867 | 1.7396 | 102.726 | 1.5008 | 922.009 | -999 | 491.367 | 384.422 | 32.0101 | 95.8551 | 5.5013 | 7.0369 | 9.76 | 15.3808 | 15.6726 | 3.858 | 5.9246 | 9.7979 | 13.7418 | 12.1862 | 4.092 | 4.8133 | 9.9363 | 18.7912 | 24.3388 | -999 | 15.1026 | 13.5185 | -999 | -999 | 0.047 | 0.26 | 0.571 | 0.517 | -999 | 75
2003-07-19 20:30 | 1.091 | 279.235 | 77.701 | 55.562 | 0.2628 | 6.3982 | 355.941 | 23.7942 | 0.28951 | 24.1463 | 0.29787 | 25.0181 | 0.28568 | 1.4267 | 177.475 | 1.1287 | 810.1 | -999 | 432.806 | 331.127 | 27.3338 | 95.8402 | 5.5437 | 6.9835 | 9.6822 | 15.3791 | 14.8644 | 3.9099 | 5.9817 | 9.6474 | 13.5753 | 11.6735 | 4.1291 | 4.9058 | 10.1837 | 18.1277 | 25.6402 | -999 | 14.6126 | 14.2683 | -999 | -999 | 0.047 | 0.26 | 0.571 | 0.517 | -999 | 75
2003-07-19 21:00 | 1.143 | 223.297 | 68.894 | 63.341 | 0.28 | 6.4224 | 356.115 | 23.5189 | 0.29354 | 24.0249 | 0.30047 | 25.3316 | 0.28098 | 1.8754 | 275.918 | 1.5958 | 693.157 | -999 | 371.892 | 272.266 | 22.9272 | 95.8166 | 5.5744 | 6.9557 | 9.5321 | 14.0059 | 14.2658 | 3.9818 | 6.0411 | 9.5724 | 13.6046 | 11.5845 | 4.2444 | 5.0736 | 10.3653 | 15.9666 | 21.2969 | -999 | 14.0881 | 14.7259 | -999 | -999 | 0.047 | 0.26 | 0.571 | 0.516 | -999 | 75
2003-07-19 21:30 | 1.2128 | 174.685 | 42.782 | 57.141 | 0.2608 | 6.7874 | 355.535 | 23.3922 | 0.30939 | 23.8983 | 0.31657 | 25.4606 | 0.28904 | 2.3138 | 289.184 | 1.8942 | 574.901 | -999 | 309.761 | 217.268 | 19.3625 | 95.7886 | 5.6211 | 6.9457 | 9.3776 | 13.9911 | 14.0103 | 4.0189 | 6.0894 | 9.5043 | 13.9729 | 11.582 | 4.3572 | 5.3017 | 10.3962 | 15.7956 | 21.3958 | -999 | 13.6281 | 14.5947 | -999 | -999 | 0.048 | 0.261 | 0.57 | 0.516 | -999 | 75
2003-07-19 22:00 | 2.2524 | 122.025 | 26.681 | 46.208 | 0.2588 | 6.8125 | 356.577 | 23.3275 | 0.31065 | 23.795 | 0.31835 | 25.4113 | 0.29018 | 1.7471 | 285.896 | 1.4567 | 456.589 | -999 | 248.066 | 165.814 | 16.2171 | 95.7756 | 5.6399 | 6.9162 | 9.2587 | 13.5508 | 13.6999 | 4.1216 | 6.1595 | 9.713 | 15.1794 | 11.762 | 4.5157 | 5.3654 | 10.2337 | 15.8791 | 21.7166 | -999 | 13.3932 | 14.0216 | -999 | -999 | 0.048 | 0.261 | 0.57 | 0.516 | -999 | 75
2003-07-19 22:30 | 2.0202 | 70.175 | 2.622 | 34.233 | 0.2317 | 7.0311 | 356.709 | 23.288 | 0.31893 | 23.7323 | 0.32755 | 25.2429 | 0.30087 | 1.5137 | 276.511 | 1.1887 | 344.1 | -999 | 190.732 | 118.547 | 12.1355 | 95.761 | 5.646 | 6.8785 | 9.0831 | 12.7209 | 13.2437 | 4.1887 | 6.1921 | 9.8506 | 14.1016 | 11.4578 | 4.5626 | 5.3663 | 10.0462 | 14.9203 | 19.173 | -999 | 13.5621 | 13.4168 | -999 | -999 | 0.048 | 0.261 | 0.57 | 0.516 | -999 | 75
2003-07-19 23:00 | 0.7274 | 27.161 | -2.656 | 13.212 | 0.1227 | 7.1492 | 356.821 | 22.9743 | 0.32897 | 23.6687 | 0.54045 | 24.6727 | 0.51357 | 1789570 | 270.173 | 1789570 | 243.1 | -999 | 141.019 | 77.6942 | 9.6665 | 95.7389 | 5.6486 | 6.8429 | 8.8884 | 12.17 | 12.6974 | 4.2324 | 6.1895 | 9.6554 | 13.0023 | 11.1072 | 4.6268 | 5.4292 | 9.8917 | 13.8741 | 16.4316 | -999 | 13.3844 | 12.8621 | -999 | -999 | 0.048 | 0.262 | 0.57 | 0.515 | -999 | 75
2003-07-19 23:30 | 0.5324 | -10.614 | -2.694 | 4.606 | 0.1022 | 7.4528 | 358.092 | 22.4639 | 0.35183 | 22.9679 | 0.4481 | 22.2239 | 0.47865 | 1.0975 | 257.81 | 0.63917 | 158.056 | -999 | 95.0875 | 26.957 | 4.6666 | 95.7263 | 5.6223 | 6.7811 | 8.6753 | 11.5205 | 12.0309 | 4.2673 | 6.2223 | 9.379 | 12.2062 | 10.7174 | 4.6848 | 5.4569 | 9.6918 | 12.8728 | 14.4105 | -999 | 12.784 | 12.2339 | -999 | -999 | 0.048 | 0.262 | 0.57 | 0.515 | -999 | 75
2003-07-20 | -2.5272 | -39.378 | -27.334 | 10.357 | 0.2416 | 8.0583 | 359.428 | 21.5391 | 0.40527 | 21.9525 | 0.61815 | 19.7678 | 0.72229 | 1.1754 | 232.318 | 0.58583 | 75.0155 | -999 | 50.3882 | 15.4823 | 2.6085 | 95.7038 | 5.5944 | 6.7256 | 8.4574 | 10.6992 | 11.1437 | 4.3297 | 6.2408 | 9.0739 | 11.2789 | 10.2148 | 4.7793 | 5.5317 | 9.4769 | 11.7097 | 12.4113 | -999 | 12.008 | 11.4887 | -999 | -999 | 0.049 | 0.262 | 0.57 | 0.515 | -999 | 75
2003-07-20 00:30 | 1.9196 | -49.382 | -23.207 | 6.96 | 0.1858 | 8.5111 | 366.514 | 18.9399 | 0.5037 | 19.0162 | 0.58416 | 17.6102 | 0.63348 | 1789570 | 221.15 | 1789570 | 35.1154 | -999 | 21.7223 | 7.3273 | -0.028028 | 95.6881 | 5.585 | 6.6608 | 8.1917 | 9.7917 | 10.2946 | 4.3093 | 6.2178 | 8.7171 | 10.2241 | 9.6638 | 4.8024 | 5.5704 | 9.2054 | 10.6407 | 11.1622 | -999 | 11.0863 | 10.6566 | -999 | -999 | 0.049 | 0.262 | 0.57 | 0.515 | -999 | 75
2003-07-20 01:00 | 0.1274 | -52.452 | -4.995 | 1.25 | 0.097 | 8.2206 | 363.815 | 17.5624 | 0.52994 | 17.5142 | 0.56055 | 16.5374 | 0.58732 | 2.0746 | 223.453 | 1.0729 | 15.4641 | -999 | 7.9247 | 1.3028 | -0.66188 | 95.6857 | 5.5533 | 6.5764 | 7.9096 | 9.0782 | 9.6087 | 4.3087 | 6.1693 | 8.3424 | 9.4836 | 9.1459 | 4.7872 | 5.5201 | 8.8539 | 9.7712 | 10.1187 | 15.4005 | 10.097 | 9.745 | -999 | -999 | 0.049 | 0.263 | 0.57 | 0.514 | -999 | 75
2003-07-20 01:30 | 0.5789 | -50.772 | -4.069 | -0.614 | 0.105 | 8.0183 | 369.116 | 16.2013 | 0.562 | 15.8636 | 0.60273 | 14.2007 | 0.63934 | 1.6317 | 198.144 | 1.1196 | 5.0656 | -999 | 2.6068 | -3.0271 | -1.8056 | 95.6892 | 5.5305 | 6.499 | 7.6728 | 8.3205 | 8.8034 | 4.3392 | 6.1339 | 8.0077 | 8.9571 | 8.6561 | 4.8725 | 5.5524 | 8.5444 | 8.7465 | 8.3449 | 13.7548 | 9.1566 | 8.8109 | -999 | -999 | 0.049 | 0.263 | 0.57 | 0.514 | -999 | 75
2003-07-20 02:00 | 1.7635 | -46.744 | -11.531 | -0.604 | 0.1489 | 7.9283 | 378.588 | 14.22 | 0.62692 | 13.5376 | 0.68052 | 11.7325 | 0.72659 | 2.5242 | 171.15 | 1.7017 | 1.5187 | -999 | 0.74453 | -4.0108 | -2.0857 | 95.6824 | 5.4991 | 6.406 | 7.3894 | 7.4637 | 7.9468 | 4.3545 | 6.0632 | 7.6421 | 8.1486 | 8.0923 | 4.9026 | 5.55 | 8.2059 | 7.694 | 6.8252 | 12.1507 | 8.2371 | 7.8926 | -999 | -999 | 0.049 | 0.263 | 0.571 | 0.514 | -999 | 75
2003-07-20 02:30 | 0.3814 | -45.74 | -4.891 | -0.421 | 0.1032 | 7.9443 | 381.802 | 13.0041 | 0.67428 | 12.6332 | 0.71885 | 11.2622 | 0.7548 | 2.4146 | 176.716 | 1.925 | 0.60787 | -999 | 0.23649 | -3.4313 | -1.213 | 95.6678 | 5.457 | 6.2985 | 7.0934 | 6.7519 | 7.2685 | 4.3439 | 5.9652 | 7.2439 | 7.3947 | 7.5282 | 4.8577 | 5.4494 | 7.8041 | 6.8963 | 5.9979 | 10.5007 | 7.2984 | 6.9598 | -999 | -999 | 0.049 | 0.263 | 0.571 | 0.514 | -999 | 75
2003-07-20 03:00 | 1.0385 | -43.882 | -8.795 | -0.393 | 0.1032 | 7.7828 | 378.389 | 13.2568 | 0.65261 | 12.5482 | 0.71174 | 10.7531 | 0.76938 | 2.2517 | 176.406 | 1.7708 | 0.34899 | -999 | 0.09994 | -3.0243 | -0.781 | 95.6446 | 5.4135 | 6.1825 | 6.8165 | 6.2192 | 6.7572 | 4.3217 | 5.8627 | 6.8673 | 6.8271 | 7.0699 | 4.8233 | 5.3655 | 7.4111 | 6.3271 | 5.4299 | 8.9188 | 6.3638 | 6.0405 | -999 | -999 | 0.049 | 0.263 | 0.571 | 0.514 | -999 | 75
2003-07-20 03:30 | 1.2268 | -43.882 | -13.394 | -0.123 | 0.1392 | 7.5239 | 382.151 | 12.5658 | 0.65975 | 12.0646 | 0.71015 | 10.5268 | 0.76095 | 2.7279 | 165.822 | 1.7883 | 0.29838 | -999 | 0.066442 | -3.4854 | -1.2486 | 95.6385 | 5.3718 | 6.067 | 6.5656 | 5.7934 | 6.3465 | 4.3018 | 5.7527 | 6.5325 | 6.3094 | 6.6002 | 4.7934 | 5.2701 | 7.046 | 5.8491 | 5.0229 | 7.5228 | 5.5135 | 5.1864 | -999 | -999 | 0.049 | 0.264 | 0.571 | 0.514 | -999 | 75
2003-07-20 04:00 | 1.5167 | -43.255 | -13.138 | -1.33 | 0.1275 | 7.4491 | 383.887 | 11.5994 | 0.6912 | 11.3344 | 0.73363 | 10.0051 | 0.77329 | 2.5733 | 161.231 | 1.6629 | 0.30554 | -999 | 0.073337 | -3.3561 | -1.1642 | 95.6262 | 5.3236 | 5.9524 | 6.352 | 5.4467 | 6.0157 | 4.2726 | 5.6419 | 6.2331 | 5.8848 | 6.2381 | 4.7679 | 5.1898 | 6.7113 | 5.4511 | 4.7497 | 6.3211 | 4.7626 | 4.4168 | -999 | -999 | 0.049 | 0.264 | 0.571 | 0.514 | -999 | 75
2003-07-20 04:30 | 1.7658 | -42.32 | -15.772 | 0.109 | 0.159 | 7.4614 | 381.283 | 11.2998 | 0.70492 | 11.0007 | 0.74744 | 9.3918 | 0.79568 | 2.6554 | 161.497 | 1.6921 | 0.44146 | -999 | 0.14857 | -3.005 | -0.96765 | 95.6244 | 5.2789 | 5.8489 | 6.1572 | 5.1169 | 5.6793 | 4.2474 | 5.5374 | 5.9685 | 5.5519 | 5.9037 | 4.755 | 5.124 | 6.4176 | 5.0193 | 4.2096 | 5.3108 | 4.1069 | 3.7476 | -999 | -999 | 0.049 | 0.264 | 0.571 | 0.513 | -999 | 75
2003-07-20 05:00 | 1.5063 | -41.661 | -18.914 | 0.54 | 0.1866 | 7.1807 | 382.612 | 10.8485 | 0.69816 | 10.5142 | 0.74825 | 9.2859 | 0.79059 | 2.8642 | 165.527 | 1.8783 | 1.0143 | -999 | 0.47427 | -2.4546 | -0.83156 | 95.6177 | 5.2291 | 5.7432 | 5.9712 | 4.8262 | 5.4022 | 4.2099 | 5.4317 | 5.7198 | 5.1756 | 5.5863 | 4.712 | 5.0252 | 6.1276 | 4.6839 | 3.9578 | 4.4377 | 3.537 | 3.1608 | -999 | -999 | 0.049 | 0.264 | 0.571 | 0.513 | -999 | 75
2003-07-20 05:30 | 1.4104 | -41.822 | -17.156 | -3.037 | 0.1762 | 6.8856 | 385.192 | 10.24 | 0.69897 | 10.0697 | 0.73822 | 8.9515 | 0.77248 | 2.7921 | 165.017 | 1.8962 | 3.2462 | -999 | 1.6731 | -1.5453 | -0.87849 | 95.6185 | 5.1804 | 5.6397 | 5.8061 | 4.6073 | 5.1809 | 4.1751 | 5.3274 | 5.4942 | 4.8999 | 5.3363 | 4.684 | 4.9524 | 5.8721 | 4.4078 | 3.7675 | 3.6694 | 3.0315 | 2.6373 | -999 | -999 | 0.049 | 0.264 | 0.571 | 0.513 | -999 | 75
2003-07-20 06:00 | 0.5127 | -38.174 | -9.02 | 0.05 | 0.1068 | 7.2347 | 382.655 | 9.9831 | 0.7408 | 9.8392 | 0.77777 | 8.648 | 0.80876 | 2.5354 | 169.38 | 1.6825 | 10.4115 | -999 | 5.5757 | 2.3561 | -0.19002 | 95.6022 | 5.1347 | 5.545 | 5.6581 | 4.4075 | 4.9737 | 4.142 | 5.2263 | 5.2938 | 4.68 | 5.0938 | 4.6592 | 4.8822 | 5.6442 | 4.1717 | 3.5511 | 3.0187 | 2.5893 | 2.1761 | -999 | -999 | 0.048 | 0.264 | 0.572 | 0.513 | -999 | 75
2003-07-20 06:30 | 1.2298 | -31.135 | -16.718 | 1.749 | 0.1489 | 7.2673 | 379.669 | 10.248 | 0.73328 | 10.0737 | 0.77048 | 8.3321 | 0.81992 | 2.38 | 169.596 | 1.6562 | 28.2966 | -999 | 17.0958 | 15.1903 | 1.5982 | 95.5781 | 5.0835 | 5.4538 | 5.5238 | 4.2712 | 4.8275 | 4.1091 | 5.1286 | 5.113 | 4.5145 | 4.8498 | 4.6309 | 4.8132 | 5.4387 | 4.0655 | 3.4529 | 2.462 | 2.2061 | 1.7701 | -999 | -999 | 0.048 | 0.263 | 0.572 | 0.513 | -999 | 75
2003-07-20 07:00 | 0.4886 | -23.415 | -13.448 | 2.054 | 0.1563 | 7.073 | 380.372 | 10.3375 | 0.71201 | 10.1338 | 0.7559 | 8.5761 | 0.81555 | 2.3267 | 173.691 | 1.5588 | 53.1495 | -999 | 30.9165 | 29.911 | 2.9307 | 95.5788 | 5.0319 | 5.3684 | 5.4052 | 4.225 | 4.8016 | 4.0722 | 5.0335 | 4.9548 | 4.4219 | 4.6802 | 4.5838 | 4.7194 | 5.2384 | 4.1536 | 3.995 | 2.0006 | 1.8778 | 1.43 | -999 | -999 | 0.047 | 0.263 | 0.572 | 0.512 | -999 | 75
2003-07-20 07:30 | -0.2933 | -6.318 | -4.941 | 2.857 | 0.1247 | 6.9357 | 380.326 | 10.3712 | 0.69779 | 10.2014 | 0.74843 | 8.9263 | 0.79699 | 1789570 | 159.716 | 1789570 | 84.6755 | -999 | 47.3526 | 46.8032 | 3.7853 | 95.5686 | 4.9837 | 5.2874 | 5.3136 | 4.3493 | 4.9115 | 4.0358 | 4.9398 | 4.8321 | 4.4673 | 4.6036 | 4.5389 | 4.6319 | 5.077 | 4.3805 | 4.5269 | 1.6711 | 1.6172 | 1.155 | -999 | -999 | 0.047 | 0.263 | 0.572 | 0.512 | -999 | 75
2003-07-20 08:00 | 0.077 | 11.208 | -4.477 | 4.116 | 0.1075 | 7.2592 | 377.118 | 10.4347 | 0.72343 | 10.4421 | 0.75736 | 9.4288 | 0.78586 | 1.0833 | 119.999 | 0.68583 | 122.373 | -999 | 74.3542 | 71.6543 | 6.536 | 95.5627 | 4.9386 | 5.2126 | 5.2583 | 4.6327 | 5.2549 | 3.996 | 4.8658 | 4.7561 | 4.6898 | 4.6409 | 4.4806 | 4.5188 | 4.9341 | 4.915 | 5.6712 | 1.5374 | 1.4535 | 0.9667 | -999 | -999 | 0.047 | 0.262 | 0.572 | 0.512 | -999 | 75
2003-07-20 08:30 | -0.3049 | 39.029 | 2.683 | 9.733 | 0.1519 | 7.4623 | 374.132 | 10.9244 | 0.71977 | 11.1081 | 0.74985 | 10.2121 | 0.78317 | 1.0896 | 175.249 | 0.85625 | 165.405 | -999 | 108.76 | 103.015 | 9.4569 | 95.5414 | 4.8965 | 5.1555 | 5.2521 | 5.056 | 5.6599 | 3.9694 | 4.7983 | 4.7384 | 5.08 | 4.8355 | 4.4428 | 4.4576 | 4.8775 | 5.4938 | 6.5521 | 1.655 | 1.4022 | 0.88779 | -999 | -999 | 0.046 | 0.261 | 0.572 | 0.511 | -999 | 75
2003-07-20 09:00 | -4.6962 | 96.345 | 38.318 | 48.513 | 0.1645 | 7.8824 | 365.383 | 11.9199 | 0.71378 | 12.2931 | 0.7352 | 11.752 | 0.75615 | 1.035 | 159.293 | 0.80583 | 276.133 | -999 | 175.235 | 166.679 | 15.5997 | 95.5247 | 4.8603 | 5.1025 | 5.2864 | 5.7198 | 6.3924 | 3.9192 | 4.7243 | 4.7567 | 5.5763 | 4.9569 | 4.3661 | 4.347 | 4.8398 | 6.5628 | 8.5134 | 2.0343 | 1.4869 | 0.93856 | -999 | -999 | 0.045 | 0.261 | 0.571 | 0.511 | -999 | 75
2003-07-20 09:30 | -3.7046 | 157.911 | 56.325 | 59.842 | 0.0376 | 8.1327 | 360.834 | 14.7918 | 0.62443 | 15.5351 | 0.63047 | 14.1191 | 0.69184 | 0.27208 | 130.3 | 0.2375 | 433.669 | -999 | 250.869 | 246.7 | 20.613 | 95.5256 | 4.8296 | 5.0624 | 5.3833 | 6.7641 | 7.7984 | 3.889 | 4.665 | 4.8589 | 6.218 | 5.331 | 4.273 | 4.2298 | 4.868 | 8.1509 | 11.182 | -999 | 1.7098 | 1.1215 | -999 | -999 | 0.045 | 0.26 | 0.571 | 0.51 | -999 | 75
2003-07-20 10:00 | -4.2555 | 229.773 | 74.322 | 63.183 | 0.2018 | 7.909 | 357.296 | 16.9492 | 0.53685 | 17.952 | 0.53395 | 16.5714 | 0.58069 | 0.27 | 107.428 | 0.30125 | 612.788 | -999 | 335.033 | 332.341 | 24.5572 | 95.51 | 4.8023 | 5.0469 | 5.5966 | 7.9695 | 9.1454 | 3.8343 | 4.619 | 5.0548 | 7.15 | 5.8128 | 4.1944 | 4.138 | 4.9945 | 9.4379 | 13.1582 | 4.3726 | 2.1237 | 1.489 | -999 | -999 | 0.044 | 0.26 | 0.571 | 0.51 | -999 | 75
2003-07-20 10:30 | -5.5007 | 274.813 | 141.546 | 99.807 | 0.2365 | 8.0169 | 357.424 | 18.0255 | 0.50897 | 18.5892 | 0.5176 | 19.4315 | 0.4885 | 0.985 | 79.8578 | 0.9525 | 696.602 | -999 | 381.297 | 377.54 | 27.1314 | 95.5019 | 4.7949 | 5.0673 | 5.8913 | 9.243 | 10.2829 | 3.8068 | 4.6141 | 5.3148 | 7.8681 | 6.2695 | 4.1708 | 4.1055 | 5.2317 | 10.2369 | 14.2963 | 5.6053 | 2.7309 | 2.0739 | -999 | -999 | 0.044 | 0.259 | 0.57 | 0.509 | -999 | 75
2003-07-20 11:00 | -4.181 | 327.336 | 144.487 | 86.984 | 0.3057 | 8.1795 | 358.954 | 18.3497 | 0.50914 | 18.884 | 0.51934 | 19.8972 | 0.48578 | 0.97125 | 84.8637 | 0.92 | 831.168 | -999 | 447.995 | 442.702 | 31.9141 | 95.4812 | 4.793 | 5.1141 | 6.2337 | 10.5287 | 11.3927 | 3.7983 | 4.6228 | 5.5999 | 8.3853 | 6.7158 | 4.1636 | 4.1294 | 5.5357 | 10.7418 | 15.2221 | 7.6827 | 3.4468 | 2.801 | -999 | -999 | 0.043 | 0.259 | 0.57 | 0.509 | -999 | 75
2003-07-20 11:30 | -3.9648 | 357.965 | 175.561 | 115.683 | 0.2756 | 8.2085 | 359.883 | 18.6708 | 0.5009 | 19.2224 | 0.50987 | 20.4704 | 0.47197 | 1.3862 | 62.7717 | 1.2663 | 941.181 | -999 | 503.546 | 496.382 | 36.5405 | 95.4636 | 4.7864 | 5.1797 | 6.5693 | 11.1995 | 11.968 | 3.7913 | 4.6392 | 5.8698 | 8.8713 | 7.124 | 4.1169 | 4.1302 | 5.8195 | 11.2075 | 16.0918 | 10.0383 | 4.1924 | 3.5555 | -999 | -999 | 0.042 | 0.258 | 0.569 | 0.508 | -999 | 75
2003-07-20 12:00 | -0.9967 | 387.593 | 143.734 | 93.378 | 0.2162 | 7.9281 | 360.195 | 19.3946 | 0.46309 | 19.9804 | 0.57447 | 21.1119 | 0.53571 | 1789570 | 85.8602 | 1789570 | 1047.76 | -999 | 555.599 | 545.149 | 41.6278 | 95.4288 | 4.7955 | 5.2653 | 6.8542 | 11.7719 | 13.2794 | 3.7751 | 4.6674 | 6.14 | 9.4727 | 7.5136 | 4.1054 | 4.1264 | 6.0755 | 12.0257 | 17.641 | 12.1993 | 4.9155 | 4.2703 | -999 | -999 | 0.042 | 0.257 | 0.569 | 0.507 | -999 | 75
2003-07-20 12:30 | -3.8535 | 365.869 | 208.521 | 116.757 | 0.4339 | 7.7864 | 360.824 | 19.7954 | 0.4435 | 20.2229 | 0.45642 | 21.8615 | 0.41116 | 1.6763 | 78.9794 | 1.4837 | 1002.33 | -999 | 520.371 | 507.724 | 38.3586 | 95.3989 | 4.8501 | 5.3861 | 7.2104 | 13.0243 | 13.7545 | 3.7931 | 4.7432 | 6.3986 | 9.9696 | 7.9975 | 4.1342 | 4.2714 | 6.4453 | 13.2355 | 18.6428 | 14.0596 | 5.5862 | 4.9497 | -999 | -999 | 0.041 | 0.256 | 0.568 | 0.506 | -999 | 75
2003-07-20 13:00 | -5.2944 | 449.533 | 265.342 | 148.429 | 0.3508 | 7.8852 | 359.401 | 20.5122 | 0.42935 | 21.0066 | 0.44087 | 22.008 | 0.41346 | 1.4642 | 101.292 | 1.3158 | 1155.27 | -999 | 607.677 | 586.482 | 45.8287 | 95.3615 | 4.872 | 5.4975 | 7.552 | 14.283 | 16.4715 | 3.7965 | 4.7986 | 6.6429 | 10.4057 | 8.3157 | 4.1207 | 4.3024 | 6.7851 | 13.7378 | 19.1375 | 16.0058 | 6.2329 | 5.6917 | -999 | -999 | 0.04 | 0.256 | 0.567 | 0.506 | -999 | 75
2003-07-20 13:30 | -2.177 | 488.991 | 166.551 | 105.03 | 0.3259 | 7.9757 | 358.968 | 21.6721 | 0.40429 | 22.1649 | 0.41684 | 24.2347 | 0.3626 | 1.2283 | 127.335 | 1.1042 | 1292.43 | -999 | 684.352 | 653.562 | 50.6393 | 95.3343 | 4.9067 | 5.6244 | 8.1466 | 16.2501 | 16.4096 | 3.7657 | 4.8339 | 6.8696 | 11.0232 | 8.6509 | 3.9953 | 4.2973 | 7.1117 | 14.9447 | 21.6544 | 18.299 | 6.8556 | 6.5208 | -999 | -999 | 0.038 | 0.255 | 0.567 | 0.505 | -999 | 75
2003-07-20 14:00 | -2.0817 | 486.51 | 221.159 | 135.791 | 0.3115 | 7.8482 | 358.907 | 22.0999 | 0.38697 | 22.5364 | 0.39906 | 24.73 | 0.34627 | 2.1408 | 77.8758 | 1.8554 | 1282.6 | -999 | 672.856 | 635.657 | 49.3495 | 95.2967 | 4.9571 | 5.789 | 8.6499 | 16.6075 | 16.6645 | 3.764 | 4.8953 | 7.1722 | 11.7433 | 9.3887 | 3.9628 | 4.3567 | 7.5078 | 16.6737 | 23.6484 | 21.4684 | 7.5442 | 7.3253 | -999 | -999 | 0.039 | 0.254 | 0.566 | 0.504 | -999 | 75
2003-07-20 14:30 | -2.26 | 582.985 | 267.749 | 173.047 | 0.4378 | 7.4715 | 358.374 | 23.0407 | 0.34642 | 23.6193 | 0.35391 | 25.711 | 0.315 | 2.1625 | 70.1744 | 1.8317 | 1409.23 | -999 | 749.812 | 699.513 | 57.3419 | 95.2625 | 5.0361 | 5.9638 | 8.9829 | 15.7519 | 16.2022 | 3.7614 | 4.9635 | 7.5793 | 13.1771 | 10.3768 | 3.9334 | 4.4176 | 8.0187 | 16.9503 | 23.9544 | -999 | 8.4295 | 8.2682 | -999 | -999 | 0.04 | 0.254 | 0.565 | 0.504 | -999 | 75
2003-07-20 15:00 | -1.6466 | 603.017 | 272.41 | 170.311 | 0.4689 | 6.986 | 357.097 | 24.0424 | 0.30881 | 24.4792 | 0.31755 | 26.6888 | 0.28422 | 2.4429 | 78.3038 | 2.1113 | 1430.62 | -999 | 761.726 | 702.074 | 56.2545 | 95.2536 | 5.1071 | 6.1228 | 9.051 | 15.5767 | 18.2219 | 3.7652 | 5.0627 | 8.0812 | 13.4964 | 10.5739 | 3.9307 | 4.497 | 8.5061 | 16.7109 | 23.9399 | -999 | 9.6461 | 9.4054 | -999 | -999 | 0.039 | 0.254 | 0.564 | 0.503 | -999 | 75
2003-07-20 15:30 | -1.1867 | 611.735 | 305.835 | 192.198 | 0.4446 | 7.028 | 356.638 | 24.5035 | 0.30262 | 24.934 | 0.31024 | 27.3528 | 0.27564 | 2.7862 | 71.2033 | 2.3788 | 1457.49 | -999 | 772.43 | 706.672 | 56.304 | 95.2305 | 5.1847 | 6.2596 | 9.2838 | 19.3192 | 22.2472 | 3.7969 | 5.1899 | 8.4038 | 14.1312 | 11.73 | 3.9903 | 4.6201 | 8.8813 | 17.8342 | 26.0369 | -999 | 10.6216 | 10.4131 | -999 | -999 | 0.039 | 0.254 | 0.564 | 0.503 | -999 | 75
2003-07-20 16:00 | -0.4027 | 605.098 | 219.614 | 147.827 | 0.3042 | 6.9543 | 356.058 | 25.2934 | 0.28753 | 25.6602 | 0.29579 | 28.0733 | 0.26304 | 2.61 | 83.4242 | 2.1662 | 1461.39 | -999 | 774.181 | 701.388 | 54.2177 | 95.2102 | 5.2531 | 6.4101 | 10.0602 | 23.9555 | 27.9049 | 3.8251 | 5.3257 | 9.0002 | 17.7364 | 14.2677 | 4.0336 | 4.735 | 9.253 | 19.8507 | 29.0339 | -999 | 11.5914 | 11.1467 | -999 | -999 | 0.037 | 0.253 | 0.563 | 0.502 | -999 | 75
2003-07-20 16:30 | -0.7987 | 565.612 | 259.531 | 157.293 | 0.4292 | 6.6451 | 356.194 | 25.5735 | 0.2725 | 26.1351 | 0.44377 | 28.4745 | 0.39465 | 1789570 | 88.7654 | 1789570 | 1396.58 | -999 | 734.521 | 657.138 | 49.4081 | 95.1617 | 5.3465 | 6.6969 | 11.8975 | 29.2635 | 26.516 | 3.8933 | 5.51 | 10.2954 | 19.7505 | 14.5239 | 4.1744 | 4.8785 | 9.737 | 18.2285 | 25.186 | -999 | 13.8746 | 12.155 | -999 | -999 | 0.038 | 0.253 | 0.562 | 0.502 | -999 | 75
2003-07-20 17:00 | -0.791 | 613.062 | 234.892 | 150.191 | 0.5084 | 6.8224 | 355.804 | 26.4589 | 0.26509 | 26.8582 | 0.3016 | 29.263 | 0.26743 | 2.3783 | 83.5732 | 2.0029 | 1490.75 | -999 | 793.753 | 700.635 | 58.8927 | 95.1297 | 5.2858 | 6.9899 | 13.3832 | 29.1797 | 24.2341 | 3.9553 | 5.7558 | 11.3605 | 20.3072 | 15.1426 | 4.3053 | 5.0195 | 10.097 | 22.0388 | 31.6525 | -999 | -999 | -999 | -999 | -999 | 0.039 | 0.253 | 0.561 | 0.501 | -999 | 75
2003-07-20 17:30 | 0.0435 | 554.451 | 193.295 | 121.742 | 0.438 | 6.6095 | 357.372 | 26.8256 | 0.25179 | 27.1257 | 0.25904 | 29.5665 | 0.22877 | 3.0867 | 81.6968 | 2.5983 | 1378.5 | -999 | 729.024 | 633.976 | 53.2023 | 95.1007 | 5.5513 | 7.5575 | 13.7186 | 23.1487 | 20.5037 | 4.0145 | 5.989 | 11.8304 | 18.9234 | 15.6106 | 4.3991 | 5.1662 | 10.5527 | 19.8013 | 27.2688 | 51.5952 | 18.0457 | 14.0478 | -999 | -999 | 0.039 | 0.253 | 0.561 | 0.501 | -999 | 75
2003-07-20 18:00 | 0.0017 | 517.145 | 182.173 | 135.15 | 0.4844 | 6.483 | 356.846 | 27.2257 | 0.24223 | 27.5179 | 0.24941 | 29.4176 | 0.22753 | 3.0092 | 74.7158 | 2.5204 | 1295.92 | -999 | 686.471 | 586.697 | 48.0527 | 95.0726 | 5.6814 | 7.819 | 12.756 | 19.0897 | 18.8342 | 4.1081 | 6.25 | 11.8955 | 18.0294 | 14.839 | 4.4924 | 5.2671 | 10.8695 | 19.3171 | 27.7244 | 48.8506 | 18.9375 | 15.1537 | -999 | -999 | 0.039 | 0.253 | 0.56 | 0.501 | -999 | 75
2003-07-20 18:30 | -0.942 | 446.329 | 197.811 | 146.28 | 0.3372 | 6.6421 | 356.867 | 27.5418 | 0.24243 | 27.7789 | 0.25054 | 29.6837 | 0.22766 | 2.8025 | 92.6998 | 2.2883 | 1159.67 | -999 | 609.041 | 508.945 | 42.8212 | 95.045 | 5.807 | 7.8914 | 11.9336 | 17.3694 | 18.0481 | 4.1691 | 6.4384 | 11.7913 | 17.1057 | 14.8153 | 4.4572 | 5.3642 | 11.0234 | 19.3257 | 27.2441 | 42.6051 | 19.0113 | 15.5033 | -999 | -999 | 0.04 | 0.253 | 0.56 | 0.5 | -999 | 75
2003-07-20 19:00 | 0.8427 | 429.108 | 148.792 | 101.198 | 0.3736 | 6.5967 | 356.872 | 27.7466 | 0.23861 | 27.9247 | 0.24621 | 30.1711 | 0.21892 | 2.53 | 74.7644 | 2.1513 | 1118.62 | -999 | 592.406 | 483.805 | 40.8529 | 95.0262 | 5.9093 | 7.8699 | 11.344 | 16.4553 | 17.5855 | 4.24 | 6.602 | 11.6389 | 16.5427 | 14.7148 | 4.5228 | 5.452 | 11.1283 | 20.9183 | 29.3086 | 37.2555 | 18.4887 | 15.5244 | -999 | -999 | 0.04 | 0.254 | 0.559 | 0.5 | -999 | 75
2003-07-20 19:30 | 1.154 | 383.961 | 168.887 | 119.069 | 0.4342 | 6.4607 | 356.322 | 27.8626 | 0.23276 | 28.1604 | 0.23952 | 29.9348 | 0.21865 | 2.4817 | 77.4225 | 2.0825 | 1022.81 | -999 | 541.9 | 434.298 | 37.4537 | 95.0048 | 5.9615 | 7.7944 | 10.9327 | 16.5752 | 18.4521 | 4.3153 | 6.7235 | 11.462 | 16.3535 | 14.2855 | 4.6085 | 5.5025 | 11.3416 | 22.1603 | 31.6198 | 33.3985 | 17.8696 | 15.6264 | -999 | -999 | 0.041 | 0.254 | 0.559 | 0.5 | -999 | 75
2003-07-20 20:00 | 1.4164 | 331.867 | 127.792 | 106.017 | 0.393 | 6.3922 | 356.178 | 28.1461 | 0.22685 | 28.337 | 0.23467 | 29.4176 | 0.22327 | 1.9954 | 90.4567 | 1.7342 | 912.654 | -999 | 484.462 | 379.612 | 32.4302 | 94.9777 | 6.0031 | 7.7222 | 10.7547 | 16.9598 | 17.9313 | 4.3644 | 6.7893 | 11.3743 | 15.8544 | 13.7337 | 4.5818 | 5.5798 | 11.6681 | 21.4426 | 28.6859 | 31.1299 | 17.2683 | 16.2728 | -999 | -999 | 0.041 | 0.254 | 0.559 | 0.499 | -999 | 75
2003-07-20 20:30 | 1.3268 | 276.999 | 81.55 | 80.143 | 0.3365 | 6.5912 | 355.663 | 28.0686 | 0.23389 | 28.3656 | 0.24024 | 29.3889 | 0.22762 | 2.3829 | 60.2863 | 1.9538 | 795.306 | -999 | 423.664 | 326.117 | 27.769 | 94.9724 | 6.0396 | 7.6814 | 10.6725 | 16.4111 | 17.1018 | 4.4094 | 6.8439 | 11.1653 | 15.804 | 13.3175 | 4.6449 | 5.7222 | 11.8932 | 21.0556 | 29.8067 | 30.1547 | 16.6391 | 16.923 | -999 | -999 | 0.041 | 0.254 | 0.558 | 0.499 | -999 | 75
2003-07-20 21:00 | 1.0077 | 222.689 | 52.907 | 58.327 | 0.3055 | 6.5148 | 355.704 | 28.015 | 0.2322 | 28.3305 | 0.23816 | 29.5378 | 0.22373 | 2.2487 | 59.685 | 1.8396 | 678.556 | -999 | 364.585 | 268.972 | 23.8335 | 94.944 | 6.077 | 7.6581 | 10.4988 | 15.3969 | 16.4362 | 4.468 | 6.8952 | 11.0675 | 15.6342 | 13.2632 | 4.7725 | 5.922 | 12.0503 | 18.6404 | 25.1313 | 29.1576 | 15.9152 | 17.2952 | -999 | -999 | 0.041 | 0.254 | 0.558 | 0.499 | -999 | 75
2003-07-20 21:30 | 2.2247 | 170.83 | 40.207 | 58.268 | 0.3293 | 6.5892 | 355.399 | 27.9613 | 0.23508 | 28.2799 | 0.24095 | 29.8787 | 0.22271 | 1.7408 | 75.8947 | 1.4487 | 563.155 | -999 | 306.722 | 217.516 | 20.1666 | 94.933 | 6.1319 | 7.6499 | 10.344 | 15.4387 | 16.1741 | 4.565 | 6.9391 | 10.9656 | 15.9798 | 13.2432 | 4.8722 | 6.1334 | 12.0136 | 18.6246 | 24.8687 | 27.5581 | 15.3837 | 16.9975 | -999 | -999 | 0.042 | 0.255 | 0.558 | 0.499 | -999 | 75
2003-07-20 22:00 | 1.2085 | 131.703 | -1.609 | 28.52 | 0.2393 | 6.7053 | 356.621 | 27.8847 | 0.23842 | 28.176 | 0.24599 | 29.7879 | 0.22603 | 2.0292 | 136.318 | 1.5817 | 462.831 | -999 | 258.757 | 178.495 | 17.4126 | 94.9256 | 6.1517 | 7.6229 | 10.2364 | 15.069 | 15.9789 | 4.6449 | 7.0068 | 11.1768 | 16.9367 | 13.5496 | 5.0349 | 6.1862 | 11.8222 | 18.7607 | 25.6517 | 26.3196 | 15.1389 | 16.2751 | -999 | -999 | 0.043 | 0.255 | 0.558 | 0.499 | -999 | 75
2003-07-20 22:30 | 0.3392 | 27.77 | -4.88 | 8.208 | 0.0947 | 7.0238 | 357.518 | 27.2574 | 0.25653 | 27.4463 | 0.26606 | 28.6194 | 0.25072 | 1.6221 | 162.719 | 1.1267 | 224.718 | -999 | 114.175 | 79.3935 | 5.9007 | 94.9302 | 6.1605 | 7.5988 | 10.0949 | 14.3605 | 15.4349 | 4.6973 | 7.0563 | 11.279 | 15.8277 | 13.2172 | 5.122 | 6.2172 | 11.6704 | 17.2977 | 22.0735 | 25.3124 | 15.2916 | 15.6525 | -999 | -999 | 0.043 | 0.255 | 0.558 | 0.498 | -999 | 75
2003-07-20 23:00 | 1.9346 | 29.354 | -4.99 | 22.688 | 0.1069 | 7.4382 | 357.85 | 26.1046 | 0.28341 | 26.1071 | 0.30417 | 25.9845 | 0.33753 | 1.1579 | 316.66 | 0.38708 | 165.938 | -999 | 92.5223 | 66.1354 | 5.0105 | 94.9295 | 6.1638 | 7.5698 | 9.8948 | 13.6845 | 14.7565 | 4.7644 | 7.1137 | 11.0298 | 14.7939 | 12.7463 | 5.2353 | 6.3419 | 11.5449 | 16.8646 | 20.1666 | 24.0654 | 15.0048 | 15.0842 | -999 | -999 | 0.043 | 0.256 | 0.558 | 0.498 | -999 | 75
2003-07-20 23:30 | 4.9505 | 22.593 | -14.375 | 18.737 | 0.1749 | 7.7863 | 362.096 | 26.1501 | 0.29591 | 26.3635 | 0.30985 | 25.0949 | 0.35308 | 1.0925 | 310.001 | 0.57833 | 136.063 | -999 | 99.2012 | 40.8296 | 6.2496 | 94.9249 | 6.1524 | 7.5131 | 9.7042 | 13.5705 | 14.5914 | 4.7972 | 7.1203 | 10.7512 | 14.5107 | 12.4811 | 5.2454 | 6.3158 | 11.2994 | 16.652 | 19.7225 | 22.6711 | 14.2889 | 14.3375 | -999 | -999 | 0.043 | 0.256 | 0.558 | 0.498 | -999 | 75
2003-07-21 | 1.1861 | -3.53 | -8.607 | 4.842 | 0.1409 | 8.062 | 364.288 | 25.3462 | 0.32057 | 25.5882 | 0.33375 | 24.614 | 0.36485 | 1.6517 | 268.722 | 1.0533 | 88.4888 | -999 | 63.9077 | 35.8055 | 4.0084 | 94.925 | 6.1351 | 7.4515 | 9.5709 | 13.3344 | 14.294 | 4.8336 | 7.1119 | 10.542 | 14.0539 | 12.2505 | 5.258 | 6.2846 | 11.0937 | 16.1166 | 18.9096 | 21.6259 | 13.6308 | 13.6693 | -999 | -999 | 0.043 | 0.256 | 0.558 | 0.498 | -999 | 75
2003-07-21 00:30 | 3.2485 | -45.717 | -21.332 | 7.423 | 0.1851 | 8.8992 | 363.828 | 23.2845 | 0.40068 | 23.3988 | 0.41907 | 22.5457 | 0.43818 | 1.5008 | 250.64 | 0.805 | 30.4256 | -999 | 19.5921 | 7.206 | -0.58805 | 94.923 | 6.1324 | 7.4195 | 9.4268 | 12.3195 | 13.1006 | 4.8933 | 7.1102 | 10.3421 | 12.9892 | 11.8013 | 5.3455 | 6.3694 | 10.9534 | 14.1107 | 15.4642 | 20.7547 | 13.0676 | 13.1033 | -999 | -999 | 0.043 | 0.256 | 0.558 | 0.497 | -999 | 75
2003-07-21 01:00 | 1.5265 | -45.198 | -18.645 | 4.04 | 0.2059 | 8.7712 | 366.488 | 21.7674 | 0.4348 | 21.6709 | 0.46033 | 20.1115 | 0.50316 | 2.0754 | 247.993 | 1.2629 | 12.2389 | -999 | 6.8736 | 0.5069 | -1.2464 | 94.9394 | 6.1211 | 7.3711 | 9.1532 | 11.0823 | 11.844 | 4.9258 | 7.0931 | 9.9661 | 11.6793 | 11.1065 | 5.4151 | 6.4406 | 10.7021 | 12.4406 | 13.2675 | 19.4168 | 12.341 | 12.3999 | -999 | -999 | 0.043 | 0.256 | 0.558 | 0.497 | -999 | 75
2003-07-21 01:30 | 2.6826 | -29.436 | -27.839 | 10.434 | 0.2467 | 8.5945 | 367.931 | 20.9984 | 0.44815 | 20.9059 | 0.47197 | 19.3026 | 0.51875 | 1.7888 | 200.052 | 1.3237 | 3.4447 | -999 | 1.9695 | -2.1274 | -1.3211 | 94.9816 | 6.0945 | 7.2902 | 8.8243 | 10.4163 | 11.3029 | 4.9196 | 7.0352 | 9.5034 | 10.8483 | 10.4516 | 5.3934 | 6.3755 | 10.2756 | 11.8956 | 13.1249 | 17.5467 | 11.3018 | 11.3715 | -999 | -999 | 0.043 | 0.256 | 0.558 | 0.497 | -999 | 75
2003-07-21 02:00 | 3.2225 | -18.013 | -27.42 | 3.176 | 0.2302 | 8.5063 | 370.356 | 20.4542 | 0.45909 | 20.4104 | 0.48303 | 19.3728 | 0.51253 | 2.2208 | 195.629 | 1.6763 | 0.65221 | -999 | 0.39235 | -1.5064 | -0.44971 | 94.9845 | 6.0703 | 7.1855 | 8.567 | 10.5038 | 11.5001 | 4.9083 | 6.9475 | 9.1331 | 10.7689 | 10.1117 | 5.339 | 6.2556 | 9.8289 | 12.3686 | 14.5427 | 15.7981 | 10.2411 | 10.2518 | -999 | -999 | 0.043 | 0.256 | 0.558 | 0.497 | -999 | 75
2003-07-21 02:30 | 3.0282 | -25.208 | -26.697 | 8.488 | 0.2341 | 8.6005 | 373.469 | 20.3939 | 0.46536 | 20.3502 | 0.48908 | 19.3669 | 0.5142 | 2.1987 | 226.257 | 1.3254 | 0.19887 | -999 | 0.16223 | -2.3229 | -0.71366 | 94.9942 | 6.0416 | 7.0933 | 8.4358 | 10.5272 | 11.4092 | 4.9044 | 6.8605 | 8.9279 | 10.7797 | 9.9723 | 5.3251 | 6.1866 | 9.5167 | 12.2796 | 14.2628 | 14.7142 | 9.4532 | 9.3458 | -999 | -999 | 0.043 | 0.256 | 0.558 | 0.497 | -999 | 75
2003-07-21 03:00 | 4.738 | -24.449 | -42.819 | 16.475 | 0.2906 | 8.958 | 372.786 | 19.9804 | 0.49714 | 20.007 | 0.51924 | 19.3185 | 0.53572 | 1.8425 | 215.468 | 1.1979 | 0.058056 | -999 | 0.086608 | -2.2283 | -0.52322 | 95.011 | 6.0213 | 7.0164 | 8.3247 | 10.4256 | 11.3832 | 4.8949 | 6.7795 | 8.7727 | 10.7218 | 9.8184 | 5.3243 | 6.126 | 9.291 | 12.2175 | 14.6809 | 14.1033 | 8.9603 | 8.7534 | -999 | -999 | 0.044 | 0.256 | 0.558 | 0.496 | -999 | 75
2003-07-21 03:30 | 0.8981 | -18.849 | -6.988 | -2.892 | 0.1788 | 8.5605 | 368.184 | 20.4614 | 0.46229 | 20.3381 | 0.48801 | 18.9481 | 0.53141 | 1.7371 | 196.353 | 1.1742 | 0.0086807 | -999 | 0.059305 | -1.5955 | -0.19934 | 95.0119 | 5.996 | 6.9514 | 8.2365 | 10.3841 | 11.2957 | 4.8909 | 6.7091 | 8.6435 | 10.5598 | 9.7264 | 5.3387 | 6.099 | 9.1225 | 12.1471 | 14.479 | 13.633 | 8.5877 | 8.3232 | -999 | -999 | 0.044 | 0.256 | 0.558 | 0.496 | -999 | 75
2003-07-21 04:00 | 1.8266 | -23.878 | -16.879 | 4.542 | 0.1493 | 8.6995 | 369.112 | 20.1541 | 0.47881 | 20.2246 | 0.49814 | 19.456 | 0.51506 | 1.1842 | 188.071 | 0.97583 | 0.030475 | -999 | 0.060202 | -2.6712 | -1.0841 | 95.0269 | 5.9684 | 6.8899 | 8.1612 | 10.3963 | 11.2774 | 4.8706 | 6.6372 | 8.5244 | 10.5457 | 9.5829 | 5.3094 | 6.0181 | 8.9631 | 12.123 | 14.3882 | 13.2912 | 8.3028 | 7.9954 | -999 | -999 | 0.044 | 0.257 | 0.558 | 0.496 | -999 | 75
2003-07-21 04:30 | 1.6795 | -19.571 | -11.827 | 2.428 | 0.1438 | 8.8657 | 374.043 | 19.1956 | 0.51453 | 19.0255 | 0.54597 | 18.1451 | 0.57 | 1.73 | 193.286 | 1.3579 | 0.04225 | -999 | 0.087335 | -2.043 | -0.85673 | 95.0356 | 5.9472 | 6.8432 | 8.1008 | 10.1805 | 10.9929 | 4.8604 | 6.5877 | 8.4399 | 10.3977 | 9.4599 | 5.3358 | 6.0231 | 8.8777 | 11.7548 | 13.5182 | 13.0432 | 8.0802 | 7.7526 | -999 | -999 | 0.044 | 0.257 | 0.558 | 0.496 | -999 | 75
2003-07-21 05:00 | 1.746 | -20.857 | -7.294 | 2.936 | 0.0683 | 8.7925 | 376.106 | 18.8056 | 0.52333 | 18.6477 | 0.5536 | 17.7322 | 0.57769 | 1.6487 | 177.405 | 1.4292 | 0.27723 | -999 | 0.20079 | -1.9263 | -0.78829 | 95.0368 | 5.9206 | 6.7972 | 8.0187 | 9.9724 | 10.7423 | 4.8482 | 6.5348 | 8.3272 | 10.2164 | 9.3641 | 5.3368 | 5.9896 | 8.7619 | 11.5307 | 13.1601 | 12.7301 | 7.8688 | 7.5324 | -999 | -999 | 0.045 | 0.257 | 0.558 | 0.496 | -999 | 75
2003-07-21 05:30 | 2.1737 | -20.381 | -8.806 | 0.801 | 0.1036 | 8.6952 | 379.744 | 18.2258 | 0.53606 | 18.0417 | 0.56882 | 16.5008 | 0.61716 | 0.98917 | 201.277 | 0.56375 | 1.743 | -999 | 1.0102 | -1.3754 | -0.93788 | 95.0435 | 5.8932 | 6.7508 | 7.9241 | 9.6632 | 10.3803 | 4.8389 | 6.488 | 8.2145 | 9.8993 | 9.188 | 5.3449 | 5.9835 | 8.6671 | 11.0621 | 12.4348 | 12.3439 | 7.6407 | 7.2985 | -999 | -999 | 0.045 | 0.257 | 0.558 | 0.496 | -999 | 75
2003-07-21 06:00 | 1.6494 | -25.431 | -6.76 | 0.942 | 0.1234 | 8.5809 | 381.901 | 17.4944 | 0.55334 | 17.2301 | 0.58884 | 14.9734 | 0.66328 | 1.665 | 164.975 | 1.1529 | 8.2036 | -999 | 4.8658 | 1.2643 | -1.0259 | 95.0775 | 5.8654 | 6.7047 | 7.8136 | 9.186 | 9.827 | 4.8318 | 6.4444 | 8.0784 | 9.3915 | 8.9201 | 5.3623 | 5.9787 | 8.5499 | 10.3281 | 11.2153 | 11.8546 | 7.3752 | 7.0457 | -999 | -999 | 0.044 | 0.257 | 0.558 | 0.495 | -999 | 75
2003-07-21 06:30 | 3.1732 | -14.786 | -14.839 | 4.08 | 0.1689 | 8.6684 | 384.546 | 16.4925 | 0.59337 | 16.3128 | 0.62583 | 14.7725 | 0.67409 | 1.9825 | 169.52 | 1.3608 | 26.2274 | -999 | 17.417 | 14.3452 | 1.0223 | 95.0844 | 5.8343 | 6.649 | 7.6635 | 8.85 | 9.5401 | 4.8187 | 6.3891 | 7.8836 | 9.0674 | 8.6169 | 5.334 | 5.9217 | 8.3754 | 10.0337 | 11.0802 | 11.1938 | 7.0306 | 6.7285 | -999 | -999 | 0.044 | 0.257 | 0.558 | 0.495 | -999 | 75
2003-07-21 07:00 | 0.4673 | -21.238 | -5.295 | 0.736 | 0.1245 | 8.667 | 386.136 | 16.374 | 0.5971 | 16.2552 | 0.62954 | 15.0794 | 0.66602 | 2.0129 | 176.024 | 1.42 | 60.4251 | -999 | 36.8123 | 35.6659 | 3.8095 | 95.0871 | 5.8071 | 6.5918 | 7.5361 | 8.6039 | 9.2617 | 4.7986 | 6.3347 | 7.711 | 8.855 | 8.3971 | 5.2892 | 5.8327 | 8.1727 | 9.7916 | 10.874 | 10.4839 | 6.6348 | 6.348 | -999 | -999 | 0.044 | 0.256 | 0.558 | 0.495 | -999 | 75
2003-07-21 07:30 | 1.2816 | -10.02 | -17.93 | 13.151 | 0.0788 | 8.6275 | 383.267 | 16.6277 | 0.58547 | 16.4674 | 0.61985 | 15.1977 | 0.66143 | 2.12 | 163.085 | 1.5237 | 108.151 | -999 | 66.5508 | 69.4938 | 6.667 | 95.1 | 5.7788 | 6.5278 | 7.4104 | 8.2861 | 8.9642 | 4.7812 | 6.2772 | 7.5603 | 8.5516 | 8.1778 | 5.2704 | 5.777 | 7.9965 | 9.3575 | 10.3147 | 9.866 | 6.2813 | 5.9905 | -999 | -999 | 0.043 | 0.256 | 0.558 | 0.494 | -999 | 75
2003-07-21 08:00 | 0.5421 | 11.449 | -1.123 | 15.976 | 0.1319 | 8.6867 | 379.805 | 16.9976 | 0.57712 | 16.9425 | 0.60723 | 15.8816 | 0.64338 | 1.3221 | 150.532 | 0.95458 | 153.618 | -999 | 86.9112 | 86.9701 | 7.1937 | 95.1208 | 5.7492 | 6.4638 | 7.2873 | 8.1505 | 8.8701 | 4.7489 | 6.2109 | 7.3991 | 8.3856 | 7.9826 | 5.2371 | 5.6936 | 7.8058 | 9.1941 | 10.4047 | 9.2559 | 5.9513 | 5.6486 | -999 | -999 | 0.042 | 0.255 | 0.557 | 0.494 | -999 | 75
2003-07-21 08:30 | -0.422 | 60.813 | 10.981 | 29.116 | 0.1441 | 8.8771 | 377.021 | 17.5166 | 0.56872 | 17.6394 | 0.59507 | 16.8557 | 0.62385 | 1.1712 | 209.56 | 0.89833 | 227.916 | -999 | 132.451 | 132.487 | 10.6419 | 95.1484 | 5.723 | 6.4021 | 7.1928 | 8.1535 | 8.9379 | 4.7365 | 6.1489 | 7.2661 | 8.36 | 7.823 | 5.212 | 5.6356 | 7.642 | 9.3791 | 11.1142 | 8.7517 | 5.6405 | 5.3192 | -999 | -999 | 0.042 | 0.254 | 0.557 | 0.493 | -999 | 75
2003-07-21 09:00 | -0.9536 | 111.675 | 23.758 | 39.306 | 0.2492 | 8.7352 | 370.387 | 17.5216 | 0.56336 | 18.004 | 0.57552 | 17.6555 | 0.58399 | 0.98083 | 244.774 | 0.77125 | 334.195 | -999 | 188.325 | 188.449 | 14.1782 | 95.1682 | 5.7003 | 6.3476 | 7.1434 | 8.6101 | 9.6191 | 4.7078 | 6.0816 | 7.1824 | 8.7023 | 7.9354 | 5.1456 | 5.5258 | 7.5008 | 10.4485 | 13.2996 | 8.453 | 5.4109 | 5.0466 | -999 | -999 | 0.041 | 0.254 | 0.557 | 0.493 | -999 | 75
2003-07-21 09:30 | -1.0745 | 146.192 | 34.152 | 68.05 | 0.1976 | 8.7519 | 365.905 | 18.3117 | 0.53821 | 18.9094 | 0.54669 | 18.5447 | 0.55599 | 1.2367 | 251.422 | 0.93583 | 412.163 | -999 | 224.808 | 227.72 | 16.8297 | 95.1849 | 5.6793 | 6.2971 | 7.1901 | 9.379 | 10.9347 | 4.6853 | 6.0214 | 7.1984 | 9.1251 | 8.0683 | 5.1029 | 5.4658 | 7.4522 | 11.3317 | 14.826 | 8.5776 | 5.3483 | 4.9236 | -999 | -999 | 0.04 | 0.253 | 0.556 | 0.492 | -999 | 75
2003-07-21 10:00 | -1.8128 | 166.494 | 82.285 | 84.317 | 0.3455 | 8.8071 | 363.679 | 19.5384 | 0.50295 | 20.0636 | 0.51505 | 19.6638 | 0.52938 | 0.97708 | 286.694 | 0.74208 | 478.188 | -999 | 254.828 | 256.646 | 19.1097 | 95.1926 | 5.667 | 6.2759 | 7.3345 | 10.1106 | 11.6469 | 4.6722 | 5.9789 | 7.2807 | 9.5922 | 8.262 | 5.084 | 5.425 | 7.4934 | 12.2132 | 15.8981 | 9.2564 | 5.49 | 5.0291 | -999 | -999 | 0.04 | 0.252 | 0.556 | 0.491 | -999 | 75
2003-07-21 10:30 | -3.2967 | 252.571 | 51.01 | 74.443 | 0.2909 | 8.5786 | 363.469 | 20.2372 | 0.4711 | 20.8037 | 0.48008 | 21.3954 | 0.46245 | 2.0746 | 277.087 | 1.6442 | 664.449 | -999 | 359.182 | 357.975 | 26.6768 | 95.2129 | 5.6553 | 6.2761 | 7.5304 | 11.2732 | 12.866 | 4.66 | 5.9471 | 7.4149 | 10.2096 | 8.5768 | 5.0367 | 5.3618 | 7.605 | 12.9477 | 17.9602 | 10.3268 | 5.7701 | 5.325 | -999 | -999 | 0.04 | 0.252 | 0.555 | 0.491 | -999 | 75
2003-07-21 11:00 | -3.8201 | 209.817 | 127.04 | 123.317 | 0.2083 | 8.7465 | 363.784 | 20.2192 | 0.4803 | 20.6266 | 0.49317 | 21.2359 | 0.4757 | 1.6375 | 260.184 | 1.3692 | 557.337 | -999 | 284.551 | 276.438 | 20.4354 | 95.2254 | 5.6525 | 6.3099 | 7.8228 | 12.5377 | 14.0367 | 4.6337 | 5.9322 | 7.616 | 10.9436 | 8.9547 | 5.0147 | 5.377 | 7.8187 | 13.8284 | 18.9429 | 11.9031 | 6.2043 | 5.7849 | -999 | -999 | 0.039 | 0.251 | 0.555 | 0.49 | -999 | 75
2003-07-21 11:30 | -3.0667 | 316.949 | 87.709 | 97.887 | 0.3331 | 8.8321 | 362.077 | 20.8569 | 0.46677 | 21.2926 | 0.47713 | 21.7846 | 0.46422 | 0.9425 | 219.193 | 0.83542 | 782.694 | -999 | 419.827 | 403.679 | 31.6104 | 95.2214 | 5.659 | 6.3696 | 8.1679 | 13.8867 | 14.9817 | 4.6269 | 5.948 | 7.893 | 11.9003 | 9.5395 | 5.0154 | 5.374 | 8.055 | 15.0193 | 20.3146 | 13.9292 | 6.7789 | 6.3528 | -999 | -999 | 0.039 | 0.25 | 0.554 | 0.489 | -999 | 75
2003-07-21 12:00 | -4.2742 | 268.2 | 228.689 | 155.357 | 0.4328 | 9.0473 | 362.14 | 21.0829 | 0.47028 | 21.5149 | 0.48182 | 22.3572 | 0.45915 | 1.1121 | 214.07 | 0.99 | 705.002 | -999 | 363.889 | 347.71 | 25.9696 | 95.2172 | 5.6706 | 6.4504 | 8.5425 | 14.4231 | 15.7807 | 4.633 | 5.987 | 8.2485 | 12.7431 | 10.1395 | 5.0375 | 5.3901 | 8.3692 | 16.0867 | 21.3045 | 16.2452 | 7.5477 | 7.0828 | -999 | -999 | 0.038 | 0.25 | 0.554 | 0.488 | -999 | 75
2003-07-21 12:30 | -5.0551 | 549.767 | 261.153 | 131.631 | 0.3961 | 8.9697 | 358.309 | 21.9448 | 0.44226 | 22.6498 | 0.44859 | 23.8905 | 0.41518 | 2.4171 | 263.492 | 2.0658 | 1275.01 | -999 | 701.59 | 665.513 | 54.7596 | 95.2162 | 5.7021 | 6.5533 | 8.8621 | 15.5527 | 16.9709 | 4.6088 | 6.0139 | 8.5991 | 13.2499 | 10.6694 | 4.964 | 5.3997 | 8.7563 | 16.9994 | 23.432 | 18.3574 | 8.4266 | 7.9616 | -999 | -999 | 0.038 | 0.25 | 0.553 | 0.488 | -999 | 75
2003-07-21 13:00 | -3.0813 | 481.26 | 272.9 | 145.904 | 0.4036 | 9.1473 | 357.807 | 21.9876 | 0.44977 | 22.6701 | 0.45586 | 24.0882 | 0.4172 | 2.3354 | 253.772 | 1.87 | 1160.92 | -999 | 609.825 | 583.318 | 46.0817 | 95.2295 | 5.7296 | 6.67 | 9.2765 | 16.7704 | 19.3755 | 4.6182 | 6.0883 | 8.888 | 13.4044 | 10.9589 | 4.979 | 5.4537 | 9.1755 | 16.6535 | 22.7296 | 20.4516 | 9.3129 | 8.9786 | -999 | -999 | 0.038 | 0.249 | 0.552 | 0.487 | -999 | 75
2003-07-21 13:30 | -0.7997 | 538.233 | 231.045 | 124.512 | 0.4331 | 9.1806 | 356.599 | 22.5795 | 0.43578 | 23.2338 | 0.44166 | 24.7734 | 0.39861 | 2.2783 | 279.277 | 1.9354 | 1293.17 | -999 | 682.662 | 650.716 | 51.9944 | 95.219 | 5.7595 | 6.7938 | 9.7324 | 17.3094 | 18.4539 | 4.6021 | 6.1293 | 9.0728 | 13.4467 | 11.0808 | 4.8995 | 5.5287 | 9.5196 | 17.0215 | 23.8886 | 22.8572 | 9.9888 | 9.9071 | -999 | -999 | 0.036 | 0.25 | 0.551 | 0.487 | -999 | 75
2003-07-21 14:00 | -1.7332 | 529.62 | 281.49 | 154.751 | 0.6759 | 8.9591 | 356.307 | 23.1856 | 0.41008 | 23.7699 | 0.41667 | 25.528 | 0.37087 | 2.9733 | 271.677 | 2.4508 | 1278.95 | -999 | 669.894 | 634.219 | 50.4705 | 95.2166 | 5.8068 | 6.9475 | 10.038 | 17.4529 | 18.8297 | 4.5934 | 6.1841 | 9.2148 | 13.8072 | 11.7299 | 4.8333 | 5.5789 | 9.7994 | 18.2943 | 25.7488 | -999 | 10.5534 | 10.4955 | -999 | -999 | 0.037 | 0.249 | 0.551 | 0.487 | -999 | 75
2003-07-21 14:30 | -1.112 | 587.83 | 278.226 | 140.063 | 0.6973 | 8.2422 | 355.321 | 23.3377 | 0.37343 | 23.964 | 0.37904 | 25.7401 | 0.33925 | 4.4379 | 296.901 | 3.5283 | 1409.54 | -999 | 746.543 | 697.823 | 59.494 | 95.2346 | 5.871 | 7.0933 | 10.2059 | 16.4036 | 17.9555 | 4.609 | 6.2569 | 9.5012 | 14.6876 | 12.3262 | 4.8502 | 5.6781 | 10.1855 | 17.9259 | 25.345 | -999 | 11.1075 | 11.0861 | -999 | -999 | 0.038 | 0.249 | 0.55 | 0.487 | -999 | 75
2003-07-21 15:00 | -0.8048 | 586.947 | 283.698 | 149.133 | 0.6795 | 7.8857 | 355.272 | 23.3329 | 0.35636 | 23.9449 | 0.3612 | 25.756 | 0.32381 | 4.4896 | 281.951 | 3.5288 | 1407.42 | -999 | 743.152 | 688.391 | 58.9467 | 95.2403 | 5.9379 | 7.2223 | 10.1465 | 16.1559 | 20.0687 | 4.6361 | 6.3529 | 9.7947 | 14.5064 | 12.0754 | 4.8883 | 5.7992 | 10.4617 | 17.1991 | 24.6291 | -999 | 11.8604 | 11.738 | -999 | -999 | 0.038 | 0.249 | 0.549 | 0.486 | -999 | 75
2003-07-21 15:30 | 0.7821 | 590.825 | 294.064 | 135.079 | 0.729 | 7.6763 | 354.8 | 23.731 | 0.33775 | 24.3305 | 0.34218 | 26.0309 | 0.31237 | 4.3875 | 301.056 | 3.4696 | 1419.16 | -999 | 749.061 | 687.072 | 58.9626 | 95.2439 | 5.991 | 7.3159 | 10.3087 | 19.3056 | 23.9847 | 4.6625 | 6.4502 | 9.8931 | 15.1886 | 13.0606 | 4.9193 | 5.8828 | 10.5504 | 18.0941 | 26.403 | -999 | 12.2547 | 12.0751 | -999 | -999 | 0.037 | 0.249 | 0.549 | 0.485 | -999 | 75
2003-07-21 16:00 | -999 | 532.078 | 331.107 | 109.967 | 0.8465 | 7.4311 | 376.191 | 23.4923 | 0.32254 | 24.0233 | 0.32743 | 25.5177 | 0.30138 | 5.9829 | 306.43 | 4.6171 | 1306.86 | -999 | 689.234 | 600.63 | 52.48 | 95.2223 | 6.2851 | 8.3731 | 13.3298 | 19.7161 | 19.212 | 4.8672 | 7.0142 | 11.8564 | 16.3656 | 14.5228 | 5.2653 | 6.2413 | 11.1634 | 18.3494 | 25.4158 | 45.8471 | 16.4455 | 13.3684 | -999 | -999 | 0.036 | 0.248 | 0.548 | 0.485 | -999 | 75
2003-07-21 16:30 | -0.3602 | 495.071 | 291.923 | 134.756 | 0.7865 | 7.611 | 364.971 | 23.3355 | 0.33356 | 23.8598 | 0.33821 | 25.1621 | 0.31522 | 6.1537 | 305.626 | 4.75 | 1245.1 | -999 | 656.653 | 562.556 | 49.2758 | 95.2235 | 6.3664 | 8.4817 | 12.3419 | 16.8828 | 17.8804 | 4.9161 | 7.1421 | 11.5936 | 15.8295 | 13.7096 | 5.2972 | 6.2614 | 11.1121 | 18.4893 | 26.0677 | 41.3073 | 16.2955 | 13.4823 | -999 | -999 | 0.037 | 0.248 | 0.547 | 0.485 | -999 | 75
2003-07-21 17:00 | -1.0183 | 449.202 | 304.741 | 148.048 | 0.9113 | 7.7727 | 360.754 | 23.1709 | 0.3449 | 23.6598 | 0.34893 | 25.1357 | 0.32008 | 6.1017 | 308.199 | 4.7767 | 1165.24 | -999 | 615.478 | 515.915 | 45.7678 | 95.2642 | 6.4702 | 8.4676 | 11.6511 | 15.7744 | 17.3862 | 4.9726 | 7.2325 | 11.3504 | 15.1789 | 13.7284 | 5.2995 | 6.3369 | 11.0805 | 18.7719 | 25.7164 | 35.4042 | 15.7007 | 13.172 | -999 | -999 | 0.038 | 0.248 | 0.546 | 0.484 | -999 | 75
2003-07-21 17:30 | -0.7169 | 408.283 | 293.417 | 128.38 | 0.8918 | 7.2288 | 359.028 | 22.9975 | 0.3264 | 23.4543 | 0.33204 | 24.8947 | 0.3064 | 5.6633 | 308.847 | 4.3904 | 1094.29 | -999 | 581.216 | 477.148 | 42.8756 | 95.2947 | 6.5453 | 8.3953 | 11.1808 | 15.0625 | 16.9517 | 5.0454 | 7.3221 | 11.1513 | 14.4791 | 13.3173 | 5.4061 | 6.3792 | 11.068 | 20.1545 | 26.6433 | 30.9503 | 14.9759 | 12.8841 | -999 | -999 | 0.038 | 0.249 | 0.546 | 0.484 | -999 | 75
2003-07-21 18:00 | 0.5284 | 228.457 | 260.823 | 106.518 | 0.8311 | 7.2187 | 358.353 | 22.3335 | 0.33892 | 22.7178 | 0.34545 | 23.6678 | 0.32572 | 5.3879 | 303.977 | 4.1946 | 691.435 | -999 | 346.582 | 291.744 | 24.6127 | 95.3185 | 6.5635 | 8.2889 | 10.8417 | 15.1706 | 17.0531 | 5.0874 | 7.3513 | 10.9238 | 14.3244 | 12.8853 | 5.4488 | 6.432 | 11.1637 | 19.1553 | 24.5248 | 27.8465 | 14.2189 | 12.8104 | -999 | -999 | 0.038 | 0.248 | 0.546 | 0.483 | -999 | 75
2003-07-21 18:30 | -0.7947 | 182.766 | 189.578 | 67.052 | 0.7926 | 7.1446 | 357.678 | 21.9154 | 0.3446 | 22.2585 | 0.35261 | 22.8396 | 0.33973 | 4.8667 | 308.774 | 3.6879 | 560.237 | -999 | 281.781 | 246.281 | 21.3885 | 95.307 | 6.5915 | 8.2095 | 10.6399 | 15.0223 | 16.5218 | 5.1325 | 7.3734 | 10.7774 | 14.3868 | 12.6397 | 5.5061 | 6.5079 | 11.2314 | 18.7092 | 23.6794 | 25.8727 | 13.5068 | 12.9631 | -999 | -999 | 0.039 | 0.249 | 0.545 | 0.483 | -999 | 75
2003-07-21 19:00 | -1.8005 | 208.346 | 139.21 | 81.461 | 0.7322 | 7.1489 | 357.127 | 21.9639 | 0.34454 | 22.2819 | 0.35287 | 22.8292 | 0.33983 | 5.0271 | 305.641 | 3.9542 | 604.122 | -999 | 301.601 | 272.839 | 24.5569 | 95.3178 | 6.5945 | 8.1354 | 10.489 | 14.899 | 16.5152 | 5.1663 | 7.37 | 10.7125 | 14.5647 | 12.5758 | 5.5232 | 6.519 | 11.1912 | 18.9227 | 23.8848 | 24.5695 | 12.9748 | 12.8614 | -999 | -999 | 0.04 | 0.249 | 0.545 | 0.482 | -999 | 75
2003-07-21 19:30 | -1.5794 | 177.664 | 72.962 | 84.963 | 0.7115 | 7.6274 | 356.892 | 22.289 | 0.36095 | 22.6339 | 0.36981 | 23.395 | 0.35076 | 4.3412 | 305.282 | 3.4112 | 479.738 | -999 | 267.518 | 218.633 | 20.2483 | 95.3342 | 6.5846 | 8.0617 | 10.4033 | 15.2458 | 16.9455 | 5.1792 | 7.3525 | 10.7255 | 15.1101 | 12.7422 | 5.5029 | 6.4878 | 11.1625 | 19.0954 | 23.9361 | 23.7201 | 12.6945 | 12.7459 | -999 | -999 | 0.04 | 0.249 | 0.545 | 0.482 | -999 | 75
2003-07-21 20:00 | -1.3471 | 28.011 | 60.823 | 69.564 | 0.7071 | 7.6126 | 359.136 | 21.3155 | 0.38358 | 21.5481 | 0.39576 | 21.7933 | 0.38739 | 3.5592 | 306.257 | 2.7446 | 118.513 | -999 | 60.6172 | 52.3459 | 3.65 | 95.3579 | 6.6029 | 8.0361 | 10.3371 | 14.1486 | 15.6443 | 5.2345 | 7.3847 | 10.7464 | 14.1271 | 12.468 | 5.6247 | 6.6216 | 11.2395 | 16.837 | 20.7962 | 23.3424 | 12.6704 | 12.7444 | -999 | -999 | 0.04 | 0.25 | 0.544 | 0.482 | -999 | 75
2003-07-21 20:30 | -1.1858 | 17.815 | 89.398 | 69.952 | 0.7078 | 7.7909 | 360.329 | 20.7349 | 0.40813 | 20.9347 | 0.42128 | 20.9753 | 0.41763 | 2.1162 | 307.678 | 1.5454 | 90.3518 | -999 | 45.593 | 40.0089 | 2.8646 | 95.3827 | 6.5985 | 7.9925 | 10.0981 | 13.2606 | 14.8054 | 5.2679 | 7.3988 | 10.5018 | 13.3394 | 12.0091 | 5.6847 | 6.6701 | 11.0977 | 15.764 | 19.6277 | 22.3361 | 12.3694 | 12.455 | -999 | -999 | 0.041 | 0.25 | 0.544 | 0.482 | -999 | 75
2003-07-21 21:00 | 2.3952 | 12.534 | -6.27 | 53.778 | 0.5416 | 7.8674 | 360.826 | 20.4033 | 0.42128 | 20.6077 | 0.43524 | 20.62 | 0.43453 | 1.6854 | 292.034 | 1.2021 | 78.4569 | -999 | 39.8511 | 34.5332 | 2.452 | 95.4128 | 6.5851 | 7.9337 | 9.8647 | 12.8549 | 14.3845 | 5.28 | 7.3827 | 10.2388 | 13.0307 | 11.6413 | 5.6998 | 6.6592 | 10.8568 | 15.3684 | 18.9553 | 20.8421 | 11.7205 | 11.7807 | -999 | -999 | 0.041 | 0.25 | 0.544 | 0.482 | -999 | 75
2003-07-21 21:30 | 3.001 | -4.533 | -15.155 | 20.369 | 0.3184 | 7.6975 | 360.982 | 19.889 | 0.42631 | 20.0677 | 0.4404 | 19.9845 | 0.44022 | 2.2546 | 301.38 | 1.6467 | 36.3846 | -999 | 19.4127 | 15.3274 | 0.84361 | 95.407 | 6.5731 | 7.8653 | 9.662 | 12.2943 | 13.7495 | 5.2916 | 7.3601 | 10.0326 | 12.4637 | 11.2643 | 5.7173 | 6.6554 | 10.6414 | 14.5214 | 17.9253 | 19.5027 | 11.0997 | 11.1098 | -999 | -999 | 0.041 | 0.25 | 0.544 | 0.481 | -999 | 75
2003-07-21 22:00 | 3.3761 | -2.789 | -15.866 | 26.417 | 0.2955 | 7.8908 | 363.729 | 19.4183 | 0.44973 | 19.5447 | 0.46713 | 19.3218 | 0.47262 | 0.99833 | 248.826 | 0.60875 | 32.5756 | -999 | 20.0322 | 14.3092 | 0.88326 | 95.4365 | 6.5519 | 7.7916 | 9.4543 | 11.7838 | 13.1374 | 5.2957 | 7.3197 | 9.7917 | 12.0422 | 10.9471 | 5.7378 | 6.6551 | 10.4149 | 13.8967 | 16.5949 | 18.2458 | 10.5055 | 10.4832 | -999 | -999 | 0.041 | 0.25 | 0.544 | 0.481 | -999 | 75
2003-07-21 22:30 | 3.6862 | -2.412 | -19.934 | 19.488 | 0.3079 | 8.2966 | 370.865 | 18.5196 | 0.49679 | 18.5732 | 0.51878 | 18.4326 | 0.5179 | 0.73208 | 181.333 | 0.80167 | 26.1168 | -999 | 16.9129 | 11.6755 | 0.38506 | 95.4556 | 6.5322 | 7.7138 | 9.2562 | 11.4737 | 12.7349 | 5.2986 | 7.2747 | 9.5819 | 11.5633 | 10.6948 | 5.7555 | 6.6378 | 10.1916 | 13.5448 | 15.8463 | 17.016 | 9.9116 | 9.8508 | -999 | -999 | 0.042 | 0.251 | 0.544 | 0.481 | -999 | 75
2003-07-21 23:00 | 1.8513 | -12.406 | -9.448 | 6.263 | 0.1519 | 8.6053 | 381.982 | 17.6789 | 0.54486 | 17.7318 | 0.56577 | 17.52 | 0.56267 | 1.1825 | 181.486 | 1.0083 | 6.7926 | -999 | 2.9044 | 1.0318 | -0.64732 | 95.4718 | 6.5045 | 7.6366 | 9.0804 | 10.9973 | 12.1647 | 5.299 | 7.2164 | 9.3887 | 11.1357 | 10.418 | 5.7663 | 6.6186 | 9.9899 | 12.7749 | 14.6159 | 15.9465 | 9.3938 | 9.3023 | -999 | -999 | 0.042 | 0.251 | 0.544 | 0.481 | -999 | 75
2003-07-21 23:30 | 0.6645 | -15.333 | -2.048 | 2.583 | 0.0996 | 8.6815 | 381.615 | 17.3008 | 0.56066 | 17.2913 | 0.58819 | 16.7417 | 0.59625 | 0.975 | 191.663 | 0.5875 | 3.8847 | -999 | 2.3163 | 0.47528 | -0.40259 | 95.4866 | 6.4763 | 7.5585 | 8.8902 | 10.5019 | 11.5772 | 5.2949 | 7.1605 | 9.1678 | 10.6378 | 10.1018 | 5.7762 | 6.5963 | 9.7813 | 12.0386 | 13.4955 | 14.9134 | 8.8842 | 8.7838 | -999 | -999 | 0.042 | 0.251 | 0.544 | 0.481 | -999 | 75
2003-07-22 | 1.2217 | -12.459 | -4.33 | 1.074 | 0.1257 | 8.8215 | 385.864 | 16.6196 | 0.59426 | 16.6004 | 0.61986 | 15.7711 | 0.63681 | 1.3808 | 170.096 | 0.79042 | 1.1156 | -999 | 0.61714 | -0.97875 | -0.73481 | 95.4965 | 6.4423 | 7.4792 | 8.699 | 10.0808 | 11.1302 | 5.2959 | 7.0961 | 8.9274 | 10.2578 | 9.7285 | 5.7796 | 6.5649 | 9.5437 | 11.5639 | 12.9514 | 13.8632 | 8.3403 | 8.2297 | -999 | -999 | 0.042 | 0.251 | 0.544 | 0.481 | -999 | 75
2003-07-22 00:30 | 1.1614 | -13.486 | -3.289 | 1.484 | 0.0834 | 8.8033 | 387.73 | 16.3176 | 0.6026 | 16.2149 | 0.63399 | 15.2049 | 0.66117 | 1.7688 | 166.413 | 1.0958 | 0.41267 | -999 | 0.18199 | -1.248 | -0.62518 | 95.5017 | 6.4063 | 7.3951 | 8.5133 | 9.7441 | 10.7542 | 5.2809 | 7.0233 | 8.7008 | 9.9302 | 9.4251 | 5.7642 | 6.5111 | 9.2965 | 11.1413 | 12.3658 | 12.8522 | 7.7934 | 7.6546 | -999 | -999 | 0.043 | 0.251 | 0.544 | 0.48 | -999 | 75
2003-07-22 01:00 | 0.8389 | -22.675 | -2.504 | 0.429 | 0.0947 | 8.6264 | 385.785 | 16.0218 | 0.60322 | 15.9094 | 0.63474 | 14.7268 | 0.66756 | 1.6046 | 165.247 | 0.8425 | 0.25574 | -999 | 0.099344 | -1.9012 | -0.59093 | 95.5225 | 6.3735 | 7.3177 | 8.3469 | 9.308 | 10.2137 | 5.2673 | 6.9566 | 8.4925 | 9.3851 | 9.1342 | 5.7602 | 6.4679 | 9.0653 | 10.3009 | 11.0998 | 11.9563 | 7.2938 | 7.1155 | -999 | -999 | 0.043 | 0.252 | 0.544 | 0.48 | -999 | 75
2003-07-22 01:30 | 0.8626 | -17.416 | -2.498 | 0.955 | 0.1043 | 8.4299 | 389.914 | 15.8492 | 0.59491 | 15.5811 | 0.63503 | 13.4628 | 0.70778 | 1.525 | 208.322 | 0.66417 | 0.14894 | -999 | 0.060544 | -1.8294 | -0.81797 | 95.5402 | 6.3383 | 7.2338 | 8.1594 | 8.798 | 9.6285 | 5.2514 | 6.8805 | 8.244 | 8.8255 | 8.7875 | 5.7541 | 6.4365 | 8.8323 | 9.7948 | 10.491 | 11.0615 | 6.7902 | 6.5892 | -999 | -999 | 0.043 | 0.252 | 0.544 | 0.48 | -999 | 75
2003-07-22 02:00 | 2.0848 | -8.815 | -6.641 | 2.098 | 0.1132 | 8.4232 | 395.824 | 15.4105 | 0.61353 | 15.0658 | 0.65062 | 12.9101 | 0.7243 | 1.1454 | 211.969 | 0.505 | 0.14389 | -999 | 0.043933 | -1.0774 | -0.79505 | 95.5544 | 6.2969 | 7.1443 | 7.9742 | 8.6595 | 9.5521 | 5.23 | 6.7886 | 8.0071 | 8.6831 | 8.4528 | 5.72 | 6.3569 | 8.5626 | 9.7927 | 10.7874 | 10.1034 | 6.2493 | 6.0331 | -999 | -999 | 0.043 | 0.252 | 0.544 | 0.48 | -999 | 75
2003-07-22 02:30 | 1.114 | -27.773 | -4.829 | 1.763 | 0.0696 | 8.8985 | 393.849 | 15.0786 | 0.65724 | 14.9105 | 0.68731 | 12.9197 | 0.74235 | 1.8042 | 201.75 | 1.0621 | 0.15698 | -999 | 0.054503 | -2.0787 | -0.77464 | 95.565 | 6.2541 | 7.0573 | 7.8339 | 8.291 | 9.0625 | 5.2083 | 6.711 | 7.8328 | 8.425 | 8.2092 | 5.6952 | 6.2842 | 8.336 | 9.0651 | 9.4898 | 9.3483 | 5.7985 | 5.5482 | -999 | -999 | 0.044 | 0.252 | 0.544 | 0.48 | -999 | 75
2003-07-22 03:00 | 1.7727 | -41.148 | -5.776 | 0.008 | 0.0922 | 8.6664 | 393.96 | 14.0698 | 0.6787 | 13.97 | 0.71233 | 12.5417 | 0.75347 | 2.1025 | 214.395 | 0.96333 | 0.23459 | -999 | 0.087352 | -3.147 | -1.1028 | 95.5808 | 6.2202 | 6.9844 | 7.66 | 7.5933 | 8.2214 | 5.1944 | 6.6123 | 7.6192 | 7.6314 | 7.8691 | 5.6973 | 6.2683 | 8.1302 | 7.8745 | 7.6338 | 8.6442 | 5.4054 | 5.1327 | -999 | -999 | 0.044 | 0.253 | 0.544 | 0.48 | -999 | 74.207
2003-07-22 03:30 | 4.2835 | -29.975 | -11.492 | -2.359 | 0.1279 | 8.4567 | 382.599 | 13.718 | 0.67909 | 13.4484 | 0.71883 | 11.4249 | 0.77118 | 1.8408 | 204.631 | 0.93625 | 0.63483 | -999 | 0.24168 | -2.0078 | -0.61052 | 95.5787 | 6.177 | 6.8967 | 7.4467 | 7.0356 | 7.6395 | 5.173 | 6.5607 | 7.3335 | 7.0397 | 7.458 | 5.6823 | 6.4072 | 7.8688 | 7.3623 | 7.1199 | 7.6998 | 4.9066 | 4.636 | -999 | -999 | 0.044 | 0.253 | 0.544 | 0.48 | -999 | 69
2003-07-22 04:00 | 6.6235 | -30.875 | -18.153 | 1.105 | 0.1601 | 8.3669 | 379.208 | 13.846 | 0.6687 | 13.5638 | 0.70661 | 10.7909 | 0.79567 | 2.0254 | 188.04 | 1.2354 | 2.2131 | -999 | 0.87397 | -1.2553 | -0.45501 | 95.5993 | 6.1279 | 6.8009 | 7.2392 | 6.7252 | 7.2771 | 5.144 | 6.4643 | 7.0657 | 6.7434 | 7.1722 | 5.6473 | 6.3293 | 7.5782 | 7.1312 | 7.0438 | 6.6565 | 4.3257 | 4.0504 | -999 | -999 | 0.044 | 0.253 | 0.544 | 0.48 | -999 | 69
2003-07-22 04:30 | 3.9196 | -31.72 | -13.328 | 0.702 | 0.1237 | 8.5332 | 375.645 | 14.1345 | 0.6688 | 13.6345 | 0.7151 | 11.4124 | 0.78509 | 1.765 | 176.8 | 1.2742 | 7.9559 | -999 | 3.01 | 0.90568 | -0.3254 | 95.6095 | 6.0809 | 6.7014 | 7.0622 | 6.5512 | 7.1539 | 5.1046 | 6.3668 | 6.8309 | 6.5127 | 6.9348 | 5.5905 | 6.2264 | 7.305 | 6.8434 | 6.7915 | 5.7688 | 3.8186 | 3.5185 | -999 | -999 | 0.044 | 0.253 | 0.545 | 0.48 | -999 | 69
2003-07-22 05:00 | 1.6249 | -25.841 | -12.352 | -1.199 | 0.1095 | 8.5951 | 377.97 | 13.6686 | 0.69369 | 13.1227 | 0.73858 | 10.0713 | 0.81545 | 1.1758 | 178.182 | 1.0629 | 20.928 | -999 | 9.2103 | 6.3881 | -0.44353 | 95.6374 | 6.0333 | 6.6115 | 6.9266 | 6.2956 | 6.8389 | 5.0758 | 6.2739 | 6.6469 | 6.2508 | 6.7387 | 5.5739 | 6.1736 | 7.0923 | 6.465 | 6.3383 | 5.0762 | 3.3953 | 3.0766 | -999 | -999 | 0.044 | 0.253 | 0.545 | 0.479 | -999 | 69
2003-07-22 05:30 | 0.6657 | -11.059 | -8.783 | -0.207 | 0.1221 | 8.624 | 380.115 | 13.2093 | 0.71347 | 12.7856 | 0.75736 | 10.1298 | 0.84896 | 1.3258 | 174.125 | 0.84792 | 41.6598 | -999 | 20.4775 | 18.0903 | 0.81425 | 95.6693 | 5.9815 | 6.5231 | 6.7882 | 6.2987 | 6.9471 | 5.0339 | 6.1768 | 6.4694 | 6.2855 | 6.5586 | 5.5229 | 6.0767 | 6.8667 | 6.7342 | 7.1539 | 4.4986 | 3.0305 | 2.6841 | -999 | -999 | 0.043 | 0.253 | 0.545 | 0.479 | -999 | 69
2003-07-22 06:00 | 2.4918 | 3.167 | -16.739 | -3.944 | 0.0909 | 8.7261 | 374.293 | 13.88 | 0.69405 | 13.4002 | 0.74215 | 10.8481 | 0.83851 | 1.1875 | 180.139 | 0.77083 | 70.9889 | -999 | 34.5845 | 32.8377 | 2.7231 | 95.7138 | 5.9331 | 6.4374 | 6.6994 | 6.5648 | 7.3079 | 4.993 | 6.0821 | 6.3516 | 6.5625 | 6.4947 | 5.4601 | 5.867 | 6.6789 | 7.2194 | 8.199 | 4.1026 | 2.7547 | 2.3667 | -999 | -999 | 0.042 | 0.252 | 0.545 | 0.479 | -999 | 71.6697
2003-07-22 06:30 | 1.3787 | 23.984 | -12.018 | -2.113 | 0.0926 | 8.7261 | 369.829 | 15.0101 | 0.64879 | 14.9539 | 0.68305 | 12.6122 | 0.7923 | 0.78 | 205.433 | 0.38667 | 126.764 | -999 | 66.4354 | 62.2356 | 5.6513 | 95.7407 | 5.8864 | 6.3541 | 6.6757 | 7.2119 | 8.1216 | 4.9391 | 5.9902 | 6.316 | 7.1679 | 6.6925 | 5.3836 | 5.621 | 6.5469 | 8.5288 | 10.579 | 4.062 | 2.6425 | 2.1974 | -999 | -999 | 0.042 | 0.252 | 0.545 | 0.479 | -999 | 75
2003-07-22 07:00 | 0.5814 | 61.038 | -13.401 | 2.395 | 0.124 | 8.9961 | 368.111 | 15.2544 | 0.65631 | 15.4074 | 0.68454 | 14.57 | 0.73092 | 0.81417 | 185.758 | 0.57833 | 175.156 | -999 | 104.259 | 96.8436 | 8.8744 | 95.7658 | 5.848 | 6.2951 | 6.7619 | 8.5222 | 9.679 | 4.8872 | 5.912 | 6.4285 | 8.4777 | 7.1674 | 5.2909 | 5.4897 | 6.546 | 10.7302 | 13.8202 | 4.5154 | 2.7668 | 2.2526 | -999 | -999 | 0.042 | 0.251 | 0.545 | 0.479 | -999 | 75
2003-07-22 07:30 | 2.3876 | 33.284 | -16.551 | 5.465 | 0.1288 | 8.7879 | 366.12 | 15.9038 | 0.61977 | 16.0909 | 0.64578 | 15.7123 | 0.67983 | 0.84542 | 205.386 | 0.54625 | 107.082 | -999 | 58.1344 | 51.7603 | 4.2351 | 95.7968 | 5.8184 | 6.2712 | 6.9765 | 9.2905 | 10.351 | 4.8474 | 5.8611 | 6.7201 | 9.0789 | 7.6872 | 5.2511 | 5.436 | 6.7478 | 11.0877 | 13.9923 | 5.6892 | 3.2712 | 2.6824 | -999 | -999 | 0.041 | 0.251 | 0.545 | 0.479 | -999 | 75
2003-07-22 08:00 | 0.638 | 62.19 | -4.589 | 12.612 | 0.1232 | 8.5848 | 365.35 | 16.1533 | 0.59693 | 16.3435 | 0.62265 | 16.1044 | 0.64236 | 0.9575 | 205.614 | 0.63125 | 179.255 | -999 | 95.5439 | 86.8753 | 7.6533 | 95.8171 | 5.8001 | 6.2778 | 7.1654 | 9.8858 | 11.0055 | 4.8324 | 5.8579 | 6.977 | 9.6933 | 8.1071 | 5.255 | 5.4361 | 7.0156 | 12.0929 | 15.3406 | 7.1318 | 3.9775 | 3.3646 | -999 | -999 | 0.041 | 0.25 | 0.544 | 0.478 | -999 | 75
2003-07-22 08:30 | 0.1226 | 109.886 | -5.933 | 19.133 | 0.1279 | 8.8206 | 362.513 | 16.5724 | 0.59844 | 16.8562 | 0.61935 | 17.0067 | 0.62294 | 0.9125 | 196.935 | 0.65833 | 297.853 | -999 | 159.553 | 147.008 | 13.2025 | 95.8451 | 5.784 | 6.2992 | 7.3734 | 10.8891 | 12.1167 | 4.7907 | 5.8585 | 7.2622 | 10.7471 | 8.6929 | 5.2233 | 5.4142 | 7.2953 | 13.6195 | 17.491 | 8.47 | 4.6791 | 4.0723 | -999 | -999 | 0.041 | 0.25 | 0.544 | 0.478 | -999 | 75
2003-07-22 09:00 | 0.1067 | 129.069 | -15.288 | 36.967 | 0.1851 | 8.4717 | 361.456 | 17.1203 | 0.55856 | 17.45 | 0.5765 | 17.8676 | 0.5679 | 1.8279 | 239.621 | 1.3208 | 335.289 | -999 | 180.38 | 164.804 | 14.6519 | 95.862 | 5.7759 | 6.3372 | 7.6512 | 11.9097 | 13.1454 | 4.7807 | 5.882 | 7.6457 | 11.6366 | 9.3549 | 5.1893 | 5.4045 | 7.6571 | 14.4829 | 18.5674 | 10.049 | 5.5081 | 4.9002 | -999 | -999 | 0.041 | 0.25 | 0.543 | 0.478 | -999 | 75
2003-07-22 09:30 | -1.6767 | 53.9 | 3.28 | 40.574 | 0.1822 | 8.9371 | 361.695 | 16.85 | 0.59377 | 17.1739 | 0.61304 | 17.6099 | 0.60045 | 1.4538 | 263.855 | 1.0233 | 163.752 | -999 | 86.0337 | 75.2488 | 5.5821 | 95.8803 | 5.7769 | 6.4041 | 7.9177 | 11.9775 | 13.0252 | 4.7853 | 5.9448 | 8.0188 | 11.7198 | 9.6482 | 5.2152 | 5.4778 | 8.095 | 13.832 | 16.9662 | 11.85 | 6.4684 | 5.8953 | -999 | -999 | 0.041 | 0.25 | 0.543 | 0.478 | -999 | 75
2003-07-22 10:00 | -2.6388 | 37.506 | 14.967 | 59.93 | 0.259 | 9.314 | 364.169 | 16.1743 | 0.64007 | 16.4598 | 0.66401 | 16.7733 | 0.65308 | 1.0271 | 257.364 | 0.51208 | 126.942 | -999 | 63.8598 | 54.7239 | 3.7162 | 95.8951 | 5.7874 | 6.4819 | 8.0125 | 11.1927 | 12.1638 | 4.7766 | 6.0255 | 8.1678 | 11.1447 | 9.614 | 5.268 | 5.5869 | 8.4216 | 13.1609 | 15.9067 | 13.0848 | 7.2324 | 6.7772 | -999 | -999 | 0.04 | 0.249 | 0.543 | 0.477 | -999 | 75
2003-07-22 10:30 | -0.7594 | 76.412 | 4.187 | 44.937 | 0.1858 | 9.4533 | 363.886 | 16.054 | 0.655 | 16.3638 | 0.67698 | 16.6019 | 0.66773 | 0.39083 | 224.551 | 0.26292 | 228.973 | -999 | 114.548 | 104.472 | 8.2971 | 95.8912 | 5.792 | 6.5272 | 8.0041 | 11.2877 | 12.3816 | 4.7676 | 6.0934 | 8.1953 | 11.3256 | 9.6794 | 5.261 | 5.627 | 8.5487 | 13.6397 | 16.7225 | 13.2948 | 7.5084 | 7.1955 | -999 | -999 | 0.04 | 0.249 | 0.542 | 0.477 | -999 | 75
2003-07-22 11:00 | 1.0464 | 251.427 | -4.67 | 23.382 | 0.1668 | 8.7719 | 361.049 | 17.3108 | 0.57568 | 17.7019 | 0.58742 | 17.7786 | 0.57926 | 0.28 | 177.22 | 0.26458 | 663.161 | -999 | 350.725 | 334.927 | 28.3562 | 95.8902 | 5.8005 | 6.5542 | 8.0879 | 12.51 | 14.0843 | 4.7941 | 6.1318 | 8.3032 | 11.7599 | 9.9429 | 5.2101 | 5.611 | 8.6277 | 14.2973 | 17.9257 | 13.4036 | 7.6586 | 7.3871 | -999 | -999 | 0.039 | 0.248 | 0.541 | 0.476 | -999 | 75
2003-07-22 11:30 | 0.0978 | 450.204 | 2.768 | 22.187 | 0.0756 | 8.5484 | 358.923 | 18.64 | 0.51687 | 19.1863 | 0.52699 | 19.8618 | 0.50745 | 0.75625 | 201.757 | 0.70125 | 1064.91 | -999 | 595.916 | 558.75 | 47.1042 | 95.8758 | 5.8094 | 6.5892 | 8.3974 | 14.4443 | 17.1158 | 4.7899 | 6.1585 | 8.4809 | 12.5287 | 10.3154 | 5.1224 | 5.5582 | 8.7483 | 15.8957 | 20.5174 | 14.4115 | 7.9754 | 7.646 | -999 | -999 | 0.038 | 0.247 | 0.541 | 0.475 | -999 | 75
2003-07-22 12:00 | -7.1289 | 399.369 | 81.604 | 105.23 | 0.2118 | 8.2803 | 358.573 | 19.2718 | 0.48264 | 19.7889 | 0.49249 | 21.072 | 0.45486 | 1.0317 | 217.613 | 0.90333 | 989.984 | -999 | 530.32 | 495.249 | 39.504 | 95.8638 | 5.8324 | 6.6739 | 8.9172 | 15.4902 | 17.3879 | 4.7977 | 6.2008 | 8.7716 | 13.012 | 10.7578 | 5.0739 | 5.5932 | 9.032 | 16.5545 | 21.4828 | 16.7462 | 8.5194 | 8.0944 | -999 | -999 | 0.038 | 0.246 | 0.54 | 0.475 | -999 | 75
2003-07-22 12:30 | -8.7389 | 483.827 | 179.791 | 117.468 | 0.2915 | 7.9799 | 357.11 | 20.016 | 0.44595 | 20.3813 | 0.4565 | 22.5045 | 0.40363 | 1.6287 | 143.17 | 1.4983 | 1235.03 | -999 | 676.312 | 629.982 | 52.8014 | 95.8539 | 5.8757 | 6.8024 | 9.3059 | 15.9462 | 18.1731 | 4.802 | 6.2551 | 9.0295 | 13.8397 | 11.6011 | 5.0417 | 5.6257 | 9.3659 | 18.434 | 25.1491 | 19.3361 | 9.189 | 8.7273 | -999 | -999 | 0.038 | 0.246 | 0.539 | 0.474 | -999 | 75
2003-07-22 13:00 | -7.5899 | 465.964 | 150.62 | 101.419 | 0.1984 | 7.8847 | 356.611 | 20.6507 | 0.42383 | 20.9125 | 0.43577 | 23.3995 | 0.37601 | 1.4837 | 147.465 | 1.4067 | 1221.87 | -999 | 670.879 | 618.639 | 52.8966 | 95.8578 | 5.9301 | 6.9446 | 9.6046 | 15.5717 | 17.6415 | 4.8007 | 6.3276 | 9.4036 | 14.6597 | 12.1303 | 5.0371 | 5.6984 | 9.8104 | 18.2518 | 24.2518 | 21.306 | 9.9654 | 9.5062 | -999 | -999 | 0.038 | 0.245 | 0.538 | 0.474 | -999 | 75
2003-07-22 13:30 | -6.2687 | 436.796 | 227.843 | 127.399 | 0.2761 | 7.8473 | 356.649 | 20.9478 | 0.41256 | 21.3724 | 0.4217 | 23.2549 | 0.37393 | 1.1417 | 149.616 | 0.99417 | 1111.85 | -999 | 616.265 | 562.364 | 47.7623 | 95.841 | 5.9832 | 7.0787 | 9.7129 | 16.0688 | 19.8478 | 4.8401 | 6.4289 | 9.708 | 14.4506 | 12.082 | 5.1036 | 5.8405 | 10.1881 | 17.8214 | 23.0594 | 22.2801 | 10.8225 | 10.3909 | -999 | -999 | 0.037 | 0.245 | 0.537 | 0.473 | -999 | 75
2003-07-22 14:00 | -6.4385 | 529.065 | 218.264 | 132.938 | 0.3154 | 7.9907 | 355.858 | 21.3334 | 0.41035 | 21.8079 | 0.41818 | 23.8248 | 0.36987 | 1.4621 | 185.387 | 1.3304 | 1284.36 | -999 | 722.909 | 649.786 | 56.6693 | 95.8404 | 6.0425 | 7.1953 | 10.0267 | 18.8912 | 23.6243 | 4.8551 | 6.5302 | 9.8971 | 15.8452 | 13.1601 | 5.1254 | 5.9272 | 10.3908 | 19.5579 | 26.1247 | 23.363 | 11.2979 | 10.9787 | -999 | -999 | 0.037 | 0.244 | 0.536 | 0.472 | -999 | 75
2003-07-22 14:30 | -4.305 | 337.998 | 202.051 | 129.593 | 0.22 | 8.0477 | 357.118 | 21.3832 | 0.41142 | 21.7554 | 0.42125 | 23.7116 | 0.37365 | 1.4408 | 136.97 | 1.2721 | 884.876 | -999 | 462.311 | 420.703 | 33.8607 | 95.8273 | 6.0898 | 7.3364 | 10.6896 | 20.8098 | 24.7148 | 4.904 | 6.6453 | 10.5435 | 17.2264 | 14.0981 | 5.1983 | 6.0441 | 10.7251 | 19.467 | 24.9794 | 26.6255 | 12.1402 | 11.4568 | -999 | -999 | 0.037 | 0.243 | 0.535 | 0.472 | -999 | 75
2003-07-22 15:00 | -5.4336 | 452.586 | 217.288 | 120.694 | 0.2958 | 8.0218 | 355.882 | 21.557 | 0.40664 | 21.9392 | 0.41521 | 23.448 | 0.38036 | 2.3492 | 122.023 | 2.0213 | 1122.26 | -999 | 606.735 | 539.399 | 47.7659 | 95.8128 | 6.1513 | 7.5401 | 11.2192 | 21.4511 | 22.156 | 4.9563 | 6.7835 | 10.9734 | 17.1908 | 13.6228 | 5.3054 | 6.188 | 11.0012 | 19.3888 | 24.4652 | 30.353 | 13.5121 | 12.2217 | -999 | -999 | 0.037 | 0.243 | 0.534 | 0.472 | -999 | 75
2003-07-22 15:30 | -2.4696 | 408.669 | 151.551 | 111.896 | 0.2624 | 7.9991 | 355.874 | 22.0616 | 0.39233 | 22.4599 | 0.39932 | 24.3745 | 0.35467 | 1.8075 | 81.5271 | 1.5471 | 995.243 | -999 | 541.135 | 476.239 | 41.2666 | 95.8004 | 6.2166 | 7.7539 | 12.0399 | 22.518 | 21.9307 | 4.9771 | 6.9123 | 11.3878 | 17.8796 | 14.1418 | 5.2622 | 6.1906 | 11.1123 | 21.3187 | 27.4478 | 33.1508 | 14.194 | 12.5307 | -999 | -999 | 0.037 | 0.243 | 0.534 | 0.471 | -999 | 75
2003-07-22 16:00 | -1.8962 | 429.182 | 169.701 | 126.713 | 0.2907 | 7.9685 | -999 | 22.3581 | 0.38551 | 22.6633 | 0.40116 | 24.4486 | 0.38831 | 1.3304 | 104.047 | 1.2167 | 1026.77 | -999 | 580.361 | 501.735 | 45.2411 | 95.7775 | 6.291 | 7.9732 | 12.0325 | 18.7124 | 19.5752 | 5.0329 | 7.0646 | 11.5723 | 16.7717 | 14.0491 | 5.3808 | 6.2935 | 11.3968 | 19.8949 | 25.4743 | 35.5793 | 14.7804 | 13.1192 | -999 | -999 | 0.036 | 0.242 | 0.533 | 0.471 | -999 | 75
2003-07-22 16:30 | -4.1133 | 264.194 | 206.441 | 122.436 | 0.3756 | 6.5748 | -999 | 22.384 | 0.38221 | 23.3445 | 1.1698 | 25.1128 | 1.1003 | 1.7333 | 114.338 | 1.5479 | 689.592 | -999 | 367.344 | 317.885 | 25.7393 | 95.7658 | 6.3338 | 8.0769 | 11.5053 | 16.9752 | 18.3932 | 5.0709 | 7.1084 | 11.5911 | 16.412 | 13.6989 | 5.3709 | 6.3426 | 11.5068 | 19.6268 | 24.9577 | 33.7233 | 15.0173 | 13.5288 | -999 | -999 | 0.037 | 0.242 | 0.532 | 0.47 | -999 | 74.4765
2003-07-22 17:00 | -3.0391 | 284.444 | 158.113 | 85.467 | 0.4022 | 6.3815 | -999 | 22.3689 | 0.37984 | 23.194 | 0.87419 | 24.4273 | 0.82898 | 0.89375 | 132.14 | 0.77 | 735.181 | -999 | 399.393 | 339.207 | 29.922 | 95.7561 | 6.4209 | 8.1185 | 11.0935 | 16.0202 | 17.7846 | 5.1254 | 7.2551 | 11.5141 | 15.834 | 13.5266 | 5.4441 | 6.4935 | 11.5999 | 19.6588 | 24.5646 | 30.5718 | 14.9359 | 13.6018 | -999 | -999 | 0.037 | 0.242 | 0.532 | 0.47 | -999 | 73.7871
2003-07-22 17:30 | -0.9553 | 354.089 | 65.363 | 70.347 | 0.2556 | 8.0664 | 357.266 | 22.9146 | 0.37033 | 23.2829 | 0.40744 | 25.1845 | 0.36787 | 3597930 | 94.2423 | 3597930 | 844.995 | -999 | 487.089 | 400.044 | 36.3916 | 95.7544 | 6.4876 | 8.096 | 10.8587 | 16.333 | 18.3143 | 5.1621 | 7.1814 | 11.4256 | 16.1185 | 13.402 | 5.5412 | 6.4407 | 11.6144 | 22.2855 | 27.7554 | 27.8946 | 14.5112 | 13.5074 | -999 | -999 | 0.037 | 0.242 | 0.531 | 0.469 | -999 | 75
2003-07-22 18:00 | -1.6355 | 178.667 | 82.508 | 56.575 | 0.1763 | 8.1378 | 357.885 | 22.3504 | 0.38628 | 22.6474 | 0.39579 | 24.0098 | 0.36394 | 1.5012 | 77.5736 | 1.1671 | 482.235 | -999 | 262.604 | 216.7 | 18.3849 | 95.7546 | 6.5186 | 8.0715 | 10.7746 | 16.3077 | 18.1573 | 5.2179 | 7.2186 | 11.4789 | 16.0637 | 13.3959 | 5.636 | 6.5492 | 11.8535 | 21.0071 | 25.8038 | 26.4682 | 14.2607 | 13.6781 | -999 | -999 | 0.037 | 0.242 | 0.531 | 0.469 | -999 | 75
2003-07-22 18:30 | -2.3021 | 215.038 | 136.537 | 81.584 | 0.2855 | 8.0978 | 357.517 | 22.6062 | 0.37842 | 22.7445 | 0.39105 | 23.9274 | 0.36527 | 1.2171 | 87.2758 | 1.0392 | 542.591 | -999 | 310.891 | 250.246 | 22.5119 | 95.7573 | 6.5438 | 8.0471 | 10.6622 | 16.119 | 17.9686 | 5.2471 | 7.2637 | 11.4553 | 16.0118 | 13.3026 | 5.6649 | 6.5982 | 11.999 | 21.4139 | 26.0234 | 25.6236 | 14.1218 | 14.083 | -999 | -999 | 0.038 | 0.242 | 0.53 | 0.469 | -999 | 75
2003-07-22 19:00 | -0.6505 | 305.03 | 96.799 | 70.595 | 0.4425 | 8.2743 | 356.264 | 22.7315 | 0.38521 | 23.1091 | 0.39147 | 24.316 | 0.36297 | 1.9346 | 59.3932 | 1.6638 | 716.728 | -999 | 436.028 | 338.767 | 33.3825 | 95.7524 | 6.5622 | 8.0264 | 10.6028 | 16.0605 | 18.0245 | 5.2717 | 7.292 | 11.4385 | 16.3352 | 13.3443 | 5.6596 | 6.6375 | 12.0766 | 21.7922 | 27.9523 | 24.9318 | 13.9556 | 14.2504 | -999 | -999 | 0.038 | 0.242 | 0.53 | 0.468 | -999 | 75
2003-07-22 19:30 | -0.7066 | 236.624 | 23.743 | 34.771 | 0.3022 | 8.4045 | 356.655 | 22.5251 | 0.39573 | 22.9395 | 0.40275 | 24.5162 | 0.36221 | 3.3717 | 174.349 | 2.7617 | 597.799 | -999 | 351.827 | 273.645 | 26.5578 | 95.7519 | 6.5872 | 8.015 | 10.5671 | 16.051 | 17.9477 | 5.3022 | 7.3295 | 11.5168 | 16.1846 | 13.4481 | 5.6938 | 6.7367 | 12.18 | 20.8034 | 25.0309 | 24.5018 | 13.8954 | 14.4055 | -999 | -999 | 0.038 | 0.242 | 0.529 | 0.468 | -999 | 75
2003-07-22 20:00 | -0.7442 | 96.974 | 57.035 | 40.657 | 0.3786 | 9.2161 | 357.445 | 21.6466 | 0.45957 | 21.9236 | 0.47146 | 22.7931 | 0.44302 | 1.9279 | 273.998 | 1.5654 | 327.914 | -999 | 175.089 | 140.225 | 12.1706 | 95.7518 | 6.6347 | 8.0452 | 10.5341 | 15.1226 | 16.7406 | 5.3885 | 7.4146 | 11.4938 | 15.3035 | 13.1487 | 5.8826 | 6.9441 | 12.2341 | 19.0965 | 22.6762 | 24.0888 | 13.8801 | 14.3683 | -999 | -999 | 0.039 | 0.243 | 0.529 | 0.468 | -999 | 75
2003-07-22 20:30 | 0.154 | 141.179 | 33.96 | 38.015 | 0.3053 | 9.236 | 357.418 | 21.768 | 0.45676 | 22.0735 | 0.46671 | 23.3574 | 0.42773 | 2.5221 | 151.34 | 2.1196 | 430.804 | -999 | 256.219 | 182.724 | 20.1418 | 95.7594 | 6.6443 | 8.0315 | 10.3381 | 14.4461 | 16.1027 | 5.4307 | 7.4549 | 11.391 | 15.5531 | 12.9835 | 5.9411 | 6.9503 | 12.0233 | 19.3155 | 23.526 | 23.1348 | 13.549 | 13.9003 | -999 | -999 | 0.04 | 0.243 | 0.529 | 0.467 | -999 | 75
2003-07-22 21:00 | 2.446 | 97.419 | -3.016 | 31.268 | 0.3427 | 8.6996 | 358.324 | 21.8158 | 0.42694 | 22.2723 | 0.4347 | 23.4262 | 0.39993 | 1.9275 | 278.528 | 1.53 | 323.88 | -999 | 195.256 | 134.351 | 14.5753 | 95.7775 | 6.6496 | 8 | 10.1456 | 13.9319 | 15.605 | 5.458 | 7.4816 | 11.3006 | 14.9337 | 12.7028 | 5.9652 | 6.9171 | 11.8097 | 18.3534 | 22.7562 | 21.8309 | 13.2371 | 13.3045 | -999 | -999 | 0.04 | 0.244 | 0.528 | 0.467 | -999 | 75
2003-07-22 21:30 | 0.7073 | 9.036 | -6.78 | 6.479 | 0.1626 | 9.2981 | 357.884 | 20.5408 | 0.49402 | 20.8563 | 0.5057 | 21.5709 | 0.47689 | 2.0583 | 284.602 | 1.5925 | 142.142 | -999 | 80.8368 | 52.1266 | 4.9965 | 95.8093 | 6.6578 | 7.9702 | 9.9803 | 13.3568 | 14.8088 | 5.4954 | 7.5042 | 11.0861 | 13.7636 | 12.3328 | 6.0403 | 6.9947 | 11.6552 | 16.1756 | 19.0449 | 20.5927 | 12.784 | 12.7706 | -999 | -999 | 0.041 | 0.244 | 0.528 | 0.467 | -999 | 75
2003-07-22 22:00 | 0.6476 | -27.948 | -8.004 | 4.58 | 0.163 | 9.5651 | 357.923 | 19.4205 | 0.54252 | 19.6999 | 0.55653 | 19.3799 | 0.55737 | 1.1067 | 267.187 | 0.68333 | 85.0699 | -999 | 50.0949 | 20.4606 | 2.5266 | 95.8158 | 6.6561 | 7.9291 | 9.7265 | 11.9084 | 12.9743 | 5.5233 | 7.513 | 10.6718 | 12.1305 | 11.6018 | 6.1328 | 7.0586 | 11.3682 | 13.6453 | 15.0335 | 19.2963 | 12.0542 | 12.0865 | -999 | -999 | 0.042 | 0.245 | 0.528 | 0.467 | -999 | 75
2003-07-22 22:30 | 0.0643 | -40.514 | -1.349 | 0.22 | 0.0289 | 9.5845 | 359.652 | 18.6957 | 0.56758 | 18.7754 | 0.58905 | 17.6746 | 0.61239 | 0.54375 | 249.729 | 0.32958 | 47.0294 | -999 | 23.6767 | 11.9443 | 0.30023 | 95.8465 | 6.6328 | 7.8575 | 9.3604 | 10.7077 | 11.527 | 5.5474 | 7.5028 | 10.1336 | 10.9073 | 10.7948 | 6.1768 | 7.077 | 10.892 | 11.9669 | 12.4806 | 17.3488 | 10.8985 | 10.9435 | -999 | -999 | 0.042 | 0.245 | 0.528 | 0.467 | -999 | 75
2003-07-22 23:00 | -999 | -41.579 | -28.304 | 1.522 | 0.1432 | 9.4955 | 359.024 | 18.1355 | 0.58244 | 17.9884 | 0.61118 | 15.0546 | 0.66486 | 0.73542 | 91.6481 | 0.49458 | 21.1708 | -999 | 9.7397 | 4.0485 | -0.75648 | 95.85 | 6.6076 | 7.761 | 8.9879 | 9.6417 | 10.2282 | 5.5566 | 7.4284 | 9.6081 | 9.7907 | 9.9811 | 6.2654 | 7.0717 | 10.3847 | 10.471 | 10.0986 | 15.1038 | 9.5965 | 9.5967 | -999 | -999 | 0.042 | 0.245 | 0.529 | 0.467 | -999 | 75
2003-07-22 23:30 | -0.0747 | -41.562 | 3.475 | -3.305 | 0.1489 | 9.3497 | 367.412 | 16.9686 | 0.61377 | 16.5625 | 0.65456 | 12.1359 | 0.75555 | 1789570 | 154.717 | 1789570 | 7.7032 | -999 | 3.0511 | -2.5436 | -2.4538 | 95.87 | 6.5703 | 7.6459 | 8.6068 | 8.6434 | 9.0871 | 5.555 | 7.2979 | 9.0728 | 8.7364 | 9.2301 | 6.2951 | 7.0352 | 9.8528 | 9.0983 | 8.205 | 12.8749 | 8.3057 | 8.2455 | -999 | -999 | 0.043 | 0.246 | 0.529 | 0.467 | -999 | 74.889
2003-07-23 | 1.3472 | -40.975 | -7.816 | -2.594 | 0.1078 | 9.1409 | 386.477 | 14.5983 | 0.69068 | 13.9901 | 0.7383 | 10.3761 | 0.81371 | 1.0933 | 183.971 | 0.79125 | 2.4399 | -999 | 0.97249 | -4.4833 | -2.7714 | 95.8962 | 6.5273 | 7.5108 | 8.2396 | 7.842 | 8.1748 | 5.553 | 7.1605 | 8.5508 | 7.9025 | 8.5602 | 6.3121 | 6.9545 | 9.2974 | 8.0088 | 6.8383 | 10.7395 | 7.0497 | 6.933 | -999 | -999 | 0.043 | 0.246 | 0.529 | 0.467 | -999 | 70.8983
2003-07-23 00:30 | 2.0514 | -27.322 | -21.409 | -2.302 | 0.1679 | 9.0715 | 387.339 | 13.6435 | 0.72674 | 13.0956 | 0.77441 | 10.0552 | 0.86456 | 1789570 | 189.088 | 1789570 | 0.67277 | -999 | 0.238 | -1.5915 | -0.45319 | 95.9013 | 6.4756 | 7.3604 | 7.8993 | 7.3803 | 7.7676 | 5.5228 | 7.0334 | 8.0636 | 7.4337 | 8.0501 | 6.2668 | 6.7938 | 8.7394 | 7.7507 | 7.1096 | 8.8156 | 5.8821 | 5.711 | -999 | -999 | 0.043 | 0.246 | 0.529 | 0.467 | -999 | 69.1757
2003-07-23 01:00 | 1.4246 | -47.435 | -17.659 | 0.456 | 0.1354 | 9.2582 | 368.651 | 14.9101 | 0.68639 | 14.4262 | 0.73479 | 10.7965 | 0.8524 | 2.3062 | 175.237 | 1.6863 | 0.26005 | -999 | 0.089359 | -2.6385 | -0.33982 | 95.8948 | 6.4325 | 7.2286 | 7.6708 | 7.0353 | 7.352 | 5.4938 | 6.8191 | 7.7114 | 7.0249 | 7.6197 | 6.2398 | 6.6311 | 8.2547 | 6.9685 | 6.0713 | 7.2706 | 4.8978 | 4.6646 | -999 | -999 | 0.043 | 0.247 | 0.529 | 0.466 | -999 | 69
2003-07-23 01:30 | 1.4175 | -50.519 | -12.105 | -4.106 | 0.0816 | 9.1188 | 367.961 | 14.5839 | 0.68888 | 14.289 | 0.73207 | 11.6196 | 0.81171 | 1.6242 | 199.043 | 0.96333 | 0.17284 | -999 | 0.05428 | -3.4776 | -0.81957 | 95.8895 | 6.379 | 7.0981 | 7.4332 | 6.6444 | 6.9794 | 5.4531 | 6.6443 | 7.3648 | 6.5645 | 7.1923 | 6.1801 | 6.4814 | 7.8441 | 6.5179 | 5.9719 | 6.0856 | 4.1479 | 3.8506 | -999 | -999 | 0.044 | 0.247 | 0.529 | 0.466 | -999 | 69
2003-07-23 02:00 | 0.706 | -48.707 | -15.274 | -1.655 | 0.1244 | 8.9439 | 368.685 | 14.6988 | 0.67278 | 14.0541 | 0.72917 | 9.3149 | 0.84873 | 1.3358 | 185.068 | 0.8125 | 0.11145 | -999 | 0.051619 | -3.7988 | -1.11 | 95.8793 | 6.3286 | 6.9783 | 7.226 | 6.2156 | 6.4268 | 5.4279 | 6.5251 | 7.0736 | 6.0775 | 6.814 | 6.1913 | 6.4376 | 7.5192 | 5.7813 | 4.7013 | 5.0594 | 3.4974 | 3.1469 | -999 | -999 | 0.043 | 0.247 | 0.529 | 0.466 | -999 | 69
2003-07-23 02:30 | 2.4574 | -51.092 | -42.72 | 1.151 | 0.2392 | 8.9073 | 368.443 | 14.5131 | 0.6778 | 14.0943 | 0.72419 | 8.8639 | 0.90387 | 1.7317 | 191.804 | 1.0871 | 0.15344 | -999 | 0.054543 | -3.3845 | -0.81237 | 95.8709 | 6.2725 | 6.853 | 7.0041 | 5.7947 | 5.9796 | 5.3836 | 6.3828 | 6.763 | 5.6528 | 6.4123 | 6.1541 | 6.3319 | 7.1802 | 5.3132 | 4.3992 | 4.1148 | 2.8987 | 2.5186 | -999 | -999 | 0.043 | 0.247 | 0.529 | 0.466 | -999 | 69
2003-07-23 03:00 | 1.2207 | -54.759 | -41.947 | 1.529 | 0.2464 | 8.6995 | 368.045 | 14.5696 | 0.6612 | 14.2147 | 0.70451 | 9.7493 | 0.87902 | 2.3638 | 188.92 | 1.7567 | 0.24096 | -999 | 0.077858 | -3.2548 | -0.74515 | 95.8721 | 6.2096 | 6.7319 | 6.799 | 5.5467 | 5.7714 | 5.3348 | 6.2421 | 6.4744 | 5.4116 | 6.0739 | 6.0738 | 6.1786 | 6.8337 | 5.0705 | 4.4735 | 3.2161 | 2.3275 | 1.928 | -999 | -999 | 0.044 | 0.247 | 0.53 | 0.466 | -999 | 69
2003-07-23 03:30 | 1.022 | -62.496 | -27.78 | 2.565 | 0.2189 | 8.7291 | 366.178 | 14.862 | 0.6514 | 14.7209 | 0.68681 | 12.8299 | 0.75516 | 2.315 | 175.311 | 1.7883 | 0.53363 | -999 | 0.18764 | -3.377 | -0.64729 | 95.8599 | 6.1488 | 6.61 | 6.643 | 5.7527 | 6.2141 | 5.2668 | 6.0386 | 6.2454 | 5.5559 | 5.8844 | 5.9332 | 5.943 | 6.4871 | 5.5124 | 5.9758 | 2.4906 | 1.8485 | 1.4184 | -999 | -999 | 0.044 | 0.247 | 0.53 | 0.466 | -999 | 69
2003-07-23 04:00 | 0.2316 | -61.514 | -8.03 | 0.82 | 0.1208 | 8.5698 | 366.906 | 14.0955 | 0.66938 | 14.0119 | 0.70303 | 12.1301 | 0.77006 | 2.0029 | 171.289 | 1.5679 | 1.7156 | -999 | 0.65546 | -3.302 | -0.83386 | 95.8537 | 6.1042 | 6.5217 | 6.5722 | 5.7643 | 6.1633 | 5.2273 | 5.9474 | 6.1405 | 5.5252 | 5.7992 | 5.9034 | 5.8994 | 6.3272 | 5.3048 | 5.5053 | 2.1333 | 1.5664 | 1.071 | -999 | -999 | 0.044 | 0.248 | 0.53 | 0.466 | -999 | 69
2003-07-23 04:30 | 0.5837 | -55.464 | -18.388 | 1.44 | 0.106 | 7.8989 | 366.461 | 14.3477 | 0.61157 | 14.0676 | 0.65442 | 11.0151 | 0.76611 | 1.0933 | 180.222 | 0.73542 | 6.0582 | -999 | 2.1348 | -1.6515 | -0.60051 | 95.854 | 6.0465 | 6.4341 | 6.4776 | 5.5872 | 5.8594 | 5.1825 | 5.8122 | 6.0258 | 5.3297 | 5.6781 | 5.8656 | 5.8669 | 6.2003 | 4.9608 | 4.7163 | 1.9703 | 1.4135 | 0.86651 | -999 | -999 | 0.044 | 0.248 | 0.53 | 0.466 | -999 | 69
2003-07-23 05:00 | 0.6203 | -44.123 | -21.219 | 1.514 | 0.1018 | 7.7286 | 367.024 | 14.1561 | 0.606 | 13.671 | 0.65333 | 8.073 | 0.83142 | 1.4392 | 131.396 | 0.95292 | 18.9761 | -999 | 7.4176 | 3.9842 | -0.71141 | 95.8555 | 5.9967 | 6.3564 | 6.367 | 5.2162 | 5.3329 | 5.152 | 5.7637 | 5.8949 | 4.9774 | 5.4876 | 5.907 | 5.877 | 6.0942 | 4.4497 | 3.6844 | 1.7395 | 1.2526 | 0.69871 | -999 | -999 | 0.044 | 0.248 | 0.53 | 0.466 | -999 | 69
2003-07-23 05:30 | 0.4811 | -35.864 | -13.344 | 2.938 | 0.0658 | 7.6149 | 365.957 | 14.6545 | 0.57988 | 14.243 | 0.62567 | 7.37 | 0.88434 | 1.8967 | 138.9 | 1.2921 | 52.0476 | -999 | 29.2312 | 30.9899 | 3.2261 | 95.8474 | 5.9352 | 6.2714 | 6.224 | 4.9908 | 5.1205 | 5.1019 | 5.6288 | 5.7101 | 4.7838 | 5.2826 | 5.8486 | 5.7826 | 5.9115 | 4.3644 | 3.7371 | 1.3483 | 1.0215 | 0.48585 | -999 | -999 | 0.044 | 0.248 | 0.53 | 0.466 | -999 | 69
2003-07-23 06:00 | 0.4154 | -20.524 | -12.311 | 2.663 | 0.1221 | 7.5874 | 365.812 | 14.7342 | 0.57361 | 14.2941 | 0.62261 | 8.9985 | 0.83903 | 0.9975 | 83.5929 | 0.62542 | 99.6834 | -999 | 59.4904 | 63.9289 | 4.8596 | 95.8477 | 5.8681 | 6.1751 | 6.0987 | 5.0762 | 5.3026 | 5.0367 | 5.538 | 5.5533 | 4.8485 | 5.1719 | 5.7189 | 5.6116 | 5.6965 | 4.6369 | 4.572 | 0.93287 | 0.77145 | 0.24887 | -999 | -999 | 0.043 | 0.247 | 0.53 | 0.466 | -999 | 69
2003-07-23 06:30 | -0.5005 | 9.672 | -10.276 | 20.541 | 0.1463 | 7.7262 | 365 | 15.113 | 0.57066 | 14.8296 | 0.61399 | 11.1117 | 0.77502 | 1.2354 | 88.967 | 0.81917 | 173.833 | -999 | 102.747 | 104.52 | 8.6109 | 95.8514 | 5.8156 | 6.0944 | 6.0344 | 5.3589 | 5.7474 | 4.9873 | 5.4233 | 5.4716 | 5.1212 | 5.1686 | 5.6208 | 5.4491 | 5.5336 | 5.2507 | 5.974 | 0.72894 | 0.62625 | 0.082322 | -999 | -999 | 0.043 | 0.247 | 0.53 | 0.466 | -999 | 69
2003-07-23 07:00 | -1.6487 | 60.356 | 18.016 | 18.916 | 0.1667 | 7.6971 | 363.047 | 16.1734 | 0.53394 | 16.1509 | 0.56684 | 14.0263 | 0.66653 | 1.2679 | 94.9972 | 0.91042 | 256.642 | -999 | 148.354 | 151.775 | 12.074 | 95.847 | 5.7712 | 6.0272 | 6.033 | 5.9125 | 6.5002 | 4.9312 | 5.4696 | 5.474 | 5.6348 | 5.3112 | 5.5083 | 5.2976 | 5.4457 | 6.062 | 7.5944 | 0.82304 | 0.63293 | 0.049556 | -999 | -999 | 0.042 | 0.247 | 0.53 | 0.465 | -999 | 69.0543
2003-07-23 07:30 | -2.3386 | 114.908 | 42.391 | 46.251 | 0.2871 | 7.4867 | 361.548 | 17.0378 | 0.49425 | 17.3765 | 0.51156 | 16.4486 | 0.55604 | 1.1638 | 119.671 | 0.95458 | 373.721 | -999 | 213.225 | 218.048 | 16.7312 | 95.8385 | 5.745 | 5.9796 | 6.1092 | 6.6294 | 7.5425 | 4.8838 | 5.557 | 5.5717 | 6.3646 | 5.6057 | 5.4208 | 5.1857 | 5.4535 | 7.2976 | 9.909 | 1.2823 | 0.82617 | 0.19167 | -999 | -999 | 0.041 | 0.246 | 0.53 | 0.465 | -999 | 70.773
2003-07-23 08:00 | -2.8602 | 168.547 | 64.363 | 66.016 | 0.5052 | 7.3639 | 360.673 | 17.4068 | 0.47707 | 17.9236 | 0.48926 | 17.5612 | 0.50722 | 1.8733 | 137.443 | 1.5417 | 483.74 | -999 | 270.547 | 278.47 | 20.8519 | 95.8256 | 5.7275 | 5.9604 | 6.2666 | 7.5597 | 9.5091 | 4.8502 | 5.5124 | 5.7574 | 7.1085 | 6.0016 | 5.3586 | 5.1139 | 5.5731 | 8.6881 | 12.1942 | 2.1078 | 1.2146 | 0.51418 | -999 | -999 | 0.041 | 0.245 | 0.53 | 0.465 | -999 | 74.981
2003-07-23 08:30 | -2.3902 | 215.458 | 87.513 | 49.409 | 0.5569 | 6.9418 | 360.782 | 18.1021 | 0.43085 | 18.6233 | 0.44108 | 18.8955 | 0.4332 | 3.2879 | 159.438 | 2.7583 | 589.115 | -999 | 325.181 | 334.907 | 26.0567 | 95.8154 | 5.7017 | 5.9516 | 6.4964 | 8.55 | 10.8071 | 4.7972 | 5.4527 | 5.9848 | 7.8738 | 6.4838 | 5.2763 | 5.0661 | 5.7938 | 10.1568 | 14.4546 | 3.3297 | 1.7715 | 1.023 | -999 | -999 | 0.04 | 0.245 | 0.529 | 0.464 | -999 | 75
2003-07-23 09:00 | -3.0729 | 258.892 | 101.671 | 71.772 | 0.4882 | 6.9031 | 360.527 | 18.5935 | 0.4149 | 19.0765 | 0.4267 | 19.7278 | 0.40703 | 3.6683 | 161.947 | 3.1246 | 695.553 | -999 | 379.777 | 386.128 | 30.6067 | 95.7885 | 5.6993 | 5.9859 | 6.7824 | 9.5137 | 12.2722 | 4.7789 | 5.4109 | 6.2654 | 8.4689 | 6.9044 | 5.2861 | 5.0807 | 6.1266 | 10.4517 | 15.3449 | 4.8851 | 2.4498 | 1.6947 | -999 | -999 | 0.04 | 0.244 | 0.528 | 0.464 | -999 | 75
2003-07-23 09:30 | -3.3057 | 313.507 | 160.443 | 102.33 | 0.6384 | 6.8588 | 360.104 | 19.2535 | 0.39497 | 19.7455 | 0.40678 | 20.876 | 0.37533 | 3.6896 | 162.335 | 3.1733 | 826.526 | -999 | 448.556 | 451.211 | 36.0997 | 95.7775 | 5.6978 | 6.0435 | 7.0978 | 10.7644 | 12.9373 | 4.7679 | 5.3745 | 6.5361 | 9.0479 | 7.2846 | 5.2595 | 5.0893 | 6.4357 | 10.9823 | 16.5679 | 6.6595 | 3.161 | 2.4456 | -999 | -999 | 0.039 | 0.243 | 0.528 | 0.463 | -999 | 75
2003-07-23 10:00 | -2.6817 | 361.783 | 166.526 | 93.021 | 0.5502 | 6.3879 | 360.061 | 19.8761 | 0.35148 | 20.4102 | 0.36179 | 21.2318 | 0.34376 | 3.6129 | 186.133 | 3.0717 | 937.168 | -999 | 504.503 | 503.776 | 40.9589 | 95.7652 | 5.6931 | 6.1139 | 7.4059 | 11.5028 | 13.8726 | 4.7505 | 5.3996 | 6.7957 | 9.4503 | 7.6373 | 5.2262 | 5.0821 | 6.6951 | 11.7351 | 17.9923 | 8.7064 | 3.858 | 3.1467 | -999 | -999 | 0.039 | 0.242 | 0.527 | 0.463 | -999 | 75
2003-07-23 10:30 | -3.1454 | 417.948 | 181.253 | 102.224 | 0.6851 | 6.0896 | 359.889 | 20.5135 | 0.32319 | 21.1007 | 0.33087 | 21.9543 | 0.31535 | 3.6763 | 197.063 | 2.9654 | 1066.36 | -999 | 570.171 | 563.439 | 46.3764 | 95.7332 | 5.7121 | 6.2039 | 7.6856 | 11.7842 | 15.1335 | 4.7415 | 5.447 | 7.0462 | 9.9117 | 8.0336 | 5.2041 | 5.1245 | 6.9721 | 13.1284 | 20.0747 | 10.6177 | 4.5059 | 3.786 | -999 | -999 | 0.039 | 0.242 | 0.526 | 0.462 | -999 | 75
2003-07-23 11:00 | -2.8833 | 454.501 | 225.254 | 100.131 | 0.8303 | 5.941 | 359.729 | 20.8817 | 0.31006 | 21.4484 | 0.31558 | 22.7484 | 0.29607 | 4.3767 | 199.971 | 3.4854 | 1143.39 | -999 | 614.904 | 601.545 | 49.9717 | 95.7376 | 5.742 | 6.3025 | 7.9723 | 12.8694 | 16.053 | 4.7352 | 5.496 | 7.277 | 10.3458 | 8.4106 | 5.1383 | 5.195 | 7.3236 | 14.81 | 21.822 | 12.2172 | 5.1069 | 4.4436 | -999 | -999 | 0.038 | 0.241 | 0.526 | 0.462 | -999 | 75
2003-07-23 11:30 | -2.3957 | 483.676 | 212.96 | 107.205 | 0.7573 | 6.0256 | 359.149 | 21.1426 | 0.30975 | 21.6988 | 0.31486 | 22.9542 | 0.29515 | 4.6333 | 199.756 | 3.76 | 1227.12 | -999 | 658.932 | 639.061 | 54.0339 | 95.7168 | 5.7598 | 6.411 | 8.3296 | 14.1044 | 18.7892 | 4.7305 | 5.5582 | 7.5195 | 10.8495 | 8.7854 | 5.083 | 5.2412 | 7.7117 | 14.9278 | 21.577 | 13.8668 | 5.6877 | 5.2625 | -999 | -999 | 0.037 | 0.239 | 0.525 | 0.461 | -999 | 75
2003-07-23 12:00 | -1.9635 | 502.576 | 221.965 | 101.399 | 0.8481 | 5.9779 | 358.902 | 21.5074 | 0.30161 | 22.0845 | 0.3066 | 23.6777 | 0.28112 | 4.7492 | 197.943 | 3.8833 | 1301.77 | -999 | 699.442 | 672.526 | 57.3584 | 95.7126 | 5.7912 | 6.5356 | 8.7992 | 15.463 | 17.8113 | 4.7172 | 5.5961 | 7.7646 | 11.2764 | 9.0659 | 4.9995 | 5.285 | 8.0539 | 16.1217 | 23.7241 | 16.2804 | 6.2757 | 6.0934 | -999 | -999 | 0.037 | 0.239 | 0.524 | 0.46 | -999 | 75
2003-07-23 12:30 | -1.991 | 515.861 | 272.13 | 112.542 | 0.8993 | 5.8296 | 359.059 | 21.6582 | 0.29275 | 22.2 | 0.29763 | 24.0145 | 0.26905 | 5.7663 | 201.642 | 4.6492 | 1365.16 | -999 | 733.301 | 697.727 | 59.8049 | 95.6742 | 5.8195 | 6.6656 | 9.1253 | 15.3492 | 17.6272 | 4.6983 | 5.6313 | 7.9855 | 11.8553 | 9.8887 | 4.8999 | 5.3349 | 8.4197 | 19.2954 | 27.1098 | 18.8351 | 6.8933 | 6.7433 | -999 | -999 | 0.037 | 0.238 | 0.523 | 0.46 | -999 | 75
2003-07-23 13:00 | -1.9487 | 523.301 | 271.785 | 111.952 | 0.9599 | 5.5969 | 359.267 | 21.8759 | 0.2789 | 22.4305 | 0.28365 | 24.2863 | 0.25612 | 5.6529 | 196.099 | 4.5812 | 1414.63 | -999 | 760.826 | 714.716 | 63.3771 | 95.6616 | 5.8755 | 6.8076 | 9.2542 | 14.2021 | 16.8808 | 4.6963 | 5.7033 | 8.366 | 13.1338 | 10.6816 | 4.8934 | 5.4187 | 9.003 | 18.9386 | 26.5969 | 20.3135 | 7.6293 | 7.6411 | -999 | -999 | 0.036 | 0.238 | 0.522 | 0.459 | -999 | 75
2003-07-23 13:30 | -0.922 | 511.679 | 207.906 | 81.175 | 0.8113 | 5.604 | 358.885 | 22.0626 | 0.27615 | 22.6095 | 0.28092 | 24.5243 | 0.2529 | 6.3596 | 202.148 | 5.0892 | 1408.09 | -999 | 757.326 | 702.828 | 62.5493 | 95.6468 | 5.9313 | 6.9248 | 9.2326 | 14.8414 | 20.964 | 4.7167 | 5.798 | 8.7198 | 12.8428 | 10.6544 | 4.9195 | 5.5255 | 9.4268 | 18.5267 | 25.5359 | 20.3188 | 8.5561 | 8.7154 | -999 | -999 | 0.034 | 0.237 | 0.52 | 0.458 | -999 | 75
2003-07-23 14:00 | -1.6833 | 496.429 | 273.539 | 108.765 | 0.8721 | 5.6757 | 358.551 | 22.4554 | 0.27355 | 22.9764 | 0.27836 | 24.7822 | 0.25161 | 5.6946 | 191.258 | 4.7608 | 1395.44 | -999 | 750.301 | 691.267 | 61.8965 | 95.6165 | 5.978 | 7.0201 | 9.5899 | 18.7722 | 25.7141 | 4.7391 | 5.9084 | 8.936 | 14.2948 | 11.9487 | 4.9294 | 5.6294 | 9.6467 | 19.9809 | 27.8918 | 20.9718 | 9.121 | 9.4255 | -999 | -999 | 0.035 | 0.236 | 0.52 | 0.457 | -999 | 75
2003-07-23 14:30 | -1.5651 | 495.173 | 281.276 | 113.722 | 0.886 | 5.7865 | 358.11 | 22.8706 | 0.27195 | 23.4046 | 0.2766 | 25.3967 | 0.24753 | 5.5412 | 193.808 | 4.6104 | 1413.27 | -999 | 758.765 | 691.664 | 62.0558 | 95.5919 | 6.0321 | 7.1534 | 10.4354 | 23.7531 | 31.0306 | 4.7676 | 6.014 | 9.6539 | 17.9274 | 13.7506 | 4.9066 | 5.7094 | 10.0075 | 20.9167 | 28.8401 | 24.9171 | 10.0465 | 9.9635 | -999 | -999 | 0.036 | 0.236 | 0.519 | 0.457 | -999 | 75
2003-07-23 15:00 | -0.1328 | 490.581 | 236.572 | 82.737 | 0.9404 | 5.9312 | 357.603 | 23.0197 | 0.27575 | 23.5223 | 0.28039 | 25.3676 | 0.25216 | 5.5788 | 187.947 | 4.7263 | 1410.04 | -999 | 755.787 | 679.547 | 61.3182 | 95.5609 | 6.0909 | 7.4059 | 11.9686 | 27.0065 | 28.352 | 4.7999 | 6.1561 | 10.8497 | 19.3396 | 13.784 | 4.9327 | 5.8254 | 10.3411 | 19.2621 | 25.7801 | 31.8199 | 12.3204 | 10.9228 | -999 | -999 | 0.036 | 0.236 | 0.518 | 0.457 | -999 | 75
2003-07-23 15:30 | -1.5957 | 455.764 | 241.08 | 108.225 | 0.936 | 5.8327 | 358.805 | 22.7241 | 0.27536 | 23.1919 | 0.28027 | 24.8611 | 0.25367 | 6.6704 | 188.724 | 5.7054 | 1323.41 | -999 | 705.62 | 628.807 | 56.5353 | 95.5341 | 6.1639 | 7.7906 | 13.1072 | 25.4831 | 24.2011 | 4.8515 | 6.3683 | 11.5297 | 18.5871 | 14.4802 | 5.0148 | 5.96 | 10.481 | 22.5045 | 30.0098 | 39.231 | 14.3158 | 11.3059 | -999 | -999 | 0.036 | 0.236 | 0.517 | 0.456 | -999 | 75
2003-07-23 16:00 | -0.8303 | 473.133 | 135.22 | 76.225 | 0.9201 | 5.8306 | 358.474 | 23.1942 | 0.26843 | 23.661 | 0.27343 | 25.3619 | 0.24732 | 6.2021 | 195.638 | 5.1387 | 1352.61 | -999 | 725.727 | 634.91 | 57.6328 | 95.5009 | 6.2596 | 8.1232 | 12.8458 | 19.884 | 20.0746 | 4.9127 | 6.5903 | 11.6581 | 16.5338 | 14.5717 | 5.1844 | 6.0371 | 10.7351 | 19.6032 | 26.4368 | 41.7361 | 15.1005 | 11.835 | -999 | -999 | 0.035 | 0.235 | 0.516 | 0.456 | -999 | 75
2003-07-23 16:30 | -1.5538 | 269.143 | 146.641 | 93.619 | 0.8799 | 5.7546 | 359.026 | 22.9341 | 0.26881 | 23.2976 | 0.27502 | 24.4154 | 0.25625 | 6.0663 | 196.632 | 4.9142 | 832.227 | -999 | 432.187 | 379.428 | 33.3312 | 95.4934 | 6.3521 | 8.2655 | 11.9024 | 16.6764 | 18.1652 | 4.9883 | 6.7949 | 11.567 | 15.2999 | 13.4923 | 5.3318 | 6.1374 | 10.7665 | 18.7369 | 24.9316 | 37.6509 | 15.4307 | 12.1659 | -999 | -999 | 0.035 | 0.235 | 0.515 | 0.456 | -999 | 75
2003-07-23 17:00 | 0.2531 | 339.641 | 162.705 | 83.439 | 0.9798 | 5.6212 | 358.807 | 22.9942 | 0.26235 | 23.3659 | 0.26872 | 24.3567 | 0.25269 | 6.0154 | 197.672 | 4.8892 | 977.824 | -999 | 521.279 | 445.272 | 40.793 | 95.478 | 6.4486 | 8.2598 | 11.1751 | 15.6211 | 17.7774 | 5.0385 | 6.929 | 11.1958 | 14.5302 | 13.0558 | 5.3724 | 6.2162 | 10.6984 | 19.5588 | 25.9164 | 31.8705 | 14.881 | 11.8022 | -999 | -999 | 0.037 | 0.235 | 0.515 | 0.455 | -999 | 75
2003-07-23 17:30 | -0.8114 | 381.108 | 165.896 | 77.816 | 0.8805 | 5.6268 | 358.764 | 23.3171 | 0.25788 | 23.7003 | 0.26409 | 24.8351 | 0.24558 | 6.1833 | 197.708 | 4.9854 | 1060.6 | -999 | 570.523 | 473.65 | 44.0924 | 95.4698 | 6.5257 | 8.1918 | 10.7483 | 15.0824 | 17.534 | 5.1039 | 7.0313 | 10.9507 | 14.0368 | 12.7619 | 5.474 | 6.2509 | 10.6935 | 22.4379 | 27.5013 | 27.5681 | 13.8728 | 11.4107 | -999 | -999 | 0.037 | 0.235 | 0.514 | 0.455 | -999 | 75
2003-07-23 18:00 | -0.9696 | 360.633 | 131.607 | 88.762 | 0.9471 | 5.5899 | 358.127 | 23.2878 | 0.25736 | 23.6686 | 0.26317 | 24.8587 | 0.24383 | 6.0342 | 195.172 | 5.1525 | 1005.84 | -999 | 542.605 | 438.92 | 41.1873 | 95.4595 | 6.5409 | 8.0911 | 10.4546 | 16.0552 | 18.1889 | 5.1404 | 7.0734 | 10.6949 | 13.9541 | 12.3785 | 5.5098 | 6.243 | 10.915 | 23.4284 | 29.5849 | 24.8247 | 13.0074 | 11.5086 | -999 | -999 | 0.037 | 0.235 | 0.513 | 0.454 | -999 | 75
2003-07-23 18:30 | -0.7698 | 268.113 | 109.506 | 82.587 | 0.9244 | 5.6705 | 358.461 | 23.0869 | 0.26319 | 23.4415 | 0.26937 | 24.0963 | 0.25742 | 5.9212 | 198.294 | 4.79 | 787.181 | -999 | 419.331 | 335.134 | 31.476 | 95.4518 | 6.5599 | 8.0161 | 10.36 | 15.5272 | 17.3137 | 5.1766 | 7.0814 | 10.5303 | 13.0846 | 11.8448 | 5.5286 | 6.3269 | 11.1527 | 20.4223 | 24.5477 | 23.3954 | 12.279 | 12.1789 | -999 | -999 | 0.037 | 0.236 | 0.513 | 0.454 | -999 | 75
2003-07-23 19:00 | -1.5072 | 257.056 | 69.264 | 74.728 | 0.8833 | 5.5961 | 358.426 | 23.2699 | 0.25759 | 23.6275 | 0.26367 | 24.1526 | 0.25417 | 5.3842 | 202.335 | 4.1667 | 748.242 | -999 | 404.17 | 316.249 | 29.9932 | 95.4503 | 6.5759 | 7.9588 | 10.1707 | 14.5878 | 16.5313 | 5.1983 | 7.0762 | 10.2162 | 13.1255 | 11.5261 | 5.5556 | 6.3903 | 11.1204 | 21.4371 | 27.2814 | 22.5303 | 11.5295 | 12.242 | -999 | -999 | 0.038 | 0.236 | 0.513 | 0.454 | -999 | 75
2003-07-23 19:30 | -1.2733 | 208.148 | 0.024 | 55.524 | 0.838 | 5.4501 | 358.807 | 22.9123 | 0.25641 | 23.2295 | 0.26302 | 23.8109 | 0.25229 | 5.6333 | 199.59 | 4.3954 | 630.596 | -999 | 343.219 | 261.023 | 25.877 | 95.431 | 6.5907 | 7.9112 | 9.9434 | 13.6273 | 15.7645 | 5.2488 | 7.0761 | 10.1072 | 13.1015 | 11.5123 | 5.665 | 6.5259 | 11.0988 | 18.1488 | 22.5695 | 21.3432 | 10.8371 | 12.0936 | -999 | -999 | 0.038 | 0.236 | 0.512 | 0.454 | -999 | 75
2003-07-23 20:00 | -0.7952 | 85.584 | 16.418 | 51.674 | 0.8285 | 5.5248 | 359.916 | 22.3773 | 0.26658 | 22.616 | 0.27424 | 22.9575 | 0.26616 | 5.6417 | 201.555 | 4.4638 | 365.587 | -999 | 190.3 | 146.923 | 14.3906 | 95.4467 | 6.6149 | 7.8708 | 9.7462 | 13.1185 | 15.0882 | 5.2976 | 7.0743 | 10.0171 | 12.8185 | 11.2361 | 5.7557 | 6.6549 | 10.9368 | 17.2273 | 21.0276 | 19.8082 | 10.4305 | 11.5647 | -999 | -999 | 0.039 | 0.236 | 0.512 | 0.453 | -999 | 75
2003-07-23 20:30 | -0.043 | 115.773 | -2.388 | 50.74 | 0.7591 | 5.6388 | 359.868 | 22.2229 | 0.27371 | 22.4726 | 0.28116 | 22.8817 | 0.27144 | 5.3754 | 200.892 | 4.1675 | 431.958 | -999 | 242.451 | 170.457 | 19.2786 | 95.4613 | 6.6124 | 7.8111 | 9.5393 | 12.5862 | 14.6901 | 5.3379 | 7.0716 | 9.9646 | 13.1385 | 11.1379 | 5.8109 | 6.6474 | 10.6496 | 17.0073 | 21.2442 | 18.3863 | 10.086 | 10.7943 | -999 | -999 | 0.039 | 0.236 | 0.512 | 0.453 | -999 | 75
2003-07-23 21:00 | 0.8763 | 65.259 | -55.497 | 32.404 | 0.7509 | 5.7243 | 360.565 | 21.953 | 0.2811 | 22.192 | 0.28882 | 22.5 | 0.28054 | 5.1638 | 206.855 | 3.8563 | 316.192 | -999 | 177.916 | 122.894 | 13.8065 | 95.4778 | 6.5958 | 7.7385 | 9.3446 | 12.1516 | 14.3064 | 5.3502 | 7.0557 | 9.8844 | 12.4095 | 10.8416 | 5.8014 | 6.6104 | 10.3686 | 15.8396 | 19.9102 | 17.1232 | 9.8895 | 10.0403 | -999 | -999 | 0.039 | 0.237 | 0.512 | 0.453 | -999 | 75
2003-07-23 21:30 | 1.2689 | -21.709 | -57.228 | 25.832 | 0.6439 | 5.9371 | 361.154 | 21.0022 | 0.3056 | 21.1471 | 0.31494 | 21.0478 | 0.31291 | 5.2892 | 201.669 | 4.0267 | 107.257 | -999 | 51.4839 | 45.0488 | 3.7184 | 95.4927 | 6.585 | 7.6762 | 9.1672 | 11.6142 | 13.612 | 5.3693 | 7.0408 | 9.6322 | 11.4162 | 10.45 | 5.7897 | 6.6424 | 10.14 | 14.5382 | 18.0724 | 16.0102 | 9.4729 | 9.3702 | -999 | -999 | 0.039 | 0.237 | 0.512 | 0.453 | -999 | 75
2003-07-23 22:00 | 2.0736 | -31.066 | -66.979 | 20.179 | 0.6425 | 6.013 | 361.422 | 20.7794 | 0.31289 | 20.9112 | 0.3223 | 20.5766 | 0.32465 | 4.2725 | 201.945 | 3.355 | 79.6093 | -999 | 42.3293 | 33.8161 | 3.4477 | 95.4999 | 6.5632 | 7.6076 | 8.9717 | 11.1302 | 13.0398 | 5.378 | 7.0059 | 9.3192 | 10.8473 | 10.0601 | 5.7274 | 6.6128 | 9.8432 | 13.6957 | 17.1391 | 14.9128 | 8.8243 | 8.6585 | -999 | -999 | 0.04 | 0.237 | 0.512 | 0.453 | -999 | 75
2003-07-23 22:30 | 2.5732 | -40.189 | -59.172 | 9.198 | 0.4711 | 6.239 | 361.282 | 20.6694 | 0.32481 | 20.7992 | 0.33442 | 20.3988 | 0.33869 | 3.9696 | 198.264 | 3.1437 | 57.5502 | -999 | 36.4982 | 23.0181 | 3.214 | 95.5283 | 6.537 | 7.5285 | 8.7861 | 10.8263 | 12.7459 | 5.3749 | 6.9528 | 9.0458 | 10.4818 | 9.7241 | 5.6646 | 6.5532 | 9.5394 | 13.216 | 16.7792 | 13.8433 | 8.1504 | 7.9363 | -999 | -999 | 0.04 | 0.238 | 0.512 | 0.452 | -999 | 75
2003-07-23 23:00 | 4.2693 | -51.728 | -57.816 | 17.204 | 0.3478 | 6.2452 | 362.701 | 20.0681 | 0.33616 | 20.1679 | 0.34669 | 19.6825 | 0.35802 | 2.2037 | 126.151 | 1.8079 | 24.1328 | -999 | 12.8496 | 7.2116 | 0.25795 | 95.5514 | 6.5094 | 7.4567 | 8.635 | 10.4271 | 12.0659 | 5.3711 | 6.9379 | 8.8308 | 10.0263 | 9.4179 | 5.6509 | 6.5268 | 9.2852 | 12.1945 | 15.3218 | 12.9279 | 7.5728 | 7.2931 | -999 | -999 | 0.04 | 0.238 | 0.512 | 0.452 | -999 | 75
2003-07-23 23:30 | 4.5749 | -53.536 | -88.35 | 21.89 | 0.6167 | 5.7695 | 363.884 | 18.9928 | 0.3312 | 18.9472 | 0.34576 | 18.2821 | 0.36248 | 3.3133 | 77.2352 | 2.3296 | 9.5229 | -999 | 5.5504 | 1.3422 | -0.34804 | 95.5545 | 6.4805 | 7.3833 | 8.45 | 9.7371 | 11.0851 | 5.3744 | 6.9566 | 8.5817 | 9.3658 | 9.0372 | 5.7053 | 6.5245 | 9.0427 | 11.0503 | 13.4963 | 12.0466 | 7.0327 | 6.7159 | -999 | -999 | 0.041 | 0.238 | 0.511 | 0.452 | -999 | 75
2003-07-24 | 5.0551 | -62.881 | -100.692 | 12.275 | 0.4817 | 5.6223 | 363.223 | 19.0698 | 0.32304 | 19.0476 | 0.33589 | 18.1157 | 0.35679 | 3.3642 | 125.867 | 2.5254 | 2.2414 | -999 | 0.81665 | -2.5324 | -0.31485 | 95.5499 | 6.4412 | 7.3008 | 8.2367 | 9.3257 | 10.7361 | 5.3596 | 6.866 | 8.2925 | 8.9861 | 8.6796 | 5.675 | 6.4242 | 8.7239 | 10.8723 | 13.9321 | 10.9788 | 6.4177 | 6.0988 | -999 | -999 | 0.041 | 0.238 | 0.511 | 0.452 | -999 | 74.9183
2003-07-24 00:30 | 4.7472 | -64.461 | -65.956 | 9.028 | 0.2736 | 5.6234 | 363.201 | 18.829 | 0.32743 | 18.7873 | 0.34014 | 17.8702 | 0.36111 | 3.8483 | 57.1012 | 2.7521 | 0.58862 | -999 | 0.22076 | -3.153 | -0.40403 | 95.5731 | 6.4046 | 7.2106 | 8.0555 | 8.9782 | 10.3254 | 5.3418 | 6.7908 | 8.0549 | 8.6294 | 8.364 | 5.6577 | 6.3612 | 8.4414 | 10.3389 | 13.2697 | 9.9701 | 5.8464 | 5.4951 | -999 | -999 | 0.041 | 0.239 | 0.511 | 0.452 | -999 | 72.2157
2003-07-24 01:00 | 1.6969 | -63.507 | -24.284 | 2.865 | 0.1408 | 5.6187 | 364.717 | 18.4317 | 0.3344 | 18.3467 | 0.34925 | 17.42 | 0.37117 | 2.48 | 91.5035 | 1.7329 | 0.199 | -999 | 0.084829 | -3.7932 | -0.82737 | 95.5973 | 6.3653 | 7.1284 | 7.8882 | 8.6823 | 9.8858 | 5.3171 | 6.6704 | 7.8348 | 8.3446 | 8.0895 | 5.6785 | 6.2953 | 8.191 | 9.6224 | 11.7993 | 9.1125 | 5.3505 | 4.9653 | -999 | -999 | 0.041 | 0.239 | 0.511 | 0.452 | -999 | 69.5023
2003-07-24 01:30 | 2.1209 | -57.102 | -31.905 | -1.169 | 0.1294 | 5.6142 | 366.242 | 17.6596 | 0.35189 | 17.3897 | 0.37474 | 15.252 | 0.43538 | 1.4112 | 235.709 | 0.99708 | 0.10546 | -999 | 0.054488 | -4.1835 | -1.0217 | 95.6189 | 6.3313 | 7.055 | 7.732 | 8.1185 | 8.9655 | 5.3159 | 6.5152 | 7.6241 | 7.7699 | 7.8271 | 5.7495 | 6.3223 | 8.0149 | 8.4804 | 9.4069 | 8.3289 | 4.9008 | 4.5015 | -999 | -999 | 0.041 | 0.239 | 0.512 | 0.452 | -999 | 69
2003-07-24 02:00 | 3.6009 | -53.851 | -53.392 | 3.519 | 0.2111 | 5.8384 | 365.874 | 17.8161 | 0.36193 | 17.3784 | 0.38888 | 13.9254 | 0.48073 | 2.4808 | 298.908 | 1.5733 | 0.11695 | -999 | 0.04763 | -3.5538 | -1.002 | 95.6325 | 6.2893 | 6.9746 | 7.5205 | 7.4719 | 8.1023 | 5.288 | 6.4554 | 7.3497 | 7.126 | 7.4377 | 5.7645 | 6.3063 | 7.7692 | 7.5922 | 7.8932 | 7.4432 | 4.4026 | 4.0114 | -999 | -999 | 0.042 | 0.239 | 0.512 | 0.452 | -999 | 69.004
2003-07-24 02:30 | 3.8486 | -59.327 | -65.112 | 0.585 | 0.2788 | 6.6902 | 366.017 | 17.586 | 0.42482 | 17.4903 | 0.44485 | 15.1897 | 0.50873 | 2.3858 | 253.382 | 1.7471 | 0.18204 | -999 | 0.047807 | -3.4745 | -0.60853 | 95.6447 | 6.2427 | 6.8719 | 7.296 | 7.2677 | 8.1375 | 5.2623 | 6.3329 | 7.0505 | 6.997 | 7.073 | 5.6744 | 6.1272 | 7.4145 | 7.8281 | 9.2859 | 6.4214 | 3.8303 | 3.4468 | -999 | -999 | 0.042 | 0.239 | 0.512 | 0.452 | -999 | 69.4083
2003-07-24 03:00 | 0.3748 | -61.058 | -23.565 | 1.12 | 0.308 | 6.6979 | 365.514 | 17.2004 | 0.4363 | 17.2116 | 0.45351 | 15.9588 | 0.48617 | 2.0033 | 198.011 | 1.4679 | 0.17854 | -999 | 0.061272 | -3.7517 | -0.72165 | 95.6422 | 6.1954 | 6.7741 | 7.1719 | 7.4566 | 8.4866 | 5.2176 | 6.2373 | 6.8933 | 7.1573 | 6.9823 | 5.5888 | 5.9804 | 7.1484 | 8.0186 | 9.8778 | 5.63 | 3.375 | 2.9475 | -999 | -999 | 0.042 | 0.24 | 0.512 | 0.451 | -999 | 69.0013
2003-07-24 03:30 | 0.8107 | -60.496 | -15.63 | 1.168 | 0.1605 | 6.6987 | 369.645 | 15.2957 | 0.49172 | 15.4002 | 0.50873 | 14.8217 | 0.51984 | 2.7 | 206.244 | 1.8292 | 0.338 | -999 | 0.12546 | -4.1767 | -1.5057 | 95.6455 | 6.1613 | 6.6982 | 7.0958 | 7.3086 | 8.2577 | 5.1902 | 6.0708 | 6.7962 | 6.9691 | 6.837 | 5.589 | 5.9647 | 7.0298 | 7.6801 | 9.3472 | 5.2665 | 3.1587 | 2.6538 | -999 | -999 | 0.043 | 0.24 | 0.512 | 0.451 | -999 | 69
2003-07-24 04:00 | 0.359 | -53.973 | -5.754 | -0.018 | 0.0952 | 6.5757 | 374.492 | 13.0769 | 0.55331 | 13.1316 | 0.57413 | 12.5952 | 0.57754 | 1.7071 | 205.499 | 0.8725 | 1.0825 | -999 | 0.40137 | -3.9963 | -1.5451 | 95.6477 | 6.1176 | 6.6332 | 6.9984 | 6.8837 | 7.4794 | 5.1735 | 6.0686 | 6.6742 | 6.4965 | 6.5992 | 5.6247 | 5.975 | 6.9291 | 6.6873 | 7.0503 | 4.9834 | 2.9679 | 2.4453 | -999 | -999 | 0.043 | 0.24 | 0.512 | 0.451 | -999 | 69
2003-07-24 04:30 | 1.1688 | -46.697 | -10.118 | -1.204 | 0.1256 | 6.5013 | 377.738 | 12.1876 | 0.57868 | 11.8651 | 0.61192 | 10.0424 | 0.64078 | 1.6704 | 206.943 | 0.87792 | 4.0496 | -999 | 1.4867 | -2.0528 | -1.0305 | 95.6435 | 6.0728 | 6.5683 | 6.8406 | 6.1634 | 6.4349 | 5.1477 | 6.0619 | 6.4691 | 5.8885 | 6.2434 | 5.6521 | 5.9907 | 6.784 | 5.6163 | 5.0086 | 4.4942 | 2.6907 | 2.1943 | -999 | -999 | 0.043 | 0.24 | 0.512 | 0.451 | -999 | 69
2003-07-24 05:00 | 1.6034 | -38.899 | -12.601 | -2.432 | 0.1171 | 6.4729 | 381.217 | 11.5959 | 0.59804 | 11.0279 | 0.64089 | 7.8173 | 0.70425 | 1.8288 | 224.867 | 0.64792 | 14.1869 | -999 | 7.0905 | 3.7054 | -0.59423 | 95.6394 | 6.0183 | 6.4825 | 6.6258 | 5.5345 | 5.6406 | 5.1128 | 5.9636 | 6.1897 | 5.2609 | 5.8609 | 5.6333 | 5.9451 | 6.5411 | 4.9101 | 3.8981 | 3.6772 | 2.2416 | 1.7918 | -999 | -999 | 0.043 | 0.24 | 0.512 | 0.451 | -999 | 69.0117
2003-07-24 05:30 | 0.1826 | -25.297 | -5.229 | -0.512 | 0.0677 | 6.6387 | 379.813 | 11.4529 | 0.6195 | 10.9562 | 0.65739 | 6.7764 | 0.75274 | 1.6079 | 210.035 | 0.87417 | 38.8162 | -999 | 21.9298 | 18.7807 | 1.3847 | 95.6249 | 5.9593 | 6.386 | 6.405 | 5.1399 | 5.2472 | 5.0708 | 5.8651 | 5.909 | 4.9677 | 5.5411 | 5.572 | 5.8393 | 6.2467 | 4.7064 | 3.7785 | 2.7205 | 1.709 | 1.3045 | -999 | -999 | 0.043 | 0.24 | 0.512 | 0.451 | -999 | 69
2003-07-24 06:00 | 0.0881 | -5.375 | -2.257 | -0.898 | 0.1019 | 6.9264 | 374.222 | 12.5951 | 0.60184 | 11.8401 | 0.65036 | 7.2264 | 0.77253 | 1.7583 | 227.005 | 0.69667 | 79.7488 | -999 | 46.5212 | 44.0837 | 4.3283 | 95.638 | 5.8969 | 6.2767 | 6.2214 | 5.1635 | 5.4566 | 5.0222 | 5.7291 | 5.6891 | 5.046 | 5.3605 | 5.4824 | 5.6863 | 5.9635 | 5.1683 | 4.8348 | 1.8571 | 1.235 | 0.84315 | -999 | -999 | 0.043 | 0.24 | 0.512 | 0.451 | -999 | 69
2003-07-24 06:30 | 0.3767 | 2.764 | -6.384 | 0.78 | 0.0525 | 7.0998 | 372.271 | 12.9273 | 0.60055 | 11.9952 | 0.66302 | 8.2049 | 0.76405 | 1.6354 | 215.742 | 0.80583 | 102.25 | -999 | 56.6313 | 54.1075 | 4.4431 | 95.6331 | 5.8361 | 6.1727 | 6.1158 | 5.4536 | 5.9296 | 4.9723 | 5.6085 | 5.5885 | 5.3502 | 5.3616 | 5.3931 | 5.5341 | 5.7675 | 5.6997 | 5.8888 | 1.3468 | 0.94673 | 0.53921 | -999 | -999 | 0.043 | 0.24 | 0.512 | 0.451 | -999 | 69
2003-07-24 07:00 | 0.1984 | 14.027 | 6.489 | -1.187 | 0.0847 | 7.298 | 369.004 | 12.5371 | 0.62967 | 12.0927 | 0.68031 | 8.809 | 0.78508 | 1.045 | 208.314 | 0.49208 | 135.978 | -999 | 73.8419 | 71.5299 | 5.3067 | 95.6383 | 5.7877 | 6.0936 | 6.0727 | 5.6062 | 6.1484 | 4.9275 | 5.5086 | 5.5616 | 5.4842 | 5.3711 | 5.3396 | 5.4402 | 5.6918 | 5.9365 | 6.3255 | 1.2409 | 0.88368 | 0.44811 | -999 | -999 | 0.042 | 0.24 | 0.512 | 0.451 | -999 | 69
2003-07-24 07:30 | -1.5516 | 30.885 | -3.322 | 4.079 | 0.1353 | 7.5499 | 365.094 | 13.6647 | 0.60631 | 12.9539 | 0.67251 | 10.1038 | 0.78811 | 0.5775 | 176.522 | 0.36917 | 181.388 | -999 | 95.1659 | 95.785 | 7.79 | 95.6334 | 5.7431 | 6.0316 | 6.0517 | 5.8122 | 6.4618 | 4.884 | 5.3486 | 5.5498 | 5.6439 | 5.4187 | 5.2776 | 5.3402 | 5.6441 | 6.1332 | 6.947 | 1.3281 | 0.9318 | 0.48553 | -999 | -999 | 0.041 | 0.24 | 0.512 | 0.45 | -999 | 69
2003-07-24 08:00 | -1.8029 | 47.608 | 18.737 | 44.568 | 0.2737 | 7.4872 | 363.572 | 14.4098 | 0.57561 | 14.239 | 0.62443 | 11.9873 | 0.74946 | 1.0333 | 204.668 | 0.69333 | 224.157 | -999 | 113.573 | 116.739 | 8.7229 | 95.6162 | 5.7058 | 5.9756 | 6.0574 | 6.1905 | 7.142 | 4.8404 | 5.3179 | 5.5631 | 5.8923 | 5.5641 | 5.2015 | 5.2425 | 5.6201 | 6.6407 | 8.1279 | 1.5357 | 1.0324 | 0.57862 | -999 | -999 | 0.04 | 0.239 | 0.512 | 0.45 | -999 | 69
2003-07-24 08:30 | -3.0578 | 158.885 | 59.38 | 66.194 | 0.2142 | 7.1621 | 360.821 | 15.5327 | 0.52049 | 15.9582 | 0.53598 | 14.7933 | 0.58863 | 1.8313 | 211.984 | 1.3371 | 475.014 | -999 | 258.28 | 265.795 | 21.8775 | 95.5849 | 5.6748 | 5.9336 | 6.1159 | 6.8944 | 8.3924 | 4.7949 | 5.4103 | 5.6177 | 6.531 | 5.745 | 5.0673 | 5.12 | 5.62 | 8.3251 | 11.2997 | 1.9405 | 1.2026 | 0.72365 | -999 | -999 | 0.04 | 0.238 | 0.511 | 0.449 | -999 | 72.4803
2003-07-24 09:00 | -4.3108 | 211.349 | 111.342 | 85.659 | 0.4821 | 7.0618 | 359.422 | 16.9398 | 0.47062 | 17.4357 | 0.48031 | 17.6777 | 0.47896 | 1.6954 | 189.441 | 1.4937 | 595.331 | -999 | 320.366 | 324.307 | 25.3645 | 95.5625 | 5.6511 | 5.9108 | 6.2943 | 8.2618 | 11.0223 | 4.7454 | 5.3537 | 5.813 | 7.5114 | 6.166 | 4.9131 | 5.0062 | 5.7442 | 9.6446 | 13.6673 | 2.7263 | 1.5299 | 1.0044 | -999 | -999 | 0.039 | 0.237 | 0.511 | 0.449 | -999 | 75
2003-07-24 09:30 | -4.874 | 319.395 | 163.022 | 79.021 | 0.2905 | 7.2043 | 358.181 | 17.8566 | 0.45297 | 18.4998 | 0.45984 | 19.1555 | 0.44391 | 3.4388 | 262.441 | 2.5888 | 827.318 | -999 | 449.868 | 450.895 | 36.0119 | 95.5348 | 5.6383 | 5.923 | 6.6152 | 9.969 | 12.5823 | 4.7244 | 5.2613 | 6.1189 | 8.4838 | 6.7326 | 4.8656 | 4.9858 | 6.0269 | 11.2773 | 16.2798 | 4.2445 | 2.1489 | 1.5887 | -999 | -999 | 0.039 | 0.236 | 0.51 | 0.449 | -999 | 75
2003-07-24 10:00 | -5.4764 | 374.093 | 167.846 | 89.438 | 0.4533 | 7.6557 | 357.503 | 18.7326 | 0.45668 | 19.2266 | 0.46297 | 20.3945 | 0.43048 | 2.8567 | 143.117 | 2.3675 | 959.025 | -999 | 524.375 | 519.868 | 42.204 | 95.5323 | 5.6278 | 5.9653 | 7.0133 | 11.2113 | 14.2683 | 4.6944 | 5.2594 | 6.4617 | 9.3221 | 7.2939 | 4.8141 | 4.9657 | 6.3553 | 12.168 | 17.8103 | 6.4718 | 2.935 | 2.3615 | -999 | -999 | 0.039 | 0.235 | 0.509 | 0.448 | -999 | 75
2003-07-24 10:30 | -3.1698 | 345.155 | 140.76 | 112.393 | 0.7423 | 7.7514 | 357.235 | 18.8386 | 0.46005 | 19.2364 | 0.46805 | 20.5983 | 0.43344 | 2.6775 | 85.4465 | 2.2567 | 949.782 | -999 | 507.616 | 500.845 | 40.2476 | 95.5159 | 5.6438 | 6.0562 | 7.4193 | 11.7344 | 14.9302 | 4.6879 | 5.3116 | 6.8393 | 9.8705 | 7.8714 | 4.8636 | 5.0395 | 6.7447 | 12.8246 | 18.6533 | 8.8843 | 3.8081 | 3.2079 | -999 | -999 | 0.038 | 0.235 | 0.508 | 0.448 | -999 | 75
2003-07-24 11:00 | -2.503 | 360.823 | 225.094 | 110.635 | 0.9932 | 6.6672 | 357.274 | 20.1167 | 0.36385 | 20.6033 | 0.36967 | 21.7015 | 0.34892 | 5.0617 | 162.971 | 4.2675 | 1036.05 | -999 | 548.45 | 540.759 | 45.2539 | 95.4644 | 5.6769 | 6.1761 | 7.7161 | 12.2891 | 15.8183 | 4.691 | 5.3636 | 7.1306 | 10.1391 | 8.2363 | 5.0134 | 5.1222 | 7.1534 | 14.4429 | 20.7124 | 10.9486 | 4.6434 | 4.0265 | -999 | -999 | 0.037 | 0.234 | 0.507 | 0.447 | -999 | 75
2003-07-24 11:30 | -2.6359 | 415.32 | 248.516 | 97.856 | 0.9447 | 6.4173 | 357.409 | 20.5759 | 0.33811 | 21.0634 | 0.34272 | 22.1231 | 0.3234 | 6.5367 | 185.805 | 5.6387 | 1165.97 | -999 | 618.948 | 604.65 | 51.2747 | 95.4333 | 5.6872 | 6.2783 | 8.0399 | 13.6384 | 18.0115 | 4.68 | 5.4277 | 7.3656 | 10.6037 | 8.5967 | 5.0874 | 5.152 | 7.5448 | 15.2053 | 21.325 | 12.5704 | 5.3148 | 4.8523 | -999 | -999 | 0.036 | 0.233 | 0.506 | 0.446 | -999 | 75
2003-07-24 12:00 | -2.0023 | 466.009 | 253.051 | 92.46 | 1.0285 | 6.5064 | 356.967 | 20.7104 | 0.33973 | 21.2052 | 0.34424 | 22.4516 | 0.32004 | 6.7992 | 183.166 | 5.9704 | 1285.24 | -999 | 685.844 | 662.543 | 56.9803 | 95.4165 | 5.7208 | 6.4054 | 8.4618 | 14.8968 | 17.6845 | 4.6727 | 5.4861 | 7.6075 | 10.9282 | 8.9614 | 5.0593 | 5.2319 | 7.908 | 15.9905 | 22.8022 | 14.8325 | 5.9333 | 5.6753 | -999 | -999 | 0.037 | 0.232 | 0.505 | 0.446 | -999 | 75
2003-07-24 12:30 | -1.7481 | 496.692 | 294.47 | 102.246 | 1.1005 | 6.3355 | 357.138 | 20.8419 | 0.32904 | 21.3251 | 0.33389 | 22.776 | 0.30692 | 7.4729 | 183.421 | 6.5667 | 1349.91 | -999 | 720.535 | 689.543 | 59.5783 | 95.3945 | 5.7582 | 6.5486 | 8.8314 | 15.0427 | 17.2515 | 4.6639 | 5.5503 | 7.8322 | 11.4011 | 9.6341 | 5.0102 | 5.3014 | 8.254 | 19.4209 | 26.3696 | 17.2626 | 6.5348 | 6.2862 | -999 | -999 | 0.037 | 0.231 | 0.504 | 0.445 | -999 | 75
2003-07-24 13:00 | -1.3829 | 514.343 | 263.194 | 98.35 | 1.0127 | 6.1148 | 357.49 | 21.256 | 0.31221 | 21.764 | 0.31652 | 23.3628 | 0.28877 | 7.3063 | 185.423 | 6.2175 | 1393.09 | -999 | 743.749 | 702.235 | 62.1407 | 95.3783 | 5.8131 | 6.6835 | 8.9722 | 13.9832 | 16.7741 | 4.6742 | 5.6291 | 8.1752 | 12.6135 | 10.4645 | 4.9784 | 5.3682 | 8.8373 | 19.4991 | 26.3559 | 18.7038 | 7.2014 | 7.1243 | -999 | -999 | 0.035 | 0.231 | 0.503 | 0.445 | -999 | 75
2003-07-24 13:30 | -1.6324 | 525.874 | 272.672 | 94.436 | 0.9763 | 6.0081 | 357.317 | 21.4509 | 0.30425 | 21.9294 | 0.30885 | 23.4176 | 0.28265 | 7.3487 | 189.061 | 6.4329 | 1423.52 | -999 | 759.043 | 707.337 | 63.2977 | 95.3687 | 5.8694 | 6.7988 | 8.9605 | 13.9216 | 20.5483 | 4.6891 | 5.7311 | 8.4829 | 12.0997 | 10.2737 | 4.9766 | 5.4906 | 9.2484 | 18.2854 | 25.0232 | 18.8604 | 8.0402 | 8.1754 | -999 | -999 | 0.034 | 0.23 | 0.502 | 0.444 | -999 | 75
2003-07-24 14:00 | -0.6737 | 530.364 | 248.834 | 79.61 | 1.005 | 6.0113 | 357.169 | 21.8769 | 0.29758 | 22.3617 | 0.30186 | 23.9727 | 0.27392 | 7.0358 | 184.227 | 6.2279 | 1440.1 | -999 | 767.458 | 708.23 | 63.4397 | 95.3286 | 5.9138 | 6.8903 | 9.2937 | 18.4227 | 25.8708 | 4.7099 | 5.8352 | 8.6235 | 13.2588 | 11.3482 | 4.9671 | 5.5706 | 9.4066 | 19.713 | 27.049 | 19.2435 | 8.4608 | 8.8148 | -999 | -999 | 0.035 | 0.229 | 0.501 | 0.443 | -999 | 75
2003-07-24 14:30 | -0.4331 | 520.15 | 262.585 | 84.007 | 0.9378 | 6.0656 | 357.008 | 21.8563 | 0.30005 | 22.3437 | 0.30434 | 23.8164 | 0.27796 | 7.48 | 185.383 | 6.5046 | 1418.21 | -999 | 752.994 | 689.896 | 62.0972 | 95.3202 | 5.9666 | 7.0272 | 10.135 | 22.9727 | 30.8305 | 4.7425 | 5.9394 | 9.2495 | 16.8204 | 13.3494 | 5.024 | 5.6917 | 9.7377 | 20.9838 | 27.5058 | 23.0559 | 9.1835 | 9.2029 | -999 | -999 | 0.036 | 0.229 | 0.5 | 0.443 | -999 | 75
2003-07-24 15:00 | -1.7945 | 521.732 | 288.038 | 108.765 | 1.0871 | 6.0593 | 356.827 | 22.219 | 0.29394 | 22.7111 | 0.29818 | 24.3094 | 0.27128 | 7.0721 | 189.376 | 6.0479 | 1422.29 | -999 | 753.259 | 680.598 | 61.3971 | 95.2965 | 6.0221 | 7.2685 | 11.6325 | 26.6477 | 29.2281 | 4.7778 | 6.0655 | 10.454 | 18.8185 | 13.4276 | 5.0435 | 5.7606 | 10.0339 | 19.1807 | 25.1026 | 29.5982 | 11.3516 | 10.0063 | -999 | -999 | 0.036 | 0.229 | 0.498 | 0.443 | -999 | 75
2003-07-24 15:30 | -1.523 | 509.195 | 264.434 | 84.843 | 1.0315 | 6.0012 | 357.911 | 22.5395 | 0.28584 | 22.9923 | 0.29059 | 24.5682 | 0.26403 | 6.8238 | 196.537 | 5.6117 | 1391.67 | -999 | 735.536 | 656.159 | 59.077 | 95.2736 | 6.0966 | 7.6323 | 12.8413 | 26.438 | 25.1246 | 4.8192 | 6.2596 | 11.1948 | 18.4294 | 14.2663 | 5.0837 | 5.8618 | 10.15 | 23.5839 | 30.3931 | 36.9616 | 13.3729 | 10.3613 | -999 | -999 | 0.036 | 0.229 | 0.498 | 0.442 | -999 | 75
2003-07-24 16:00 | 1.9589 | 491.906 | 138.667 | 76.678 | 0.9579 | 5.993 | 357.973 | 22.7613 | 0.28201 | 23.2085 | 0.28664 | 24.872 | 0.25876 | 6.7783 | 188.03 | 5.8971 | 1349.91 | -999 | 711.964 | 625.266 | 56.1128 | 95.253 | 6.1897 | 7.9768 | 12.7732 | 20.8421 | 20.6083 | 4.8763 | 6.4826 | 11.4461 | 16.6934 | 14.6277 | 5.1642 | 5.9505 | 10.5084 | 20.1446 | 26.3941 | 40.3593 | 14.3302 | 10.969 | -999 | -999 | 0.035 | 0.228 | 0.497 | 0.442 | -999 | 75
2003-07-24 16:30 | -0.0983 | 299.038 | 204.956 | 80.363 | 1.0469 | 6.0496 | 358.182 | 22.4851 | 0.28848 | 22.8456 | 0.29432 | 24.0439 | 0.27275 | 6.6008 | 195.091 | 5.4662 | 892.861 | -999 | 455.17 | 399.868 | 34.7802 | 95.2235 | 6.288 | 8.1487 | 11.8566 | 17.0903 | 18.5835 | 4.9536 | 6.7085 | 11.4507 | 15.4023 | 13.487 | 5.2919 | 6.0713 | 10.5834 | 19.0541 | 24.5291 | 36.9292 | 14.8975 | 11.4738 | -999 | -999 | 0.036 | 0.228 | 0.496 | 0.442 | -999 | 75
2003-07-24 17:00 | -1.3714 | 418.998 | 139.03 | 73.111 | 1.0151 | 6.1753 | 357.278 | 22.7555 | 0.28964 | 23.1521 | 0.29483 | 24.0876 | 0.27677 | 7.4958 | 195.465 | 6.0925 | 1147.69 | -999 | 604.189 | 509.946 | 46.7374 | 95.2051 | 6.3833 | 8.1538 | 11.0767 | 15.5659 | 17.8486 | 4.997 | 6.8401 | 11.0592 | 14.3294 | 12.848 | 5.2674 | 6.1546 | 10.5081 | 19.9647 | 26.2615 | 31.2514 | 14.5133 | 11.1435 | -999 | -999 | 0.037 | 0.229 | 0.495 | 0.441 | -999 | 75
2003-07-24 17:30 | -0.6434 | 313.605 | 21.537 | 59.515 | 0.9634 | 6.2712 | 357.375 | 22.6756 | 0.29471 | 23.0193 | 0.30056 | 24.0333 | 0.28088 | 7.0329 | 198.559 | 5.6375 | 902.989 | -999 | 468.224 | 390.727 | 35.4669 | 95.2183 | 6.461 | 8.0958 | 10.6143 | 15.0386 | 17.4137 | 5.0627 | 6.9505 | 10.7685 | 13.9534 | 12.7176 | 5.3116 | 6.2 | 10.502 | 21.5389 | 25.8393 | 26.7667 | 13.4304 | 10.7215 | -999 | -999 | 0.037 | 0.229 | 0.495 | 0.441 | -999 | 75
2003-07-24 18:00 | -0.3054 | 102.012 | -1.369 | 41.694 | 0.9557 | 6.3232 | 358.06 | 22.0132 | 0.30706 | 22.2702 | 0.31453 | 22.6788 | 0.30443 | 6.4933 | 194.863 | 5.2554 | 375.659 | -999 | 175.804 | 160.205 | 13.2053 | 95.1998 | 6.5012 | 8.0203 | 10.2881 | 14.456 | 16.709 | 5.1392 | 7.0258 | 10.51 | 13.3673 | 12.067 | 5.4469 | 6.3075 | 10.6772 | 19.6855 | 23.0379 | 23.8692 | 12.5657 | 10.7175 | -999 | -999 | 0.037 | 0.229 | 0.494 | 0.44 | -999 | 75
2003-07-24 18:30 | -0.3896 | 85.312 | 48.708 | 47.056 | 0.9016 | 6.3724 | 358.137 | 21.6924 | 0.31447 | 21.9094 | 0.32238 | 22.0497 | 0.31714 | 6.3725 | 199.573 | 5.1379 | 307.593 | -999 | 147.093 | 139.176 | 12.0271 | 95.1996 | 6.5244 | 7.9395 | 10.0188 | 14.0215 | 16.3269 | 5.1871 | 7.0523 | 10.255 | 13.3806 | 11.7294 | 5.4913 | 6.369 | 10.664 | 18.8352 | 22.1846 | 21.7056 | 11.6159 | 10.7633 | -999 | -999 | 0.038 | 0.229 | 0.494 | 0.44 | -999 | 75
2003-07-24 19:00 | -0.9601 | 153.73 | 21.154 | 52.19 | 0.922 | 6.8492 | 356.991 | 21.5215 | 0.33931 | 21.804 | 0.34674 | 22.1988 | 0.33417 | 5.7038 | 197.879 | 4.605 | 452.158 | -999 | 231.706 | 203.692 | 18.3047 | 95.1981 | 6.5176 | 7.8536 | 9.8313 | 14.2153 | 16.7722 | 5.2089 | 7.0289 | 10.1495 | 13.7012 | 11.7048 | 5.4648 | 6.3361 | 10.547 | 20.061 | 23.8033 | 20.1325 | 10.9266 | 10.4783 | -999 | -999 | 0.038 | 0.229 | 0.494 | 0.44 | -999 | 75
2003-07-24 19:30 | -0.3948 | 93.532 | -2.245 | 40.508 | 0.7306 | 7.0943 | 357.783 | 20.6315 | 0.37278 | 20.887 | 0.38245 | 21.2102 | 0.36956 | 5.6521 | 195.269 | 4.7342 | 304.996 | -999 | 152.532 | 142.949 | 12.3584 | 95.2132 | 6.5275 | 7.7951 | 9.7495 | 14.0402 | 16.4318 | 5.2465 | 7.0297 | 10.1452 | 13.523 | 11.6539 | 5.5326 | 6.4223 | 10.598 | 18.6208 | 21.6356 | 19.3295 | 10.6465 | 10.3752 | -999 | -999 | 0.038 | 0.23 | 0.493 | 0.439 | -999 | 75
2003-07-24 20:00 | -0.1983 | 58.326 | -10.002 | 34.318 | 0.675 | 7.0421 | 358.456 | 20.3064 | 0.37786 | 20.5404 | 0.38804 | 20.7061 | 0.37926 | 4.9813 | 195.574 | 4.1171 | 239.781 | -999 | 116.679 | 109.56 | 9.5294 | 95.2156 | 6.5316 | 7.7501 | 9.6434 | 13.5036 | 15.6531 | 5.2767 | 7.0313 | 10.0353 | 13.0034 | 11.4202 | 5.5841 | 6.4665 | 10.5392 | 17.4841 | 20.4857 | 18.726 | 10.423 | 10.2566 | -999 | -999 | 0.039 | 0.23 | 0.493 | 0.439 | -999 | 75
2003-07-24 20:30 | 1.7205 | 44.404 | -26.191 | 30.586 | 0.6249 | 7.0064 | 358.765 | 20.288 | 0.37614 | 20.5089 | 0.38674 | 20.6226 | 0.37919 | 4.3087 | 198.619 | 3.5054 | 197.749 | -999 | 97.9724 | 91.4777 | 7.9448 | 95.2293 | 6.5224 | 7.7065 | 9.4817 | 13.0233 | 15.1312 | 5.2987 | 7.0206 | 9.8668 | 12.7088 | 11.1725 | 5.5987 | 6.4694 | 10.37 | 17.0094 | 20.1075 | 17.9008 | 10.0479 | 9.876 | -999 | -999 | 0.039 | 0.23 | 0.493 | 0.439 | -999 | 75
2003-07-24 21:00 | 2.1344 | 7.538 | -1.729 | -9.601 | 0.2346 | 7.09 | 360.263 | 19.7311 | 0.3946 | 19.9457 | 0.40542 | 19.9664 | 0.40119 | 3.3692 | 208.46 | 2.5483 | 84.6581 | -999 | 41.1635 | 38.1965 | 2.9245 | 95.2539 | 6.5175 | 7.6567 | 9.3292 | 12.5121 | 14.4701 | 5.3107 | 7.0194 | 9.7007 | 12.0808 | 10.8079 | 5.6335 | 6.487 | 10.2088 | 15.6589 | 18.554 | 16.9537 | 9.6225 | 9.4324 | -999 | -999 | 0.039 | 0.23 | 0.493 | 0.439 | -999 | 75
2003-07-24 21:30 | 3.4307 | -11.524 | -23.251 | 11.19 | 0.3077 | 7.7555 | 359.427 | 19 | 0.4529 | 19.1936 | 0.4657 | 19.1479 | 0.4621 | 1.88 | 224.153 | 1.4433 | 41.6945 | -999 | 18.3517 | 16.5874 | 0.68105 | 95.27 | 6.5038 | 7.6048 | 9.1597 | 11.9695 | 13.7388 | 5.3288 | 7.0007 | 9.471 | 11.504 | 10.4142 | 5.6801 | 6.5176 | 9.98 | 14.3539 | 17.0335 | 15.9887 | 9.1128 | 8.89 | -999 | -999 | 0.04 | 0.231 | 0.493 | 0.439 | -999 | 75
2003-07-24 22:00 | 3.7588 | -13.921 | -23.847 | 10.058 | 0.3477 | 7.836 | 360.742 | 18.2561 | 0.47939 | 18.3914 | 0.4947 | 18.1431 | 0.49767 | 2.0767 | 267.039 | 1.6 | 33.0415 | -999 | 14.8173 | 12.5663 | 0.33457 | 95.2878 | 6.4939 | 7.5456 | 8.9739 | 11.4309 | 13.0368 | 5.3424 | 6.9813 | 9.2177 | 10.9814 | 10.0763 | 5.7238 | 6.531 | 9.7206 | 13.5545 | 16.0501 | 14.942 | 8.5301 | 8.2391 | -999 | -999 | 0.04 | 0.231 | 0.493 | 0.438 | -999 | 75
2003-07-24 22:30 | 2.3273 | -20.191 | -22.221 | 9.036 | 0.3554 | 7.9624 | 361.289 | 17.1478 | 0.52147 | 17.3302 | 0.53522 | 17.3423 | 0.52802 | 3.4917 | 251.386 | 2.575 | 22.4716 | -999 | 11.8698 | 8.8803 | 0.28216 | 95.2992 | 6.4682 | 7.4753 | 8.7952 | 11.0619 | 12.6374 | 5.3648 | 6.9911 | 8.9876 | 10.6526 | 9.7957 | 5.7307 | 6.5013 | 9.4391 | 13.2103 | 15.7138 | 13.8861 | 7.9372 | 7.5716 | -999 | -999 | 0.04 | 0.231 | 0.493 | 0.438 | -999 | 75
2003-07-24 23:00 | 1.6139 | -20.735 | -14.907 | 6.205 | 0.1461 | 7.6871 | 362.651 | 16.4734 | 0.52545 | 16.6614 | 0.53923 | 16.5289 | 0.53738 | 1.865 | 184.016 | 1.2567 | 15.8841 | -999 | 10.6118 | 6.8466 | 0.42154 | 95.3219 | 6.4446 | 7.4048 | 8.6265 | 10.6308 | 12.0721 | 5.3551 | 6.9865 | 8.7753 | 10.2554 | 9.4903 | 5.7437 | 6.471 | 9.1954 | 12.3745 | 14.617 | 12.9397 | 7.417 | 6.9805 | -999 | -999 | 0.04 | 0.232 | 0.493 | 0.438 | -999 | 75
2003-07-24 23:30 | 4.5829 | -22.577 | -30.228 | 7.321 | 0.1564 | 7.4331 | 364.004 | 16.1439 | 0.51863 | 16.3238 | 0.53358 | 15.9866 | 0.53936 | 1.3754 | 282.299 | 0.97167 | 6.8681 | -999 | 5.8902 | 2.3567 | -0.028191 | 95.3377 | 6.4192 | 7.3369 | 8.4604 | 10.21 | 11.4928 | 5.3371 | 6.9077 | 8.5595 | 9.809 | 9.1609 | 5.7452 | 6.4244 | 8.9547 | 11.4825 | 13.3657 | 12.0458 | 6.9206 | 6.4411 | -999 | -999 | 0.041 | 0.232 | 0.493 | 0.438 | -999 | 75
2003-07-25 | 3.0145 | -28.846 | -25.171 | 6.348 | 0.2442 | 7.3076 | 365.334 | 15.7246 | 0.52331 | 15.7993 | 0.54158 | 15.0423 | 0.56334 | 1.6421 | 209.12 | 1.205 | 1.523 | -999 | 0.79516 | -1.6713 | -0.47828 | 95.3398 | 6.389 | 7.264 | 8.2791 | 9.5927 | 10.6707 | 5.3445 | 6.7141 | 8.3064 | 9.1942 | 8.7926 | 5.7827 | 6.4038 | 8.7034 | 10.5552 | 12.1289 | 11.1533 | 6.4094 | 5.9122 | -999 | -999 | 0.042 | 0.232 | 0.493 | 0.438 | -999 | 74.9993
2003-07-25 00:30 | 0.2548 | -28.565 | -4.617 | 0.04 | 0.1074 | 7.0352 | 365.619 | 15.3437 | 0.51628 | 15.4927 | 0.53175 | 15.0634 | 0.54065 | 1.8821 | 306.072 | 1.2571 | 0.37858 | -999 | 0.15627 | -1.759 | -0.33747 | 95.3571 | 6.3561 | 7.1865 | 8.0845 | 9.3592 | 10.5398 | 5.3238 | 6.5567 | 8.0514 | 9.0435 | 8.5453 | 5.7621 | 6.3056 | 8.4083 | 10.6767 | 12.7149 | 10.176 | 5.8504 | 5.3377 | -999 | -999 | 0.042 | 0.233 | 0.493 | 0.438 | -999 | 71.6723
2003-07-25 01:00 | 0.1741 | -47.251 | -2.75 | 0.099 | 0.0866 | 7.0891 | 366.246 | 14.8648 | 0.53561 | 14.9461 | 0.55299 | 13.9762 | 0.56563 | 0.49792 | 246.2 | 0.27542 | 0.17666 | -999 | 0.079695 | -4.3577 | -1.0532 | 95.3589 | 6.3253 | 7.1122 | 7.9336 | 8.6504 | 9.3643 | 5.3096 | 6.4372 | 7.8561 | 8.2338 | 8.1794 | 5.8235 | 6.3017 | 8.2054 | 8.7322 | 9.0306 | 9.3428 | 5.3857 | 4.857 | -999 | -999 | 0.042 | 0.233 | 0.493 | 0.438 | -999 | 69.008
2003-07-25 01:30 | 0.8346 | -44.101 | -4.819 | -0.926 | 0.0547 | 7.1918 | 368.02 | 14.1405 | 0.56708 | 13.9776 | 0.5924 | 10.9284 | 0.64533 | 0.63833 | 303.154 | 0.32625 | 0.097441 | -999 | 0.052198 | -4.5029 | -1.5977 | 95.3768 | 6.2976 | 7.0441 | 7.6844 | 7.4802 | 7.8113 | 5.3161 | 6.4136 | 7.5086 | 7.0935 | 7.5782 | 5.9015 | 6.3641 | 7.9511 | 7.1061 | 6.3964 | 8.3537 | 4.8261 | 4.3248 | -999 | -999 | 0.042 | 0.233 | 0.493 | 0.438 | -999 | 69
2003-07-25 02:00 | 0.2996 | -27.888 | -2.433 | -0.65 | 0.0653 | 7.2573 | 379.974 | 12.8929 | 0.61892 | 11.9709 | 0.66882 | 8.5666 | 0.72096 | 1.5063 | 240.855 | 0.45917 | 0.1202 | -999 | 0.044511 | -3.4484 | -1.8727 | 95.3663 | 6.2472 | 6.9404 | 7.3688 | 6.7401 | 7.0159 | 5.2888 | 6.4208 | 7.0807 | 6.5231 | 7.0307 | 5.887 | 6.2886 | 7.5381 | 6.5539 | 5.686 | 6.9158 | 4 | 3.5425 | -999 | -999 | 0.042 | 0.233 | 0.493 | 0.438 | -999 | 69
2003-07-25 02:30 | -3.0583 | -21.126 | 3.272 | -0.113 | 0.1117 | 7.2552 | 389.944 | 11.349 | 0.67734 | 10.6309 | 0.72349 | 7.6992 | 0.76526 | 1.5321 | 189.679 | 0.90625 | 0.14489 | -999 | 0.042252 | -2.5411 | -1.5217 | 95.3689 | 6.1915 | 6.8236 | 7.1037 | 6.5002 | 6.8353 | 5.24 | 6.2318 | 6.745 | 6.2567 | 6.6697 | 5.8205 | 6.1627 | 7.1405 | 6.3862 | 5.7554 | 5.4778 | 3.2072 | 2.7471 | -999 | -999 | 0.042 | 0.234 | 0.493 | 0.438 | -999 | 69
2003-07-25 03:00 | 1.9084 | -20.812 | -9.553 | -0.272 | 0.0992 | 7.2831 | 393.285 | 10.8805 | 0.69857 | 10.2223 | 0.74721 | 7.8255 | 0.7917 | 1.5025 | 168.376 | 1.1838 | 0.15804 | -999 | 0.047571 | -1.8357 | -0.8725 | 95.3832 | 6.1381 | 6.7033 | 6.9001 | 6.3102 | 6.6686 | 5.196 | 6.1464 | 6.4901 | 6.0414 | 6.3834 | 5.7579 | 6.0361 | 6.8155 | 6.127 | 5.6236 | 4.422 | 2.604 | 2.1272 | -999 | -999 | 0.042 | 0.234 | 0.493 | 0.437 | -999 | 69
2003-07-25 03:30 | 6.101 | -18.621 | -30.875 | -1.472 | 0.2017 | 7.2927 | 391.095 | 11.566 | 0.67031 | 10.3518 | 0.74698 | 8.2821 | 0.80016 | 1.2746 | 182.108 | 1.0904 | 0.25187 | -999 | 0.077576 | -0.74372 | -0.059072 | 95.4061 | 6.0807 | 6.595 | 6.7381 | 6.1939 | 6.6 | 5.1535 | 6.0396 | 6.2818 | 5.8781 | 6.1484 | 5.6896 | 5.9021 | 6.5509 | 6.05 | 5.743 | 3.6708 | 2.1601 | 1.6699 | -999 | -999 | 0.042 | 0.234 | 0.493 | 0.437 | -999 | 69
2003-07-25 04:00 | 4.2499 | -26.457 | -57.728 | 6.78 | 0.4117 | 7.1965 | 376.071 | 12.6607 | 0.61991 | 11.8534 | 0.68138 | 8.919 | 0.7896 | 2.0787 | 181.21 | 1.5163 | 0.67154 | -999 | 0.24894 | -0.7142 | 0.13497 | 95.4089 | 6.0313 | 6.4944 | 6.6114 | 6.1389 | 6.5899 | 5.1217 | 5.9541 | 6.1205 | 5.7989 | 5.9723 | 5.6302 | 5.7902 | 6.3385 | 5.8632 | 5.8323 | 3.1434 | 1.8322 | 1.3388 | -999 | -999 | 0.042 | 0.233 | 0.493 | 0.437 | -999 | 69
2003-07-25 04:30 | 1.6133 | -27.415 | -21.214 | 2.922 | 0.2872 | 7.2277 | 367.761 | 12.8573 | 0.6152 | 12.8591 | 0.64273 | 11.5948 | 0.68698 | 3.1308 | 162.343 | 2.34 | 2.4454 | -999 | 0.93845 | -0.20656 | 0.14475 | 95.3923 | 5.9829 | 6.4005 | 6.512 | 6.4043 | 7.2739 | 5.0707 | 5.7448 | 5.9818 | 6.0751 | 5.9142 | 5.5304 | 5.6164 | 6.1211 | 6.5805 | 7.8908 | 2.7969 | 1.5989 | 1.0912 | -999 | -999 | 0.041 | 0.233 | 0.493 | 0.437 | -999 | 69
2003-07-25 05:00 | 3.0837 | -20.372 | -48.703 | 11.113 | 0.4062 | 7.2716 | 369.29 | 12.4652 | 0.63314 | 12.5972 | 0.65483 | 12.2339 | 0.6594 | 2.4375 | 168.698 | 1.91 | 6.4645 | -999 | 2.5166 | 1.1053 | -0.28688 | 95.398 | 5.9389 | 6.326 | 6.5248 | 7.0445 | 8.0363 | 5.0219 | 5.7096 | 5.9963 | 6.553 | 6.081 | 5.4639 | 5.512 | 6.0449 | 7.2695 | 8.8191 | 2.7735 | 1.5292 | 0.96996 | -999 | -999 | 0.041 | 0.233 | 0.493 | 0.437 | -999 | 69
2003-07-25 05:30 | 1.3273 | -13.594 | -26.742 | 11.63 | 0.5138 | 7.205 | 366.564 | 13.3534 | 0.59674 | 13.4485 | 0.6197 | 12.904 | 0.63325 | 3.1933 | 175.104 | 2.6483 | 15.2169 | -999 | 7.5503 | 7.0702 | 1.1054 | 95.3954 | 5.9079 | 6.2753 | 6.5711 | 7.4467 | 8.6093 | 4.9925 | 5.5506 | 6.0807 | 6.9861 | 6.2717 | 5.4449 | 5.4724 | 6.0845 | 8.1333 | 10.359 | 3.1996 | 1.7137 | 1.0878 | -999 | -999 | 0.041 | 0.233 | 0.493 | 0.437 | -999 | 69
2003-07-25 06:00 | -1.0634 | -7.88 | -6.164 | 4.414 | 0.4502 | 7.2355 | 366.338 | 13.4058 | 0.5964 | 13.6138 | 0.61421 | 13.5105 | 0.60887 | 3.4621 | 183.455 | 2.9758 | 32.4408 | -999 | 16.7885 | 14.9198 | 1.2491 | 95.414 | 5.8732 | 6.2436 | 6.6507 | 7.9217 | 9.1999 | 4.9522 | 5.4739 | 6.2064 | 7.4741 | 6.5248 | 5.405 | 5.4131 | 6.1803 | 8.9112 | 11.3877 | 3.7809 | 2.0129 | 1.3478 | -999 | -999 | 0.041 | 0.233 | 0.493 | 0.437 | -999 | 69
2003-07-25 06:30 | 3.4898 | -2.833 | -8.722 | 4.329 | 0.4745 | 7.489 | 371.669 | 12.6801 | 0.64203 | 12.9691 | 0.65761 | 13.0658 | 0.64157 | 2.8629 | 228.875 | 2.0204 | 39.2659 | -999 | 19.7826 | 17.1487 | 0.91931 | 95.4327 | 5.8465 | 6.2271 | 6.7439 | 8.1659 | 9.3114 | 4.9302 | 5.5427 | 6.3528 | 7.6952 | 6.7207 | 5.4074 | 5.4239 | 6.3451 | 9.2184 | 11.4237 | 4.4871 | 2.4074 | 1.7284 | -999 | -999 | 0.041 | 0.233 | 0.493 | 0.436 | -999 | 69
2003-07-25 07:00 | 0.6595 | 4.673 | -1.158 | 2.715 | 0.1448 | 7.9832 | 381.913 | 11.3773 | 0.73387 | 11.6622 | 0.75 | 11.7936 | 0.73068 | 3.485 | 274.857 | 2.575 | 48.5605 | -999 | 23.069 | 21.706 | 1.5084 | 95.452 | 5.8245 | 6.2219 | 6.8003 | 8.2098 | 9.2518 | 4.9165 | 5.7099 | 6.4581 | 7.742 | 6.8393 | 5.4193 | 5.4715 | 6.5117 | 9.3022 | 11.1187 | 5.1029 | 2.7951 | 2.1377 | -999 | -999 | 0.041 | 0.233 | 0.493 | 0.436 | -999 | 69
2003-07-25 07:30 | 1.077 | 16.896 | 3.08 | 8.743 | 0.1726 | 8.0255 | 379.575 | 11.4373 | 0.73538 | 11.7341 | 0.75236 | 11.8215 | 0.73679 | 0.87542 | 240.549 | 0.43083 | 70.3404 | -999 | 33.7107 | 31.9233 | 2.613 | 95.4621 | 5.7983 | 6.215 | 6.8291 | 8.3248 | 9.3332 | 4.8838 | 5.6678 | 6.5192 | 7.8759 | 6.9687 | 5.3674 | 5.4479 | 6.6079 | 9.4332 | 11.3411 | 5.5119 | 3.0562 | 2.4535 | -999 | -999 | 0.041 | 0.233 | 0.493 | 0.436 | -999 | 69
2003-07-25 08:00 | 0.754 | 32.6 | 2.084 | 9.66 | 0.1233 | 8.1194 | 374.604 | 11.7205 | 0.73098 | 12.0381 | 0.74874 | 12.1881 | 0.73347 | 0.96458 | 229.434 | 0.56333 | 108.518 | -999 | 52.8759 | 50.1331 | 4.3517 | 95.4587 | 5.7723 | 6.2056 | 6.8679 | 8.7428 | 9.8508 | 4.8574 | 5.5636 | 6.6127 | 8.4124 | 7.2038 | 5.311 | 5.4039 | 6.6953 | 10.2389 | 12.4014 | 5.8449 | 3.2761 | 2.7157 | -999 | -999 | 0.041 | 0.232 | 0.493 | 0.436 | -999 | 69
2003-07-25 08:30 | -0.199 | 26.851 | 11.549 | 16.881 | 0.1052 | 8.2731 | 371.353 | 12.0628 | 0.72898 | 12.3892 | 0.74681 | 12.5716 | 0.73013 | 0.34292 | 211.361 | 0.22792 | 93.8017 | -999 | 46.8637 | 42.7698 | 3.652 | 95.4536 | 5.7522 | 6.2001 | 6.9476 | 8.9956 | 10.0686 | 4.8389 | 5.5547 | 6.7676 | 8.6543 | 7.4079 | 5.2868 | 5.3831 | 6.8419 | 10.4191 | 12.5641 | 6.3302 | 3.6028 | 3.0446 | -999 | -999 | 0.04 | 0.232 | 0.492 | 0.436 | -999 | 69
2003-07-25 09:00 | -2.4909 | 56.634 | 29.699 | 20.26 | 0.1894 | 8.2956 | 368.667 | 12.2998 | 0.72189 | 12.6291 | 0.73876 | 12.8651 | 0.72117 | 0.31458 | 202.472 | 0.21417 | 170.009 | -999 | 87.5444 | 78.1014 | 6.7884 | 95.4447 | 5.7357 | 6.2026 | 7.0154 | 9.3115 | 10.4671 | 4.8217 | 5.5411 | 6.8804 | 9.0346 | 7.5814 | 5.2918 | 5.3749 | 6.9816 | 11.1711 | 13.5914 | 6.8572 | 3.9539 | 3.4076 | -999 | -999 | 0.039 | 0.231 | 0.492 | 0.435 | -999 | 69
2003-07-25 09:30 | -4.9142 | 103.813 | 64.379 | 42.608 | 0.1979 | 8.2903 | 364.833 | 12.7174 | 0.70578 | 13.0328 | 0.72115 | 13.5221 | 0.69628 | 0.95042 | 153.638 | 0.79042 | 286.163 | -999 | 149.034 | 134.711 | 11.8127 | 95.4233 | 5.7216 | 6.2103 | 7.1222 | 10.1109 | 11.4584 | 4.8029 | 5.4408 | 7.0757 | 9.8784 | 7.9858 | 5.2544 | 5.3484 | 7.1519 | 12.5035 | 15.2789 | 7.4264 | 4.3114 | 3.771 | -999 | -999 | 0.039 | 0.23 | 0.492 | 0.435 | -999 | 69
2003-07-25 10:00 | -7.8242 | 198.987 | 110.242 | 61.333 | 0.1147 | 8.1939 | 361.835 | 13.7525 | 0.65885 | 14.1207 | 0.67288 | 14.884 | 0.64265 | 1.1621 | 158.187 | 1.0067 | 531.815 | -999 | 278.958 | 258.291 | 22.5318 | 95.4017 | 5.7134 | 6.2267 | 7.322 | 11.3128 | 12.9918 | 4.778 | 5.645 | 7.3966 | 11.0617 | 8.6198 | 5.2152 | 5.3199 | 7.4143 | 14.4241 | 17.6405 | 8.3786 | 4.8777 | 4.3086 | -999 | -999 | 0.039 | 0.23 | 0.491 | 0.435 | -999 | 73.0223
2003-07-25 10:30 | -6.5518 | 283.262 | 155.902 | 75.521 | 0.2443 | 7.8697 | 359.755 | 15.0353 | 0.59003 | 15.3153 | 0.60455 | 16.2747 | 0.57164 | 0.86333 | 128.405 | 0.71917 | 760.133 | -999 | 403.696 | 372.872 | 31.1686 | 95.386 | 5.7091 | 6.2651 | 7.6363 | 12.5788 | 14.5825 | 4.7607 | 5.7585 | 7.8208 | 12.0196 | 9.302 | 5.1663 | 5.2972 | 7.8121 | 15.7782 | 18.9218 | 9.8959 | 5.7137 | 5.1209 | -999 | -999 | 0.039 | 0.229 | 0.49 | 0.434 | -999 | 75
2003-07-25 11:00 | -4.6623 | 301.759 | 54.196 | 61.692 | 0.2708 | 7.5323 | 360.575 | 15.6813 | 0.54418 | 16.1649 | 0.55418 | 17.6258 | 0.51014 | 1.2637 | 177.808 | 1.1117 | 793.561 | -999 | 424.148 | 389.934 | 31.2938 | 95.3548 | 5.7241 | 6.3387 | 8.0331 | 13.8637 | 16.0958 | 4.7519 | 5.8203 | 8.2522 | 12.7169 | 9.935 | 5.1164 | 5.3277 | 8.2864 | 17.1239 | 20.1974 | 11.9055 | 6.695 | 6.1004 | -999 | -999 | 0.039 | 0.229 | 0.489 | 0.434 | -999 | 75
2003-07-25 11:30 | -4.8377 | 157.475 | 72.018 | 58.184 | 0.3941 | 7.5494 | 361.123 | 15.3911 | 0.55289 | 15.7392 | 0.56715 | 16.6296 | 0.53932 | 2.02 | 184.225 | 1.5646 | 436.375 | -999 | 230.554 | 205.138 | 16.7544 | 95.3398 | 5.7492 | 6.4516 | 8.3422 | 13.2789 | 14.9677 | 4.792 | 5.936 | 8.6048 | 12.6341 | 10.19 | 5.1269 | 5.4635 | 8.7786 | 16.5411 | 19.095 | 14.0424 | 7.6582 | 7.1243 | -999 | -999 | 0.038 | 0.228 | 0.488 | 0.433 | -999 | 75
2003-07-25 12:00 | -6.5892 | 225.216 | 114.883 | 84.551 | 0.4494 | 7.5923 | 360.185 | 15.5592 | 0.55036 | 15.9789 | 0.56323 | 16.8353 | 0.53809 | 2.575 | 220.09 | 2.0375 | 603.672 | -999 | 319.534 | 288.014 | 25.119 | 95.3337 | 5.774 | 6.5541 | 8.4274 | 13.4795 | 15.3983 | 4.8094 | 6.022 | 8.7889 | 12.9483 | 10.4306 | 5.1365 | 5.547 | 9.0545 | 17.175 | 19.7349 | 15.0816 | 8.2738 | 7.838 | -999 | -999 | 0.039 | 0.228 | 0.488 | 0.433 | -999 | 75
2003-07-25 12:30 | -6.8781 | 329.232 | 128.988 | 112.019 | 0.5764 | 7.5637 | 358.983 | 16.0168 | 0.53414 | 16.5195 | 0.54455 | 17.6576 | 0.50972 | 1789570 | 244.643 | 1789570 | 849.844 | -999 | 447.559 | 412.323 | 35.9072 | 95.2925 | 5.8021 | 6.6341 | 8.6172 | 14.5762 | 16.9053 | 4.8177 | 6.0557 | 9.0176 | 13.4955 | 10.8585 | 5.1067 | 5.596 | 9.2788 | 18.1799 | 20.8214 | 15.7468 | 8.7269 | 8.2803 | -999 | -999 | 0.038 | 0.227 | 0.487 | 0.432 | -999 | 75
2003-07-25 13:00 | -3.1642 | 306.142 | 46.694 | 66.906 | 0.526 | 7.3529 | 359.025 | 16.946 | 0.49101 | 17.4538 | 0.50164 | 18.6845 | 0.46881 | 3.6942 | 239.548 | 2.7842 | 777.705 | -999 | 407.134 | 378.003 | 32.7528 | 95.27 | 5.789 | 6.6782 | 8.8973 | 15.2667 | 17.6915 | 4.7751 | 6.07 | 9.2662 | 13.7816 | 11.1908 | 5.002 | 5.603 | 9.5295 | 18.6521 | 21.4071 | 17.017 | 9.2975 | 8.7518 | -999 | -999 | 0.038 | 0.227 | 0.486 | 0.432 | -999 | 75
2003-07-25 13:30 | -5.1919 | 155.879 | 114.169 | 80.676 | 0.3402 | 7.1801 | 360.212 | 16.8963 | 0.48057 | 17.2714 | 0.49267 | 18.0072 | 0.47439 | 1789570 | 217.868 | 1789570 | 422.372 | -999 | 220.709 | 200.688 | 17.0884 | 95.2418 | 5.8406 | 6.7931 | 9.0686 | 14.1419 | 16.0232 | 4.8171 | 6.2265 | 9.4307 | 13.0866 | 10.9466 | 5.1486 | 5.8515 | 9.8608 | 17.5152 | 19.7547 | 18.3957 | 9.8535 | 9.2327 | -999 | -999 | 0.037 | 0.226 | 0.485 | 0.431 | -999 | 75
2003-07-25 14:00 | -4.5058 | 281.525 | 112.148 | 84.941 | 0.2917 | 7.4443 | 358.598 | 17.5442 | 0.47927 | 17.8136 | 0.49248 | 19.2517 | 0.45519 | 1789570 | 112.001 | 1789570 | 734.674 | -999 | 377.937 | 353.31 | 30.0184 | 95.2048 | 5.9191 | 6.9181 | 9.1357 | 15.4635 | 18.0612 | 4.8879 | 6.3233 | 9.469 | 13.595 | 11.1626 | 5.1721 | 5.8536 | 9.8638 | 18.172 | 21.4737 | 18.6119 | 9.9547 | 9.3971 | -999 | -999 | 0.037 | 0.225 | 0.484 | 0.431 | -999 | 75
2003-07-25 14:30 | -4.5799 | 270.894 | 149.895 | 81.132 | 0.2484 | 7.3646 | 358.67 | 17.6243 | 0.47282 | 17.8997 | 0.48511 | 19.291 | 0.44989 | 1.3792 | 115.637 | 1.1679 | 723.681 | -999 | 367.619 | 340.268 | 28.1234 | 95.1658 | 5.9656 | 6.9975 | 9.346 | 16.1488 | 18.7107 | 4.9284 | 6.3944 | 9.6541 | 14.1798 | 11.4476 | 5.2053 | 5.9181 | 9.9523 | 17.8783 | 21.6146 | 19.2433 | 10.0916 | 9.4426 | -999 | -999 | 0.038 | 0.225 | 0.483 | 0.43 | -999 | 75
2003-07-25 15:00 | -4.3625 | 329.712 | 132.628 | 58.995 | 0.2928 | 7.2912 | 358.542 | 18.2903 | 0.44983 | 18.5471 | 0.46133 | 20.2032 | 0.41993 | 1.4783 | 93.7598 | 1.2975 | 857.361 | -999 | 441.842 | 399.641 | 33.1192 | 95.1373 | 6.0046 | 7.0858 | 9.9037 | 19.254 | 20.8736 | 4.9417 | 6.4457 | 10.095 | 15.5833 | 12.4218 | 5.1465 | 5.9242 | 9.9892 | 17.8592 | 21.6301 | 20.5062 | 10.5556 | 9.5563 | -999 | -999 | 0.037 | 0.225 | 0.483 | 0.43 | -999 | 75
2003-07-25 15:30 | -3.7104 | 316.661 | 82.683 | 70.953 | 0.2684 | 7.5192 | 358.043 | 18.4238 | 0.4589 | 18.7176 | 0.46974 | 20.2597 | 0.43019 | 1.9458 | 88.4376 | 1.6433 | 816.244 | -999 | 427.269 | 384.651 | 32.7254 | 95.1114 | 6.0453 | 7.2275 | 10.4107 | 18.1999 | 19.3844 | 4.986 | 6.5421 | 10.5607 | 15.6128 | 12.3567 | 5.2148 | 6.0038 | 10.0855 | 20.0318 | 23.9932 | 23.5325 | 11.7268 | 9.6646 | -999 | -999 | 0.037 | 0.224 | 0.482 | 0.429 | -999 | 75
2003-07-25 16:00 | -3.9411 | 179.285 | 192.788 | 112.291 | 0.1264 | 7.577 | 358.338 | 18.4461 | 0.4605 | 18.7314 | 0.47223 | 19.8412 | 0.44386 | 1.8679 | 84.4662 | 1.5271 | 480.145 | -999 | 244.975 | 222.565 | 17.9918 | 95.0899 | 6.0962 | 7.3785 | 10.4171 | 16.5863 | 17.7574 | 5.0279 | 6.6674 | 10.6381 | 14.5748 | 12.0429 | 5.2578 | 6.0983 | 10.3266 | 18.2667 | 21.714 | 24.9191 | 12.2876 | 10.0271 | -999 | -999 | 0.036 | 0.224 | 0.481 | 0.429 | -999 | 75
2003-07-25 16:30 | -4.1692 | 514.762 | 123.831 | 81.783 | 0.4681 | 7.4058 | 356.984 | 19.1871 | 0.43241 | 19.5354 | 0.44032 | 21.1514 | 0.40316 | 1.4725 | 99.8371 | 1.3342 | 1252.2 | -999 | 674.459 | 578.115 | 51.548 | 95.0646 | 6.1412 | 7.4573 | 10.1871 | 16.145 | 18.1588 | 5.0564 | 6.7579 | 10.5313 | 15.7124 | 12.1161 | 5.2019 | 6.0867 | 10.3474 | 20.8753 | 25.5951 | 24.1335 | 12.0308 | 10.1887 | -999 | -999 | 0.037 | 0.223 | 0.48 | 0.428 | -999 | 75
2003-07-25 17:00 | -3.8309 | 268.044 | 110.92 | 71.297 | 0.6285 | 6.6461 | 358.768 | 19.5642 | 0.37607 | 19.9566 | 0.38496 | 21.4368 | 0.35287 | 2.4725 | 188.71 | 2.1229 | 710.68 | -999 | 369.622 | 328.23 | 26.7969 | 95.048 | 6.1816 | 7.4887 | 10.1182 | 16.0995 | 18.1706 | 5.0825 | 6.8284 | 10.8411 | 15.8489 | 12.3873 | 5.1733 | 6.0947 | 10.6469 | 21.3774 | 25.1559 | 23.0989 | 12.0642 | 10.5296 | -999 | -999 | 0.037 | 0.223 | 0.479 | 0.428 | -999 | 75
2003-07-25 17:30 | -2.9926 | 269.315 | 144.14 | 73.308 | 0.6335 | 7.0538 | 357.499 | 19.0549 | 0.41217 | 19.4538 | 0.42092 | 20.5326 | 0.39214 | 4.0779 | 201.67 | 3.2462 | 707.661 | -999 | 367.197 | 326.41 | 28.9925 | 95.0367 | 6.2491 | 7.5416 | 10.0814 | 15.9673 | 18.0011 | 5.1403 | 6.9282 | 10.9072 | 15.7054 | 12.4605 | 5.2871 | 6.247 | 10.9498 | 21.623 | 24.5122 | 22.5479 | 12.3321 | 11.1703 | -999 | -999 | 0.037 | 0.223 | 0.478 | 0.427 | -999 | 75
2003-07-25 18:00 | -2.3887 | 319.555 | 174.092 | 68.802 | 0.6985 | 7.1188 | 356.825 | 19.2211 | 0.41215 | 19.6755 | 0.42022 | 20.7786 | 0.39149 | 3.9583 | 209.55 | 2.8992 | 882.378 | -999 | 459.148 | 382.534 | 35.2399 | 95.0146 | 6.2812 | 7.559 | 10.0252 | 15.5479 | 17.4621 | 5.1806 | 7.003 | 10.891 | 15.2437 | 12.2939 | 5.3366 | 6.2945 | 11.1194 | 22.5308 | 26.8391 | 22.0479 | 12.3409 | 11.5002 | -999 | -999 | 0.037 | 0.223 | 0.478 | 0.427 | -999 | 75
2003-07-25 18:30 | -3.5384 | 349.931 | 183.675 | 82.596 | 0.8574 | 7.1575 | 356.344 | 19.2843 | 0.4136 | 19.763 | 0.41964 | 20.9178 | 0.38648 | 4.7771 | 206.441 | 3.6842 | 968.998 | -999 | 511.674 | 408.644 | 37.9313 | 95.0112 | 6.2836 | 7.5529 | 9.9628 | 15.6878 | 16.8852 | 5.1873 | 7.0359 | 10.6825 | 13.8802 | 11.741 | 5.3065 | 6.2954 | 11.1373 | 20.2107 | 22.8956 | 21.384 | 12.1037 | 11.7609 | -999 | -999 | 0.038 | 0.224 | 0.477 | 0.427 | -999 | 75
2003-07-25 19:00 | -2.0803 | 299.749 | 122.252 | 58.782 | 0.7719 | 7.2935 | 355.966 | 18.6782 | 0.4376 | 19.1387 | 0.44388 | 19.8742 | 0.41873 | 5.5417 | 210.676 | 4.1029 | 855.603 | -999 | 450.511 | 352.993 | 32.9559 | 94.9975 | 6.3117 | 7.559 | 9.8447 | 14.9641 | 15.5569 | 5.216 | 7.0623 | 10.2483 | 12.8971 | 11.1785 | 5.3739 | 6.4173 | 11.0273 | 22.041 | 24.908 | 20.8109 | 11.3517 | 11.4744 | -999 | -999 | 0.039 | 0.224 | 0.477 | 0.426 | -999 | 75
2003-07-25 19:30 | -1.2452 | 242.833 | 82.757 | 49.648 | 0.6721 | 7.234 | 356.059 | 18.5925 | 0.43665 | 18.9963 | 0.44407 | 19.8608 | 0.41632 | 4.8208 | 207.107 | 3.6946 | 727.633 | -999 | 382.5 | 287.93 | 27.9208 | 94.98 | 6.3403 | 7.5535 | 9.5807 | 12.9245 | 14.3169 | 5.2552 | 7.0714 | 9.9529 | 12.6645 | 11.0378 | 5.4816 | 6.521 | 10.8691 | 16.3034 | 19.0359 | 19.9203 | 10.3912 | 11.1652 | -999 | -999 | 0.039 | 0.224 | 0.476 | 0.426 | -999 | 75
2003-07-25 20:00 | -0.9231 | 183.586 | 65.53 | 44.074 | 0.7665 | 7.1108 | 356.631 | 18.2083 | 0.43929 | 18.5899 | 0.44724 | 19.5863 | 0.41399 | 4.4675 | 205.09 | 3.3396 | 601.791 | -999 | 317.144 | 227.622 | 23.2219 | 94.9891 | 6.3723 | 7.5289 | 9.3093 | 12.4957 | 13.6596 | 5.2796 | 7.0465 | 9.6818 | 12.2098 | 10.5309 | 5.542 | 6.6278 | 10.4875 | 16.1071 | 18.4021 | 18.0436 | 9.6956 | 10.2143 | -999 | -999 | 0.039 | 0.225 | 0.476 | 0.426 | -999 | 75
2003-07-25 20:30 | -0.0076 | 117.733 | -11.644 | 36.178 | 0.7029 | 7.0031 | 358.014 | 17.4636 | 0.45172 | 17.8029 | 0.46097 | 18.6132 | 0.43169 | 4.7508 | 208.545 | 3.5075 | 450.364 | -999 | 237.943 | 163.87 | 17.7407 | 94.9554 | 6.3977 | 7.4974 | 9.1388 | 11.9505 | 13.0386 | 5.345 | 7.0603 | 9.6198 | 12.6349 | 10.3331 | 5.754 | 6.6604 | 10.1193 | 15.0934 | 17.4499 | 16.3608 | 9.0314 | 9.0834 | -999 | -999 | 0.039 | 0.225 | 0.476 | 0.426 | -999 | 75
2003-07-25 21:00 | -0.5847 | 16.549 | 1.019 | 30.115 | 0.7634 | 7.0109 | 358.919 | 16.4617 | 0.48035 | 16.707 | 0.49277 | 16.98 | 0.47847 | 4.6108 | 207.528 | 3.3196 | 201.598 | -999 | 97.626 | 70.2131 | 7.2634 | 94.948 | 6.3929 | 7.4404 | 8.8862 | 10.8701 | 12.074 | 5.3801 | 7.036 | 9.4426 | 11.0041 | 9.8076 | 5.8293 | 6.6367 | 9.7613 | 13.1713 | 15.0876 | 14.9532 | 8.6707 | 8.2291 | -999 | -999 | 0.04 | 0.225 | 0.476 | 0.425 | -999 | 75
2003-07-25 21:30 | 0.074 | 44.572 | -8.974 | 25.532 | 0.7341 | 6.9608 | 358.437 | 16.3943 | 0.47981 | 16.6482 | 0.49159 | 16.9368 | 0.47607 | 4.7783 | 204.271 | 3.6379 | 232.832 | -999 | 130.657 | 86.2029 | 11.34 | 94.9394 | 6.3714 | 7.3582 | 8.6072 | 10.4747 | 11.9047 | 5.3797 | 6.975 | 8.9956 | 10.5684 | 9.3767 | 5.8324 | 6.5339 | 9.3356 | 13.1361 | 15.2802 | 13.4252 | 7.9382 | 7.3243 | -999 | -999 | 0.04 | 0.225 | 0.476 | 0.425 | -999 | 75
2003-07-25 22:00 | 1.7103 | 8.992 | -41.098 | 26.705 | 0.8362 | 6.9161 | 358.826 | 15.9141 | 0.49087 | 16.1361 | 0.50403 | 16.0623 | 0.50074 | 4.7346 | 207.51 | 3.4575 | 146.977 | -999 | 87.3008 | 51.0143 | 7.2594 | 94.9442 | 6.3471 | 7.274 | 8.4303 | 10.32 | 11.7223 | 5.3746 | 6.9021 | 8.7548 | 10.2823 | 9.1402 | 5.8124 | 6.4564 | 9.0422 | 12.573 | 14.5349 | 12.1728 | 7.1798 | 6.5336 | -999 | -999 | 0.04 | 0.225 | 0.475 | 0.425 | -999 | 75
2003-07-25 22:30 | 1.3716 | -36.41 | -47.289 | 14.611 | 0.7693 | 6.7278 | 360.156 | 15.3859 | 0.49313 | 15.5856 | 0.50688 | 15.4501 | 0.50467 | 5.5075 | 203.459 | 4.1717 | 65.6168 | -999 | 35.7751 | 21.9626 | 2.8801 | 94.9227 | 6.3254 | 7.1993 | 8.2738 | 9.7677 | 11.039 | 5.3702 | 6.9073 | 8.5078 | 9.5539 | 8.7864 | 5.8316 | 6.4005 | 8.7899 | 11.2637 | 13.1096 | 11.3119 | 6.6464 | 5.9922 | -999 | -999 | 0.041 | 0.226 | 0.475 | 0.425 | -999 | 74.3623
2003-07-25 23:00 | 2.0129 | -52.382 | -65.93 | 14.027 | 0.8015 | 6.6069 | 361.241 | 14.8025 | 0.50175 | 14.9856 | 0.51599 | 14.776 | 0.51573 | 5.63 | 202.491 | 4.2292 | 29.1871 | -999 | 13.1695 | 10.0308 | 0.84757 | 94.9145 | 6.2999 | 7.1305 | 8.0753 | 9.132 | 10.3106 | 5.3601 | 6.8663 | 8.1902 | 8.8877 | 8.3924 | 5.839 | 6.3595 | 8.4867 | 10.3371 | 12.1507 | 10.3986 | 6.0626 | 5.4005 | -999 | -999 | 0.041 | 0.226 | 0.475 | 0.425 | -999 | 69.0013
2003-07-25 23:30 | 1.7085 | -62.786 | -58.529 | 6.976 | 0.6395 | 6.635 | 361.414 | 14.4615 | 0.51429 | 14.6366 | 0.52893 | 14.3908 | 0.5292 | 4.9554 | 192.635 | 4.0996 | 10.1651 | -999 | 4.6074 | 2.0809 | 0.20177 | 94.9085 | 6.2719 | 7.0523 | 7.8716 | 8.6567 | 9.8121 | 5.3401 | 6.7849 | 7.8851 | 8.4423 | 8.0409 | 5.8167 | 6.2884 | 8.1493 | 9.5899 | 11.4221 | 9.3823 | 5.4168 | 4.7338 | -999 | -999 | 0.041 | 0.226 | 0.476 | 0.424 | -999 | 69
2003-07-26 | 2.1439 | -64.444 | -56.152 | 5.195 | 0.5259 | 6.7809 | 361.666 | 13.9275 | 0.54249 | 14.0962 | 0.55776 | 13.8424 | 0.55778 | 4.335 | 181.41 | 3.6692 | 2.4684 | -999 | 0.86237 | -1.8091 | -0.21407 | 94.9024 | 6.245 | 6.9709 | 7.6834 | 8.2613 | 9.3651 | 5.3248 | 6.6944 | 7.616 | 8.0035 | 7.7065 | 5.8075 | 6.2337 | 7.8479 | 8.8333 | 10.5795 | 8.4049 | 4.8177 | 4.1087 | -999 | -999 | 0.041 | 0.226 | 0.476 | 0.424 | -999 | 69
2003-07-26 00:30 | 1.8461 | -61.902 | -53.929 | 1.799 | 0.4707 | 6.8575 | 361.772 | 13.8286 | 0.55174 | 13.9886 | 0.56753 | 13.6727 | 0.56972 | 3.6867 | 172.663 | 3.0829 | 0.59063 | -999 | 0.21903 | -2.4933 | -0.1805 | 94.896 | 6.21 | 6.8892 | 7.5105 | 7.9932 | 9.0617 | 5.3032 | 6.5962 | 7.3637 | 7.6623 | 7.4316 | 5.78 | 6.1505 | 7.5569 | 8.3234 | 10.0414 | 7.5405 | 4.2796 | 3.5539 | -999 | -999 | 0.041 | 0.227 | 0.476 | 0.424 | -999 | 69
2003-07-26 01:00 | 1.8482 | -63.612 | -53.29 | 1.576 | 0.5564 | 6.9502 | 362.058 | 13.5637 | 0.56766 | 13.6842 | 0.58542 | 13.2341 | 0.59242 | 3.5742 | 174.223 | 2.9542 | 0.2174 | -999 | 0.078007 | -2.7778 | -0.14277 | 94.8879 | 6.1745 | 6.8056 | 7.3586 | 7.6045 | 8.5559 | 5.2757 | 6.4963 | 7.1343 | 7.3019 | 7.1666 | 5.76 | 6.0868 | 7.3051 | 7.6895 | 9.1564 | 6.7898 | 3.8156 | 3.0753 | -999 | -999 | 0.041 | 0.227 | 0.476 | 0.424 | -999 | 69
2003-07-26 01:30 | 1.7427 | -58.222 | -44.395 | 5.662 | 0.5031 | 7.0888 | 362.105 | 13.3605 | 0.58533 | 13.4941 | 0.60298 | 13.1483 | 0.60605 | 4.1933 | 170.131 | 3.3658 | 0.12318 | -999 | 0.045869 | -2.4719 | -0.19448 | 94.8951 | 6.1343 | 6.7236 | 7.2077 | 7.4728 | 8.5381 | 5.2379 | 6.3889 | 6.9227 | 7.1782 | 6.9429 | 5.7142 | 5.99 | 7.0537 | 7.7517 | 9.6016 | 6.0791 | 3.3824 | 2.6338 | -999 | -999 | 0.041 | 0.227 | 0.476 | 0.424 | -999 | 69
2003-07-26 02:00 | 1.7907 | -43.509 | -48.509 | 2.112 | 0.5486 | 7.264 | 362.644 | 13.0459 | 0.61016 | 13.2049 | 0.62765 | 12.8955 | 0.62903 | 3.7542 | 168.644 | 2.9708 | 0.10235 | -999 | 0.037396 | -1.9219 | -0.1713 | 94.8873 | 6.0915 | 6.6458 | 7.1071 | 7.6036 | 8.6777 | 5.2073 | 6.2667 | 6.8095 | 7.3659 | 6.9056 | 5.6787 | 5.899 | 6.8786 | 8.1997 | 9.9614 | 5.5481 | 3.0689 | 2.2977 | -999 | -999 | 0.041 | 0.227 | 0.476 | 0.424 | -999 | 69
2003-07-26 02:30 | 1.154 | -57.471 | -23.535 | 2.821 | 0.3739 | 7.3748 | 362.77 | 12.7823 | 0.62878 | 12.9321 | 0.64752 | 12.6253 | 0.64856 | 4.4129 | 173.107 | 3.6263 | 0.096063 | -999 | 0.036545 | -2.2302 | -0.077289 | 94.88 | 6.0561 | 6.582 | 7.0396 | 7.4535 | 8.4871 | 5.1746 | 6.1794 | 6.7369 | 7.1669 | 6.8108 | 5.6498 | 5.8321 | 6.7899 | 7.6902 | 9.5577 | 5.293 | 2.9412 | 2.1674 | -999 | -999 | 0.041 | 0.227 | 0.476 | 0.424 | -999 | 69
2003-07-26 03:00 | 2.1481 | -33.103 | -43.809 | 9.496 | 0.3167 | 7.3599 | 363.58 | 12.8687 | 0.6245 | 13.0427 | 0.6424 | 12.7874 | 0.64194 | 2.9392 | 174.863 | 2.3683 | 0.126 | -999 | 0.040274 | -1.6023 | -0.1359 | 94.8677 | 6.0172 | 6.519 | 6.9642 | 7.5595 | 8.6188 | 5.1401 | 5.988 | 6.6404 | 7.3597 | 6.7688 | 5.601 | 5.752 | 6.6795 | 8.1452 | 9.884 | 5.0936 | 2.8292 | 2.0657 | -999 | -999 | 0.041 | 0.227 | 0.476 | 0.424 | -999 | 69
2003-07-26 03:30 | 1.6642 | -40.991 | -32.303 | 7.408 | 0.3627 | 7.1413 | 364.634 | 13.0368 | 0.6016 | 13.099 | 0.62472 | 12.3349 | 0.64586 | 2.2808 | 194.862 | 1.43 | 0.18374 | -999 | 0.064196 | -2.0547 | -0.087095 | 94.8589 | 5.9818 | 6.467 | 6.9183 | 7.3829 | 8.1 | 5.1137 | 5.8486 | 6.6145 | 7.1399 | 6.6902 | 5.5885 | 5.723 | 6.6418 | 7.6494 | 8.7806 | 4.99 | 2.7802 | 2.0196 | -999 | -999 | 0.041 | 0.227 | 0.476 | 0.423 | -999 | 69
2003-07-26 04:00 | 1.8465 | -24.973 | -34.67 | 10.648 | 0.4823 | 7.0205 | 364.619 | 13.3879 | 0.57945 | 13.4998 | 0.60007 | 12.8859 | 0.61635 | 2.9362 | 216.235 | 1.8713 | 0.47637 | -999 | 0.1638 | -1.0451 | 0.023471 | 94.8711 | 5.9483 | 6.4149 | 6.8258 | 7.3387 | 8.2442 | 5.0726 | 5.8008 | 6.508 | 7.1326 | 6.6025 | 5.5337 | 5.6471 | 6.5572 | 8.1421 | 9.8877 | 4.8287 | 2.7181 | 1.9985 | -999 | -999 | 0.041 | 0.227 | 0.476 | 0.423 | -999 | 69
2003-07-26 04:30 | 2.2621 | -24.071 | -40.3 | 16.588 | 0.5693 | 6.9512 | 364.275 | 13.6656 | 0.56492 | 13.8287 | 0.58299 | 13.4378 | 0.59047 | 3.6375 | 210.786 | 2.4817 | 1.5728 | -999 | 0.57525 | -0.44516 | 0.036382 | 94.8853 | 5.9111 | 6.3579 | 6.803 | 7.7476 | 8.8083 | 5.0357 | 5.8488 | 6.5065 | 7.5719 | 6.7142 | 5.4859 | 5.569 | 6.5158 | 8.9842 | 11.1795 | 4.6909 | 2.6608 | 1.9763 | -999 | -999 | 0.041 | 0.227 | 0.476 | 0.423 | -999 | 69
2003-07-26 05:00 | 2.101 | -20.065 | -38.591 | 17.708 | 0.6081 | 6.9647 | 364.529 | 13.567 | 0.56889 | 13.7645 | 0.58559 | 13.5391 | 0.5861 | 3.655 | 209.184 | 2.5442 | 5.1131 | -999 | 1.8309 | 0.95155 | 0.0056784 | 94.8889 | 5.8816 | 6.3137 | 6.8228 | 7.9674 | 9.0915 | 5.0082 | 5.7138 | 6.5575 | 7.7037 | 6.8047 | 5.4615 | 5.5289 | 6.5676 | 9.2287 | 11.4376 | 4.8833 | 2.7855 | 2.1341 | -999 | -999 | 0.04 | 0.227 | 0.476 | 0.423 | -999 | 69
2003-07-26 05:30 | 0.959 | -16.587 | -24.83 | 15.797 | 0.6313 | 6.9667 | 364.552 | 13.6269 | 0.56709 | 13.8284 | 0.58338 | 13.6645 | 0.58121 | 3.8679 | 204.874 | 2.7763 | 20.2488 | -999 | 10.0612 | 8.7492 | 0.80056 | 94.8742 | 5.8575 | 6.2893 | 6.8458 | 8.1073 | 9.2712 | 4.9838 | 5.6937 | 6.6006 | 7.82 | 6.887 | 5.4375 | 5.5068 | 6.6337 | 9.3797 | 11.6177 | 5.1978 | 2.9679 | 2.3518 | -999 | -999 | 0.04 | 0.226 | 0.476 | 0.423 | -999 | 69
2003-07-26 06:00 | 0.7846 | 7.055 | -26.566 | 28.253 | 0.6275 | 6.9532 | 364.068 | 13.7505 | 0.56195 | 13.9697 | 0.5778 | 13.8578 | 0.57427 | 4.0388 | 204.725 | 2.9179 | 66.5252 | -999 | 40.6855 | 35.8197 | 3.6733 | 94.8519 | 5.8362 | 6.2714 | 6.8677 | 8.2964 | 9.5604 | 4.9658 | 5.8243 | 6.6452 | 8.0566 | 6.9756 | 5.4019 | 5.4825 | 6.6884 | 9.8983 | 12.2319 | 5.5048 | 3.1374 | 2.5465 | -999 | -999 | 0.04 | 0.226 | 0.475 | 0.423 | -999 | 69
2003-07-26 06:30 | -0.1732 | 17.763 | -19.654 | 25.203 | 0.539 | 6.9028 | 363.84 | 13.9563 | 0.55127 | 14.1884 | 0.56673 | 14.1395 | 0.56234 | 3.8383 | 206.199 | 2.7988 | 89.8407 | -999 | 49.9646 | 45.195 | 4.3386 | 94.8509 | 5.8157 | 6.2533 | 6.921 | 8.7212 | 10.0579 | 4.9384 | 5.8288 | 6.7391 | 8.4021 | 7.1371 | 5.3388 | 5.4527 | 6.776 | 10.5493 | 12.9577 | 5.8471 | 3.3331 | 2.7573 | -999 | -999 | 0.04 | 0.226 | 0.475 | 0.422 | -999 | 69
2003-07-26 07:00 | -0.9892 | 27.874 | -4.833 | 22.827 | 0.4521 | 6.7298 | 363.431 | 14.1254 | 0.53275 | 14.357 | 0.5485 | 14.3086 | 0.54573 | 3.4054 | 204.1 | 2.4696 | 136.546 | -999 | 69.9466 | 66.1124 | 5.9088 | 94.8412 | 5.7988 | 6.2476 | 6.9931 | 8.9051 | 10.2285 | 4.9185 | 5.8209 | 6.8447 | 8.5293 | 7.2573 | 5.308 | 5.445 | 6.9003 | 10.6166 | 13.0048 | 6.3504 | 3.6153 | 3.0512 | -999 | -999 | 0.04 | 0.226 | 0.475 | 0.422 | -999 | 69
2003-07-26 07:30 | -1.676 | 51.003 | 1.092 | 36.694 | 0.3743 | 6.5828 | 362.999 | 14.2978 | 0.51627 | 14.5561 | 0.53057 | 14.622 | 0.52467 | 2.9838 | 189.823 | 2.4512 | 179.411 | -999 | 92.984 | 88.2576 | 7.7823 | 94.8559 | 5.78 | 6.2475 | 7.0533 | 9.218 | 10.6616 | 4.8975 | 5.8196 | 6.9291 | 8.8576 | 7.428 | 5.2804 | 5.4245 | 6.9988 | 11.2795 | 13.8 | 6.8357 | 3.8743 | 3.318 | -999 | -999 | 0.039 | 0.225 | 0.474 | 0.422 | -999 | 69
2003-07-26 08:00 | -2.7743 | 64.033 | 9.272 | 38.631 | 0.3773 | 6.6008 | 362.852 | 14.2366 | 0.5191 | 14.518 | 0.53378 | 14.6761 | 0.52869 | 2.4204 | 178.925 | 1.9996 | 200.336 | -999 | 104.795 | 97.4929 | 8.5886 | 94.8737 | 5.7634 | 6.2534 | 7.138 | 9.6424 | 11.1096 | 4.8757 | 5.82 | 7.0653 | 9.3012 | 7.7008 | 5.2968 | 5.4131 | 7.1411 | 11.9066 | 14.4487 | 7.3506 | 4.1547 | 3.6069 | -999 | -999 | 0.039 | 0.225 | 0.474 | 0.422 | -999 | 69
2003-07-26 08:30 | -2.6743 | 91.677 | -0.259 | 53.889 | 0.4276 | 6.473 | 362.51 | 14.641 | 0.49736 | 14.9503 | 0.51093 | 15.1561 | 0.50973 | 1.7092 | 191.184 | 1.3554 | 262.821 | -999 | 138.995 | 128.224 | 11.3657 | 94.871 | 5.7559 | 6.2656 | 7.2489 | 10.2184 | 11.8117 | 4.8643 | 5.8253 | 7.2484 | 9.914 | 8.0255 | 5.2905 | 5.4042 | 7.3284 | 12.8535 | 15.6464 | 7.9831 | 4.5253 | 3.998 | -999 | -999 | 0.039 | 0.224 | 0.474 | 0.421 | -999 | 69
2003-07-26 09:00 | -3.6578 | 77.866 | 13.999 | 64.958 | 0.3785 | 6.2392 | 362.318 | 14.9676 | 0.46968 | 15.2569 | 0.48379 | 15.4557 | 0.48384 | 2.1746 | 190.895 | 1.6525 | 237.738 | -999 | 124.274 | 114.914 | 10.0017 | 94.8762 | 5.7483 | 6.283 | 7.3973 | 10.5604 | 12.07 | 4.8542 | 5.8454 | 7.4681 | 10.0413 | 8.2771 | 5.2736 | 5.4124 | 7.5571 | 12.9126 | 15.4346 | 8.7879 | 5.0019 | 4.4748 | -999 | -999 | 0.039 | 0.224 | 0.473 | 0.421 | -999 | 69
2003-07-26 09:30 | -4.1291 | 124.637 | 39.069 | 15.722 | 0.2905 | 6.2775 | 361.097 | 15.3196 | 0.46106 | 15.6539 | 0.47526 | 15.9099 | 0.47826 | 2.0008 | 229.481 | 1.4387 | 356.108 | -999 | 186.143 | 170.321 | 14.9349 | 94.8847 | 5.7481 | 6.3125 | 7.5151 | 10.9994 | 12.7115 | 4.8508 | 5.8706 | 7.6217 | 10.6149 | 8.54 | 5.2655 | 5.4325 | 7.7475 | 14.0769 | 16.8266 | 9.5741 | 5.4366 | 4.9276 | -999 | -999 | 0.039 | 0.223 | 0.473 | 0.421 | -999 | 69
2003-07-26 10:00 | -4.6243 | 129.597 | 59.032 | 65.447 | 0.3953 | 7.0662 | 360.898 | 15.3211 | 0.51748 | 15.6776 | 0.52943 | 16.3164 | 0.51492 | 1.4925 | 98.6383 | 1.1267 | 366.268 | -999 | 194.542 | 173.73 | 14.7048 | 94.8873 | 5.7499 | 6.3489 | 7.6886 | 11.6503 | 13.4225 | 4.8517 | 5.9005 | 7.8761 | 11.1511 | 8.9214 | 5.2552 | 5.4494 | 7.9874 | 14.7342 | 17.5034 | 10.3739 | 5.8778 | 5.3677 | -999 | -999 | 0.039 | 0.223 | 0.472 | 0.42 | -999 | 72.0597
2003-07-26 10:30 | -4.4779 | 166.319 | 63.173 | 37.283 | 0.4343 | 7.1627 | 360.634 | 15.4734 | 0.52055 | 15.8178 | 0.53192 | 16.6331 | 0.50895 | 2.2792 | 86.6395 | 1.8821 | 453.239 | -999 | 239.426 | 217.251 | 18.5899 | 94.906 | 5.757 | 6.3953 | 7.8762 | 12.2231 | 14.1251 | 4.8533 | 5.9286 | 8.1127 | 11.5514 | 9.2067 | 5.2517 | 5.4857 | 8.2465 | 15.5136 | 18.0197 | 11.3756 | 6.4249 | 5.8981 | -999 | -999 | 0.038 | 0.223 | 0.471 | 0.42 | -999 | 73.304
2003-07-26 11:00 | -3.9567 | 168.508 | 58.429 | 46.38 | 0.4588 | 7.6925 | 361.777 | 15.0283 | 0.57235 | 15.4121 | 0.58345 | 16.3416 | 0.55176 | 2.6971 | 110.912 | 2.0987 | 471.13 | -999 | 245.716 | 220.941 | 18.5872 | 94.9187 | 5.7676 | 6.4527 | 8.0712 | 12.7351 | 14.5917 | 4.8627 | 6.0311 | 8.3698 | 12.1235 | 9.5362 | 5.2627 | 5.5446 | 8.5288 | 16.349 | 18.4027 | 12.4246 | 6.9623 | 6.4178 | -999 | -999 | 0.038 | 0.222 | 0.471 | 0.42 | -999 | 75
2003-07-26 11:30 | -5.5455 | 129.725 | 78.81 | 44.192 | 0.3845 | 8.1887 | 365.543 | 14.235 | 0.63609 | 14.5968 | 0.64796 | 15.5501 | 0.61081 | 2.88 | 70.7887 | 2.2208 | 378.382 | -999 | 196.455 | 174.714 | 14.4855 | 94.929 | 5.7847 | 6.5229 | 8.2302 | 12.5265 | 14.1089 | 4.88 | 5.9181 | 8.583 | 11.8985 | 9.6558 | 5.3064 | 5.6376 | 8.8028 | 15.5432 | 17.0296 | 13.4301 | 7.515 | 6.9704 | -999 | -999 | 0.038 | 0.222 | 0.47 | 0.419 | -999 | 75
2003-07-26 12:00 | -7.3297 | 208.685 | 105.128 | 68 | 0.3583 | 8.3191 | 366.405 | 14.1229 | 0.65098 | 14.5317 | 0.66112 | 15.4042 | 0.62738 | 2.2338 | 58.7002 | 1.8258 | 565.012 | -999 | 293.84 | 268.621 | 23.3093 | 94.9312 | 5.8011 | 6.5823 | 8.2918 | 12.7621 | 14.5087 | 4.8874 | 5.9309 | 8.6541 | 12.1322 | 9.7755 | 5.3125 | 5.6882 | 8.9126 | 16.0408 | 17.8802 | 13.9506 | 7.8277 | 7.2775 | -999 | -999 | 0.038 | 0.221 | 0.469 | 0.419 | -999 | 75
2003-07-26 12:30 | -7.5251 | 250.512 | 114.197 | 65.771 | 0.474 | 8.3874 | 365.654 | 14.8675 | 0.62882 | 15.2844 | 0.63846 | 16.423 | 0.59528 | 2.1054 | 72.3024 | 1.71 | 654.51 | -999 | 348.236 | 311.935 | 26.8042 | 94.9233 | 5.8134 | 6.6275 | 8.4823 | 14.0476 | 15.8709 | 4.8888 | 6.1134 | 8.8646 | 13.1225 | 10.2176 | 5.2577 | 5.6649 | 9.0564 | 17.7877 | 19.846 | -999 | 8.1361 | 7.4727 | -999 | -999 | 0.038 | 0.221 | 0.469 | 0.418 | -999 | 75
2003-07-26 13:00 | -4.9929 | 198.47 | 79.225 | 55.148 | 0.5065 | 8.2743 | 365.851 | 14.743 | 0.62518 | 15.164 | 0.6353 | 16.1794 | 0.59821 | 2.4179 | 68.295 | 1.9033 | 540.534 | -999 | 284.528 | 254.276 | 21.7944 | 94.9305 | 5.8399 | 6.6959 | 8.7006 | 13.8534 | 15.5743 | 4.918 | 6.1518 | 9.1522 | 13.1131 | 10.4593 | 5.3053 | 5.7396 | 9.3656 | 17.3837 | 18.9575 | -999 | 8.7196 | 7.9809 | -999 | -999 | 0.037 | 0.22 | 0.468 | 0.418 | -999 | 75
2003-07-26 13:30 | -6.6698 | 197.699 | 132.367 | 80.633 | 0.4156 | 8.1353 | 364.189 | 14.8891 | 0.61045 | 15.2905 | 0.6208 | 16.2977 | 0.58566 | 2.885 | 74.1897 | 2.2208 | 541.622 | -999 | 284.731 | 255.103 | 22.0726 | 94.9161 | 5.8667 | 6.7701 | 8.8049 | 13.9192 | 15.7468 | 4.9414 | 6.3533 | 9.2964 | 13.1741 | 10.6236 | 5.3321 | 5.799 | 9.5461 | 17.4508 | 18.9973 | -999 | 9.1552 | 8.4057 | -999 | -999 | 0.037 | 0.219 | 0.467 | 0.418 | -999 | 75
2003-07-26 14:00 | -7.1747 | 295.796 | 202.272 | 108.992 | 0.322 | 8.1245 | 359.891 | 15.2544 | 0.59733 | 15.703 | 0.60628 | 16.8036 | 0.57058 | 2.305 | 64.6715 | 1.8604 | 779.786 | -999 | 406.315 | 370.049 | 32.3638 | 94.9189 | 5.897 | 6.834 | 8.9061 | 14.5864 | 16.943 | 4.9582 | 6.3927 | 9.4104 | 13.631 | 10.869 | 5.3349 | 5.8338 | 9.6644 | 18.0207 | 20.1088 | -999 | 9.4173 | 8.6468 | -999 | -999 | 0.037 | 0.219 | 0.466 | 0.417 | -999 | 75
2003-07-26 14:30 | -7.9523 | 425.78 | 152.269 | 138.662 | 0.56 | 7.7499 | 358.042 | 16.1174 | 0.54547 | 16.5324 | 0.55309 | 18.3015 | 0.49993 | 1.8787 | 105.921 | 1.5404 | 1063.96 | -999 | 560.82 | 508.076 | 44.2972 | 94.8906 | 5.9321 | 6.9032 | 9.272 | 17.5878 | 20.8652 | 4.9443 | 6.3848 | 9.7011 | 15.2561 | 11.9037 | 5.2541 | 5.8198 | 9.8058 | 19.7133 | 23.0642 | -999 | 9.7872 | 8.8736 | -999 | -999 | 0.038 | 0.219 | 0.465 | 0.417 | -999 | 75
2003-07-26 15:00 | -5.3228 | 314.675 | 86.037 | 83.988 | 0.6468 | 6.8104 | 358.301 | 17.0052 | 0.45432 | 17.4484 | 0.46373 | 18.8176 | 0.42787 | 2.9238 | 186.739 | 2.2179 | 813.416 | -999 | 428.159 | 386.097 | 32.4695 | 94.8955 | 5.9666 | 7.0169 | 9.9223 | 17.845 | 20.1441 | 4.9713 | 6.4677 | 10.2961 | 15.473 | 12.4792 | 5.2912 | 5.8788 | 10.1279 | 20.1565 | 22.3815 | -999 | 10.8449 | 9.3959 | -999 | -999 | 0.037 | 0.219 | 0.465 | 0.416 | -999 | 75
2003-07-26 15:30 | -3.0021 | 214.151 | 38.119 | 64.668 | 0.7272 | 6.4622 | 359.261 | 16.6201 | 0.43997 | 16.9985 | 0.45038 | 17.8817 | 0.42708 | 3.9225 | 207.306 | 3.0208 | 582.544 | -999 | 306.908 | 274.414 | 23.6501 | 94.8822 | 6.0127 | 7.1745 | 10.0129 | 16.1004 | 17.8577 | 5.0274 | 6.6089 | 10.4229 | 14.735 | 12.1774 | 5.421 | 6.0238 | 10.412 | 19.3888 | 21.0576 | -999 | 11.7216 | 10.0186 | -999 | -999 | 0.037 | 0.218 | 0.464 | 0.416 | -999 | 75
2003-07-26 16:00 | -4.9553 | 131.251 | 86.304 | 70.296 | 0.7171 | 6.4431 | 359.99 | 16.1784 | 0.44969 | 16.4906 | 0.46194 | 16.9487 | 0.44873 | 4.5825 | 205.607 | 3.3754 | 388.47 | -999 | 205.276 | 178.603 | 15.5565 | 94.8709 | 6.0647 | 7.2802 | 9.7865 | 14.4094 | 15.9163 | 5.0891 | 6.7364 | 10.2225 | 13.5139 | 11.5993 | 5.4917 | 6.148 | 10.4481 | 17.433 | 18.753 | -999 | 11.6137 | 10.1804 | -999 | -999 | 0.036 | 0.217 | 0.463 | 0.415 | -999 | 75
2003-07-26 16:30 | -6.1454 | 246.937 | 161.081 | 98.564 | 0.7583 | 6.4345 | 358.766 | 16.4793 | 0.44185 | 16.8423 | 0.4522 | 17.5604 | 0.43407 | 4.4188 | 201.658 | 3.4617 | 669.627 | -999 | 350.968 | 310.903 | 28.1878 | 94.8534 | 6.1012 | 7.3102 | 9.4901 | 14.1808 | 16.0496 | 5.1098 | 6.7913 | 9.9561 | 13.7624 | 11.359 | 5.4508 | 6.1517 | 10.2381 | 18.7127 | 20.8235 | -999 | 10.9099 | 9.7369 | -999 | -999 | 0.037 | 0.217 | 0.463 | 0.415 | -999 | 75
2003-07-26 17:00 | -5.0957 | 357.379 | 139.534 | 84.565 | 0.741 | 6.2823 | 358.153 | 17.2797 | 0.41057 | 17.6998 | 0.41942 | 18.8108 | 0.39395 | 4.5425 | 201.914 | 3.5075 | 922.76 | -999 | 491.749 | 428.386 | 39.262 | 94.8066 | 6.1334 | 7.3014 | 9.4418 | 14.8597 | 16.9688 | 5.1161 | 6.8032 | 10.0241 | 14.4399 | 11.5451 | 5.3475 | 6.1026 | 10.2 | 20.1255 | 23.0823 | -999 | 10.477 | 9.4144 | -999 | -999 | 0.038 | 0.217 | 0.462 | 0.415 | -999 | 75
2003-07-26 17:30 | -3.7361 | 330.51 | 52.603 | 75.824 | 0.6141 | 6.1358 | 358.394 | 17.5207 | 0.39442 | 17.9696 | 0.40216 | 19.1986 | 0.37173 | 4.5617 | 206.351 | 3.5733 | 875.751 | -999 | 459.474 | 400.503 | 36.0321 | 94.7966 | 6.1691 | 7.3134 | 9.5042 | 14.9581 | 16.9002 | 5.1392 | 6.831 | 10.1847 | 14.6312 | 11.9616 | 5.3406 | 6.1346 | 10.3664 | 21.0156 | 23.3601 | -999 | 10.6248 | 9.5973 | -999 | -999 | 0.038 | 0.218 | 0.461 | 0.414 | -999 | 75
2003-07-26 18:00 | -0.6987 | 136.849 | -5.208 | 49.362 | 0.5597 | 6.1699 | 359.509 | 17.0567 | 0.40668 | 17.4107 | 0.41753 | 18.2633 | 0.39826 | 3.6958 | 217.698 | 2.7417 | 399.309 | -999 | 205.225 | 188.725 | 15.8882 | 94.8001 | 6.1971 | 7.3395 | 9.5104 | 14.4365 | 16.2491 | 5.1928 | 6.8953 | 10.2712 | 14.0509 | 11.7683 | 5.4462 | 6.2439 | 10.5958 | 18.7849 | 20.2892 | -999 | 10.8738 | 9.9897 | -999 | -999 | 0.038 | 0.218 | 0.461 | 0.414 | -999 | 75
2003-07-26 18:30 | -0.9018 | 45.012 | -2.514 | 37.926 | 0.5203 | 6.2031 | 361.375 | 16.1977 | 0.4314 | 16.4602 | 0.44429 | 16.7003 | 0.43804 | 3.635 | 214.455 | 2.5317 | 182.54 | -999 | 94.383 | 83.0433 | 6.8501 | 94.7944 | 6.2258 | 7.3584 | 9.331 | 12.7864 | 14.2058 | 5.2469 | 7.0033 | 9.9723 | 12.3456 | 11.0538 | 5.5494 | 6.3794 | 10.4855 | 15.4851 | 16.7549 | -999 | 10.6063 | 9.9705 | -999 | -999 | 0.039 | 0.218 | 0.461 | 0.414 | -999 | 75
2003-07-26 19:00 | 3.0033 | 61.813 | 35.074 | -77.567 | 0.2874 | 6.1369 | 361.374 | 16.1196 | 0.42948 | 16.3752 | 0.44172 | 16.5285 | 0.43836 | 3.2183 | 206.754 | 2.3838 | 217.28 | -999 | 112.494 | 101.006 | 8.9989 | 94.7849 | 6.2314 | 7.3318 | 9.0241 | 12.1858 | 13.7478 | 5.2626 | 6.9934 | 9.5488 | 11.9226 | 10.5642 | 5.5395 | 6.3742 | 10.0492 | 15.221 | 16.8753 | -999 | 9.7111 | 9.0667 | -999 | -999 | 0.039 | 0.218 | 0.46 | 0.413 | -999 | 75
2003-07-26 19:30 | -0.0045 | 42.996 | 30.219 | 3.347 | 0.384 | 7.3343 | 358.543 | 15.6628 | 0.52606 | 15.9572 | 0.53727 | 16.4172 | 0.51218 | 1.5779 | 174.442 | 1.0796 | 170.458 | -999 | 89.008 | 77.8128 | 6.2635 | 94.7997 | 6.2216 | 7.272 | 8.814 | 11.9046 | 13.4813 | 5.2661 | 6.9086 | 9.2916 | 11.5339 | 10.2297 | 5.5011 | 6.3432 | 9.7054 | 14.4285 | 16.1512 | -999 | 8.8602 | 8.1549 | -999 | -999 | 0.039 | 0.219 | 0.46 | 0.413 | -999 | 75
2003-07-26 20:00 | 0.4 | 41.227 | 18.27 | 7.842 | 0.3849 | 8.5788 | 356.624 | 14.0089 | 0.67316 | 14.3427 | 0.68512 | 15.0018 | 0.6484 | 2.1508 | 182.782 | 1.5758 | 161.335 | -999 | 82.4473 | 73.4288 | 5.5235 | 94.7739 | 6.2246 | 7.2301 | 8.6842 | 11.6093 | 13.0494 | 5.2878 | 6.8593 | 9.0862 | 11.218 | 9.9467 | 5.5478 | 6.3668 | 9.4613 | 13.7514 | 15.0885 | -999 | 8.2442 | 7.4764 | -999 | -999 | 0.04 | 0.219 | 0.46 | 0.413 | -999 | 75
2003-07-26 20:30 | 0.0577 | 28.106 | 7.927 | 4.176 | 0.2545 | 8.3805 | 358.497 | 12.8214 | 0.70564 | 13.1528 | 0.71939 | 13.5941 | 0.68957 | 2.6675 | 300.571 | 2.0133 | 122.63 | -999 | 63.387 | 56.165 | 4.4741 | 94.7738 | 6.2211 | 7.1862 | 8.5579 | 11.1201 | 12.3306 | 5.3022 | 6.9345 | 8.9029 | 10.7401 | 9.6436 | 5.5936 | 6.3712 | 9.2424 | 12.8504 | 13.7168 | -999 | 7.7379 | 6.9296 | -999 | -999 | 0.04 | 0.219 | 0.46 | 0.413 | -999 | 75
2003-07-26 21:00 | 0.8518 | 25.189 | -0.061 | 2.165 | 0.2575 | 8.3556 | 359.344 | 12.3358 | 0.72422 | 12.6431 | 0.73912 | 12.9847 | 0.7128 | 1.7092 | 259.046 | 1.1821 | 126.182 | -999 | 64.2688 | 58.6574 | 4.9491 | 94.7561 | 6.2066 | 7.1311 | 8.3746 | 10.5553 | 11.6353 | 5.2952 | 6.8876 | 8.6628 | 10.3144 | 9.262 | 5.5823 | 6.325 | 8.9798 | 12.2365 | 13.1231 | -999 | 7.2653 | 6.4086 | -999 | -999 | 0.04 | 0.22 | 0.46 | 0.412 | -999 | 75
2003-07-26 21:30 | 1.9342 | 4.79 | -5.826 | -0.109 | 0.3285 | 8.3985 | 360.547 | 11.9772 | 0.74304 | 12.2634 | 0.75899 | 12.5227 | 0.73463 | 1.9812 | 204.462 | 1.3792 | 69.2498 | -999 | 35.4757 | 31.5015 | 2.5431 | 94.7118 | 6.1912 | 7.0738 | 8.1989 | 10.0364 | 11.0011 | 5.2953 | 6.8271 | 8.442 | 9.8202 | 8.9371 | 5.5849 | 6.2771 | 8.7282 | 11.284 | 12.1201 | -999 | 6.7515 | 5.8982 | -999 | -999 | 0.041 | 0.22 | 0.46 | 0.412 | -999 | 69.8917
2003-07-26 22:00 | 2.0211 | -5.473 | -13.868 | -2.1 | 0.3256 | 8.4569 | 361.775 | 11.5403 | 0.76689 | 11.7941 | 0.78438 | 11.932 | 0.76365 | 2.655 | 225.96 | 1.8917 | 58.743 | -999 | 30.6431 | 26.766 | 2.3155 | 94.7216 | 6.1782 | 7.0139 | 8.0239 | 9.4614 | 10.3199 | 5.2932 | 6.7173 | 8.1862 | 9.2307 | 8.6075 | 5.5916 | 6.2357 | 8.4566 | 10.571 | 11.3747 | -999 | 6.2281 | 5.3839 | -999 | -999 | 0.041 | 0.22 | 0.46 | 0.412 | -999 | 69
2003-07-26 22:30 | 1.9734 | -18.981 | -10.188 | -4.569 | 0.2433 | 8.3653 | 362.683 | 11.0973 | 0.77916 | 11.3501 | 0.79727 | 11.3703 | 0.78077 | 2.4071 | 285.597 | 1.6829 | 29.8007 | -999 | 15.8196 | 12.7087 | 1.0907 | 94.7749 | 6.1535 | 6.9471 | 7.8249 | 8.926 | 9.6938 | 5.275 | 6.4161 | 7.9317 | 8.8069 | 8.256 | 5.5815 | 6.1777 | 8.1768 | 9.8355 | 10.5801 | -999 | 5.6853 | 4.844 | -999 | -999 | 0.041 | 0.22 | 0.46 | 0.412 | -999 | 69
2003-07-26 23:00 | 2.2244 | -22.585 | -7.675 | -6.282 | 0.1986 | 8.4535 | 363.616 | 10.7058 | 0.80446 | 10.9379 | 0.82296 | 10.9068 | 0.80661 | 2.3033 | 279.267 | 1.54 | 9.8682 | -999 | 4.9601 | 3.0656 | 0.17934 | 94.803 | 6.1314 | 6.8736 | 7.6415 | 8.4549 | 9.1562 | 5.2561 | 6.3392 | 7.6762 | 8.3631 | 7.9531 | 5.5742 | 6.1238 | 7.8964 | 9.2248 | 9.9568 | -999 | 5.1256 | 4.3149 | -999 | -999 | 0.041 | 0.221 | 0.461 | 0.412 | -999 | 69
2003-07-26 23:30 | 2.841 | -21.483 | -11.2 | -7.074 | 0.2727 | 8.6958 | 364.357 | 10.3007 | 0.84519 | 10.5569 | 0.86216 | 10.515 | 0.84021 | 1.7521 | 280.841 | 1.1258 | 2.4781 | -999 | 0.83486 | -0.61645 | -0.1535 | 94.8335 | 6.1006 | 6.7924 | 7.4595 | 8.1687 | 8.8271 | 5.2288 | 6.2503 | 7.4404 | 7.9967 | 7.6367 | 5.5578 | 6.0522 | 7.6361 | 8.7473 | 9.3322 | -999 | 4.5518 | 3.8173 | -999 | -999 | 0.041 | 0.221 | 0.461 | 0.412 | -999 | 69
2003-07-27 | 2.2141 | -21.67 | -8.717 | -4.644 | 0.2443 | 8.7862 | 365.201 | 10.1524 | 0.86151 | 10.392 | 0.8795 | 10.2577 | 0.86367 | 2.0117 | 304.654 | 1.2763 | 0.63458 | -999 | 0.23328 | -1.0114 | -0.0098728 | 94.8253 | 6.071 | 6.7199 | 7.3088 | 7.922 | 8.5816 | 5.2149 | 6.1729 | 7.2347 | 7.8021 | 7.3844 | 5.55 | 5.9856 | 7.4027 | 8.5645 | 9.3025 | -999 | 4.2042 | 3.4021 | -999 | -999 | 0.041 | 0.221 | 0.461 | 0.412 | -999 | 69
2003-07-27 00:30 | 1.7999 | -19.743 | 3.944 | -26.76 | 0.3636 | 8.8203 | 365.163 | 10.0455 | 0.87006 | 10.2929 | 0.88811 | 10.2267 | 0.87018 | 2.0217 | 315.796 | 1.3583 | 0.21385 | -999 | 0.084613 | -1.0391 | 0.0052803 | 94.7763 | 6.0406 | 6.6446 | 7.1916 | 7.8434 | 8.5077 | 5.1883 | 6.0912 | 7.0887 | 7.8361 | 7.2558 | 5.5146 | 5.9081 | 7.2102 | 8.5565 | 9.3836 | -999 | 3.8509 | 3.0556 | -999 | -999 | 0.041 | 0.221 | 0.461 | 0.412 | -999 | 69
2003-07-27 01:00 | 2.422 | -17.435 | -23.041 | 7.534 | 0.262 | 8.7301 | 366.116 | 9.9782 | 0.86596 | 10.1751 | 0.88831 | 10.065 | 0.87379 | 1.7675 | 219.121 | 1.1517 | 0.11442 | -999 | 0.041814 | -0.84443 | 0.10013 | 94.7086 | 6.0047 | 6.5682 | 7.089 | 7.7517 | 8.4161 | 5.1584 | 6.0325 | 6.9786 | 7.6863 | 7.1484 | 5.4674 | 5.8411 | 7.0714 | 8.3268 | 9.1442 | -999 | 3.6205 | 2.8344 | -999 | -999 | 0.041 | 0.221 | 0.461 | 0.411 | -999 | 69.0023
2003-07-27 01:30 | 4.1673 | -23.081 | -62.942 | 33.279 | 0.1255 | 8.5443 | 367.071 | 10.0104 | 0.84862 | 10.1898 | 0.87216 | 9.97 | 0.86571 | 2.2358 | 57.5232 | 1.465 | 0.10022 | -999 | 0.036823 | -1.059 | 0.074373 | 94.6609 | 5.9652 | 6.4976 | 6.988 | 7.5626 | 8.1656 | 5.1217 | 5.9924 | 6.855 | 7.4019 | 6.964 | 5.4193 | 5.7815 | 6.9426 | 7.8714 | 8.6111 | -999 | 3.4458 | 2.6675 | -999 | -999 | 0.041 | 0.221 | 0.461 | 0.411 | -999 | 69
2003-07-27 02:00 | 1.191 | -20.167 | -19.982 | 0.613 | 0.1537 | 7.47 | 367.239 | 11.0676 | 0.70754 | 11.0886 | 0.7455 | 10.1893 | 0.78748 | 1.5667 | 128.846 | 1.1625 | 0.1021 | -999 | 0.031288 | -0.57637 | 0.52991 | 94.6645 | 5.9324 | 6.4398 | 6.8953 | 7.3861 | 7.9411 | 5.0968 | 5.8812 | 6.7179 | 7.1819 | 6.7967 | 5.392 | 5.719 | 6.7992 | 7.6583 | 8.3594 | -999 | 3.2426 | 2.4748 | -999 | -999 | 0.041 | 0.221 | 0.461 | 0.411 | -999 | 69
2003-07-27 02:30 | 2.0795 | -19.685 | -85.668 | 47.267 | 0.9766 | 7.4105 | 367.599 | 11.1379 | 0.69987 | 11.2523 | 0.72826 | 10.6104 | 0.74742 | 1.6175 | 84.4184 | 1.2608 | 0.096849 | -999 | 0.03215 | -1.2209 | -0.08864 | 94.6642 | 5.8971 | 6.3796 | 6.8046 | 7.3322 | 7.9313 | 5.0626 | 5.8319 | 6.5983 | 7.1303 | 6.6775 | 5.3425 | 5.6455 | 6.6601 | 7.7152 | 8.6653 | -999 | 3.0379 | 2.2794 | -999 | -999 | 0.04 | 0.221 | 0.461 | 0.411 | -999 | 69
2003-07-27 03:00 | 1.8279 | -26.396 | -48.049 | 22.801 | 0.9682 | 6.0021 | 365.043 | 13.8884 | 0.49033 | 14.0455 | 0.51248 | 13.4009 | 0.52875 | 6.0079 | 200.09 | 4.7129 | 0.15679 | -999 | 0.033314 | 0.091815 | 0.91649 | 94.6287 | 5.8794 | 6.3348 | 6.7691 | 7.5905 | 8.6471 | 5.039 | 5.9758 | 6.5321 | 7.3963 | 6.6442 | 5.2684 | 5.4964 | 6.5257 | 8.8641 | 11.0992 | -999 | 2.9076 | 2.1433 | -999 | -999 | 0.04 | 0.221 | 0.461 | 0.411 | -999 | 69
2003-07-27 03:30 | 1.9988 | -32.206 | -35.925 | 20.797 | 0.9604 | 5.9506 | 365.334 | 14.0487 | 0.47855 | 14.2537 | 0.49766 | 14.0479 | 0.49367 | 6.1925 | 200.532 | 4.8908 | 0.15038 | -999 | 0.045997 | -1.0447 | -0.075028 | 94.6094 | 5.8548 | 6.2917 | 6.7866 | 7.8345 | 9.0706 | 5.011 | 5.9119 | 6.56 | 7.5798 | 6.7016 | 5.2134 | 5.4388 | 6.5348 | 9.3289 | 11.7713 | -999 | 2.924 | 2.1666 | -999 | -999 | 0.04 | 0.221 | 0.461 | 0.411 | -999 | 69
2003-07-27 04:00 | 1.3452 | -27.277 | -29.915 | 17.544 | 0.8364 | 5.9912 | 365.507 | 14.0489 | 0.48085 | 14.264 | 0.4993 | 14.113 | 0.49253 | 6.6425 | 198.404 | 5.3733 | 0.21424 | -999 | 0.07889 | -0.78397 | -0.028727 | 94.6013 | 5.8402 | 6.266 | 6.8079 | 7.9587 | 9.2868 | 4.9943 | 5.8712 | 6.5857 | 7.6294 | 6.7353 | 5.2095 | 5.4508 | 6.5923 | 9.6128 | 12.0774 | -999 | 3.0417 | 2.3162 | -999 | -999 | 0.041 | 0.221 | 0.461 | 0.411 | -999 | 69
2003-07-27 04:30 | 1.9598 | -24.714 | -31.406 | 20.095 | 0.9765 | 5.9561 | 365.864 | 14.1526 | 0.47453 | 14.3645 | 0.49306 | 14.2091 | 0.48664 | 6.0471 | 193.595 | 5.0121 | 0.58727 | -999 | 0.21514 | -0.55833 | -0.021228 | 94.5752 | 5.8247 | 6.2495 | 6.8289 | 8.0991 | 9.4524 | 4.9743 | 5.81 | 6.6106 | 7.7651 | 6.8319 | 5.1618 | 5.4509 | 6.6429 | 9.7368 | 12.2174 | -999 | 3.1598 | 2.4686 | -999 | -999 | 0.041 | 0.221 | 0.46 | 0.411 | -999 | 69
2003-07-27 05:00 | 2.1801 | -25.523 | -44.624 | 33.436 | 0.9356 | 5.8975 | 366.089 | 14.2107 | 0.46783 | 14.4294 | 0.48587 | 14.3353 | 0.47665 | 6.505 | 196.342 | 5.4013 | 1.4538 | -999 | 0.46647 | -0.30167 | -0.035002 | 94.5699 | 5.8077 | 6.2324 | 6.8473 | 8.1479 | 9.5418 | 4.9527 | 5.736 | 6.6278 | 7.7614 | 6.8665 | 5.1491 | 5.4374 | 6.6795 | 9.8678 | 12.4166 | -999 | 3.2703 | 2.6094 | -999 | -999 | 0.041 | 0.221 | 0.46 | 0.41 | -999 | 69
2003-07-27 05:30 | 1.8537 | -22.019 | -19.488 | 19.952 | 0.9581 | 5.9419 | 366.415 | 14.043 | 0.47537 | 14.2659 | 0.49367 | 14.1778 | 0.4854 | 6.1108 | 197.382 | 4.9854 | 2.6115 | -999 | 1.1495 | -0.12346 | 0.014506 | 94.5883 | 5.7864 | 6.2202 | 6.8545 | 8.2111 | 9.5724 | 4.9283 | 5.6019 | 6.6378 | 7.8109 | 6.9029 | 5.1357 | 5.4308 | 6.712 | 9.9603 | 12.3549 | -999 | 3.36 | 2.724 | -999 | -999 | 0.041 | 0.221 | 0.46 | 0.41 | -999 | 69.2257
2003-07-27 06:00 | 1.3472 | -20.397 | -20.054 | 24.878 | 1.0852 | 5.8707 | 366.536 | 14.0415 | 0.46971 | 14.2652 | 0.4878 | 14.1695 | 0.4794 | 6.8346 | 197.15 | 5.5471 | 6.207 | -999 | 3.0198 | 1.5678 | 0.1522 | 94.5913 | 5.7694 | 6.2079 | 6.8641 | 8.2268 | 9.5173 | 4.9135 | 5.5638 | 6.6465 | 7.817 | 6.9025 | 5.1492 | 5.4203 | 6.7342 | 9.9794 | 12.3677 | -999 | 3.4344 | 2.8178 | -999 | -999 | 0.042 | 0.221 | 0.46 | 0.41 | -999 | 69.2537
2003-07-27 06:30 | 2.5131 | -16.054 | -22.624 | 34.322 | 1.1167 | 6.0756 | 366.584 | 13.3475 | 0.50648 | 13.5888 | 0.52446 | 13.5793 | 0.51257 | 7.7196 | 199.369 | 6.3392 | 10.9557 | -999 | 5.2997 | 3.6292 | 0.2315 | 94.5902 | 5.7519 | 6.1958 | 6.8609 | 8.2223 | 9.4921 | 4.8983 | 5.5216 | 6.6437 | 7.7997 | 6.9204 | 5.1241 | 5.418 | 6.7551 | 9.944 | 12.0178 | -999 | 3.4891 | 2.8882 | -999 | -999 | 0.042 | 0.221 | 0.46 | 0.41 | -999 | 69.01
2003-07-27 07:00 | -6.0157 | -13.557 | -118.55 | 34.322 | 1.0683 | 6.1907 | 366.601 | 12.8322 | 0.53184 | 13.0709 | 0.55069 | 13.0301 | 0.54144 | 7.5563 | 198.362 | 6.07 | 15.8196 | -999 | 7.4016 | 5.5201 | 0.47384 | 94.5887 | 5.7352 | 6.184 | 6.8546 | 8.1813 | 9.3014 | 4.8875 | 5.5142 | 6.6409 | 7.7561 | 6.913 | 5.1394 | 5.4206 | 6.7633 | 9.709 | 11.5346 | -999 | 3.5263 | 2.9324 | -999 | -999 | 0.041 | 0.221 | 0.46 | 0.41 | -999 | 69.195
2003-07-27 07:30 | -11.0788 | -10.715 | -74.915 | 34.322 | 1.0988 | 6.9179 | 339.241 | 12.2589 | 0.56832 | 12.4249 | 0.59436 | 12.0931 | 0.61335 | 7.3354 | 197.536 | 5.8762 | 23.5109 | -999 | 10.7649 | 7.1787 | 1.6382 | 94.5666 | 5.7169 | 6.1739 | 6.8363 | 8.1218 | 8.764 | 4.8843 | 5.6087 | 6.6388 | 7.7163 | 6.9315 | 5.1901 | 5.4323 | 6.7578 | 8.937 | 9.7779 | -999 | 3.536 | 2.9523 | -999 | -999 | 0.041 | 0.221 | 0.46 | 0.41 | -999 | 85.9892
2003-07-27 08:00 | 1.6278 | -4.739 | -29.697 | 44.264 | 1.0772 | 6.4297 | 359.279 | 12.4749 | 0.5376 | 12.6754 | 0.55976 | 12.3291 | 0.57095 | 7.335 | 196.475 | 5.9629 | 35.9606 | -999 | 16.6771 | 13.3726 | 1.8172 | 94.5718 | 5.695 | 6.1519 | 6.8056 | 7.9787 | 8.4472 | 4.8683 | 5.5361 | 6.6009 | 7.6054 | 6.9024 | 5.128 | 5.3845 | 6.7071 | 8.6338 | 9.7262 | -999 | 3.5221 | 2.9328 | -999 | -999 | 0.041 | 0.221 | 0.46 | 0.41 | -999 | 73.7032
2003-07-27 08:30 | 1.0353 | -3.613 | -18.872 | 33.332 | 1.1017 | 5.8509 | 365.928 | 12.7685 | 0.50683 | 12.9974 | 0.52636 | 12.8739 | 0.52196 | 7.55 | 195.645 | 6.2929 | 35.4889 | -999 | 15.6585 | 13.7044 | 1.098 | 94.5876 | 5.6689 | 6.1245 | 6.7583 | 7.9285 | 8.5481 | 4.8314 | 5.45 | 6.5413 | 7.5511 | 6.8179 | 5.0177 | 5.2988 | 6.6396 | 8.8767 | 10.6356 | -999 | 3.4853 | 2.8823 | -999 | -999 | 0.041 | 0.22 | 0.46 | 0.409 | -999 | 69.3177
2003-07-27 09:00 | 0.5416 | -1.558 | -23.684 | 33.367 | 1.1055 | 5.7963 | 365.726 | 12.8388 | 0.50001 | 13.0729 | 0.51876 | 12.9838 | 0.51225 | 7.7333 | 193.205 | 6.5092 | 41.8443 | -999 | 18.0201 | 15.7957 | 1.2332 | 94.5493 | 5.6541 | 6.0972 | 6.728 | 7.893 | 8.658 | 4.8138 | 5.429 | 6.5123 | 7.5434 | 6.8019 | 4.9846 | 5.284 | 6.6151 | 9.1348 | 11.1419 | -999 | 3.464 | 2.8467 | -999 | -999 | 0.041 | 0.22 | 0.459 | 0.409 | -999 | 69.0033
2003-07-27 09:30 | -0.1401 | 4.46 | -6.95 | 29.338 | 1.0621 | 5.8197 | 365.567 | 12.9269 | 0.49924 | 13.1623 | 0.5179 | 13.0858 | 0.51075 | 7.4425 | 190.485 | 6.2512 | 62.5764 | -999 | 28.5869 | 24.96 | 2.0453 | 94.5437 | 5.6444 | 6.08 | 6.7043 | 7.9526 | 8.8163 | 4.8028 | 5.4096 | 6.4998 | 7.6003 | 6.8026 | 4.9674 | 5.2801 | 6.6121 | 9.4175 | 11.4976 | -999 | 3.4581 | 2.836 | -999 | -999 | 0.041 | 0.22 | 0.459 | 0.409 | -999 | 69
2003-07-27 10:00 | -0.369 | 22.938 | -10.714 | 41.322 | 1.2318 | 5.8511 | 365.418 | 13.0704 | 0.49727 | 13.3171 | 0.51532 | 13.3022 | 0.50513 | 8.2296 | 189.908 | 7.1846 | 106.347 | -999 | 51.8372 | 45.5663 | 3.8899 | 94.5627 | 5.6307 | 6.0656 | 6.7005 | 8.098 | 9.0948 | 4.7899 | 5.3973 | 6.5093 | 7.7646 | 6.8524 | 4.9574 | 5.2629 | 6.6212 | 9.9951 | 12.1458 | -999 | 3.4836 | 2.8638 | -999 | -999 | 0.041 | 0.22 | 0.459 | 0.409 | -999 | 69
2003-07-27 10:30 | -0.786 | 27.279 | -2.961 | 45.729 | 1.0969 | 5.8686 | 365.141 | 13.127 | 0.49691 | 13.3792 | 0.51497 | 13.3904 | 0.50423 | 8.1167 | 192.791 | 6.7992 | 117.314 | -999 | 57.3713 | 50.1722 | 4.2359 | 94.548 | 5.6194 | 6.0522 | 6.7293 | 8.3031 | 9.3547 | 4.7773 | 5.4181 | 6.5644 | 7.934 | 6.9639 | 4.9457 | 5.2573 | 6.6804 | 10.37 | 12.4421 | -999 | 3.5748 | 2.966 | -999 | -999 | 0.04 | 0.219 | 0.458 | 0.408 | -999 | 69
2003-07-27 11:00 | -0.7058 | 43.796 | -10.037 | 46.582 | 0.9343 | 5.9314 | 364.339 | 13.0436 | 0.50424 | 13.2995 | 0.52288 | 13.3456 | 0.51222 | 7.5742 | 196.368 | 6.0425 | 157.144 | -999 | 77.9485 | 67.9953 | 5.8392 | 94.5785 | 5.6101 | 6.0465 | 6.7666 | 8.5299 | 9.6211 | 4.7658 | 5.6131 | 6.6259 | 8.1956 | 7.096 | 4.9404 | 5.2597 | 6.758 | 10.7795 | 12.7562 | -999 | 3.7277 | 3.1337 | -999 | -999 | 0.04 | 0.219 | 0.458 | 0.408 | -999 | 69.1743
2003-07-27 11:30 | -0.4454 | 41.242 | 4.416 | 37.648 | 1.0334 | 5.88 | 364.15 | 13.1626 | 0.49661 | 13.4099 | 0.51527 | 13.4069 | 0.50823 | 6.9254 | 189.415 | 5.7971 | 151.932 | -999 | 75.0292 | 65.3871 | 5.59 | 94.5894 | 5.5995 | 6.0449 | 6.8156 | 8.6662 | 9.7188 | 4.7535 | 5.6443 | 6.7065 | 8.2895 | 7.1897 | 4.9686 | 5.2573 | 6.8452 | 10.7906 | 12.7572 | -999 | 3.9055 | 3.3277 | -999 | -999 | 0.04 | 0.219 | 0.458 | 0.408 | -999 | 69
2003-07-27 12:00 | -1.8061 | 40.036 | 20.225 | 39.442 | 1.1902 | 5.9547 | 363.892 | 13.0281 | 0.50676 | 13.2817 | 0.52505 | 13.3091 | 0.51494 | 7.3629 | 190.931 | 6.2337 | 153.259 | -999 | 75.0567 | 65.3929 | 5.5334 | 94.5753 | 5.5888 | 6.0443 | 6.8478 | 8.6379 | 9.7154 | 4.7429 | 5.6516 | 6.7477 | 8.2547 | 7.2423 | 4.9295 | 5.2603 | 6.9104 | 10.8727 | 12.738 | -999 | 4.069 | 3.506 | -999 | -999 | 0.04 | 0.218 | 0.457 | 0.408 | -999 | 69
2003-07-27 12:30 | -1.9357 | 80.663 | 30.629 | 46.308 | 1.2637 | 5.994 | 363.306 | 13.3617 | 0.49963 | 13.6302 | 0.51751 | 13.7234 | 0.50548 | 7.975 | 192.086 | 6.6221 | 254.369 | -999 | 128.609 | 112.291 | 9.7647 | 94.5979 | 5.5789 | 6.0446 | 6.8705 | 8.9711 | 10.2325 | 4.7322 | 5.6519 | 6.793 | 8.6762 | 7.3842 | 4.9193 | 5.242 | 6.9578 | 11.8984 | 13.7846 | -999 | 4.1778 | 3.6298 | -999 | -999 | 0.04 | 0.218 | 0.457 | 0.408 | -999 | 69
2003-07-27 13:00 | -2.2987 | 83.105 | 33.98 | 47.204 | 1.1964 | 6.1032 | 363.015 | 13.4469 | 0.50581 | 13.7207 | 0.52348 | 13.8417 | 0.50967 | 8.9333 | 193.24 | 7.5971 | 260.76 | -999 | 134.307 | 116.955 | 10.4115 | 94.5986 | 5.5653 | 6.0442 | 6.938 | 9.2336 | 10.5128 | 4.7189 | 5.6505 | 6.9081 | 8.8668 | 7.5395 | 4.9042 | 5.2319 | 7.0769 | 12.2174 | 13.9594 | -999 | 4.3786 | 3.8343 | -999 | -999 | 0.039 | 0.217 | 0.456 | 0.407 | -999 | 69
2003-07-27 13:30 | -2.4381 | 103.916 | 30.678 | 47.74 | 1.1826 | 6.0887 | 362.286 | 13.6418 | 0.49878 | 13.9254 | 0.51634 | 14.0862 | 0.50175 | 8.5617 | 194.133 | 7.2588 | 308.677 | -999 | 161.463 | 141.979 | 12.7991 | 94.6399 | 5.5581 | 6.0536 | 7.0056 | 9.5947 | 10.9591 | 4.7072 | 5.6582 | 7.0198 | 9.2292 | 7.745 | 4.9227 | 5.2284 | 7.2047 | 12.8332 | 14.526 | -999 | 4.6397 | 4.1003 | -999 | -999 | 0.039 | 0.217 | 0.456 | 0.407 | -999 | 69
2003-07-27 14:00 | -3.6456 | 97.438 | 74.052 | 51.425 | 1.1709 | 6.1294 | 362.201 | 13.5277 | 0.50537 | 13.8095 | 0.52296 | 13.9643 | 0.50848 | 8.6687 | 194.749 | 7.2958 | 294.805 | -999 | 153.702 | 134.372 | 12.1508 | 94.6919 | 5.557 | 6.0744 | 7.0801 | 9.5952 | 10.9317 | 4.7084 | 5.6741 | 7.1202 | 9.1835 | 7.8518 | 4.9569 | 5.2515 | 7.3391 | 12.7521 | 14.3553 | -999 | 4.931 | 4.3949 | -999 | -999 | 0.04 | 0.216 | 0.455 | 0.406 | -999 | 69
2003-07-27 14:30 | -3.1321 | 165.064 | 62.824 | 53.833 | 1.1951 | 6.2228 | 361.065 | 13.6405 | 0.50988 | 13.9511 | 0.5267 | 14.2347 | 0.50841 | 8.2896 | 194.446 | 6.8817 | 453.446 | -999 | 235.68 | 213.374 | 19.3841 | 94.6931 | 5.5548 | 6.0905 | 7.146 | 10.1662 | 11.6994 | 4.704 | 5.6977 | 7.22 | 9.8514 | 8.1159 | 4.9521 | 5.2564 | 7.4413 | 14.0869 | 15.6767 | -999 | 5.1348 | 4.6012 | -999 | -999 | 0.039 | 0.216 | 0.454 | 0.406 | -999 | 69
2003-07-27 15:00 | -1.8461 | 147.358 | 35.797 | 48.745 | 1.1908 | 6.2614 | 360.96 | 13.8839 | 0.50547 | 14.1885 | 0.52248 | 14.4929 | 0.5038 | 8.3946 | 195.977 | 6.9571 | 411.725 | -999 | 210.466 | 191.725 | 17.134 | 94.7572 | 5.5545 | 6.1107 | 7.298 | 10.8412 | 12.294 | 4.7039 | 5.7267 | 7.4485 | 10.3635 | 8.4918 | 4.9423 | 5.2648 | 7.6523 | 14.5258 | 15.9115 | -999 | 5.4745 | 4.9405 | -999 | -999 | 0.039 | 0.215 | 0.454 | 0.406 | -999 | 69
2003-07-27 15:30 | -2.4938 | 97.814 | 34.722 | 53.156 | 1.1863 | 6.2476 | 361.46 | 13.8599 | 0.50465 | 14.1352 | 0.52223 | 14.2977 | 0.50711 | 8.4729 | 195.15 | 7.2521 | 300.28 | -999 | 153.651 | 136.862 | 12.1949 | 94.8113 | 5.5606 | 6.1448 | 7.4112 | 10.4067 | 11.7335 | 4.7136 | 5.7705 | 7.5828 | 9.8436 | 8.4988 | 4.9712 | 5.3185 | 7.8431 | 13.5587 | 14.8738 | -999 | 5.9382 | 5.3884 | -999 | -999 | 0.039 | 0.215 | 0.454 | 0.405 | -999 | 69
2003-07-27 16:00 | -2.1349 | 104.129 | 27.67 | 47.691 | 1.1176 | 6.3965 | 360.969 | 13.8668 | 0.5161 | 14.1492 | 0.53363 | 14.343 | 0.5178 | 8.2054 | 199.617 | 6.5483 | 311.891 | -999 | 161.408 | 141.52 | 12.5691 | 94.847 | 5.5664 | 6.1794 | 7.4132 | 10.288 | 11.7094 | 4.7159 | 5.813 | 7.5774 | 9.8496 | 8.4863 | 4.9868 | 5.3431 | 7.8683 | 13.6473 | 15.0528 | -999 | 6.084 | 5.5359 | -999 | -999 | 0.039 | 0.215 | 0.453 | 0.405 | -999 | 69
2003-07-27 16:30 | -3.1965 | 99.254 | 42.156 | 64.758 | 1.0331 | 6.4352 | 360.858 | 13.8942 | 0.51816 | 14.1753 | 0.53605 | 14.3694 | 0.52093 | 7.3833 | 202.14 | 5.6762 | 298.728 | -999 | 153.615 | 134.406 | 11.832 | 94.9013 | 5.5716 | 6.2021 | 7.4194 | 10.27 | 11.7146 | 4.7237 | 5.8404 | 7.5995 | 9.938 | 8.5294 | 5.0625 | 5.3646 | 7.8893 | 13.6661 | 15.0879 | -999 | 6.0943 | 5.5338 | -999 | -999 | 0.039 | 0.214 | 0.453 | 0.405 | -999 | 69
2003-07-27 17:00 | -4.1194 | 141.891 | 51.703 | 59.99 | 0.9138 | 6.5865 | 360.09 | 13.9962 | 0.52644 | 14.2948 | 0.54428 | 14.5585 | 0.52835 | 6.8429 | 203.435 | 5.2742 | 400.033 | -999 | 207.091 | 181.857 | 16.3513 | 94.9415 | 5.5768 | 6.2168 | 7.4461 | 10.6633 | 12.1367 | 4.7302 | 5.8672 | 7.6677 | 10.4861 | 8.6561 | 5.0893 | 5.3751 | 7.9293 | 14.5236 | 15.7064 | -999 | 6.125 | 5.5482 | -999 | -999 | 0.04 | 0.214 | 0.452 | 0.405 | -999 | 69.425
2003-07-27 17:30 | -2.9941 | 144.973 | 65.289 | 14.772 | 0.6237 | 6.7983 | 359.435 | 14.1515 | 0.53745 | 14.4776 | 0.55447 | 14.8837 | 0.53417 | 5.7975 | 206.777 | 4.3254 | 401.848 | -999 | 207.433 | 182.414 | 16.3551 | 95.0149 | 5.5849 | 6.2328 | 7.5528 | 11.2585 | 12.7496 | 4.7326 | 5.8838 | 7.8595 | 10.9618 | 8.9281 | 4.9477 | 5.3779 | 8.0782 | 14.9814 | 16.2303 | -999 | 6.3319 | 5.7325 | -999 | -999 | 0.04 | 0.215 | 0.452 | 0.404 | -999 | 69.5267
2003-07-27 18:00 | -3.1579 | 113.056 | 87.57 | 9.586 | 0.6421 | 7.3669 | 359.049 | 13.8412 | 0.59058 | 14.2264 | 0.60515 | 14.7498 | 0.57596 | 3.955 | 255.816 | 2.9825 | 318.455 | -999 | 163.56 | 144.846 | 12.3109 | 95.0826 | 5.5951 | 6.2626 | 7.6755 | 11.3048 | 12.7364 | 4.7443 | 5.9134 | 8.0102 | 10.817 | 9.0351 | 4.8602 | 5.4185 | 8.2481 | 14.2931 | 15.5204 | -999 | 6.6988 | 6.0801 | -999 | -999 | 0.041 | 0.215 | 0.452 | 0.404 | -999 | 72.7843
2003-07-27 18:30 | 1.4453 | 100.003 | 60.561 | 19.519 | 0.7179 | 8.8235 | 359.848 | 10.9691 | 0.82101 | 11.3764 | 0.83331 | 12.172 | 0.77942 | 5.3604 | 291.901 | 4.2279 | 278.059 | -999 | 138.678 | 126.072 | 10.084 | 95.1513 | 5.6095 | 6.3087 | 7.7306 | 11.012 | 12.1694 | 4.7712 | 5.8963 | 8.0465 | 10.5197 | 8.9916 | 5.0167 | 5.5664 | 8.3573 | 13.098 | 13.1179 | -999 | 6.8878 | 6.268 | -999 | -999 | 0.041 | 0.216 | 0.452 | 0.404 | -999 | 74.2347
2003-07-27 19:00 | -1.3447 | 71.082 | 40.651 | 36.046 | 0.6912 | 8.7287 | 359.818 | 9.8368 | 0.84954 | 10.2032 | 0.86451 | 10.7128 | 0.82526 | 4.9683 | 301.367 | 3.7525 | 208.157 | -999 | 102.314 | 92.3152 | 7.737 | 95.2096 | 5.6208 | 6.3399 | 7.6921 | 10.3301 | 11.1703 | 4.7911 | 5.8273 | 7.9785 | 9.9156 | 8.7949 | 5.1052 | 5.6438 | 8.3108 | 11.5833 | 11.3396 | -999 | 6.8342 | 6.185 | -999 | -999 | 0.042 | 0.216 | 0.452 | 0.404 | -999 | 74.9253
2003-07-27 19:30 | -999 | 43.264 | -999 | -999 | 0.7145 | 8.7858 | 353.842 | 8.9478 | 0.87094 | 9.2846 | 0.88788 | 9.7085 | 0.85491 | 5.4192 | 299.001 | 4.1054 | 128.266 | -999 | 63.9799 | 57.3481 | 4.9282 | 95.266 | 5.6223 | 6.3489 | 7.5715 | 9.6724 | 10.1919 | 4.8085 | 5.8862 | 7.7919 | 9.226 | 8.4645 | 5.1242 | 5.6559 | 8.1204 | 10.0457 | 9.6692 | -999 | 6.5259 | 5.8294 | -999 | -999 | 0.042 | 0.216 | 0.452 | 0.404 | -999 | 85.3028
2003-07-27 20:00 | -999 | 51.311 | -999 | -999 | -999 | 8.9067 | 298.744 | 7.9712 | 0.90942 | 8.2838 | 0.92835 | 8.5418 | 0.90664 | 5.3625 | 308.015 | 4.0596 | 146.226 | -999 | 72.7541 | 67.3779 | 6.0056 | 95.2947 | 5.622 | 6.3361 | 7.3967 | 9.0015 | 9.2905 | 4.8139 | 5.9052 | 7.5329 | 8.6442 | 8.0892 | 5.1369 | 5.6653 | 7.8549 | 9.0348 | 8.5058 | -999 | 6.043 | 5.2856 | -999 | -999 | 0.042 | 0.217 | 0.452 | 0.404 | -999 | 94
2003-07-27 20:30 | -999 | 33.099 | -999 | -999 | -999 | 7.4287 | 240.035 | 7.6854 | 0.9182 | 7.9857 | 0.93756 | 8.17 | 0.92007 | 3.98 | 274.889 | 3.0317 | 96.7991 | -999 | 47.2781 | 44.5633 | 4.0964 | 95.341 | 5.6118 | 6.2984 | 7.2429 | 8.6661 | 8.8828 | 4.8159 | 5.8381 | 7.3241 | 8.3527 | 7.8182 | 5.1379 | 5.6049 | 7.5685 | 8.6393 | 8.1095 | -999 | 5.4869 | 4.67 | -999 | -999 | 0.042 | 0.217 | 0.452 | 0.404 | -999 | 94
2003-07-27 21:00 | -999 | 14.834 | -999 | -999 | -999 | 7.3247 | 238.372 | 7.5361 | 0.91845 | 7.8313 | 0.9377 | 7.9545 | 0.9229 | 2.44 | 236.947 | 1.7217 | 51.7696 | -999 | 25.3633 | 23.1415 | 2.4268 | 95.3875 | 5.5977 | 6.258 | 7.0872 | 8.1651 | 8.3634 | 4.8106 | 5.8221 | 7.1239 | 7.8908 | 7.5183 | 5.2054 | 5.547 | 7.3204 | 8.1237 | 7.7756 | -999 | 5.0278 | 4.1578 | -999 | -999 | 0.042 | 0.217 | 0.452 | 0.404 | -999 | 94
2003-07-27 21:30 | -999 | 7.969 | -999 | -999 | -999 | 7.4891 | 249.524 | 7.4982 | 0.92508 | 7.7947 | 0.94356 | 7.9123 | 0.92865 | 1.4183 | 82.7829 | 0.87542 | 31.3697 | -999 | 15.6821 | 14.0626 | 1.7155 | 95.4366 | 5.5847 | 6.2072 | 6.9315 | 7.8237 | 8.0411 | 4.8032 | 5.8682 | 6.9209 | 7.5999 | 7.2289 | 5.1877 | 5.4949 | 7.0873 | 7.8927 | 7.7315 | -999 | 4.582 | 3.7005 | -999 | -999 | 0.043 | 0.217 | 0.452 | 0.404 | -999 | 94
2003-07-27 22:00 | -999 | 1.585 | -999 | -999 | -999 | 7.3536 | 262.286 | 7.3707 | 0.91686 | 7.6562 | 0.93629 | 7.7355 | 0.92571 | 1.7992 | 99.1088 | 1.2233 | 16.0431 | -999 | 7.9035 | 6.7792 | 1.1045 | 95.4588 | 5.5733 | 6.1528 | 6.8004 | 7.5337 | 7.735 | 4.7959 | 5.7351 | 6.7538 | 7.3236 | 7.0139 | 5.1447 | 5.4541 | 6.8913 | 7.5182 | 7.4001 | -999 | 4.1815 | 3.306 | -999 | -999 | 0.043 | 0.217 | 0.452 | 0.403 | -999 | 94
2003-07-27 22:30 | -999 | -2.303 | -999 | -999 | -999 | 8.797 | 249.174 | 7.2593 | 0.92012 | 7.5481 | 0.93846 | 7.5872 | 0.92819 | 0.975 | 55.5034 | 0.58 | 6.2106 | -999 | 2.8103 | 2.1793 | 0.64334 | 95.4842 | 5.5564 | 6.0994 | 6.6756 | 7.2536 | 7.4447 | 4.7821 | 5.6451 | 6.5908 | 7.0475 | 6.8077 | 4.9987 | 5.4133 | 6.7138 | 7.2101 | 7.193 | -999 | 3.8354 | 2.9794 | -999 | -999 | 0.043 | 0.218 | 0.452 | 0.403 | -999 | 94
2003-07-27 23:00 | -999 | -3.744 | -999 | -999 | -999 | 7.1333 | 205.666 | 7.0898 | 0.92157 | 7.3648 | 0.94169 | 7.406 | 0.93112 | 1.3096 | 59.0101 | 0.79375 | 2.8492 | -999 | 0.97396 | 0.59306 | 0.4458 | 95.5048 | 5.5373 | 6.0479 | 6.5586 | 7.035 | 7.2229 | 4.7695 | 5.6561 | 6.4415 | 6.844 | 6.5798 | 4.9431 | 5.3664 | 6.5453 | 6.9731 | 6.983 | -999 | 3.5123 | 2.6816 | -999 | -999 | 0.043 | 0.218 | 0.452 | 0.403 | -999 | 94
2003-07-27 23:30 | -999 | -4.391 | -999 | -999 | -999 | 7.083 | 205.709 | 6.9366 | 0.92395 | 7.2116 | 0.94401 | 7.228 | 0.93533 | 1.0825 | 71.5859 | 0.63 | 1.3114 | -999 | 0.40155 | 0.0070948 | 0.39645 | 95.5363 | 5.5158 | 5.9948 | 6.4547 | 6.8468 | 7.0241 | 4.7564 | 5.6178 | 6.3032 | 6.6603 | 6.4182 | 4.929 | 5.3212 | 6.3965 | 6.7569 | 6.7761 | -999 | 3.2273 | 2.4196 | -999 | -999 | 0.043 | 0.218 | 0.452 | 0.403 | -999 | 94
2003-07-28 | -999 | -4.799 | -999 | -999 | -999 | 7.8636 | 225.834 | 6.8844 | 0.92372 | 7.1389 | 0.94475 | 7.114 | 0.93729 | 1.2271 | 84.9359 | 0.73792 | 0.50273 | -999 | 0.13273 | -0.2761 | 0.42345 | 95.5802 | 5.4917 | 5.9459 | 6.3568 | 6.6898 | 6.867 | 4.7337 | 5.5774 | 6.1811 | 6.5014 | 6.2785 | 4.9419 | 5.2744 | 6.2597 | 6.5832 | 6.6449 | -999 | 2.9813 | 2.1949 | -999 | -999 | 0.043 | 0.218 | 0.453 | 0.403 | -999 | 94
2003-07-28 00:30 | -999 | -5.26 | -999 | -999 | -999 | 7.4588 | 215.047 | 6.8547 | 0.91419 | 7.1019 | 0.93679 | 7.0311 | 0.9345 | 1.1592 | 79.2548 | 0.62792 | 0.28001 | -999 | 0.057046 | -0.46631 | 0.48568 | 95.6147 | 5.4678 | 5.8946 | 6.2718 | 6.5609 | 6.734 | 4.7114 | 5.4856 | 6.0701 | 6.3742 | 6.1821 | 4.9583 | 5.2277 | 6.1358 | 6.4359 | 6.513 | -999 | 2.7529 | 2.0015 | -999 | -999 | 0.043 | 0.218 | 0.453 | 0.403 | -999 | 94
2003-07-28 01:00 | -999 | -5.34 | -999 | -999 | 0.2173 | 6.912 | 233.806 | 6.932 | 0.9043 | 7.1417 | 0.9305 | 6.9792 | 0.93445 | 0.83208 | 66.4556 | 0.4 | 0.22144 | -999 | 0.033424 | -0.42791 | 0.5992 | 95.6428 | 5.4438 | 5.8493 | 6.1962 | 6.4555 | 6.6292 | 4.6864 | 5.3594 | 5.972 | 6.2629 | 5.9993 | 4.9709 | 5.1848 | 6.0291 | 6.3347 | 6.4425 | 3.1796 | 2.5069 | 1.8338 | -999 | -999 | 0.043 | 0.218 | 0.453 | 0.403 | -999 | 94
2003-07-28 01:30 | -999 | -4.816 | -999 | -999 | 0.1317 | 7.4975 | 277.975 | 6.9325 | 0.90864 | 7.18 | 0.93018 | 6.9207 | 0.93731 | 0.2 | 145.629 | 0.2 | 0.25847 | -999 | 0.031158 | -0.32939 | 0.48604 | 95.6602 | 5.4215 | 5.8048 | 6.1289 | 6.3768 | 6.5383 | 4.6684 | 5.3891 | 5.8821 | 6.1728 | 5.8841 | 4.9465 | 5.1316 | 5.9364 | 6.2416 | 6.3506 | -999 | 2.3582 | 1.6999 | -999 | -999 | 0.043 | 0.218 | 0.453 | 0.403 | -999 | 94
2003-07-28 02:00 | -999 | -4.463 | -999 | -999 | 0.151 | 7.9544 | 303.806 | 6.8946 | 0.91422 | 7.0819 | 0.93965 | 6.7876 | 0.9443 | 0.8625 | 72.5726 | 0.35 | 0.30204 | -999 | 0.029447 | -0.25899 | 0.50213 | 95.682 | 5.397 | 5.7603 | 6.0693 | 6.2858 | 6.443 | 4.6558 | 5.3235 | 5.812 | 6.076 | 5.8405 | 4.9532 | 5.1081 | 5.8531 | 6.1422 | 6.2589 | 3.5964 | 2.2279 | 1.5946 | -999 | -999 | 0.043 | 0.218 | 0.453 | 0.403 | -999 | 94
2003-07-28 02:30 | -999 | -4.014 | -999 | -999 | -999 | 7.6338 | 296.75 | 6.6988 | 0.94145 | 6.9587 | 0.95981 | 6.861 | 0.95051 | 0.89542 | 72.3765 | 0.49958 | 0.31674 | -999 | 0.028701 | -0.18307 | 0.28125 | 95.7009 | 5.3713 | 5.7195 | 6.0118 | 6.2383 | 6.4166 | 4.634 | 5.2382 | 5.738 | 6.0205 | 5.731 | 4.9736 | 5.061 | 5.774 | 6.1499 | 6.3966 | -999 | 2.1329 | 1.5075 | -999 | -999 | 0.043 | 0.219 | 0.453 | 0.403 | -999 | 94
2003-07-28 03:00 | -999 | -5.491 | -999 | -999 | -999 | 7.2073 | 268.807 | 6.6124 | 0.93624 | 6.8734 | 0.95629 | 6.8154 | 0.94952 | 1.2783 | 77.1292 | 0.7875 | 0.32298 | -999 | 0.02983 | -0.32394 | 0.30597 | 95.7209 | 5.3463 | 5.6826 | 5.9655 | 6.193 | 6.3636 | 4.6136 | 5.1322 | 5.6838 | 5.9853 | 5.683 | 4.9686 | 5.023 | 5.7151 | 6.0635 | 6.2886 | -999 | 2.0725 | 1.4387 | -999 | -999 | 0.044 | 0.219 | 0.453 | 0.403 | -999 | 94
2003-07-28 03:30 | -999 | -5.025 | -999 | -999 | -999 | 7.192 | 256.157 | 6.4992 | 0.94406 | 6.7606 | 0.96224 | 6.7059 | 0.94925 | 0.58083 | 110.293 | 0.36417 | 0.33489 | -999 | 0.03463 | -0.26909 | 0.23265 | 95.7506 | 5.3235 | 5.6471 | 5.9216 | 6.1167 | 6.2714 | 4.5891 | 5.1662 | 5.6282 | 5.8954 | 5.6334 | 4.9926 | 4.9924 | 5.6622 | 5.9515 | 6.1382 | -999 | 2.0072 | 1.387 | -999 | -999 | 0.044 | 0.219 | 0.453 | 0.403 | -999 | 94
2003-07-28 04:00 | -999 | -5.341 | -999 | -999 | -999 | 7.1454 | 266.06 | 6.3911 | 0.94572 | 6.6486 | 0.96466 | 6.5869 | 0.95176 | 0.96 | 90.9636 | 0.61042 | 0.39414 | -999 | 0.055769 | -0.2641 | 0.22131 | 95.7678 | 5.2998 | 5.6131 | 5.8763 | 6.0316 | 6.1746 | 4.5705 | 5.1264 | 5.5719 | 5.8108 | 5.6001 | 4.9887 | 4.9641 | 5.6049 | 5.8472 | 6.0451 | -999 | 1.9055 | 1.3314 | -999 | -999 | 0.044 | 0.219 | 0.453 | 0.403 | -999 | 94
2003-07-28 04:30 | -999 | -5.477 | -999 | -999 | -999 | 6.8528 | 257.305 | 6.356 | 0.93944 | 6.6027 | 0.96058 | 6.4916 | 0.95348 | 1.2104 | 116.174 | 0.83125 | 0.78215 | -999 | 0.20738 | -0.12174 | 0.30525 | 95.7805 | 5.2757 | 5.5802 | 5.8289 | 5.9474 | 6.0851 | 4.547 | 5.042 | 5.5133 | 5.7042 | 5.5485 | 4.9745 | 4.93 | 5.5442 | 5.759 | 5.9558 | 2.9386 | 1.8319 | 1.2729 | -999 | -999 | 0.044 | 0.219 | 0.453 | 0.403 | -999 | 94
2003-07-28 05:00 | -999 | -5.117 | -999 | -999 | -999 | 6.8167 | 256.349 | 6.4325 | 0.92657 | 6.6657 | 0.94828 | 6.4657 | 0.94988 | 0.63167 | 154.858 | 0.40458 | 2.7442 | -999 | 1.0017 | 0.57362 | 0.4084 | 95.7793 | 5.2535 | 5.5469 | 5.7812 | 5.8845 | 6.0193 | 4.5268 | 4.9838 | 5.4571 | 5.6627 | 5.5041 | 4.9546 | 4.9001 | 5.4879 | 5.6961 | 5.8746 | -999 | 1.781 | 1.2147 | -999 | -999 | 0.044 | 0.219 | 0.453 | 0.403 | -999 | 94
2003-07-28 05:30 | -999 | -4.941 | -999 | -999 | -999 | 6.8253 | 258.952 | 6.3589 | 0.92883 | 6.5152 | 0.95672 | 6.2842 | 0.94759 | 0.565 | 170.01 | 0.32292 | 10.3824 | -999 | 4.1542 | 3.7996 | 0.54492 | 95.7904 | 5.2302 | 5.5144 | 5.7347 | 5.7772 | 5.8644 | 4.5035 | 4.9294 | 5.4032 | 5.54 | 5.4221 | 4.9421 | 4.8727 | 5.4382 | 5.5304 | 5.5848 | -999 | 1.7238 | 1.1608 | -999 | -999 | 0.044 | 0.219 | 0.454 | 0.403 | -999 | 94
2003-07-28 06:00 | -999 | 4.109 | -999 | -999 | -999 | 6.6673 | 257.98 | 6.4182 | 0.9167 | 6.5742 | 0.94482 | 6.1703 | 0.95362 | 0.7675 | 119.19 | 0.56083 | 29.5842 | -999 | 15.7022 | 14.0143 | 1.5449 | 95.805 | 5.2059 | 5.4786 | 5.6803 | 5.6489 | 5.7634 | 4.4859 | 4.9381 | 5.3406 | 5.4881 | 5.3129 | 4.93 | 4.8431 | 5.3745 | 5.5527 | 5.6684 | -999 | 1.6934 | 1.1047 | -999 | -999 | 0.043 | 0.219 | 0.454 | 0.403 | -999 | 94
2003-07-28 06:30 | -999 | 14.979 | -999 | -999 | -999 | 6.8186 | 257.35 | 6.4233 | 0.92357 | 6.6718 | 0.94742 | 6.5489 | 0.95586 | 0.56667 | 106.057 | 0.4075 | 69.7628 | -999 | 36.424 | 33.5228 | 3.0472 | 95.795 | 5.1798 | 5.4427 | 5.6433 | 5.8919 | 6.135 | 4.4519 | 4.8723 | 5.3027 | 5.719 | 5.3205 | 4.9103 | 4.792 | 5.3244 | 6.1407 | 6.481 | -999 | 1.6188 | 1.0476 | -999 | -999 | 0.043 | 0.219 | 0.454 | 0.403 | -999 | 94
2003-07-28 07:00 | 0.6781 | 22.787 | 24.209 | 16.309 | 0.2011 | 7.1074 | 253.4 | 6.5327 | 0.92639 | 6.7964 | 0.94733 | 6.7106 | 0.94694 | 1.0813 | 120.496 | 0.71208 | 145.261 | -999 | 74.3444 | 75.9548 | 5.7219 | 95.8139 | 5.1603 | 5.4175 | 5.6445 | 5.8042 | 5.93 | 4.4401 | 5.0529 | 5.3324 | 5.6565 | 5.3428 | 4.8976 | 4.7652 | 5.3361 | 5.7208 | 5.9092 | -999 | 1.6402 | 1.0887 | -999 | -999 | 0.043 | 0.219 | 0.454 | 0.403 | -999 | 94
2003-07-28 07:30 | -7.2104 | 65.74 | 30.917 | 13.814 | 0.2514 | 7.7039 | 271.813 | 6.5821 | 0.93569 | 6.8582 | 0.95476 | 7.2096 | 0.94134 | 1.2146 | 117.256 | 0.91375 | 181.552 | -999 | 94.6453 | 88.4284 | 7.2513 | 95.827 | 5.138 | 5.3912 | 5.62 | 6.1601 | 6.6718 | 4.4059 | 4.898 | 5.3119 | 6.0728 | 5.3976 | 4.8688 | 4.7113 | 5.323 | 7.1949 | 7.7208 | -999 | 1.6832 | 1.145 | -999 | -999 | 0.043 | 0.219 | 0.454 | 0.403 | -999 | 94
2003-07-28 08:00 | -5.8483 | 89.592 | 66.18 | 76.595 | 0.2699 | 7.9252 | 282.127 | 6.6829 | 0.93722 | 6.9985 | 0.95492 | 7.4746 | 0.93047 | 1.2683 | 106.194 | 0.96542 | 281.558 | -999 | 145.104 | 140.466 | 11.2372 | 95.8177 | 5.1169 | 5.3729 | 5.697 | 6.7749 | 7.2484 | 4.3809 | 4.7769 | 5.4363 | 6.5939 | 5.6499 | 4.8582 | 4.6854 | 5.428 | 7.6376 | 7.8356 | -999 | 1.8097 | 1.2811 | -999 | -999 | 0.043 | 0.218 | 0.454 | 0.403 | -999 | 94
2003-07-28 08:30 | -4.4668 | 153.258 | 68.648 | 52.3 | 0.3226 | 9.3247 | 293.684 | 7.6899 | 0.90028 | 8.2365 | 0.90857 | 8.3532 | 0.90552 | 1.3642 | 103.101 | 1.0554 | 484.442 | -999 | 260.722 | 234.242 | 20.4382 | 95.8272 | 5.1077 | 5.3674 | 5.7994 | 7.0423 | 7.6906 | 4.3652 | 4.8681 | 5.5679 | 6.5601 | 5.8026 | 4.8275 | 4.6657 | 5.5707 | 7.2569 | 7.9804 | -999 | 2.1363 | 1.5995 | -999 | -999 | 0.043 | 0.218 | 0.454 | 0.403 | -999 | 94
2003-07-28 09:00 | -5.2095 | 224.095 | 97.169 | 78.928 | 0.3833 | 8.8333 | 311.261 | 8.4206 | 0.86321 | 8.9592 | 0.87214 | 9.6906 | 0.8435 | 2.2292 | 76.5068 | 1.7888 | 656.262 | -999 | 342.757 | 271.589 | 27.064 | 95.8272 | 5.0973 | 5.3752 | 5.8767 | 7.1648 | 8.2525 | 4.3445 | 4.8814 | 5.6111 | 6.6283 | 5.8325 | 4.8079 | 4.6339 | 5.6397 | 7.8146 | 8.5966 | -999 | 2.4085 | 1.8535 | -999 | -999 | 0.042 | 0.218 | 0.453 | 0.403 | -999 | 94
2003-07-28 09:30 | -5.7998 | 225.942 | 105.904 | 95.986 | 0.3742 | 8.6743 | 337.716 | 9.1592 | 0.84568 | 9.684 | 0.85603 | 10.4463 | 0.82689 | 2.0867 | 86.4348 | 1.5596 | 645.116 | -999 | 328.034 | 299.321 | 26.0987 | 95.8365 | 5.0853 | 5.3871 | 5.9693 | 7.7226 | 9.2338 | 4.333 | 4.8187 | 5.6682 | 6.8138 | 5.9376 | 4.7631 | 4.6184 | 5.7174 | 7.9309 | 9.1662 | -999 | 2.561 | 2.0178 | -999 | -999 | 0.042 | 0.217 | 0.453 | 0.402 | -999 | 94
2003-07-28 10:00 | -6.9582 | 312.734 | 150.223 | 100.557 | 0.4438 | 8.6394 | 352.102 | 10.2611 | 0.76951 | 10.7747 | 0.7821 | 11.8419 | 0.74292 | 2.6892 | 81.2778 | 2.1358 | 841.98 | -999 | 429.693 | 403.577 | 35.1864 | 95.8415 | 5.0748 | 5.3982 | 6.132 | 8.3769 | 10.1743 | 4.3146 | 4.8565 | 5.7472 | 7.1915 | 6.0903 | 4.7405 | 4.5744 | 5.771 | 8.4019 | 9.8615 | -999 | 2.7361 | 2.1799 | -999 | -999 | 0.042 | 0.216 | 0.453 | 0.402 | -999 | 88.2413
2003-07-28 10:30 | -7.8952 | 398.167 | 204.492 | 116.945 | 0.4904 | 7.6435 | 361.043 | 11.0016 | 0.71839 | 11.636 | 0.72793 | 12.493 | 0.70033 | 3.1121 | 74.7269 | 2.4337 | 1023.57 | -999 | 522.726 | 540.185 | 43.2931 | 95.851 | 5.0771 | 5.4327 | 6.3076 | 8.6089 | 10.5403 | 4.3039 | 4.765 | 5.8598 | 7.3166 | 6.2172 | 4.7438 | 4.5506 | 5.8487 | 8.5941 | 10.6802 | -999 | 2.9842 | 2.3896 | -999 | -999 | 0.041 | 0.216 | 0.452 | 0.402 | -999 | 74.0843
2003-07-28 11:00 | -8.0817 | 419.663 | 208.404 | 120.324 | 0.4648 | 7.5383 | 359.269 | 12.0996 | 0.67641 | 12.6344 | 0.68907 | 14.1912 | 0.63141 | 2.9921 | 72.4511 | 2.3692 | 1058.43 | -999 | 542.032 | 553.08 | 44.7047 | 95.8472 | 5.0951 | 5.4855 | 6.495 | 9.9442 | 11.4506 | 4.296 | 4.8231 | 5.9659 | 7.8584 | 6.4756 | 4.6988 | 4.588 | 5.9812 | 10.3386 | 12.7245 | -999 | 3.2265 | 2.5846 | -999 | -999 | 0.041 | 0.215 | 0.452 | 0.402 | -999 | 72.219
2003-07-28 11:30 | -4.1487 | 424.609 | 65.442 | 57.206 | 0.3316 | 7.8813 | 358.657 | 12.6128 | 0.68259 | 13.0831 | 0.69751 | 14.3491 | 0.65135 | 2.8192 | 72.2152 | 2.2808 | 1062.99 | -999 | 552.819 | 546.855 | 44.7067 | 95.8341 | 5.1086 | 5.5488 | 6.8044 | 11.1788 | 14.3282 | 4.2842 | 4.9299 | 6.1795 | 8.6593 | 6.8696 | 4.6748 | 4.6189 | 6.269 | 11.2503 | 13.4417 | -999 | 3.536 | 2.9679 | -999 | -999 | 0.041 | 0.215 | 0.451 | 0.402 | -999 | 75
2003-07-28 12:00 | -8.7836 | 187.051 | 144.757 | 92.109 | 0.3311 | 7.8389 | 358.842 | 12.8783 | 0.66863 | 13.1757 | 0.68969 | 14.5209 | 0.63754 | 1.7871 | 95.8679 | 1.3271 | 547.667 | -999 | 272.401 | 261.807 | 20.5039 | 95.8273 | 5.1259 | 5.6418 | 7.2634 | 12.8188 | 13.7993 | 4.281 | 4.9874 | 6.4413 | 9.1115 | 7.2681 | 4.6567 | 4.6704 | 6.6122 | 11.2237 | 13.3145 | 9.828 | 4.0044 | 3.6098 | -999 | -999 | 0.04 | 0.214 | 0.451 | 0.401 | -999 | 75
2003-07-28 12:30 | -5.6181 | 377.457 | 74.059 | 75.382 | 0.3909 | 7.9359 | 357.323 | 13.6723 | 0.64684 | 14.0282 | 0.665 | 15.4835 | 0.61388 | 1.8896 | 92.2322 | 1.4688 | 948.938 | -999 | 499.372 | 465.917 | 39.1572 | 95.846 | 5.1467 | 5.749 | 7.6058 | 13.7291 | 14.7632 | 4.2678 | 5.0982 | 6.7914 | 11.1852 | 8.0776 | 4.6152 | 4.6788 | 6.9167 | 14.6506 | 16.8701 | -999 | 4.6359 | 4.164 | -999 | -999 | 0.039 | 0.213 | 0.45 | 0.401 | -999 | 75
2003-07-28 13:00 | -6.301 | 177.875 | 96.935 | 76.656 | 0.3402 | 8.4267 | 356.68 | 13.5608 | 0.68462 | 13.8605 | 0.7057 | 15.0486 | 0.65606 | 2.6162 | 76.7044 | 2.0733 | 487.659 | -999 | 252.29 | 233.71 | 19.3212 | 95.8478 | 5.1783 | 5.8698 | 8.0097 | 13.9966 | 14.5455 | 4.2871 | 5.1824 | 7.4496 | 12.0504 | 8.9055 | 4.7295 | 4.7662 | 7.571 | 14.6631 | 15.6504 | 18.6892 | 5.6578 | 5.1524 | -999 | -999 | 0.038 | 0.212 | 0.449 | 0.401 | -999 | 75
2003-07-28 13:30 | -6.5424 | 280.297 | 248.475 | 87.042 | 0.4026 | 8.5186 | 355.373 | 13.9262 | 0.67747 | 14.3925 | 0.69338 | 15.326 | 0.65829 | 2.1392 | 53.1458 | 1.6596 | 717.895 | -999 | 382.774 | 349.101 | 30.9831 | 95.8276 | 5.2237 | 5.9953 | 8.1356 | 13.524 | 14.6865 | 4.3064 | 5.2461 | 7.8414 | 12.2973 | 9.2861 | 4.7301 | 4.867 | 8.043 | 15.2885 | 16.995 | 23.4463 | 6.859 | 6.2866 | -999 | -999 | 0.036 | 0.211 | 0.448 | 0.4 | -999 | 75
2003-07-28 14:00 | -6.1937 | 617.616 | 238.826 | 201.872 | 0.7152 | 7.8312 | 354.165 | 15.6665 | 0.57182 | 16.1782 | 0.58675 | 18.0103 | 0.5377 | 2.3933 | 127.922 | 1.9554 | 1488.67 | -999 | 802.947 | 730.308 | 64.6448 | 95.814 | 5.2709 | 6.0937 | 8.4907 | 17.5965 | 20.2169 | 4.2784 | 5.2656 | 8.236 | 13.9369 | 10.2701 | 4.5428 | 4.8181 | 8.3845 | 17.3148 | 20.4454 | 17.5645 | 7.6878 | 7.07 | -999 | -999 | 0.037 | 0.21 | 0.447 | 0.399 | -999 | 75
2003-07-28 14:30 | -4.3712 | 686.687 | 265.033 | 143.041 | 0.6821 | 6.343 | 356.045 | 17.9659 | 0.40392 | 18.6021 | 0.41618 | 21.0854 | 0.36005 | 3.8242 | 188.635 | 3.0979 | 1710.07 | -999 | 927.954 | 840.561 | 74.2687 | 95.8338 | 5.3346 | 6.2423 | 9.6897 | 23.8099 | 27.9326 | 4.2729 | 5.3656 | 9.0851 | 17.2804 | 13.7271 | 4.4249 | 4.8078 | 9.0331 | 18.9343 | 24.5997 | 19.6064 | 8.9784 | 8.0849 | -999 | -999 | 0.038 | 0.21 | 0.446 | 0.399 | -999 | 75
2003-07-28 15:00 | -3.8976 | 516.615 | 219.762 | 102.585 | 0.6542 | 6.2364 | 356.952 | 18.1088 | 0.39039 | 18.7285 | 0.40229 | 20.8326 | 0.35139 | 4.1142 | 206.643 | 3.2667 | 1378.84 | -999 | 730.551 | 663.631 | 58.352 | 95.8051 | 5.4194 | 6.5501 | 11.443 | 27.0403 | 27.5439 | 4.3356 | 5.5802 | 10.5073 | 19.3744 | 15.8511 | 4.5759 | 5.0389 | 9.7218 | 15.7816 | 20.9402 | 27.2393 | 11.953 | 9.5714 | -999 | -999 | 0.039 | 0.21 | 0.445 | 0.399 | -999 | 75
2003-07-28 15:30 | -4.4501 | 526.337 | 230.906 | 126.083 | 0.6718 | 6.0201 | 358.518 | 18.0614 | 0.37599 | 18.6355 | 0.38772 | 20.5997 | 0.34031 | 4.8146 | 206.525 | 3.7808 | 1429.09 | -999 | 755.306 | 674.547 | 59.8542 | 95.7973 | 5.5203 | 6.9756 | 12.6356 | 27.2313 | 22.051 | 4.4074 | 5.8962 | 11.6509 | 19.3525 | 14.7942 | 4.7063 | 5.2729 | 9.7854 | 17.0958 | 22.7986 | 34.7394 | 15.406 | 10.0203 | -999 | -999 | 0.038 | 0.209 | 0.445 | 0.398 | -999 | 75
2003-07-28 16:00 | -5.2683 | 462.635 | 266.056 | 125.445 | 0.7123 | 6.0501 | 358.133 | 18.5805 | 0.36488 | 19.1688 | 0.37616 | 21.2851 | 0.32817 | 4.1246 | 211.441 | 3.1321 | 1286.19 | -999 | 675.278 | 594.516 | 52.5051 | 95.7897 | 5.6355 | 7.3583 | 12.6332 | 20.5228 | 17.8406 | 4.4774 | 6.209 | 11.9305 | 17.3005 | 13.8572 | 4.7721 | 5.3841 | 9.8969 | 16.017 | 22.3533 | 38.5102 | 16.8156 | 9.9153 | -999 | -999 | 0.036 | 0.208 | 0.444 | 0.398 | -999 | 75
2003-07-28 16:30 | -3.7421 | 439.929 | 215.367 | 104.339 | 0.5694 | 6.0933 | 357.741 | 18.7868 | 0.36205 | 19.3407 | 0.37346 | 21.442 | 0.32612 | 4.2358 | 212.195 | 3.195 | 1235.26 | -999 | 649.716 | 563.078 | 49.3938 | 95.7758 | 5.7471 | 7.5618 | 11.5982 | 15.9518 | 16.084 | 4.5757 | 6.4992 | 11.6747 | 16.0255 | 12.8526 | 4.9186 | 5.4916 | 9.836 | 15.8995 | 22.0495 | 35.3345 | 16.2445 | 9.9791 | -999 | -999 | 0.037 | 0.208 | 0.443 | 0.397 | -999 | 75
2003-07-28 17:00 | -3.8913 | 413.96 | 192.08 | 91.678 | 0.5147 | 6.0238 | 357.796 | 18.758 | 0.35853 | 19.2548 | 0.37032 | 20.7395 | 0.33488 | 3.5292 | 203.366 | 2.9608 | 1163.25 | -999 | 612.515 | 518.837 | 46.0382 | 95.7598 | 5.8437 | 7.5777 | 10.6591 | 13.9055 | 15.1122 | 4.6347 | 6.6543 | 11.1374 | 14.0833 | 11.965 | 4.9062 | 5.5631 | 9.743 | 15.9881 | 23.4857 | 29.4096 | 14.9668 | 9.5301 | -999 | -999 | 0.038 | 0.208 | 0.442 | 0.397 | -999 | 75
2003-07-28 17:30 | -1.4473 | 361.261 | 164.054 | 75.07 | 0.3888 | 5.9883 | 358.092 | 18.8463 | 0.35309 | 19.3531 | 0.36447 | 21.1361 | 0.32325 | 3.1263 | 210.656 | 2.4567 | 1034.88 | -999 | 542.313 | 448.59 | 39.8105 | 95.7385 | 5.9505 | 7.5335 | 10.0582 | 13.414 | 14.4638 | 4.7122 | 6.7412 | 10.5426 | 13.3704 | 12.0606 | 4.909 | 5.6407 | 9.7194 | 16.9649 | 22.7625 | 24.5335 | 13.3267 | 9.2171 | -999 | -999 | 0.038 | 0.208 | 0.441 | 0.397 | -999 | 75
2003-07-28 18:00 | -2.2578 | 373.042 | 150.196 | 68.919 | 0.5564 | 5.8273 | 358.101 | 18.8706 | 0.34318 | 19.3395 | 0.35343 | 21.1774 | 0.31317 | 3.5058 | 202.928 | 2.8717 | 1050.3 | -999 | 554.389 | 449.502 | 40.3542 | 95.7065 | 5.9873 | 7.4277 | 9.6441 | 12.9559 | 14.98 | 4.7894 | 6.7897 | 10.1976 | 12.6475 | 11.4756 | 4.9886 | 5.6528 | 9.8345 | 19.9779 | 27.623 | 21.2239 | 12.1691 | 9.0893 | -999 | -999 | 0.038 | 0.208 | 0.441 | 0.396 | -999 | 75
2003-07-28 18:30 | -2.5944 | 329.481 | 157.494 | 82.988 | 0.6638 | 6.0331 | 357.131 | 19.0084 | 0.35286 | 19.5071 | 0.36334 | 20.7522 | 0.33023 | 3.8783 | 206.76 | 3.0688 | 936.536 | -999 | 494.378 | 393.732 | 35.9666 | 95.6993 | 5.9951 | 7.32 | 9.534 | 15.0791 | 16.2376 | 4.8099 | 6.7462 | 9.8194 | 12.1462 | 10.8349 | 4.907 | 5.6725 | 10.1487 | 16.6342 | 21.3425 | 19.1011 | 11.0765 | 9.6916 | -999 | -999 | 0.039 | 0.208 | 0.44 | 0.396 | -999 | 75
2003-07-28 19:00 | -2.2234 | 285.992 | 138.906 | 54.621 | 0.6965 | 6.1791 | 357.014 | 18.8618 | 0.36531 | 19.3273 | 0.37668 | 20.031 | 0.35246 | 4.3275 | 210.492 | 3.2662 | 826.4 | -999 | 437.91 | 341.946 | 31.4682 | 95.688 | 6.0096 | 7.2664 | 9.506 | 14.2301 | 14.5321 | 4.8316 | 6.6939 | 9.4414 | 11.3893 | 10.2622 | 4.8951 | 5.7494 | 10.0891 | 18.5388 | 24.2226 | 19.0094 | 10.0651 | 9.8503 | -999 | -999 | 0.039 | 0.208 | 0.44 | 0.396 | -999 | 75
2003-07-28 19:30 | -2.0733 | 296.717 | 95.76 | 51.382 | 0.719 | 6.4857 | 356.45 | 18.4375 | 0.39589 | 18.8487 | 0.4076 | 19.8753 | 0.37147 | 4.9292 | 192.557 | 4.1796 | 819.858 | -999 | 449.855 | 342.152 | 33.5684 | 95.6623 | 6.0386 | 7.2422 | 9.3004 | 12.5423 | 14.0252 | 4.8724 | 6.655 | 9.1955 | 11.8751 | 10.1842 | 4.9849 | 5.888 | 10.0595 | 15.8657 | 19.9533 | 18.6957 | 9.1688 | 9.6148 | -999 | -999 | 0.04 | 0.209 | 0.44 | 0.395 | -999 | 75
2003-07-28 20:00 | -1.2272 | 190.885 | 16.969 | 34.032 | 0.7289 | 6.5954 | 357.995 | 17.1801 | 0.43511 | 17.5724 | 0.44805 | 18.5638 | 0.41065 | 5.1654 | 193.443 | 4.3792 | 527.66 | -999 | 291.507 | 233.109 | 22.2209 | 95.6507 | 6.0552 | 7.2073 | 9.1231 | 12.7877 | 14.4208 | 4.9131 | 6.6603 | 9.2416 | 12.6983 | 10.4668 | 5.0921 | 6.0202 | 9.936 | 16.43 | 19.3609 | 17.4332 | 8.7578 | 9.2226 | -999 | -999 | 0.04 | 0.209 | 0.439 | 0.395 | -999 | 75
2003-07-28 20:30 | -0.9299 | 73.27 | 16.096 | 38.539 | 0.7501 | 6.5271 | 360.725 | 16.215 | 0.45594 | 16.4911 | 0.47238 | 16.8164 | 0.45336 | 5.0992 | 197.13 | 4.1212 | 246.048 | -999 | 132.299 | 114.422 | 10.8344 | 95.6493 | 6.0801 | 7.1876 | 9.0116 | 12.0711 | 13.5479 | 4.984 | 6.7428 | 9.3279 | 12.0457 | 10.3745 | 5.2423 | 6.1228 | 9.8783 | 15.086 | 17.2681 | 16.5493 | 8.7879 | 8.8517 | -999 | -999 | 0.04 | 0.209 | 0.439 | 0.395 | -999 | 75
2003-07-28 21:00 | -0.5157 | 70.958 | 27.266 | 34.355 | 0.763 | 6.6079 | 360.747 | 16.1498 | 0.46358 | 16.4166 | 0.47989 | 16.657 | 0.46244 | 4.6071 | 193.06 | 3.7446 | 272.531 | -999 | 154.934 | 113.877 | 13.2202 | 95.6228 | 6.0688 | 7.136 | 8.7895 | 11.2161 | 12.6726 | 4.9906 | 6.7196 | 9.1033 | 11.1188 | 9.9737 | 5.2328 | 6.0687 | 9.6031 | 13.7238 | 16.1129 | 15.5727 | 8.6067 | 8.4114 | -999 | -999 | 0.041 | 0.209 | 0.439 | 0.394 | -999 | 75
2003-07-28 21:30 | 0.2634 | 72.014 | -8.28 | 17.542 | 0.7624 | 6.5413 | 360.581 | 16.3499 | 0.45414 | 16.6286 | 0.46933 | 17.0801 | 0.4449 | 4.9492 | 189.2 | 4.2029 | 299.031 | -999 | 185.165 | 110.667 | 16.7469 | 95.6105 | 6.0512 | 7.0725 | 8.557 | 10.7261 | 12.27 | 4.9895 | 6.6806 | 8.8205 | 10.6271 | 9.6183 | 5.1778 | 6.0038 | 9.254 | 13.1974 | 15.9443 | 14.3334 | 8.0902 | 7.7033 | -999 | -999 | 0.041 | 0.21 | 0.439 | 0.394 | -999 | 75
2003-07-28 22:00 | 1.0751 | -3.799 | -44.067 | 18.603 | 0.7147 | 6.5156 | 361.382 | 15.9898 | 0.46226 | 16.2119 | 0.47889 | 16.159 | 0.46875 | 5.6121 | 176.305 | 4.8796 | 167.256 | -999 | 103.854 | 38.812 | 9.3786 | 95.5864 | 6.0424 | 7.0091 | 8.3565 | 10.0145 | 11.4788 | 5.0079 | 6.6475 | 8.571 | 9.7701 | 9.1653 | 5.1678 | 5.9942 | 8.962 | 11.557 | 14.0044 | 13.1695 | 7.5234 | 7.0035 | -999 | -999 | 0.041 | 0.21 | 0.439 | 0.394 | -999 | 75
2003-07-28 22:30 | 1.1945 | -50.2 | -47.981 | 11.787 | 0.5421 | 6.4397 | 362.433 | 15.5242 | 0.46992 | 15.7162 | 0.4878 | 15.4318 | 0.4847 | 4.8571 | 181.848 | 4.1842 | 72.088 | -999 | 44.1998 | 16.181 | 4.2481 | 95.6011 | 6.0244 | 6.9393 | 8.1204 | 9.2131 | 10.6079 | 5.0123 | 6.5979 | 8.2225 | 8.8215 | 8.6316 | 5.1912 | 5.9702 | 8.5778 | 10.1278 | 12.5072 | 11.9759 | 6.8655 | 6.2547 | -999 | -999 | 0.041 | 0.21 | 0.439 | 0.394 | -999 | 75
2003-07-28 23:00 | 1.4381 | -48.304 | -53.742 | 10.413 | 0.6136 | 6.4518 | 363.775 | 14.9882 | 0.48595 | 15.1436 | 0.5057 | 14.788 | 0.50561 | 3.8867 | 187.643 | 3.2358 | 25.3171 | -999 | 15.7872 | 7.8816 | 1.3319 | 95.5989 | 6.0046 | 6.8638 | 7.8667 | 8.6759 | 10.0034 | 5.0083 | 6.3181 | 7.8574 | 8.271 | 8.1984 | 5.2334 | 5.9382 | 8.1653 | 9.3541 | 11.5126 | 10.6663 | 6.0864 | 5.3865 | -999 | -999 | 0.042 | 0.21 | 0.439 | 0.394 | -999 | 74.3027
2003-07-28 23:30 | 2.5041 | -58.78 | -65.526 | 7.742 | 0.574 | 6.358 | 364.472 | 14.963 | 0.47938 | 15.1172 | 0.49915 | 14.7989 | 0.49716 | 4.3271 | 187.847 | 3.6029 | 7.2504 | -999 | 2.6267 | 0.17576 | 0.029763 | 95.6341 | 5.9794 | 6.7764 | 7.6484 | 8.3312 | 9.6846 | 4.9926 | 6.1682 | 7.556 | 7.9063 | 7.8427 | 5.224 | 5.8504 | 7.7843 | 8.9339 | 11.3423 | 9.4659 | 5.3655 | 4.5842 | -999 | -999 | 0.042 | 0.211 | 0.439 | 0.393 | -999 | 69
2003-07-29 | 1.7601 | -65.467 | -58.213 | 3.247 | 0.5732 | 6.4771 | 366.023 | 14.0339 | 0.51644 | 14.1634 | 0.53719 | 13.9105 | 0.53233 | 4.3442 | 166.809 | 3.475 | 1.6843 | -999 | 0.60934 | -2.569 | -0.49899 | 95.6186 | 5.9518 | 6.6911 | 7.4603 | 7.8597 | 9.0602 | 4.9909 | 6.0861 | 7.3035 | 7.3905 | 7.524 | 5.2545 | 5.8237 | 7.4886 | 8.0239 | 10.1427 | 8.4789 | 4.769 | 3.9471 | -999 | -999 | 0.042 | 0.211 | 0.439 | 0.393 | -999 | 69.0877
2003-07-29 00:30 | 2.1641 | -68.212 | -69.32 | 5.498 | 0.5602 | 6.5484 | 366.148 | 13.571 | 0.53687 | 13.6857 | 0.55864 | 13.3165 | 0.55767 | 4.5696 | 169.509 | 3.7979 | 0.36243 | -999 | 0.13012 | -2.7186 | -0.16625 | 95.6068 | 5.9232 | 6.6076 | 7.256 | 7.4663 | 8.6272 | 4.9765 | 5.9916 | 7.031 | 6.9732 | 7.1883 | 5.2497 | 5.7646 | 7.1876 | 7.5004 | 9.6525 | 7.5599 | 4.2207 | 3.3904 | -999 | -999 | 0.042 | 0.211 | 0.439 | 0.393 | -999 | 69
2003-07-29 01:00 | 1.6166 | -68.229 | -61.722 | 5.486 | 0.5674 | 6.611 | 366.104 | 13.5267 | 0.54337 | 13.648 | 0.56507 | 13.1961 | 0.5674 | 4.045 | 176.57 | 3.4192 | 0.14115 | -999 | 0.053646 | -2.8411 | -0.10854 | 95.6065 | 5.8868 | 6.5191 | 7.0835 | 7.2182 | 8.324 | 4.9539 | 5.8914 | 6.7911 | 6.6938 | 6.8853 | 5.2024 | 5.6746 | 6.904 | 7.2137 | 9.3794 | 6.7007 | 3.7115 | 2.882 | -999 | -999 | 0.042 | 0.211 | 0.439 | 0.393 | -999 | 69
2003-07-29 01:30 | 1.9795 | -69.3 | -64.795 | 5.95 | 0.5451 | 6.6376 | 365.916 | 13.8326 | 0.53555 | 13.9872 | 0.55609 | 13.5415 | 0.55822 | 4.1758 | 182.586 | 3.8104 | 0.10438 | -999 | 0.038011 | -2.6405 | -0.012867 | 95.6272 | 5.8489 | 6.4319 | 6.9352 | 7.1023 | 8.3053 | 4.9222 | 5.7885 | 6.5953 | 6.6579 | 6.6819 | 5.1672 | 5.5768 | 6.6601 | 7.3393 | 9.9242 | 5.9855 | 3.2913 | 2.4642 | -999 | -999 | 0.042 | 0.211 | 0.439 | 0.393 | -999 | 69
2003-07-29 02:00 | 1.7027 | -68.185 | -64.497 | 6.988 | 0.553 | 6.6423 | 366.539 | 13.4858 | 0.54724 | 13.6048 | 0.56915 | 13.2352 | 0.56852 | 4.4988 | 172.467 | 3.7904 | 0.070206 | -999 | 0.036205 | -2.7998 | -0.17228 | 95.6351 | 5.8148 | 6.3548 | 6.8305 | 7.0354 | 8.1956 | 4.8936 | 5.7223 | 6.4589 | 6.5451 | 6.5019 | 5.1612 | 5.5092 | 6.4944 | 6.9938 | 9.4578 | 5.4675 | 2.9874 | 2.1742 | -999 | -999 | 0.042 | 0.211 | 0.44 | 0.393 | -999 | 69
2003-07-29 02:30 | 2.129 | -67.838 | -73.144 | 6.259 | 0.5557 | 6.5999 | 366.674 | 13.6305 | 0.53897 | 13.7511 | 0.56093 | 13.3762 | 0.56069 | 4.3937 | 178.63 | 3.7554 | 0.088055 | -999 | 0.035791 | -2.6897 | -0.12137 | 95.6258 | 5.7779 | 6.2846 | 6.7347 | 7.0018 | 8.2072 | 4.8618 | 5.625 | 6.3341 | 6.4479 | 6.3574 | 5.1311 | 5.4342 | 6.3441 | 7.0084 | 9.5484 | 5.1119 | 2.7692 | 1.9646 | -999 | -999 | 0.042 | 0.212 | 0.44 | 0.393 | -999 | 69
2003-07-29 03:00 | 1.797 | -67.343 | -60.229 | 3.596 | 0.4642 | 6.6025 | 366.783 | 13.6901 | 0.53722 | 13.8135 | 0.55905 | 13.3153 | 0.5631 | 3.6692 | 183.442 | 3.0758 | 0.0867 | -999 | 0.038121 | -2.9413 | -0.14959 | 95.6292 | 5.7444 | 6.2221 | 6.6593 | 6.8838 | 7.9757 | 4.8346 | 5.5465 | 6.2404 | 6.3315 | 6.2641 | 5.1141 | 5.3881 | 6.2382 | 6.8253 | 9.0228 | 4.8533 | 2.6072 | 1.8104 | -999 | -999 | 0.043 | 0.212 | 0.44 | 0.393 | -999 | 69
2003-07-29 03:30 | 1.8564 | -66.149 | -55.877 | 3.524 | 0.3542 | 6.629 | 367.242 | 13.4146 | 0.5482 | 13.5266 | 0.57056 | 13.0449 | 0.57396 | 3.5617 | 175.038 | 2.9208 | 0.11206 | -999 | 0.049185 | -3.1101 | -0.24535 | 95.6372 | 5.7129 | 6.1663 | 6.5724 | 6.6822 | 7.6773 | 4.8076 | 5.5234 | 6.1342 | 6.1832 | 6.112 | 5.0968 | 5.3431 | 6.1322 | 6.4485 | 8.5192 | 4.6094 | 2.4652 | 1.6852 | -999 | -999 | 0.043 | 0.212 | 0.44 | 0.393 | -999 | 69
2003-07-29 04:00 | 1.1319 | -64.324 | -23.652 | -0.975 | 0.1089 | 6.6987 | 367.337 | 13.3246 | 0.55656 | 13.4146 | 0.57993 | 12.724 | 0.59042 | 2.4517 | 188.38 | 1.8696 | 0.27857 | -999 | 0.10798 | -3.4067 | -0.35473 | 95.643 | 5.6787 | 6.1135 | 6.4796 | 6.4214 | 7.21 | 4.7798 | 5.4741 | 6.0204 | 5.9459 | 5.9228 | 5.0908 | 5.3062 | 6.0178 | 6.1279 | 7.7727 | 4.3064 | 2.3081 | 1.5435 | -999 | -999 | 0.044 | 0.213 | 0.44 | 0.393 | -999 | 69
2003-07-29 04:30 | -0.2864 | -58.652 | 1.46 | -0.624 | 0.1152 | 6.69 | 370.142 | 12.2012 | 0.59401 | 12.1434 | 0.62355 | 11.1331 | 0.63499 | 1.0842 | 218.548 | 0.64042 | 1.297 | -999 | 0.51075 | -4.8235 | -1.5567 | 95.6638 | 5.6436 | 6.0625 | 6.3573 | 5.9097 | 6.3352 | 4.7622 | 5.4879 | 5.8954 | 5.4758 | 5.6997 | 5.1103 | 5.3119 | 5.9125 | 5.2269 | 5.7332 | 3.9202 | 2.1169 | 1.3786 | -999 | -999 | 0.044 | 0.213 | 0.44 | 0.393 | -999 | 69
2003-07-29 05:00 | -0.0368 | -49.462 | -1.689 | -0.089 | 0.0993 | 6.7407 | 373.716 | 9.9883 | 0.68151 | 9.7021 | 0.72133 | 7.8742 | 0.7303 | 1.2542 | 264.636 | 0.79458 | 6.6217 | -999 | 2.8034 | -2.2978 | -1.6839 | 95.67 | 5.6069 | 6.0001 | 6.1717 | 5.1234 | 5.2216 | 4.7469 | 5.4811 | 5.6808 | 4.6905 | 5.3732 | 5.1532 | 5.3597 | 5.7649 | 4.0464 | 3.413 | 3.3239 | 1.8246 | 1.1355 | -999 | -999 | 0.044 | 0.213 | 0.44 | 0.393 | -999 | 69
2003-07-29 05:30 | 0.4934 | -40.566 | -6.16 | -2.713 | 0.1054 | 6.8645 | 372.27 | 9.9253 | 0.70068 | 9.0874 | 0.75533 | 5.7476 | 0.78495 | 0.85125 | 193.693 | 0.73542 | 21.7581 | -999 | 9.687 | 8.9955 | 0.69014 | 95.6573 | 5.558 | 5.9217 | 5.9323 | 4.3907 | 4.294 | 4.7138 | 5.39 | 5.3726 | 3.9594 | 4.9665 | 5.1348 | 5.3161 | 5.4916 | 3.1599 | 1.8231 | 2.4322 | 1.3588 | 0.71765 | -999 | -999 | 0.044 | 0.213 | 0.44 | 0.393 | -999 | 69
2003-07-29 06:00 | -0.1579 | -34.286 | 1.984 | 1.99 | 0.0723 | 7.1081 | 368.923 | 11.013 | 0.67573 | 10.6094 | 0.71889 | 4.7813 | 0.83962 | 1.3738 | 252.692 | 0.71083 | 52.6102 | -999 | 29.1958 | 34.4911 | 3.825 | 95.6619 | 5.4997 | 5.8201 | 5.6836 | 3.9319 | 3.8285 | 4.6758 | 5.2621 | 5.0553 | 3.5387 | 4.5891 | 5.0744 | 5.2165 | 5.1647 | 2.8013 | 1.5745 | 1.3953 | 0.7862 | 0.19146 | -999 | -999 | 0.043 | 0.213 | 0.441 | 0.393 | -999 | 69
2003-07-29 06:30 | 1.1916 | -7.602 | 0.358 | -2.704 | 0.1359 | 7.528 | 367.525 | 10.7992 | 0.72911 | 10.3132 | 0.7604 | 5.2245 | 0.86434 | 0.87042 | 171.607 | 0.71 | 112.657 | -999 | 67.7069 | 76.6318 | 6.2499 | 95.6673 | 5.4364 | 5.7062 | 5.4726 | 3.7614 | 3.7223 | 4.6179 | 5.1452 | 4.7923 | 3.3903 | 4.3362 | 4.9815 | 5.065 | 4.8554 | 2.7995 | 1.7495 | 0.47587 | 0.26545 | -0.29896 | -999 | -999 | 0.042 | 0.213 | 0.441 | 0.393 | -999 | 69
2003-07-29 07:00 | -0.1413 | 30.199 | 9.308 | 15.559 | 0.1934 | 7.8827 | 365.868 | 11.4219 | 0.72771 | 11.3689 | 0.75511 | 8.075 | 0.82957 | 1.1608 | 205.515 | 0.57083 | 204.205 | -999 | 121.94 | 126.008 | 10.2325 | 95.6832 | 5.3789 | 5.5978 | 5.3216 | 3.8893 | 4.0424 | 4.5642 | 4.9876 | 4.6166 | 3.5666 | 4.2235 | 4.8769 | 4.8936 | 4.6155 | 3.2848 | 3.0419 | -0.1779 | -0.12011 | -0.65261 | -999 | -999 | 0.042 | 0.212 | 0.441 | 0.393 | -999 | 69
2003-07-29 07:30 | -1.8501 | 68.63 | 26.199 | 45.265 | 0.223 | 8.2349 | 361.011 | 12.8943 | 0.69144 | 13.372 | 0.70971 | 11.6866 | 0.7658 | 1.115 | 281.067 | 0.64583 | 296.952 | -999 | 170.678 | 177.311 | 14.3242 | 95.6814 | 5.3318 | 5.5069 | 5.263 | 4.5158 | 5.1308 | 4.5069 | 4.9012 | 4.5707 | 4.305 | 4.2786 | 4.7455 | 4.6752 | 4.4534 | 4.7043 | 6.3629 | -0.46425 | -0.30047 | -0.80426 | -999 | -999 | 0.041 | 0.212 | 0.441 | 0.393 | -999 | 71.232
2003-07-29 08:00 | -2.2125 | 130.197 | 14.468 | 28.456 | 0.1241 | 7.9591 | 358.407 | 14.5061 | 0.61261 | 15.1096 | 0.62632 | 14.5708 | 0.6395 | 1.4279 | 291.406 | 1.0467 | 418.394 | -999 | 235.978 | 239.158 | 18.8302 | 95.6847 | 5.3018 | 5.4445 | 5.3561 | 5.9366 | 7.6874 | 4.469 | 4.9814 | 4.7352 | 5.8454 | 4.703 | 4.6505 | 4.5298 | 4.5099 | 7.7396 | 11.7438 | -0.20048 | -0.16278 | -0.6577 | -999 | -999 | 0.04 | 0.211 | 0.44 | 0.392 | -999 | 75
2003-07-29 08:30 | -5.2541 | 65.333 | 151.624 | 77.535 | 0.3961 | 7.4459 | 359.567 | 14.8518 | 0.56421 | 15.2722 | 0.58094 | 15.3767 | 0.57229 | 1.1413 | 205.414 | 0.82125 | 277.337 | -999 | 136.033 | 137.915 | 8.7344 | 95.6769 | 5.2782 | 5.4215 | 5.6644 | 7.5251 | 9.202 | 4.4318 | 4.9413 | 5.1656 | 7.2278 | 5.4013 | 4.6162 | 4.5033 | 4.9067 | 8.9244 | 12.507 | 0.94935 | 0.49578 | -0.0011246 | -999 | -999 | 0.04 | 0.21 | 0.44 | 0.392 | -999 | 75
2003-07-29 09:00 | -4.2303 | 244.496 | 63.125 | 45.882 | 0.2965 | 7.9918 | 357.522 | 14.8636 | 0.60129 | 15.4158 | 0.61508 | 15.7001 | 0.59628 | 1.6763 | 276.613 | 1.2504 | 658.401 | -999 | 363.482 | 363.814 | 28.6631 | 95.6858 | 5.2713 | 5.4447 | 5.954 | 8.1162 | 10.1473 | 4.4159 | 4.9196 | 5.5838 | 8.0455 | 5.9768 | 4.6555 | 4.5627 | 5.4197 | 10.4998 | 14.5569 | 2.7237 | 1.4759 | 1.0636 | -999 | -999 | 0.039 | 0.209 | 0.439 | 0.392 | -999 | 75
2003-07-29 09:30 | -5.5581 | 186.759 | 63.163 | 71.927 | 0.3349 | 7.6607 | 358.095 | 15.125 | 0.5697 | 15.6168 | 0.58472 | 16.3216 | 0.55525 | 2.1071 | 295.66 | 1.6679 | 500.422 | -999 | 262.293 | 254.38 | 19.0294 | 95.6893 | 5.2562 | 5.4846 | 6.2825 | 9.9915 | 12.5097 | 4.3775 | 4.9507 | 6.0155 | 9.4437 | 6.7094 | 4.5968 | 4.5579 | 5.9206 | 12.2971 | 16.2236 | 4.3377 | 2.3902 | 2.0795 | -999 | -999 | 0.039 | 0.208 | 0.439 | 0.392 | -999 | 75
2003-07-29 10:00 | -5.6789 | 176.962 | 80.079 | 67.304 | 0.3012 | 7.6777 | 357.367 | 15.0222 | 0.57323 | 15.5158 | 0.58978 | 16.1993 | 0.5626 | 2.0983 | 282.424 | 1.5817 | 469.68 | -999 | 243.802 | 233.708 | 18.9234 | 95.6927 | 5.2546 | 5.5585 | 6.7519 | 11.3841 | 13.4529 | 4.3708 | 4.9839 | 6.5613 | 10.603 | 7.5568 | 4.6086 | 4.639 | 6.5179 | 13.5385 | 17.0679 | 6.5209 | 3.4868 | 3.1748 | -999 | -999 | 0.039 | 0.208 | 0.438 | 0.392 | -999 | 75
2003-07-29 10:30 | -5.0877 | 234.677 | 138.52 | 82.147 | 0.3525 | 7.8704 | 356.242 | 15.3158 | 0.57723 | 15.7915 | 0.59333 | 16.5168 | 0.56199 | 2.1862 | 302.759 | 1.7563 | 613.847 | -999 | 315.825 | 308.477 | 25.2361 | 95.6876 | 5.2577 | 5.6566 | 7.1531 | 12.3194 | 14.4357 | 4.3525 | 5.0121 | 7.0546 | 11.0893 | 8.1815 | 4.5883 | 4.7105 | 7.0766 | 14.0955 | 17.318 | 8.9281 | 4.6831 | 4.3177 | -999 | -999 | 0.039 | 0.207 | 0.438 | 0.391 | -999 | 75
2003-07-29 11:00 | -5.1061 | 348.697 | 143.877 | 76.209 | 0.3513 | 7.8401 | 355.943 | 15.9937 | 0.55242 | 16.5673 | 0.56567 | 17.493 | 0.53021 | 2.0946 | 292.33 | 1.6967 | 909.187 | -999 | 472.34 | 463.921 | 37.4935 | 95.6871 | 5.2817 | 5.7817 | 7.5249 | 12.6961 | 14.8389 | 4.3623 | 5.0993 | 7.3829 | 10.7057 | 8.4476 | 4.5907 | 4.7849 | 7.4978 | 13.7572 | 17.3842 | 11.0788 | 5.7031 | 5.2602 | -999 | -999 | 0.038 | 0.206 | 0.437 | 0.391 | -999 | 75
2003-07-29 11:30 | -6.4255 | 308.132 | 166.214 | 85.096 | 0.331 | 7.2996 | 357.466 | 16.4788 | 0.50215 | 17.0217 | 0.51618 | 17.8601 | 0.48695 | 1.9363 | 266.567 | 1.4638 | 812.002 | -999 | 418.672 | 406.722 | 32.2271 | 95.6859 | 5.3101 | 5.907 | 7.7584 | 12.3017 | 15.5187 | 4.3722 | 5.2382 | 7.4479 | 10.3018 | 8.3496 | 4.5963 | 4.8716 | 7.713 | 13.4492 | 17.3904 | 12.6437 | 6.2566 | 5.7848 | -999 | -999 | 0.037 | 0.205 | 0.436 | 0.391 | -999 | 75
2003-07-29 12:00 | -5.8507 | 388.63 | 155.723 | 90.815 | 0.3021 | 7.3393 | 357.05 | 16.7085 | 0.49811 | 17.2131 | 0.51102 | 18.598 | 0.467 | 2.1475 | 195.492 | 1.7183 | 969.52 | -999 | 509.081 | 482.046 | 39.7765 | 95.6684 | 5.3389 | 6.0157 | 8.0658 | 14.5584 | 17.1487 | 4.3781 | 5.3094 | 7.5863 | 11.7137 | 8.8361 | 4.5663 | 4.9262 | 7.8627 | 15.6306 | 19.6317 | 13.5855 | 6.4014 | 5.9847 | -999 | -999 | 0.037 | 0.204 | 0.435 | 0.39 | -999 | 75
2003-07-29 12:30 | -6.4146 | 359.271 | 320.039 | 102.132 | 0.3563 | 7.5411 | 356.648 | 16.8758 | 0.50571 | 17.3576 | 0.52068 | 18.725 | 0.47501 | 2.0408 | 252.628 | 1.6725 | 914.124 | -999 | 472.071 | 450.867 | 36.1437 | 95.6614 | 5.3802 | 6.1502 | 8.5162 | 14.7611 | 17.1631 | 4.392 | 5.3825 | 8.0517 | 12.2107 | 9.4296 | 4.572 | 5.0128 | 8.2781 | 16.1457 | 19.8491 | 15.5232 | 6.9489 | 6.447 | -999 | -999 | 0.039 | 0.204 | 0.434 | 0.39 | -999 | 75
2003-07-29 13:00 | -4.3699 | 603.985 | 248.304 | 75.202 | 0.4261 | 7.2678 | 355.964 | 17.9335 | 0.45889 | 18.5139 | 0.47075 | 20.7013 | 0.40582 | 1.9375 | 220.674 | 1.5962 | 1459.64 | -999 | 779.383 | 727.357 | 60.9107 | 95.6327 | 5.4499 | 6.3037 | 8.7451 | 14.8101 | 16.6454 | 4.3993 | 5.4649 | 8.2639 | 13.0211 | 9.9873 | 4.5075 | 5.0397 | 8.6855 | 18.3222 | 22.9651 | 17.173 | 7.7026 | 7.1333 | -999 | -999 | 0.038 | 0.204 | 0.434 | 0.39 | -999 | 75
2003-07-29 13:30 | 1.0996 | 388.401 | 76.142 | 68.43 | 0.5603 | 7.3238 | 356.969 | 17.8425 | 0.4634 | 18.4111 | 0.47429 | 20.4876 | 0.41055 | 2.7471 | 246.623 | 2.2704 | 947.245 | -999 | 501.369 | 457.611 | 36.918 | 95.6425 | 5.4997 | 6.4216 | 8.909 | 15.315 | 17.9072 | 4.4303 | 5.5834 | 8.7576 | 14.2188 | 10.7009 | 4.562 | 5.1511 | 9.2664 | 19.362 | 22.6891 | 18.1058 | 8.3742 | 7.9531 | -999 | -999 | 0.037 | 0.203 | 0.433 | 0.389 | -999 | 75
2003-07-29 14:00 | -7.9241 | 169.247 | 156.829 | 144.965 | 0.4905 | 8.585 | 356.901 | 16.1357 | 0.57811 | 16.557 | 0.59603 | 17.4863 | 0.5655 | 3.6654 | 305.121 | 2.7354 | 474.49 | -999 | 246.261 | 219.696 | 17.8143 | 95.661 | 5.5657 | 6.5646 | 9.1343 | 14.668 | 16.4827 | 4.5306 | 5.7963 | 9.203 | 13.2617 | 10.8339 | 4.8897 | 5.4972 | 9.7749 | 16.5546 | 17.6885 | 18.9896 | 9.3159 | 9.0066 | -999 | -999 | 0.037 | 0.203 | 0.432 | 0.389 | -999 | 77.9123
2003-07-29 14:30 | -5.8393 | 440.849 | 207.415 | 167.091 | 0.5125 | 9.5562 | 357.661 | 15.4575 | 0.65535 | 15.9411 | 0.67354 | 17.0732 | 0.63982 | 3.36 | 290.892 | 2.695 | 1102.33 | -999 | 575.999 | 521.495 | 47.9693 | 95.6742 | 5.6176 | 6.6696 | 9.2584 | 17.4043 | 19.4794 | 4.562 | 5.9116 | 9.3139 | 14.8789 | 11.4415 | 4.8963 | 5.607 | 9.796 | 16.6435 | 17.6431 | 19.2737 | 9.7467 | 9.2661 | -999 | -999 | 0.037 | 0.202 | 0.431 | 0.388 | -999 | 79.4992
2003-07-29 15:00 | -5.6043 | 430.527 | 331.706 | 136.157 | 0.5074 | 8.3539 | 357.107 | 16.1037 | 0.58518 | 16.626 | 0.59839 | 18.3488 | 0.5365 | 3.2133 | 246.021 | 2.6321 | 1110.52 | -999 | 574.262 | 524.632 | 45.001 | 95.671 | 5.6318 | 6.7619 | 10.3006 | 21.9225 | 23.3653 | 4.5418 | 5.998 | 9.9839 | 16.4021 | 13.0613 | 4.7134 | 5.5136 | 9.7863 | 15.4553 | 18.5385 | 21.2854 | 10.5263 | 9.3333 | -999 | -999 | 0.038 | 0.202 | 0.431 | 0.388 | -999 | 75
2003-07-29 15:30 | -5.0163 | 527.719 | 141.413 | 71.806 | 0.4089 | 8.5478 | 355.943 | 16.7187 | 0.57663 | 17.2552 | 0.58857 | 19.3168 | 0.5175 | 3.2296 | 267.56 | 2.6029 | 1286.44 | -999 | 676.702 | 604.591 | 52.5826 | 95.6669 | 5.695 | 6.9849 | 11.1899 | 23.2071 | 20.9529 | 4.5841 | 6.1183 | 10.6845 | 17.7183 | 13.0227 | 4.7401 | 5.5469 | 9.7782 | 18.5878 | 21.7622 | 26.007 | 12.2282 | 9.247 | -999 | -999 | 0.037 | 0.202 | 0.43 | 0.388 | -999 | 75
2003-07-29 16:00 | -5.2311 | 254.634 | 115.099 | 88.32 | 0.4931 | 8.1075 | 356.43 | 16.4802 | 0.55499 | 16.9895 | 0.56873 | 18.2013 | 0.52165 | 3.3458 | 295.461 | 2.5967 | 674.261 | -999 | 341.157 | 311.371 | 25.5279 | 95.6658 | 5.7606 | 7.2411 | 11.5574 | 18.8186 | 18.3725 | 4.6574 | 6.3257 | 11.1227 | 15.5875 | 12.6412 | 4.8891 | 5.6907 | 10.1432 | 17.9352 | 20.199 | 29.7984 | 13.5241 | 9.6036 | -999 | -999 | 0.036 | 0.201 | 0.429 | 0.387 | -999 | 75
2003-07-29 16:30 | -5.8605 | 200.824 | 184.721 | 83.933 | 0.3456 | 8.0433 | 358.015 | 15.2639 | 0.59095 | 15.7151 | 0.60623 | 16.6562 | 0.565 | 3.2467 | 307.215 | 2.5054 | 541.241 | -999 | 277.184 | 248.51 | 20.6124 | 95.6443 | 5.8476 | 7.4253 | 10.927 | 16.1518 | 16.8949 | 4.7411 | 6.6116 | 10.7117 | 13.9663 | 12.0318 | 5.0341 | 5.8545 | 10.2814 | 16.4585 | 18.0175 | 28.9846 | 13.336 | 9.9615 | -999 | -999 | 0.037 | 0.201 | 0.429 | 0.387 | -999 | 75
2003-07-29 17:00 | -6.0562 | 370.424 | 261.232 | 102.784 | 0.4208 | 8.0102 | 356.656 | 15.9378 | 0.56799 | 16.3697 | 0.5829 | 17.5777 | 0.53715 | 1.9154 | 283.126 | 1.5104 | 941.417 | -999 | 492.942 | 432.539 | 38.0185 | 95.6239 | 5.9225 | 7.4681 | 10.4584 | 16.0007 | 17.2233 | 4.7757 | 6.6579 | 10.3623 | 14.6586 | 11.9955 | 5.0052 | 5.8366 | 10.1208 | 18.5559 | 21.5409 | 25.8009 | 12.2931 | 9.6497 | -999 | -999 | 0.037 | 0.201 | 0.428 | 0.386 | -999 | 75
2003-07-29 17:30 | -3.4626 | 441.557 | 141.726 | 75.471 | 0.4588 | 8.0977 | 355.034 | 17.0491 | 0.53785 | 17.6025 | 0.54967 | 19.2746 | 0.49247 | 2.3504 | 295.523 | 1.8933 | 1117.76 | -999 | 596.919 | 504.836 | 44.9206 | 95.6096 | 5.9853 | 7.4673 | 10.2998 | 15.9914 | 17.3709 | 4.808 | 6.6714 | 10.4862 | 15.1831 | 12.3539 | 4.9545 | 5.8023 | 10.2716 | 20.0515 | 23.2331 | 23.7455 | 11.7721 | 9.658 | -999 | -999 | 0.038 | 0.201 | 0.427 | 0.386 | -999 | 75
2003-07-29 18:00 | -2.6258 | 275.942 | 57.85 | 49.317 | 0.381 | 7.8879 | 355.989 | 17.4472 | 0.51026 | 18.0412 | 0.52077 | 19.5575 | 0.4678 | 3.0579 | 289.699 | 2.3937 | 779.15 | -999 | 402.318 | 335.997 | 28.1138 | 95.5895 | 6.0317 | 7.4607 | 10.1127 | 14.7003 | 16.242 | 4.8613 | 6.7278 | 10.5165 | 13.6993 | 11.926 | 5.0095 | 5.8482 | 10.5516 | 19.64 | 23.6902 | 22.5884 | 11.9334 | 10.1694 | -999 | -999 | 0.038 | 0.201 | 0.427 | 0.386 | -999 | 75
2003-07-29 18:30 | -3.3138 | 164.706 | 139.668 | 66.015 | 0.374 | 7.7015 | 356.303 | 17.3451 | 0.50168 | 17.7623 | 0.51722 | 18.4665 | 0.48997 | 2.75 | 292.562 | 2.1587 | 514.74 | -999 | 258.196 | 222.39 | 18.6186 | 95.5884 | 6.0805 | 7.4491 | 9.8498 | 13.9669 | 15.3459 | 4.9163 | 6.7905 | 10.1408 | 13.0202 | 11.34 | 5.0991 | 6.0008 | 10.6424 | 17.5359 | 19.7529 | 20.8986 | 11.4392 | 10.4716 | -999 | -999 | 0.039 | 0.201 | 0.427 | 0.385 | -999 | 75
2003-07-29 19:00 | -0.2628 | 272.411 | 13.316 | 25.336 | 0.351 | 7.7195 | 355.429 | 18.2869 | 0.47557 | 18.7615 | 0.48816 | 19.6203 | 0.45481 | 2.8662 | 300.312 | 2.2375 | 781.603 | -999 | 413.802 | 327.368 | 29.1233 | 95.5696 | 6.0872 | 7.3914 | 9.6455 | 14.5872 | 15.5508 | 4.9158 | 6.761 | 9.8762 | 12.5383 | 10.9521 | 4.9819 | 5.9419 | 10.4256 | 20.0128 | 23.6475 | 19.2856 | 10.576 | 10.168 | -999 | -999 | 0.039 | 0.201 | 0.427 | 0.385 | -999 | 75
2003-07-29 19:30 | 0.3466 | 58.421 | 12.178 | 20.593 | 0.3815 | 8.24 | 356.798 | 16.8563 | 0.54998 | 17.1517 | 0.56801 | 17.838 | 0.53501 | 2.9425 | 265.135 | 2.19 | 237.567 | -999 | 113.046 | 104.549 | 7.3249 | 95.5822 | 6.136 | 7.3862 | 9.5456 | 13.159 | 14.1973 | 4.9848 | 6.7928 | 9.6468 | 11.9817 | 10.6026 | 5.162 | 6.1682 | 10.4351 | 15.9802 | 17.7495 | 18.6695 | 9.9019 | 9.9156 | -999 | -999 | 0.04 | 0.202 | 0.426 | 0.385 | -999 | 75
2003-07-29 20:00 | 1.0271 | 46.092 | 1.092 | 23.996 | 0.2859 | 8.5674 | 356.529 | 16.5506 | 0.58093 | 16.8362 | 0.5996 | 17.1808 | 0.57598 | 2.3708 | 298.15 | 1.6567 | 174.807 | -999 | 86.7122 | 79.2647 | 6.439 | 95.5991 | 6.1582 | 7.3526 | 9.2933 | 12.7463 | 14.0452 | 5.0235 | 6.7888 | 9.4581 | 11.8036 | 10.4326 | 5.2747 | 6.235 | 10.1591 | 15.111 | 17.0849 | 17.5357 | 9.2266 | 9.359 | -999 | -999 | 0.04 | 0.202 | 0.426 | 0.385 | -999 | 75
2003-07-29 20:30 | 3.1139 | 35.708 | -3.436 | 48.184 | 0.3156 | 8.6851 | 356.856 | 16.3233 | 0.5961 | 16.6015 | 0.61587 | 16.819 | 0.59844 | 2.0733 | 295.524 | 1.4817 | 141.044 | -999 | 75.6019 | 60.3147 | 5.6406 | 95.6261 | 6.1559 | 7.2966 | 9.0856 | 12.1426 | 13.4334 | 5.0538 | 6.7449 | 9.2599 | 11.34 | 10.1826 | 5.3287 | 6.2124 | 9.8282 | 14.269 | 16.3802 | 16.301 | 8.7209 | 8.5489 | -999 | -999 | 0.04 | 0.202 | 0.426 | 0.385 | -999 | 75
2003-07-29 21:00 | 2.1319 | 29.806 | -11.381 | 25.163 | 0.1958 | 8.7351 | 355.174 | 15.78 | 0.60841 | 16.0543 | 0.63439 | 16.3328 | 0.62631 | 1.6117 | 282.135 | 1.0829 | 125.216 | -999 | 67.9756 | 53.7862 | 5.4492 | 95.6452 | 6.1551 | 7.2401 | 8.903 | 11.996 | 13.0831 | 5.0709 | 6.7439 | 9.091 | 11.3792 | 10.0222 | 5.3745 | 6.2012 | 9.5576 | 13.5179 | 14.7279 | 15.1506 | 8.2503 | 7.8181 | -999 | -999 | 0.041 | 0.203 | 0.426 | 0.384 | -999 | 75.8817
2003-07-29 21:30 | 1.2243 | 14.315 | -19.917 | 23.653 | 0.3405 | 8.5047 | 358.54 | 15.3666 | 0.61347 | 15.561 | 0.64034 | 15.5561 | 0.64627 | 1.4071 | 131.259 | 0.94333 | 91.002 | -999 | 50.8895 | 39.9289 | 4.1221 | 95.6541 | 6.1434 | 7.1805 | 8.7631 | 11.4511 | 12.3756 | 5.0722 | 6.7482 | 8.9665 | 10.9557 | 9.7453 | 5.3943 | 6.1773 | 9.3446 | 12.7212 | 13.9413 | 14.257 | 7.9098 | 7.2868 | -999 | -999 | 0.042 | 0.203 | 0.427 | 0.384 | -999 | 75.861
2003-07-29 22:00 | -999 | -1.956 | -25.364 | 26.015 | 0.2873 | 7.5174 | 360.727 | 15.0354 | 0.56163 | 15.2205 | 0.58476 | 15.0754 | 0.58493 | 2.355 | 188.863 | 1.8425 | 58.4238 | -999 | 29.9038 | 24.1711 | 2.2359 | 95.6748 | 6.1303 | 7.1233 | 8.5881 | 10.8661 | 11.6202 | 5.0736 | 6.7351 | 8.7628 | 10.2246 | 9.3864 | 5.4036 | 6.1385 | 9.1048 | 11.5395 | 12.4733 | 13.3649 | 7.5627 | 6.8165 | -999 | -999 | 0.042 | 0.203 | 0.427 | 0.384 | -999 | 75
2003-07-29 22:30 | 0.3376 | -15.205 | -29.949 | 38.577 | 0.187 | 8.1679 | 357.823 | 13.9551 | 0.63079 | 14.0807 | 0.66313 | 13.8542 | 0.68138 | 2.3783 | 206.928 | 1.6508 | 13.1502 | -999 | 5.8192 | 2.2216 | 0.582 | 95.7217 | 6.1091 | 7.0643 | 8.3782 | 10.2371 | 10.8374 | 5.0796 | 6.5427 | 8.4864 | 9.6338 | 9.0349 | 5.482 | 6.1142 | 8.8018 | 10.7322 | 11.3905 | 12.3613 | 7.0617 | 6.2505 | -999 | -999 | 0.043 | 0.203 | 0.427 | 0.384 | -999 | 77.2067
2003-07-29 23:00 | 1.179 | -13.319 | -18.146 | 17.165 | 0.158 | 9.7604 | 316.07 | 11.8689 | 0.81035 | 11.9843 | 0.85222 | 11.8221 | 0.87391 | 1.6967 | 221.752 | 1.1575 | 5.0824 | -999 | 1.9309 | 0.055882 | 1.4706 | 95.7286 | 6.0978 | 6.9985 | 8.189 | 9.9482 | 10.306 | 5.0928 | 6.5069 | 8.2432 | 9.3179 | 8.7382 | 5.613 | 6.1426 | 8.5438 | 10.1861 | 10.4698 | 11.2951 | 6.4703 | 5.6284 | -999 | -999 | 0.044 | 0.204 | 0.427 | 0.384 | -999 | 91.8702
2003-07-29 23:30 | 0.6016 | -14.74 | -110.396 | 108.804 | 0.4504 | 9.6703 | 374.21 | 12.3414 | 0.73949 | 11.6804 | 0.84975 | 10.7968 | 0.9269 | 2.2725 | 178.045 | 1.43 | 3.2692 | -999 | 1.0823 | -0.66553 | 2.067 | 95.7287 | 6.0599 | 6.9174 | 8.0124 | 9.5559 | 9.8356 | 5.0757 | 6.4522 | 8.0111 | 8.9484 | 8.4488 | 5.5625 | 6.0728 | 8.2729 | 9.6267 | 9.9546 | 10.4042 | 5.9617 | 5.0955 | -999 | -999 | 0.044 | 0.204 | 0.428 | 0.384 | -999 | 81.7607
2003-07-30 | -999 | -13.571 | -131.507 | 142.379 | 0.5648 | 8.8594 | 291.181 | 11.9125 | 0.7466 | 11.7899 | 0.80322 | 10.6824 | 0.89336 | 3.6404 | 204.975 | 2.4579 | 0.75649 | -999 | 0.1519 | -1.5951 | 2.3706 | 95.7498 | 6.0334 | 6.8438 | 7.8498 | 9.2031 | 9.4963 | 5.0626 | 6.3805 | 7.8 | 8.6767 | 8.1875 | 5.5691 | 5.9859 | 8.0093 | 9.368 | 9.6958 | 9.6204 | 5.5216 | 4.6408 | -999 | -999 | 0.045 | 0.205 | 0.428 | 0.384 | -999 | 92.9237
2003-07-30 00:30 | 0.8782 | -17.433 | -52.764 | 46.729 | 0.2696 | 8.8458 | 306.459 | 11.482 | 0.76057 | 11.4018 | 0.81349 | 10.2688 | 0.90591 | 3.8529 | 193.84 | 2.8633 | 0.49163 | -999 | 0.063531 | -1.1841 | 2.3632 | 95.7385 | 6.005 | 6.7696 | 7.7076 | 8.9961 | 9.2688 | 5.0403 | 6.3436 | 7.6176 | 8.5285 | 8.0138 | 5.54 | 5.9137 | 7.796 | 9.0411 | 9.3265 | 8.9149 | 5.13 | 4.2572 | -999 | -999 | 0.046 | 0.205 | 0.429 | 0.384 | -999 | 91.9422
2003-07-30 01:00 | 2.3431 | -52.796 | -54.377 | 27.46 | 0.2304 | 8.3358 | 366.711 | 11.1893 | 0.73193 | 11.0172 | 0.79004 | 9.5976 | 0.89712 | 2.6679 | 195.805 | 1.8667 | 0.31426 | -999 | 0.044533 | -3.6222 | 0.92027 | 95.7438 | 5.9778 | 6.7007 | 7.5887 | 8.4755 | 8.5227 | 5.0386 | 6.1803 | 7.4699 | 8.0454 | 7.8148 | 5.5576 | 5.8752 | 7.6254 | 7.5621 | 7.2376 | 8.3763 | 4.8156 | 3.9537 | -999 | -999 | 0.046 | 0.206 | 0.429 | 0.384 | -999 | 78.4433
2003-07-30 01:30 | -0.9042 | -55.524 | -2.729 | 1.875 | 0.1657 | 7.515 | 371.607 | 10.9614 | 0.68689 | 10.5179 | 0.75624 | 8.3332 | 0.90363 | 2.8567 | 158.422 | 1.9796 | 0.22009 | -999 | 0.035965 | -3.6119 | 0.69362 | 95.7518 | 5.9476 | 6.6416 | 7.3787 | 7.3899 | 7.2534 | 5.0229 | 6.1616 | 7.2102 | 7.0002 | 7.3228 | 5.5731 | 5.8656 | 7.3666 | 6.0476 | 5.2396 | 7.7051 | 4.4646 | 3.573 | -999 | -999 | 0.046 | 0.206 | 0.429 | 0.384 | -999 | 75
2003-07-30 02:00 | 1.7201 | -54.199 | -32.055 | 13.97 | 0.2377 | 7.3897 | 369.219 | 10.6596 | 0.70341 | 10.2391 | 0.76743 | 7.3336 | 0.91164 | 1.2221 | 176.918 | 0.70833 | 0.21971 | -999 | 0.033185 | -4.003 | 0.15419 | 95.7474 | 5.9126 | 6.559 | 7.0971 | 6.4614 | 6.2993 | 4.9991 | 6.0799 | 6.837 | 6.1334 | 6.7505 | 5.552 | 5.8211 | 6.986 | 5.1168 | 4.2633 | 6.5723 | 3.8722 | 2.9468 | -999 | -999 | 0.046 | 0.206 | 0.429 | 0.384 | -999 | 73.867
2003-07-30 02:30 | 2.483 | -43.611 | -59.915 | 33.446 | 0.2246 | 7.0543 | 367.626 | 10.9638 | 0.67035 | 10.5625 | 0.72805 | 6.387 | 0.93478 | 1.2067 | 178.764 | 0.68167 | 0.19573 | -999 | 0.033428 | -3.2186 | 0.30496 | 95.7286 | 5.871 | 6.4581 | 6.799 | 5.6765 | 5.5487 | 4.9748 | 5.9724 | 6.4531 | 5.4301 | 6.2037 | 5.5048 | 5.7436 | 6.5769 | 4.4665 | 3.7042 | 5.2322 | 3.1378 | 2.203 | -999 | -999 | 0.047 | 0.207 | 0.43 | 0.385 | -999 | 69
2003-07-30 03:00 | 1.4596 | -40.834 | -19.763 | 4.363 | 0.1319 | 7.0407 | 372.737 | 10.1813 | 0.69967 | 10.0335 | 0.75016 | 7.6728 | 0.89823 | 1.9412 | 117.547 | 1.2512 | 0.24299 | -999 | 0.031938 | -3.1915 | -0.63772 | 95.7305 | 5.819 | 6.3439 | 6.5297 | 5.4259 | 5.5469 | 4.9299 | 5.8887 | 6.0972 | 5.1444 | 5.7824 | 5.3859 | 5.5747 | 6.1552 | 4.5259 | 4.4726 | 3.9264 | 2.4068 | 1.492 | -999 | -999 | 0.047 | 0.207 | 0.43 | 0.385 | -999 | 69
2003-07-30 03:30 | 1.9398 | -48.149 | -29.811 | 7.228 | 0.1611 | 6.821 | 372.269 | 9.6201 | 0.70338 | 9.3146 | 0.76071 | 6.02 | 0.91028 | 1.3379 | 146.063 | 0.54708 | 0.15271 | -999 | 0.039307 | -3.3793 | -0.15735 | 95.7211 | 5.78 | 6.242 | 6.3412 | 5.1342 | 5.1023 | 4.9027 | 5.781 | 5.8658 | 4.8712 | 5.5317 | 5.3876 | 5.5412 | 5.904 | 3.8128 | 2.8815 | 2.9444 | 1.8102 | 0.95634 | -999 | -999 | 0.047 | 0.207 | 0.43 | 0.385 | -999 | 69
2003-07-30 04:00 | 4.317 | -46.643 | -120.12 | 44.758 | 0.3748 | 6.4558 | 369.894 | 10.1316 | 0.64795 | 9.6285 | 0.71088 | 4.708 | 0.93497 | 2.2713 | 148.715 | 1.1604 | 0.24061 | -999 | 0.071654 | -2.6582 | -0.16696 | 95.7178 | 5.7333 | 6.1339 | 6.1395 | 4.5348 | 4.4066 | 4.8739 | 5.647 | 5.6231 | 4.3573 | 5.1952 | 5.3838 | 5.4918 | 5.6525 | 3.1847 | 1.9724 | 2.1785 | 1.3704 | 0.54739 | -999 | -999 | 0.047 | 0.207 | 0.43 | 0.385 | -999 | 69
2003-07-30 04:30 | 1.6621 | -53.735 | -75.13 | 37.734 | 0.2848 | 6.2215 | 367.208 | 10.9619 | 0.59613 | 10.5657 | 0.65416 | 6.3808 | 0.89463 | 3.7021 | 157.715 | 2.7004 | 0.96803 | -999 | 0.31357 | -1.849 | 0.25974 | 95.7081 | 5.6816 | 6.031 | 5.9254 | 4.0367 | 4.0132 | 4.8255 | 5.5026 | 5.3424 | 3.8987 | 4.7981 | 5.2995 | 5.3353 | 5.3334 | 2.8714 | 2.5816 | 1.3461 | 0.92066 | 0.12762 | -999 | -999 | 0.047 | 0.208 | 0.431 | 0.385 | -999 | 69
2003-07-30 05:00 | 1.8332 | -55.732 | -44.118 | 17.713 | 0.1902 | 6.281 | 366.103 | 11.0894 | 0.59511 | 10.737 | 0.65411 | 7.953 | 0.83556 | 1.6075 | 212.244 | 1.1317 | 4.5566 | -999 | 1.7879 | -2.4503 | -0.75814 | 95.7179 | 5.6304 | 5.929 | 5.7489 | 4.0286 | 4.2339 | 4.7773 | 5.4008 | 5.103 | 3.8686 | 4.5439 | 5.236 | 5.1645 | 5.0392 | 3.0997 | 3.3157 | 0.53869 | 0.47125 | -0.27955 | -999 | -999 | 0.047 | 0.208 | 0.431 | 0.385 | -999 | 69
2003-07-30 05:30 | -0.3337 | -47.069 | 2.057 | -0.619 | 0.1154 | 5.8922 | 366.008 | 11.7257 | 0.54109 | 11.2946 | 0.59828 | 6.5478 | 0.86739 | 1.3425 | 226.294 | 0.7575 | 17.9253 | -999 | 7.9764 | 5.1277 | 0.60864 | 95.7198 | 5.5871 | 5.8344 | 5.6195 | 3.9131 | 4.0282 | 4.7448 | 5.2743 | 4.9661 | 3.8031 | 4.4317 | 5.2471 | 5.1598 | 4.9084 | 2.8352 | 2.4987 | -0.005023 | 0.13499 | -0.55756 | -999 | -999 | 0.047 | 0.208 | 0.431 | 0.385 | -999 | 69
2003-07-30 06:00 | -1.1982 | -31.334 | 3.254 | 0.198 | 0.146 | 5.7959 | 365.585 | 11.6047 | 0.53774 | 11.1327 | 0.59328 | 5.0379 | 0.91019 | 0.52542 | 163.437 | 0.42458 | 46.8323 | -999 | 23.8901 | 22.0533 | 1.1834 | 95.697 | 5.5367 | 5.7431 | 5.4896 | 3.7129 | 3.7728 | 4.7044 | 5.1766 | 4.8346 | 3.6123 | 4.2944 | 5.196 | 5.1313 | 4.781 | 2.5482 | 1.8561 | -0.38392 | -0.079774 | -0.73945 | -999 | -999 | 0.047 | 0.208 | 0.431 | 0.385 | -999 | 69
2003-07-30 06:30 | -0.0934 | -10.589 | -19.608 | 7.431 | 0.1928 | 6.1585 | 367.859 | 10.6752 | 0.59621 | 10.2276 | 0.65848 | 5.1418 | 0.93321 | 1.0729 | 143.816 | 0.69 | 79.6303 | -999 | 41.3271 | 40.149 | 1.9029 | 95.6976 | 5.4778 | 5.6555 | 5.365 | 3.6529 | 3.8051 | 4.6547 | 5.0977 | 4.6851 | 3.4769 | 4.1162 | 5.1173 | 5.0269 | 4.6146 | 2.6497 | 2.2729 | -0.7328 | -0.27913 | -0.90237 | -999 | -999 | 0.046 | 0.207 | 0.431 | 0.385 | -999 | 69
2003-07-30 07:00 | -0.2595 | 20.37 | -26.19 | 24.396 | 0.2052 | 6.426 | 365.379 | 10.7026 | 0.62287 | 10.4249 | 0.67602 | 6.1544 | 0.92549 | 1.3162 | 211.087 | 0.62042 | 157.32 | -999 | 86.8099 | 86.2542 | 6.9247 | 95.6956 | 5.4115 | 5.5602 | 5.2442 | 3.6803 | 3.8879 | 4.5884 | 4.9548 | 4.5483 | 3.4516 | 3.9872 | 5.0037 | 4.8932 | 4.4713 | 2.8954 | 2.89 | -0.9947 | -0.46086 | -1.0482 | -999 | -999 | 0.045 | 0.207 | 0.431 | 0.385 | -999 | 69
2003-07-30 07:30 | -2.0961 | 37.665 | -72.365 | 94.45 | 0.4334 | 6.4049 | 362.076 | 12.0484 | 0.57286 | 12.0142 | 0.61879 | 9.0902 | 0.84376 | 1.9775 | 206.754 | 1.0012 | 177.868 | -999 | 88.9407 | 86.7899 | 6.359 | 95.703 | 5.3584 | 5.4783 | 5.179 | 4.0924 | 4.597 | 4.5357 | 4.7522 | 4.4695 | 3.9182 | 4.0361 | 4.8555 | 4.7261 | 4.3548 | 4.5515 | 5.7022 | -1.114 | -0.5732 | -1.1184 | -999 | -999 | 0.045 | 0.206 | 0.431 | 0.385 | -999 | 69
2003-07-30 08:00 | -3.7709 | 80.465 | -65.141 | 115.825 | 0.488 | 6.3329 | 360.803 | 12.6359 | 0.54701 | 12.7056 | 0.58783 | 10.7258 | 0.7546 | 2.91 | 208.572 | 1.9663 | 251.264 | -999 | 131.469 | 125.409 | 9.9547 | 95.7089 | 5.3222 | 5.4235 | 5.2279 | 5.2538 | 6.1229 | 4.4897 | 4.6873 | 4.5688 | 5.1295 | 4.4452 | 4.7984 | 4.6277 | 4.4328 | 7.005 | 8.6192 | -0.91764 | -0.49882 | -0.97234 | -999 | -999 | 0.044 | 0.206 | 0.431 | 0.385 | -999 | 69
2003-07-30 08:30 | -3.8772 | 97.55 | -45.13 | 111.784 | 0.4812 | 6.2756 | 360.3 | 13.2542 | 0.5234 | 13.3748 | 0.55864 | 12.1546 | 0.67007 | 3.1325 | 181.021 | 2.5167 | 300.731 | -999 | 154.838 | 148.318 | 11.9562 | 95.71 | 5.295 | 5.3944 | 5.4377 | 6.7582 | 7.6205 | 4.451 | 4.8172 | 4.8706 | 6.4165 | 5.0969 | 4.7578 | 4.5694 | 4.7242 | 8.4476 | 9.7914 | -0.062817 | -0.00913 | -0.40717 | -999 | -999 | 0.044 | 0.205 | 0.431 | 0.385 | -999 | 69
2003-07-30 09:00 | -4.6888 | 119.78 | -18.164 | 99.27 | 0.451 | 6.1376 | 360.235 | 13.6334 | 0.50204 | 13.8367 | 0.53118 | 13.0061 | 0.61569 | 3.2367 | 206.083 | 2.4087 | 339.123 | -999 | 176.283 | 166.39 | 13.6692 | 95.716 | 5.2776 | 5.3996 | 5.7445 | 8.0115 | 8.8209 | 4.4257 | 4.8927 | 5.2693 | 7.4664 | 5.7692 | 4.7588 | 4.5713 | 5.1573 | 9.768 | 10.6516 | 1.4529 | 0.87983 | 0.52168 | -999 | -999 | 0.043 | 0.205 | 0.431 | 0.385 | -999 | 69
2003-07-30 09:30 | -5.7887 | 132.996 | 9.796 | 110.752 | 0.5816 | 5.9895 | 359.891 | 14.1507 | 0.4736 | 14.3795 | 0.50327 | 13.7706 | 0.5881 | 2.7788 | 210.427 | 1.9338 | 364.211 | -999 | 190.375 | 177.044 | 14.6849 | 95.7227 | 5.2617 | 5.4319 | 6.0883 | 9.3898 | 10.1134 | 4.4039 | 4.9227 | 5.7138 | 8.7389 | 6.5362 | 4.7375 | 4.592 | 5.6538 | 11.1874 | 11.9465 | 3.2438 | 1.8716 | 1.5759 | -999 | -999 | 0.043 | 0.204 | 0.43 | 0.385 | -999 | 69
2003-07-30 10:00 | -8.0696 | 189.13 | 83.085 | 138.599 | 0.5725 | 5.9478 | 359.279 | 14.3632 | 0.46558 | 14.6553 | 0.48878 | 14.438 | 0.5379 | 3.2842 | 192.557 | 2.6521 | 523.531 | -999 | 272.5 | 259.408 | 21.4991 | 95.7073 | 5.2551 | 5.4899 | 6.4707 | 10.4814 | 11.0053 | 4.3911 | 4.9746 | 6.212 | 9.609 | 7.2852 | 4.7201 | 4.6329 | 6.2009 | 11.8741 | 12.3769 | 5.2233 | 2.8659 | 2.711 | -999 | -999 | 0.043 | 0.203 | 0.43 | 0.384 | -999 | 69
2003-07-30 10:30 | -6.9164 | 297.307 | 94.774 | 116.841 | 0.4668 | 5.905 | 358.422 | 15.1243 | 0.44121 | 15.5578 | 0.46129 | 15.7491 | 0.49671 | 2.9442 | 194.046 | 2.3571 | 771.523 | -999 | 412.179 | 391.962 | 32.737 | 95.6918 | 5.2545 | 5.5648 | 6.8202 | 11.2341 | 11.8899 | 4.3691 | 5.0335 | 6.6457 | 10.2036 | 7.8613 | 4.6418 | 4.6407 | 6.676 | 12.8182 | 13.6664 | 7.2348 | 3.9623 | 3.6768 | -999 | -999 | 0.043 | 0.203 | 0.429 | 0.384 | -999 | 70.788
2003-07-30 11:00 | -6.4821 | 344.557 | 115.233 | 119.735 | 0.5867 | 5.7669 | 358.566 | 15.7771 | 0.41359 | 16.2344 | 0.43166 | 16.9636 | 0.44828 | 2.7963 | 204.068 | 2.2329 | 877.205 | -999 | 473.926 | 444.281 | 36.9087 | 95.6781 | 5.2656 | 5.6576 | 7.1806 | 12.5238 | 13.3954 | 4.3577 | 5.1105 | 7.0539 | 11.1785 | 8.4524 | 4.6053 | 4.6855 | 7.1531 | 14.1942 | 15.8171 | 9.0417 | 4.9298 | 4.56 | -999 | -999 | 0.042 | 0.202 | 0.428 | 0.384 | -999 | 74.543
2003-07-30 11:30 | -5.8786 | 358.173 | 95.462 | 112.188 | 0.6506 | 5.8876 | 358.066 | 16.0384 | 0.41468 | 16.5129 | 0.43251 | 17.2745 | 0.42773 | 3.5933 | 205.411 | 2.8067 | 900.231 | -999 | 490.955 | 456.278 | 38.7739 | 95.6676 | 5.2866 | 5.772 | 7.615 | 13.5096 | 14.5644 | 4.3687 | 5.1974 | 7.5277 | 12.0366 | 9.149 | 4.6093 | 4.78 | 7.7044 | 14.4262 | 16.4003 | 11.0206 | 5.8966 | 5.5304 | -999 | -999 | 0.041 | 0.201 | 0.427 | 0.384 | -999 | 75
2003-07-30 12:00 | -6.4803 | 289.418 | 159.168 | 134.69 | 0.6721 | 5.9649 | 357.952 | 15.7962 | 0.42651 | 16.2437 | 0.44441 | 17.0816 | 0.43514 | 3.9638 | 210.123 | 2.9787 | 751.841 | -999 | 398.954 | 374.275 | 31.534 | 95.6603 | 5.3201 | 5.9078 | 8.0293 | 14.4507 | 14.9891 | 4.3958 | 5.3388 | 7.9642 | 12.3743 | 9.6778 | 4.648 | 4.9108 | 8.2081 | 14.174 | 16.2852 | 13.0634 | 6.8969 | 6.5131 | -999 | -999 | 0.041 | 0.201 | 0.426 | 0.384 | -999 | 75
2003-07-30 12:30 | -7.2876 | 428.081 | 279.628 | 205.434 | 0.7868 | 5.8107 | -999 | 16.3897 | 0.40301 | 16.9026 | 0.41957 | 17.9254 | 0.40309 | 1800480 | 213.129 | 1800480 | 1075.01 | -999 | 572.32 | 540.334 | 46.3121 | 95.6435 | 5.3574 | 6.0471 | 8.3604 | 14.517 | 14.7742 | 4.4067 | 5.5995 | 8.2211 | 12.2364 | 9.9868 | 4.6273 | 5.0036 | 8.5401 | 14.4233 | 18.0935 | 14.9451 | 7.728 | 7.2009 | -999 | -999 | 0.042 | 0.2 | 0.425 | 0.383 | -999 | 75
2003-07-30 13:00 | -4.9836 | 569.965 | 162.569 | 128.265 | 0.5124 | 5.7832 | 357.614 | 16.8349 | 0.38731 | 17.4477 | 0.40127 | 19.0512 | 0.37155 | 4.7967 | 210.706 | 3.6358 | 1387 | -999 | 747.151 | 695.95 | 60.19 | 95.6255 | 5.4159 | 6.1906 | 8.6589 | 14.5643 | 14.8205 | 4.421 | 5.7408 | 8.3517 | 12.0668 | 10.0489 | 4.5871 | 5.0749 | 8.8224 | 15.1316 | 19.8336 | 16.3538 | 8.2165 | 7.5756 | -999 | -999 | 0.042 | 0.2 | 0.425 | 0.383 | -999 | 75
2003-07-30 13:30 | -5.8317 | 464.331 | 105.092 | 108.533 | 0.6065 | 5.5888 | 358.249 | 16.9032 | 0.3714 | 17.4827 | 0.38605 | 19.2869 | 0.35501 | 3.7171 | 222.179 | 2.9254 | 1135.96 | -999 | 614.708 | 560.64 | 48.8342 | 95.6231 | 5.4645 | 6.3171 | 8.8194 | 14.8803 | 15.8088 | 4.4449 | 5.8536 | 8.5411 | 13.2578 | 10.4444 | 4.6069 | 5.1687 | 9.154 | 16.2047 | 20.316 | 17.3723 | 8.4643 | 7.9295 | -999 | -999 | 0.042 | 0.2 | 0.424 | 0.383 | -999 | 75
2003-07-30 14:00 | -5.3885 | 270.515 | 78.787 | 97.333 | 0.5469 | 5.8821 | 358.313 | 16.6054 | 0.39841 | 17.053 | 0.41461 | 18.1903 | 0.39317 | 3.7921 | 207.361 | 2.9075 | 712.672 | -999 | 382.233 | 342.257 | 29.2854 | 95.6272 | 5.5084 | 6.4355 | 9.0702 | 15.7458 | 16.6814 | 4.5056 | 5.9885 | 9.0017 | 13.9366 | 11.1495 | 4.7692 | 5.3584 | 9.5816 | 16.4536 | 19.1194 | 18.2299 | 8.9741 | 8.5771 | -999 | -999 | 0.042 | 0.199 | 0.423 | 0.382 | -999 | 75
2003-07-30 14:30 | -5.6984 | 256.998 | 61.324 | 102.402 | 0.4358 | 5.9521 | 358.032 | 16.2778 | 0.41292 | 16.6787 | 0.43 | 17.5331 | 0.41511 | 3.5758 | 206.257 | 2.7142 | 682.984 | -999 | 365.453 | 326.527 | 28.6417 | 95.6269 | 5.5583 | 6.556 | 9.2695 | 15.5249 | 15.7737 | 4.5601 | 6.1334 | 9.3768 | 14.2617 | 11.5802 | 4.874 | 5.4891 | 9.8722 | 16.8842 | 19.3012 | 19.2815 | 9.7455 | 9.2134 | -999 | -999 | 0.041 | 0.199 | 0.423 | 0.382 | -999 | 75
2003-07-30 15:00 | -8.0551 | 234.548 | 127.824 | 136.923 | 0.3009 | 5.7586 | 358.799 | 16.2874 | 0.39698 | 16.7108 | 0.41545 | 17.5488 | 0.40762 | 2.4683 | 223.024 | 1.8013 | 631.503 | -999 | 340.31 | 299.923 | 26.2089 | 95.6221 | 5.6071 | 6.6671 | 9.3695 | 15.3524 | 15.4985 | 4.5973 | 6.2627 | 9.6536 | 14.5216 | 11.8134 | 4.9081 | 5.5675 | 10.0847 | 16.674 | 18.9094 | 19.8159 | 10.3724 | 9.6581 | -999 | -999 | 0.042 | 0.199 | 0.422 | 0.382 | -999 | 75
2003-07-30 15:30 | -4.3325 | 243.903 | 82.973 | 68.275 | 0.4887 | 6.3692 | 357.952 | 16.2012 | 0.44238 | 16.6826 | 0.45724 | 17.8074 | 0.43068 | 2.5221 | 176.78 | 1.9121 | 647.837 | -999 | 347.919 | 307.677 | 26.0413 | 95.6398 | 5.6522 | 6.7527 | 9.4417 | 15.5901 | 15.739 | 4.6354 | 6.3814 | 9.8662 | 14.8413 | 12.0146 | 4.9168 | 5.6235 | 10.2401 | 17.0853 | 19.1717 | 19.9936 | 10.8229 | 9.9368 | -999 | -999 | 0.042 | 0.199 | 0.422 | 0.382 | -999 | 75
2003-07-30 16:00 | -7.084 | 222.267 | 155.639 | 121.143 | 0.5285 | 7.6933 | 356.146 | 15.0327 | 0.5735 | 15.4199 | 0.58859 | 16.5678 | 0.54821 | 3.475 | 86.1824 | 2.7887 | 591.738 | -999 | 313.07 | 280.56 | 24.1144 | 95.6358 | 5.7059 | 6.835 | 9.5457 | 15.5152 | 15.4532 | 4.6925 | 6.503 | 10.0594 | 14.623 | 12.0616 | 5.001 | 5.7682 | 10.4139 | 16.3637 | 17.8351 | 20.2012 | 11.1757 | 10.1511 | -999 | -999 | 0.043 | 0.199 | 0.421 | 0.381 | -999 | 75
2003-07-30 16:30 | -3.0916 | 321.663 | 69.198 | 42.373 | 0.629 | 7.75 | 355.172 | 15.2074 | 0.57236 | 15.6534 | 0.58663 | 16.9733 | 0.54348 | 3.7071 | 131.696 | 2.945 | 817.467 | -999 | 429.447 | 383.064 | 33.8377 | 95.6305 | 5.7507 | 6.907 | 9.5978 | 15.3786 | 15.4394 | 4.7374 | 6.6127 | 10.1236 | 14.6929 | 12.0765 | 5.0276 | 5.8184 | 10.4323 | 16.6982 | 18.8338 | 20.3049 | 11.3251 | 10.1504 | -999 | -999 | 0.043 | 0.199 | 0.421 | 0.381 | -999 | 75
2003-07-30 17:00 | -2.1109 | 162.99 | 70.265 | 43.095 | 0.7083 | 8.0175 | 355.287 | 14.7786 | 0.60515 | 15.1323 | 0.62244 | 16.0364 | 0.58471 | 4.2729 | 252.575 | 3.4058 | 433.156 | -999 | 221.38 | 201.065 | 16.9648 | 95.6439 | 5.7834 | 6.9626 | 9.5988 | 14.6891 | 14.5357 | 4.7765 | 6.6909 | 10.1865 | 13.8995 | 11.9278 | 5.0418 | 5.9018 | 10.4706 | 15.3448 | 16.7025 | 20.2282 | 11.365 | 10.0635 | -999 | -999 | 0.043 | 0.199 | 0.421 | 0.381 | -999 | 75
2003-07-30 17:30 | -3.3926 | 126.745 | 76.879 | 40.683 | 0.7009 | 8.4213 | 355.224 | 13.3317 | 0.68822 | 13.6755 | 0.70626 | 14.3162 | 0.67021 | 5.7042 | 289.419 | 4.4558 | 350.351 | -999 | 176.637 | 161.383 | 13.4301 | 95.6964 | 5.8297 | 7.0166 | 9.4516 | 13.4281 | 13.3881 | 4.8287 | 6.7907 | 10.0114 | 12.6315 | 11.4869 | 5.1518 | 6.0276 | 10.3624 | 13.9524 | 14.7209 | 19.6611 | 11.157 | 9.7804 | -999 | -999 | 0.044 | 0.2 | 0.421 | 0.381 | -999 | 75
2003-07-30 18:00 | 0.0996 | 117.213 | 41.69 | 24.543 | 0.601 | 8.598 | 356.496 | 11.8979 | 0.76002 | 12.2745 | 0.77742 | 12.9214 | 0.73841 | 4.4825 | 302.203 | 3.4604 | 328.956 | -999 | 164.919 | 150.146 | 12.4429 | 95.722 | 5.8591 | 7.0361 | 9.2031 | 12.6714 | 12.8104 | 4.8745 | 6.8436 | 9.6897 | 11.9003 | 10.9913 | 5.2099 | 6.0858 | 10.0665 | 13.0116 | 13.359 | 18.4065 | 10.5126 | 9.1028 | -999 | -999 | 0.044 | 0.2 | 0.421 | 0.38 | -999 | 75
2003-07-30 18:30 | 0.2951 | 52.648 | 32.222 | 23.597 | 0.5542 | 8.4161 | 358.777 | 10.872 | 0.79236 | 11.2276 | 0.8101 | 11.6794 | 0.77601 | 4.4242 | 312.74 | 3.3217 | 149.619 | -999 | 75.4789 | 67.9295 | 5.459 | 95.7289 | 5.8881 | 7.0315 | 8.9976 | 11.7965 | 11.8626 | 4.8988 | 6.8786 | 9.3905 | 10.9731 | 10.5648 | 5.2813 | 6.112 | 9.7164 | 11.5972 | 11.7644 | 17.0269 | 9.7229 | 8.263 | -999 | -999 | 0.044 | 0.2 | 0.421 | 0.38 | -999 | 75
2003-07-30 19:00 | 4.4866 | 47.262 | 15.773 | 35.74 | 0.4472 | 8.1807 | 359.661 | 10.2973 | 0.79809 | 10.634 | 0.81688 | 10.9665 | 0.78886 | 3.8838 | 304.804 | 2.9937 | 138.457 | -999 | 69.4718 | 61.9993 | 5.2395 | 95.7383 | 5.9046 | 6.9984 | 8.712 | 10.7536 | 10.9537 | 4.9765 | 6.8537 | 9.0004 | 10.1014 | 9.9591 | 5.293 | 6.2232 | 9.2978 | 10.7928 | 11.0485 | 15.5764 | 8.8803 | 7.3763 | -999 | -999 | 0.044 | 0.201 | 0.421 | 0.38 | -999 | 71.3983
2003-07-30 19:30 | -0.5255 | 43.823 | 18.779 | 17.225 | 0.4368 | 8.6347 | 364.691 | 9.6481 | 0.82613 | 9.9705 | 0.84611 | 10.2919 | 0.82232 | 3.2308 | 295.038 | 2.3771 | 137.582 | -999 | 67.4977 | 60.6119 | 5.5233 | 95.7474 | 5.9162 | 6.9523 | 8.4377 | 10.142 | 10.3943 | 4.9821 | 6.8124 | 8.6455 | 9.7125 | 9.5139 | 5.309 | 6.0606 | 8.8949 | 10.2918 | 10.0184 | 13.973 | 7.976 | 6.4683 | -999 | -999 | 0.045 | 0.201 | 0.421 | 0.38 | -999 | 77.9747
2003-07-30 20:00 | 0.846 | 40.688 | 12.825 | 9.898 | 0.338 | 8.3186 | 363.13 | 9.4462 | 0.8365 | 9.7756 | 0.85528 | 10.0609 | 0.82974 | 2.9529 | 294.867 | 2.1296 | 123.691 | -999 | 60.9336 | 55.1183 | 5.0095 | 95.754 | 5.913 | 6.8822 | 8.1997 | 9.768 | 10.0852 | 4.9602 | 6.7422 | 8.3624 | 9.3535 | 9.152 | 5.2987 | 6.0644 | 8.5486 | 10.0405 | 9.9233 | 12.55 | 7.189 | 5.7322 | -999 | -999 | 0.045 | 0.201 | 0.421 | 0.38 | -999 | 72.9477
2003-07-30 20:30 | 1.538 | 20.207 | -3.973 | 20.067 | 0.1994 | 8.2675 | 361.164 | 9.3853 | 0.84681 | 9.7168 | 0.86497 | 9.9881 | 0.83821 | 1.7979 | 280.344 | 1.1725 | 68.9033 | -999 | 33.779 | 29.9414 | 2.5423 | 95.7599 | 5.9047 | 6.8123 | 8.0141 | 9.4536 | 9.7861 | 4.988 | 6.6651 | 8.1333 | 9.0878 | 8.8745 | 5.2876 | 6.0236 | 8.2699 | 9.7249 | 9.8076 | 11.4199 | 6.5661 | 5.1785 | -999 | -999 | 0.046 | 0.201 | 0.422 | 0.38 | -999 | 71.9207
2003-07-30 21:00 | -999 | 4.593 | -999 | -999 | 0.4025 | 8.4719 | 356.527 | 9.2583 | 0.8594 | 9.5712 | 0.87768 | 9.7843 | 0.85916 | 1.0975 | 188.61 | 0.66292 | 32.285 | -999 | 15.6746 | 12.3978 | 1.4398 | 95.7824 | 5.8934 | 6.7441 | 7.8458 | 9.0133 | 9.3338 | 4.9698 | 6.5907 | 7.927 | 8.7629 | 8.6183 | 5.2915 | 5.8606 | 8.0422 | 9.285 | 9.1643 | 10.5004 | 6.0762 | 4.759 | -999 | -999 | 0.046 | 0.202 | 0.423 | 0.38 | -999 | 75.0717
2003-07-30 21:30 | -999 | -0.376 | -999 | -999 | -999 | 9.0448 | 350.493 | 8.9476 | 0.87839 | 9.2273 | 0.90112 | 9.3081 | 0.89182 | 1.8204 | 309.906 | 1.0658 | 18.6842 | -999 | 8.7259 | 7.0265 | 1.2796 | 95.7942 | 5.883 | 6.678 | 7.6794 | 8.6079 | 8.9016 | 4.9738 | 6.5144 | 7.7188 | 8.4727 | 8.3046 | 5.3025 | 5.9051 | 7.8297 | 8.7653 | 8.6346 | 9.6498 | 5.6298 | 4.3818 | -999 | -999 | 0.047 | 0.202 | 0.425 | 0.381 | -999 | 89.6917
2003-07-30 22:00 | -999 | -1.783 | -999 | -999 | -999 | 7.6191 | 224.711 | 8.5216 | 0.91806 | 8.7944 | 0.93961 | 8.8506 | 0.92797 | 0.89917 | 300.908 | 0.45833 | 9.5643 | -999 | 4.4118 | 3.5167 | 0.93126 | 95.8315 | 5.8642 | 6.6142 | 7.5093 | 8.2485 | 8.5654 | 4.9772 | 6.3153 | 7.5064 | 8.1796 | 8.0516 | 5.3038 | 5.8846 | 7.6083 | 8.4548 | 8.4412 | 8.8308 | 5.198 | 4.0124 | -999 | -999 | 0.047 | 0.203 | 0.428 | 0.382 | -999 | 94
2003-07-30 22:30 | -999 | -0.666 | -999 | -999 | -999 | 7.8046 | 238.201 | 8.1165 | 0.93892 | 8.3982 | 0.95784 | 8.4993 | 0.94289 | 2.6817 | 264.046 | 1.8817 | 11.164 | -999 | 6.1506 | 4.9127 | 0.86644 | 95.8555 | 5.8432 | 6.5514 | 7.3589 | 7.977 | 8.3113 | 4.9553 | 6.2611 | 7.3167 | 8.0231 | 7.8147 | 5.2947 | 5.8197 | 7.4018 | 8.1961 | 8.1827 | 8.0772 | 4.7869 | 3.6668 | -999 | -999 | 0.048 | 0.204 | 0.438 | 0.385 | -999 | 93.1383
2003-07-30 23:00 | -999 | -1.63 | -999 | -999 | 0.3908 | 7.9812 | 258.641 | 7.7339 | 0.94302 | 8.0317 | 0.95937 | 8.0707 | 0.94952 | 1.9479 | 273.79 | 1.1121 | 9.0716 | -999 | 5.5492 | 4.3025 | 0.87674 | 95.8878 | 5.8204 | 6.4895 | 7.2388 | 7.7404 | 8.0597 | 4.9434 | 6.1996 | 7.1522 | 7.8823 | 7.8077 | 5.2818 | 5.7787 | 7.2331 | 7.9059 | 7.8217 | 7.524 | 4.4406 | 3.438 | -999 | -999 | 0.048 | 0.206 | 0.453 | 0.391 | -999 | 94
2003-07-30 23:30 | -999 | -6.08 | -999 | -999 | 0.3318 | 8.893 | -999 | 7.3832 | 0.92917 | 7.681 | 0.94623 | 7.6549 | 0.94378 | 2.615 | 307.538 | 1.7854 | 1.8336 | -999 | 0.7556 | 0.13536 | 0.59577 | 95.8966 | 5.7972 | 6.4355 | 7.1252 | 7.497 | 7.7843 | 4.9275 | 6.2342 | 7.0072 | 7.5702 | 7.6049 | 5.2683 | 5.7354 | 7.0935 | 7.5238 | 7.3395 | 7.0791 | 4.1559 | 3.3807 | -999 | -999 | 0.048 | 0.207 | 0.463 | 0.398 | -999 | 94
2003-07-31 | -999 | -5.793 | -999 | -999 | -999 | 8.5322 | 298.127 | 7.0185 | 0.94021 | 7.3078 | 0.95758 | 7.3213 | 0.94881 | 2.0787 | 219.126 | 1.2075 | 0.63326 | -999 | 0.10379 | -0.3255 | 0.48717 | 95.9193 | 5.7698 | 6.3781 | 7.0021 | 7.1928 | 7.4688 | 4.8993 | 6.1071 | 6.8582 | 7.2869 | 7.4687 | 5.2486 | 5.6841 | 6.9616 | 7.21 | 7.0405 | 6.5995 | 3.8968 | 3.3401 | -999 | -999 | 0.048 | 0.208 | 0.469 | 0.404 | -999 | 93.9982
2003-07-31 00:30 | -999 | -7.751 | -999 | -999 | 0.407 | 7.6694 | 273.322 | 6.4851 | 0.94253 | 6.8001 | 0.95827 | 6.8827 | 0.94747 | 0.73833 | 248.279 | 0.39208 | 0.46519 | -999 | 0.037754 | -0.66611 | 0.46431 | 95.9394 | 5.7425 | 6.3473 | 6.8877 | 6.9088 | 7.1409 | 4.8893 | 6.0173 | 6.7082 | 7.0308 | 7.2441 | 5.2297 | 5.6418 | 6.8653 | 6.8245 | 6.4906 | 6.2931 | 3.6349 | 3.6212 | -999 | -999 | 0.049 | 0.209 | 0.472 | 0.407 | -999 | 93.7915
2003-07-31 01:00 | -999 | -8.176 | -999 | -999 | -999 | 8.1096 | 312.066 | 6.336 | 0.95035 | 6.6025 | 0.96758 | 6.6264 | 0.94888 | 0.51042 | 182.337 | 0.2 | 0.44253 | -999 | 0.031142 | -0.60019 | 0.45092 | 95.9542 | 5.7238 | 6.3128 | 6.7657 | 6.6049 | 6.8364 | 4.8699 | 6.0006 | 6.5621 | 6.7871 | 6.9723 | 5.2042 | 5.6003 | 6.7703 | 6.519 | 6.1171 | 5.8829 | 3.3717 | 3.604 | -999 | -999 | 0.049 | 0.21 | 0.474 | 0.41 | -999 | 93.1427
2003-07-31 01:30 | -999 | -8.156 | -999 | -999 | 0.2198 | 7.4369 | 279.429 | 6.1359 | 0.95735 | 6.3809 | 0.97479 | 6.3961 | 0.95486 | 0.90208 | 171.729 | 0.39 | 0.44032 | -999 | 0.032779 | -0.51606 | 0.38012 | 95.9627 | 5.7035 | 6.257 | 6.6399 | 6.3579 | 6.6057 | 4.8529 | 5.8741 | 6.4151 | 6.5778 | 6.7613 | 5.1875 | 5.5826 | 6.644 | 6.2747 | 5.8941 | 5.3447 | 3.0938 | 3.2235 | -999 | -999 | 0.049 | 0.211 | 0.475 | 0.412 | -999 | 93.4114
2003-07-31 02:00 | -999 | -8.521 | -999 | -999 | -999 | 7.5653 | -999 | 6.1547 | 0.94906 | 6.3627 | 0.97109 | 6.2414 | 0.95713 | 0.88917 | 178.408 | 0.50333 | 0.42038 | -999 | 0.030032 | -0.54036 | 0.50294 | 95.9712 | 5.6811 | 6.1915 | 6.519 | 6.1484 | 6.3987 | 4.8401 | 5.8275 | 6.2796 | 6.3573 | 6.567 | 5.1793 | 5.5653 | 6.5108 | 6.053 | 5.6539 | 4.7856 | 2.8233 | 2.8654 | -999 | -999 | 0.049 | 0.211 | 0.477 | 0.413 | -999 | 93.9997
2003-07-31 02:30 | -999 | -4.153 | -999 | -999 | -999 | 7.2307 | 253.277 | 6.1539 | 0.9489 | 6.3731 | 0.97037 | 6.2098 | 0.95958 | 0.54792 | 189.567 | 0.26125 | 0.43966 | -999 | 0.030311 | -0.28131 | 0.496 | 95.9899 | 5.6499 | 6.1207 | 6.4002 | 5.9916 | 6.2797 | 4.8251 | 5.713 | 6.1461 | 6.2064 | 6.295 | 5.1619 | 5.5256 | 6.3747 | 6.017 | 5.7878 | 4.2743 | 2.5761 | 2.5684 | -999 | -999 | 0.049 | 0.212 | 0.477 | 0.414 | -999 | 94
2003-07-31 03:00 | -999 | -3.579 | -999 | -999 | -999 | 6.7665 | 222.941 | 6.2615 | 0.94154 | 6.5149 | 0.96223 | 6.3385 | 0.96152 | 1.2112 | 254.854 | 0.72792 | 0.45383 | -999 | 0.029651 | -0.19731 | 0.67807 | 96.0008 | 5.6179 | 6.0554 | 6.2973 | 5.9441 | 6.2807 | 4.7914 | 5.6586 | 6.0327 | 6.0797 | 6.1291 | 5.1482 | 5.4759 | 6.2441 | 6.0862 | 6.0703 | 3.8473 | 2.3598 | 2.3198 | -999 | -999 | 0.049 | 0.213 | 0.477 | 0.415 | -999 | 94
2003-07-31 03:30 | -999 | -6.079 | -999 | -999 | -999 | 6.7608 | 219.47 | 6.3407 | 0.93198 | 6.6082 | 0.95133 | 6.4663 | 0.95613 | 1.6208 | 306.985 | 0.98125 | 0.41276 | -999 | 0.029833 | -0.4778 | 0.67232 | 95.9959 | 5.5862 | 5.9928 | 6.2204 | 5.9491 | 6.2971 | 4.7676 | 5.6157 | 5.9486 | 6.1032 | 6.0518 | 5.1282 | 5.4313 | 6.1413 | 6.1003 | 6.1353 | 3.5499 | 2.1969 | 2.1264 | -999 | -999 | 0.049 | 0.214 | 0.477 | 0.415 | -999 | 94
2003-07-31 04:00 | -999 | -10.144 | -999 | -999 | -999 | 6.3956 | 215.091 | 6.1753 | 0.94321 | 6.4121 | 0.96088 | 6.2908 | 0.94915 | 0.33458 | 179.557 | 0.2075 | 0.40096 | -999 | 0.042683 | -0.97688 | 0.43106 | 96.004 | 5.5568 | 5.9384 | 6.1605 | 5.8629 | 6.1526 | 4.7481 | 5.5657 | 5.885 | 6.0047 | 5.9802 | 5.1212 | 5.4088 | 6.0695 | 5.7705 | 5.4568 | 3.3559 | 2.0947 | 1.9783 | -999 | -999 | 0.049 | 0.214 | 0.477 | 0.415 | -999 | 94
2003-07-31 04:30 | -999 | -8.651 | -999 | -999 | -999 | 6.3283 | 220.617 | 6.0332 | 0.94353 | 6.1133 | 0.96893 | 5.8158 | 0.94857 | 1.1108 | 162.192 | 0.40542 | 0.59032 | -999 | 0.14324 | -0.76056 | 0.38127 | 96.0192 | 5.5236 | 5.891 | 6.0919 | 5.6357 | 5.8892 | 4.7332 | 5.5162 | 5.8115 | 5.7017 | 5.8457 | 5.1143 | 5.384 | 5.997 | 5.447 | 4.9477 | 3.1762 | 2.0134 | 1.8594 | -999 | -999 | 0.049 | 0.215 | 0.477 | 0.415 | -999 | 94
2003-07-31 05:00 | -999 | -8.804 | -999 | -999 | -999 | 6.4346 | 227.553 | 5.8685 | 0.94552 | 5.9835 | 0.97189 | 5.7267 | 0.95854 | 1.5583 | 170.221 | 0.90625 | 1.6338 | -999 | 0.58968 | -0.23664 | 0.43492 | 96.0103 | 5.4902 | 5.8391 | 6.0065 | 5.4554 | 5.7189 | 4.7081 | 5.4642 | 5.7084 | 5.5929 | 5.6866 | 5.0799 | 5.3327 | 5.8931 | 5.2947 | 4.9027 | 2.9217 | 1.8964 | 1.7108 | -999 | -999 | 0.05 | 0.215 | 0.477 | 0.415 | -999 | 94
2003-07-31 05:30 | 2.1342 | -9.387 | -5.042 | 1.756 | 0.1485 | 6.7304 | 226.05 | 5.9195 | 0.94064 | 6.0518 | 0.96657 | 5.7273 | 0.96055 | 0.97708 | 175.641 | 0.48958 | 5.3878 | -999 | 2.2671 | 1.1974 | 0.55941 | 95.9796 | 5.4584 | 5.7887 | 5.9245 | 5.3046 | 5.5653 | 4.6817 | 5.4146 | 5.6057 | 5.4447 | 5.5532 | 5.0496 | 5.2833 | 5.7875 | 5.1182 | 4.7055 | 2.6323 | 1.7492 | 1.5413 | -999 | -999 | 0.05 | 0.216 | 0.476 | 0.415 | -999 | 94
2003-07-31 06:00 | 0.7847 | -0.273 | -3.087 | 3.074 | 0.0862 | 7.2542 | 280.026 | 5.8941 | 0.93658 | 6.0423 | 0.9631 | 5.7079 | 0.96287 | 1.41 | 174.601 | 0.85667 | 21.0103 | -999 | 11.1374 | 9.5151 | 1.3076 | 95.9737 | 5.4272 | 5.7396 | 5.844 | 5.1651 | 5.4559 | 4.6532 | 5.4036 | 5.5057 | 5.3142 | 5.4369 | 5.026 | 5.2389 | 5.6813 | 5.0937 | 4.8274 | 2.3474 | 1.6038 | 1.3712 | -999 | -999 | 0.049 | 0.216 | 0.476 | 0.415 | -999 | 94
2003-07-31 06:30 | 1.0991 | 7.165 | -2.49 | 5.121 | 0.1656 | 7.5328 | 298.321 | 6.1196 | 0.92434 | 6.2981 | 0.95166 | 5.9286 | 0.96291 | 0.6625 | 174.924 | 0.31667 | 65.6397 | -999 | 38.4993 | 36.4218 | 3.6935 | 95.9842 | 5.3976 | 5.6894 | 5.7752 | 5.2011 | 5.5236 | 4.6246 | 5.4466 | 5.418 | 5.4367 | 5.3937 | 4.9953 | 5.1853 | 5.5807 | 5.164 | 4.9444 | 2.0894 | 1.4638 | 1.2099 | -999 | -999 | 0.049 | 0.216 | 0.476 | 0.415 | -999 | 94
2003-07-31 07:00 | -1.062 | 18.723 | 6.788 | 44.088 | 0.2259 | 7.8059 | 318.083 | 6.354 | 0.91221 | 6.5202 | 0.94138 | 6.1968 | 0.95947 | 1.4425 | 163.312 | 0.99708 | 141.696 | -999 | 85.3711 | 82.2158 | 6.8045 | 95.9897 | 5.3742 | 5.6469 | 5.7253 | 4.9706 | 5.2157 | 4.591 | 5.4023 | 5.3565 | 5.2275 | 5.3155 | 4.9877 | 5.156 | 5.5099 | 4.514 | 3.896 | 1.9285 | 1.3624 | 1.0926 | -999 | -999 | 0.049 | 0.216 | 0.476 | 0.415 | -999 | 94
2003-07-31 07:30 | -0.5994 | 87.868 | -1.808 | 39.821 | 0.2043 | 8.2985 | 337.132 | 6.9761 | 0.91097 | 7.3489 | 0.93294 | 7.0193 | 0.96262 | 1.0971 | 173.916 | 0.96458 | 252.12 | -999 | 156.815 | 157.272 | 12.3507 | 95.9792 | 5.3357 | 5.5946 | 5.641 | 4.8989 | 5.4243 | 4.5517 | 5.3464 | 5.2509 | 4.9282 | 5.1931 | 4.9219 | 5.0556 | 5.379 | 5.4505 | 6.214 | 1.7216 | 1.2673 | 0.97271 | -999 | -999 | 0.049 | 0.216 | 0.475 | 0.415 | -999 | 94
2003-07-31 08:00 | -0.7134 | 63.879 | -1.389 | 21.822 | 0.1569 | 8.2216 | 357.592 | 7.4138 | 0.88185 | 7.7321 | 0.90671 | 7.6781 | 0.93915 | 1.1071 | 167.161 | 0.90583 | 180.833 | -999 | 92.6555 | 88.4233 | 6.986 | 95.9811 | 5.3051 | 5.5459 | 5.6185 | 5.7117 | 6.448 | 4.5172 | 5.2995 | 5.2134 | 5.5662 | 5.3892 | 4.8724 | 4.9898 | 5.3081 | 6.7618 | 7.8423 | 1.5544 | 1.1541 | 0.83878 | -999 | -999 | 0.049 | 0.216 | 0.475 | 0.415 | -999 | 92.6827
2003-07-31 08:30 | -1.3401 | 38.497 | 5.335 | 45.831 | 0.383 | 8.23 | 368.711 | 7.5104 | 0.89058 | 7.8274 | 0.91506 | 7.851 | 0.9378 | 0.74083 | 197.679 | 0.66208 | 112.982 | -999 | 56.5512 | 51.1959 | 4.2974 | 95.9935 | 5.2863 | 5.5199 | 5.7117 | 6.5328 | 7.121 | 4.5042 | 5.2617 | 5.3183 | 6.2176 | 5.6824 | 4.8618 | 4.9277 | 5.3655 | 7.355 | 8.1433 | 1.9123 | 1.238 | 0.90218 | -999 | -999 | 0.049 | 0.216 | 0.475 | 0.414 | -999 | 84.6867
2003-07-31 09:00 | -0.0951 | 28.703 | -1.939 | 29.656 | 0.288 | 8.3148 | 370.062 | 6.6845 | 0.88927 | 6.9625 | 0.91622 | 7.0967 | 0.92077 | 2.4392 | 308.056 | 1.9629 | 89.0667 | -999 | 43.6105 | 38.4857 | 3.0784 | 96.0362 | 5.2709 | 5.5109 | 5.8369 | 6.8428 | 7.1896 | 4.4885 | 5.2417 | 5.4798 | 6.6139 | 5.8528 | 4.8814 | 4.9479 | 5.5051 | 7.0214 | 6.94 | 2.6906 | 1.5488 | 1.2009 | -999 | -999 | 0.049 | 0.216 | 0.474 | 0.414 | -999 | 87.2284
2003-07-31 09:30 | -2.4231 | 38.667 | 1.351 | 67.954 | 0.3001 | 9.6963 | 378.65 | 5.7679 | 0.92388 | 6.0763 | 0.94561 | 6.2158 | 0.94094 | 1.2896 | 288.094 | 0.99792 | 114.184 | -999 | 57.9989 | 51.2825 | 4.443 | 96.0613 | 5.253 | 5.5171 | 5.9153 | 6.7033 | 6.9315 | 4.4774 | 5.2361 | 5.5912 | 6.5335 | 5.9838 | 4.8939 | 5.0166 | 5.6363 | 6.7746 | 6.4764 | 3.4144 | 1.9167 | 1.5607 | -999 | -999 | 0.049 | 0.216 | 0.474 | 0.414 | -999 | 94
2003-07-31 10:00 | -1.875 | 78.665 | 2.355 | 84.039 | 0.3605 | 8.8069 | 370.452 | 5.9837 | 0.90072 | 6.3101 | 0.92571 | 6.4293 | 0.93134 | 1.7671 | 300.789 | 1.3446 | 217.35 | -999 | 111.925 | 99.7336 | 8.5436 | 96.0847 | 5.2295 | 5.5166 | 5.9347 | 6.8269 | 7.1207 | 4.4484 | 5.231 | 5.624 | 6.6127 | 6.0013 | 4.85 | 4.9759 | 5.6839 | 7.3074 | 6.9923 | 3.8143 | 2.1663 | 1.8101 | -999 | -999 | 0.049 | 0.215 | 0.474 | 0.414 | -999 | 93.1677
2003-07-31 10:30 | -4.2961 | 83.861 | 28.169 | 97.009 | 0.4269 | 7.4385 | 368.731 | 6.0499 | 0.88649 | 6.3776 | 0.91315 | 6.6146 | 0.9179 | 2.6108 | 298.565 | 1.9087 | 225.247 | -999 | 113.349 | 103.151 | 8.5252 | 96.1046 | 5.2112 | 5.5164 | 5.9812 | 7.3614 | 7.6034 | 4.4328 | 5.2295 | 5.6941 | 7.1368 | 6.2158 | 4.8086 | 4.8565 | 5.7417 | 7.6779 | 7.1322 | 4.1162 | 2.3374 | 1.9863 | -999 | -999 | 0.049 | 0.215 | 0.473 | 0.414 | -999 | 78.7781
2003-07-31 11:00 | -5.5041 | 154.814 | 36.038 | 123.598 | 0.471 | 7.3282 | 362.353 | 6.3277 | 0.88771 | 6.693 | 0.91336 | 6.9949 | 0.9186 | 2.6333 | 300.316 | 2.0008 | 396.882 | -999 | 201.583 | 186.749 | 15.2394 | 96.1176 | 5.196 | 5.5178 | 6.0638 | 7.8079 | 8.1328 | 4.4144 | 5.2298 | 5.8093 | 7.4323 | 6.4229 | 4.7769 | 4.8228 | 5.8317 | 8.4522 | 7.9999 | 4.6157 | 2.5856 | 2.224 | -999 | -999 | 0.049 | 0.215 | 0.473 | 0.414 | -999 | 75
2003-07-31 11:30 | -4.4765 | 189.207 | 39.198 | 95.102 | 0.3248 | 6.9425 | 358.649 | 6.4365 | 0.85808 | 6.8218 | 0.88513 | 7.2344 | 0.88787 | 3.1037 | 310.977 | 2.3975 | 480.531 | -999 | 245.314 | 225.074 | 18.1408 | 96.1254 | 5.1849 | 5.5266 | 6.202 | 8.7805 | 8.9989 | 4.3946 | 5.2371 | 5.9764 | 8.1599 | 6.7494 | 4.7507 | 4.9502 | 5.9647 | 9.2492 | 8.524 | 5.2816 | 2.894 | 2.5089 | -999 | -999 | 0.051 | 0.215 | 0.473 | 0.413 | -999 | 71.2127
2003-07-31 12:00 | -6.3906 | 212.306 | 60.567 | 130.13 | 0.4051 | 6.8576 | 357.189 | 6.7633 | 0.84155 | 7.1677 | 0.86431 | 7.6746 | 0.86771 | 1.5496 | 282.511 | 1.2433 | 523.721 | -999 | 270.363 | 251.344 | 19.8978 | 96.1298 | 5.18 | 5.5535 | 6.4018 | 9.7121 | 9.7631 | 4.3843 | 5.2606 | 6.2183 | 8.8221 | 7.1711 | 4.7179 | 5.0284 | 6.1587 | 9.9253 | 9.4085 | 6.3127 | 3.3469 | 2.9223 | -999 | -999 | 0.053 | 0.215 | 0.473 | 0.413 | -999 | 69
2003-07-31 12:30 | 5.209 | 235.989 | 14.489 | 111.505 | 0.3078 | 6.8055 | 357.314 | 6.9947 | 0.82233 | 7.4489 | 0.84744 | 8.0454 | 0.85157 | 2.6954 | 300.226 | 2.0492 | 580.175 | -999 | 300.854 | 274.692 | 22.01 | 96.1266 | 5.1795 | 5.602 | 6.6351 | 10.4617 | 10.4386 | 4.3802 | 5.2955 | 6.4986 | 9.5063 | 7.621 | 4.7017 | 5.0175 | 6.387 | 10.5532 | 9.8688 | 7.6028 | 3.9292 | 3.4313 | -999 | -999 | 0.055 | 0.215 | 0.475 | 0.415 | -999 | 69.465
2003-07-31 13:00 | -999 | 86.153 | 38.034 | 143.133 | 0.3396 | 7.4546 | 322.853 | 6.81 | 0.85182 | 7.1907 | 0.8761 | 7.588 | 0.87435 | 2.0158 | 289.366 | 1.5488 | 249.957 | -999 | 124.552 | 110.127 | 8.7733 | 96.1514 | 5.1952 | 5.6708 | 6.8726 | 10.3322 | 9.9025 | 4.4005 | 5.3428 | 6.7956 | 9.5243 | 7.9378 | 4.7506 | 4.9665 | 6.6684 | 9.3912 | 8.1595 | 8.9413 | 4.5784 | 4.004 | -999 | -999 | 0.056 | 0.215 | 0.479 | 0.417 | -999 | 88.2386
2003-07-31 13:30 | -9.4417 | 255.207 | 40.224 | 123.035 | 0.2399 | 8.4999 | -999 | 6.9136 | 0.88701 | 7.3573 | 0.90869 | 7.887 | 0.91138 | 1.0767 | 291.261 | 0.90042 | 652.546 | -999 | 344.051 | 312.032 | 25.0611 | 96.1478 | 5.2097 | 5.7403 | 6.929 | 9.7851 | 9.7477 | 4.4226 | 5.431 | 6.8875 | 9.0936 | 7.9684 | 4.7511 | 5.0154 | 6.8413 | 10.2507 | 9.5027 | 9.7837 | 5.1097 | 4.5674 | -999 | -999 | 0.056 | 0.215 | 0.484 | 0.42 | -999 | 92.5903
2003-07-31 14:00 | -999 | 146.855 | -999 | -999 | -999 | 8.3396 | 321.08 | 7.1275 | 0.86398 | 7.5537 | 0.88549 | 8.1253 | 0.88497 | 1.4442 | 277.822 | 1.1392 | 402.495 | -999 | 209.134 | 188.138 | 14.8863 | 96.1467 | 5.2198 | 5.789 | 7.0269 | 10.9166 | 10.7062 | 4.4361 | 5.5074 | 7.0033 | 9.9821 | 8.4775 | 4.7325 | 5.0342 | 6.9927 | 10.5977 | 9.3338 | 10.028 | 5.3336 | 5.0493 | -999 | -999 | 0.055 | 0.216 | 0.486 | 0.423 | -999 | 93.9766
2003-07-31 14:30 | -999 | 169.696 | -999 | -999 | -999 | 7.3775 | -999 | 7.0831 | 0.87955 | 7.4864 | 0.90361 | 7.9177 | 0.90852 | 2.2154 | 310.491 | 1.7354 | 455.027 | -999 | 237.694 | 213.223 | 17.184 | 96.1581 | 5.2395 | 5.8434 | 7.174 | 10.6052 | 10.3678 | 4.4398 | 5.4563 | 7.2268 | 9.955 | 8.8063 | 4.7667 | 5.1003 | 7.2205 | 10.3532 | 9.0341 | 10.8426 | 5.7214 | 5.6371 | -999 | -999 | 0.055 | 0.216 | 0.486 | 0.424 | -999 | 93.782
2003-07-31 15:00 | -999 | 255.79 | -999 | -999 | -999 | 7.2853 | 247.1 | 7.2989 | 0.86874 | 7.8083 | 0.89143 | 8.3157 | 0.9083 | 1.4358 | 283.696 | 1.2012 | 662.391 | -999 | 345.377 | 317.927 | 25.4785 | 96.1516 | 5.2525 | 5.8997 | 7.2709 | 10.9252 | 10.7679 | 4.4571 | 5.4908 | 7.3515 | 10.1986 | 9.0343 | 4.7558 | 5.1336 | 7.4159 | 11.305 | 10.3752 | 11.6093 | 6.1202 | 6.3572 | -999 | -999 | 0.055 | 0.216 | 0.486 | 0.424 | -999 | 94
2003-07-31 15:30 | -4.8115 | 359.336 | 38.886 | 173.531 | 0.3852 | 7.6497 | 257.482 | 8.0887 | 0.816 | 8.653 | 0.83372 | 9.1938 | 0.8609 | 1.595 | 271.228 | 1.3529 | 909.515 | -999 | 479.501 | 439.802 | 35.08 | 96.1372 | 5.2718 | 5.9585 | 7.4425 | 12.4414 | 11.9445 | 4.4708 | 5.5422 | 7.5505 | 11.1153 | 9.4335 | 4.7237 | 5.1706 | 7.6183 | 12.3712 | 11.6366 | -999 | 6.4747 | 6.8172 | -999 | -999 | 0.054 | 0.217 | 0.486 | 0.424 | -999 | 94
2003-07-31 16:00 | -13.0989 | 359.863 | 29.341 | 263.772 | 0.5332 | 7.3087 | 292.611 | 8.7967 | 0.7521 | 9.2383 | 0.78159 | 10.0378 | 0.80177 | 2.3725 | 280.398 | 1.9129 | 890.234 | -999 | 457.851 | 415.205 | 32.7941 | 96.1308 | 5.3017 | 6.03 | 7.8086 | 14.4162 | 12.5585 | 4.4614 | 5.6656 | 7.9002 | 12.1409 | 9.9382 | 4.6789 | 5.2281 | 7.8761 | 12.4545 | 11.7093 | 13.8014 | 7.011 | 7.195 | -999 | -999 | 0.054 | 0.217 | 0.485 | 0.424 | -999 | 94
2003-07-31 16:30 | -6.3999 | 272.197 | 35.844 | 202.529 | 0.5021 | 6.7627 | 349.542 | 9.1312 | 0.67277 | 9.5274 | 0.70716 | 9.8808 | 0.74081 | 3.2896 | 300.921 | 2.4762 | 702.952 | -999 | 356.665 | 328.009 | 26.6105 | 96.142 | 5.3352 | 6.1291 | 8.1436 | 13.4378 | 12.0079 | 4.4974 | 5.854 | 8.2721 | 11.6793 | 10.0416 | 4.7613 | 5.3084 | 8.127 | 11.2796 | 10.6853 | 15.7871 | 7.7675 | 7.6354 | -999 | -999 | 0.054 | 0.217 | 0.487 | 0.425 | -999 | 88.6446
2003-07-31 17:00 | -7.5691 | 277.47 | 76.177 | 211.211 | 0.5514 | 6.1728 | 359.313 | 9.4551 | 0.63638 | 9.8472 | 0.66939 | 10.1674 | 0.704 | 3.2542 | 306.73 | 2.4983 | 684.827 | -999 | 360.924 | 323.784 | 27.0103 | 96.1525 | 5.366 | 6.2217 | 8.2028 | 12.8623 | 11.869 | 4.5321 | 5.9599 | 8.3537 | 11.3771 | 9.8867 | 4.7935 | 5.3018 | 8.2266 | 11.985 | 11.3058 | 16.6156 | 8.2592 | 7.7966 | -999 | -999 | 0.054 | 0.217 | 0.487 | 0.425 | -999 | 75.245
2003-07-31 17:30 | -4.8717 | 289.98 | 44.936 | 177.746 | 0.5922 | 5.6115 | 356.491 | 9.9337 | 0.58219 | 10.3518 | 0.61308 | 10.6748 | 0.64246 | 3.7129 | 304.786 | 2.8675 | 735.934 | -999 | 385.717 | 341.045 | 28.9351 | 96.1515 | 5.4078 | 6.2993 | 8.2031 | 12.457 | 11.598 | 4.5663 | 6.0497 | 8.401 | 11.3872 | 9.9144 | 4.8063 | 5.5661 | 8.297 | 11.5096 | 11.4316 | 16.519 | 8.36 | 7.7536 | -999 | -999 | 0.054 | 0.217 | 0.487 | 0.425 | -999 | 69
2003-07-31 18:00 | -5.3639 | 244.88 | 58.888 | 150.735 | 0.5948 | 5.4082 | 356.855 | 9.8197 | 0.56699 | 10.1885 | 0.5952 | 10.4778 | 0.61729 | 3.8275 | 306.887 | 2.9633 | 620.678 | -999 | 327.56 | 291.288 | 24.8556 | 96.1418 | 5.4477 | 6.3594 | 8.1555 | 11.8622 | 11.1403 | 4.6082 | 6.1342 | 8.4174 | 11.0849 | 9.8622 | 4.8598 | 5.6299 | 8.3442 | 11.4068 | 11.6206 | 16.144 | 8.3718 | 7.7065 | -999 | -999 | 0.053 | 0.217 | 0.486 | 0.424 | -999 | 69
2003-07-31 18:30 | -3.1995 | 201.642 | 25.798 | 101.807 | 0.5521 | 5.1921 | 357.288 | 9.806 | 0.54615 | 10.1979 | 0.5726 | 10.5685 | 0.58858 | 4.1854 | 310.038 | 3.1717 | 512.137 | -999 | 271.981 | 242.752 | 20.6069 | 96.1585 | 5.4819 | 6.3968 | 8.0795 | 11.6124 | 11.0685 | 4.636 | 6.2001 | 8.3675 | 10.8267 | 9.6748 | 4.8986 | 5.6662 | 8.3472 | 11.3661 | 11.5855 | 15.489 | 8.2705 | 7.5816 | -999 | -999 | 0.054 | 0.218 | 0.485 | 0.424 | -999 | 69
2003-07-31 19:00 | -3.8728 | 146.384 | 63.158 | 99.919 | 0.5204 | 4.9888 | 357.671 | 9.3832 | 0.54003 | 9.7295 | 0.56603 | 9.9306 | 0.58027 | 4.4417 | 313.667 | 3.3779 | 391.763 | -999 | 206.864 | 184.87 | 15.9258 | 96.1702 | 5.5224 | 6.4283 | 8.025 | 11.0458 | 10.4646 | 4.6779 | 6.2564 | 8.3121 | 10.3571 | 9.4889 | 4.9634 | 5.7422 | 8.3673 | 10.2134 | 10.5201 | 14.8153 | 8.0566 | 7.4536 | -999 | -999 | 0.054 | 0.218 | 0.484 | 0.423 | -999 | 69
2003-07-31 19:30 | -2.9627 | 202.423 | 23.124 | 66.36 | 0.4948 | 5.0158 | 356.245 | 9.6333 | 0.53569 | 10.0286 | 0.55803 | 10.4924 | 0.56176 | 3.7008 | 306.565 | 2.8946 | 575.651 | -999 | 315.69 | 250.351 | 23.9037 | 96.1785 | 5.5408 | 6.4273 | 7.8761 | 10.1659 | 9.7843 | 4.6904 | 6.2682 | 8.1488 | 9.7082 | 9.1165 | 4.9517 | 5.739 | 8.2617 | 9.4998 | 10.4933 | 14.0549 | 7.7709 | 7.2229 | -999 | -999 | 0.054 | 0.218 | 0.483 | 0.423 | -999 | 69
2003-07-31 20:00 | -1.2991 | 97.679 | 10.803 | 53.461 | 0.4871 | 4.9931 | 357.334 | 9.3436 | 0.5407 | 9.6994 | 0.56489 | 10.2345 | 0.5569 | 3.8908 | 304.459 | 2.965 | 338.204 | -999 | 174.649 | 147.242 | 12.5343 | 96.1793 | 5.5583 | 6.419 | 7.705 | 9.4094 | 9.1136 | 4.7072 | 6.2837 | 7.9675 | 9.321 | 8.8042 | 4.984 | 5.7637 | 8.1 | 8.967 | 9.6308 | 12.9786 | 7.3322 | 6.7873 | -999 | -999 | 0.054 | 0.219 | 0.483 | 0.423 | -999 | 69
2003-07-31 20:30 | -1.1998 | 84.314 | 14.739 | 54.536 | 0.4196 | 5.0517 | 357.526 | 9.0591 | 0.55676 | 9.3575 | 0.58071 | 9.6272 | 0.5744 | 3.405 | 299.181 | 2.5475 | 331.133 | -999 | 178.547 | 131.272 | 13.9077 | 96.1883 | 5.5881 | 6.4017 | 7.4993 | 8.3266 | 8.1952 | 4.7433 | 6.285 | 7.7904 | 8.5492 | 8.4006 | 5.0566 | 5.829 | 7.9384 | 8.0182 | 8.7211 | 11.7433 | 6.8554 | 6.256 | -999 | -999 | 0.054 | 0.219 | 0.482 | 0.422 | -999 | 69
2003-07-31 21:00 | -0.6156 | 71.237 | -14.631 | 36.4 | 0.3352 | 5.0743 | 357.896 | 9.2558 | 0.55152 | 9.6271 | 0.57365 | 10.2727 | 0.55387 | 3.0692 | 305.046 | 2.2425 | 295.727 | -999 | 166.651 | 113.306 | 12.2871 | 96.2036 | 5.582 | 6.3497 | 7.2504 | 7.5211 | 7.6242 | 4.7732 | 6.2541 | 7.5126 | 8.0498 | 7.9738 | 5.0469 | 5.762 | 7.6494 | 7.5943 | 8.568 | 10.283 | 6.2627 | 5.651 | -999 | -999 | 0.055 | 0.219 | 0.482 | 0.422 | -999 | 69
2003-07-31 21:30 | 0.0756 | 14.644 | -14.189 | 15.858 | 0.1828 | 5.0426 | 358.501 | 8.6068 | 0.57012 | 8.8835 | 0.59498 | 9.1901 | 0.58384 | 2.4246 | 306.341 | 1.755 | 173.299 | -999 | 95.3517 | 64.101 | 7.3099 | 96.2225 | 5.5845 | 6.2936 | 7.0208 | 6.9418 | 7.1118 | 4.7683 | 6.2137 | 7.2703 | 7.5795 | 7.6237 | 5.0686 | 5.7637 | 7.4089 | 6.9297 | 7.3328 | 8.8046 | 5.6339 | 5.0101 | -999 | -999 | 0.055 | 0.22 | 0.482 | 0.422 | -999 | 69
2003-07-31 22:00 | 0.0311 | -14.759 | -5.08 | 2.513 | 0.097 | 5.0621 | 359.056 | 8.026 | 0.59181 | 8.2205 | 0.6213 | 8.0479 | 0.62986 | 1.8408 | 313.146 | 1.1342 | 102.278 | -999 | 54.9716 | 37.7917 | 3.719 | 96.2127 | 5.5752 | 6.2314 | 6.7988 | 6.3071 | 6.5061 | 4.7667 | 6.1668 | 7.021 | 7.0162 | 7.2597 | 5.0995 | 5.753 | 7.1642 | 6.2077 | 5.9223 | 7.4899 | 5.0372 | 4.4102 | -999 | -999 | 0.055 | 0.22 | 0.482 | 0.422 | -999 | 69
2003-07-31 22:30 | 0.6583 | -37.177 | -4.229 | -0.999 | 0.0565 | 5.1502 | 359.888 | 7.2903 | 0.6266 | 7.3135 | 0.66583 | 6.4879 | 0.69936 | 0.87708 | 289.662 | 0.4275 | 38.046 | -999 | 17.3492 | 11.8287 | 0.36517 | 96.2179 | 5.5561 | 6.1516 | 6.5762 | 5.5955 | 5.7763 | 4.7558 | 6.0967 | 6.7502 | 6.3972 | 6.8338 | 5.1239 | 5.7501 | 6.9157 | 5.1314 | 3.4065 | 6.2422 | 4.4268 | 3.8299 | -999 | -999 | 0.055 | 0.22 | 0.481 | 0.421 | -999 | 69
2003-07-31 23:00 | 0.6467 | -33.67 | -1.707 | 0.175 | 0.0556 | 5.4116 | 366.678 | 6.5493 | 0.66526 | 5.5318 | 0.77306 | 3.9358 | 0.78601 | 0.79417 | 189.642 | 0.59583 | 14.3325 | -999 | 5.6789 | 1.5696 | -0.86059 | 96.2183 | 5.5229 | 6.063 | 6.3268 | 4.7601 | 4.8998 | 4.7573 | 6.0128 | 6.4298 | 5.5871 | 6.3147 | 5.1272 | 5.7514 | 6.6442 | 4.0131 | 1.6339 | 4.9929 | 3.7884 | 3.2292 | -999 | -999 | 0.055 | 0.22 | 0.481 | 0.421 | -999 | 69
2003-07-31 23:30 | -1.1908 | -5.034 | 2.778 | -0.845 | 0.065 | 5.5515 | 381.34 | 4.8446 | 0.76678 | 4.1227 | 0.84894 | 2.9341 | 0.85451 | 0.60208 | 191.168 | 0.45458 | 2.7898 | -999 | 0.95263 | -0.65659 | -1.105 | 96.2203 | 5.4715 | 5.9485 | 6.0498 | 4.2102 | 4.4649 | 4.7245 | 5.7914 | 6.0485 | 4.9925 | 5.7722 | 5.0659 | 5.6348 | 6.2745 | 4.0361 | 2.4698 | -999 | 3.0989 | 2.5479 | -999 | -999 | 0.055 | 0.22 | 0.481 | 0.421 | -999 | 69
2003-08-01 | 1.025 | -5.602 | -2.301 | 0.722 | 0.0768 | 5.6507 | 389.242 | 5.3383 | 0.74499 | 4.5258 | 0.84759 | 3.5298 | 0.87104 | 0.87958 | 182.618 | 0.82667 | 0.53863 | -999 | 0.20465 | -0.10154 | 0.086235 | 96.2054 | 5.4201 | 5.8323 | 5.8207 | 4.2006 | 4.5112 | 4.6752 | 5.5244 | 5.7248 | 4.8415 | 5.4486 | 4.984 | 5.4876 | 5.9196 | 4.2568 | 3.1428 | -999 | 2.4369 | 1.8577 | -999 | -999 | 0.055 | 0.221 | 0.481 | 0.421 | -999 | 69
2003-08-01 00:30 | 2.9801 | -8.495 | -9.485 | 2.889 | 0.1402 | 5.4774 | 381.177 | 6.0223 | 0.70637 | 5.4272 | 0.79125 | 4.0199 | 0.85754 | 1.4512 | 180.165 | 0.73333 | 0.17275 | -999 | 0.063037 | -0.34673 | 0.10628 | 96.1755 | 5.3787 | 5.7315 | 5.6717 | 4.2428 | 4.5708 | 4.635 | 5.5921 | 5.518 | 4.8594 | 5.2213 | 4.9405 | 5.3857 | 5.6636 | 4.2939 | 3.3713 | -999 | 1.8802 | 1.331 | -999 | -999 | 0.055 | 0.221 | 0.481 | 0.421 | -999 | 69
2003-08-01 01:00 | 2.0348 | -14.762 | -7.906 | 2.601 | 0.137 | 5.5646 | 380.81 | 5.5562 | 0.74533 | 5.5376 | 0.78785 | 4.3189 | 0.84293 | 1.4796 | 183.115 | 0.92125 | 0.11851 | -999 | 0.043082 | -1.1414 | -0.2593 | 96.1738 | 5.3392 | 5.6436 | 5.5652 | 4.2159 | 4.5246 | 4.5924 | 5.5229 | 5.3685 | 4.7928 | 5.0592 | 4.9185 | 5.3064 | 5.478 | 4.1369 | 3.199 | -999 | 1.5137 | 0.97981 | -999 | -999 | 0.055 | 0.221 | 0.48 | 0.42 | -999 | 69
2003-08-01 01:30 | 1.1909 | -12.961 | -5.564 | 2.469 | 0.0936 | 5.5687 | 379.454 | 5.4716 | 0.74979 | 5.4975 | 0.78978 | 4.4897 | 0.83335 | 1.3942 | 178.299 | 0.90417 | 0.094298 | -999 | 0.038952 | -1.0565 | -0.1734 | 96.1683 | 5.3027 | 5.567 | 5.4729 | 4.1169 | 4.4296 | 4.5606 | 5.47 | 5.2305 | 4.6499 | 4.9169 | 4.8897 | 5.2392 | 5.3255 | 3.9888 | 3.1287 | -999 | 1.2592 | 0.73963 | -999 | -999 | 0.055 | 0.221 | 0.48 | 0.42 | -999 | 69
2003-08-01 02:00 | 1.2639 | -11.023 | -4.336 | 2.165 | 0.0837 | 5.5567 | 376.305 | 5.5225 | 0.74665 | 5.5912 | 0.78468 | 4.5268 | 0.83418 | 0.88833 | 190.81 | 0.48292 | 0.095299 | -999 | 0.036653 | -0.91953 | -0.13775 | 96.1526 | 5.2637 | 5.4966 | 5.3862 | 4.0986 | 4.4183 | 4.5189 | 5.3813 | 5.1031 | 4.5712 | 4.7815 | 4.8573 | 5.1761 | 5.1884 | 4.0166 | 3.2804 | -999 | 1.0504 | 0.54153 | -999 | -999 | 0.055 | 0.221 | 0.48 | 0.42 | -999 | 69
2003-08-01 02:30 | 0.4844 | -12.484 | -3.596 | -0.607 | 0.1584 | 5.4693 | 375.41 | 5.5915 | 0.73104 | 5.531 | 0.78 | 4.3005 | 0.84556 | 1.3792 | 171.919 | 0.69292 | 0.089135 | -999 | 0.036681 | -0.96977 | -0.18116 | 96.1279 | 5.2238 | 5.4304 | 5.3142 | 4.0819 | 4.3898 | 4.4856 | 5.3007 | 4.9953 | 4.5197 | 4.6839 | 4.8379 | 5.1164 | 5.0732 | 3.948 | 3.1937 | -999 | 0.87313 | 0.37654 | -999 | -999 | 0.055 | 0.221 | 0.48 | 0.42 | -999 | 69
2003-08-01 03:00 | 0.2223 | -20.968 | -0.991 | 0.209 | 0.061 | 5.7111 | 387.363 | 4.8114 | 0.79743 | 4.9054 | 0.82927 | 4.0873 | 0.85498 | 1.7375 | 170.464 | 0.99667 | 0.091586 | -999 | 0.038375 | -1.8791 | -0.56756 | 96.1129 | 5.1889 | 5.3726 | 5.2502 | 3.933 | 4.1851 | 4.4748 | 4.9974 | 4.9033 | 4.3253 | 4.603 | 4.8167 | 5.0748 | 4.9775 | 3.5507 | 2.4925 | -999 | 0.73584 | 0.24974 | -999 | -999 | 0.055 | 0.221 | 0.48 | 0.42 | -999 | 69
2003-08-01 03:30 | 1.501 | -36.821 | -4.95 | 0.266 | 0.1258 | 5.716 | 391.634 | 4.3207 | 0.82219 | 4.4583 | 0.85226 | 3.7534 | 0.84638 | 1.1296 | 185.318 | 0.25708 | 0.081649 | -999 | 0.043121 | -2.6825 | -0.42227 | 96.0877 | 5.1521 | 5.3186 | 5.1742 | 3.67 | 3.883 | 4.4399 | 4.872 | 4.7946 | 4.0816 | 4.4871 | 4.7993 | 5.0401 | 4.8799 | 2.9778 | 1.4091 | -999 | 0.60858 | 0.12917 | -999 | -999 | 0.055 | 0.222 | 0.48 | 0.42 | -999 | 69
2003-08-01 04:00 | 0.0304 | -39.935 | 0.62 | 0.08 | 0.0606 | 5.5488 | 399.821 | 3.3688 | 0.84712 | 3.3423 | 0.88313 | 2.1186 | 0.88355 | 2.0446 | 167.351 | 1.11 | 0.10854 | -999 | 0.063719 | -3.0722 | -0.66492 | 96.0713 | 5.1188 | 5.2666 | 5.0681 | 2.9958 | 3.0978 | 4.4165 | 4.817 | 4.66 | 3.4974 | 4.2398 | 4.8191 | 5.0491 | 4.7823 | 1.8465 | -0.60471 | -999 | 0.41495 | -0.033873 | -999 | -999 | 0.055 | 0.222 | 0.479 | 0.42 | -999 | 69
2003-08-01 04:30 | -0.1311 | -11.109 | -1.075 | -0.113 | 0.0567 | 5.1897 | 394.831 | 2.9878 | 0.81723 | 2.8619 | 0.86306 | 1.1352 | 0.91171 | 1.34 | 178.462 | 0.58333 | 0.36235 | -999 | 0.1476 | -1.1252 | -0.41485 | 96.0443 | 5.0679 | 5.1943 | 4.8962 | 2.4324 | 2.6111 | 4.3897 | 4.7378 | 4.4305 | 2.911 | 3.8773 | 4.7713 | 4.9723 | 4.5776 | 1.8779 | -0.02924 | -999 | 0.084424 | -0.31793 | -999 | -999 | 0.055 | 0.222 | 0.479 | 0.419 | -999 | 69
2003-08-01 05:00 | 1.7521 | -10.8 | -4.179 | 0.702 | 0.0534 | 5.1095 | 393.051 | 3.1208 | 0.79673 | 2.8373 | 0.85469 | 1.117 | 0.92459 | 1.4242 | 181.371 | 0.6475 | 1.6956 | -999 | 0.6388 | -0.137 | -0.15214 | 96.017 | 5.0145 | 5.1113 | 4.7329 | 2.4234 | 2.6501 | 4.3406 | 4.6505 | 4.222 | 2.8079 | 3.6713 | 4.6969 | 4.8655 | 4.3623 | 2.066 | 0.49746 | -1.4642 | -0.31759 | -0.69883 | -999 | -999 | 0.055 | 0.222 | 0.479 | 0.419 | -999 | 69
2003-08-01 05:30 | 1.5578 | -22.55 | -3.236 | -0.077 | 0.1016 | 5.0981 | 387.39 | 3.3954 | 0.78362 | 3.1919 | 0.8368 | 1.0026 | 0.90949 | 0.9425 | 167.008 | 0.53792 | 6.3983 | -999 | 2.7386 | 1.0319 | 0.046956 | 96.0008 | 4.9734 | 5.0412 | 4.6245 | 2.3471 | 2.5361 | 4.2972 | 4.6194 | 4.0867 | 2.7234 | 3.5021 | 4.6618 | 4.7998 | 4.2005 | 1.7373 | -0.12439 | -1.9756 | -0.65112 | -1.0083 | -999 | -999 | 0.055 | 0.222 | 0.479 | 0.419 | -999 | 69
2003-08-01 06:00 | 0.6647 | -12.904 | -3.306 | -0.386 | 0.0463 | 5.066 | 387.776 | 3.0722 | 0.79483 | 2.8162 | 0.84527 | 0.75756 | 0.92264 | 1.235 | 180.594 | 1.1708 | 18.1129 | -999 | 9.7155 | 7.715 | 0.46576 | 95.994 | 4.9325 | 4.9707 | 4.5202 | 2.1085 | 2.3049 | 4.2715 | 4.4979 | 3.9626 | 2.4884 | 3.3415 | 4.6334 | 4.7451 | 4.0637 | 1.5294 | -0.26211 | -2.3095 | -0.87875 | -1.2308 | -999 | -999 | 0.055 | 0.222 | 0.479 | 0.419 | -999 | 69
2003-08-01 06:30 | 0.0604 | 4.237 | -0.426 | 0.274 | 0.0261 | 5.1399 | 388.118 | 2.6852 | 0.82366 | 2.6623 | 0.86489 | 1.0531 | 0.93032 | 1.3192 | 148.092 | 0.46125 | 38.5924 | -999 | 22.3013 | 18.9165 | 1.4712 | 95.9943 | 4.8852 | 4.8998 | 4.4162 | 2.113 | 2.4059 | 4.1984 | 4.4196 | 3.8243 | 2.4647 | 3.2115 | 4.5807 | 4.6536 | 3.9108 | 1.8987 | 0.7232 | -2.6404 | -1.09 | -1.4341 | -999 | -999 | 0.055 | 0.222 | 0.479 | 0.418 | -999 | 69
2003-08-01 07:00 | 0.3456 | 15.06 | 0.294 | 0.629 | 0.0555 | 5.1778 | 386.255 | 3.3339 | 0.79833 | 3.0309 | 0.8552 | 1.5573 | 0.93493 | 0.3275 | 152.135 | 0.2 | 62.0818 | -999 | 33.7743 | 30.0488 | 2.7896 | 95.9841 | 4.841 | 4.8308 | 4.3515 | 2.3817 | 2.7298 | 4.182 | 4.4068 | 3.7399 | 2.6842 | 3.1845 | 4.5211 | 4.564 | 3.7938 | 2.4157 | 1.7998 | -2.8556 | -1.2653 | -1.5953 | -999 | -999 | 0.055 | 0.221 | 0.479 | 0.418 | -999 | 69
2003-08-01 07:30 | 0.8165 | 16.305 | -0.336 | 1.751 | 0.0812 | 5.4349 | 400.563 | 2.9206 | 0.84928 | 2.9804 | 0.89046 | 2.4618 | 0.92819 | 0.22708 | 172.865 | 0.2 | 69.2205 | -999 | 36.4044 | 32.2781 | 2.3645 | 95.9806 | 4.8042 | 4.7764 | 4.345 | 2.8331 | 3.2324 | 4.1407 | 4.2768 | 3.7146 | 3.1361 | 3.2678 | 4.4809 | 4.4853 | 3.73 | 2.9859 | 2.8355 | -2.8256 | -1.3266 | -1.6533 | -999 | -999 | 0.054 | 0.221 | 0.478 | 0.418 | -999 | 69
2003-08-01 08:00 | 0.9498 | 21.539 | 0.386 | 6.868 | 0.0915 | 5.5878 | 397.211 | 3.2052 | 0.85687 | 3.381 | 0.89425 | 3.1597 | 0.90765 | 1.0004 | 153.984 | 0.43625 | 85.3178 | -999 | 45.5029 | 39.8091 | 3.6693 | 95.9662 | 4.773 | 4.7373 | 4.3747 | 3.2273 | 3.6018 | 4.1163 | 4.2196 | 3.7486 | 3.4544 | 3.4446 | 4.4434 | 4.4335 | 3.7291 | 3.3866 | 3.4046 | -2.5301 | -1.2406 | -1.5811 | -999 | -999 | 0.054 | 0.221 | 0.478 | 0.418 | -999 | 69
2003-08-01 08:30 | -0.676 | 33.601 | 2.525 | 10.463 | 0.0793 | 5.6055 | 386.876 | 3.7428 | 0.83363 | 4.0402 | 0.86414 | 3.9728 | 0.87413 | 0.41667 | 174.239 | 0.2775 | 115.56 | -999 | 62.3589 | 54.7488 | 5.1188 | 95.9594 | 4.7397 | 4.7019 | 4.42 | 3.678 | 4.0558 | 4.074 | 4.2251 | 3.8146 | 3.8043 | 3.6963 | 4.3912 | 4.381 | 3.7693 | 3.9433 | 4.2815 | -2.0692 | -1.0414 | -1.4007 | -999 | -999 | 0.054 | 0.221 | 0.478 | 0.418 | -999 | 69
2003-08-01 09:00 | -0.8173 | 52.37 | 7.287 | 26.79 | 0.053 | 5.9243 | 380.745 | 4.5122 | 0.83521 | 4.8462 | 0.86087 | 4.8098 | 0.86254 | 0.21 | 181.723 | 0.2 | 164.175 | -999 | 85.459 | 76.8683 | 6.9778 | 95.9433 | 4.7126 | 4.6849 | 4.5015 | 4.2285 | 4.6246 | 4.0518 | 4.4328 | 3.9044 | 3.979 | 3.8951 | 4.3575 | 4.3413 | 3.8407 | 4.7089 | 5.4933 | -1.4945 | -0.77472 | -1.1502 | -999 | -999 | 0.054 | 0.22 | 0.478 | 0.417 | -999 | 69
2003-08-01 09:30 | -2.5735 | 82.278 | 13.564 | 28.145 | 0.1365 | 5.8376 | 372.444 | 5.5328 | 0.78392 | 5.8823 | 0.80865 | 5.9585 | 0.80284 | 0.21375 | 162.796 | 0.2 | 237.183 | -999 | 122.859 | 112.241 | 9.871 | 95.9388 | 4.6912 | 4.6798 | 4.6187 | 5.067 | 5.4357 | 4.0285 | 4.4193 | 4.0396 | 4.8053 | 4.2396 | 4.3252 | 4.2951 | 3.9488 | 5.9508 | 6.9642 | -0.77552 | -0.43916 | -0.83595 | -999 | -999 | 0.054 | 0.22 | 0.477 | 0.417 | -999 | 69
2003-08-01 10:00 | -8.1723 | 63.56 | 10.545 | 49.324 | 0.131 | 5.7019 | 370.377 | 6.0365 | 0.74565 | 6.3354 | 0.7686 | 6.7062 | 0.75541 | 0.57958 | 89.3415 | 0.41333 | 194.297 | -999 | 101.179 | 89.4696 | 7.2863 | 95.9375 | 4.6753 | 4.6922 | 4.797 | 5.8693 | 6.0887 | 4.0163 | 4.4197 | 4.2635 | 5.6061 | 4.6869 | 4.3031 | 4.2847 | 4.1411 | 6.4004 | 7.2075 | 0.20675 | 0.036439 | -0.39449 | -999 | -999 | 0.053 | 0.219 | 0.477 | 0.417 | -999 | 69
2003-08-01 10:30 | -8.7325 | 59.919 | 17.047 | 55.135 | 0.1097 | 5.8121 | 363.525 | 6.0754 | 0.73436 | 6.4179 | 0.75736 | 6.8028 | 0.7421 | 0.46875 | 96.2434 | 0.34083 | 182.916 | -999 | 95.8021 | 82.0908 | 6.6555 | 95.94 | 4.6698 | 4.7216 | 4.9732 | 6.1469 | 6.3001 | 4.0011 | 4.4397 | 4.5071 | 5.8979 | 4.9857 | 4.3044 | 4.2529 | 4.3796 | 6.4961 | 7.2074 | 1.3622 | 0.66159 | 0.19004 | -999 | -999 | 0.053 | 0.219 | 0.477 | 0.417 | -999 | 71.7427
2003-08-01 11:00 | -3.2353 | 117.011 | 49.555 | 72.508 | 0.2398 | 6.4095 | 353.818 | 6.4387 | 0.73319 | 6.7035 | 0.75788 | 7.2035 | 0.75957 | 0.58583 | 120.956 | 0.4725 | 332.153 | -999 | 173.67 | 154.953 | 13.555 | 95.942 | 4.6624 | 4.7561 | 5.1147 | 6.5645 | 6.6955 | 3.965 | 4.4657 | 4.6871 | 6.1973 | 5.2443 | 4.2935 | 4.1078 | 4.5844 | 7.7901 | 8.6455 | 2.341 | 1.2419 | 0.75465 | -999 | -999 | 0.052 | 0.218 | 0.476 | 0.416 | -999 | 78.221
2003-08-01 11:30 | -6.2415 | 188.487 | 93.616 | 78.968 | 0.3806 | 5.7945 | 365.464 | 7.0085 | 0.70087 | 7.2656 | 0.72661 | 8.061 | 0.70674 | 1.5746 | 93.9305 | 1.2771 | 500.638 | -999 | 265.843 | 242.554 | 21.2021 | 95.9339 | 4.658 | 4.7903 | 5.2752 | 7.7087 | 7.7671 | 3.9451 | 4.4965 | 4.9134 | 7.2792 | 5.7495 | 4.2543 | 4.2171 | 4.8017 | 9.1327 | 9.9647 | 3.2172 | 1.7501 | 1.2747 | -999 | -999 | 0.052 | 0.218 | 0.476 | 0.416 | -999 | 71.694
2003-08-01 12:00 | -5.8753 | 235.613 | 82.658 | 68.183 | 0.4134 | 5.5102 | 360.497 | 7.7554 | 0.65554 | 8.0398 | 0.67909 | 9.2517 | 0.64411 | 2.045 | 97.6643 | 1.6604 | 616.883 | -999 | 323.897 | 297.745 | 24.9627 | 95.9417 | 4.6576 | 4.8343 | 5.5388 | 9.1159 | 9.1042 | 3.9329 | 4.5312 | 5.2555 | 8.4025 | 6.3552 | 4.205 | 4.301 | 5.1005 | 10.5106 | 11.6108 | 4.4476 | 2.4424 | 1.9455 | -999 | -999 | 0.052 | 0.218 | 0.475 | 0.416 | -999 | 69
2003-08-01 12:30 | -8.8443 | 195.361 | 141.358 | 91.602 | 0.3596 | 5.4401 | 359.581 | 7.8251 | 0.64455 | 8.1162 | 0.66788 | 9.2625 | 0.63021 | 2.5392 | 125.279 | 2.1054 | 532.742 | -999 | 275.727 | 253.395 | 20.8613 | 95.9411 | 4.6686 | 4.9054 | 5.8812 | 9.9646 | 9.6716 | 3.938 | 4.6032 | 5.668 | 9.1771 | 6.9677 | 4.2221 | 4.3651 | 5.4913 | 10.7349 | 11.1858 | 6.1498 | 3.2699 | 2.81 | -999 | -999 | 0.051 | 0.217 | 0.474 | 0.415 | -999 | 69
2003-08-01 13:00 | -5.5662 | 257.172 | 86.414 | 60.183 | 0.333 | 5.7274 | 361.432 | 8.1639 | 0.66205 | 8.419 | 0.68541 | 9.8261 | 0.63814 | 1.9829 | 119.73 | 1.5846 | 680.825 | -999 | 355.791 | 325.765 | 27.1286 | 95.9454 | 4.687 | 4.9927 | 6.1548 | 10.383 | 10.1107 | 3.9459 | 4.6841 | 6.0339 | 9.6092 | 7.4142 | 4.2235 | 4.4198 | 5.8736 | 11.4986 | 12.365 | -999 | 3.9697 | 3.7243 | -999 | -999 | 0.051 | 0.217 | 0.473 | 0.415 | -999 | 69
2003-08-01 13:30 | -5.7029 | 214.199 | 93.821 | 70.167 | 0.2892 | 5.4935 | 362.027 | 8.1592 | 0.63729 | 8.4404 | 0.66131 | 9.8558 | 0.61645 | 2.2717 | 107.808 | 1.7858 | 576.887 | -999 | 304.351 | 272.189 | 22.4881 | 95.9468 | 4.7065 | 5.0892 | 6.4244 | 11.0914 | 10.6211 | 3.9549 | 4.7885 | 6.3891 | 10.3208 | 7.9219 | 4.229 | 4.4868 | 6.2499 | 11.8503 | 12.3363 | -999 | 4.784 | 4.4287 | -999 | -999 | 0.051 | 0.217 | 0.473 | 0.415 | -999 | 69
2003-08-01 14:00 | -5.6652 | 255.883 | 83.494 | 59.934 | 0.3458 | 5.3171 | 361.12 | 8.4551 | 0.60885 | 8.6982 | 0.633 | 10.0447 | 0.59502 | 1.8258 | 97.6074 | 1.5175 | 666.12 | -999 | 355.45 | 316.936 | 26.804 | 95.9584 | 4.7337 | 5.1906 | 6.654 | 11.2197 | 10.774 | 3.9815 | 4.8944 | 6.7188 | 10.5959 | 8.2708 | 4.2469 | 4.5687 | 6.5992 | 12.1328 | 12.7445 | -999 | 5.5422 | 5.0806 | -999 | -999 | 0.051 | 0.217 | 0.472 | 0.414 | -999 | 69
2003-08-01 14:30 | -5.5737 | 226.118 | 87.811 | 63.139 | 0.3721 | 5.3038 | 360.307 | 8.5732 | 0.6028 | 8.8297 | 0.62609 | 10.2778 | 0.5834 | 2.2804 | 109.937 | 1.8779 | 604.848 | -999 | 317.813 | 287.23 | 23.8051 | 95.9524 | 4.7624 | 5.2848 | 6.8707 | 11.978 | 11.3279 | 3.9984 | 4.9995 | 7.0004 | 11.029 | 8.6517 | 4.2455 | 4.6298 | 6.8944 | 12.3682 | 12.6238 | 11.6214 | 6.1233 | 5.7156 | -999 | -999 | 0.05 | 0.216 | 0.472 | 0.414 | -999 | 69
2003-08-01 15:00 | -6.0614 | 192.883 | 88.11 | 68.049 | 0.381 | 5.4349 | 358.865 | 8.6963 | 0.61028 | 8.9411 | 0.63428 | 10.1745 | 0.59677 | 2.1358 | 94.3 | 1.7654 | 523.114 | -999 | 280.457 | 245.659 | 20.7256 | 95.9508 | 4.7963 | 5.3815 | 7.0604 | 11.5643 | 10.8694 | 4.0284 | 5.1189 | 7.2704 | 11.1036 | 8.8783 | 4.2974 | 4.729 | 7.175 | 12.3595 | 12.547 | 12.6597 | 6.712 | 6.2732 | -999 | -999 | 0.05 | 0.216 | 0.471 | 0.413 | -999 | 69
2003-08-01 15:30 | -9.6555 | 217.178 | 196.488 | 119.434 | 0.3992 | 5.5471 | 357.432 | 8.5211 | 0.62768 | 8.8081 | 0.65157 | 10.0391 | 0.61282 | 2.6133 | 100.105 | 2.1046 | 569.119 | -999 | 306.655 | 270.865 | 23.4562 | 95.9509 | 4.8304 | 5.4695 | 7.1196 | 11.2761 | 10.6624 | 4.0602 | 5.2286 | 7.4428 | 11.1755 | 8.9881 | 4.3163 | 4.8074 | 7.3915 | 12.5565 | 12.565 | 13.194 | 7.1606 | 6.7217 | -999 | -999 | 0.049 | 0.216 | 0.47 | 0.413 | -999 | 69
2003-08-01 16:00 | -7.5879 | 384.698 | 183.887 | 103.216 | 0.2366 | 5.2713 | 356.886 | 9.4462 | 0.56989 | 9.7002 | 0.59286 | 11.4185 | 0.54758 | 2.1437 | 100.137 | 1.7196 | 940.109 | -999 | 509.593 | 448.992 | 39.4817 | 95.9385 | 4.8651 | 5.5344 | 7.1767 | 11.9202 | 11.235 | 4.0774 | 5.3159 | 7.5869 | 11.702 | 9.2033 | 4.2713 | 4.8245 | 7.5431 | 13.3461 | 14.4411 | -999 | 7.5306 | 7.0552 | -999 | -999 | 0.047 | 0.215 | 0.47 | 0.412 | -999 | 69
2003-08-01 16:30 | -5.9986 | 364.727 | 105.868 | 70.951 | 0.2164 | 4.9778 | 357.474 | 9.9121 | 0.52517 | 10.2863 | 0.54442 | 12.1817 | 0.49243 | 1.6979 | 118.138 | 1.3517 | 907.863 | -999 | 486.38 | 427.459 | 35.8538 | 95.9507 | 4.9042 | 5.5996 | 7.354 | 12.2037 | 11.3347 | 4.1187 | 5.4152 | 7.9096 | 12.3817 | 9.5876 | 4.2846 | 4.8829 | 7.7362 | 12.7824 | 13.8514 | -999 | 7.9191 | 7.3756 | -999 | -999 | 0.048 | 0.214 | 0.469 | 0.412 | -999 | 69
2003-08-01 17:00 | -7.3332 | 297.293 | 197.512 | 97.159 | 0.1253 | 4.9825 | 357.334 | 10.0178 | 0.52036 | 10.3977 | 0.53916 | 11.4472 | 0.50881 | 1.3046 | 166.7 | 1.0758 | 771.861 | -999 | 411.434 | 357.387 | 29.8138 | 95.9491 | 4.9499 | 5.6776 | 7.4572 | 11.6258 | 11.0102 | 4.164 | 5.5238 | 8.1786 | 11.6817 | 9.5867 | 4.359 | 5.0128 | 7.9447 | 12.1339 | 13.4885 | -999 | 8.4768 | 7.7394 | -999 | -999 | 0.048 | 0.214 | 0.468 | 0.412 | -999 | 69
2003-08-01 17:30 | -6.5706 | 439.125 | 259.057 | 110.098 | 0.407 | 5.0075 | 356.946 | 10.69 | 0.50305 | 10.9139 | 0.52427 | 12.563 | 0.47878 | 1.5483 | 141.298 | 1.3421 | 1087.87 | -999 | 591.5 | 494.259 | 42.4515 | 95.9431 | 4.9898 | 5.7427 | 7.495 | 11.742 | 11.0779 | 4.1835 | 5.6147 | 8.1667 | 11.4891 | 9.7843 | 4.3259 | 5.0432 | 8.0217 | 12.6197 | 14.5045 | -999 | 8.722 | 7.8994 | -999 | -999 | 0.048 | 0.215 | 0.467 | 0.411 | -999 | 69
2003-08-01 18:00 | -4.2841 | 453.139 | 178.131 | 101.956 | 0.4198 | 5.1283 | 356.443 | 11.4328 | 0.49187 | 11.6796 | 0.5102 | 13.9841 | 0.44825 | 1.4746 | 99.2719 | 1.2263 | 1127.05 | -999 | 618.201 | 501.043 | 42.9342 | 95.9342 | 5.016 | 5.7898 | 7.5136 | 11.0231 | 10.7411 | 4.223 | 5.7236 | 8.2343 | 11.1076 | 9.8888 | 4.4129 | 5.0631 | 8.0839 | 14.3869 | 17.493 | -999 | 8.792 | 7.909 | -999 | -999 | 0.048 | 0.215 | 0.467 | 0.411 | -999 | 69
2003-08-01 18:30 | -3.1975 | 372.28 | 154.276 | 72.465 | 0.2913 | 4.7901 | 356.599 | 11.4011 | 0.46157 | 11.8628 | 0.47719 | 13.607 | 0.43541 | 1.7958 | 205.75 | 1.4179 | 975.872 | -999 | 534.075 | 422.938 | 35.8772 | 95.9356 | 5.0222 | 5.8055 | 7.5235 | 13.806 | 11.8404 | 4.2337 | 5.7807 | 8.1605 | 10.625 | 9.4664 | 4.4251 | 5.0992 | 8.2425 | 12.3 | 14.6098 | -999 | 8.8105 | 8.0281 | -999 | -999 | 0.048 | 0.215 | 0.466 | 0.411 | -999 | 69
2003-08-01 19:00 | -3.1201 | 295.092 | 130.401 | 69.654 | 0.335 | 4.7563 | 356.675 | 11.5855 | 0.45079 | 11.9779 | 0.46665 | 12.7143 | 0.44876 | 1.36 | 201.827 | 1.0837 | 816.036 | -999 | 444.963 | 343.005 | 29.2318 | 95.9345 | 5.0526 | 5.8479 | 7.8328 | 13.3404 | 10.4609 | 4.238 | 5.8114 | 7.9638 | 9.4908 | 8.8918 | 4.3865 | 5.1762 | 8.3702 | 12.1799 | 15.8429 | -999 | 8.5016 | 8.3449 | -999 | -999 | 0.049 | 0.215 | 0.465 | 0.41 | -999 | 69
2003-08-01 19:30 | -2.5101 | 233.983 | 82.539 | 56.275 | 0.3002 | 5.1492 | 355.816 | 11.333 | 0.49601 | 11.7218 | 0.50883 | 13.3501 | 0.46426 | 1.9504 | 59.982 | 1.48 | 691.771 | -999 | 376.755 | 277.556 | 24.8753 | 95.9418 | 5.0933 | 5.9139 | 7.7482 | 11.029 | 9.3932 | 4.2811 | 5.8477 | 7.7036 | 9.456 | 8.5489 | 4.4633 | 5.3048 | 8.3513 | 11.098 | 13.6233 | -999 | 7.8877 | 8.2277 | -999 | -999 | 0.049 | 0.216 | 0.465 | 0.41 | -999 | 69
2003-08-01 20:00 | -2.5884 | 163.774 | 61.516 | 45.911 | 0.2439 | 5.335 | 355.951 | 11.1588 | 0.51809 | 11.57 | 0.52998 | 13.2861 | 0.47782 | 1.7417 | 73.969 | 1.3783 | 546.44 | -999 | 296.056 | 208.258 | 19.8577 | 95.9584 | 5.1455 | 5.9576 | 7.4824 | 9.3885 | 8.6032 | 4.3217 | 5.8722 | 7.6055 | 9.3865 | 8.3648 | 4.5887 | 5.4766 | 8.3209 | 9.2946 | 10.007 | -999 | 7.2788 | 8.0218 | -999 | -999 | 0.049 | 0.216 | 0.465 | 0.41 | -999 | 69
2003-08-01 20:30 | -0.956 | 120.778 | 32.982 | 29.761 | 0.1233 | 5.2511 | 356.863 | 11.5941 | 0.49649 | 11.9315 | 0.51048 | 13.6236 | 0.46018 | 0.78917 | 115.373 | 0.59458 | 449.729 | -999 | 251.18 | 164.691 | 16.6094 | 95.9742 | 5.1982 | 5.9715 | 7.2173 | 8.3659 | 8.0946 | 4.3794 | 5.8841 | 7.4889 | 9.1524 | 8.07 | 4.6575 | 5.5694 | 8.1209 | 9.7056 | 10.8765 | -999 | 6.8362 | 7.5035 | -999 | -999 | 0.049 | 0.216 | 0.464 | 0.409 | -999 | 69
2003-08-01 21:00 | -0.8418 | 84.609 | 17.659 | 27.986 | 0.1644 | 5.0107 | 358.684 | 11.5988 | 0.47112 | 11.8788 | 0.48991 | 13.3143 | 0.44394 | 0.87542 | 269.692 | 0.67875 | 355.391 | -999 | 208.075 | 128.098 | 13.582 | 95.9873 | 5.2072 | 5.9343 | 6.9668 | 7.6534 | 7.7619 | 4.4312 | 5.8953 | 7.3744 | 8.5846 | 7.8613 | 4.7394 | 5.5234 | 7.8198 | 8.4497 | 9.3824 | -999 | 6.3767 | 6.7815 | -999 | -999 | 0.049 | 0.216 | 0.464 | 0.409 | -999 | 69
2003-08-01 21:30 | -0.2282 | 26.302 | -1.015 | 8.112 | 0.1022 | 5.1116 | 358.491 | 11.3604 | 0.4888 | 11.6864 | 0.50386 | 12.8121 | 0.47342 | 0.83792 | 83.9297 | 0.56083 | 237.6 | -999 | 144.112 | 64.8949 | 10.9283 | 95.9994 | 5.1977 | 5.8723 | 6.7452 | 7.2971 | 7.5184 | 4.4413 | 5.8567 | 7.1712 | 8.1685 | 7.5952 | 4.7275 | 5.4825 | 7.5496 | 8.0273 | 8.306 | -999 | 5.9361 | 6.1261 | -999 | -999 | 0.05 | 0.217 | 0.464 | 0.409 | -999 | 69
2003-08-01 22:00 | 0.239 | -30.035 | -1.308 | 1.229 | 0.0722 | 5.1864 | 358.638 | 11.1324 | 0.50098 | 11.4502 | 0.51994 | 10.8761 | 0.556 | 0.37125 | 74.059 | 0.2 | 114.736 | -999 | 64.5191 | 21.5344 | 3.4565 | 96.009 | 5.2019 | 5.8294 | 6.5669 | 6.5129 | 6.6817 | 4.4468 | 5.8394 | 6.9683 | 7.3463 | 7.247 | 4.7914 | 5.5273 | 7.336 | 6.4565 | 5.314 | -999 | 5.4559 | 5.5081 | -999 | -999 | 0.05 | 0.217 | 0.464 | 0.409 | -999 | 69
2003-08-01 22:30 | 3.0246 | -31.287 | -13.395 | 0.093 | 0.0794 | 5.2983 | 359.348 | 10.1023 | 0.54297 | 9.923 | 0.58713 | 7.5342 | 0.68151 | 0.53625 | 111.267 | 0.24917 | 47.7333 | -999 | 29.6442 | 12.2648 | 0.41518 | 96.0363 | 5.1834 | 5.7644 | 6.3291 | 5.5401 | 5.726 | 4.4608 | 5.8002 | 6.6581 | 6.3963 | 6.6167 | 4.8433 | 5.5443 | 7.0533 | 5.3528 | 3.6362 | -999 | 4.8422 | 4.8411 | -999 | -999 | 0.05 | 0.217 | 0.464 | 0.409 | -999 | 69
2003-08-01 23:00 | 1.0085 | -20.213 | -7.895 | -0.495 | 0.1047 | 5.8073 | 366.679 | 8.3793 | 0.64948 | 8.0954 | 0.70815 | 5.816 | 0.78298 | 1.2629 | 217.836 | 0.65 | 15.8549 | -999 | 11.1199 | 4.419 | -0.85262 | 96.074 | 5.1445 | 5.6752 | 6.0504 | 5.0031 | 5.2913 | 4.4268 | 5.7198 | 6.2876 | 5.7251 | 6.1339 | 4.7998 | 5.4531 | 6.6655 | 5.237 | 4.1623 | 5.6073 | 4.1203 | 4.051 | -999 | -999 | 0.05 | 0.218 | 0.464 | 0.408 | -999 | 69
2003-08-01 23:30 | 0.1819 | -49.778 | -3.618 | 0.192 | 0.0417 | 6.2771 | 364.042 | 7.5793 | 0.73907 | 7.4885 | 0.77166 | 5.5558 | 0.79086 | 1.1329 | 274.982 | 0.45125 | 4.7332 | -999 | 2.2919 | -2.214 | -0.66446 | 96.0909 | 5.1142 | 5.5862 | 5.8238 | 4.4763 | 4.6944 | 4.4135 | 5.632 | 5.9788 | 5.1567 | 5.7605 | 4.7761 | 5.3715 | 6.3258 | 4.1234 | 2.1817 | 4.3569 | 3.4118 | 3.2875 | -999 | -999 | 0.051 | 0.218 | 0.464 | 0.408 | -999 | 69
2003-08-02 | 1.1991 | -44.207 | -8.683 | -1.786 | 0.0895 | 6.3106 | 366.021 | 6.589 | 0.78836 | 6.1241 | 0.83554 | 3.1856 | 0.82767 | 1.5 | 229.571 | 0.36375 | 0.92561 | -999 | 0.42511 | -3.7738 | -1.2589 | 96.0937 | 5.0842 | 5.4977 | 5.5935 | 3.6081 | 3.7754 | 4.4007 | 5.5482 | 5.6742 | 4.2931 | 5.3234 | 4.8031 | 5.3665 | 6.0267 | 2.8632 | 0.059306 | 3.2477 | 2.7858 | 2.6136 | -999 | -999 | 0.051 | 0.218 | 0.464 | 0.408 | -999 | 69
2003-08-02 00:30 | 0.5406 | -21.207 | -4.396 | -0.662 | 0.0688 | 6.3208 | 366.405 | 6.0116 | 0.81727 | 5.7442 | 0.85803 | 1.8364 | 0.89507 | 1.6696 | 235.769 | 0.43375 | 0.23575 | -999 | 0.094551 | -2.2224 | -0.78272 | 96.1027 | 5.0351 | 5.3901 | 5.3197 | 2.9733 | 3.2096 | 4.3603 | 5.4317 | 5.2939 | 3.5893 | 4.8312 | 4.7633 | 5.2789 | 5.6493 | 2.5591 | 0.28956 | 2.024 | 2.1068 | 1.8922 | -999 | -999 | 0.051 | 0.218 | 0.464 | 0.408 | -999 | 69
2003-08-02 01:00 | 0.3967 | -34.057 | -3.265 | -0.391 | 0.0638 | 6.3709 | 366.136 | 6.1298 | 0.8165 | 6.0008 | 0.8534 | 2.1006 | 0.90543 | 1.2921 | 230.836 | 0.23458 | 0.14838 | -999 | 0.049546 | -2.5862 | -0.53778 | 96.1215 | 4.9839 | 5.2805 | 5.0821 | 2.7988 | 3.0318 | 4.3122 | 5.3097 | 4.9493 | 3.3685 | 4.4467 | 4.6828 | 5.1426 | 5.2685 | 2.255 | 0.011402 | 0.83908 | 1.3929 | 1.1482 | -999 | -999 | 0.051 | 0.219 | 0.464 | 0.408 | -999 | 69
2003-08-02 01:30 | 0.733 | -42.087 | -8.35 | -1.114 | 0.092 | 6.29 | 364.857 | 5.9518 | 0.81512 | 5.614 | 0.86313 | 1.2385 | 0.89708 | 1.7775 | 225.335 | 0.45417 | 0.089244 | -999 | 0.041361 | -3.2244 | -0.77886 | 96.1286 | 4.9444 | 5.1771 | 4.8983 | 2.3193 | 2.4878 | 4.2871 | 5.1964 | 4.6863 | 2.7973 | 4.067 | 4.6778 | 5.0728 | 4.9648 | 1.3839 | -1.4135 | -0.066591 | 0.79246 | 0.52384 | -999 | -999 | 0.051 | 0.219 | 0.464 | 0.408 | -999 | 69
2003-08-02 02:00 | 0.8655 | -48.296 | -7.227 | -1.337 | 0.076 | 6.0273 | 367.939 | 5.1498 | 0.82373 | 4.7902 | 0.87118 | 0.10331 | 0.93163 | 2.16 | 231.38 | 0.75375 | 0.087324 | -999 | 0.039339 | -3.5034 | -0.97891 | 96.1395 | 4.8947 | 5.0757 | 4.6922 | 1.6976 | 1.8222 | 4.2713 | 5.084 | 4.4049 | 2.1818 | 3.6795 | 4.6653 | 5.0043 | 4.6654 | 0.57432 | -2.522 | -0.89544 | 0.25439 | -0.034726 | -999 | -999 | 0.051 | 0.219 | 0.464 | 0.408 | -999 | 69
2003-08-02 02:30 | 2.148 | -45.038 | -15.709 | -3.492 | 0.1246 | 5.8563 | 368.512 | 4.7107 | 0.82462 | 4.2897 | 0.87375 | -0.80566 | 0.93346 | 2.1808 | 211.979 | 0.9025 | 0.092218 | -999 | 0.040943 | -3.2483 | -0.91228 | 96.1484 | 4.8406 | 4.9663 | 4.4675 | 1.2552 | 1.4383 | 4.2299 | 4.96 | 4.1119 | 1.9924 | 3.3202 | 4.6264 | 4.9081 | 4.3483 | 0.3474 | -2.3344 | -1.805 | -0.29679 | -0.60262 | -999 | -999 | 0.051 | 0.219 | 0.464 | 0.407 | -999 | 69
2003-08-02 03:00 | -0.3748 | -44.615 | -2.559 | 0.838 | 0.1161 | 5.6602 | 372.244 | 3.9711 | 0.83593 | 3.6706 | 0.87908 | -0.7833 | 0.95834 | 2.3467 | 217.978 | 0.94083 | 0.12473 | -999 | 0.039961 | -3.1208 | -0.89578 | 96.1504 | 4.784 | 4.8589 | 4.2868 | 1.3772 | 1.4221 | 4.1782 | 4.8346 | 3.8872 | 2.2105 | 3.1162 | 4.5638 | 4.7916 | 4.0389 | 0.39668 | -2.1114 | -2.6856 | -0.80702 | -1.173 | -999 | -999 | 0.051 | 0.219 | 0.464 | 0.407 | -999 | 69
2003-08-02 03:30 | 0.2953 | -45.656 | -3.546 | -0.702 | 0.1195 | 5.4844 | 377.532 | 3.2128 | 0.85327 | 2.8363 | 0.89346 | -1.1524 | 0.95252 | 2.2908 | 173.26 | 1.4675 | 0.12761 | -999 | 0.041878 | -3.1449 | -0.83042 | 96.1752 | 4.7275 | 4.7531 | 4.1639 | 1.3432 | 1.306 | 4.1332 | 4.6463 | 3.7233 | 2.1253 | 2.9367 | 4.513 | 4.6862 | 3.7973 | 0.25657 | -2.4636 | -3.2584 | -1.1664 | -1.6381 | -999 | -999 | 0.051 | 0.219 | 0.464 | 0.407 | -999 | 69
2003-08-02 04:00 | 0.2132 | -27.977 | -3.502 | -0.73 | 0.0898 | 5.4676 | 375.711 | 3.0781 | 0.85798 | 2.6326 | 0.90286 | 0.16565 | 0.97392 | 2.0029 | 178.478 | 1.5604 | 0.21036 | -999 | 0.06258 | -1.6557 | -0.22052 | 96.1765 | 4.6666 | 4.6536 | 4.0507 | 1.273 | 1.255 | 4.0732 | 4.5867 | 3.5685 | 1.9881 | 2.7488 | 4.4237 | 4.5419 | 3.5747 | 0.24908 | -2.0459 | -3.6278 | -1.433 | -1.96 | -999 | -999 | 0.051 | 0.219 | 0.464 | 0.407 | -999 | 69
2003-08-02 04:30 | 2.0305 | -12.562 | -14.516 | -3.211 | 0.1058 | 5.5679 | 376.104 | 3.831 | 0.83421 | 3.1994 | 0.89211 | 0.56302 | 0.9671 | 1.6454 | 209.872 | 0.42667 | 0.51564 | -999 | 0.23895 | -0.51606 | -0.015902 | 96.1792 | 4.6123 | 4.5674 | 3.9545 | 1.237 | 1.334 | 4.0196 | 4.4898 | 3.425 | 1.9077 | 2.6104 | 4.3491 | 4.4215 | 3.3943 | 0.4949 | -0.98481 | -3.8933 | -1.6453 | -2.1917 | -999 | -999 | 0.05 | 0.219 | 0.464 | 0.407 | -999 | 69
2003-08-02 05:00 | 1.127 | -22.124 | -8.435 | -1.808 | 0.0953 | 5.7361 | 374.127 | 4.5122 | 0.82161 | 3.9311 | 0.87413 | 0.52 | 0.95997 | 1.4642 | 233.682 | 0.29875 | 2.3826 | -999 | 1.1617 | -0.45879 | -0.12535 | 96.1746 | 4.5734 | 4.5011 | 3.8754 | 1.2167 | 1.3334 | 3.9802 | 4.4031 | 3.3258 | 1.7487 | 2.5283 | 4.3274 | 4.3642 | 3.2866 | 0.47561 | -1.1379 | -4.0607 | -1.819 | -2.3492 | -999 | -999 | 0.051 | 0.219 | 0.463 | 0.407 | -999 | 69
2003-08-02 05:30 | -0.2302 | -14.703 | 0.483 | 0.359 | 0.0267 | 5.9305 | 369.426 | 5.1825 | 0.81156 | 4.8466 | 0.85713 | 0.5062 | 0.95949 | 1.6054 | 247.875 | 0.53042 | 8.4012 | -999 | 3.7358 | 2.5992 | 0.25444 | 96.1707 | 4.5309 | 4.4331 | 3.8124 | 1.1933 | 1.3154 | 3.9466 | 4.3247 | 3.2334 | 1.5416 | 2.4616 | 4.2983 | 4.3059 | 3.1913 | 0.53681 | -0.84883 | -4.1649 | -1.9512 | -2.4514 | -999 | -999 | 0.05 | 0.219 | 0.463 | 0.407 | -999 | 69
2003-08-02 06:00 | 0.9538 | 1.921 | -5.423 | -1.161 | 0.062 | 6.0327 | 369.042 | 5.336 | 0.81703 | 4.9241 | 0.86317 | 1.1553 | 0.96537 | 1.0633 | 205.938 | 0.89167 | 22.7319 | -999 | 11.2771 | 9.8946 | 0.42227 | 96.174 | 4.4858 | 4.3697 | 3.7491 | 1.1897 | 1.4029 | 3.9013 | 4.2459 | 3.1473 | 1.5141 | 2.3896 | 4.2455 | 4.2298 | 3.0974 | 0.71558 | -0.031638 | -4.2331 | -2.0526 | -2.5205 | -999 | -999 | 0.05 | 0.219 | 0.463 | 0.406 | -999 | 69
2003-08-02 06:30 | 0.6795 | -1.207 | -7.203 | -0.882 | 0.093 | 6.2086 | 369.592 | 5.5864 | 0.8262 | 4.9802 | 0.8806 | 1.956 | 0.96541 | 1.0288 | 206.819 | 0.67833 | 46.4511 | -999 | 20.1141 | 18.9004 | 1.0866 | 96.174 | 4.4486 | 4.319 | 3.7001 | 1.203 | 1.502 | 3.8646 | 4.1806 | 3.0822 | 1.5222 | 2.3418 | 4.2047 | 4.157 | 3.028 | 0.78018 | 0.16017 | -4.256 | -2.1257 | -2.5595 | -999 | -999 | 0.05 | 0.219 | 0.463 | 0.406 | -999 | 69
2003-08-02 07:00 | 0.7524 | 8.087 | -7.264 | 1.288 | 0.1035 | 6.3693 | 364.995 | 6.0112 | 0.82178 | 5.8979 | 0.86106 | 2.3257 | 0.95848 | 1.2225 | 246.018 | 0.2 | 86.3815 | -999 | 39.4456 | 37.9999 | 2.7928 | 96.1663 | 4.4145 | 4.2707 | 3.6601 | 1.2114 | 1.5268 | 3.8188 | 4.121 | 3.0286 | 1.6396 | 2.3162 | 4.1862 | 4.1114 | 2.9729 | 0.88342 | 0.38455 | -999 | -2.1581 | -2.5608 | -999 | -999 | 0.049 | 0.218 | 0.463 | 0.406 | -999 | 69
2003-08-02 07:30 | -0.2337 | 33.09 | -1.973 | 7.192 | 0.1295 | 6.4183 | 364.713 | 6.0766 | 0.82336 | 6.1387 | 0.85736 | 3.5167 | 0.96629 | 0.90167 | 239.337 | 0.2 | 120.757 | -999 | 56.6002 | 55.5275 | 3.9604 | 96.169 | 4.3778 | 4.2229 | 3.6162 | 1.3203 | 1.8841 | 3.7574 | 4.0628 | 2.9771 | 1.6681 | 2.2899 | 4.1242 | 4.0279 | 2.9161 | 1.2776 | 2.0434 | -4.1842 | -2.1853 | -2.5462 | -999 | -999 | 0.049 | 0.218 | 0.463 | 0.406 | -999 | 69
2003-08-02 08:00 | -2.2267 | 61.944 | 15.254 | 17.403 | 0.2233 | 6.5994 | 363.305 | 6.3772 | 0.82727 | 6.6433 | 0.85552 | 5.2645 | 0.95589 | 1.1542 | 234.108 | 0.37167 | 165.533 | -999 | 84.8046 | 80.6204 | 6.6557 | 96.1615 | 4.3404 | 4.1765 | 3.6103 | 1.8284 | 2.7927 | 3.7054 | 3.9978 | 2.9392 | 1.7611 | 2.3215 | 4.034 | 3.9278 | 2.8837 | 2.3466 | 4.6928 | -999 | -2.1648 | -2.4914 | -999 | -999 | 0.05 | 0.217 | 0.463 | 0.406 | -999 | 69
2003-08-02 08:30 | -2.6669 | 97.6 | 23.942 | 24.943 | 0.264 | 6.873 | 361.332 | 6.8895 | 0.83394 | 7.2994 | 0.85382 | 7.2048 | 0.86262 | 1.4929 | 251.621 | 0.99667 | 262.694 | -999 | 137.543 | 130.554 | 11.2201 | 96.1583 | 4.3202 | 4.1528 | 3.7077 | 3.4166 | 4.352 | 3.687 | 3.9572 | 2.9628 | 2.5552 | 2.6475 | 3.9802 | 3.8603 | 2.9289 | 4.7984 | 7.5415 | -999 | -2.04 | -2.3392 | -999 | -999 | 0.051 | 0.217 | 0.463 | 0.405 | -999 | 69
2003-08-02 09:00 | 5.8751 | 95.87 | 10.76 | 88.961 | 0.3274 | 6.8895 | 360.541 | 7.2463 | 0.81399 | 7.6679 | 0.83303 | 8.0658 | 0.80961 | 2.2033 | 252.734 | 1.6204 | 251.642 | -999 | 130.981 | 120.999 | 10.1742 | 96.1861 | 4.3099 | 4.1582 | 3.9704 | 5.1321 | 5.7344 | 3.679 | 3.9404 | 3.1781 | 4.1635 | 3.3463 | 3.9778 | 3.8173 | 3.1243 | 6.487 | 8.5867 | -999 | -1.7547 | -1.9637 | -999 | -999 | 0.051 | 0.216 | 0.462 | 0.405 | -999 | 70.209
2003-08-02 09:30 | -999 | 97.128 | -999 | -999 | -999 | 7.8176 | 322.425 | 6.9669 | 0.87171 | 7.3698 | 0.8937 | 7.8578 | 0.87585 | 2.1996 | 249.76 | 1.5967 | 262.449 | -999 | 139.011 | 125.672 | 11.2189 | 96.1855 | 4.3025 | 4.1948 | 4.3012 | 6.2259 | 6.5581 | 3.6629 | 3.941 | 3.572 | 5.3658 | 4.063 | 3.9885 | 3.7668 | 3.4724 | 7.3498 | 8.1733 | -999 | -0.99951 | -1.2476 | -999 | -999 | 0.051 | 0.216 | 0.462 | 0.405 | -999 | 92.0028
2003-08-02 10:00 | 0.8057 | 135.281 | 20.214 | 23.645 | 0.2147 | 7.3757 | 260.401 | 7.2397 | 0.87325 | 7.6646 | 0.89649 | 8.0534 | 0.8914 | 2.0858 | 263.814 | 1.5175 | 361.148 | -999 | 191.085 | 175.378 | 15.5451 | 96.1607 | 4.2951 | 4.2507 | 4.6182 | 7.1476 | 7.3452 | 3.6518 | 3.8398 | 3.9935 | 6.39 | 4.7156 | 3.9891 | 3.7931 | 3.8692 | 8.3454 | 8.7702 | -999 | 0.027968 | -0.30594 | -999 | -999 | 0.051 | 0.215 | 0.462 | 0.405 | -999 | 94
2003-08-02 10:30 | -3.4781 | 181.924 | 30.377 | 58.116 | 0.2012 | 7.668 | 275.952 | 7.443 | 0.85285 | 7.9052 | 0.87412 | 8.3571 | 0.87392 | 2.0146 | 266.263 | 1.5067 | 473.442 | -999 | 250.435 | 234.001 | 20.1836 | 96.1406 | 4.2909 | 4.3173 | 4.9334 | 8.1942 | 8.2655 | 3.6663 | 3.9179 | 4.4241 | 7.2201 | 5.3472 | 3.9772 | 3.824 | 4.2888 | 9.0732 | 9.2806 | -999 | 1.118 | 0.7005 | -999 | -999 | 0.05 | 0.215 | 0.461 | 0.405 | -999 | 94
2003-08-02 11:00 | -3.7031 | 240.5 | 140.952 | 130.8 | 0.2344 | 7.0932 | 279.045 | 8.4235 | 0.76649 | 8.8273 | 0.78918 | 9.407 | 0.79295 | 0.94417 | 174.897 | 0.73083 | 614.819 | -999 | 326.95 | 307.802 | 26.2994 | 96.1418 | 4.2938 | 4.4039 | 5.2588 | 9.3322 | 9.3276 | 3.6424 | 3.9652 | 4.8345 | 8.0632 | 5.9656 | 3.9395 | 3.834 | 4.7051 | 10.3332 | 10.599 | -999 | 2.1882 | 1.7009 | -999 | -999 | 0.05 | 0.215 | 0.461 | 0.405 | -999 | 94
2003-08-02 11:30 | -8.0032 | 377.878 | 224.99 | 127.254 | 0.0734 | 7.2085 | 299.618 | 9.342 | 0.70978 | 9.609 | 0.73588 | 10.7296 | 0.71188 | 1.2779 | 107.248 | 1.1013 | 943.622 | -999 | 494.858 | 481.05 | 39.7944 | 96.1168 | 4.3044 | 4.4958 | 5.6281 | 10.6988 | 10.9962 | 3.6267 | 4.129 | 5.2721 | 9.0477 | 6.6696 | 3.8828 | 3.8481 | 5.134 | 11.4674 | 11.8024 | 6.7248 | 3.2 | 2.6919 | -999 | -999 | 0.05 | 0.214 | 0.46 | 0.404 | -999 | 94
2003-08-02 12:00 | -5.2365 | 477.54 | 66.478 | 86.615 | 0.2781 | 7.2352 | 346.094 | 10.5413 | 0.66153 | 11.0522 | 0.67813 | 12.7381 | 0.62503 | 0.93958 | 166.888 | 0.815 | 1162.27 | -999 | 612.067 | 593.236 | 47.0937 | 96.0846 | 4.3269 | 4.6135 | 6.1356 | 13.0217 | 13.0261 | 3.6252 | 4.2594 | 5.7211 | 9.6843 | 7.2213 | 3.7999 | 3.854 | 5.5913 | 11.5578 | 12.625 | 8.9421 | 4.3327 | 3.7328 | -999 | -999 | 0.049 | 0.214 | 0.459 | 0.404 | -999 | 89.8994
2003-08-02 12:30 | -7.2657 | 157.291 | 151.643 | 126.85 | 0.2902 | 6.2947 | 361.817 | 9.5584 | 0.64273 | 9.9944 | 0.66178 | 10.9401 | 0.62689 | 1.81 | 286.836 | 1.3483 | 474.437 | -999 | 233.08 | 225.058 | 16.7857 | 96.0638 | 4.3757 | 4.7887 | 6.7714 | 12.7267 | 12.0219 | 3.667 | 4.4164 | 6.1465 | 9.4949 | 7.6219 | 3.9255 | 3.9763 | 6.1018 | 9.6693 | 10.2101 | -999 | 5.4659 | 4.7653 | -999 | -999 | 0.049 | 0.213 | 0.459 | 0.403 | -999 | 76.9223
2003-08-02 13:00 | -5.1673 | 369.124 | 221.438 | 120.625 | 0.2749 | 5.9535 | 357.561 | 10.3958 | 0.59668 | 10.9685 | 0.61156 | 11.9669 | 0.5844 | 1.2825 | 245.876 | 0.92208 | 935.58 | -999 | 490.335 | 464.211 | 38.5429 | 96.0367 | 4.4251 | 4.9634 | 6.986 | 12.1454 | 11.9446 | 3.6875 | 4.5401 | 6.3084 | 9.1526 | 7.5499 | 3.9168 | 4.1239 | 6.369 | 10.0559 | 12.1853 | -999 | 6.2651 | 5.4838 | -999 | -999 | 0.048 | 0.213 | 0.458 | 0.403 | -999 | 72.9477
2003-08-02 13:30 | -3.1979 | 629.273 | 269.224 | 164.653 | 0.365 | 5.8884 | 355.962 | 11.0001 | 0.57471 | 11.7902 | 0.58691 | 14.0145 | 0.51786 | 2.2625 | 268 | 1.8137 | 1476.02 | -999 | 793.337 | 740.057 | 62.1638 | 96.0216 | 4.4898 | 5.1103 | 7.098 | 11.5031 | 12.6231 | 3.6725 | 4.6298 | 6.3534 | 8.8791 | 7.5352 | 3.7593 | 4.2647 | 6.4882 | 10.313 | 13.7101 | -999 | 6.0446 | 5.6935 | -999 | -999 | 0.048 | 0.212 | 0.457 | 0.403 | -999 | 69.0023
2003-08-02 14:00 | -4.2453 | 599.757 | 194.081 | 101.524 | 0.3639 | 5.6132 | 356.186 | 11.9078 | 0.52287 | 12.4752 | 0.5362 | 15.0152 | 0.46655 | 2.0054 | 151.135 | 1.6096 | 1393.51 | -999 | 748.236 | 689.817 | 57.2104 | 95.9963 | 4.5475 | 5.2187 | 7.1822 | 14.1093 | 19.0419 | 3.6815 | 4.7195 | 6.4073 | 8.9891 | 7.6764 | 3.7427 | 4.3515 | 6.6384 | 10.499 | 14.2002 | -999 | 6.0503 | 5.7197 | -999 | -999 | 0.048 | 0.212 | 0.456 | 0.402 | -999 | 69.0807
2003-08-02 14:30 | -4.6673 | 463.162 | 105.163 | 84.797 | 0.3409 | 5.8654 | 356.072 | 11.8454 | 0.54447 | 12.2863 | 0.56098 | 14.0636 | 0.50843 | 2.1787 | 160.238 | 1.7437 | 1121.28 | -999 | 597.881 | 544.006 | 45.4238 | 95.9642 | 4.6174 | 5.3595 | 7.9888 | 17.4407 | 18.7965 | 3.7545 | 4.8483 | 6.5841 | 10.1795 | 8.5373 | 3.9476 | 4.4905 | 6.8147 | 11.6319 | 15.1341 | 15.9655 | 6.1025 | 5.7194 | -999 | -999 | 0.047 | 0.211 | 0.456 | 0.402 | -999 | 70.854
2003-08-02 15:00 | -5.2666 | 214.145 | 145.036 | 92.997 | 0.3324 | 5.7109 | 357.304 | 11.6984 | 0.5335 | 12.1539 | 0.55135 | 13.6728 | 0.50691 | 2.4367 | 208.372 | 1.8833 | 580.976 | -999 | 292.912 | 273.175 | 21.1745 | 95.9714 | 4.6737 | 5.5602 | 8.8995 | 19.096 | 18.6344 | 3.8076 | 4.9401 | 7.1864 | 12.3377 | 10.2946 | 4.0214 | 4.6327 | 7.023 | 11.4245 | 13.5169 | 19.841 | 6.6459 | 5.905 | -999 | -999 | 0.047 | 0.211 | 0.455 | 0.401 | -999 | 69.5433
2003-08-02 15:30 | -8.3379 | 314.149 | 218.292 | 118.844 | 0.3795 | 5.5774 | 357.213 | 12.113 | 0.50831 | 12.5957 | 0.52605 | 13.6675 | 0.49629 | 2.1721 | 194.516 | 1.6583 | 801.273 | -999 | 416.551 | 376.516 | 32.0254 | 95.9516 | 4.7414 | 5.8024 | 9.1453 | 16.6866 | 15.1168 | 3.85 | 5.0625 | 7.7269 | 11.8523 | 10.1345 | 4.1189 | 4.7215 | 7.2462 | 11.7198 | 14.6538 | -999 | 8.0621 | 6.3212 | -999 | -999 | 0.047 | 0.211 | 0.454 | 0.401 | -999 | 69.289
2003-08-02 16:00 | -5.6259 | 449.109 | 218.721 | 120.275 | 0.3328 | 5.4053 | 356.543 | 13.0093 | 0.46868 | 13.4439 | 0.4843 | 14.9882 | 0.44778 | 1.8762 | 153.39 | 1.46 | 1112.57 | -999 | 599.436 | 525.412 | 45.2484 | 95.9246 | 4.8082 | 5.9798 | 9.1786 | 16.5287 | 14.0632 | 3.8628 | 5.1814 | 7.9585 | 12.503 | 9.9864 | 4.065 | 4.6244 | 7.3398 | 12.9037 | 16.2944 | 24.1148 | 8.7934 | 6.6157 | -999 | -999 | 0.046 | 0.21 | 0.453 | 0.401 | -999 | 70.8963
2003-08-02 16:30 | -5.47 | 525.185 | 120.12 | 93.17 | 0.439 | 5.4344 | 356.395 | 13.3357 | 0.46137 | 13.7793 | 0.47564 | 16.3453 | 0.41124 | 2.5996 | 133.369 | 2.1867 | 1228.88 | -999 | 677.02 | 582.311 | 50.0899 | 95.9013 | 4.8814 | 6.1026 | 9.0901 | 15.1875 | 14.2916 | 3.8976 | 5.3169 | 8.3472 | 13.7707 | 10.3788 | 4.0668 | 4.544 | 7.5374 | 13.9821 | 17.6554 | 23.9422 | 9.2086 | 6.9687 | -999 | -999 | 0.047 | 0.21 | 0.453 | 0.4 | -999 | 73.196
2003-08-02 17:00 | -4.3751 | 258.67 | 93.565 | 68.934 | 0.398 | 5.8683 | 356.479 | 12.7392 | 0.51259 | 13.1472 | 0.52995 | 14.3951 | 0.49308 | 2.9813 | 187.479 | 2.31 | 689.976 | -999 | 365.823 | 318.237 | 27.0107 | 95.8999 | 4.9683 | 6.2008 | 8.9651 | 14.0792 | 13.5455 | 3.967 | 5.4741 | 8.7852 | 12.8543 | 10.4308 | 4.2031 | 4.7767 | 7.9192 | 13.0509 | 15.3138 | 22.9897 | 9.9338 | 7.5613 | -999 | -999 | 0.047 | 0.21 | 0.452 | 0.4 | -999 | 72.0207
2003-08-02 17:30 | -2.7453 | 242.173 | 44.038 | 57.802 | 0.3696 | 5.9883 | 356.593 | 12.7855 | 0.52044 | 13.2 | 0.53874 | 14.5319 | 0.49813 | 2.7163 | 241.883 | 2.1383 | 642.122 | -999 | 343.081 | 297.752 | 25.5648 | 95.8907 | 5.0347 | 6.2597 | 8.7494 | 13.2383 | 12.9462 | 4.0098 | 5.6086 | 8.7534 | 12.0421 | 10.3488 | 4.2233 | 4.8271 | 8.1562 | 13.2526 | 15.5647 | 21.6698 | 10.3241 | 8.1179 | -999 | -999 | 0.046 | 0.21 | 0.452 | 0.4 | -999 | 72.6167
2003-08-02 18:00 | -2.7728 | 132.231 | 44.329 | 66.502 | 0.4398 | 6.1325 | 356.849 | 12.311 | 0.54716 | 12.6687 | 0.56682 | 13.5391 | 0.53877 | 2.4654 | 218.46 | 1.9029 | 386.742 | -999 | 204.96 | 181.315 | 14.958 | 95.8931 | 5.0944 | 6.2877 | 8.5744 | 12.7472 | 12.6059 | 4.0747 | 5.7441 | 8.6968 | 11.7506 | 10.2357 | 4.3148 | 5.0661 | 8.3186 | 12.6184 | 13.9367 | 20.1679 | 10.169 | 8.3723 | -999 | -999 | 0.047 | 0.21 | 0.451 | 0.399 | -999 | 69.0493
2003-08-02 18:30 | -5.1372 | 136.448 | 92.225 | 80.495 | 0.5186 | 6.2142 | 356.165 | 12.1318 | 0.55928 | 12.4877 | 0.58004 | 13.0807 | 0.55749 | 2.8079 | 306.245 | 2.1021 | 387.248 | -999 | 207.144 | 179.384 | 15.6396 | 95.8861 | 5.1347 | 6.2941 | 8.3849 | 11.9782 | 12.0037 | 4.125 | 5.8319 | 8.5848 | 11.2233 | 9.9311 | 4.3612 | 5.1365 | 8.3829 | 12.1077 | 13.5939 | 18.8831 | 9.884 | 8.4614 | -999 | -999 | 0.047 | 0.211 | 0.451 | 0.399 | -999 | 69
2003-08-02 19:00 | -2.3839 | 193.416 | 59.146 | 61.281 | 0.5742 | 6.283 | 355.059 | 12.0188 | 0.57019 | 12.4054 | 0.58895 | 13.1012 | 0.56134 | 3.3196 | 287.039 | 2.5821 | 539.813 | -999 | 289.598 | 245.147 | 22.0479 | 95.887 | 5.1627 | 6.2808 | 8.1998 | 11.808 | 11.7802 | 4.1498 | 5.8886 | 8.437 | 10.9169 | 9.6623 | 4.3619 | 5.1588 | 8.3444 | 12.2969 | 14.2903 | 17.6118 | 9.4574 | 8.3369 | -999 | -999 | 0.047 | 0.211 | 0.45 | 0.399 | -999 | 69
2003-08-02 19:30 | -1.0625 | 106.894 | 29.515 | 63.218 | 0.6076 | 6.4744 | 355.586 | 11.4295 | 0.60646 | 11.8114 | 0.62526 | 12.4822 | 0.59401 | 4.0821 | 309.318 | 3.1492 | 301.343 | -999 | 154.671 | 140.567 | 11.414 | 95.9221 | 5.1949 | 6.2671 | 8.0937 | 11.4389 | 11.3527 | 4.1922 | 5.9342 | 8.3218 | 10.6514 | 9.5299 | 4.4121 | 5.2304 | 8.3278 | 11.4868 | 12.7711 | 16.6165 | 9.0241 | 8.1297 | -999 | -999 | 0.047 | 0.211 | 0.45 | 0.398 | -999 | 69
2003-08-02 20:00 | 0.1522 | 74.989 | 6.004 | 29.263 | 0.3692 | 6.406 | 356.304 | 10.3987 | 0.63823 | 10.7396 | 0.65945 | 11.109 | 0.63824 | 4.1162 | 312.141 | 3.1033 | 218.11 | -999 | 112.288 | 104.818 | 8.731 | 95.9385 | 5.2323 | 6.2611 | 7.9596 | 10.4844 | 10.5543 | 4.2309 | 5.9752 | 8.1924 | 9.9725 | 9.2264 | 4.5165 | 5.3517 | 8.301 | 10.3937 | 11.2356 | 15.7517 | 8.6277 | 7.9403 | -999 | -999 | 0.047 | 0.211 | 0.45 | 0.398 | -999 | 69
2003-08-02 20:30 | 1.5031 | 44.486 | -4.192 | 28.35 | 0.3544 | 6.3854 | 356.998 | 10.2409 | 0.64193 | 10.5627 | 0.66418 | 10.8284 | 0.64724 | 2.6787 | 309.633 | 1.88 | 145.126 | -999 | 74.9555 | 68.7443 | 5.7888 | 95.9347 | 5.2434 | 6.2296 | 7.7418 | 9.7541 | 9.9773 | 4.266 | 5.9789 | 7.9544 | 9.3578 | 8.8823 | 4.5417 | 5.3594 | 8.1257 | 9.7669 | 10.6518 | 14.5783 | 8.1278 | 7.5605 | -999 | -999 | 0.048 | 0.211 | 0.449 | 0.398 | -999 | 69
2003-08-02 21:00 | 1.7529 | 25.925 | -7.387 | 21.403 | 0.2029 | 6.4591 | 357.233 | 9.8713 | 0.66246 | 10.1607 | 0.68572 | 10.3226 | 0.67175 | 2.5721 | 315.174 | 1.8833 | 104.221 | -999 | 52.5113 | 48.364 | 3.9172 | 95.9525 | 5.2499 | 6.1902 | 7.5324 | 9.0789 | 9.344 | 4.286 | 5.9709 | 7.713 | 8.8673 | 8.5287 | 4.5697 | 5.3667 | 7.9099 | 9.162 | 9.9607 | 13.2964 | 7.5369 | 7.0095 | -999 | -999 | 0.048 | 0.212 | 0.449 | 0.398 | -999 | 69
2003-08-02 21:30 | -2.5961 | 5.536 | -5.874 | 10.567 | 0.102 | 6.7182 | 358.221 | 9.5695 | 0.69619 | 9.8544 | 0.72109 | 9.9595 | 0.71355 | 1.4679 | 297.181 | 0.87333 | 45.1648 | -999 | 23.5439 | 19.5492 | 1.8177 | 95.9558 | 5.2536 | 6.1356 | 7.323 | 8.6315 | 8.9233 | 4.3151 | 5.9449 | 7.4744 | 8.5025 | 8.1954 | 4.5877 | 5.3335 | 7.6792 | 8.6963 | 9.1342 | 12.032 | 6.9286 | 6.4247 | -999 | -999 | 0.049 | 0.212 | 0.449 | 0.397 | -999 | 69.857
2003-08-02 22:00 | 0.6368 | -5.172 | -3.213 | 6.86 | 0.1163 | 8.0449 | 308.4 | 9.0131 | 0.75664 | 9.1987 | 0.79643 | 9.2439 | 0.80979 | 1.2367 | 231.729 | 0.36417 | 22.8806 | -999 | 12.9639 | 8.6441 | 1.7201 | 95.9548 | 5.2527 | 6.0803 | 7.1363 | 8.1084 | 8.3425 | 4.3321 | 5.8216 | 7.2607 | 8.0643 | 7.8728 | 4.6236 | 5.2535 | 7.4735 | 8.2504 | 8.0467 | 10.883 | 6.3549 | 5.8745 | -999 | -999 | 0.049 | 0.212 | 0.449 | 0.397 | -999 | 91.5487
2003-08-02 22:30 | 3.1734 | -4.721 | -13.951 | 18.6 | 0.1946 | 8.4739 | 299.05 | 8.4127 | 0.82407 | 8.5654 | 0.86225 | 8.4695 | 0.87199 | 1.2533 | 185.185 | 0.815 | 20.2015 | -999 | 11.3063 | 8.1219 | 1.4965 | 95.9585 | 5.24 | 6.0121 | 6.9508 | 7.6988 | 7.9421 | 4.3354 | 5.8389 | 7.0462 | 7.7386 | 7.5851 | 4.6375 | 5.2368 | 7.2542 | 7.967 | 7.8081 | 9.8136 | 5.8278 | 5.357 | -999 | -999 | 0.049 | 0.212 | 0.449 | 0.397 | -999 | 94
2003-08-02 23:00 | 2.037 | -15.892 | -9.981 | 6.202 | 0.154 | 7.819 | 290.074 | 8.0779 | 0.83397 | 8.242 | 0.86729 | 7.9768 | 0.88101 | 1.5417 | 188.34 | 1.1483 | 9.3988 | -999 | 3.9243 | 1.682 | 0.96728 | 95.9677 | 5.2226 | 5.9455 | 6.7743 | 7.2587 | 7.4724 | 4.3345 | 5.7028 | 6.8457 | 7.5039 | 7.302 | 4.6433 | 5.2012 | 7.0422 | 7.3083 | 6.9257 | 8.8406 | 5.3444 | 4.886 | -999 | -999 | 0.049 | 0.213 | 0.449 | 0.397 | -999 | 94
2003-08-02 23:30 | 2.476 | -15.742 | -9.848 | 4.182 | 0.1574 | 8.0346 | 291.078 | 7.6877 | 0.84588 | 7.8373 | 0.87881 | 7.4985 | 0.89341 | 1.6187 | 200.296 | 0.82667 | 2.1995 | -999 | 0.88025 | -1.4241 | 0.3932 | 95.9729 | 5.2009 | 5.8726 | 6.5842 | 6.755 | 6.9999 | 4.3238 | 5.6537 | 6.6321 | 6.9813 | 6.9844 | 4.6272 | 5.1662 | 6.8343 | 6.7844 | 6.3782 | 7.9362 | 4.8939 | 4.453 | -999 | -999 | 0.049 | 0.213 | 0.449 | 0.397 | -999 | 94
2003-08-03 | -0.14 | -22.867 | -2.883 | 0.236 | 0.1049 | 8.3531 | 315.741 | 7.5356 | 0.84088 | 7.6879 | 0.8718 | 7.2044 | 0.88947 | 1.4992 | 192.229 | 0.94083 | 0.54942 | -999 | 0.24469 | -2.3907 | 0.2262 | 95.9635 | 5.1787 | 5.797 | 6.4014 | 6.3292 | 6.5722 | 4.3133 | 5.6484 | 6.4109 | 6.408 | 6.675 | 4.6145 | 5.1262 | 6.6149 | 6.1888 | 5.6391 | 7.0342 | 4.4296 | 4.0114 | -999 | -999 | 0.049 | 0.213 | 0.449 | 0.397 | -999 | 94
2003-08-03 00:30 | 0.972 | -31.223 | -2.819 | 1.165 | 0.073 | 8.1634 | 335.706 | 7.0099 | 0.85443 | 7.0633 | 0.88777 | 6.5756 | 0.88727 | 1.4575 | 179.121 | 1.0508 | 0.17837 | -999 | 0.068221 | -3.1298 | -0.13314 | 95.9577 | 5.1556 | 5.7282 | 6.2233 | 5.7413 | 5.9603 | 4.307 | 5.5838 | 6.1895 | 5.9129 | 6.3478 | 4.6299 | 5.1019 | 6.3959 | 5.228 | 4.0819 | 6.16 | 3.9694 | 3.5655 | -999 | -999 | 0.049 | 0.213 | 0.449 | 0.396 | -999 | 94
2003-08-03 01:00 | 0.1108 | -16.748 | -0.876 | 1.21 | 0.0364 | 7.8558 | 345.928 | 6.6639 | 0.84844 | 6.6517 | 0.88602 | 5.5529 | 0.89893 | 0.72292 | 195.626 | 0.42833 | 0.12101 | -999 | 0.0417 | -2.4432 | -0.18142 | 95.9463 | 5.1266 | 5.6479 | 6.0196 | 5.1646 | 5.4479 | 4.2934 | 5.5114 | 5.9267 | 5.5157 | 5.9644 | 4.6303 | 5.0795 | 6.1573 | 4.8433 | 3.8068 | 5.2439 | 3.4854 | 3.0884 | -999 | -999 | 0.049 | 0.213 | 0.449 | 0.396 | -999 | 93.1297
2003-08-03 01:30 | 0.2455 | -14.492 | -2.474 | 0.897 | 0.056 | 7.5711 | 348.923 | 6.8275 | 0.83373 | 6.7615 | 0.87492 | 5.1312 | 0.91799 | 0.84667 | 193.741 | 0.35458 | 0.12858 | -999 | 0.038135 | -1.9228 | 0.15351 | 95.9318 | 5.087 | 5.5614 | 5.8233 | 4.9543 | 5.2714 | 4.2615 | 5.4234 | 5.6656 | 5.3227 | 5.6937 | 4.5966 | 4.9489 | 5.8828 | 4.8145 | 3.9744 | 4.292 | 2.9555 | 2.5563 | -999 | -999 | 0.049 | 0.213 | 0.449 | 0.396 | -999 | 84.5883
2003-08-03 02:00 | 0.6032 | -14.309 | -4.209 | 0.208 | 0.0878 | 7.0766 | 369.267 | 6.8511 | 0.82815 | 6.6366 | 0.87819 | 4.9712 | 0.92119 | 0.955 | 194.558 | 0.31792 | 0.11886 | -999 | 0.036141 | -1.9986 | -0.049027 | 95.9421 | 5.0498 | 5.4779 | 5.6674 | 4.7796 | 5.0772 | 4.2376 | 5.3331 | 5.4684 | 4.997 | 5.4825 | 4.5675 | 4.8281 | 5.6524 | 4.5831 | 3.7201 | 3.5266 | 2.4912 | 2.0879 | -999 | -999 | 0.049 | 0.213 | 0.449 | 0.396 | -999 | 76.1537
2003-08-03 02:30 | 3.3383 | -15.762 | -19.08 | 6.674 | 0.1814 | 6.6988 | 380.267 | 6.9276 | 0.81511 | 6.6874 | 0.86562 | 4.9807 | 0.92865 | 0.82667 | 224.369 | 0.28958 | 0.12138 | -999 | 0.03585 | -1.8462 | 0.12633 | 95.9459 | 5.0145 | 5.3937 | 5.5321 | 4.6025 | 4.911 | 4.208 | 5.2165 | 5.2894 | 4.8228 | 5.2659 | 4.5426 | 4.9708 | 5.4463 | 4.46 | 3.7514 | 2.9396 | 2.1266 | 1.7116 | -999 | -999 | 0.049 | 0.213 | 0.449 | 0.396 | -999 | 69.1267
2003-08-03 03:00 | 1.4695 | -14.232 | -8.421 | 3.844 | 0.0982 | 6.542 | 368.98 | 7.7164 | 0.76178 | 7.6808 | 0.80303 | 5.8184 | 0.8935 | 1.5879 | 302.383 | 0.77375 | 0.14259 | -999 | 0.036582 | -1.6347 | 0.44658 | 95.9365 | 4.9794 | 5.3165 | 5.4115 | 4.4617 | 4.8307 | 4.1809 | 5.1647 | 5.141 | 4.7004 | 5.1151 | 4.5129 | 4.8877 | 5.262 | 4.5105 | 4.2603 | 2.453 | 1.8225 | 1.4122 | -999 | -999 | 0.049 | 0.213 | 0.449 | 0.396 | -999 | 69
2003-08-03 03:30 | 0.1548 | -12.975 | -0.529 | 0.084 | 0.0336 | 6.6696 | 368.267 | 7.6511 | 0.77536 | 7.6797 | 0.81728 | 6.2341 | 0.8838 | 1.3975 | 249.326 | 0.65917 | 0.12932 | -999 | 0.035992 | -1.6794 | 0.048229 | 95.9228 | 4.9442 | 5.2511 | 5.3219 | 4.5438 | 4.9155 | 4.1494 | 5.0847 | 5.0184 | 4.7244 | 5.0252 | 4.4742 | 4.8227 | 5.123 | 4.5985 | 4.398 | 2.0618 | 1.5812 | 1.1728 | -999 | -999 | 0.05 | 0.214 | 0.449 | 0.396 | -999 | 69
2003-08-03 04:00 | -0.0481 | -11.879 | -0.746 | 0.358 | 0.0317 | 6.5376 | 370.04 | 7.5062 | 0.76908 | 7.5173 | 0.8118 | 5.8461 | 0.88697 | 0.53208 | 209.481 | 0.4225 | 0.12658 | -999 | 0.038318 | -1.8578 | -0.29284 | 95.9026 | 4.9136 | 5.191 | 5.2609 | 4.5752 | 4.9188 | 4.1277 | 5.0157 | 4.9383 | 4.7191 | 4.9275 | 4.4683 | 4.7894 | 5.0298 | 4.5618 | 4.2635 | 1.8372 | 1.4198 | 1.0125 | -999 | -999 | 0.05 | 0.214 | 0.449 | 0.396 | -999 | 69
2003-08-03 04:30 | 0.9725 | -9.678 | -1.735 | 0.154 | 0.0778 | 6.6494 | 371.415 | 7.2285 | 0.77802 | 6.8018 | 0.84913 | 5.2433 | 0.90149 | 1.1608 | 143.246 | 0.34958 | 0.20672 | -999 | 0.070391 | -1.6107 | -0.15305 | 95.8982 | 4.8814 | 5.1356 | 5.2081 | 4.5294 | 4.854 | 4.1069 | 4.9545 | 4.8691 | 4.663 | 4.8575 | 4.4648 | 4.6679 | 4.9574 | 4.4863 | 4.121 | 1.7182 | 1.3195 | 0.91304 | -999 | -999 | 0.05 | 0.214 | 0.449 | 0.396 | -999 | 71.8137
2003-08-03 05:00 | 1.6821 | -11.637 | -3.2 | 0.793 | 0.1118 | 6.9452 | 369.324 | 6.8333 | 0.80148 | 6.5482 | 0.8602 | 5.0007 | 0.92671 | 1.7717 | 143.029 | 1.0592 | 0.91459 | -999 | 0.35814 | -2.033 | 0.1461 | 95.8877 | 4.8494 | 5.0859 | 5.1533 | 4.4671 | 4.7688 | 4.0783 | 4.894 | 4.7979 | 4.5926 | 4.7944 | 4.4403 | 4.501 | 4.8846 | 4.3667 | 3.9633 | 1.617 | 1.2383 | 0.83475 | -999 | -999 | 0.05 | 0.214 | 0.449 | 0.396 | -999 | 77.639
2003-08-03 05:30 | 1.835 | -7.199 | -1.203 | -0.228 | 0.0852 | 7.3519 | 383.818 | 5.8693 | 0.87817 | 5.9128 | 0.91238 | 5.3071 | 0.93278 | 1.7087 | 172.303 | 1.0454 | 3.7559 | -999 | 1.5976 | 0.062252 | 0.22008 | 95.868 | 4.8176 | 5.0374 | 5.0966 | 4.4102 | 4.715 | 4.0601 | 4.7797 | 4.7238 | 4.549 | 4.7335 | 4.4007 | 4.4684 | 4.8087 | 4.3509 | 4.1114 | 1.5105 | 1.16 | 0.76648 | -999 | -999 | 0.051 | 0.213 | 0.449 | 0.395 | -999 | 80.9467
2003-08-03 06:00 | -999 | -2.273 | -999 | -999 | -999 | 7.856 | 356.285 | 5.7438 | 0.89253 | 5.8234 | 0.92584 | 5.381 | 0.93551 | 1.4642 | 171.155 | 0.75625 | 11.3079 | -999 | 6.0566 | 4.5109 | 0.84525 | 95.8618 | 4.7862 | 4.9935 | 5.0498 | 4.4403 | 4.7593 | 4.0304 | 4.7863 | 4.6605 | 4.6345 | 4.6721 | 4.3748 | 4.5011 | 4.7379 | 4.4474 | 4.3509 | 1.4063 | 1.0821 | 0.69667 | -999 | -999 | 0.051 | 0.213 | 0.449 | 0.395 | -999 | 92.054
2003-08-03 06:30 | -999 | 10.52 | -999 | -999 | -999 | 6.3758 | 248.818 | 5.7876 | 0.899 | 5.9117 | 0.93228 | 5.5268 | 0.94496 | 1.5921 | 170.431 | 0.8425 | 38.8456 | -999 | 23.891 | 19.8036 | 2.4374 | 95.8442 | 4.7564 | 4.9521 | 5.0174 | 4.5652 | 4.9211 | 3.9985 | 4.6199 | 4.6159 | 4.5283 | 4.606 | 4.3506 | 4.4562 | 4.6847 | 4.8075 | 5.0281 | 1.3518 | 1.0288 | 0.64707 | -999 | -999 | 0.052 | 0.213 | 0.448 | 0.395 | -999 | 94
2003-08-03 07:00 | -999 | 14.713 | -999 | -999 | -999 | 5.9772 | 231.006 | 6.1548 | 0.89543 | 6.3378 | 0.9281 | 6.0545 | 0.948 | 1.2679 | 171.947 | 0.72 | 52.1921 | -999 | 29.7595 | 25.4973 | 2.982 | 95.84 | 4.7312 | 4.9127 | 5.0121 | 4.8991 | 5.2741 | 3.9729 | 4.5596 | 4.6081 | 4.7912 | 4.6631 | 4.3208 | 4.4036 | 4.6534 | 5.3488 | 5.8951 | 1.4024 | 1.0238 | 0.64159 | -999 | -999 | 0.053 | 0.213 | 0.448 | 0.395 | -999 | 94
2003-08-03 07:30 | 0.7875 | 10.501 | -1.763 | 17.581 | 0.1209 | 6.8705 | 252.169 | 6.3156 | 0.89797 | 6.5634 | 0.9259 | 6.4099 | 0.94055 | 0.41333 | 162.263 | 0.20792 | 49.0739 | -999 | 23.8727 | 21.6193 | 2.3632 | 95.8282 | 4.7095 | 4.8865 | 5.043 | 5.2032 | 5.5313 | 3.9549 | 4.5404 | 4.6527 | 5.1157 | 4.8223 | 4.2965 | 4.3728 | 4.6779 | 5.5365 | 6.0687 | 1.6251 | 1.1061 | 0.71719 | -999 | -999 | 0.054 | 0.213 | 0.448 | 0.395 | -999 | 94
2003-08-03 08:00 | -0.1061 | 35.994 | -13.342 | 24.836 | 0.5362 | 7.8211 | 314.398 | 6.4709 | 0.90703 | 6.7694 | 0.93198 | 6.7927 | 0.94349 | 0.42125 | 173.12 | 0.24167 | 113.032 | -999 | 60.7995 | 53.7054 | 5.1652 | 95.8179 | 4.6907 | 4.8722 | 5.0864 | 5.5188 | 5.8907 | 3.9331 | 4.6116 | 4.7076 | 5.3917 | 5.005 | 4.2771 | 4.3442 | 4.7258 | 6.2462 | 7.0293 | 1.9773 | 1.2655 | 0.86509 | -999 | -999 | 0.054 | 0.213 | 0.448 | 0.395 | -999 | 94
2003-08-03 08:30 | 3.5392 | 29.753 | 3.628 | 34.436 | 0.3512 | 8.3535 | 350.373 | 6.7714 | 0.90582 | 7.0878 | 0.93152 | 7.1925 | 0.9401 | 0.57 | 175.711 | 0.35083 | 98.5752 | -999 | 51.1021 | 45.8811 | 4.4025 | 95.801 | 4.6716 | 4.8636 | 5.1635 | 6.0043 | 6.3085 | 3.9262 | 4.6115 | 4.8006 | 5.7808 | 5.201 | 4.2569 | 4.315 | 4.8064 | 6.674 | 7.339 | 2.4024 | 1.4602 | 1.0606 | -999 | -999 | 0.054 | 0.213 | 0.448 | 0.395 | -999 | 93.0544
2003-08-03 09:00 | -6.8891 | 50.089 | -42.456 | 49.589 | 0.3775 | 8.8196 | 337.1 | 6.9534 | 0.90028 | 7.2503 | 0.92415 | 7.3895 | 0.93417 | 0.49042 | 123.564 | 0.29875 | 153.126 | -999 | 78.3762 | 72.0445 | 6.4496 | 95.7695 | 4.6587 | 4.8618 | 5.252 | 6.2645 | 6.5632 | 3.904 | 4.6168 | 4.9213 | 6.0565 | 5.4024 | 4.255 | 4.3213 | 4.9258 | 7.0272 | 7.7332 | 2.97 | 1.7306 | 1.3353 | -999 | -999 | 0.055 | 0.212 | 0.448 | 0.395 | -999 | 94
2003-08-03 09:30 | -3.9395 | 76.017 | -13.208 | 63.124 | 0.3294 | 9.0698 | 298.274 | 7.3106 | 0.89173 | 7.5781 | 0.91489 | 7.8962 | 0.92042 | 1.6904 | 112.334 | 1.2746 | 215.637 | -999 | 110.74 | 103.571 | 8.8034 | 95.754 | 4.6428 | 4.8689 | 5.3436 | 6.9827 | 7.2651 | 3.8831 | 4.6136 | 5.0439 | 6.7172 | 5.6769 | 4.2216 | 4.296 | 5.0492 | 8.2518 | 8.5417 | 3.5471 | 2.0342 | 1.6357 | -999 | -999 | 0.057 | 0.212 | 0.448 | 0.395 | -999 | 94
2003-08-03 10:00 | -999 | 72.744 | 12.634 | 128.359 | 0.2674 | 8.695 | 301.724 | 7.4637 | 0.88937 | 7.7303 | 0.91353 | 7.9922 | 0.91982 | 1.6525 | 114.587 | 1.1783 | 211.607 | -999 | 108.566 | 98.8715 | 8.325 | 95.7502 | 4.6358 | 4.8896 | 5.4898 | 7.4374 | 7.6074 | 3.8737 | 4.6343 | 5.246 | 7.075 | 5.9728 | 4.2156 | 4.3066 | 5.2445 | 8.4107 | 8.6577 | 4.2998 | 2.4082 | 2.0194 | -999 | -999 | 0.06 | 0.212 | 0.448 | 0.395 | -999 | 94
2003-08-03 10:30 | -999 | 79.634 | -14.693 | 90.777 | 0.4319 | 8.6254 | 312.631 | 7.7122 | 0.88037 | 7.9642 | 0.9055 | 8.3306 | 0.90571 | 1.2367 | 104.406 | 0.91667 | 233.995 | -999 | 121.318 | 107.136 | 8.8648 | 95.7659 | 4.6313 | 4.915 | 5.6287 | 7.867 | 7.9858 | 3.8738 | 4.6446 | 5.4316 | 7.4716 | 6.2452 | 4.2076 | 4.3135 | 5.4428 | 8.9476 | 9.1111 | 5.1387 | 2.862 | 2.4767 | -999 | -999 | 0.062 | 0.212 | 0.448 | 0.394 | -999 | 94
2003-08-03 11:00 | -999 | 82.719 | 30.037 | 112.742 | 0.2087 | 8.8415 | 330.648 | 7.7538 | 0.886 | 8.0424 | 0.90843 | 8.466 | 0.90725 | 1.1642 | 85.5483 | 0.82083 | 246.058 | -999 | 127.581 | 111.824 | 9.3655 | 95.767 | 4.6337 | 4.9469 | 5.7706 | 8.1953 | 8.2376 | 3.8815 | 4.664 | 5.6251 | 7.7887 | 6.5303 | 4.2087 | 4.3439 | 5.6498 | 9.1262 | 9.2715 | 5.9349 | 3.2942 | 2.9304 | -999 | -999 | 0.063 | 0.212 | 0.448 | 0.394 | -999 | 93.7129
2003-08-03 11:30 | -999 | 65.453 | -999 | -999 | -999 | 8.974 | -999 | 7.7896 | 0.89616 | 8.0607 | 0.91911 | 8.4507 | 0.91497 | 1.29 | 91.9049 | 0.91417 | 201.189 | -999 | 102.186 | 90.0681 | 7.4647 | 95.7605 | 4.6368 | 4.9886 | 5.9012 | 8.4209 | 8.3868 | 3.8851 | 4.7205 | 5.8005 | 8.0627 | 6.7891 | 4.2133 | 4.3769 | 5.8496 | 9.2067 | 9.2618 | 6.6863 | 3.7159 | 3.3633 | -999 | -999 | 0.062 | 0.212 | 0.449 | 0.395 | -999 | 93.9323
2003-08-03 12:00 | -10.5207 | 105.418 | 56.611 | 30.033 | 0.5062 | 8.3482 | -999 | 7.8802 | 0.90263 | 8.1956 | 0.92444 | 8.55 | 0.92844 | 1.4512 | 80.5154 | 1.0012 | 302.315 | -999 | 154.139 | 136.704 | 11.153 | 95.7602 | 4.6429 | 5.0292 | 5.9992 | 8.5096 | 8.524 | 3.883 | 4.683 | 5.9447 | 8.2004 | 6.9794 | 4.2111 | 4.4086 | 6.0233 | 9.6773 | 9.7866 | 7.3331 | 4.0928 | 3.7509 | -999 | -999 | 0.063 | 0.212 | 0.45 | 0.395 | -999 | 94
2003-08-03 12:30 | -1.4103 | 84.624 | 24.567 | 102.67 | 0.3142 | 9.2671 | -999 | 7.8973 | 0.88485 | 8.2069 | 0.90947 | 8.5675 | 0.91593 | 1.76 | 83.656 | 1.1863 | 252.436 | -999 | 127.535 | 113.072 | 9.3226 | 95.7522 | 4.652 | 5.0703 | 6.1029 | 8.9184 | 8.8199 | 3.8874 | 4.8456 | 6.0954 | 8.5729 | 7.2707 | 4.2138 | 4.4413 | 6.1914 | 9.8131 | 9.5502 | 7.8794 | 4.4111 | 4.0735 | -999 | -999 | 0.063 | 0.212 | 0.451 | 0.395 | -999 | 94
2003-08-03 13:00 | -1.8511 | 176.543 | 16.242 | 92.671 | 0.3669 | 8.3861 | 299.122 | 8.1061 | 0.88296 | 8.4376 | 0.90716 | 8.9424 | 0.91718 | 2.395 | 76.4962 | 1.7925 | 470.848 | -999 | 242.938 | 224.853 | 18.1235 | 95.7345 | 4.6588 | 5.1113 | 6.2078 | 9.3245 | 9.3344 | 3.8867 | 4.8795 | 6.2539 | 8.8747 | 7.5485 | 4.2028 | 4.4638 | 6.3554 | 10.9688 | 10.8176 | 8.5436 | 4.7527 | 4.4196 | -999 | -999 | 0.063 | 0.212 | 0.452 | 0.396 | -999 | 94
2003-08-03 13:30 | 5.0419 | 102.444 | 24.123 | 72.592 | 0.3827 | 8.4709 | 298.2 | 8.1713 | 0.87852 | 8.4594 | 0.9038 | 8.8902 | 0.90263 | 2.285 | 74.504 | 1.7379 | 288.735 | -999 | 146.35 | 132.642 | 10.5682 | 95.7072 | 4.6739 | 5.16 | 6.3717 | 10.0149 | 9.7752 | 3.8972 | 4.9518 | 6.4686 | 9.4818 | 7.9398 | 4.2091 | 4.5063 | 6.5664 | 10.9319 | 10.1998 | 9.3355 | 5.1262 | 4.7967 | -999 | -999 | 0.064 | 0.212 | 0.454 | 0.396 | -999 | 94
2003-08-03 14:00 | 6.2722 | 128.248 | 27.669 | 90.782 | 0.3508 | 8.6804 | 296.443 | 8.17 | 0.88966 | 8.488 | 0.91304 | 8.8462 | 0.91416 | 2.1987 | 66.7353 | 1.635 | 355.752 | -999 | 181.629 | 164.963 | 13.4608 | 95.7154 | 4.6916 | 5.2158 | 6.5129 | 9.7707 | 9.5848 | 3.9197 | 4.9756 | 6.6865 | 9.4446 | 8.0357 | 4.2229 | 4.5635 | 6.7871 | 10.8183 | 10.2908 | 10.2744 | 5.5976 | 5.2718 | -999 | -999 | 0.064 | 0.212 | 0.455 | 0.397 | -999 | 94
2003-08-03 14:30 | -999 | 159.989 | 30.074 | 55.703 | 0.3862 | 9.1478 | 333.416 | 8.2241 | 0.89338 | 8.6014 | 0.91329 | 9.043 | 0.90809 | 2.725 | 53.12 | 2.0938 | 424.713 | -999 | 218.18 | 198.352 | 16.0506 | 95.7098 | 4.7088 | 5.2705 | 6.5944 | 10.0685 | 9.8976 | 3.9365 | 5.0865 | 6.8205 | 9.7601 | 8.1732 | 4.2223 | 4.5997 | 6.9398 | 11.373 | 10.7147 | 10.8343 | 5.9694 | 5.6349 | -999 | -999 | 0.065 | 0.212 | 0.457 | 0.398 | -999 | 94
2003-08-03 15:00 | -11.7276 | 99.712 | -10.642 | 139.955 | 0.3931 | 8.9305 | 299.697 | 8.2207 | 0.8993 | 8.5791 | 0.91873 | 9.0648 | 0.90761 | 2.4683 | 44.9829 | 1.9771 | 274.387 | -999 | 137.663 | 124.814 | 9.9345 | 95.7451 | 4.7313 | 5.3244 | 6.711 | 10.455 | 10.1356 | 3.9663 | 5.1229 | 6.9827 | 10.0272 | 8.4779 | 4.2435 | 4.651 | 7.1033 | 11.0027 | 10.0707 | 11.308 | 6.2578 | 5.9278 | -999 | -999 | 0.066 | 0.213 | 0.46 | 0.399 | -999 | 94
2003-08-03 15:30 | -999 | 94.05 | -999 | -999 | -999 | 9.2766 | 322.49 | 7.9488 | 0.90079 | 8.3031 | 0.92174 | 8.6947 | 0.91653 | 2.475 | 43.6262 | 1.8225 | 270.951 | -999 | 131.088 | 119.125 | 9.3189 | 95.7597 | 4.7589 | 5.3838 | 6.8123 | 10.1053 | 9.8301 | 3.9957 | 5.2113 | 7.1155 | 9.7528 | 8.5478 | 4.29 | 4.7168 | 7.2539 | 10.4201 | 9.4439 | 11.8502 | 6.5612 | 6.2305 | -999 | -999 | 0.067 | 0.213 | 0.463 | 0.4 | -999 | 93.0176
2003-08-03 16:00 | -999 | 78.057 | -999 | -999 | -999 | 8.1675 | 274.898 | 7.5015 | 0.90411 | 7.8521 | 0.92524 | 8.2074 | 0.91989 | 2.5933 | 69.6086 | 1.9108 | 225.186 | -999 | 109.62 | 99.875 | 7.9021 | 95.7854 | 4.7787 | 5.4329 | 6.8335 | 9.7193 | 9.4745 | 4.0375 | 5.2014 | 7.1436 | 9.4411 | 8.5575 | 4.3251 | 4.7894 | 7.3303 | 9.79 | 8.7833 | 12.0857 | 6.7316 | 6.3894 | -999 | -999 | 0.068 | 0.214 | 0.468 | 0.403 | -999 | 94
2003-08-03 16:30 | -999 | 79.23 | 27.605 | 43.917 | 0.4063 | 8.2431 | 270.314 | 7.3067 | 0.91886 | 7.656 | 0.93801 | 7.9893 | 0.9304 | 2.5021 | 144.556 | 1.9104 | 227.414 | -999 | 109.454 | 99.8304 | 7.7806 | 95.8081 | 4.7976 | 5.4678 | 6.8036 | 9.3415 | 9.1661 | 4.0419 | 5.2586 | 7.1087 | 9.0777 | 8.4111 | 4.3423 | 4.8302 | 7.3346 | 9.533 | 8.5251 | -999 | 6.7308 | 6.3961 | -999 | -999 | 0.068 | 0.214 | 0.473 | 0.406 | -999 | 93.9986
2003-08-03 17:00 | -999 | 101.817 | -5.35 | 65.394 | 0.3546 | 8.8394 | 317.651 | 7.3342 | 0.92356 | 7.6959 | 0.94226 | 8.0347 | 0.93571 | 2.5446 | 163.491 | 1.885 | 279.911 | -999 | 137.959 | 129.225 | 10.0151 | 95.8148 | 4.815 | 5.4962 | 6.7587 | 9.2373 | 9.1469 | 4.0639 | 5.3741 | 7.0563 | 9.0125 | 8.3393 | 4.3458 | 4.8474 | 7.3039 | 9.6674 | 8.731 | -999 | 6.6696 | 6.3489 | -999 | -999 | 0.067 | 0.215 | 0.477 | 0.409 | -999 | 93.2911
2003-08-03 17:30 | -999 | 58.653 | -999 | -999 | -999 | 8.93 | 310.322 | 7.5298 | 0.92188 | 7.9057 | 0.93992 | 8.2788 | 0.93349 | 1.2188 | 244.887 | 0.74583 | 175.222 | -999 | 87.1071 | 79.2295 | 6.2667 | 95.8205 | 4.8346 | 5.5179 | 6.7513 | 9.27 | 9.1618 | 4.0836 | 5.3758 | 7.0408 | 9.0078 | 8.3707 | 4.3594 | 4.8583 | 7.2879 | 9.4185 | 8.6046 | -999 | 6.5485 | 6.3663 | -999 | -999 | 0.066 | 0.216 | 0.48 | 0.412 | -999 | 92.4838
2003-08-03 18:00 | -999 | 81.189 | -999 | -999 | -999 | 8.5433 | 282.753 | 7.543 | 0.91821 | 7.9082 | 0.93636 | 8.1691 | 0.93304 | 0.74792 | 240.158 | 0.44458 | 236.678 | -999 | 120.095 | 107.17 | 8.488 | 95.7977 | 4.8531 | 5.5471 | 6.7527 | 8.997 | 8.9574 | 4.1188 | 5.3612 | 7.0338 | 8.8293 | 8.3333 | 4.3835 | 4.9052 | 7.2995 | 9.3045 | 8.6326 | -999 | 6.4687 | 6.5753 | -999 | -999 | 0.066 | 0.216 | 0.481 | 0.414 | -999 | 94
2003-08-03 18:30 | -999 | 124.321 | -999 | -999 | -999 | 7.78 | 231.028 | 7.9128 | 0.90677 | 8.2129 | 0.92736 | 8.718 | 0.93363 | 1.2237 | 114.944 | 0.96458 | 342.316 | -999 | 178.034 | 160.219 | 12.666 | 95.7923 | 4.8663 | 5.5797 | 6.7458 | 9.265 | 9.2522 | 4.1322 | 5.3664 | 7.0105 | 9.1904 | 8.3449 | 4.3809 | 4.9184 | 7.2884 | 10.56 | 10.1756 | -999 | 6.3823 | 6.6669 | -999 | -999 | 0.065 | 0.217 | 0.481 | 0.415 | -999 | 94
2003-08-03 19:00 | -999 | 132.732 | -999 | -999 | -999 | 8.0119 | 256.327 | 8.2064 | 0.89019 | 8.502 | 0.91246 | 9.079 | 0.91789 | 1.0729 | 142.012 | 0.84625 | 362.837 | -999 | 188.548 | 170.743 | 13.563 | 95.7897 | 4.8868 | 5.5963 | 6.783 | 9.798 | 9.6531 | 4.1479 | 5.3773 | 7.0879 | 9.6728 | 8.5331 | 4.3868 | 4.9472 | 7.331 | 11.1525 | 10.6328 | -999 | 6.3534 | 6.5777 | -999 | -999 | 0.065 | 0.217 | 0.481 | 0.415 | -999 | 94
2003-08-03 19:30 | -999 | 112.162 | -999 | -999 | -999 | 8.2211 | 259.97 | 8.5877 | 0.87033 | 8.9169 | 0.89134 | 9.2677 | 0.90624 | 0.415 | 157.716 | 0.35 | 307.598 | -999 | 160.503 | 143.338 | 11.3227 | 95.7917 | 4.9116 | 5.6168 | 6.8571 | 9.9965 | 9.7386 | 4.1761 | 5.3993 | 7.2355 | 9.8789 | 8.7101 | 4.4137 | 4.9912 | 7.4411 | 10.9871 | 10.586 | -999 | 6.5018 | 6.6472 | -999 | -999 | 0.065 | 0.218 | 0.481 | 0.416 | -999 | 94
2003-08-03 20:00 | -5.1924 | 186.267 | 3.298 | 17.624 | 0.075 | 8.4361 | 264.573 | 9.3899 | 0.82969 | 9.8521 | 0.84567 | 10.3698 | 0.86434 | 0.5025 | 188.831 | 0.36792 | 494.753 | -999 | 270.814 | 215.632 | 17.8277 | 95.793 | 4.9188 | 5.6277 | 6.8956 | 10.1861 | 9.8732 | 4.1696 | 5.4406 | 7.3303 | 10.1246 | 8.805 | 4.389 | 4.9735 | 7.5185 | 11.5597 | 11.1628 | -999 | 6.7348 | 6.8064 | -999 | -999 | 0.065 | 0.219 | 0.481 | 0.416 | -999 | 94
2003-08-03 20:30 | 0.3538 | 50.456 | -0.048 | 29.608 | 0.1466 | 8.7851 | 293.885 | 8.8341 | 0.85223 | 9.1781 | 0.87454 | 9.6261 | 0.88247 | 0.47375 | 176.063 | 0.40542 | 192.899 | -999 | 94.9915 | 84.4268 | 5.9105 | 95.7995 | 4.9544 | 5.6663 | 6.9584 | 9.7944 | 9.417 | 4.2068 | 5.578 | 7.4826 | 10.0483 | 8.8953 | 4.4883 | 5.0864 | 7.664 | 10.4713 | 10.0075 | -999 | 6.9526 | 6.9607 | -999 | -999 | 0.065 | 0.219 | 0.481 | 0.416 | -999 | 94
2003-08-03 21:00 | 0.3257 | 36.178 | -1.441 | 5.877 | 0.1023 | 8.7979 | 307.061 | 8.8273 | 0.85482 | 9.1209 | 0.88234 | 9.345 | 0.90079 | 0.8025 | 153.711 | 0.64042 | 151.513 | -999 | 76.105 | 65.8601 | 5.485 | 95.8084 | 4.9814 | 5.6942 | 6.9228 | 9.0718 | 8.8542 | 4.2371 | 5.6813 | 7.4869 | 9.5433 | 8.6765 | 4.5466 | 5.1335 | 7.6978 | 10.0213 | 9.8454 | -999 | 7.1009 | 7.0427 | -999 | -999 | 0.065 | 0.22 | 0.481 | 0.416 | -999 | 94
2003-08-03 21:30 | 1.032 | 9.75 | -1.612 | 5.408 | 0.1049 | 8.8855 | 324.339 | 8.5502 | 0.87162 | 8.7684 | 0.90182 | 8.7684 | 0.91352 | 1.1896 | 159.357 | 0.65333 | 94.1461 | -999 | 46.1409 | 38.6632 | 3.5289 | 95.8102 | 4.9974 | 5.7074 | 6.8297 | 8.3714 | 8.2518 | 4.2673 | 5.7205 | 7.4008 | 8.9864 | 8.3952 | 4.5817 | 5.1757 | 7.6547 | 8.9263 | 8.5665 | -999 | 6.9819 | 6.8985 | -999 | -999 | 0.066 | 0.22 | 0.48 | 0.416 | -999 | 94
2003-08-03 22:00 | 0.7662 | 3.001 | -4.158 | 3.818 | 0.1075 | 9.3245 | 338.066 | 8.3801 | 0.90118 | 8.6144 | 0.92739 | 8.5834 | 0.93182 | 0.85042 | 162.778 | 0.37333 | 71.0969 | -999 | 36.0822 | 31.1215 | 2.7117 | 95.8313 | 5.0076 | 5.6948 | 6.6849 | 7.7959 | 7.8088 | 4.2735 | 5.7296 | 7.2293 | 8.4192 | 8.0434 | 4.5827 | 5.1845 | 7.5274 | 8.4319 | 8.1511 | -999 | 6.6364 | 6.571 | -999 | -999 | 0.066 | 0.22 | 0.48 | 0.416 | -999 | 94
2003-08-03 22:30 | -999 | -3.873 | -11.255 | 1.757 | 0.3039 | 8.7769 | 364.359 | 8.1044 | 0.91355 | 8.3162 | 0.93881 | 8.2058 | 0.93378 | 0.96875 | 231.023 | 0.42875 | 25.0027 | -999 | 12.4033 | 9.9916 | 0.87867 | 95.8664 | 5.0112 | 5.6744 | 6.5358 | 7.3125 | 7.4278 | 4.2801 | 5.7326 | 7.0344 | 7.904 | 7.687 | 4.5934 | 5.1182 | 7.354 | 7.831 | 7.5266 | 5.9834 | 6.1444 | 6.1121 | -999 | -999 | 0.066 | 0.221 | 0.48 | 0.416 | -999 | 83.5013
2003-08-03 23:00 | -7.3102 | -8.892 | -0.948 | 0.792 | 0.0449 | 9.5953 | 359.694 | 7.9909 | 0.90575 | 8.2026 | 0.93347 | 7.9932 | 0.94171 | 1.4896 | 276.074 | 0.79417 | 7.3416 | -999 | 3.5726 | 2.2672 | 0.70655 | 95.8887 | 5.0096 | 5.6415 | 6.3962 | 7.0279 | 7.2284 | 4.2965 | 5.6976 | 6.835 | 7.576 | 7.4035 | 4.5963 | 5.1627 | 7.155 | 7.5566 | 7.4177 | 8.589 | 5.6594 | 5.6115 | -999 | -999 | 0.067 | 0.221 | 0.48 | 0.416 | -999 | 92.8184
2003-08-03 23:30 | 1.1965 | -14.933 | -26.099 | -1.188 | 0.2258 | 9.7534 | 366.752 | 7.757 | 0.90034 | 7.9661 | 0.92718 | 7.6916 | 0.93479 | 1.455 | 269.697 | 0.65292 | 2.4486 | -999 | 1.1066 | -0.36447 | 0.65859 | 95.9018 | 5.0096 | 5.6018 | 6.2791 | 6.7363 | 6.9433 | 4.3064 | 5.6589 | 6.6594 | 7.2456 | 7.1608 | 4.6084 | 5.1634 | 6.9724 | 7.0426 | 6.7396 | 7.7757 | 5.1944 | 5.1335 | -999 | -999 | 0.067 | 0.221 | 0.48 | 0.416 | -999 | 94
2003-08-04 | -0.6661 | -21.916 | -37.945 | 1.327 | 0.2977 | 9.4289 | 356.198 | 7.4952 | 0.89361 | 7.587 | 0.92802 | 7.0373 | 0.93914 | 1.5037 | 243.054 | 0.55 | 0.58261 | -999 | 0.2402 | -1.6467 | 0.58607 | 95.9175 | 5.0043 | 5.5575 | 6.1616 | 6.293 | 6.4944 | 4.3148 | 5.648 | 6.4885 | 6.8211 | 6.8569 | 4.6325 | 5.1613 | 6.7894 | 6.2696 | 5.5132 | 7.0665 | 4.7679 | 4.6736 | -999 | -999 | 0.067 | 0.221 | 0.48 | 0.416 | -999 | 94
2003-08-04 00:30 | -8.9046 | -9.885 | -21.555 | -0.221 | 0.1727 | 8.9579 | -999 | 7.3805 | 0.87272 | 7.3581 | 0.91651 | 6.4748 | 0.9424 | 0.7175 | 216.924 | 0.3225 | 0.22985 | -999 | 0.05257 | -1.5216 | 0.41423 | 95.9234 | 4.9878 | 5.5084 | 6.0177 | 5.8644 | 6.1316 | 4.3061 | 5.5846 | 6.2807 | 6.3822 | 6.5433 | 4.6304 | 5.1281 | 6.5784 | 6.0878 | 5.5559 | 6.3135 | 4.3423 | 4.2037 | -999 | -999 | 0.067 | 0.221 | 0.48 | 0.416 | -999 | 94
2003-08-04 01:00 | 6.3709 | -8.358 | -22.674 | -8.764 | 0.6372 | 8.4568 | 327.903 | 6.9413 | 0.90079 | 7.0106 | 0.9357 | 6.356 | 0.95191 | 0.94458 | 215.813 | 0.34208 | 0.22481 | -999 | 0.035046 | -1.163 | 0.27595 | 95.9364 | 4.9702 | 5.4562 | 5.8811 | 5.7108 | 6.0037 | 4.2923 | 5.5112 | 6.0813 | 6.1966 | 6.3426 | 4.6063 | 5.0713 | 6.3606 | 6.0217 | 5.688 | 5.5388 | 3.8964 | 3.7265 | -999 | -999 | 0.067 | 0.222 | 0.48 | 0.416 | -999 | 94
2003-08-04 01:30 | -1.4148 | -10.579 | -57.548 | -1.196 | 0.3566 | 8.0014 | -999 | 6.7402 | 0.90984 | 6.7855 | 0.9456 | 6.3177 | 0.95563 | 0.98333 | 189.823 | 0.60083 | 0.23194 | -999 | 0.033156 | -0.89161 | 0.43764 | 95.934 | 4.9529 | 5.4027 | 5.774 | 5.5944 | 5.8701 | 4.2766 | 5.4505 | 5.9211 | 6.0982 | 6.1684 | 4.5904 | 5.0215 | 6.1745 | 5.7887 | 5.414 | 4.9196 | 3.5033 | 3.3151 | -999 | -999 | 0.067 | 0.222 | 0.48 | 0.416 | -999 | 94
2003-08-04 02:00 | 4.1864 | -11.67 | -25.606 | 8.425 | 0.4526 | 7.8201 | 308.514 | 6.7678 | 0.89991 | 6.8343 | 0.93433 | 6.1388 | 0.95365 | 0.81208 | 190.363 | 0.59625 | 0.21226 | -999 | 0.032639 | -1.1813 | 0.38448 | 95.9359 | 4.934 | 5.3483 | 5.6814 | 5.4119 | 5.7024 | 4.2587 | 5.3766 | 5.7749 | 5.9679 | 5.9925 | 4.582 | 4.9805 | 6.0098 | 5.5343 | 5.0843 | 4.4368 | 3.1843 | 2.9719 | -999 | -999 | 0.067 | 0.222 | 0.48 | 0.416 | -999 | 94
2003-08-04 02:30 | 1.2031 | -6.66 | -4.461 | 3.652 | 0.0687 | 7.5777 | -999 | 6.62 | 0.89999 | 6.6974 | 0.93351 | 6.0485 | 0.95732 | 1.08 | 191.049 | 0.51583 | 0.20989 | -999 | 0.031635 | -0.95996 | 0.3031 | 95.9595 | 4.9127 | 5.2943 | 5.5879 | 5.2512 | 5.5726 | 4.2406 | 5.3102 | 5.6412 | 5.7564 | 5.8039 | 4.5675 | 4.9313 | 5.8525 | 5.4645 | 5.2335 | 4.0126 | 2.9089 | 2.6681 | -999 | -999 | 0.068 | 0.222 | 0.48 | 0.416 | -999 | 94
2003-08-04 03:00 | -999 | -7.113 | 25.365 | 19.768 | 0.3845 | 7.4635 | 297.753 | 7.173 | 0.8583 | 7.254 | 0.89566 | 6.1352 | 0.95875 | 0.395 | 237.918 | 0.21333 | 0.20741 | -999 | 0.03103 | -1.1685 | 0.6104 | 95.9611 | 4.8867 | 5.2455 | 5.5076 | 5.2355 | 5.5732 | 4.2173 | 5.2542 | 5.5192 | 5.6486 | 5.669 | 4.5461 | 4.872 | 5.7064 | 5.5338 | 5.4888 | 3.6366 | 2.6555 | 2.3913 | -999 | -999 | 0.069 | 0.222 | 0.48 | 0.416 | -999 | 94
2003-08-04 03:30 | -999 | -7.302 | -9.475 | 0.271 | 0.2393 | 7.8472 | 312.427 | 7.1254 | 0.86612 | 7.1955 | 0.90281 | 6.1376 | 0.95859 | 0.7675 | 248.443 | 0.28208 | 0.20747 | -999 | 0.034442 | -1.3111 | 0.4304 | 95.9734 | 4.8669 | 5.2 | 5.4497 | 5.2296 | 5.5574 | 4.2002 | 5.205 | 5.4256 | 5.6154 | 5.5849 | 4.5347 | 4.8308 | 5.5908 | 5.4869 | 5.4778 | 3.3677 | 2.4475 | 2.1708 | -999 | -999 | 0.069 | 0.222 | 0.48 | 0.416 | -999 | 94
2003-08-04 04:00 | 2.0732 | -7.049 | -5.556 | -4.694 | 0.1029 | 9.4387 | -999 | 6.8743 | 0.90066 | 7.0506 | 0.92772 | 6.3321 | 0.95975 | 1.2383 | 242.67 | 0.57375 | 0.23272 | -999 | 0.036733 | -0.8639 | 0.50947 | 95.9777 | 4.8465 | 5.1608 | 5.4028 | 5.2272 | 5.5536 | 4.1796 | 5.1485 | 5.3453 | 5.5142 | 5.5136 | 4.5152 | 4.782 | 5.4948 | 5.4904 | 5.6038 | 3.1906 | 2.299 | 2.0087 | -999 | -999 | 0.069 | 0.222 | 0.481 | 0.416 | -999 | 94
2003-08-04 04:30 | -999 | -6.615 | 145.916 | 119.015 | 0.4295 | 8.5221 | 313.885 | 6.6448 | 0.92311 | 6.835 | 0.94795 | 6.4851 | 0.95819 | 1.3467 | 217.473 | 0.39542 | 0.35804 | -999 | 0.058665 | -0.6647 | 0.41124 | 95.968 | 4.8273 | 5.1256 | 5.3662 | 5.2398 | 5.5519 | 4.1639 | 5.0969 | 5.2833 | 5.4714 | 5.4531 | 4.4886 | 4.7335 | 5.4131 | 5.4594 | 5.5612 | 3.0758 | 2.1872 | 1.894 | -999 | -999 | 0.069 | 0.223 | 0.481 | 0.417 | -999 | 94
2003-08-04 05:00 | 6.3386 | -7.35 | 63.692 | 15.447 | 0.4878 | 8.5355 | -999 | 6.3948 | 0.93169 | 6.546 | 0.95918 | 6.3489 | 0.95749 | 1.1704 | 179.949 | 0.90583 | 0.9986 | -999 | 0.33079 | -0.40634 | 0.29486 | 95.9603 | 4.8092 | 5.0947 | 5.3345 | 5.225 | 5.5099 | 4.1465 | 5.0531 | 5.2309 | 5.4411 | 5.411 | 4.4789 | 4.6971 | 5.354 | 5.3437 | 5.3408 | 3.0054 | 2.1059 | 1.8159 | -999 | -999 | 0.069 | 0.223 | 0.481 | 0.417 | -999 | 91.7684
2003-08-04 05:30 | -999 | -6.979 | 90.242 | 19.143 | 0.6121 | 8.2894 | -999 | 6.295 | 0.91901 | 6.4519 | 0.9478 | 6.1816 | 0.95725 | 2.0288 | 172.869 | 1.4242 | 4.7821 | -999 | 1.8851 | 1.1411 | 0.54384 | 95.9638 | 4.7892 | 5.0624 | 5.2989 | 5.1512 | 5.4448 | 4.1239 | 5.0249 | 5.1737 | 5.3195 | 5.351 | 4.467 | 4.6782 | 5.2972 | 5.2521 | 5.3727 | 2.9482 | 2.0389 | 1.7437 | -999 | -999 | 0.069 | 0.223 | 0.482 | 0.417 | -999 | 94
2003-08-04 06:00 | 2.8085 | -3.398 | -16.86 | 12.55 | 0.4079 | 8.1947 | -999 | 6.4361 | 0.90001 | 6.5982 | 0.93041 | 6.2031 | 0.95372 | 1.4517 | 180.679 | 0.89042 | 15.6893 | -999 | 7.5522 | 6.6243 | 1.127 | 95.964 | 4.7683 | 5.0334 | 5.2609 | 5.0945 | 5.4102 | 4.1064 | 4.9848 | 5.1171 | 5.2064 | 5.2835 | 4.4471 | 4.6436 | 5.2337 | 5.255 | 5.4578 | 2.8682 | 1.9683 | 1.6706 | -999 | -999 | 0.068 | 0.223 | 0.482 | 0.417 | -999 | 94
2003-08-04 06:30 | -0.0893 | 3.862 | -9.256 | 4.604 | 0.1239 | 8.3936 | -999 | 6.5293 | 0.89107 | 6.6732 | 0.92455 | 6.2838 | 0.94977 | 1.3292 | 212.538 | 0.7475 | 31.7545 | -999 | 14.6927 | 13.6533 | 1.5626 | 95.9748 | 4.7476 | 5.0041 | 5.2264 | 5.1002 | 5.4373 | 4.0857 | 4.9479 | 5.062 | 5.1743 | 5.2397 | 4.429 | 4.6075 | 5.1707 | 5.3707 | 5.669 | 2.7833 | 1.8959 | 1.5931 | -999 | -999 | 0.068 | 0.223 | 0.482 | 0.417 | -999 | 94
2003-08-04 07:00 | 0.4107 | 12.548 | -1.79 | 8.392 | 0.07 | 8.3063 | 328.492 | 6.5629 | 0.90245 | 6.708 | 0.93528 | 6.4429 | 0.95393 | 0.3625 | 195.959 | 0.215 | 49.2837 | -999 | 24.1504 | 22.258 | 2.1716 | 95.9898 | 4.728 | 4.9757 | 5.2051 | 5.2402 | 5.5802 | 4.0681 | 4.909 | 5.0251 | 5.2695 | 5.2507 | 4.4016 | 4.5708 | 5.1253 | 5.685 | 6.1618 | 2.7326 | 1.8414 | 1.5377 | -999 | -999 | 0.068 | 0.223 | 0.482 | 0.417 | -999 | 94
2003-08-04 07:30 | 2.0138 | 15.982 | -5.163 | 18.044 | 0.1463 | 8.8796 | 333.295 | 6.726 | 0.9117 | 6.9241 | 0.94017 | 6.7472 | 0.95755 | 0.32458 | 195.72 | 0.20708 | 55.6054 | -999 | 27.3149 | 25.0247 | 2.3053 | 96.0078 | 4.7094 | 4.9504 | 5.2058 | 5.473 | 5.8071 | 4.0486 | 4.8753 | 5.0171 | 5.5383 | 5.277 | 4.375 | 4.53 | 5.1014 | 6.0223 | 6.6615 | 2.7863 | 1.8322 | 1.5236 | -999 | -999 | 0.067 | 0.223 | 0.482 | 0.417 | -999 | 94
2003-08-04 08:00 | 1.6764 | 22.763 | 26.442 | 42.707 | 0.3977 | 9.2649 | 337.845 | 6.9251 | 0.90692 | 7.2071 | 0.9335 | 7.0503 | 0.95685 | 1.0821 | 240.612 | 0.52458 | 74.6797 | -999 | 37.5998 | 34.0131 | 3.0683 | 96.0162 | 4.6947 | 4.9323 | 5.2246 | 5.7184 | 6.0451 | 4.0292 | 4.8417 | 5.0389 | 5.7501 | 5.2695 | 4.3528 | 4.5 | 5.1062 | 6.3366 | 7.0373 | 2.9685 | 1.8855 | 1.571 | -999 | -999 | 0.066 | 0.222 | 0.482 | 0.417 | -999 | 94
2003-08-04 08:30 | -3.6239 | 48.93 | -21.748 | 57.389 | 0.2344 | 9.4086 | 351.558 | 7.2386 | 0.89034 | 7.5573 | 0.91591 | 7.451 | 0.94137 | 1.4471 | 259.753 | 0.905 | 142.67 | -999 | 70.8378 | 67.32 | 5.5251 | 96.0214 | 4.6819 | 4.9202 | 5.266 | 6.1496 | 6.4883 | 4.0036 | 4.8172 | 5.0841 | 6.0834 | 5.3958 | 4.337 | 4.4744 | 5.1368 | 7.0826 | 7.7253 | 3.2589 | 1.9982 | 1.6793 | -999 | -999 | 0.066 | 0.222 | 0.482 | 0.417 | -999 | 94
2003-08-04 09:00 | -3.6244 | 104.287 | 14.334 | 91.21 | 0.1805 | 9.0439 | 375.062 | 7.7014 | 0.86993 | 8.0821 | 0.89774 | 8.0593 | 0.92612 | 0.89583 | 227.057 | 0.45042 | 288.783 | -999 | 148.683 | 142.694 | 11.335 | 96.0185 | 4.6714 | 4.9179 | 5.3463 | 6.7742 | 7.1025 | 3.987 | 4.7892 | 5.1748 | 6.5393 | 5.6274 | 4.318 | 4.4509 | 5.2106 | 7.898 | 8.6763 | 3.7088 | 2.1741 | 1.8626 | -999 | -999 | 0.066 | 0.222 | 0.482 | 0.417 | -999 | 92.2717
2003-08-04 09:30 | -5.4358 | 149.658 | 15.397 | 99.317 | 0.1717 | 8.1464 | 364.503 | 8.3626 | 0.83331 | 8.8161 | 0.85646 | 9.0215 | 0.89039 | 0.97917 | 235.401 | 0.61583 | 390.306 | -999 | 203.324 | 194.129 | 14.9016 | 96.0223 | 4.6606 | 4.9231 | 5.483 | 7.8621 | 8.1777 | 3.9536 | 4.7867 | 5.3259 | 7.2909 | 5.994 | 4.2708 | 4.3483 | 5.3292 | 9.1011 | 9.7327 | 4.4207 | 2.4576 | 2.156 | -999 | -999 | 0.065 | 0.222 | 0.481 | 0.417 | -999 | 82.4924
2003-08-04 10:00 | -10.7374 | 176.419 | 51.926 | 178.572 | 0.2834 | 7.3117 | 359.394 | 8.8079 | 0.78766 | 9.2932 | 0.81061 | 9.4338 | 0.85327 | 1.2087 | 246.333 | 0.81333 | 457.389 | -999 | 237.183 | 228.409 | 17.1614 | 96.0189 | 4.6579 | 4.9448 | 5.7039 | 8.8749 | 9.0322 | 3.9522 | 4.7966 | 5.5635 | 8.1211 | 6.486 | 4.2627 | 4.4195 | 5.5364 | 9.7377 | 10.24 | 5.558 | 2.8963 | 2.5838 | -999 | -999 | 0.065 | 0.222 | 0.481 | 0.417 | -999 | 71.926
2003-08-04 10:30 | -4.0045 | 273.47 | 53.093 | 113.067 | 0.2078 | 7.3806 | 353.643 | 9.1358 | 0.76555 | 9.7011 | 0.78589 | 9.6133 | 0.82632 | 1.2363 | 276.726 | 0.895 | 712.272 | -999 | 359.303 | 369.536 | 26.7302 | 96.0125 | 4.6629 | 4.9971 | 5.9445 | 9.3435 | 9.4532 | 3.9558 | 4.8288 | 5.8395 | 8.4314 | 6.9729 | 4.265 | 4.4056 | 5.7876 | 9.1019 | 9.5408 | 7.0135 | 3.4916 | 3.156 | -999 | -999 | 0.064 | 0.222 | 0.481 | 0.417 | -999 | 74.417
2003-08-04 11:00 | -1.8358 | 300.927 | 31.424 | 78.448 | 0.168 | 7.122 | 358.172 | 9.6722 | 0.73945 | 10.3126 | 0.75344 | 10.4968 | 0.78929 | 1.4087 | 261.555 | 1.0421 | 789.856 | -999 | 401.734 | 408.163 | 28.9786 | 96.0036 | 4.6778 | 5.059 | 6.137 | 9.4776 | 9.8182 | 3.9539 | 4.8723 | 6.0147 | 8.1799 | 7.1165 | 4.2564 | 4.5699 | 5.9958 | 9.0391 | 10.1297 | 8.3357 | 4.0822 | 3.7121 | -999 | -999 | 0.064 | 0.221 | 0.481 | 0.416 | -999 | 69
2003-08-04 11:30 | -4.5556 | 212.5 | 110.318 | 125.1 | 0.0714 | 7.0608 | 358.639 | 9.8439 | 0.72874 | 10.3631 | 0.74539 | 10.5281 | 0.77708 | 1.3717 | 265.01 | 0.96875 | 573.06 | -999 | 294.011 | 288.059 | 20.4054 | 95.9999 | 4.685 | 5.1241 | 6.3022 | 9.7647 | 10.0265 | 3.9477 | 4.9216 | 6.0901 | 8.2394 | 7.1727 | 4.2386 | 4.6069 | 6.1444 | 9.3419 | 10.1956 | 9.3087 | 4.4471 | 4.0546 | -999 | -999 | 0.063 | 0.221 | 0.48 | 0.416 | -999 | 69
2003-08-04 12:00 | -3.3125 | 433.58 | 67.451 | 125.164 | 0.1974 | 7.0321 | 357.476 | 10.6856 | 0.69489 | 11.2078 | 0.7124 | 11.6695 | 0.73373 | 1.2329 | 171.777 | 0.97375 | 1026.38 | -999 | 551.13 | 526.676 | 40.5885 | 95.9812 | 4.7018 | 5.1917 | 6.4741 | 10.9885 | 11.7475 | 3.9414 | 4.9523 | 6.1664 | 8.4376 | 7.2442 | 4.1761 | 4.6062 | 6.2672 | 10.2479 | 12.092 | -999 | 4.6735 | 4.3027 | -999 | -999 | 0.063 | 0.22 | 0.48 | 0.416 | -999 | 69.3653
2003-08-04 12:30 | -7.5786 | 210.976 | 257.38 | 224.542 | 0.1878 | 6.7755 | 358.351 | 10.6624 | 0.67261 | 11.1914 | 0.68756 | 11.5241 | 0.70396 | 1.2933 | 264.362 | 0.95917 | 577.345 | -999 | 292.151 | 279.967 | 19.0201 | 95.9734 | 4.7232 | 5.2691 | 6.8433 | 12.3048 | 12.5338 | 3.958 | 4.9984 | 6.3273 | 9.2081 | 7.625 | 4.1814 | 4.6461 | 6.4268 | 10.2799 | 11.2746 | 11.4592 | 4.877 | 4.5499 | -999 | -999 | 0.062 | 0.22 | 0.479 | 0.415 | -999 | 69.3797
2003-08-04 13:00 | -6.2821 | 582.755 | 143.433 | 145.804 | 0.3698 | 6.6609 | 356.5 | 12.155 | 0.6102 | 12.7467 | 0.62356 | 13.5331 | 0.63055 | 1.0254 | 188.802 | 0.76417 | 1371.42 | -999 | 734.179 | 693.423 | 54.3871 | 95.9576 | 4.7723 | 5.3891 | 7.1259 | 11.9438 | 12.345 | 3.941 | 5.0305 | 6.4876 | 8.8185 | 7.7087 | 4.1032 | 4.5294 | 6.6292 | 11.3363 | 14.5527 | 13.4365 | 5.2616 | 4.9221 | -999 | -999 | 0.067 | 0.22 | 0.478 | 0.415 | -999 | 72.8553
2003-08-04 13:30 | -7.4579 | 274.982 | 256.766 | 189.508 | 0.3746 | 6.8233 | 357.681 | 12.0322 | 0.62091 | 12.5064 | 0.64193 | 13.8323 | 0.62153 | 1.6333 | 162.486 | 1.2388 | 684.358 | -999 | 356.028 | 331.787 | 23.2957 | 95.951 | 4.8025 | 5.4894 | 7.3501 | 12.9953 | 12.293 | 3.9497 | 5.0871 | 6.5884 | 9.572 | 7.9876 | 4.1135 | 4.5829 | 6.8636 | 11.8136 | 13.4532 | 14.6 | 5.5555 | 5.2844 | -999 | -999 | 0.066 | 0.219 | 0.478 | 0.415 | -999 | 72.509
2003-08-04 14:00 | -999 | 661.866 | 123.16 | 159.258 | 0.4681 | 6.6308 | 355.1 | 12.951 | 0.57331 | 13.4978 | 0.59107 | 14.7397 | 0.58734 | 1.5692 | 201.126 | 1.2542 | 1559.63 | -999 | 852.949 | 771.56 | 63.8737 | 95.9237 | 4.8679 | 5.5985 | 7.5777 | 13.7824 | 16.5762 | 3.9678 | 5.1489 | 6.8088 | 9.7426 | 8.2585 | 4.1543 | 4.5929 | 7.153 | 12.433 | 15.6495 | 15.6484 | 5.8979 | 5.7996 | -999 | -999 | 0.066 | 0.218 | 0.478 | 0.414 | -999 | 74.5703
2003-08-04 14:30 | -999 | 203.44 | -999 | -999 | -999 | 8.2119 | 294.758 | 10.733 | 0.76346 | 11.1428 | 0.7867 | 12.4847 | 0.75023 | 3.7121 | 289.92 | 2.8533 | 494.532 | -999 | 270.071 | 235.804 | 18.1092 | 95.9625 | 4.9157 | 5.7415 | 8.3886 | 17.509 | 17.6887 | 4.0213 | 5.1899 | 7.1398 | 11.147 | 9.5079 | 4.2968 | 4.8516 | 7.4693 | 12.022 | 12.0934 | 17.3819 | 6.3371 | 6.3045 | -999 | -999 | 0.066 | 0.219 | 0.478 | 0.414 | -999 | 88.1596
2003-08-04 15:00 | -999 | 400.553 | -999 | -999 | -999 | 7.6977 | 230.869 | 10.1458 | 0.80273 | 10.5865 | 0.8331 | 11.0355 | 0.87117 | 2.0933 | 289.173 | 1.51 | 971.728 | -999 | 521.172 | 480.425 | 40.0706 | 95.9512 | 4.9742 | 5.9384 | 8.722 | 15.1482 | 14.9954 | 4.0862 | 5.233 | 7.5449 | 11.0801 | 9.8382 | 4.4957 | 5.0505 | 7.8145 | 11.9766 | 11.6872 | 21.033 | 7.195 | 7.1031 | -999 | -999 | 0.065 | 0.219 | 0.478 | 0.415 | -999 | 94
2003-08-04 15:30 | -14.2892 | 538.367 | 187.251 | 231.066 | 0.3627 | 7.2358 | 273.162 | 12.3211 | 0.62869 | 12.8304 | 0.65185 | 13.9783 | 0.67885 | 1.7508 | 193.835 | 1.3613 | 1345.16 | -999 | 700.385 | 640.174 | 51.6995 | 95.9456 | 5.0103 | 6.0852 | 9.1229 | 22.0049 | 16.1087 | 4.0469 | 5.3057 | 7.8566 | 14.0904 | 10.6492 | 4.2421 | 4.8946 | 7.8839 | 12.038 | 12.949 | 22.3579 | 7.8883 | 7.6993 | -999 | -999 | 0.064 | 0.219 | 0.478 | 0.414 | -999 | 94
2003-08-04 16:00 | -4.1885 | 570.121 | 130.407 | 161.757 | 0.3306 | 7.2383 | 351.202 | 13.1184 | 0.57768 | 13.6519 | 0.59679 | 15.3898 | 0.58113 | 2.4125 | 273.752 | 1.9342 | 1394.54 | -999 | 742.695 | 515.849 | 53.6535 | 95.9263 | 5.0747 | 6.2692 | 10.2432 | 21.3722 | 13.8886 | 4.0613 | 5.5047 | 8.8125 | 15.0071 | 11.066 | 4.2186 | 4.8821 | 7.979 | 12.9486 | 16.3578 | 26.7005 | 9.2819 | 7.8644 | -999 | -999 | 0.063 | 0.218 | 0.478 | 0.414 | -999 | 85.2754
2003-08-04 16:30 | -1.2261 | 320.258 | 189.814 | 153.006 | 0.3304 | 6.8227 | 354.837 | 13.0547 | 0.5813 | 13.5811 | 0.60103 | 14.6611 | 0.57772 | 2.3108 | 295.169 | 1.815 | 822.678 | -999 | 430.641 | 348.719 | 29.7961 | 95.9209 | 5.1491 | 6.4997 | 10.2376 | 16.4724 | 13.0538 | 4.1322 | 5.7052 | 9.4092 | 14.5503 | 11.2886 | 4.4082 | 4.9691 | 8.152 | 12.4658 | 14.7345 | 30.03 | 10.8997 | 8.0347 | -999 | -999 | 0.068 | 0.218 | 0.477 | 0.414 | -999 | 75
2003-08-04 17:00 | -2.603 | 509.991 | 131.531 | 107.333 | 0.3154 | 6.9517 | 350.659 | 13.7803 | 0.55979 | 14.1768 | 0.57759 | 15.342 | 0.55322 | 1.9858 | 169.874 | 1.6383 | 1246.16 | -999 | 666.213 | 562.722 | 46.8103 | 95.9037 | 5.2257 | 6.6397 | 9.8369 | 14.773 | 12.8021 | 4.1707 | 5.8787 | 9.4712 | 13.2232 | 10.9248 | 4.4351 | 5.0211 | 8.2826 | 13.0492 | 17.36 | 28.3033 | 11.6882 | 8.3191 | -999 | -999 | 0.07 | 0.219 | 0.477 | 0.414 | -999 | 76.3777
2003-08-04 17:30 | -4.8851 | 360.033 | -0.104 | 105.22 | 0.3465 | 6.5748 | 355.131 | 13.8871 | 0.53622 | 14.3399 | 0.55558 | 16.1397 | 0.50699 | 1.9404 | 243.061 | 1.575 | 923.957 | -999 | 489.106 | 407.724 | 32.74 | 95.8992 | 5.3211 | 6.7219 | 9.5082 | 13.6483 | 12.1384 | 4.2128 | 6.0197 | 9.2851 | 12.5328 | 11.1768 | 4.3996 | 5.0827 | 8.4295 | 13.0238 | 16.2931 | 25.4711 | 11.5778 | 8.5321 | -999 | -999 | 0.07 | 0.219 | 0.478 | 0.415 | -999 | 75
2003-08-04 18:00 | -5.4688 | 60.616 | -6.825 | 101.057 | 0.2749 | 7.7911 | 337.898 | 12.5755 | 0.64932 | 12.9266 | 0.67655 | 13.7672 | 0.65949 | 2.5654 | 291.628 | 1.8642 | 198.429 | -999 | 102.39 | 89.174 | 6.2 | 95.9236 | 5.4052 | 6.7605 | 9.2299 | 12.8985 | 11.949 | 4.3191 | 6.1685 | 9.2576 | 12.371 | 11.4766 | 4.624 | 5.3323 | 8.6199 | 12.29 | 12.4474 | -999 | 11.2666 | 8.6803 | -999 | -999 | 0.07 | 0.219 | 0.479 | 0.415 | -999 | 84.493
2003-08-04 18:30 | -4.7019 | 92.949 | 6.613 | 138.34 | 0.1929 | 9.5025 | 279.361 | 10.4459 | 0.83196 | 10.7545 | 0.86869 | 10.9721 | 0.89068 | 1.815 | 238.211 | 1.1675 | 271.383 | -999 | 141.46 | 124.573 | 11.5949 | 95.9152 | 5.4607 | 6.7617 | 8.9415 | 11.9048 | 11.3487 | 4.3957 | 6.2166 | 9.1581 | 11.6098 | 10.9719 | 4.7774 | 5.5397 | 8.7796 | 11.9372 | 11.5529 | -999 | 11.0227 | 8.9493 | -999 | -999 | 0.069 | 0.22 | 0.479 | 0.416 | -999 | 94
2003-08-04 19:00 | -1.9337 | 161.157 | 15.292 | 118.819 | 0.1257 | 9.5546 | 308.985 | 11.4333 | 0.77624 | 11.751 | 0.81585 | 11.9101 | 0.86409 | 0.99292 | 206.303 | 0.53083 | 439.755 | -999 | 231.901 | 202.697 | 18.3228 | 95.9096 | 5.4715 | 6.7053 | 8.6536 | 12.0106 | 11.5363 | 4.4056 | 6.3334 | 8.9512 | 11.8391 | 10.6932 | 4.6968 | 5.4481 | 8.7411 | 13.2672 | 13.3604 | 18.9001 | 10.4859 | 9.137 | -999 | -999 | 0.069 | 0.22 | 0.48 | 0.417 | -999 | 94
2003-08-04 19:30 | -0.7517 | 186.731 | -1.282 | 65.156 | 0.1132 | 8.6521 | 308.085 | 12.377 | 0.67346 | 12.701 | 0.70844 | 13.0671 | 0.76422 | 0.655 | 192.544 | 0.455 | 523.857 | -999 | 289.249 | 230.872 | 21.9759 | 95.8954 | 5.4911 | 6.6591 | 8.5393 | 12.1617 | 11.5944 | 4.4341 | 6.3544 | 8.9259 | 12.0478 | 10.6219 | 4.6694 | 5.4426 | 8.7828 | 12.6348 | 12.6487 | 17.7866 | 10.0417 | 9.1024 | -999 | -999 | 0.069 | 0.221 | 0.48 | 0.417 | -999 | 94
2003-08-04 20:00 | -0.7417 | 61.928 | 1.166 | 52.684 | 0.192 | 8.2404 | 294.494 | 12.3614 | 0.66818 | 12.6812 | 0.69998 | 13.1721 | 0.72556 | 0.73542 | 184.026 | 0.43875 | 250.747 | -999 | 123.646 | 107.571 | 9.0561 | 95.8816 | 5.5154 | 6.6335 | 8.4628 | 11.6321 | 11.116 | 4.4704 | 6.3074 | 8.9558 | 11.9405 | 10.4205 | 4.723 | 5.5142 | 8.854 | 12.0878 | 12.1869 | 17.2463 | 9.857 | 9.1492 | -999 | -999 | 0.07 | 0.221 | 0.48 | 0.417 | -999 | 94
2003-08-04 20:30 | -0.1271 | 86.183 | -5.394 | 20.657 | 0.2121 | 8.5004 | 298.901 | 12.5216 | 0.68169 | 12.8177 | 0.71101 | 13.0326 | 0.72798 | 1.3233 | 184.22 | 1.0529 | 303.003 | -999 | 161.185 | 123.685 | 12.5824 | 95.8797 | 5.5371 | 6.6137 | 8.3294 | 10.9429 | 10.5877 | 4.517 | 6.3645 | 8.8953 | 11.3503 | 10.1387 | 4.7845 | 5.5842 | 8.8538 | 12.0724 | 12.5719 | 16.5469 | 9.6918 | 9.0534 | -999 | -999 | 0.07 | 0.221 | 0.48 | 0.417 | -999 | 94
2003-08-04 21:00 | -999 | 13.88 | -7.874 | 63.644 | 0.1818 | 8.9703 | 343.363 | 11.4742 | 0.7547 | 11.7004 | 0.78569 | 11.6905 | 0.79119 | 1.4654 | 202.26 | 1.1733 | 91.3821 | -999 | 42.3253 | 33.5214 | 3.0892 | 95.9009 | 5.5462 | 6.5884 | 8.1577 | 10.127 | 9.9133 | 4.5549 | 6.4538 | 8.7558 | 10.7869 | 9.8557 | 4.8536 | 5.6541 | 8.8066 | 10.8278 | 10.6436 | -999 | 9.4266 | 8.8244 | -999 | -999 | 0.069 | 0.222 | 0.48 | 0.417 | -999 | 91.8764
2003-08-04 21:30 | 0.3394 | 50.91 | -3.046 | 12.264 | 0.1249 | 9.5306 | 349.688 | 11.1622 | 0.77317 | 11.4638 | 0.80563 | 11.698 | 0.81061 | 1.5987 | 243.485 | 1.0975 | 159.677 | -999 | 104.503 | 74.5502 | 9.2116 | 95.9112 | 5.5543 | 6.5522 | 7.9554 | 9.7441 | 9.737 | 4.576 | 6.4632 | 8.5363 | 10.3114 | 9.5631 | 4.8806 | 5.6655 | 8.6877 | 10.8968 | 10.9089 | -999 | 8.9606 | 8.5064 | -999 | -999 | 0.069 | 0.222 | 0.48 | 0.417 | -999 | 91.9182
2003-08-04 22:00 | 1.705 | -6.217 | -6.639 | 6.159 | 0.092 | 9.9054 | 344.1 | 10.263 | 0.81575 | 10.4145 | 0.85852 | 10.5179 | 0.85996 | 1.0196 | 176.572 | 0.67167 | 57.1045 | -999 | 27.9335 | 23.2129 | 2.3834 | 95.9194 | 5.5599 | 6.5046 | 7.8064 | 9.5165 | 9.4341 | 4.6009 | 6.4525 | 8.3707 | 10.0145 | 9.3327 | 4.9322 | 5.725 | 8.5756 | 9.8402 | 9.4032 | -999 | 8.4185 | 8.0902 | -999 | -999 | 0.069 | 0.222 | 0.48 | 0.417 | -999 | 94
2003-08-04 22:30 | 2.2184 | -7.073 | -9.724 | 7.945 | 0.1658 | 10.2341 | 350.71 | 9.9401 | 0.83284 | 10.0531 | 0.87385 | 9.7665 | 0.89584 | 1.1158 | 203.113 | 0.495 | 22.8198 | -999 | 12.6486 | 8.7018 | 1.2387 | 95.9322 | 5.5522 | 6.4503 | 7.6456 | 8.8463 | 8.8946 | 4.6071 | 6.4243 | 8.1638 | 9.4321 | 8.9193 | 4.9517 | 5.7249 | 8.4021 | 9.3327 | 9.0893 | -999 | 7.936 | 7.6405 | -999 | -999 | 0.07 | 0.223 | 0.48 | 0.417 | -999 | 94
2003-08-04 23:00 | 1.9724 | -18.977 | -11.772 | 5.149 | 0.1577 | 10.078 | 355.552 | 9.5747 | 0.84227 | 9.6972 | 0.87758 | 9.4028 | 0.88842 | 1.42 | 188.339 | 1.0662 | 8.2726 | -999 | 3.7876 | 1.2234 | 0.42116 | 95.9318 | 5.5389 | 6.3905 | 7.4682 | 8.3867 | 8.4776 | 4.618 | 6.38 | 7.9223 | 8.9125 | 8.5732 | 4.9626 | 5.71 | 8.1904 | 8.6812 | 8.3155 | -999 | 7.3859 | 7.0914 | -999 | -999 | 0.07 | 0.223 | 0.48 | 0.417 | -999 | 94
2003-08-04 23:30 | 1.0324 | -29.983 | -5.891 | -0.758 | 0.0992 | 9.823 | 360.093 | 9.1511 | 0.85537 | 9.2215 | 0.8901 | 8.7661 | 0.89919 | 1.3487 | 187.058 | 1.0767 | 2.4026 | -999 | 0.92802 | -1.7781 | 0.093358 | 95.9527 | 5.5278 | 6.3327 | 7.2886 | 7.7933 | 7.9198 | 4.6244 | 6.3339 | 7.6896 | 8.3248 | 8.242 | 4.9895 | 5.7088 | 7.9777 | 7.6883 | 7.0034 | -999 | 6.8148 | 6.5141 | -999 | -999 | 0.07 | 0.224 | 0.479 | 0.417 | -999 | 94
2003-08-05 | 1.0793 | -44.038 | -4.828 | 0.355 | 0.0765 | 8.9937 | 364.219 | 8.5571 | 0.87302 | 8.5763 | 0.90658 | 7.802 | 0.88111 | 1.1658 | 190.887 | 0.73833 | 0.45057 | -999 | 0.15757 | -3.4465 | -0.28525 | 95.9552 | 5.5159 | 6.2752 | 7.0949 | 7.0523 | 7.1933 | 4.6332 | 6.2842 | 7.424 | 7.5757 | 7.8169 | 5.0248 | 5.6763 | 7.74 | 6.4656 | 5.024 | -999 | 6.2275 | 5.9136 | -999 | -999 | 0.07 | 0.224 | 0.479 | 0.417 | -999 | 85.7674
2003-08-05 00:30 | 0.927 | -43.252 | -4.581 | -0.418 | 0.0831 | 7.7725 | 384.47 | 7.3991 | 0.88477 | 7.3089 | 0.92188 | 6.0225 | 0.90352 | 1.4396 | 194.107 | 0.735 | 0.12191 | -999 | 0.051489 | -3.8531 | -0.5879 | 95.9612 | 5.4951 | 6.2032 | 6.8598 | 6.0294 | 6.2066 | 4.6382 | 6.2084 | 7.1083 | 6.7018 | 7.2783 | 5.0678 | 5.659 | 7.4557 | 5.1874 | 3.0477 | -999 | 5.5775 | 5.2369 | -999 | -999 | 0.069 | 0.224 | 0.479 | 0.417 | -999 | 74.9077
2003-08-05 01:00 | 0.6092 | -35.141 | -3.202 | -0.345 | 0.1117 | 7.107 | 382.316 | 6.9533 | 0.86223 | 6.7677 | 0.90455 | 4.0125 | 0.8928 | 1.6346 | 200.727 | 0.73417 | 0.081252 | -999 | 0.041216 | -3.496 | -0.41574 | 95.963 | 5.4565 | 6.1084 | 6.5704 | 5.0196 | 5.2536 | 4.6229 | 6.1269 | 6.7311 | 5.7767 | 6.6854 | 5.0778 | 5.8073 | 7.1001 | 4.2751 | 1.8915 | -999 | 4.7566 | 4.4423 | -999 | -999 | 0.069 | 0.224 | 0.479 | 0.416 | -999 | 69
2003-08-05 01:30 | 2.6264 | -12.94 | -15.648 | 2.409 | 0.1347 | 7.0877 | 376.43 | 6.9064 | 0.86415 | 6.595 | 0.90976 | 3.5267 | 0.95147 | 1.5462 | 184.02 | 1.4646 | 0.14229 | -999 | 0.037451 | -1.6261 | -0.019681 | 95.964 | 5.4025 | 5.9872 | 6.2544 | 4.3302 | 4.6807 | 4.5806 | 6.0098 | 6.3205 | 5.1674 | 6.1356 | 5.0272 | 5.6846 | 6.6711 | 4.236 | 2.4572 | 5.1066 | 3.8982 | 3.5772 | -999 | -999 | 0.069 | 0.224 | 0.479 | 0.416 | -999 | 69
2003-08-05 02:00 | 1.9185 | -5.136 | -15.029 | 6.68 | 0.1616 | 7.2675 | 368.909 | 8.4751 | 0.80473 | 8.2113 | 0.85554 | 5.1655 | 0.97192 | 1.8917 | 200.706 | 0.99792 | 0.19217 | -999 | 0.03268 | -0.72552 | 0.52183 | 95.9525 | 5.3527 | 5.8609 | 5.9808 | 4.355 | 4.8006 | 4.5328 | 5.8702 | 5.9629 | 5.0653 | 5.7702 | 4.9156 | 5.5092 | 6.2617 | 4.7721 | 4.0395 | 3.6394 | 3.0934 | 2.7534 | -999 | -999 | 0.068 | 0.224 | 0.479 | 0.416 | -999 | 69
2003-08-05 02:30 | 2.5601 | -7.377 | -30.446 | 20.25 | 0.2524 | 7.2903 | 366.643 | 8.9268 | 0.78439 | 8.8621 | 0.82968 | 6.467 | 0.97097 | 1.7679 | 200.71 | 0.92542 | 0.19577 | -999 | 0.031722 | -1.1727 | 0.13148 | 95.9342 | 5.3137 | 5.752 | 5.8226 | 4.6644 | 5.1152 | 4.4966 | 5.7468 | 5.7459 | 5.2102 | 5.6446 | 4.8522 | 5.3775 | 5.9716 | 5.1497 | 4.9504 | 2.668 | 2.471 | 2.1182 | -999 | -999 | 0.068 | 0.224 | 0.479 | 0.416 | -999 | 69
2003-08-05 03:00 | 1.805 | -10.485 | -23.786 | 14.789 | 0.2003 | 7.1683 | 364.538 | 9.3993 | 0.75163 | 9.4082 | 0.79344 | 8.0617 | 0.88274 | 2.2212 | 195.531 | 1.545 | 0.1885 | -999 | 0.03241 | -1.1752 | 0.19255 | 95.9281 | 5.2829 | 5.6586 | 5.74 | 4.9836 | 5.4468 | 4.4667 | 5.6391 | 5.6226 | 5.3906 | 5.5646 | 4.8162 | 5.2787 | 5.7809 | 5.4987 | 5.8681 | 2.2423 | 2.1021 | 1.7274 | -999 | -999 | 0.069 | 0.224 | 0.479 | 0.416 | -999 | 69
2003-08-05 03:30 | 0.8974 | -14.887 | -12.068 | 6.369 | 0.1651 | 7.0833 | 364.624 | 9.4708 | 0.74085 | 9.5188 | 0.7797 | 8.5162 | 0.83716 | 1.92 | 202.278 | 1.1775 | 0.13865 | -999 | 0.034384 | -1.3732 | 0.06642 | 95.9089 | 5.2561 | 5.5865 | 5.71 | 5.2868 | 5.7029 | 4.4477 | 5.5463 | 5.5642 | 5.5786 | 5.5858 | 4.8197 | 5.232 | 5.6802 | 5.6736 | 6.0987 | 2.1789 | 1.9248 | 1.5364 | -999 | -999 | 0.069 | 0.224 | 0.478 | 0.415 | -999 | 69
2003-08-05 04:00 | 2.0753 | -25.069 | -22.697 | 6.867 | 0.177 | 7.1658 | 366.869 | 9.0759 | 0.76531 | 9.1534 | 0.80144 | 8.2595 | 0.8414 | 1.4242 | 207.294 | 0.69208 | 0.11396 | -999 | 0.038951 | -2.3139 | -0.42108 | 95.9002 | 5.2269 | 5.5319 | 5.7023 | 5.3682 | 5.7259 | 4.4346 | 5.4737 | 5.5317 | 5.6223 | 5.6316 | 4.8269 | 5.2087 | 5.6297 | 5.4254 | 5.5215 | 2.316 | 1.8741 | 1.4672 | -999 | -999 | 0.069 | 0.225 | 0.478 | 0.415 | -999 | 69
2003-08-05 04:30 | 1.2674 | -36.203 | -19.736 | 4.71 | 0.1617 | 6.951 | 367.098 | 8.8399 | 0.75609 | 8.7819 | 0.79878 | 7.3848 | 0.85646 | 2.1029 | 199.555 | 1.1804 | 0.2107 | -999 | 0.072902 | -2.5293 | -0.21129 | 95.9015 | 5.1969 | 5.488 | 5.6759 | 5.0445 | 5.3636 | 4.4078 | 5.4115 | 5.4887 | 5.3591 | 5.559 | 4.8505 | 5.2073 | 5.5916 | 4.6484 | 4.0732 | 2.4516 | 1.8685 | 1.4498 | -999 | -999 | 0.069 | 0.225 | 0.478 | 0.415 | -999 | 69
2003-08-05 05:00 | 2.7812 | -43.524 | -40.684 | 8.747 | 0.2401 | 6.7189 | 366.073 | 8.5633 | 0.74476 | 8.4918 | 0.78722 | 6.7666 | 0.86128 | 2.1029 | 200.148 | 1.2154 | 1.156 | -999 | 0.42302 | -2.6993 | -0.45774 | 95.9078 | 5.1589 | 5.4382 | 5.5931 | 4.5964 | 4.9215 | 4.3841 | 5.3499 | 5.3744 | 4.9577 | 5.35 | 4.8411 | 5.177 | 5.4989 | 4.0774 | 3.0983 | 2.3468 | 1.8035 | 1.3809 | -999 | -999 | 0.068 | 0.225 | 0.478 | 0.415 | -999 | 69
2003-08-05 05:30 | 1.5243 | -34.746 | -35.942 | 9.795 | 0.2335 | 6.5432 | 364.648 | 8.4975 | 0.73071 | 8.4391 | 0.77163 | 6.6961 | 0.85234 | 2.4167 | 203.589 | 1.4579 | 5.1726 | -999 | 1.9726 | -0.3061 | -0.04851 | 95.8987 | 5.1212 | 5.3817 | 5.4723 | 4.0896 | 4.4629 | 4.3483 | 5.2799 | 5.2098 | 4.5001 | 5.0662 | 4.81 | 5.1176 | 5.3513 | 3.6314 | 2.9602 | 1.9718 | 1.6196 | 1.1984 | -999 | -999 | 0.068 | 0.225 | 0.478 | 0.414 | -999 | 69
2003-08-05 06:00 | 1.5342 | -44.335 | -42.861 | 12.259 | 0.2651 | 6.5259 | 363.767 | 8.6486 | 0.72174 | 8.6285 | 0.76165 | 7.2377 | 0.82535 | 2.545 | 206.734 | 1.6008 | 20.7296 | -999 | 9.4861 | 6.9105 | 0.53723 | 95.8831 | 5.0797 | 5.3194 | 5.3375 | 3.9167 | 4.3256 | 4.3096 | 5.2063 | 5.0243 | 4.2918 | 4.8598 | 4.7384 | 5.0186 | 5.1616 | 3.5211 | 3.112 | 1.4231 | 1.3467 | 0.92246 | -999 | -999 | 0.067 | 0.224 | 0.478 | 0.414 | -999 | 69
2003-08-05 06:30 | 1.6935 | -30.043 | -50.298 | 26.18 | 0.2897 | 6.4497 | 362.256 | 8.6978 | 0.71273 | 8.6636 | 0.75314 | 7.3064 | 0.8157 | 2.7446 | 213.699 | 1.6987 | 44.7508 | -999 | 21.4366 | 19.4517 | 1.6612 | 95.8881 | 5.0482 | 5.2577 | 5.2245 | 3.6946 | 4.1595 | 4.2844 | 5.1391 | 4.8757 | 4.0844 | 4.6846 | 4.7137 | 4.9656 | 4.9989 | 3.4172 | 3.3711 | 0.92051 | 1.0603 | 0.63621 | -999 | -999 | 0.067 | 0.224 | 0.477 | 0.414 | -999 | 69
2003-08-05 07:00 | 0.9232 | 8.188 | -47.199 | 35.77 | 0.3575 | 6.4371 | 361.102 | 9.2269 | 0.69049 | 9.2579 | 0.72927 | 8.1945 | 0.7866 | 2.6212 | 213.746 | 1.5575 | 58.9833 | -999 | 29.4845 | 27.6757 | 2.3197 | 95.8725 | 5.0084 | 5.1904 | 5.1183 | 3.8555 | 4.4434 | 4.2449 | 5.0649 | 4.7413 | 4.1574 | 4.5229 | 4.6534 | 4.8658 | 4.8301 | 4.4839 | 5.4098 | 0.50257 | 0.81326 | 0.37086 | -999 | -999 | 0.066 | 0.224 | 0.477 | 0.414 | -999 | 69
2003-08-05 07:30 | -1.2193 | 11.096 | -25.256 | 44.259 | 0.3241 | 6.4583 | 359.919 | 10.2331 | 0.65234 | 10.3314 | 0.68858 | 9.5257 | 0.73243 | 2.8796 | 212.535 | 1.8446 | 81.8063 | -999 | 37.9873 | 36.3716 | 3.0206 | 95.8582 | 4.9752 | 5.1306 | 5.0883 | 4.6415 | 5.1838 | 4.216 | 4.9915 | 4.6871 | 4.7267 | 4.6388 | 4.5788 | 4.7669 | 4.7288 | 5.5705 | 6.7643 | 0.3218 | 0.65231 | 0.18813 | -999 | -999 | 0.066 | 0.223 | 0.477 | 0.413 | -999 | 69
2003-08-05 08:00 | -2.8061 | 54.171 | -4.005 | 44.583 | 0.2831 | 6.4398 | 357.122 | 10.8839 | 0.62602 | 11.1211 | 0.65882 | 10.3614 | 0.7035 | 2.44 | 211.581 | 1.5221 | 238.468 | -999 | 128.194 | 128.862 | 10.8156 | 95.8632 | 4.9525 | 5.093 | 5.1528 | 5.2513 | 5.7443 | 4.1939 | 4.9382 | 4.7633 | 5.2064 | 4.8784 | 4.565 | 4.721 | 4.7465 | 5.96 | 7.1735 | 0.6578 | 0.69931 | 0.22899 | -999 | -999 | 0.065 | 0.223 | 0.477 | 0.413 | -999 | 69
2003-08-05 08:30 | -4.8672 | 128.109 | 30.199 | 84.003 | 0.3235 | 6.6208 | 353.414 | 11.7963 | 0.60899 | 12.1745 | 0.63501 | 11.4662 | 0.67481 | 2.0354 | 212.739 | 1.3279 | 361.948 | -999 | 199.565 | 197.89 | 16.4062 | 95.8641 | 4.9315 | 5.0644 | 5.2325 | 5.6555 | 6.213 | 4.1679 | 4.8913 | 4.8512 | 5.4701 | 5.0889 | 4.5366 | 4.6726 | 4.8114 | 6.6609 | 8.322 | 1.3095 | 0.9325 | 0.46128 | -999 | -999 | 0.065 | 0.222 | 0.476 | 0.413 | -999 | 69.206
2003-08-05 09:00 | -2.794 | 165.371 | 41.951 | 57.18 | 0.256 | 7.0448 | 351.389 | 13.3542 | 0.58825 | 13.8326 | 0.61112 | 13.6562 | 0.63295 | 1.8483 | 220.704 | 1.2533 | 443.525 | -999 | 244.876 | 242.899 | 18.9194 | 95.8595 | 4.9049 | 5.0472 | 5.3407 | 6.7856 | 7.3487 | 4.123 | 4.8553 | 4.944 | 6.3127 | 5.4313 | 4.4539 | 4.3806 | 4.8836 | 8.5144 | 10.6865 | 2.04 | 1.216 | 0.75039 | -999 | -999 | 0.064 | 0.222 | 0.475 | 0.412 | -999 | 74.447
2003-08-05 09:30 | -3.1483 | 238.817 | 67.111 | 81.736 | 0.3695 | 6.813 | 351.575 | 14.0029 | 0.54902 | 14.5382 | 0.57017 | 14.47 | 0.58247 | 1.8971 | 229.772 | 1.4192 | 622.423 | -999 | 340.504 | 344.603 | 26.0045 | 95.8451 | 4.8972 | 5.0588 | 5.5557 | 7.6644 | 8.4989 | 4.1101 | 4.8449 | 5.1726 | 6.9093 | 5.8647 | 4.4525 | 4.3617 | 5.098 | 8.4171 | 10.8055 | 3.1458 | 1.6126 | 1.186 | -999 | -999 | 0.063 | 0.221 | 0.475 | 0.412 | -999 | 74.9187
2003-08-05 10:00 | -5.1621 | 261.616 | 94.847 | 142.92 | 0.4293 | 6.3197 | 353.56 | 14.8135 | 0.48679 | 15.3721 | 0.50621 | 15.6819 | 0.51394 | 2.6146 | 239.51 | 1.96 | 680.504 | -999 | 365.292 | 366.828 | 27.2809 | 95.8436 | 4.8899 | 5.0873 | 5.7966 | 8.4973 | 9.5802 | 4.0876 | 4.8503 | 5.3773 | 7.1103 | 6.095 | 4.4253 | 4.3451 | 5.3112 | 8.5732 | 11.5316 | 4.5595 | 2.1691 | 1.7645 | -999 | -999 | 0.062 | 0.22 | 0.474 | 0.41 | -999 | 74.994
2003-08-05 10:30 | -5.5237 | 348.489 | 124.481 | 141.358 | 0.2759 | 5.6212 | 355.376 | 15.283 | 0.42024 | 15.8935 | 0.43962 | 16.0425 | 0.45403 | 2.8087 | 248.439 | 2.1412 | 856.606 | -999 | 460.605 | 457.899 | 35.4769 | 95.8344 | 4.8857 | 5.1382 | 6.0556 | 8.7963 | 9.779 | 4.0732 | 4.8746 | 5.5439 | 7.4341 | 6.3136 | 4.4154 | 4.3518 | 5.5085 | 8.9061 | 12.6271 | 6.0484 | 2.6659 | 2.2887 | -999 | -999 | 0.062 | 0.219 | 0.473 | 0.41 | -999 | 75
2003-08-05 11:00 | -3.9113 | 381.688 | 70.708 | 100.557 | 0.2707 | 5.3164 | 355.607 | 15.951 | 0.3807 | 16.5115 | 0.39789 | 17.0303 | 0.39871 | 2.1083 | 218.807 | 1.6262 | 938.323 | -999 | 500.782 | 490.218 | 37.9673 | 95.8228 | 4.8986 | 5.208 | 6.2636 | 9.3766 | 10.3738 | 4.0663 | 4.9101 | 5.6908 | 7.8112 | 6.5649 | 4.4215 | 4.4016 | 5.7023 | 9.9258 | 14.0292 | 7.2929 | 3.076 | 2.7191 | -999 | -999 | 0.061 | 0.219 | 0.472 | 0.409 | -999 | 75
2003-08-05 11:30 | -6.9267 | 272.127 | 89.053 | 120.695 | 0.3329 | 5.25 | 356.057 | 15.837 | 0.37661 | 16.3414 | 0.39528 | 17.0829 | 0.39226 | 2.3329 | 239.262 | 1.7325 | 641.326 | -999 | 349.492 | 326.133 | 24.6043 | 95.8091 | 4.9075 | 5.2776 | 6.5113 | 10.856 | 11.5393 | 4.056 | 4.9378 | 5.8674 | 8.7838 | 6.9563 | 4.3858 | 4.4191 | 5.9211 | 12.2955 | 16.107 | 8.4406 | 3.4582 | 3.1384 | -999 | -999 | 0.06 | 0.218 | 0.471 | 0.409 | -999 | 75
2003-08-05 12:00 | -7.1849 | 382.472 | 136.429 | 176.715 | 0.4214 | 5.2877 | 354.555 | 16.056 | 0.37422 | 16.5492 | 0.39414 | 17.2796 | 0.39269 | 2.5158 | 227.268 | 1.8717 | 928.172 | -999 | 494.746 | 472.049 | 38.2365 | 95.7936 | 4.9299 | 5.368 | 6.8634 | 12.2159 | 12.7458 | 4.0564 | 4.9804 | 6.2233 | 10.0349 | 7.6605 | 4.3931 | 4.4843 | 6.2984 | 12.619 | 16.695 | 10.0658 | 3.9899 | 3.7678 | -999 | -999 | 0.06 | 0.218 | 0.47 | 0.408 | -999 | 75
2003-08-05 12:30 | -3.0289 | 376.747 | 21.873 | 102.845 | 0.3737 | 5.2627 | 354.28 | 16.7572 | 0.35507 | 17.3413 | 0.37294 | 18.4269 | 0.36528 | 2.5892 | 245.535 | 1.8921 | 899.323 | -999 | 483.304 | 452.863 | 36.3927 | 95.7756 | 4.9582 | 5.4752 | 7.3349 | 14.4502 | 14.1266 | 4.0503 | 5.0309 | 6.6277 | 10.7216 | 8.2356 | 4.3271 | 4.4922 | 6.7203 | 13.8015 | 18.5782 | -999 | 4.881 | 4.7139 | -999 | -999 | 0.06 | 0.218 | 0.469 | 0.408 | -999 | 75
2003-08-05 13:00 | -3.025 | 169.477 | 4.094 | 91.387 | 0.283 | 5.1827 | 356.125 | 16.4401 | 0.3553 | 16.8097 | 0.37673 | 17.5097 | 0.38219 | 2.7092 | 231.069 | 1.9129 | 432.755 | -999 | 224.789 | 204.903 | 15.4741 | 95.7685 | 4.9981 | 5.6256 | 7.8718 | 14.5809 | 13.9819 | 4.079 | 5.1419 | 7.0681 | 11.5565 | 8.9073 | 4.4258 | 4.6329 | 7.2352 | 13.7626 | 17.0203 | -999 | 5.8877 | 5.7146 | -999 | -999 | 0.06 | 0.218 | 0.469 | 0.408 | -999 | 75
2003-08-05 13:30 | 0.508 | 142.299 | -19.6 | 57.266 | 0.2238 | 5.1631 | 356.386 | 16.2764 | 0.35666 | 16.5873 | 0.38024 | 16.9165 | 0.39855 | 2.135 | 236.581 | 1.5029 | 376.261 | -999 | 193.213 | 175.798 | 13.7461 | 95.7559 | 5.0409 | 5.7854 | 8.1136 | 13.8601 | 13.4467 | 4.1119 | 5.2656 | 7.4715 | 11.8592 | 9.3123 | 4.4994 | 4.757 | 7.6977 | 13.8548 | 16.7798 | -999 | 6.8217 | 6.723 | -999 | -999 | 0.06 | 0.218 | 0.468 | 0.407 | -999 | 75
2003-08-05 14:00 | 1.731 | 58.304 | -8.571 | 19.916 | 0.2914 | 5.2691 | 357.608 | 16.1445 | 0.36642 | 16.3726 | 0.39436 | 16.4531 | 0.41669 | 1.8042 | 276.141 | 1.25 | 189.573 | -999 | 93.4878 | 81.5593 | 5.4681 | 95.7454 | 5.0832 | 5.9215 | 8.1938 | 13.1449 | 12.8051 | 4.179 | 5.39 | 7.7626 | 11.7428 | 9.5184 | 4.537 | 4.8642 | 8.0395 | 12.9778 | 15.0448 | -999 | 7.6017 | 7.5372 | -999 | -999 | 0.06 | 0.218 | 0.468 | 0.407 | -999 | 75
2003-08-05 14:30 | 4.148 | 17.776 | 9.166 | 23.433 | 0.4089 | 6.6951 | 358.669 | 15.2636 | 0.49719 | 15.4284 | 0.52092 | 15.5029 | 0.52335 | 2.3658 | 237.717 | 1.6575 | 91.366 | -999 | 41.2974 | 35.2026 | 1.3664 | 95.7894 | 5.1289 | 6.0283 | 8.1559 | 12.1365 | 11.9471 | 4.1845 | 5.5099 | 7.8874 | 11.0377 | 9.4431 | 4.5929 | 4.9891 | 8.2505 | 11.8107 | 13.6049 | -999 | 8.1008 | 8.0455 | -999 | -999 | 0.062 | 0.218 | 0.467 | 0.406 | -999 | 75
2003-08-05 15:00 | 2.4959 | 17.379 | -4.419 | 21.653 | 0.2136 | 8.8833 | 361.293 | 13.1692 | 0.72675 | 13.4522 | 0.74725 | 13.8696 | 0.71626 | 2.7996 | 181.622 | 2.1042 | 88.6959 | -999 | 39.9408 | 34.2991 | 1.5205 | 95.8219 | 5.1689 | 6.0958 | 8.0291 | 11.1858 | 11.1797 | 4.2126 | 5.6228 | 7.8595 | 10.3593 | 9.2223 | 4.6473 | 5.1042 | 8.314 | 11.3364 | 12.7781 | -999 | 8.2075 | 8.1585 | -999 | -999 | 0.066 | 0.218 | 0.467 | 0.406 | -999 | 75
2003-08-05 15:30 | -12.966 | 24.814 | -22.353 | 81.005 | 0.2687 | 8.4611 | 358.76 | 12.4952 | 0.73076 | 12.7701 | 0.75486 | 12.9064 | 0.74085 | 1.515 | 295.205 | 1.0617 | 100.1 | -999 | 45.4851 | 40.1036 | 2.6961 | 95.8435 | 5.2024 | 6.1318 | 7.8615 | 10.5998 | 10.6919 | 4.2612 | 5.7056 | 7.7654 | 9.9303 | 8.9988 | 4.6766 | 5.1689 | 8.258 | 11.0817 | 12.3984 | -999 | 8.0084 | 7.9437 | -999 | -999 | 0.07 | 0.219 | 0.467 | 0.406 | -999 | 75
2003-08-05 16:00 | -13.0289 | 24.744 | -26.245 | 42.909 | 0.2731 | 8.1876 | 343.883 | 13.0144 | 0.66512 | 13.2459 | 0.69223 | 13.1434 | 0.69485 | 1.7696 | 294.949 | 1.1729 | 103.998 | -999 | 46.4851 | 41.3745 | 3.173 | 95.8654 | 5.2309 | 6.1356 | 7.7051 | 10.2535 | 10.4083 | 4.2654 | 5.7485 | 7.6713 | 9.8494 | 8.8573 | 4.6708 | 5.1906 | 8.1444 | 10.8752 | 12.2621 | -999 | 7.7009 | 7.6019 | -999 | -999 | 0.074 | 0.219 | 0.467 | 0.405 | -999 | 79.4666
2003-08-05 16:30 | 5.0162 | 30.595 | -11.142 | 34.355 | 0.1618 | 9.4726 | 290.504 | 11.9723 | 0.75978 | 12.2163 | 0.78896 | 12.36 | 0.80223 | 1.4717 | 258.218 | 0.96333 | 123.811 | -999 | 56.9353 | 49.7847 | 4.9676 | 95.9153 | 5.2618 | 6.1387 | 7.6015 | 10.0953 | 10.2357 | 4.3089 | 5.7219 | 7.6131 | 9.7776 | 8.7246 | 4.7122 | 5.3412 | 8.0843 | 10.8159 | 11.0701 | -999 | 7.3998 | 7.2702 | -999 | -999 | 0.075 | 0.219 | 0.47 | 0.407 | -999 | 93.9993
2003-08-05 17:00 | 4.7458 | 27.967 | -6.408 | 17.632 | 0.1966 | 10.3775 | 354.133 | 11.1863 | 0.83399 | 11.4595 | 0.86302 | 11.4722 | 0.87945 | 1.0958 | 275.859 | 0.655 | 114.652 | -999 | 51.28 | 46.0816 | 4.717 | 95.9503 | 5.2777 | 6.1254 | 7.5165 | 9.8825 | 10.0244 | 4.3375 | 5.8124 | 7.5762 | 9.7449 | 8.7058 | 4.7568 | 5.3688 | 8.0411 | 10.6613 | 10.9943 | -999 | 7.1692 | 7.0737 | -999 | -999 | 0.075 | 0.22 | 0.478 | 0.411 | -999 | 93.8487
2003-08-05 17:30 | -999 | 29.401 | -13.437 | 39.625 | 0.2438 | 10.1849 | 322.801 | 10.6022 | 0.88389 | 10.935 | 0.90236 | 10.987 | 0.90903 | 1.2437 | 103.635 | 0.74292 | 108.734 | -999 | 49.3235 | 44.8452 | 4.3177 | 95.9798 | 5.2828 | 6.1087 | 7.4402 | 9.7443 | 9.8848 | 4.3562 | 5.8001 | 7.5323 | 9.6588 | 8.7358 | 4.7652 | 5.3675 | 8.0087 | 10.5032 | 10.6681 | -999 | 7.0057 | 7.0628 | -999 | -999 | 0.074 | 0.221 | 0.483 | 0.415 | -999 | 93.8804
2003-08-05 18:00 | -999 | 26.247 | 26.364 | 8.752 | 0.3254 | 10.517 | 326.602 | 10.1404 | 0.91246 | 10.4955 | 0.92688 | 10.6692 | 0.92303 | 0.9325 | 125.943 | 0.65917 | 97.2404 | -999 | 44.0653 | 40.0773 | 3.4698 | 95.9809 | 5.2885 | 6.0947 | 7.3869 | 9.6215 | 9.7691 | 4.3702 | 5.8135 | 7.5062 | 9.5755 | 8.7936 | 4.7767 | 5.3761 | 8.0099 | 10.3304 | 10.4336 | -999 | 6.8943 | 7.4168 | -999 | -999 | 0.074 | 0.222 | 0.486 | 0.418 | -999 | 93.4262
2003-08-05 18:30 | -999 | 32.843 | -999 | -999 | -999 | 10.4716 | 320.037 | 9.9398 | 0.93619 | 10.3055 | 0.94779 | 10.5607 | 0.93605 | 0.33125 | 66.9938 | 0.2375 | 112.762 | -999 | 52.7381 | 47.6133 | 3.7946 | 95.9891 | 5.2907 | 6.0865 | 7.3647 | 9.5523 | 9.719 | 4.3807 | 5.8149 | 7.4868 | 9.5502 | 8.8762 | 4.7815 | 5.4073 | 8.0588 | 10.3721 | 10.5813 | -999 | 6.8459 | 7.9951 | -999 | -999 | 0.073 | 0.223 | 0.487 | 0.42 | -999 | 93.2774
2003-08-05 19:00 | -999 | 25.716 | -999 | -999 | -999 | 9.9418 | 262.852 | 9.9694 | 0.94018 | 10.3099 | 0.95612 | 10.5808 | 0.94173 | 0.32875 | 171.72 | 0.24833 | 91.465 | -999 | 43.6719 | 39.196 | 3.2287 | 96.0003 | 5.2977 | 6.1152 | 7.3698 | 9.5677 | 9.7211 | 4.3904 | 5.7974 | 7.4901 | 9.5339 | 8.8733 | 4.8034 | 5.4726 | 8.1188 | 10.3427 | 10.6365 | -999 | 6.8342 | 8.309 | -999 | -999 | 0.073 | 0.224 | 0.488 | 0.421 | -999 | 93.9083
2003-08-05 19:30 | -999 | 8.422 | -999 | -999 | -999 | 9.2628 | 198.148 | 9.964 | 0.94503 | 10.2695 | 0.96345 | 10.4308 | 0.94607 | 0.66292 | 205.405 | 0.43042 | 43.9195 | -999 | 19.9444 | 17.6627 | 1.6118 | 96.0146 | 5.3103 | 6.1381 | 7.3475 | 9.3692 | 9.5124 | 4.4074 | 5.7661 | 7.4935 | 9.3368 | 8.7366 | 4.8386 | 5.5439 | 8.1288 | 9.9377 | 10.2406 | -999 | 6.8192 | 8.0983 | -999 | -999 | 0.072 | 0.224 | 0.488 | 0.422 | -999 | 94
2003-08-05 20:00 | -999 | 5.12 | -999 | -999 | -999 | 9.6823 | 200.867 | 10.0272 | 0.93741 | 10.314 | 0.95804 | 10.3875 | 0.94836 | 0.26167 | 188.063 | 0.2 | 34.8973 | -999 | 16.1191 | 13.902 | 1.4304 | 96.0163 | 5.3248 | 6.136 | 7.2795 | 9.0614 | 9.2371 | 4.4239 | 5.794 | 7.4532 | 9.0937 | 8.548 | 4.879 | 5.5873 | 8.0784 | 9.6458 | 10.0214 | -999 | 6.7153 | 7.6966 | -999 | -999 | 0.072 | 0.225 | 0.489 | 0.423 | -999 | 94
2003-08-05 20:30 | -999 | 7.066 | -999 | -999 | -999 | 10.3817 | 215.519 | 10.0358 | 0.93611 | 10.2881 | 0.96135 | 10.3836 | 0.94941 | 0.32083 | 149.26 | 0.20167 | 39.9914 | -999 | 19.2834 | 16.858 | 1.6755 | 96.012 | 5.3352 | 6.1169 | 7.1917 | 8.8179 | 9.0261 | 4.4437 | 5.8088 | 7.3815 | 8.9686 | 8.3617 | 4.9074 | 5.604 | 7.983 | 9.4898 | 9.9476 | -999 | 6.512 | 7.2339 | -999 | -999 | 0.071 | 0.225 | 0.489 | 0.423 | -999 | 94
2003-08-05 21:00 | -999 | 8.578 | -999 | -999 | -999 | 10.7406 | 238.797 | 9.9734 | 0.9453 | 10.2393 | 0.96738 | 10.3413 | 0.95145 | 0.40625 | 140.284 | 0.25708 | 42.834 | -999 | 21.5628 | 18.8593 | 1.7797 | 95.9979 | 5.3426 | 6.0962 | 7.1075 | 8.641 | 8.8722 | 4.4605 | 5.8186 | 7.3069 | 8.8853 | 8.21 | 4.9329 | 5.6054 | 7.8761 | 9.3968 | 9.9019 | -999 | 6.269 | 6.7828 | -999 | -999 | 0.071 | 0.225 | 0.488 | 0.423 | -999 | 94
2003-08-05 21:30 | 1.9651 | 11.968 | -0.201 | 4.55 | 0.0789 | 10.5618 | 271.92 | 9.9072 | 0.95529 | 10.1774 | 0.97288 | 10.2959 | 0.9534 | 0.33208 | 170.988 | 0.22917 | 47.1937 | -999 | 26.604 | 22.5766 | 2.1667 | 96.009 | 5.3475 | 6.0701 | 7.035 | 8.5117 | 8.7528 | 4.4744 | 5.8154 | 7.2345 | 8.7825 | 8.0987 | 4.9501 | 5.595 | 7.7662 | 9.3259 | 9.9046 | -999 | 6.0334 | 6.381 | -999 | -999 | 0.071 | 0.226 | 0.488 | 0.423 | -999 | 94
2003-08-05 22:00 | 2.7503 | 11.055 | -1.262 | -0.327 | 0.0689 | 10.8156 | 293.232 | 9.9561 | 0.94818 | 10.2395 | 0.96915 | 10.3545 | 0.95507 | 0.34333 | 168.885 | 0.23917 | 42.7843 | -999 | 24.4993 | 21.0365 | 2.0862 | 96.0247 | 5.3458 | 6.0412 | 6.9713 | 8.4915 | 8.7483 | 4.4812 | 5.8416 | 7.1672 | 8.7581 | 8.0082 | 4.9567 | 5.5715 | 7.6628 | 9.3675 | 10.0166 | -999 | 5.8271 | 6.0446 | -999 | -999 | 0.071 | 0.226 | 0.488 | 0.423 | -999 | 94
2003-08-05 22:30 | 2.5563 | -1.784 | -2.428 | -0.178 | 0.0558 | 10.8176 | 305.663 | 10.0026 | 0.93049 | 10.2133 | 0.95851 | 10.1936 | 0.9513 | 0.57792 | 162.504 | 0.34708 | 21.1371 | -999 | 11.5045 | 9.0424 | 1.1482 | 96.0216 | 5.3461 | 6.0171 | 6.9251 | 8.3566 | 8.5826 | 4.4918 | 5.9171 | 7.122 | 8.6459 | 7.9143 | 4.9713 | 5.5622 | 7.5809 | 8.9513 | 9.3676 | -999 | 5.6597 | 5.7737 | -999 | -999 | 0.071 | 0.227 | 0.488 | 0.423 | -999 | 94
2003-08-05 23:00 | 4.7065 | -6.068 | -4.737 | -0.824 | 0.0933 | 10.5148 | 335.887 | 9.83 | 0.93646 | 9.9637 | 0.96318 | 9.7775 | 0.95219 | 1.1171 | 152.705 | 0.73708 | 5.8135 | -999 | 3.1762 | 1.7314 | 0.37863 | 96.0053 | 5.3414 | 5.9924 | 6.8673 | 8.0548 | 8.3031 | 4.4995 | 5.9047 | 7.0552 | 8.3897 | 7.7917 | 4.9893 | 5.5563 | 7.4944 | 8.5407 | 8.8514 | -999 | 5.5141 | 5.5438 | -999 | -999 | 0.071 | 0.227 | 0.487 | 0.423 | -999 | 94
2003-08-05 23:30 | 4.1602 | -16.368 | -1.01 | 23.776 | 0.0597 | 10.3664 | 358.098 | 9.5706 | 0.94826 | 9.732 | 0.9686 | 9.4065 | 0.95223 | 0.59958 | 130.326 | 0.27625 | 1.4867 | -999 | 0.48113 | -1.1261 | 0.058569 | 96.0249 | 5.3339 | 5.9655 | 6.7938 | 7.7366 | 7.9758 | 4.5065 | 5.8888 | 6.963 | 8.0503 | 7.5612 | 5.0004 | 5.5416 | 7.3847 | 8.0113 | 8.042 | -999 | 5.31 | 5.2869 | -999 | -999 | 0.072 | 0.228 | 0.487 | 0.423 | -999 | 94
2003-08-06 | -999 | -26.907 | -999 | -999 | -999 | 6.0891 | 290.799 | 9.197 | 0.94787 | 9.2828 | 0.96996 | 8.1654 | 0.91597 | 0.40625 | 136.006 | 0.27833 | 0.57867 | -999 | 0.12075 | -3.5081 | -0.27664 | 96.0214 | 5.3287 | 5.9407 | 6.7022 | 7.0485 | 7.2597 | 4.5239 | 5.8124 | 6.8536 | 7.4385 | 7.2719 | 5.054 | 5.5704 | 7.2755 | 6.5799 | 5.482 | -999 | 5.0766 | 4.9915 | -999 | -999 | 0.072 | 0.228 | 0.487 | 0.422 | -999 | 94
2003-08-06 00:30 | -999 | -18.034 | -999 | -999 | -999 | 0.88899 | 12.5753 | 8.3616 | 0.95999 | 8.1853 | 0.97555 | 5.9931 | 0.89415 | 0.44417 | 162.04 | 0.21667 | 0.35542 | -999 | 0.045242 | -3.4985 | -0.47396 | 96.0222 | 5.321 | 5.91 | 6.5363 | 6.0093 | 6.2714 | 4.5235 | 5.6524 | 6.6537 | 6.5441 | 6.8081 | 5.0958 | 5.6113 | 7.1134 | 5.2494 | 3.331 | -999 | 4.7562 | 4.5997 | -999 | -999 | 0.072 | 0.228 | 0.487 | 0.422 | -999 | 94
2003-08-06 01:00 | -999 | -12.415 | -999 | -999 | -999 | -0.5732 | 452.824 | 7.9609 | 0.96581 | 6.8394 | 0.97938 | 3.879 | 0.9105 | 0.5425 | 171.661 | 0.445 | 0.38781 | -999 | 0.035026 | -2.8025 | -0.42874 | 96.0134 | 5.2907 | 5.8463 | 6.2948 | 5.0135 | 5.3311 | 4.5108 | 5.5472 | 6.3496 | 5.6697 | 6.2708 | 5.0936 | 5.5823 | 6.8297 | 4.2836 | 2.0985 | -999 | 4.2203 | 4.0176 | -999 | -999 | 0.072 | 0.229 | 0.487 | 0.422 | -999 | 94
2003-08-06 01:30 | -999 | -12.245 | -999 | -999 | -999 | 0.58899 | 533.415 | 7.3537 | 0.9642 | 5.889 | 0.98319 | 2.5838 | 0.93695 | 0.66208 | 155.773 | 0.52 | 0.41034 | -999 | 0.034465 | -2.7708 | -0.53362 | 96.0131 | 5.253 | 5.7579 | 6.0209 | 4.1934 | 4.5587 | 4.4853 | 5.4527 | 6.0024 | 4.962 | 5.7546 | 5.0559 | 5.5023 | 6.4785 | 3.4809 | 1.0957 | 4.8571 | 3.4598 | 3.2823 | -999 | -999 | 0.071 | 0.228 | 0.486 | 0.422 | -999 | 94
2003-08-06 02:00 | -999 | -10.847 | -999 | -999 | -999 | -0.56195 | 567.955 | 6.8206 | 0.96713 | 5.1067 | 0.98935 | 1.5096 | 0.94533 | 1.5908 | 203.81 | 0.8325 | 0.46009 | -999 | 0.032461 | -2.4238 | -0.51699 | 96.0182 | 5.2152 | 5.6637 | 5.7535 | 3.4906 | 3.8718 | 4.4584 | 5.4166 | 5.6623 | 4.2909 | 5.2697 | 5.0221 | 5.4234 | 6.1267 | 2.734 | 0.068325 | 3.3859 | 2.7385 | 2.5098 | -999 | -999 | 0.071 | 0.228 | 0.486 | 0.421 | -999 | 94
2003-08-06 02:30 | -999 | -4.643 | -999 | -999 | -999 | 1.4476 | 672.334 | 6.3479 | 0.96625 | 4.9247 | 0.98853 | 1.1779 | 0.96277 | 1.2117 | 186.876 | 0.89833 | 0.55643 | -999 | 0.029059 | -1.5347 | -0.49555 | 95.9994 | 5.1715 | 5.5519 | 5.4873 | 2.8754 | 3.3223 | 4.4206 | 5.3705 | 5.3239 | 3.6912 | 4.8035 | 4.9702 | 5.3168 | 5.7529 | 2.4057 | -0.0066641 | 1.9618 | 2.0258 | 1.7485 | -999 | -999 | 0.071 | 0.228 | 0.486 | 0.421 | -999 | 94
2003-08-06 03:00 | -999 | 0.688 | -999 | -999 | -999 | 2.079 | 667.477 | 6.3257 | 0.97354 | 4.749 | 0.99464 | 2.5048 | 0.97361 | 1.5921 | 194.013 | 0.85625 | 0.68538 | -999 | 0.027883 | -0.27389 | -0.29158 | 95.9817 | 5.1158 | 5.433 | 5.2424 | 2.8348 | 3.3818 | 4.3705 | 5.2444 | 5.0033 | 3.5335 | 4.551 | 4.8621 | 5.1412 | 5.3734 | 2.9337 | 1.5932 | 1.7312 | 1.3549 | 1.0317 | -999 | -999 | 0.071 | 0.228 | 0.486 | 0.421 | -999 | 94
2003-08-06 03:30 | -999 | 0.239 | -999 | -999 | -999 | 2.2351 | 638.019 | 6.7791 | 0.97238 | 6.0195 | 0.9976 | 3.4622 | 0.97109 | 0.56125 | 208.611 | 0.3475 | 0.72861 | -999 | 0.026408 | -0.27803 | -0.1134 | 95.9729 | 5.0754 | 5.3269 | 5.0921 | 3.1191 | 3.6589 | 4.3301 | 5.1306 | 4.796 | 3.685 | 4.4267 | 4.7992 | 5.0174 | 5.0903 | 3.3531 | 2.5395 | -2.5658 | 0.80376 | 0.45215 | -999 | -999 | 0.071 | 0.228 | 0.486 | 0.421 | -999 | 94
2003-08-06 04:00 | -999 | -1.746 | -999 | -999 | -999 | 2.4951 | 641.943 | 6.6073 | 0.96526 | 6.0318 | 0.99504 | 4.0636 | 0.97104 | 0.99958 | 205.096 | 0.72917 | 0.73903 | -999 | 0.028388 | -0.67913 | -0.26387 | 95.9647 | 5.0396 | 5.238 | 5.0104 | 3.3651 | 3.8703 | 4.2903 | 5.0279 | 4.6749 | 3.8666 | 4.3836 | 4.7663 | 4.9322 | 4.9093 | 3.5258 | 2.8794 | -999 | 0.47466 | 0.084461 | -999 | -999 | 0.07 | 0.228 | 0.485 | 0.42 | -999 | 94
2003-08-06 04:30 | -999 | -0.539 | -999 | -999 | -999 | 1.7534 | 623.802 | 6.368 | 0.96344 | 6.0528 | 0.99339 | 4.5343 | 0.97158 | 1.0688 | 177.37 | 0.695 | 0.77824 | -999 | 0.0445 | -0.3571 | -0.19052 | 95.9737 | 4.9999 | 5.1571 | 4.9571 | 3.5431 | 4.0365 | 4.264 | 4.9319 | 4.6027 | 3.8953 | 4.3718 | 4.7401 | 4.8646 | 4.7893 | 3.7713 | 3.3763 | -999 | 0.31065 | -0.10484 | -999 | -999 | 0.07 | 0.228 | 0.485 | 0.42 | -999 | 94
2003-08-06 05:00 | -1.5428 | -2.379 | -0.455 | -5.809 | 0.0529 | 2.1066 | 544.736 | 6.2409 | 0.95359 | 6.2827 | 0.98996 | 5.2783 | 0.97281 | 0.99208 | 144.071 | 0.44958 | 1.2709 | -999 | 0.22292 | -0.3751 | -0.073157 | 95.9845 | 4.9646 | 5.0963 | 4.9276 | 3.7358 | 4.2073 | 4.2334 | 4.748 | 4.5508 | 4.0587 | 4.3836 | 4.7106 | 4.7879 | 4.6993 | 3.8873 | 3.6507 | -999 | 0.28297 | -0.18372 | -999 | -999 | 0.07 | 0.228 | 0.485 | 0.42 | -999 | 94
2003-08-06 05:30 | 1.5203 | -0.924 | -7.687 | -14.102 | 0.048 | 5.3777 | 435.468 | 6.32 | 0.94742 | 5.9554 | 0.97802 | 5.1245 | 0.96899 | 0.74542 | 156.635 | 0.33542 | 3.8547 | -999 | 1.1735 | 0.77202 | 0.10944 | 95.979 | 4.9339 | 5.0435 | 4.9142 | 3.8636 | 4.3128 | 4.2044 | 4.6502 | 4.5251 | 4.1295 | 4.4007 | 4.6953 | 4.7054 | 4.6564 | 3.9292 | 3.7323 | -999 | 0.30278 | -0.18884 | -999 | -999 | 0.07 | 0.228 | 0.485 | 0.42 | -999 | 85.3794
2003-08-06 06:00 | 1.78 | 1.759 | -3.094 | -1.581 | 0.0802 | 7.2974 | 405.041 | 6.7928 | 0.94917 | 6.1014 | 0.98446 | 5.0416 | 0.96913 | 1.2033 | 221.855 | 0.39875 | 9.8902 | -999 | 3.1789 | 3.2286 | 0.31829 | 95.9678 | 4.9027 | 5.0013 | 4.9068 | 3.9651 | 4.396 | 4.1786 | 4.6095 | 4.4999 | 4.2121 | 4.4089 | 4.6775 | 4.7256 | 4.6246 | 4.0185 | 3.9186 | -999 | 0.32938 | -0.16148 | -999 | -999 | 0.07 | 0.228 | 0.484 | 0.419 | -999 | 71.8997
2003-08-06 06:30 | 0.2433 | 6.155 | -1.401 | -0.751 | 0.0702 | 7.7428 | 400.781 | 6.8001 | 0.95898 | 6.7305 | 0.9868 | 5.7991 | 0.97421 | 1.3237 | 187.483 | 0.79292 | 27.2117 | -999 | 11.7797 | 11.1809 | 0.9704 | 95.9684 | 4.8676 | 4.9637 | 4.8961 | 4.0859 | 4.5052 | 4.148 | 4.5385 | 4.4751 | 4.3864 | 4.4253 | 4.6348 | 4.7593 | 4.5832 | 4.2573 | 4.3328 | -999 | 0.38164 | -0.12269 | -999 | -999 | 0.069 | 0.228 | 0.484 | 0.419 | -999 | 69.2643
2003-08-06 07:00 | 0.8217 | 13.235 | -2.547 | -0.501 | 0.1168 | 7.9117 | 391.835 | 7.1487 | 0.95194 | 7.1502 | 0.98216 | 6.4461 | 0.97316 | 0.71208 | 176.294 | 0.55417 | 49.2126 | -999 | 22.3467 | 21.3314 | 1.8 | 95.9639 | 4.836 | 4.9286 | 4.8944 | 4.3089 | 4.7251 | 4.1117 | 4.5207 | 4.4653 | 4.5644 | 4.4805 | 4.5841 | 4.7026 | 4.5543 | 4.6486 | 5.0344 | -999 | 0.44041 | -0.066394 | -999 | -999 | 0.069 | 0.227 | 0.484 | 0.419 | -999 | 69
2003-08-06 07:30 | 4.4734 | 29.383 | -9.776 | 1.729 | 0.0992 | 8.0109 | 387.605 | 7.4501 | 0.94839 | 7.3426 | 0.97887 | 6.7707 | 0.97344 | 0.67125 | 190.337 | 0.4675 | 97.9688 | -999 | 46.7579 | 44.0312 | 3.8057 | 95.9702 | 4.8118 | 4.9017 | 4.9122 | 4.5662 | 4.9799 | 4.0957 | 4.5969 | 4.4916 | 4.7237 | 4.5826 | 4.5639 | 4.6589 | 4.5619 | 4.9945 | 5.72 | -999 | 0.53081 | 0.030529 | -999 | -999 | 0.068 | 0.227 | 0.484 | 0.418 | -999 | 69
2003-08-06 08:00 | -0.2268 | 53.253 | 1.589 | 11.689 | 0.0822 | 8.2014 | 384.718 | 7.9012 | 0.93844 | 7.9016 | 0.97673 | 7.4912 | 0.97441 | 0.63167 | 184.221 | 0.5375 | 161.543 | -999 | 81.7284 | 76.8286 | 6.4595 | 95.9671 | 4.7893 | 4.8837 | 4.9527 | 4.9362 | 5.3689 | 4.0738 | 4.6758 | 4.5369 | 4.8036 | 4.7218 | 4.5323 | 4.6144 | 4.5872 | 5.4883 | 6.5832 | -999 | 0.67285 | 0.17631 | -999 | -999 | 0.068 | 0.226 | 0.483 | 0.418 | -999 | 69
2003-08-06 08:30 | -2.5808 | 73.158 | 8.257 | 40.596 | 0.1591 | 8.584 | 378.411 | 8.578 | 0.93215 | 8.8626 | 0.96233 | 8.6748 | 0.97612 | 0.27417 | 166.412 | 0.25708 | 215.203 | -999 | 109.347 | 102.735 | 8.124 | 95.9585 | 4.769 | 4.8675 | 5.0153 | 5.5211 | 6.0261 | 4.05 | 4.6869 | 4.6066 | 5.2877 | 4.9232 | 4.4862 | 4.5544 | 4.6342 | 6.6321 | 8.4347 | -999 | 0.88097 | 0.37094 | -999 | -999 | 0.067 | 0.225 | 0.483 | 0.418 | -999 | 69.128
2003-08-06 09:00 | -3.9965 | 112.271 | 29.304 | 74.277 | 0.1406 | 8.8287 | 371.982 | 9.3583 | 0.91741 | 9.7623 | 0.93775 | 9.5472 | 0.97386 | 0.60167 | 72.3238 | 0.38375 | 307.697 | -999 | 160.314 | 151.321 | 11.456 | 95.956 | 4.7521 | 4.8676 | 5.1344 | 6.2662 | 6.7313 | 4.026 | 4.6707 | 4.7402 | 5.9497 | 5.2514 | 4.4509 | 4.4624 | 4.7433 | 7.2489 | 9.1045 | -999 | 1.1506 | 0.63996 | -999 | -999 | 0.067 | 0.225 | 0.483 | 0.417 | -999 | 70.6943
2003-08-06 09:30 | -6.2778 | 186.252 | 50.308 | 104.878 | 0.2053 | 8.9219 | 371.777 | 9.8211 | 0.9005 | 10.2643 | 0.91545 | 10.2054 | 0.95925 | 0.75 | 85.3058 | 0.56083 | 476.836 | -999 | 258.282 | 230.331 | 18.1265 | 95.9629 | 4.7401 | 4.8766 | 5.2854 | 7.08 | 7.6677 | 4.0055 | 4.6663 | 4.9168 | 6.5236 | 5.5739 | 4.4212 | 4.3442 | 4.9041 | 8.5308 | 10.3181 | -999 | 1.5443 | 1.0285 | -999 | -999 | 0.066 | 0.224 | 0.482 | 0.417 | -999 | 73.686
2003-08-06 10:00 | -5.5897 | 228.135 | 59.224 | 145.162 | 0.2216 | 9.181 | 369.108 | 10.6698 | 0.88078 | 11.1052 | 0.89565 | 11.3744 | 0.9083 | 0.90458 | 131.435 | 0.70542 | 579.662 | -999 | 308.597 | 267.604 | 21.9612 | 95.9581 | 4.7359 | 4.9061 | 5.5107 | 8.4743 | 9.0097 | 3.9917 | 4.6767 | 5.1456 | 7.4761 | 6.0402 | 4.3853 | 4.2849 | 5.1172 | 9.8432 | 11.4361 | -999 | 1.9968 | 1.5005 | -999 | -999 | 0.066 | 0.224 | 0.482 | 0.417 | -999 | 75
2003-08-06 10:30 | -7.2141 | 239.89 | 62.027 | 114.537 | 0.215 | 9.1931 | 365.951 | 11.3133 | 0.85277 | 11.805 | 0.86498 | 12.1568 | 0.87175 | 0.92417 | 92.5717 | 0.71042 | 616.818 | -999 | 320.341 | 287.663 | 22.9636 | 95.9613 | 4.7333 | 4.9569 | 5.8263 | 9.6966 | 10.1213 | 3.9807 | 4.705 | 5.4618 | 8.3072 | 6.5712 | 4.3661 | 4.2875 | 5.4104 | 10.8623 | 12.4412 | 5.6166 | 2.5461 | 2.1237 | -999 | -999 | 0.066 | 0.224 | 0.482 | 0.416 | -999 | 75
2003-08-06 11:00 | -10.474 | 254.435 | 140.011 | 200.014 | 0.2894 | 9.2467 | 363.014 | 11.9 | 0.8283 | 12.3295 | 0.84518 | 12.8193 | 0.84311 | 1.0117 | 69.5083 | 0.80208 | 650.832 | -999 | 339.173 | 324.468 | 25.183 | 95.9569 | 4.7401 | 5.0293 | 6.1771 | 10.7795 | 11.0019 | 3.9712 | 4.7518 | 5.8183 | 9.2253 | 7.1971 | 4.3628 | 4.3223 | 5.7703 | 11.8236 | 13.1081 | 7.5942 | 3.3041 | 2.8938 | -999 | -999 | 0.065 | 0.223 | 0.481 | 0.416 | -999 | 75
2003-08-06 11:30 | -6.1645 | 325.985 | 109.665 | 124.167 | 0.1378 | 9.4165 | 361.929 | 13.197 | 0.78241 | 13.6361 | 0.80156 | 14.0767 | 0.80539 | 0.85625 | 126.813 | 0.65583 | 829.296 | -999 | 430.656 | 433.892 | 31.6689 | 95.9511 | 4.76 | 5.1309 | 6.5364 | 11.7653 | 12.1828 | 3.9768 | 4.8164 | 6.1903 | 9.8441 | 7.6866 | 4.3344 | 4.3415 | 6.1456 | 12.3092 | 13.8581 | 9.631 | 4.1522 | 3.7605 | -999 | -999 | 0.063 | 0.223 | 0.48 | 0.417 | -999 | 75
2003-08-06 12:00 | -6.8571 | 439.144 | 181.432 | 179.143 | 0.283 | 8.5076 | 360.557 | 14.4925 | 0.66883 | 14.757 | 0.69395 | 15.6172 | 0.69233 | 0.99792 | 115.412 | 0.765 | 1097.76 | -999 | 584.32 | 566.529 | 43.1453 | 95.9424 | 4.789 | 5.249 | 6.9303 | 13.0709 | 13.7733 | 3.9783 | 4.897 | 6.5161 | 9.9588 | 8.0166 | 4.2907 | 4.3823 | 6.5192 | 11.8572 | 14.1874 | -999 | 5.0517 | 4.6521 | -999 | -999 | 0.062 | 0.222 | 0.48 | 0.417 | -999 | 75
2003-08-06 12:30 | -6.289 | 500.056 | 238.403 | 185.911 | 0.3955 | 8.5632 | 357.422 | 15.7031 | 0.62607 | 16.2084 | 0.64045 | 17.0629 | 0.63064 | 1.4417 | 76.1348 | 1.1446 | 1224.38 | -999 | 652.299 | 618.578 | 47.1168 | 95.9305 | 4.8276 | 5.3847 | 7.4608 | 15.2667 | 14.7947 | 3.9611 | 4.9708 | 6.7129 | 9.8134 | 8.1558 | 4.2082 | 4.4308 | 6.8288 | 13.1388 | 16.6031 | -999 | 5.7416 | 5.3834 | -999 | -999 | 0.062 | 0.221 | 0.479 | 0.417 | -999 | 75
2003-08-06 13:00 | -6.6135 | 539.746 | 208.838 | 144.333 | 0.4151 | 9.0105 | 355.851 | 16.2122 | 0.63484 | 16.6931 | 0.6753 | 18.7851 | 0.61921 | 1801480 | 75.7152 | 1801480 | 1309.23 | -999 | 697.029 | 608.542 | 51.676 | 95.9385 | 4.8793 | 5.5464 | 7.9867 | 15.0985 | 14.6708 | 3.9692 | 5.022 | 6.8485 | 10.1563 | 8.3486 | 4.0998 | 4.4623 | 7.1705 | 14.6501 | 18.4445 | -999 | 6.2192 | 5.9344 | -999 | -999 | 0.061 | 0.22 | 0.478 | 0.416 | -999 | 74.9864
2003-08-06 13:30 | -5.9548 | 558.021 | 179.242 | 152.368 | 0.4768 | 9.392 | 355.956 | 16.7056 | 0.6399 | 17.32 | 0.65388 | 19.5471 | 0.58678 | 2.2133 | 62.0502 | 1.7421 | 1318.29 | -999 | 699.69 | 651.466 | 52.5842 | 95.9317 | 4.9583 | 5.7252 | 8.2659 | 14.6405 | 14.6892 | 3.9826 | 5.1253 | 7.0811 | 10.9418 | 8.8738 | 4.1147 | 4.5777 | 7.6498 | 15.2956 | 19.2323 | 19.2048 | 6.5543 | 6.6196 | -999 | -999 | 0.06 | 0.22 | 0.477 | 0.416 | -999 | 75
2003-08-06 14:00 | -5.6029 | 438.315 | 151.967 | 142.898 | 0.421 | 9.2752 | 354.756 | 16.6061 | 0.6345 | 17.1097 | 0.64856 | 18.7921 | 0.59347 | 2.5971 | 49.1374 | 2.0246 | 1063.29 | -999 | 562.382 | 518.072 | 42.2782 | 95.9398 | 5.0237 | 5.8872 | 8.4477 | 15.707 | 17.9473 | 4.0335 | 5.2484 | 7.468 | 11.8954 | 9.4951 | 4.2781 | 4.7843 | 8.1415 | 15.4084 | 18.5492 | 20.2778 | 7.1472 | 7.5595 | -999 | -999 | 0.06 | 0.219 | 0.476 | 0.415 | -999 | 75
2003-08-06 14:30 | -4.7974 | 374.787 | 73.643 | 89.793 | 0.3819 | 9.1188 | 353.23 | 16.8575 | 0.61475 | 17.3639 | 0.62922 | 19.2011 | 0.57093 | 2.6521 | 62.8718 | 2.0942 | 916.384 | -999 | 478.12 | 437.959 | 35.1213 | 95.947 | 5.0959 | 6.0497 | 9.0921 | 20.1037 | 20.5035 | 4.0636 | 5.3592 | 7.9284 | 13.472 | 10.6211 | 4.3238 | 4.8836 | 8.502 | 16.6379 | 19.817 | 21.7279 | 7.9264 | 8.4701 | -999 | -999 | 0.06 | 0.219 | 0.475 | 0.415 | -999 | 75
2003-08-06 15:00 | -6.0335 | 263.804 | 118.62 | 114.662 | 0.2816 | 9.1207 | 352.603 | 16.0099 | 0.64444 | 16.4175 | 0.66245 | 17.5023 | 0.62314 | 2.4013 | 59.825 | 1.8592 | 700.559 | -999 | 357.694 | 327.387 | 26.6443 | 95.9459 | 5.1657 | 6.2729 | 9.8516 | 18.9213 | 18.3252 | 4.1246 | 5.5139 | 8.5551 | 13.8387 | 11.2977 | 4.4971 | 5.1009 | 8.9382 | 15.375 | 17.5716 | 25.6361 | 9.0678 | 9.2966 | -999 | -999 | 0.059 | 0.219 | 0.474 | 0.414 | -999 | 75
2003-08-06 15:30 | -5.3336 | 319.646 | 77.473 | 101.314 | 0.2323 | 9.1182 | 351.812 | 16.8441 | 0.61506 | 17.1535 | 0.63636 | 18.6115 | 0.58825 | 1.6842 | 90.5964 | 1.3337 | 803.452 | -999 | 422.365 | 379.863 | 31.1111 | 95.9393 | 5.2377 | 6.5024 | 10.1224 | 19.7073 | 17.7034 | 4.1636 | 5.6545 | 8.9728 | 15.0145 | 11.7133 | 4.4636 | 5.1043 | 9.1618 | 16.7408 | 19.3893 | 27.9693 | 10.1946 | 9.973 | -999 | -999 | 0.059 | 0.218 | 0.473 | 0.413 | -999 | 75
2003-08-06 16:00 | -3.7596 | 244.202 | 60.127 | 102.376 | 0.2698 | 9.1736 | 351.457 | 17.084 | 0.60939 | 17.3407 | 0.63149 | 18.653 | 0.58942 | 1.2146 | 88.9195 | 0.96125 | 647.329 | -999 | 337.033 | 301.648 | 23.9334 | 95.9259 | 5.3205 | 6.7015 | 10.3658 | 18.4357 | 16.6575 | 4.2079 | 5.8274 | 9.5005 | 15.2183 | 11.9779 | 4.5308 | 5.2077 | 9.4051 | 16.9131 | 19.53 | 29.1888 | 11.2157 | 10.4283 | -999 | -999 | 0.057 | 0.216 | 0.472 | 0.413 | -999 | 75
2003-08-06 16:30 | -4.2562 | 151.416 | 120.234 | 119.219 | 0.3062 | 9.2146 | 351.411 | 17.2276 | 0.60607 | 17.4789 | 0.62803 | 18.5469 | 0.59247 | 0.80542 | 99.6787 | 0.54417 | 459.675 | -999 | 230.352 | 205.332 | 14.8827 | 95.9314 | 5.4117 | 6.8722 | 10.2908 | 16.9174 | 15.8145 | 4.2798 | 6.0136 | 9.7951 | 14.9129 | 11.9958 | 4.6081 | 5.3337 | 9.6828 | 16.0721 | 18.1098 | 29.2217 | 12.0471 | 10.9487 | -999 | -999 | 0.057 | 0.217 | 0.471 | 0.412 | -999 | 75
2003-08-06 17:00 | -2.0224 | 410.315 | 152.851 | 134.276 | 0.2312 | 9.1209 | 349.951 | 17.9028 | 0.58067 | 18.0757 | 0.60232 | 18.9374 | 0.57673 | 1.4525 | 81.4911 | 1.2071 | 1029.35 | -999 | 547.167 | 459.343 | 38.5044 | 95.9254 | 5.4858 | 6.9692 | 10.059 | 15.3972 | 14.8316 | 4.3234 | 6.1636 | 9.8577 | 14.0791 | 11.7265 | 4.6302 | 5.4008 | 9.8386 | 16.0275 | 21.3641 | 27.9324 | 12.38 | 11.364 | -999 | -999 | 0.057 | 0.217 | 0.47 | 0.412 | -999 | 75
2003-08-06 17:30 | -2.3324 | 413.864 | 119.48 | 118.132 | 0.1999 | 8.7793 | 351.433 | 18.8597 | 0.52833 | 19.1741 | 0.54738 | 20.5557 | 0.50189 | 1.6783 | 170.656 | 1.3854 | 1035.93 | -999 | 553.469 | 449.848 | 37.6888 | 95.9376 | 5.5751 | 7.0253 | 9.8245 | 14.7688 | 14.4004 | 4.3577 | 6.273 | 9.7751 | 14.0924 | 12.1837 | 4.541 | 5.4336 | 9.9136 | 16.4226 | 20.8762 | 25.9638 | 12.2613 | 11.481 | -999 | -999 | 0.057 | 0.218 | 0.47 | 0.412 | -999 | 75
2003-08-06 18:00 | -1.4213 | 339.993 | 102.652 | 86.246 | 0.2678 | 8.8096 | 351.24 | 19.1196 | 0.5208 | 19.4877 | 0.53868 | 21.1306 | 0.48812 | 1.4371 | 151.107 | 1.0854 | 895.203 | -999 | 473.597 | 378.194 | 30.7754 | 95.9358 | 5.6428 | 7.0481 | 9.6561 | 14.2503 | 14.0857 | 4.4531 | 6.4106 | 9.9203 | 13.9232 | 12.3367 | 4.7051 | 5.5473 | 10.0412 | 17.4461 | 22.7601 | 24.1591 | 12.2476 | 11.5173 | -999 | -999 | 0.057 | 0.218 | 0.469 | 0.411 | -999 | 75
2003-08-06 18:30 | -0.5673 | 307.211 | 58.756 | 61.988 | 0.1582 | 8.7506 | 350.118 | 19.2902 | 0.5117 | 19.6632 | 0.53123 | 21.1456 | 0.48352 | 1.6787 | 268.761 | 1.3829 | 826.051 | -999 | 441.731 | 344.848 | 27.9286 | 95.9312 | 5.6767 | 7.0312 | 9.5726 | 16.5532 | 14.7242 | 4.4905 | 6.5071 | 9.8796 | 13.3863 | 11.7883 | 4.7528 | 5.5878 | 10.2032 | 15.9332 | 19.6543 | 22.7237 | 12.276 | 11.6789 | -999 | -999 | 0.057 | 0.218 | 0.468 | 0.411 | -999 | 75
2003-08-06 19:00 | -0.3176 | 226.739 | 84.759 | 82.844 | 0.235 | 8.8748 | 350.384 | 19.3561 | 0.51699 | 19.6938 | 0.53537 | 20.3272 | 0.51111 | 1.4 | 263.412 | 1.0917 | 649.938 | -999 | 344.535 | 261.3 | 20.6147 | 95.9364 | 5.7214 | 7.0479 | 9.8664 | 16.461 | 14.1438 | 4.5131 | 6.5711 | 9.7395 | 12.9359 | 11.3707 | 4.7504 | 5.6971 | 10.3439 | 15.6176 | 19.7075 | 22.6768 | 11.8971 | 11.9568 | -999 | -999 | 0.057 | 0.218 | 0.468 | 0.41 | -999 | 75
2003-08-06 19:30 | 0.072 | 206.404 | 45.525 | 68.47 | 0.2409 | 8.7402 | 350.047 | 19.529 | 0.50451 | 19.8507 | 0.52268 | 21.338 | 0.47414 | 1.3946 | 197.927 | 1.1142 | 594.851 | -999 | 321.854 | 232.882 | 19.6805 | 95.925 | 5.7704 | 7.0902 | 9.7862 | 14.6747 | 13.55 | 4.5569 | 6.6264 | 9.6065 | 12.7983 | 11.1199 | 4.8337 | 5.8226 | 10.356 | 15.1023 | 19.6896 | 23.0774 | 11.3786 | 11.8685 | -999 | -999 | 0.057 | 0.219 | 0.467 | 0.41 | -999 | 75
2003-08-06 20:00 | 0.3545 | 156.907 | 17.222 | 31.505 | 0.1723 | 8.6173 | 350.289 | 19.6639 | 0.49101 | 20.1519 | 0.50753 | 21.3798 | 0.4681 | 1.6342 | 276.399 | 1.2358 | 480.725 | -999 | 262.568 | 180.814 | 16.1368 | 95.9095 | 5.8244 | 7.1236 | 9.54 | 13.3805 | 13.0687 | 4.631 | 6.6804 | 9.5628 | 12.7751 | 10.9393 | 4.9607 | 5.9713 | 10.3432 | 14.378 | 17.4792 | 22.1613 | 10.9131 | 11.6022 | -999 | -999 | 0.057 | 0.219 | 0.467 | 0.409 | -999 | 75
2003-08-06 20:30 | 1.1057 | 102.247 | 21.07 | 16.153 | 0.2046 | 8.8257 | 350.662 | 19.6742 | 0.50161 | 20.1167 | 0.5184 | 21.359 | 0.47479 | 1.635 | 276.635 | 1.32 | 362.563 | -999 | 201.246 | 130.016 | 12.1001 | 95.9225 | 5.878 | 7.1348 | 9.2978 | 12.6191 | 12.6687 | 4.7004 | 6.7267 | 9.5074 | 12.4538 | 10.7791 | 5.0546 | 6.0855 | 10.256 | 14.3906 | 17.6206 | -999 | 10.5824 | 11.2104 | -999 | -999 | 0.057 | 0.219 | 0.466 | 0.409 | -999 | 75
2003-08-06 21:00 | 0.4077 | 53.564 | -2.415 | 13.684 | 0.1658 | 9.6614 | 351.768 | 19.3702 | 0.55559 | 19.6595 | 0.57619 | 20.5169 | 0.5382 | 1.3008 | 296.793 | 0.93 | 261.826 | -999 | 149.787 | 87.2219 | 9.941 | 95.9482 | 5.8951 | 7.1051 | 9.0663 | 11.9993 | 12.2439 | 4.7332 | 6.7686 | 9.4308 | 12.1778 | 10.7124 | 5.1773 | 6.1049 | 10.0917 | 13.5769 | 16.0286 | -999 | 10.3436 | 10.7579 | -999 | -999 | 0.058 | 0.219 | 0.466 | 0.409 | -999 | 75
2003-08-06 21:30 | 1.9187 | 8.716 | -13.193 | 8.907 | 0.2014 | 9.7495 | 352.291 | 18.9427 | 0.57408 | 19.1903 | 0.59794 | 19.799 | 0.56629 | 1.4725 | 316.062 | 0.94125 | 162.323 | -999 | 97.8415 | 37.0273 | 6.7036 | 95.9751 | 5.9024 | 7.0645 | 8.8556 | 11.4214 | 11.7343 | 4.7831 | 6.7761 | 9.3043 | 11.7089 | 10.4148 | 5.2157 | 6.1282 | 9.926 | 12.6275 | 14.3614 | -999 | 10.0001 | 10.2991 | -999 | -999 | 0.058 | 0.22 | 0.466 | 0.409 | -999 | 75
2003-08-06 22:00 | 1.2598 | -26.208 | -12.015 | 3.277 | 0.1542 | 10.0104 | 353.326 | 17.9346 | 0.62452 | 18.0451 | 0.65296 | 17.5376 | 0.65964 | 1.99 | 325.023 | 1.3275 | 82.6007 | -999 | 50.5957 | 20.5232 | 3.14 | 96.0045 | 5.9064 | 7.0167 | 8.6474 | 10.7264 | 11.0836 | 4.7953 | 6.7785 | 9.1208 | 11.0873 | 10.0987 | 5.269 | 6.1584 | 9.7327 | 11.684 | 12.982 | -999 | 9.5712 | 9.7542 | -999 | -999 | 0.058 | 0.22 | 0.465 | 0.408 | -999 | 75
2003-08-06 22:30 | 1.0872 | -42.191 | -4.581 | 1.401 | 0.1061 | 10.1805 | 353.897 | 16.5948 | 0.68438 | 16.6067 | 0.71718 | 15.8575 | 0.72123 | 1.7367 | 324.127 | 0.9525 | 34.9002 | -999 | 21.1943 | 8.2648 | 0.40625 | 96.0175 | 5.8964 | 6.9593 | 8.4235 | 10.0114 | 10.3951 | 4.8114 | 6.763 | 8.8875 | 10.4482 | 9.71 | 5.308 | 6.175 | 9.4939 | 10.6294 | 10.8451 | -999 | 9.0317 | 9.107 | -999 | -999 | 0.059 | 0.221 | 0.465 | 0.408 | -999 | 75
2003-08-06 23:00 | -1.2061 | -49.76 | 1.266 | 1.226 | 0.0523 | 9.8043 | 359.78 | 15.1749 | 0.7147 | 14.8374 | 0.76602 | 12.9277 | 0.7786 | 0.58875 | 221.109 | 0.69875 | 11.0083 | -999 | 5.7803 | -1.6258 | -1.5844 | 96.0383 | 5.8822 | 6.8962 | 8.1797 | 9.0814 | 9.4466 | 4.8419 | 6.7389 | 8.6213 | 9.6028 | 9.2481 | 5.3638 | 6.2264 | 9.2508 | 9.1589 | 8.3331 | -999 | 8.392 | 8.3979 | -999 | -999 | 0.059 | 0.221 | 0.465 | 0.408 | -999 | 75
2003-08-06 23:30 | -0.6832 | -47.019 | -0.039 | -0.114 | 0.0589 | 9.535 | 375.603 | 13.6545 | 0.76403 | 12.3602 | 0.84862 | 10.0763 | 0.84938 | 1.6554 | 201.886 | 1.11 | 2.0532 | -999 | 1.1758 | -3.9735 | -1.671 | 96.0737 | 5.8643 | 6.8203 | 7.8896 | 8.0429 | 8.4186 | 4.8635 | 6.6854 | 8.2814 | 8.6328 | 8.5492 | 5.3899 | 6.2247 | 8.9211 | 7.8563 | 6.4664 | -999 | 7.6639 | 7.594 | -999 | -999 | 0.059 | 0.221 | 0.465 | 0.408 | -999 | 75
2003-08-07 | 2.0439 | -42.744 | -6.214 | -1.871 | 0.0894 | 9.0236 | 381.045 | 13.1792 | 0.74809 | 11.4845 | 0.84936 | 8.1202 | 0.88724 | 2.275 | 211.983 | 1.0237 | 0.3309 | -999 | 0.16222 | -4.0043 | -1.4822 | 96.0876 | 5.8313 | 6.7246 | 7.5662 | 7.0755 | 7.489 | 4.8607 | 6.5882 | 7.8809 | 7.7186 | 7.9851 | 5.3881 | 6.1745 | 8.5173 | 6.806 | 5.1515 | -999 | 6.8038 | 6.6702 | -999 | -999 | 0.059 | 0.222 | 0.465 | 0.408 | -999 | 75
2003-08-07 00:30 | 3.1116 | -41.046 | -14.883 | -4.525 | 0.1191 | 8.6173 | 393.942 | 10.691 | 0.8318 | 9.8308 | 0.88848 | 6.8475 | 0.92422 | 1.9458 | 180.794 | 1.365 | 0.14363 | -999 | 0.0543 | -4.1736 | -1.7104 | 96.1093 | 5.7938 | 6.6129 | 7.2357 | 6.2387 | 6.6663 | 4.8404 | 6.3231 | 7.4689 | 6.8347 | 7.4202 | 5.367 | 6.0917 | 8.0803 | 5.8769 | 4.0667 | -999 | 5.9006 | 5.7001 | -999 | -999 | 0.059 | 0.222 | 0.465 | 0.407 | -999 | 75
2003-08-07 01:00 | 0.9808 | -41.289 | -6.504 | -2.693 | 0.0979 | 8.8117 | 378.592 | 11.1752 | 0.82272 | 10.6269 | 0.87453 | 7.097 | 0.94972 | 1.9921 | 191.722 | 1.3446 | 0.1358 | -999 | 0.040215 | -2.7503 | -0.31106 | 96.1215 | 5.7477 | 6.4839 | 6.9114 | 5.5596 | 6.0342 | 4.8127 | 6.3963 | 7.0583 | 6.2309 | 6.8564 | 5.3136 | 5.9618 | 7.6221 | 5.2366 | 3.6108 | -999 | 5.0078 | 4.7418 | -999 | -999 | 0.059 | 0.222 | 0.465 | 0.407 | -999 | 75
2003-08-07 01:30 | 1.7685 | -42.932 | -11.184 | -3.811 | 0.0912 | 8.7226 | 376.759 | 10.72 | 0.83563 | 10.4652 | 0.87528 | 6.6833 | 0.93563 | 1.06 | 174.078 | 0.63292 | 0.12008 | -999 | 0.038262 | -3.9694 | -1.0876 | 96.1202 | 5.7021 | 6.354 | 6.6254 | 5.0744 | 5.5877 | 4.7838 | 6.2718 | 6.6894 | 5.7175 | 6.4421 | 5.2747 | 5.847 | 7.1967 | 4.7804 | 3.2848 | -999 | 4.1715 | 3.8455 | -999 | -999 | 0.059 | 0.222 | 0.465 | 0.407 | -999 | 75
2003-08-07 02:00 | 1.0666 | -39.701 | -5.708 | -2.308 | 0.0939 | 8.4941 | 379.343 | 10.2866 | 0.83726 | 9.8855 | 0.88301 | 5.6458 | 0.93267 | 1.5933 | 189.992 | 1.1729 | 0.103 | -999 | 0.036439 | -3.5385 | -1.0421 | 96.122 | 5.656 | 6.2311 | 6.3745 | 4.6583 | 5.1647 | 4.7585 | 6.1518 | 6.364 | 5.1948 | 6.0369 | 5.2627 | 5.9143 | 6.8327 | 4.3027 | 2.5848 | -999 | 3.4386 | 3.0532 | -999 | -999 | 0.059 | 0.222 | 0.465 | 0.407 | -999 | 71.227
2003-08-07 02:30 | 0.9572 | -38.103 | -8.493 | -1.313 | 0.111 | 8.3667 | 380.555 | 10.0937 | 0.83737 | 9.5487 | 0.88645 | 6.0831 | 0.96253 | 1.9021 | 187.205 | 1.1317 | 0.13424 | -999 | 0.037549 | -2.9302 | -0.65631 | 96.1137 | 5.6046 | 6.0986 | 6.1374 | 4.27 | 4.793 | 4.718 | 6.0134 | 6.0528 | 4.7658 | 5.6632 | 5.2142 | 5.8695 | 6.472 | 3.9374 | 2.4213 | -999 | 2.7953 | 2.3572 | -999 | -999 | 0.059 | 0.222 | 0.464 | 0.406 | -999 | 69
2003-08-07 03:00 | 0.6794 | -20.092 | -5.64 | -0.946 | 0.0921 | 8.6415 | 371.957 | 11.203 | 0.80605 | 10.7806 | 0.85497 | 5.9278 | 0.9588 | 1.6571 | 189.753 | 0.90417 | 0.13911 | -999 | 0.035812 | -1.6943 | -0.33804 | 96.125 | 5.5522 | 5.9778 | 5.9298 | 4.095 | 4.6723 | 4.6814 | 5.88 | 5.7767 | 4.5729 | 5.388 | 5.1614 | 5.5304 | 6.1471 | 4.0086 | 3.0511 | -999 | 2.2255 | 1.7442 | -999 | -999 | 0.059 | 0.222 | 0.464 | 0.406 | -999 | 74.9347
2003-08-07 03:30 | 0.0076 | -19.167 | -1.125 | 0.069 | 0.0521 | 8.6612 | 373.803 | 10.6834 | 0.82983 | 10.4879 | 0.87115 | 6.5985 | 0.96836 | 1.8162 | 176.112 | 1.1396 | 0.16553 | -999 | 0.034692 | -1.8646 | -0.8834 | 96.1517 | 5.4983 | 5.8624 | 5.7711 | 4.2963 | 4.868 | 4.6362 | 5.7532 | 5.5517 | 4.6412 | 5.2232 | 5.106 | 5.4055 | 5.8649 | 4.4107 | 3.9348 | -999 | 1.7445 | 1.2315 | -999 | -999 | 0.059 | 0.222 | 0.464 | 0.406 | -999 | 74.9987
2003-08-07 04:00 | 1.9369 | -15.949 | -11.851 | -0.148 | 0.1055 | 8.4896 | 374.662 | 10.6792 | 0.81467 | 10.3857 | 0.86585 | 6.8895 | 0.96671 | 1.3496 | 162.287 | 0.80208 | 0.17196 | -999 | 0.040967 | -1.6617 | -0.66593 | 96.1785 | 5.4514 | 5.7671 | 5.6787 | 4.4613 | 5.0122 | 4.5986 | 5.6422 | 5.4167 | 4.6528 | 5.0828 | 5.0657 | 5.504 | 5.6698 | 4.5326 | 4.2914 | -999 | 1.4106 | 0.87205 | -999 | -999 | 0.059 | 0.222 | 0.464 | 0.406 | -999 | 69.7227
2003-08-07 04:30 | 0.162 | -22.512 | -6.982 | -0.448 | 0.1027 | 8.3736 | 381.792 | 10.4059 | 0.81804 | 10.1586 | 0.86803 | 7.2408 | 0.97038 | 1.7546 | 199.148 | 1.0271 | 0.22497 | -999 | 0.065452 | -2.05 | -0.79311 | 96.1884 | 5.4071 | 5.6846 | 5.6195 | 4.6286 | 5.1164 | 4.5599 | 5.5193 | 5.3158 | 4.6821 | 5.0174 | 5.0279 | 5.4512 | 5.5336 | 4.5249 | 4.3671 | -999 | 1.2273 | 0.66812 | -999 | -999 | 0.06 | 0.222 | 0.464 | 0.406 | -999 | 69.0987
2003-08-07 05:00 | 0.6337 | -35.683 | -8.897 | -1.258 | 0.1268 | 8.2274 | 390.399 | 9.9378 | 0.82897 | 9.6106 | 0.87464 | 7.1248 | 0.95571 | 1.8846 | 207.99 | 1.0792 | 0.83916 | -999 | 0.35935 | -2.4051 | -0.68094 | 96.1927 | 5.3687 | 5.6148 | 5.5757 | 4.5531 | 4.9852 | 4.5321 | 5.337 | 5.2435 | 4.599 | 4.9456 | 5.0254 | 5.4034 | 5.4351 | 4.2009 | 3.6724 | -999 | 1.1308 | 0.55056 | -999 | -999 | 0.06 | 0.222 | 0.464 | 0.406 | -999 | 69
2003-08-07 05:30 | 2.8966 | -32.3 | -27.649 | 2.311 | 0.125 | 8.0532 | 386.798 | 9.7804 | 0.81887 | 9.2292 | 0.8779 | 6.2031 | 0.93629 | 1.6233 | 187.991 | 1.1879 | 5.0716 | -999 | 2.3264 | -0.45111 | -0.54178 | 96.1925 | 5.3234 | 5.5528 | 5.5067 | 4.2318 | 4.6601 | 4.5 | 5.3642 | 5.156 | 4.5236 | 4.8309 | 5.0254 | 5.3732 | 5.3461 | 3.8495 | 2.9567 | -999 | 1.0503 | 0.46336 | -999 | -999 | 0.059 | 0.222 | 0.464 | 0.405 | -999 | 69
2003-08-07 06:00 | 3.4334 | -30.826 | -32.903 | 5.063 | 0.1649 | 7.4765 | 379.399 | 11.3306 | 0.70123 | 10.4478 | 0.77928 | 6.1108 | 0.95761 | 2.4708 | 231.096 | 1.1317 | 20.8156 | -999 | 9.3619 | 7.7543 | 0.9095 | 96.2095 | 5.2805 | 5.4894 | 5.4043 | 3.9112 | 4.3467 | 4.4712 | 5.3042 | 5.0299 | 4.3121 | 4.6571 | 4.9928 | 5.3163 | 5.2292 | 3.4512 | 2.4963 | -999 | 0.92378 | 0.34187 | -999 | -999 | 0.059 | 0.222 | 0.464 | 0.405 | -999 | 69
2003-08-07 06:30 | 1.5354 | -20.043 | -22.624 | 9.82 | 0.1744 | 7.2168 | 371.104 | 12.87 | 0.62109 | 12.143 | 0.68895 | 7.2391 | 0.91918 | 2.5925 | 238.972 | 1.3654 | 57.3579 | -999 | 32.0438 | 34.2714 | 3.8814 | 96.2266 | 5.2308 | 5.4201 | 5.2863 | 3.7437 | 4.2267 | 4.4266 | 5.2233 | 4.8793 | 4.0514 | 4.478 | 4.923 | 5.204 | 5.0724 | 3.4947 | 3.0643 | -999 | 0.71865 | 0.16951 | -999 | -999 | 0.058 | 0.221 | 0.463 | 0.405 | -999 | 69.2463
2003-08-07 07:00 | 1.2364 | 2.288 | -28.664 | 19.731 | 0.1948 | 7.3845 | 365.06 | 13.6095 | 0.60518 | 13.4126 | 0.65786 | 9.2194 | 0.86643 | 2.0608 | 236.983 | 1.0821 | 115.477 | -999 | 67.6525 | 70.3086 | 6.0208 | 96.232 | 5.1841 | 5.3464 | 5.1912 | 3.9271 | 4.4773 | 4.3809 | 5.1422 | 4.7569 | 4.164 | 4.4115 | 4.8394 | 4.8726 | 4.911 | 4.1277 | 4.5213 | -999 | 0.53725 | -0.021591 | -999 | -999 | 0.058 | 0.22 | 0.463 | 0.405 | -999 | 74.6663
2003-08-07 07:30 | -1.7284 | 41.261 | -9.271 | 35.375 | 0.2161 | 7.3465 | 359.816 | 14.7044 | 0.56518 | 14.6569 | 0.60884 | 11.2714 | 0.77714 | 2.1862 | 245.807 | 1.3013 | 201.592 | -999 | 121.194 | 119.806 | 10.805 | 96.2411 | 5.1545 | 5.284 | 5.1508 | 4.3988 | 5.0189 | 4.3351 | 5.0654 | 4.7054 | 4.488 | 4.4576 | 4.7601 | 4.7463 | 4.8042 | 4.9905 | 6.4176 | -999 | 0.44887 | -0.14691 | -999 | -999 | 0.057 | 0.22 | 0.463 | 0.404 | -999 | 74.9753
2003-08-07 08:00 | -1.7235 | 109.206 | -4.114 | 36.818 | 0.2022 | 7.6626 | 356.429 | 15.8802 | 0.54768 | 16.3042 | 0.57467 | 14.5694 | 0.65621 | 1.5092 | 247.791 | 0.905 | 298.315 | -999 | 178.85 | 175.712 | 14.784 | 96.236 | 5.1287 | 5.2297 | 5.1863 | 5.4517 | 6.1619 | 4.2917 | 4.9935 | 4.7288 | 5.3257 | 4.6822 | 4.6669 | 4.6012 | 4.7539 | 6.9074 | 9.8229 | -999 | 0.49247 | -0.13336 | -999 | -999 | 0.057 | 0.219 | 0.463 | 0.404 | -999 | 75
2003-08-07 08:30 | -2.5446 | 101.169 | 0.238 | 62.656 | 0.3161 | 7.8573 | 356.893 | 16.1449 | 0.55239 | 16.5391 | 0.57896 | 15.9543 | 0.61312 | 1.9854 | 254.8 | 1.4238 | 274.787 | -999 | 149.996 | 144.095 | 10.4981 | 96.2636 | 5.1074 | 5.2044 | 5.3558 | 6.8631 | 7.6093 | 4.2706 | 4.9509 | 4.8993 | 6.3894 | 5.1982 | 4.6196 | 4.5318 | 4.8538 | 8.8465 | 12.3767 | -999 | 0.74887 | 0.10061 | -999 | -999 | 0.056 | 0.218 | 0.462 | 0.404 | -999 | 75
2003-08-07 09:00 | -2.8429 | 132.722 | 14.2 | 59.24 | 0.2757 | 7.6716 | 357.332 | 15.2499 | 0.56911 | 15.5898 | 0.60025 | 15.4726 | 0.61027 | 2.2412 | 258.378 | 1.4771 | 356.461 | -999 | 191.342 | 188.936 | 14.7017 | 96.2719 | 5.0941 | 5.2138 | 5.6376 | 8.1394 | 8.6991 | 4.2611 | 4.9295 | 5.2062 | 7.4837 | 5.85 | 4.6178 | 4.5597 | 5.1331 | 9.6561 | 12.9685 | -999 | 1.2985 | 0.64079 | -999 | -999 | 0.055 | 0.217 | 0.462 | 0.404 | -999 | 75
2003-08-07 09:30 | -3.3812 | 192.202 | 75.788 | 113.806 | 0.4118 | 7.2651 | 355.243 | 16.5622 | 0.50143 | 17.0126 | 0.52353 | 16.873 | 0.53349 | 2.3613 | 273.431 | 1.7917 | 515.629 | -999 | 275.049 | 277.333 | 21.5473 | 96.2671 | 5.0888 | 5.2546 | 5.9435 | 8.949 | 9.7701 | 4.2269 | 4.9445 | 5.5468 | 7.9715 | 6.3443 | 4.6223 | 4.5633 | 5.466 | 10.119 | 13.9659 | -999 | 2.0695 | 1.4215 | -999 | -999 | 0.055 | 0.216 | 0.461 | 0.403 | -999 | 75
2003-08-07 10:00 | -4.9398 | 305.06 | 152.585 | 163.377 | 0.482 | 7.0627 | 354.716 | 17.3114 | 0.4664 | 17.8757 | 0.48276 | 18.222 | 0.47558 | 2.6683 | 285.633 | 2.0333 | 755.31 | -999 | 412.358 | 413.522 | 31.8899 | 96.2577 | 5.0826 | 5.3062 | 6.2412 | 9.6281 | 10.7731 | 4.2163 | 4.9728 | 5.8224 | 8.2422 | 6.6687 | 4.5933 | 4.5568 | 5.791 | 10.1702 | 15.0306 | -999 | 2.8498 | 2.238 | -999 | -999 | 0.054 | 0.216 | 0.46 | 0.403 | -999 | 75
2003-08-07 10:30 | -3.4751 | 357.029 | 122.26 | 104.278 | 0.362 | 7.0696 | 354.028 | 17.7021 | 0.45482 | 18.334 | 0.47022 | 18.7017 | 0.46054 | 2.9013 | 297.405 | 2.2317 | 882.567 | -999 | 474.489 | 471.918 | 36.3687 | 96.2581 | 5.0865 | 5.3826 | 6.5301 | 10.1174 | 11.1678 | 4.2118 | 5.0232 | 6.0428 | 8.5618 | 6.9122 | 4.5721 | 4.569 | 6.0731 | 10.757 | 16.1513 | -999 | 3.5117 | 2.9569 | -999 | -999 | 0.053 | 0.214 | 0.459 | 0.402 | -999 | 75
2003-08-07 11:00 | -2.7572 | 425.827 | 134.985 | 103.661 | 0.4038 | 7.2955 | 352.971 | 18.1266 | 0.45635 | 18.824 | 0.47034 | 19.5122 | 0.44981 | 2.9762 | 287.827 | 2.2504 | 1023.32 | -999 | 552.246 | 541.904 | 42.6617 | 96.2581 | 5.116 | 5.4816 | 6.7827 | 10.9808 | 12.4673 | 4.2227 | 5.0863 | 6.2687 | 9.1825 | 7.2486 | 4.5908 | 4.6524 | 6.368 | 12.0608 | 17.6373 | -999 | 4.0517 | 3.5509 | -999 | -999 | 0.052 | 0.213 | 0.458 | 0.402 | -999 | 75
2003-08-07 11:30 | -4.0808 | 444.903 | 197.613 | 133.918 | 0.4569 | 7.7053 | 352.328 | 18.7718 | 0.46332 | 19.4517 | 0.47674 | 20.207 | 0.45713 | 3.1633 | 270.514 | 2.4312 | 1069.26 | -999 | 572.221 | 557.904 | 44.1967 | 96.2536 | 5.1425 | 5.5829 | 7.1071 | 11.9357 | 14.0053 | 4.2288 | 5.1442 | 6.5267 | 9.7451 | 7.6319 | 4.5766 | 4.7053 | 6.6854 | 12.7598 | 18.2599 | -999 | 4.5831 | 4.162 | -999 | -999 | 0.051 | 0.212 | 0.458 | 0.401 | -999 | 75
2003-08-07 12:00 | -5.0389 | 542.713 | 273.429 | 180.415 | 0.5558 | 7.9378 | 351.895 | 19.4792 | 0.4581 | 20.12 | 0.47193 | 21.4664 | 0.4333 | 3.5587 | 293.781 | 2.8462 | 1255.49 | -999 | 681.628 | 651.42 | 53.3949 | 96.2577 | 5.1737 | 5.6975 | 7.5311 | 14.6781 | 16.8049 | 4.223 | 5.1966 | 6.7792 | 10.4218 | 8.0223 | 4.5116 | 4.7337 | 7.0317 | 14.1557 | 20.2517 | -999 | 5.0975 | 4.8826 | -999 | -999 | 0.051 | 0.212 | 0.456 | 0.4 | -999 | 75
2003-08-07 12:30 | -4.06 | 600.997 | 288.263 | 185.973 | 0.6309 | 7.9992 | 351.503 | 19.9609 | 0.44839 | 20.6187 | 0.46199 | 22.1043 | 0.42062 | 3.9783 | 305.92 | 3.2067 | 1366.02 | -999 | 749.786 | 704.106 | 58.1001 | 96.2544 | 5.2117 | 5.8444 | 8.3034 | 17.7765 | 17.9387 | 4.2149 | 5.2612 | 7.138 | 11.6981 | 8.7047 | 4.4497 | 4.7828 | 7.4551 | 16.2824 | 23.0848 | -999 | 5.7632 | 5.6679 | -999 | -999 | 0.05 | 0.211 | 0.456 | 0.4 | -999 | 75
2003-08-07 13:00 | -0.0326 | 624.824 | 201.107 | 177.905 | 0.5824 | 8.1032 | 351.333 | 20.3635 | 0.44292 | 21.0278 | 0.45603 | 22.7655 | 0.40698 | 3.9458 | 299.322 | 3.08 | 1422.85 | -999 | 778.877 | 722.046 | 60.4587 | 96.2427 | 5.2795 | 6.0676 | 9.0666 | 17.4939 | 17.6323 | 4.2209 | 5.349 | 7.6115 | 12.4601 | 9.4516 | 4.4471 | 4.8889 | 8.1021 | 16.9095 | 22.946 | -999 | 6.6089 | 6.7257 | -999 | -999 | 0.049 | 0.211 | 0.454 | 0.4 | -999 | 75
2003-08-07 13:30 | -1.314 | 472.143 | 160.311 | 143.456 | 0.6326 | 8.0489 | 352.162 | 20.6641 | 0.43099 | 21.2672 | 0.44532 | 22.8811 | 0.40134 | 3.9787 | 302.442 | 3.0767 | 1080.03 | -999 | 584.357 | 537.427 | 44.6189 | 96.241 | 5.3529 | 6.295 | 9.4307 | 17.5775 | 17.8224 | 4.2476 | 5.4756 | 8.1066 | 13.5028 | 10.2814 | 4.5051 | 5.0329 | 8.7925 | 17.4345 | 22.9179 | 23.0802 | 7.6393 | 8.07 | -999 | -999 | 0.047 | 0.21 | 0.453 | 0.399 | -999 | 75
2003-08-07 14:00 | -2.2282 | 493.098 | 254.939 | 183.069 | 0.8311 | 7.4964 | 352.606 | 20.6643 | 0.40155 | 21.1855 | 0.41741 | 22.4087 | 0.38602 | 4.8496 | 299.831 | 3.8258 | 1163.35 | -999 | 624.669 | 571.588 | 49.0259 | 96.2276 | 5.4347 | 6.5093 | 9.7197 | 18.2593 | 20.6165 | 4.2961 | 5.6357 | 8.6206 | 13.7586 | 10.8071 | 4.6227 | 5.2399 | 9.379 | 16.4038 | 21.7227 | 24.8932 | 8.7607 | 9.4111 | -999 | -999 | 0.047 | 0.209 | 0.453 | 0.398 | -999 | 75
2003-08-07 14:30 | -0.8547 | 575.213 | 228.177 | 149.159 | 0.7624 | 7.0753 | 352.885 | 21.1531 | 0.36605 | 21.7043 | 0.38033 | 23.1375 | 0.34329 | 5.5987 | 305.704 | 4.3979 | 1344.4 | -999 | 721.221 | 655.642 | 56.7884 | 96.2218 | 5.5239 | 6.7203 | 10.5516 | 23.6376 | 24.8816 | 4.3242 | 5.7833 | 8.9574 | 14.1113 | 11.6507 | 4.599 | 5.344 | 9.6946 | 16.7504 | 23.5251 | 26.706 | 9.7111 | 10.3492 | -999 | -999 | 0.047 | 0.209 | 0.452 | 0.398 | -999 | 75
2003-08-07 15:00 | -2.0693 | 561.014 | 279.742 | 189.556 | 0.7949 | 7.2804 | 353.472 | 21.7389 | 0.36179 | 22.299 | 0.37541 | 23.7527 | 0.33873 | 5.0292 | 302.489 | 3.9192 | 1326.71 | -999 | 707.842 | 635.096 | 55.0735 | 96.2005 | 5.61 | 7.0059 | 11.928 | 26.8388 | 26.2783 | 4.3715 | 5.945 | 9.488 | 16.3904 | 13.342 | 4.628 | 5.4604 | 9.9392 | 15.8351 | 21.968 | 31.9314 | 10.6502 | 10.7866 | -999 | -999 | 0.047 | 0.209 | 0.451 | 0.397 | -999 | 75
2003-08-07 15:30 | -1.0459 | 543.151 | 233.89 | 148.987 | 0.842 | 7.1443 | 353.24 | 21.966 | 0.34983 | 22.4942 | 0.36314 | 23.9497 | 0.32904 | 5.7304 | 309.652 | 4.445 | 1300.99 | -999 | 693.772 | 613.568 | 53.028 | 96.2096 | 5.7155 | 7.3907 | 13.201 | 28.0267 | 22.3939 | 4.426 | 6.1312 | 10.4794 | 17.8681 | 14.1655 | 4.7017 | 5.5833 | 10.0464 | 15.9662 | 22.332 | 38.5296 | 12.3851 | 11.0256 | -999 | -999 | 0.046 | 0.209 | 0.45 | 0.397 | -999 | 75
2003-08-07 16:00 | -1.0233 | 509.177 | 220.44 | 147.146 | 0.8562 | 7.2013 | 353.569 | 22.1354 | 0.34838 | 22.6702 | 0.36128 | 24.1761 | 0.32617 | 5.9321 | 306.893 | 4.5867 | 1241.85 | -999 | 662.026 | 577.021 | 50.2309 | 96.2051 | 5.8387 | 7.7938 | 13.6427 | 24.1593 | 18.7328 | 4.4881 | 6.3603 | 11.1672 | 17.1122 | 13.5712 | 4.7731 | 5.7024 | 10.0859 | 16.8314 | 24.453 | 43.2613 | 14.376 | 10.9681 | -999 | -999 | 0.044 | 0.207 | 0.449 | 0.396 | -999 | 75
2003-08-07 16:30 | -0.3345 | 469.964 | 189.484 | 127.191 | 0.8161 | 6.9216 | 353.699 | 22.1901 | 0.33397 | 22.6744 | 0.34553 | 23.8837 | 0.31998 | 6.0637 | 307.004 | 4.71 | 1174.94 | -999 | 628.519 | 537.786 | 46.9438 | 96.1968 | 5.9666 | 8.0599 | 12.785 | 18.2305 | 16.8946 | 4.587 | 6.6306 | 11.2977 | 15.9895 | 13.1895 | 4.9586 | 5.8182 | 10.1808 | 16.1612 | 23.5681 | 42.1644 | 15.1066 | 11.0039 | -999 | -999 | 0.045 | 0.208 | 0.448 | 0.396 | -999 | 75
2003-08-07 17:00 | -0.7793 | 429.284 | 203.753 | 135.422 | 0.8485 | 6.8778 | 353.268 | 22.3696 | 0.32866 | 22.8344 | 0.33958 | 23.6195 | 0.321 | 6.3642 | 307.084 | 4.9329 | 1106.86 | -999 | 595.081 | 497.815 | 43.9987 | 96.2047 | 6.0782 | 8.1284 | 11.8394 | 16.0216 | 15.9654 | 4.6472 | 6.8234 | 11.0806 | 14.4468 | 12.508 | 4.9766 | 5.8514 | 10.1992 | 16.4597 | 24.4498 | 36.5523 | 14.7986 | 11.0285 | -999 | -999 | 0.045 | 0.208 | 0.448 | 0.396 | -999 | 75
2003-08-07 17:30 | 0.2139 | 381.133 | 176.722 | 115.256 | 0.9765 | 7.0219 | 353.392 | 22.264 | 0.33581 | 22.7141 | 0.3492 | 23.687 | 0.32621 | 6.5033 | 308.081 | 4.9896 | 1024.75 | -999 | 550.295 | 449.584 | 40.4668 | 96.1863 | 6.1936 | 8.106 | 11.1967 | 15.079 | 15.5289 | 4.71 | 6.9489 | 10.7085 | 14.1814 | 12.733 | 4.9512 | 5.9368 | 10.2613 | 16.7159 | 23.3845 | 31.2161 | 13.9257 | 10.9947 | -999 | -999 | 0.045 | 0.209 | 0.447 | 0.395 | -999 | 75
2003-08-07 18:00 | -0.0846 | 328.476 | 151.124 | 113.932 | 0.9831 | 7.0023 | 353.329 | 22.1388 | 0.33772 | 22.5553 | 0.34953 | 23.5984 | 0.32442 | 6.5287 | 308.927 | 5.08 | 926.269 | -999 | 497.054 | 399.875 | 36.2522 | 96.199 | 6.2602 | 8.0298 | 10.7694 | 14.627 | 15.2442 | 4.798 | 7.0603 | 10.6059 | 13.6665 | 12.457 | 5.106 | 6.0033 | 10.3197 | 17.5009 | 24.9326 | 27.421 | 13.2214 | 10.9475 | -999 | -999 | 0.045 | 0.209 | 0.447 | 0.395 | -999 | 75
2003-08-07 18:30 | 0.232 | 284.301 | 113.252 | 67.57 | 0.8545 | 6.8704 | 352.833 | 22.0179 | 0.33421 | 22.3962 | 0.34626 | 23.1576 | 0.32605 | 7.0204 | 309.339 | 5.4933 | 836.722 | -999 | 452.286 | 359.204 | 33.3274 | 96.2282 | 6.284 | 7.9338 | 10.5594 | 16.7847 | 15.8122 | 4.8273 | 7.105 | 10.3712 | 13.1781 | 11.8653 | 5.1262 | 6.0373 | 10.4156 | 16.2213 | 22.069 | 24.8772 | 12.59 | 11.0446 | -999 | -999 | 0.045 | 0.209 | 0.446 | 0.394 | -999 | 75
2003-08-07 19:00 | 0.1699 | 239.244 | 99.276 | 91.397 | 0.894 | 7.1501 | 352.122 | 21.9867 | 0.34933 | 22.3724 | 0.36252 | 22.7578 | 0.34638 | 6.2283 | 308.531 | 4.8071 | 731.656 | -999 | 400.494 | 309.512 | 29.5389 | 96.2268 | 6.3155 | 7.8739 | 10.6324 | 15.8238 | 15.0594 | 4.8642 | 7.1176 | 10.1268 | 12.8311 | 11.4437 | 5.1187 | 6.1067 | 10.4493 | 16.223 | 22.1367 | 24.067 | 11.8187 | 11.1719 | -999 | -999 | 0.045 | 0.209 | 0.445 | 0.394 | -999 | 75
2003-08-07 19:30 | 0.7952 | 214.785 | 46.786 | 82.517 | 0.901 | 7.486 | 351.184 | 21.809 | 0.37111 | 22.1831 | 0.38551 | 23.0663 | 0.3557 | 6.2779 | 309.003 | 4.8492 | 641.957 | -999 | 361.702 | 273.348 | 26.929 | 96.2327 | 6.3428 | 7.8438 | 10.4002 | 14.7505 | 14.8709 | 4.9091 | 7.132 | 10.0042 | 13.388 | 11.3691 | 5.1796 | 6.1929 | 10.4068 | 16.3982 | 22.2641 | 23.5363 | 11.1328 | 10.9291 | -999 | -999 | 0.045 | 0.209 | 0.445 | 0.394 | -999 | 75
2003-08-07 20:00 | 2.039 | 132.666 | 17.2 | 56.515 | 0.7593 | 7.6513 | 351.53 | 21.3957 | 0.38974 | 21.7074 | 0.40544 | 22.2177 | 0.38275 | 5.9467 | 309.67 | 4.6437 | 449.885 | -999 | 253.058 | 180.51 | 19.0718 | 96.2415 | 6.3759 | 7.821 | 10.1722 | 13.8064 | 14.3021 | 4.9912 | 7.1469 | 10.0187 | 13.1186 | 11.2798 | 5.3109 | 6.3365 | 10.4383 | 15.2 | 20.1506 | 22.3867 | 10.7665 | 10.7461 | -999 | -999 | 0.045 | 0.21 | 0.445 | 0.394 | -999 | 75
2003-08-07 20:30 | 2.116 | 91.557 | -6.304 | 37.906 | 0.6212 | 7.9002 | 352.414 | 21.0669 | 0.4109 | 21.3586 | 0.42703 | 21.7887 | 0.40544 | 5.5421 | 309.972 | 4.2088 | 346.863 | -999 | 195.286 | 129.207 | 14.3551 | 96.2798 | 6.3977 | 7.7834 | 9.927 | 12.9503 | 13.7023 | 5.0309 | 7.1683 | 9.9108 | 12.6272 | 11.1181 | 5.3851 | 6.3878 | 10.3436 | 14.7934 | 19.6404 | 20.9827 | 10.4845 | 10.4693 | -999 | -999 | 0.046 | 0.21 | 0.444 | 0.393 | -999 | 75
2003-08-07 21:00 | 3.1856 | 50.472 | -31.917 | 35.433 | 0.4813 | 8.3916 | 353.63 | 20.581 | 0.44921 | 20.8554 | 0.46613 | 21.1074 | 0.44804 | 4.2313 | 307.42 | 3.2083 | 244.983 | -999 | 140.659 | 84.1218 | 11.2888 | 96.2997 | 6.3931 | 7.7209 | 9.67 | 12.3423 | 13.1835 | 5.082 | 7.1805 | 9.7689 | 12.0334 | 10.916 | 5.4646 | 6.3866 | 10.1672 | 14.0601 | 18.5935 | 19.4534 | 10.1045 | 10.0371 | -999 | -999 | 0.046 | 0.21 | 0.444 | 0.393 | -999 | 75
2003-08-07 21:30 | 2.7113 | 5.868 | -51.736 | 21.304 | 0.4216 | 8.5336 | 353.755 | 20.0787 | 0.47135 | 20.3111 | 0.49014 | 20.4031 | 0.47625 | 3.3767 | 306.161 | 2.495 | 153.884 | -999 | 92.0327 | 36.8739 | 7.4239 | 96.308 | 6.3867 | 7.6546 | 9.4374 | 11.8283 | 12.6654 | 5.0928 | 7.1646 | 9.5906 | 11.6351 | 10.6605 | 5.4912 | 6.3948 | 9.9979 | 13.2591 | 17.102 | 18.0108 | 9.6745 | 9.5671 | -999 | -999 | 0.046 | 0.211 | 0.444 | 0.393 | -999 | 75
2003-08-07 22:00 | 4.0671 | -35.505 | -45.113 | 14.63 | 0.3465 | 8.4309 | 353.962 | 19.3854 | 0.48601 | 19.5643 | 0.50645 | 19.1713 | 0.50734 | 3.3454 | 304.641 | 2.4721 | 71.9185 | -999 | 40.1103 | 19.1607 | 2.9767 | 96.3277 | 6.3771 | 7.5855 | 9.2242 | 11.2846 | 12.1397 | 5.113 | 7.1433 | 9.404 | 11.1876 | 10.3454 | 5.5205 | 6.4001 | 9.8114 | 12.6306 | 16.251 | 16.7058 | 9.2037 | 9.071 | -999 | -999 | 0.046 | 0.211 | 0.444 | 0.392 | -999 | 75
2003-08-07 22:30 | 4.0015 | -48.405 | -55.955 | 14.228 | 0.3996 | 8.4952 | 355.042 | 18.593 | 0.51351 | 18.6896 | 0.53704 | 18.1423 | 0.54347 | 3.0708 | 301.578 | 2.1446 | 28.8052 | -999 | 15.201 | 6.8239 | 0.56951 | 96.3613 | 6.3597 | 7.5087 | 9.0071 | 10.696 | 11.5109 | 5.1246 | 7.1124 | 9.1947 | 10.681 | 9.9627 | 5.5549 | 6.3975 | 9.6131 | 11.7442 | 14.5461 | -999 | 8.7312 | 8.55 | -999 | -999 | 0.046 | 0.211 | 0.444 | 0.392 | -999 | 75
2003-08-07 23:00 | 4.6494 | -53.802 | -75.548 | 22.891 | 0.4592 | 8.3942 | 356.174 | 18.1151 | 0.52242 | 18.1663 | 0.54771 | 17.5611 | 0.55603 | 3.1454 | 302.508 | 2.2433 | 8.9859 | -999 | 4.3535 | -0.097521 | -0.1039 | 96.3811 | 6.3376 | 7.4279 | 8.7774 | 10.1279 | 10.9767 | 5.1303 | 7.0655 | 8.9595 | 10.1861 | 9.584 | 5.5675 | 6.3678 | 9.3759 | 11.1844 | 14.0641 | -999 | 8.2923 | 7.9985 | -999 | -999 | 0.046 | 0.211 | 0.444 | 0.392 | -999 | 75
2003-08-07 23:30 | 3.4829 | -59.506 | -51.398 | 8.537 | 0.3448 | 8.0561 | 357.5 | 17.8508 | 0.51031 | 17.9347 | 0.53408 | 17.3835 | 0.54042 | 3.7917 | 299.084 | 2.7629 | 1.5127 | -999 | 0.82491 | -2.8726 | -0.16395 | 96.4366 | 6.31 | 7.341 | 8.5626 | 9.7199 | 10.6457 | 5.1343 | 7.0046 | 8.7241 | 9.9419 | 9.3024 | 5.5508 | 6.3089 | 9.1171 | 10.9167 | 14.1039 | -999 | 7.7414 | 7.4029 | -999 | -999 | 0.047 | 0.212 | 0.444 | 0.391 | -999 | 75
2003-08-08 | 3.3052 | -62.104 | -37.029 | 3.559 | 0.2689 | 8.2241 | 359.122 | 17.0495 | 0.54573 | 17.1293 | 0.57029 | 16.5691 | 0.57673 | 3.0742 | 289.251 | 2.0946 | 0.18114 | -999 | 0.1242 | -4.1523 | -0.64984 | 96.4553 | 6.2848 | 7.2572 | 8.3781 | 9.3584 | 10.2037 | 5.1363 | 6.9466 | 8.5133 | 9.451 | 9.1283 | 5.5664 | 6.2873 | 8.893 | 10.1618 | 12.4272 | -999 | 7.2133 | 6.8327 | -999 | -999 | 0.047 | 0.212 | 0.444 | 0.391 | -999 | 75
2003-08-08 00:30 | 3.6893 | -63.803 | -41.868 | 9.877 | 0.2677 | 8.026 | 362.585 | 15.9823 | 0.56812 | 15.9893 | 0.59593 | 15.1748 | 0.60943 | 2.8379 | 269.915 | 1.8125 | 0.026894 | -999 | 0.049631 | -4.4241 | -0.91868 | 96.477 | 6.2564 | 7.1777 | 8.1871 | 8.7243 | 9.438 | 5.1402 | 6.8835 | 8.2983 | 8.9959 | 8.791 | 5.6036 | 6.3012 | 8.69 | 8.8401 | 9.3593 | -999 | 6.7297 | 6.3167 | -999 | -999 | 0.047 | 0.212 | 0.444 | 0.391 | -999 | 75
2003-08-08 01:00 | 3.2831 | -64.144 | -44.967 | 9.838 | 0.2874 | 7.5907 | 365.564 | 14.9834 | 0.57149 | 14.8919 | 0.60547 | 13.7684 | 0.63631 | 2.9133 | 265.417 | 1.8367 | 0.033641 | -999 | 0.040452 | -4.0192 | -0.67898 | 96.5255 | 6.2245 | 7.0933 | 7.954 | 7.9569 | 8.643 | 5.1359 | 6.8147 | 8.0196 | 8.3009 | 8.2869 | 5.6166 | 6.2843 | 8.4259 | 7.862 | 8.003 | -999 | 6.1966 | 5.7586 | -999 | -999 | 0.047 | 0.213 | 0.443 | 0.391 | -999 | 75
2003-08-08 01:30 | 2.351 | -65.844 | -26.568 | 1.189 | 0.2118 | 6.7951 | 366.466 | 14.7858 | 0.52102 | 14.722 | 0.55214 | 13.4033 | 0.58951 | 3.0221 | 261.156 | 1.9404 | 0.054723 | -999 | 0.039393 | -3.9221 | -0.59233 | 96.5188 | 6.1834 | 6.9943 | 7.7015 | 7.3719 | 8.0631 | 5.1224 | 6.7218 | 7.7051 | 7.6659 | 7.838 | 5.5767 | 6.1959 | 8.0889 | 7.24 | 7.3659 | -999 | 5.5714 | 5.0888 | -999 | -999 | 0.047 | 0.213 | 0.443 | 0.391 | -999 | 75
2003-08-08 02:00 | 3.4626 | -59.916 | -46.002 | 12.131 | 0.2903 | 6.8929 | 369.372 | 13.6269 | 0.56577 | 13.5858 | 0.59964 | 12.4461 | 0.62704 | 2.5558 | 248.924 | 1.5462 | 0.055127 | -999 | 0.037678 | -4.1926 | -0.9681 | 96.5256 | 6.1425 | 6.8961 | 7.4623 | 6.8611 | 7.5092 | 5.1071 | 6.6346 | 7.4112 | 7.1694 | 7.4554 | 5.566 | 6.1394 | 7.7674 | 6.6343 | 6.3553 | -999 | 4.9346 | 4.3875 | -999 | -999 | 0.047 | 0.213 | 0.443 | 0.391 | -999 | 75
2003-08-08 02:30 | 2.0385 | -53.921 | -33.524 | 3.055 | 0.2394 | 6.5401 | 370.244 | 13.4045 | 0.54601 | 13.2798 | 0.58443 | 11.8579 | 0.63013 | 3.0129 | 253.009 | 1.93 | 0.080771 | -999 | 0.03792 | -2.9362 | -0.23786 | 96.5358 | 6.0972 | 6.7863 | 7.2292 | 6.4745 | 7.1531 | 5.0786 | 6.5315 | 7.1313 | 6.7799 | 7.1199 | 5.5379 | 6.2273 | 7.4499 | 6.4927 | 6.6085 | -999 | 4.334 | 3.7301 | -999 | -999 | 0.048 | 0.213 | 0.443 | 0.391 | -999 | 70.491
2003-08-08 03:00 | 2.1659 | -62.028 | -27.393 | 0.794 | 0.206 | 6.3742 | 370.256 | 13.1273 | 0.54175 | 13.0952 | 0.57114 | 11.8906 | 0.60112 | 2.4692 | 241.673 | 1.4267 | 0.06967 | -999 | 0.036719 | -4.1032 | -0.79566 | 96.5754 | 6.0534 | 6.681 | 7.0327 | 6.2251 | 6.8463 | 5.0468 | 6.4269 | 6.888 | 6.4709 | 6.8645 | 5.4988 | 6.1896 | 7.1572 | 5.9321 | 5.6417 | -999 | 3.7917 | 3.1475 | -999 | -999 | 0.048 | 0.213 | 0.443 | 0.391 | -999 | 69
2003-08-08 03:30 | 3.6529 | -60.048 | -42.635 | 6.49 | 0.2527 | 6.6229 | 369.938 | 12.8259 | 0.57187 | 12.6554 | 0.60624 | 10.969 | 0.6533 | 2.6417 | 250.551 | 1.6021 | 0.053395 | -999 | 0.039405 | -3.7014 | -0.50214 | 96.607 | 6.0069 | 6.5789 | 6.8479 | 5.771 | 6.3675 | 5.0273 | 6.3304 | 6.6623 | 6.0771 | 6.5765 | 5.4986 | 6.1489 | 6.9177 | 5.303 | 4.6409 | -999 | 3.2828 | 2.6541 | -999 | -999 | 0.048 | 0.214 | 0.443 | 0.391 | -999 | 69
2003-08-08 04:00 | 2.7121 | -59.355 | -37.521 | 5.875 | 0.2545 | 6.3961 | 368.755 | 13.0766 | 0.5449 | 12.8602 | 0.58218 | 10.8226 | 0.64831 | 2.8792 | 260.283 | 1.7788 | 0.087266 | -999 | 0.040847 | -3.2831 | -0.23944 | 96.6352 | 5.9563 | 6.4764 | 6.6569 | 5.3624 | 5.9643 | 4.991 | 6.222 | 6.4173 | 5.6194 | 6.2649 | 5.4669 | 6.055 | 6.6533 | 4.9022 | 4.365 | 3.9559 | 2.8216 | 2.1806 | -999 | -999 | 0.048 | 0.214 | 0.443 | 0.391 | -999 | 69
2003-08-08 04:30 | 3.003 | -60.4 | -42.979 | 6.741 | 0.2555 | 6.204 | 368.181 | 12.8129 | 0.53739 | 12.7468 | 0.56927 | 11.2393 | 0.61474 | 2.8754 | 258.567 | 1.85 | 0.1721 | -999 | 0.067402 | -3.6582 | -0.5736 | 96.6507 | 5.9038 | 6.3754 | 6.4746 | 5.1877 | 5.8225 | 4.9504 | 6.115 | 6.1763 | 5.3387 | 5.9631 | 5.4004 | 5.9256 | 6.3723 | 4.8539 | 4.784 | 3.1893 | 2.3746 | 1.7123 | -999 | -999 | 0.048 | 0.214 | 0.443 | 0.391 | -999 | 69
2003-08-08 05:00 | 2.3566 | -58.323 | -28.656 | 2.827 | 0.1901 | 6.04 | 368.701 | 12.3278 | 0.53958 | 12.2427 | 0.57199 | 10.7389 | 0.62013 | 2.5892 | 256.28 | 1.5971 | 0.67089 | -999 | 0.35613 | -3.4487 | -0.59854 | 96.6745 | 5.8559 | 6.2791 | 6.3318 | 5.0447 | 5.647 | 4.9195 | 6.0195 | 5.9961 | 5.1742 | 5.7717 | 5.3797 | 5.8659 | 6.1592 | 4.599 | 4.3325 | 2.565 | 1.9904 | 1.3089 | -999 | -999 | 0.048 | 0.214 | 0.443 | 0.391 | -999 | 69
2003-08-08 05:30 | 0.2794 | -52.962 | -6.581 | 0.186 | 0.065 | 5.9365 | 369.242 | 11.9835 | 0.54189 | 11.7966 | 0.58101 | 9.7576 | 0.64187 | 2.2612 | 258.589 | 1.1708 | 4.6428 | -999 | 2.4598 | -1.5035 | -0.53432 | 96.6917 | 5.8079 | 6.1903 | 6.1992 | 4.7787 | 5.3287 | 4.8901 | 5.9313 | 5.8382 | 4.9045 | 5.5766 | 5.3825 | 5.8435 | 5.9929 | 4.1785 | 3.414 | 2.075 | 1.6844 | 0.98148 | -999 | -999 | 0.047 | 0.214 | 0.443 | 0.391 | -999 | 69.017
2003-08-08 06:00 | -0.2203 | -31.757 | -3.085 | 0.135 | 0.0966 | 5.9344 | 370.266 | 11.378 | 0.5624 | 11.127 | 0.60048 | 7.6769 | 0.69632 | 1.3254 | 209.117 | 0.67458 | 18.5119 | -999 | 9.8241 | 8.3265 | 0.071667 | 96.7331 | 5.7538 | 6.0974 | 6.0529 | 4.4666 | 5.013 | 4.8624 | 5.8413 | 5.6621 | 4.5974 | 5.4062 | 5.3839 | 5.8135 | 5.8243 | 4.0294 | 3.1536 | 1.5984 | 1.4044 | 0.6954 | -999 | -999 | 0.047 | 0.213 | 0.443 | 0.391 | -999 | 69
2003-08-08 06:30 | 0.5802 | -5.894 | -7.473 | 1.181 | 0.095 | 5.9477 | 369.283 | 11.849 | 0.54764 | 11.3847 | 0.59518 | 6.6808 | 0.76428 | 1.4004 | 237.591 | 0.48417 | 43.3873 | -999 | 23.4476 | 23.7102 | 1.7389 | 96.7599 | 5.6896 | 5.9988 | 5.9095 | 4.6474 | 5.214 | 4.8086 | 5.7372 | 5.4859 | 4.7414 | 5.3417 | 5.3208 | 5.7031 | 5.6292 | 4.8091 | 4.8511 | 1.1158 | 1.1117 | 0.40796 | -999 | -999 | 0.047 | 0.213 | 0.443 | 0.39 | -999 | 69.0187
2003-08-08 07:00 | 1.1382 | 3.624 | -17.744 | 8.738 | 0.1637 | 5.944 | 366.714 | 12.7111 | 0.5187 | 12.2568 | 0.56821 | 7.5586 | 0.7553 | 1.0417 | 223.072 | 0.52 | 94.4292 | -999 | 48.4161 | 46.3566 | 3.6652 | 96.7868 | 5.6344 | 5.9104 | 5.8343 | 4.8637 | 5.392 | 4.7644 | 5.6388 | 5.4042 | 4.8904 | 5.262 | 5.2461 | 5.5713 | 5.4858 | 4.9665 | 5.0837 | 0.87095 | 0.91583 | 0.21985 | -999 | -999 | 0.047 | 0.213 | 0.443 | 0.39 | -999 | 69.1163
2003-08-08 07:30 | 0.7995 | 9.721 | -27.617 | 18.826 | 0.2266 | 6.0378 | 365.571 | 12.7924 | 0.52228 | 12.7017 | 0.56085 | 9.053 | 0.72418 | 1.7258 | 251.893 | 0.82042 | 142.62 | -999 | 69.3429 | 69.0379 | 5.0815 | 96.7966 | 5.5859 | 5.8366 | 5.7966 | 5.2033 | 5.7503 | 4.7175 | 5.5528 | 5.3594 | 5.1394 | 5.2576 | 5.1734 | 5.4573 | 5.4024 | 5.4293 | 6.0668 | 0.89842 | 0.86849 | 0.18629 | -999 | -999 | 0.046 | 0.212 | 0.443 | 0.39 | -999 | 69.001
2003-08-08 08:00 | -0.6899 | 25.285 | -13.307 | 14.717 | 0.1995 | 6.1677 | 363.871 | 12.8818 | 0.53012 | 12.927 | 0.56459 | 10.6933 | 0.66959 | 1.7742 | 248.455 | 0.96042 | 183.862 | -999 | 88.9666 | 90.0502 | 6.5849 | 96.8126 | 5.545 | 5.7796 | 5.8037 | 5.405 | 5.9833 | 4.6818 | 5.4829 | 5.3545 | 5.2602 | 5.2623 | 5.1084 | 5.3586 | 5.3669 | 5.6113 | 6.4956 | -999 | 0.95827 | 0.25733 | -999 | -999 | 0.046 | 0.212 | 0.443 | 0.39 | -999 | 69
2003-08-08 08:30 | -2.5872 | 59.285 | 36.643 | 43.559 | 0.2929 | 6.0621 | 362.061 | 13.4985 | 0.50451 | 13.7321 | 0.52841 | 12.4328 | 0.59392 | 1.6462 | 249.462 | 1.2208 | 235.126 | -999 | 117.805 | 119.129 | 9.5032 | 96.8368 | 5.5093 | 5.7318 | 5.8186 | 5.8526 | 6.5697 | 4.6432 | 5.4232 | 5.362 | 5.5827 | 5.2901 | 5.0392 | 5.2389 | 5.3507 | 6.6752 | 8.3664 | -999 | 1.123 | 0.38591 | -999 | -999 | 0.045 | 0.211 | 0.443 | 0.39 | -999 | 69.385
2003-08-08 09:00 | -2.8285 | 163.4 | 87.963 | 67.066 | 0.3429 | 6.2809 | 360.403 | 14.3655 | 0.49401 | 14.9164 | 0.51302 | 14.214 | 0.54146 | 1.2146 | 248.395 | 0.79292 | 440.974 | -999 | 239.199 | 243.318 | 19.1549 | 96.8519 | 5.4824 | 5.6933 | 5.8926 | 6.811 | 7.6103 | 4.6092 | 5.3682 | 5.4349 | 6.4029 | 5.6212 | 4.9688 | 4.947 | 5.402 | 8.3069 | 11.1713 | -999 | 1.2915 | 0.56999 | -999 | -999 | 0.044 | 0.21 | 0.442 | 0.39 | -999 | 74.9413
2003-08-08 09:30 | -3.3801 | 241.344 | 105.256 | 73.035 | 0.3428 | 6.3687 | 360.696 | 15.0808 | 0.48086 | 15.678 | 0.49308 | 15.6166 | 0.49728 | 1.4421 | 235.983 | 1.135 | 624.251 | -999 | 342.581 | 345.866 | 25.3879 | 96.8489 | 5.4645 | 5.684 | 6.0724 | 7.7165 | 9.0114 | 4.5643 | 5.3401 | 5.6234 | 6.9875 | 5.9729 | 4.9312 | 4.8974 | 5.574 | 8.5951 | 12.2247 | -999 | 1.6381 | 0.94684 | -999 | -999 | 0.044 | 0.21 | 0.442 | 0.389 | -999 | 75
2003-08-08 10:00 | -3.5987 | 298.395 | 137.138 | 73.026 | 0.2861 | 6.6114 | 360.375 | 15.3587 | 0.48976 | 15.9931 | 0.50085 | 16.531 | 0.48492 | 2.0742 | 286.308 | 1.6004 | 767.588 | -999 | 418.897 | 418.492 | 31.9012 | 96.8449 | 5.4478 | 5.6948 | 6.3198 | 8.7143 | 10.4479 | 4.5516 | 5.3287 | 5.815 | 7.5051 | 6.2593 | 4.907 | 4.8888 | 5.7873 | 9.1432 | 13.4385 | -999 | 2.1208 | 1.4783 | -999 | -999 | 0.044 | 0.209 | 0.441 | 0.389 | -999 | 75
2003-08-08 10:30 | -4.4811 | 333.562 | 142.153 | 96.193 | 0.3177 | 6.7607 | 360.048 | 15.5333 | 0.49566 | 16.188 | 0.50557 | 16.7515 | 0.48578 | 2.0983 | 282.096 | 1.7046 | 847.674 | -999 | 455.354 | 451.946 | 34.3367 | 96.8609 | 5.433 | 5.7315 | 6.6153 | 9.4838 | 10.7945 | 4.5252 | 5.3438 | 6.0109 | 7.9333 | 6.5584 | 4.9025 | 4.8963 | 6.0085 | 9.7217 | 14.3662 | -999 | 2.6179 | 2.0094 | -999 | -999 | 0.043 | 0.208 | 0.441 | 0.389 | -999 | 75
2003-08-08 11:00 | -4.9573 | 335.473 | 193.477 | 114.034 | 0.3344 | 6.9043 | 359.176 | 15.8055 | 0.49722 | 16.4347 | 0.50902 | 17.054 | 0.48754 | 2.445 | 293.244 | 1.9771 | 852.749 | -999 | 451.617 | 445.322 | 34.9651 | 96.8665 | 5.4508 | 5.8082 | 6.8543 | 10.0129 | 11.6936 | 4.5268 | 5.3737 | 6.2139 | 8.3389 | 6.8715 | 4.9413 | 4.9828 | 6.2716 | 10.5523 | 15.4669 | -999 | 3.1005 | 2.5336 | -999 | -999 | 0.043 | 0.207 | 0.44 | 0.388 | -999 | 75
2003-08-08 11:30 | -5.0306 | 426.303 | 245.654 | 121.398 | 0.3684 | 6.8719 | 358.867 | 16.3832 | 0.47834 | 16.9936 | 0.49022 | 17.6488 | 0.47038 | 1.9688 | 240.312 | 1.5237 | 1044.42 | -999 | 560.221 | 542.834 | 43.6147 | 96.8656 | 5.4563 | 5.8777 | 7.0904 | 10.7935 | 13.4315 | 4.5066 | 5.3966 | 6.3964 | 8.8055 | 7.1591 | 4.9119 | 5.0058 | 6.5243 | 11.3741 | 16.4398 | -999 | 3.5625 | 3.066 | -999 | -999 | 0.042 | 0.206 | 0.44 | 0.387 | -999 | 75
2003-08-08 12:00 | -3.2788 | 467.804 | 219.855 | 109.06 | 0.2906 | 6.8531 | 359.169 | 16.9646 | 0.46136 | 17.5252 | 0.4737 | 19.1134 | 0.42974 | 2.1329 | 207.497 | 1.7637 | 1132.53 | -999 | 608.908 | 582.976 | 46.9569 | 96.8629 | 5.4719 | 5.9634 | 7.4965 | 13.8638 | 16.2365 | 4.4891 | 5.4179 | 6.6127 | 9.484 | 7.533 | 4.8245 | 5.0111 | 6.801 | 12.1251 | 17.7334 | -999 | 4.038 | 3.6596 | -999 | -999 | 0.042 | 0.206 | 0.439 | 0.387 | -999 | 75
2003-08-08 12:30 | -2.1539 | 509.842 | 249.551 | 115.129 | 0.286 | 7.0044 | 358.237 | 17.514 | 0.4555 | 18.103 | 0.46758 | 19.7251 | 0.42053 | 2.0996 | 255.413 | 1.6846 | 1224.42 | -999 | 658.651 | 624.287 | 50.5448 | 96.8627 | 5.4964 | 6.0922 | 8.21 | 15.6958 | 16.5626 | 4.4775 | 5.4545 | 6.8784 | 9.9591 | 7.8925 | 4.7612 | 5.0524 | 7.1525 | 14.4663 | 21.6069 | -999 | 4.6177 | 4.304 | -999 | -999 | 0.042 | 0.205 | 0.438 | 0.387 | -999 | 75
2003-08-08 13:00 | -5.3739 | 524.513 | 326.392 | 142.112 | 0.5423 | 7.0839 | -999 | 18.0312 | 0.44492 | 18.9386 | 0.7793 | 21.1679 | 0.79346 | 1.7375 | 155.884 | 1.3879 | 1260.76 | -999 | 677.05 | 634.247 | 51.7659 | 96.8599 | 5.539 | 6.2745 | 8.7481 | 15.5579 | 16.3617 | 4.4658 | 5.4765 | 7.1307 | 10.5485 | 8.2445 | 4.7034 | 5.1104 | 7.6982 | 14.9883 | 21.0521 | -999 | 5.2316 | 5.0633 | -999 | -999 | 0.041 | 0.205 | 0.437 | 0.386 | -999 | 74.9434
2003-08-08 13:30 | -2.8804 | 540.526 | 191.628 | 85.284 | 0.3533 | 7.1316 | 357.18 | 18.6505 | 0.4327 | 19.3457 | 0.54236 | 21.6531 | 0.46569 | 1789570 | 206.365 | 1789570 | 1296.47 | -999 | 696.108 | 645.274 | 52.9399 | 96.8651 | 5.6081 | 6.4486 | 8.9525 | 14.6241 | 16.2268 | 4.4764 | 5.5754 | 7.4189 | 10.9156 | 8.6603 | 4.7079 | 5.2012 | 8.2858 | 14.7428 | 20.5332 | -999 | 5.8568 | 6.1209 | -999 | -999 | 0.039 | 0.203 | 0.436 | 0.386 | -999 | 75
2003-08-08 14:00 | -1.9291 | 408.063 | 205.44 | 87.052 | 0.3598 | 7.0385 | 357.336 | 18.6341 | 0.42764 | 19.1311 | 0.43981 | 21.4478 | 0.37588 | 1.8229 | 154.238 | 1.3708 | 1038.59 | -999 | 544.472 | 502.696 | 40.3258 | 96.8391 | 5.6665 | 6.5946 | 9.0691 | 15.5431 | 21.5686 | 4.4931 | 5.6661 | 7.6762 | 11.0285 | 8.9433 | 4.7747 | 5.3521 | 8.6668 | 13.9096 | 19.1914 | -999 | 6.4593 | 7.1226 | -999 | -999 | 0.039 | 0.203 | 0.435 | 0.385 | -999 | 75
2003-08-08 14:30 | -3.5933 | 537.512 | 280.609 | 177.603 | 0.4492 | 6.6754 | 356.009 | 19.2302 | 0.3902 | 19.6999 | 0.40214 | 21.7123 | 0.35246 | 2.0183 | 150.719 | 1.6167 | 1297.64 | -999 | 695.629 | 631.489 | 53.5519 | 96.8313 | 5.7342 | 6.7537 | 9.8128 | 21.7222 | 24.5536 | 4.5317 | 5.7668 | 7.9131 | 11.7959 | 9.9818 | 4.8355 | 5.4764 | 8.8584 | 15.9179 | 24.0333 | -999 | 6.9722 | 7.709 | -999 | -999 | 0.04 | 0.203 | 0.435 | 0.385 | -999 | 75
2003-08-08 15:00 | -2.5473 | 551.694 | 230.114 | 111.47 | 0.3332 | 6.3522 | 356.513 | 19.4841 | 0.36265 | 20.0196 | 0.37419 | 22.1505 | 0.32509 | 2.3342 | 254.228 | 1.9267 | 1333.8 | -999 | 709.399 | 640.583 | 54.2406 | 96.8211 | 5.7953 | 6.9984 | 11.3852 | 26.6062 | 26.3965 | 4.5555 | 5.8669 | 8.5587 | 15.2431 | 12.6517 | 4.8336 | 5.5476 | 9.1461 | 14.958 | 21.0323 | -999 | 7.8559 | 8.1185 | -999 | -999 | 0.041 | 0.203 | 0.434 | 0.385 | -999 | 75
2003-08-08 15:30 | -1.8993 | 525.345 | 261.144 | 122.777 | 0.3389 | 6.1461 | 356.298 | 19.5467 | 0.34914 | 20.0879 | 0.35953 | 22.551 | 0.31412 | 2.3975 | 223.996 | 1.9892 | 1294.64 | -999 | 693.704 | 610.994 | 51.5965 | 96.7958 | 5.8769 | 7.3764 | 12.937 | 28.1067 | 21.7563 | 4.5926 | 6.0027 | 9.972 | 18.0308 | 14.4746 | 4.8812 | 5.6331 | 9.3489 | 15.0931 | 21.2535 | -999 | 10.3208 | 8.7113 | -999 | -999 | 0.041 | 0.202 | 0.433 | 0.385 | -999 | 75
2003-08-08 16:00 | -1.5977 | 504.611 | 254.965 | 108.562 | 0.4573 | 6.163 | 356.565 | 19.8702 | 0.34232 | 20.3879 | 0.35494 | 22.6136 | 0.31061 | 2.0175 | 244.547 | 1.6267 | 1242.32 | -999 | 666.791 | 576.781 | 48.3222 | 96.7822 | 5.9845 | 7.8038 | 13.5154 | 23.818 | 17.9355 | 4.6275 | 6.2333 | 11.0865 | 18.1725 | 14.669 | 4.9415 | 5.7472 | 9.4677 | 16.1352 | 24.4752 | -999 | 13.3218 | 8.9252 | -999 | -999 | 0.038 | 0.2 | 0.433 | 0.385 | -999 | 75
2003-08-08 16:30 | -1.196 | 474.102 | 238.34 | 144.729 | 0.2897 | 5.9404 | 355.785 | 20.2103 | 0.32572 | 20.6485 | 0.33555 | 22.6159 | 0.29908 | 1.9963 | 199.31 | 1.6433 | 1179.13 | -999 | 635.376 | 539.506 | 45.2438 | 96.7691 | 6.0991 | 8.0771 | 12.5838 | 17.566 | 16.1498 | 4.7185 | 6.5522 | 11.7199 | 18.0552 | 13.9381 | 5.1325 | 5.8444 | 9.6425 | 15.3953 | 23.3289 | -999 | 15.0562 | 9.2314 | -999 | -999 | 0.039 | 0.2 | 0.432 | 0.383 | -999 | 75
2003-08-08 17:00 | -1.0849 | 438.316 | 220.053 | 89.99 | 0.3746 | 5.6255 | 355.839 | 20.4558 | 0.30762 | 20.8785 | 0.31643 | 21.9338 | 0.29872 | 1.9475 | 240.882 | 1.5329 | 1110.7 | -999 | 599.726 | 497.084 | 41.3948 | 96.7483 | 6.1946 | 8.1355 | 11.5982 | 15.143 | 15.1949 | 4.7849 | 6.8203 | 11.6989 | 15.1517 | 12.7893 | 5.1658 | 5.8738 | 9.7451 | 15.5802 | 24.8132 | -999 | 15.5568 | 9.4976 | -999 | -999 | 0.04 | 0.201 | 0.431 | 0.383 | -999 | 75
2003-08-08 17:30 | -1.795 | 392.724 | 162.504 | 80.997 | 0.28 | 5.6086 | 357.128 | 20.5604 | 0.30333 | 20.8656 | 0.31362 | 22.3888 | 0.28815 | 1.7629 | 185.078 | 1.4475 | 1020.89 | -999 | 549.326 | 443.61 | 36.7729 | 96.7405 | 6.2972 | 8.0983 | 10.9167 | 14.1078 | 14.7297 | 4.8326 | 6.9929 | 11.0749 | 14.6311 | 13.0779 | 5.078 | 5.9414 | 9.8775 | 15.9449 | 22.5937 | -999 | 14.5768 | 9.6502 | -999 | -999 | 0.041 | 0.202 | 0.431 | 0.383 | -999 | 75
2003-08-08 18:00 | -1.0656 | 352.985 | 128.521 | 58.176 | 0.2633 | 5.5969 | 357.59 | 20.5699 | 0.30268 | 20.9515 | 0.31043 | 22.8009 | 0.28009 | 2.1533 | 191.463 | 1.7483 | 941.397 | -999 | 506.38 | 402.981 | 34.5913 | 96.7332 | 6.3632 | 8.0138 | 10.472 | 13.5953 | 14.4956 | 4.9196 | 7.1446 | 10.8588 | 13.6635 | 12.5439 | 5.2346 | 6.0136 | 10.0095 | 17.4629 | 25.8351 | -999 | 13.6469 | 9.7367 | -999 | -999 | 0.041 | 0.202 | 0.43 | 0.382 | -999 | 75
2003-08-08 18:30 | -0.1094 | 297.702 | 101.346 | 59.359 | 0.2564 | 5.6482 | 356.786 | 20.7319 | 0.30302 | 21.0254 | 0.31062 | 22.5855 | 0.28463 | 1.7379 | 175.587 | 1.395 | 828.815 | -999 | 446.675 | 346.678 | 28.8931 | 96.7085 | 6.3719 | 7.8987 | 10.2801 | 16.4313 | 15.386 | 4.9707 | 7.2038 | 10.4652 | 12.9443 | 11.7481 | 5.2466 | 6.0166 | 10.1965 | 15.3765 | 20.6044 | -999 | 12.699 | 10.0395 | -999 | -999 | 0.042 | 0.203 | 0.43 | 0.383 | -999 | 75
2003-08-08 19:00 | 0.0336 | 243.994 | 91.02 | 63.85 | 0.3418 | 5.5516 | 356.482 | 20.4641 | 0.30193 | 20.9219 | 0.30854 | 21.6526 | 0.29678 | 2.2 | 193.617 | 1.7742 | 714.433 | -999 | 387.977 | 290.836 | 25.4187 | 96.6957 | 6.385 | 7.8352 | 10.4168 | 15.2402 | 14.2851 | 4.9927 | 7.1974 | 10.0852 | 12.3471 | 11.1499 | 5.2103 | 6.1023 | 10.2937 | 15.461 | 20.7136 | -999 | 11.575 | 10.3674 | -999 | -999 | 0.043 | 0.203 | 0.429 | 0.383 | -999 | 75
2003-08-08 19:30 | 0.1968 | 187.679 | 41.752 | 40.203 | 0.2673 | 5.1261 | 356.318 | 20.4734 | 0.2819 | 20.7992 | 0.28974 | 22.6064 | 0.26478 | 1.9975 | 183.371 | 1.5662 | 591.185 | -999 | 324.877 | 231.216 | 21.2395 | 96.68 | 6.4115 | 7.8127 | 10.1292 | 13.2562 | 13.4749 | 5.0304 | 7.1882 | 9.8028 | 12.072 | 10.797 | 5.2984 | 6.2401 | 10.2476 | 14.5381 | 19.9171 | -999 | 10.6048 | 10.1393 | -999 | -999 | 0.043 | 0.203 | 0.429 | 0.383 | -999 | 75
2003-08-08 20:00 | 0.2848 | 136.287 | 20.003 | 26.513 | 0.2061 | 4.7362 | 356.549 | 20.4294 | 0.26334 | 20.7637 | 0.27036 | 22.0398 | 0.25495 | 1.5833 | 162.604 | 1.1721 | 472.908 | -999 | 264.481 | 177.408 | 17.1124 | 96.6612 | 6.4435 | 7.7756 | 9.7638 | 12.0475 | 12.7388 | 5.0999 | 7.1841 | 9.6245 | 11.6406 | 10.5363 | 5.4373 | 6.3905 | 10.1815 | 13.2201 | 17.2586 | -999 | 9.859 | 9.7683 | -999 | -999 | 0.044 | 0.204 | 0.429 | 0.382 | -999 | 75
2003-08-08 20:30 | 0.5824 | 86.983 | 5.211 | 27.628 | 0.2272 | 4.6561 | 356.952 | 20.24 | 0.26151 | 20.5161 | 0.26987 | 21.9573 | 0.25216 | 1.4204 | 103.08 | 1.1304 | 360.233 | -999 | 205.774 | 128.364 | 12.9417 | 96.6585 | 6.4681 | 7.7175 | 9.4439 | 11.2995 | 12.1884 | 5.154 | 7.1679 | 9.4297 | 11.4503 | 10.3398 | 5.5166 | 6.4932 | 10.0066 | 12.9673 | 16.7089 | -999 | 9.2421 | 9.1818 | -999 | -999 | 0.044 | 0.204 | 0.429 | 0.382 | -999 | 75
2003-08-08 21:00 | 0.4999 | 35.788 | -1.441 | 14.695 | 0.1482 | 4.735 | 358.245 | 19.9971 | 0.26708 | 20.2897 | 0.27483 | 21.0525 | 0.26761 | 1.3779 | 101.917 | 0.91833 | 249.829 | -999 | 147.499 | 81.0079 | 10.5115 | 96.6478 | 6.4492 | 7.6271 | 9.147 | 10.6041 | 11.5075 | 5.2139 | 7.1531 | 9.2837 | 10.8402 | 10.0743 | 5.6326 | 6.4751 | 9.7431 | 11.8703 | 14.4873 | -999 | 8.7368 | 8.5553 | -999 | -999 | 0.045 | 0.205 | 0.429 | 0.382 | -999 | 75
2003-08-08 21:30 | -0.0225 | -8.243 | -1.607 | 2.295 | 0.0519 | 4.8393 | 358.007 | 19.5925 | 0.27775 | 19.807 | 0.28898 | 20.3544 | 0.2927 | 1.0421 | 49.1842 | 0.58333 | 155.96 | -999 | 96.2572 | 29.3931 | 6.4477 | 96.6386 | 6.4203 | 7.5264 | 8.8474 | 9.8616 | 10.7045 | 5.1941 | 7.0957 | 9.0016 | 10.0781 | 9.6224 | 5.6449 | 6.4795 | 9.4874 | 10.6378 | 11.8452 | -999 | 8.1845 | 7.953 | -999 | -999 | 0.046 | 0.205 | 0.429 | 0.382 | -999 | 75
2003-08-08 22:00 | -0.4079 | -42.052 | -0.85 | 0.249 | 0.051 | 4.9716 | 357.368 | 19.0457 | 0.29273 | 19.0905 | 0.30768 | 16.4964 | 0.42645 | 0.73167 | 95.013 | 0.20167 | 75.7397 | -999 | 46.9495 | 13.657 | 1.6516 | 96.6382 | 6.3929 | 7.4356 | 8.5649 | 8.929 | 9.6348 | 5.2436 | 7.0542 | 8.6903 | 9.1893 | 9.1276 | 5.7115 | 6.5395 | 9.234 | 9.2659 | 9.1368 | -999 | 7.4251 | 7.2488 | -999 | -999 | 0.046 | 0.206 | 0.429 | 0.382 | -999 | 75
2003-08-08 22:30 | 1.8679 | -49.648 | -6.831 | 4.106 | 0.0663 | 6.2088 | 368.241 | 16.5696 | 0.41133 | 15.8347 | 0.49151 | 11.8418 | 0.5805 | 1.0737 | 196.801 | 0.43917 | 26.4223 | -999 | 14.8532 | 1.7109 | -2.6389 | 96.6378 | 6.3511 | 7.3279 | 8.2329 | 7.8366 | 8.4478 | 5.2162 | 6.9917 | 8.3034 | 8.1265 | 8.5444 | 5.7499 | 6.5529 | 8.8896 | 7.7747 | 6.6654 | -999 | 6.6798 | 6.4338 | -999 | -999 | 0.047 | 0.206 | 0.429 | 0.382 | -999 | 75
2003-08-08 23:00 | 0.1141 | -47.161 | -0.292 | -0.217 | 0.034 | 6.331 | 387.141 | 12.803 | 0.53243 | 11.7655 | 0.62501 | 8.8479 | 0.69324 | 1.6167 | 197.557 | 1.0879 | 7.4652 | -999 | 3.8404 | -2.9622 | -2.7544 | 96.6325 | 6.3043 | 7.2046 | 7.8608 | 6.7794 | 7.3234 | 5.2175 | 6.8365 | 7.8608 | 7.0154 | 7.8955 | 5.7445 | 6.5893 | 8.4556 | 6.4383 | 4.6718 | -999 | 5.8095 | 5.5019 | -999 | -999 | 0.047 | 0.207 | 0.429 | 0.382 | -999 | 72.7337
2003-08-08 23:30 | 0.3663 | -45.529 | -2.974 | 1.329 | 0.0796 | 5.991 | 388.293 | 11.4131 | 0.55897 | 10.3258 | 0.63582 | 6.6252 | 0.74457 | 1.4696 | 188.68 | 1.1717 | 1.2495 | -999 | 0.80341 | -4.2548 | -1.8763 | 96.6256 | 6.2461 | 7.0623 | 7.4801 | 5.8342 | 6.3227 | 5.1932 | 6.6919 | 7.3917 | 6.0261 | 7.2517 | 5.7252 | 6.6498 | 7.9738 | 5.2942 | 3.1028 | -999 | 4.8453 | 4.4816 | -999 | -999 | 0.048 | 0.207 | 0.429 | 0.382 | -999 | 69
2003-08-09 | 0.1824 | -41.906 | -1.698 | 0.566 | 0.0772 | 5.7715 | 393.04 | 9.8538 | 0.59828 | 8.8861 | 0.67116 | 4.8357 | 0.7842 | 2.2054 | 173.997 | 1.36 | 0.21359 | -999 | 0.1022 | -4.207 | -1.705 | 96.6238 | 6.184 | 6.9076 | 7.107 | 5.0102 | 5.4329 | 5.1677 | 6.3953 | 6.9246 | 5.3364 | 6.651 | 5.6954 | 6.5431 | 7.4738 | 4.2888 | 1.8269 | -999 | 3.8747 | 3.4562 | -999 | -999 | 0.048 | 0.207 | 0.429 | 0.382 | -999 | 69
2003-08-09 00:30 | -0.7357 | -40.837 | 3.504 | 0.136 | 0.0245 | 5.4786 | 389.076 | 9.8712 | 0.5676 | 8.7224 | 0.64773 | 3.5407 | 0.80756 | 2.0517 | 179.363 | 1.2817 | 0.10367 | -999 | 0.0474 | -3.2167 | -0.77345 | 96.6195 | 6.1135 | 6.7437 | 6.749 | 4.2886 | 4.6555 | 5.13 | 6.3243 | 6.4769 | 4.7759 | 6.0825 | 5.6504 | 6.4161 | 6.9789 | 3.4432 | 0.85851 | -999 | 2.9366 | 2.474 | -999 | -999 | 0.048 | 0.208 | 0.429 | 0.382 | -999 | 69
2003-08-09 01:00 | 1.4598 | -39.899 | -8.471 | -1.454 | 0.1041 | 5.3758 | 389.363 | 9.3408 | 0.57607 | 7.8617 | 0.66353 | 3.0358 | 0.81953 | 2.2792 | 162.021 | 1.5179 | 0.10492 | -999 | 0.039606 | -3.6828 | -1.5275 | 96.6202 | 6.0381 | 6.5775 | 6.4161 | 3.7004 | 4.046 | 5.0783 | 6.1322 | 6.0543 | 4.1874 | 5.5639 | 5.5926 | 6.2682 | 6.5033 | 2.7868 | 0.20427 | -999 | 2.0686 | 1.5649 | -999 | -999 | 0.048 | 0.208 | 0.43 | 0.382 | -999 | 69
2003-08-09 01:30 | 1.5477 | -41.087 | -11.353 | -0.386 | 0.1302 | 5.5055 | 390.272 | 7.6577 | 0.65676 | 7.1145 | 0.70434 | 2.8114 | 0.85533 | 2.7446 | 163.066 | 1.8617 | 0.1046 | -999 | 0.040361 | -3.4451 | -1.2176 | 96.6169 | 5.9703 | 6.4182 | 6.1283 | 3.2175 | 3.5258 | 5.0315 | 5.8861 | 5.6819 | 3.6826 | 5.1058 | 5.5428 | 6.1362 | 6.0785 | 2.2015 | -0.43883 | -999 | 1.2933 | 0.76151 | -999 | -999 | 0.048 | 0.208 | 0.43 | 0.382 | -999 | 69
2003-08-09 02:00 | 0.3041 | -43.171 | -3.506 | 0.026 | 0.0844 | 5.5425 | 387.807 | 7.233 | 0.6771 | 6.8276 | 0.72347 | 4.6417 | 0.80266 | 2.7533 | 162.439 | 1.8371 | 0.13629 | -999 | 0.03827 | -2.9041 | -0.574 | 96.6079 | 5.8953 | 6.2636 | 5.8634 | 2.8745 | 3.2023 | 4.9814 | 5.7309 | 5.3307 | 3.3106 | 4.7014 | 5.4578 | 5.9398 | 5.6552 | 1.8502 | -0.46459 | -999 | 0.5831 | 0.049203 | -999 | -999 | 0.049 | 0.209 | 0.43 | 0.381 | -999 | 69
2003-08-09 02:30 | 0.5773 | -41.896 | -4.721 | 0.182 | 0.0735 | 5.4764 | 385.149 | 7.2693 | 0.66971 | 6.5721 | 0.72544 | 3.1644 | 0.82114 | 2.5033 | 162.461 | 1.5921 | 0.086823 | -999 | 0.039771 | -2.8907 | -0.62953 | 96.601 | 5.8289 | 6.1222 | 5.6454 | 2.5942 | 2.8749 | 4.9299 | 5.7374 | 5.0504 | 3.002 | 4.3988 | 5.4361 | 5.8574 | 5.3383 | 1.4353 | -1.1113 | -1.0312 | -0.012921 | -0.5629 | -999 | -999 | 0.049 | 0.209 | 0.43 | 0.381 | -999 | 69
2003-08-09 03:00 | 1.08 | -40.628 | -13.401 | -1.15 | 0.1484 | 5.4826 | 384.087 | 7.3719 | 0.66629 | 6.3258 | 0.73809 | 1.7273 | 0.86295 | 2.4996 | 161.586 | 1.6067 | 0.10057 | -999 | 0.039823 | -2.8378 | -0.73366 | 96.5922 | 5.7614 | 5.9855 | 5.4364 | 2.2289 | 2.4646 | 4.8868 | 5.6178 | 4.7912 | 2.6373 | 4.0917 | 5.4196 | 5.7791 | 5.048 | 0.98577 | -1.7006 | -1.8171 | -0.52069 | -1.0788 | -999 | -999 | 0.049 | 0.209 | 0.43 | 0.381 | -999 | 69
2003-08-09 03:30 | 1.6953 | -41.482 | -17.89 | -1.413 | 0.1606 | 5.4449 | 386.23 | 6.2468 | 0.70719 | 5.8374 | 0.75355 | 1.7585 | 0.90863 | 2.7912 | 160.218 | 1.885 | 0.11709 | -999 | 0.039591 | -3.0257 | -0.98477 | 96.5908 | 5.684 | 5.8473 | 5.2309 | 1.8943 | 2.1101 | 4.842 | 5.3027 | 4.5237 | 2.3014 | 3.7689 | 5.3674 | 5.6562 | 4.7576 | 0.60461 | -2.0257 | -2.5438 | -0.99092 | -1.547 | -999 | -999 | 0.049 | 0.209 | 0.43 | 0.381 | -999 | 69
2003-08-09 04:00 | 1.0124 | -43.562 | -13.463 | -1.107 | 0.1438 | 5.4647 | 385.445 | 5.9378 | 0.72235 | 5.5884 | 0.76837 | 3.8028 | 0.83705 | 2.8087 | 162.951 | 1.8329 | 0.14916 | -999 | 0.038837 | -2.5964 | -0.4576 | 96.573 | 5.6039 | 5.7116 | 5.039 | 1.7609 | 2.02 | 4.7717 | 5.194 | 4.2712 | 2.1256 | 3.5223 | 5.2418 | 5.4558 | 4.4403 | 0.54293 | -1.5901 | -3.2041 | -1.4277 | -1.9788 | -999 | -999 | 0.049 | 0.209 | 0.43 | 0.381 | -999 | 69
2003-08-09 04:30 | 1.6537 | -43.116 | -21.282 | -0.33 | 0.1858 | 5.4403 | 384.232 | 5.8223 | 0.72487 | 5.4778 | 0.77441 | 3.639 | 0.84147 | 2.8629 | 163.806 | 1.925 | 0.14523 | -999 | 0.055217 | -2.561 | -0.45508 | 96.5722 | 5.5413 | 5.6003 | 4.8911 | 1.6831 | 1.9319 | 4.7153 | 5.1117 | 4.0897 | 2.0125 | 3.3817 | 5.2 | 5.3685 | 4.2227 | 0.41562 | -1.7483 | -3.7199 | -1.7869 | -2.3426 | -999 | -999 | 0.049 | 0.209 | 0.431 | 0.381 | -999 | 69
2003-08-09 05:00 | 1.2784 | -43.851 | -14.808 | -0.868 | 0.1751 | 5.4166 | 384.335 | 5.5146 | 0.73462 | 5.3007 | 0.77553 | 3.9283 | 0.82353 | 2.8621 | 160.8 | 1.9079 | 0.54666 | -999 | 0.22583 | -2.4354 | -0.43257 | 96.5617 | 5.479 | 5.4931 | 4.765 | 1.6177 | 1.8795 | 4.6703 | 4.9486 | 3.923 | 1.9168 | 3.2378 | 5.1467 | 5.2639 | 4.027 | 0.3574 | -1.5445 | -4.0843 | -2.0709 | -2.6213 | -999 | -999 | 0.049 | 0.209 | 0.431 | 0.382 | -999 | 69
2003-08-09 05:30 | 1.252 | -42.668 | -17.473 | -2.039 | 0.1583 | 5.4105 | 384.209 | 5.2003 | 0.74817 | 5.0038 | 0.78807 | 3.5266 | 0.83556 | 2.5342 | 168.387 | 1.6575 | 3.9562 | -999 | 1.8785 | -0.93622 | -0.30238 | 96.5477 | 5.4169 | 5.3943 | 4.6608 | 1.5618 | 1.7998 | 4.6313 | 4.8262 | 3.7885 | 1.8398 | 3.0471 | 5.1136 | 5.1986 | 3.8727 | 0.23247 | -1.7501 | -4.3545 | -2.2885 | -2.8317 | -999 | -999 | 0.049 | 0.209 | 0.431 | 0.382 | -999 | 69
2003-08-09 06:00 | -0.3284 | -39.659 | -1.304 | -0.188 | 0.0772 | 5.4177 | 382.511 | 5.1561 | 0.751 | 5.032 | 0.78769 | 3.3049 | 0.84311 | 1.8333 | 151.338 | 1.2096 | 17.7874 | -999 | 7.9812 | 6.5629 | 0.54782 | 96.5543 | 5.3545 | 5.2998 | 4.556 | 1.458 | 1.6993 | 4.5941 | 4.8898 | 3.6638 | 1.7443 | 2.9177 | 5.078 | 5.1276 | 3.7335 | 0.16625 | -1.6817 | -4.558 | -2.4589 | -2.9942 | -999 | -999 | 0.049 | 0.209 | 0.431 | 0.382 | -999 | 69
2003-08-09 06:30 | 0.1562 | -31.981 | -0.516 | 0.178 | 0.0484 | 5.5726 | 381.87 | 5.7351 | 0.7419 | 5.4358 | 0.79514 | 2.0509 | 0.84158 | 0.60292 | 113.592 | 0.36292 | 48.2028 | -999 | 26.3845 | 30.8963 | 3.1765 | 96.5618 | 5.2929 | 5.2139 | 4.4585 | 1.3741 | 1.6055 | 4.5513 | 4.8434 | 3.5594 | 1.6812 | 2.873 | 5.0642 | 5.0742 | 3.6187 | 0.10401 | -1.9077 | -4.7374 | -2.605 | -3.1244 | -999 | -999 | 0.048 | 0.209 | 0.431 | 0.382 | -999 | 69
2003-08-09 07:00 | 1.546 | -4.153 | -2.628 | 0.905 | 0.1139 | 5.3922 | 382.556 | 5.4917 | 0.73905 | 4.9836 | 0.78602 | 0.90689 | 0.89642 | 1.2592 | 150.745 | 0.69667 | 109.209 | -999 | 67.5197 | 76.4506 | 6.7497 | 96.5639 | 5.2294 | 5.1269 | 4.3609 | 1.2878 | 1.4701 | 4.4992 | 4.7145 | 3.454 | 1.5727 | 2.7823 | 5.0243 | 5.0147 | 3.5104 | 0.095866 | -1.8937 | -4.8899 | -2.7252 | -3.2254 | -999 | -999 | 0.048 | 0.209 | 0.431 | 0.381 | -999 | 69
2003-08-09 07:30 | 0.4919 | 36.778 | 4.121 | 4.879 | 0.1358 | 5.6951 | 380.183 | 6.6192 | 0.72201 | 6.8803 | 0.74531 | 3.0324 | 0.9065 | 1.5846 | 168.053 | 1.0142 | 197.507 | -999 | 121.483 | 125.837 | 11.428 | 96.5508 | 5.1557 | 5.0334 | 4.2651 | 1.4175 | 1.6741 | 4.3945 | 4.6862 | 3.3385 | 1.6168 | 2.6468 | 4.9018 | 4.8526 | 3.3556 | 0.53016 | -0.51339 | -5.0308 | -2.8269 | -3.3153 | -999 | -999 | 0.047 | 0.208 | 0.431 | 0.381 | -999 | 69
2003-08-09 08:00 | -0.7097 | 94.082 | 26.551 | 17.834 | 0.1305 | 6.2104 | 370.236 | 9.1411 | 0.67273 | 9.702 | 0.68565 | 7.3024 | 0.78962 | 1.1121 | 156.957 | 0.80042 | 290.735 | -999 | 171.866 | 178.759 | 15.8402 | 96.5506 | 5.0934 | 4.9525 | 4.2231 | 1.9772 | 2.5064 | 4.3332 | 4.6008 | 3.2803 | 1.838 | 2.6503 | 4.7574 | 4.6496 | 3.2146 | 1.5537 | 1.9217 | -5.0287 | -2.8743 | -3.3537 | -999 | -999 | 0.046 | 0.207 | 0.431 | 0.381 | -999 | 69
2003-08-09 08:30 | -2.579 | 141.02 | 59.454 | 34.218 | 0.1369 | 6.364 | 369.26 | 11.2308 | 0.60998 | 12.2517 | 0.6059 | 10.1147 | 0.69388 | 0.41917 | 113.773 | 0.29708 | 400.638 | -999 | 231.046 | 236.174 | 18.4555 | 96.5498 | 5.0533 | 4.8963 | 4.2859 | 3.0126 | 3.8796 | 4.2901 | 4.5248 | 3.3387 | 2.6758 | 2.8817 | 4.6594 | 4.5115 | 3.2026 | 3.4641 | 5.212 | -4.6739 | -2.7686 | -3.2553 | -999 | -999 | 0.045 | 0.207 | 0.431 | 0.381 | -999 | 69.047
2003-08-09 09:00 | -3.1948 | 196.954 | 68.918 | 38.519 | 0.1741 | 6.3526 | 369.053 | 12.4898 | 0.56435 | 13.2863 | 0.56679 | 12.2541 | 0.60194 | 0.66792 | 83.5843 | 0.46625 | 517.708 | -999 | 292.996 | 300.009 | 21.3153 | 96.529 | 5.0292 | 4.8744 | 4.4662 | 4.0622 | 4.9636 | 4.2625 | 4.4912 | 3.5314 | 3.6482 | 3.3137 | 4.6273 | 4.2772 | 3.3348 | 5.0363 | 7.8548 | -3.8107 | -2.4235 | -2.9537 | -999 | -999 | 0.044 | 0.206 | 0.431 | 0.381 | -999 | 73.5183
2003-08-09 09:30 | -2.6433 | 255.136 | 115.205 | 62.548 | 0.2259 | 6.3729 | 366.972 | 13.5926 | 0.52985 | 14.314 | 0.53651 | 13.6421 | 0.55286 | 0.55042 | 144.387 | 0.42458 | 634.539 | -999 | 353.864 | 356.113 | 24.6611 | 96.5305 | 5.0151 | 4.8795 | 4.705 | 5.4082 | 6.8948 | 4.234 | 4.4664 | 3.7988 | 4.5444 | 3.7468 | 4.5957 | 4.1991 | 3.6034 | 5.977 | 9.8113 | -2.5163 | -1.8439 | -2.357 | -999 | -999 | 0.044 | 0.205 | 0.43 | 0.381 | -999 | 75
2003-08-09 10:00 | -4.7818 | 307.901 | 155.783 | 66.591 | 0.2253 | 6.4099 | 365.29 | 14.3644 | 0.5094 | 15.0589 | 0.51395 | 15.5807 | 0.4966 | 0.97625 | 80.4146 | 0.74 | 750.192 | -999 | 414.519 | 411.329 | 29.6199 | 96.514 | 4.9985 | 4.9056 | 5.0525 | 6.8573 | 8.7538 | 4.2051 | 4.4589 | 4.104 | 5.3783 | 4.2448 | 4.5453 | 4.1734 | 3.9136 | 6.7388 | 10.857 | -999 | -1.0855 | -1.5935 | -999 | -999 | 0.044 | 0.204 | 0.43 | 0.381 | -999 | 75
2003-08-09 10:30 | -6.4482 | 347.661 | 232.478 | 109.401 | 0.3701 | 6.136 | 362.881 | 15.1344 | 0.4654 | 15.7622 | 0.47236 | 16.2565 | 0.45829 | 1.3983 | 70.8292 | 1.1233 | 862.463 | -999 | 469.88 | 464.7 | 35.3356 | 96.5105 | 4.9834 | 4.9631 | 5.4536 | 7.9057 | 9.4149 | 4.1704 | 4.4757 | 4.4267 | 6.0279 | 4.7477 | 4.5009 | 4.1535 | 4.2292 | 7.7319 | 12.5843 | -999 | -0.17048 | -0.79771 | -999 | -999 | 0.043 | 0.204 | 0.43 | 0.381 | -999 | 75
2003-08-09 11:00 | -4.1416 | 378.876 | 171.882 | 71.308 | 0.2895 | 6.0517 | 362.899 | 15.9815 | 0.4339 | 16.6744 | 0.43987 | 17.384 | 0.41803 | 1.3196 | 79.0346 | 1.0529 | 963.716 | -999 | 522.248 | 512.011 | 39.8559 | 96.4997 | 5.0021 | 5.0633 | 5.798 | 8.7758 | 10.7177 | 4.162 | 4.5265 | 4.7519 | 6.6684 | 5.2392 | 4.5584 | 4.2652 | 4.6095 | 8.9438 | 14.5044 | -999 | 0.68452 | 0.002092 | -999 | -999 | 0.042 | 0.203 | 0.429 | 0.381 | -999 | 75
2003-08-09 11:30 | -2.8789 | 429.437 | 218.795 | 107.29 | 0.2366 | 6.0312 | 363.008 | 16.4874 | 0.41991 | 16.9024 | 0.43266 | 17.7419 | 0.40891 | 1.5779 | 98.7286 | 1.3892 | 1052.19 | -999 | 571.601 | 555.618 | 43.9753 | 96.4773 | 5.0168 | 5.168 | 6.1439 | 9.7906 | 13.0833 | 4.1547 | 4.5783 | 5.0634 | 7.2529 | 5.6923 | 4.5422 | 4.3143 | 5.0061 | 9.8645 | 15.5818 | -999 | 1.508 | 0.83525 | -999 | -999 | 0.041 | 0.202 | 0.428 | 0.38 | -999 | 75
2003-08-09 12:00 | -4.9143 | 470.966 | 269.631 | 109.337 | 0.3237 | 5.9694 | 362.768 | 17.1128 | 0.39876 | 17.7071 | 0.40736 | 19.0324 | 0.37122 | 1.3733 | 86.0882 | 1.1133 | 1135.16 | -999 | 616.472 | 592.149 | 47.5151 | 96.4563 | 5.0389 | 5.2899 | 6.6491 | 12.9222 | 16.0819 | 4.1299 | 4.634 | 5.3702 | 7.8872 | 6.1894 | 4.4721 | 4.3636 | 5.4263 | 10.4074 | 16.8797 | -999 | 2.306 | 1.7465 | -999 | -999 | 0.041 | 0.201 | 0.427 | 0.38 | -999 | 75
2003-08-09 12:30 | -4.9636 | 500.912 | 260.348 | 101.719 | 0.1833 | 6.1315 | 362.595 | 17.9462 | 0.38844 | 18.3879 | 0.39973 | 19.8945 | 0.35914 | 1.5525 | 86.9689 | 1.2604 | 1202 | -999 | 652.108 | 619.545 | 49.6658 | 96.4587 | 5.0663 | 5.4475 | 7.4291 | 14.628 | 16.1283 | 4.1199 | 4.6887 | 5.6769 | 8.453 | 6.6162 | 4.3813 | 4.4134 | 5.8672 | 13.6054 | 22.216 | -999 | 3.0501 | 2.6252 | -999 | -999 | 0.041 | 0.2 | 0.427 | 0.38 | -999 | 75
2003-08-09 13:00 | -3.144 | 517.708 | 233.692 | 97.91 | 0.2482 | 6.177 | 361.645 | 18.7133 | 0.373 | 19.1052 | 0.38843 | 21.2421 | 0.33513 | 1.4046 | 102.663 | 1.1217 | 1255.15 | -999 | 681.219 | 638.196 | 51.8757 | 96.4216 | 5.122 | 5.6602 | 7.9916 | 14.9776 | 16.5946 | 4.1023 | 4.761 | 5.9881 | 9.1903 | 6.9902 | 4.3134 | 4.4787 | 6.5702 | 14.5254 | 21.5187 | 14.6259 | 3.8223 | 3.6046 | -999 | -999 | 0.039 | 0.2 | 0.426 | 0.38 | -999 | 75
2003-08-09 13:30 | -2.4512 | 541.892 | 241.04 | 109.729 | 0.3024 | 6.2041 | 360.96 | 19.1675 | 0.36376 | 19.7111 | 0.37188 | 22.2003 | 0.317 | 1.5908 | 100.813 | 1.2942 | 1291.18 | -999 | 699.833 | 648.374 | 53.6383 | 96.3933 | 5.1973 | 5.8618 | 8.2709 | 13.6917 | 16.3004 | 4.1199 | 4.8552 | 6.3504 | 9.7858 | 7.4883 | 4.3211 | 4.5987 | 7.2831 | 14.4531 | 20.9564 | -999 | 4.6846 | 5.009 | -999 | -999 | 0.037 | 0.198 | 0.425 | 0.379 | -999 | 75
2003-08-09 14:00 | -2.6465 | 545.14 | 205.166 | 77.916 | 0.2828 | 6.1022 | 359.15 | 19.9223 | 0.34132 | 20.3202 | 0.35307 | 22.8449 | 0.30514 | 1.6625 | 100.09 | 1.4746 | 1311.37 | -999 | 711.666 | 650.912 | 54.5723 | 96.372 | 5.2749 | 6.0235 | 8.3978 | 15.8674 | 23.6073 | 4.1243 | 4.9682 | 6.6936 | 10.2435 | 7.9132 | 4.3535 | 4.7332 | 7.7476 | 14.2817 | 21.3974 | -999 | 5.6085 | 6.3136 | -999 | -999 | 0.038 | 0.197 | 0.424 | 0.379 | -999 | 75
2003-08-09 14:30 | -1.3811 | 535.365 | 264.112 | 111.176 | 0.1458 | 5.8218 | 358.41 | 20.548 | 0.31502 | 20.9356 | 0.32351 | 23.6777 | 0.278 | 1.5163 | 132.041 | 1.4058 | 1315.98 | -999 | 713.569 | 645.388 | 54.2155 | 96.3432 | 5.3519 | 6.2149 | 9.5775 | 23.515 | 27.1772 | 4.1552 | 5.0942 | 7.0778 | 11.718 | 9.7533 | 4.3898 | 4.8606 | 8.0932 | 17.0264 | 28.1559 | -999 | 6.3761 | 7.1435 | -999 | -999 | 0.039 | 0.198 | 0.424 | 0.379 | -999 | 75
2003-08-09 15:00 | -2.7699 | 533.32 | 286.449 | 117.153 | 0.2551 | 5.8157 | 358.675 | 21.1435 | 0.30371 | 21.4481 | 0.31288 | 24.363 | 0.26673 | 1.4783 | 100.095 | 1.2237 | 1309.93 | -999 | 709.334 | 632.307 | 53.2304 | 96.3015 | 5.4336 | 6.5444 | 11.3359 | 26.8969 | 27.6207 | 4.2 | 5.2328 | 8.0077 | 15.8222 | 12.9205 | 4.4504 | 5.0007 | 8.6235 | 15.7417 | 23.2303 | -999 | 7.1579 | 7.8989 | -999 | -999 | 0.04 | 0.197 | 0.423 | 0.378 | -999 | 75
2003-08-09 15:30 | -1.7971 | 520.074 | 225.566 | 108.164 | 0.1399 | 5.6469 | 358.017 | 21.5968 | 0.28952 | 22.0042 | 0.29552 | 24.2944 | 0.2607 | 1.5933 | 107.995 | 1.3667 | 1290.07 | -999 | 696.846 | 610.748 | 50.3201 | 96.2745 | 5.5302 | 6.9957 | 12.7948 | 27.9677 | 22.1621 | 4.227 | 5.4299 | 9.7549 | 19.0887 | 14.7123 | 4.5271 | 5.1665 | 8.9883 | 15.6426 | 22.4664 | -999 | 10.1931 | 8.6147 | -999 | -999 | 0.04 | 0.197 | 0.422 | 0.378 | -999 | 75
2003-08-09 16:00 | -1.3353 | 496.306 | 166.098 | 49.706 | 0.2068 | 5.4867 | 358.743 | 21.8597 | 0.27779 | 22.2276 | 0.28506 | 24.6667 | 0.24926 | 1.5517 | 121.469 | 1.3779 | 1244.13 | -999 | 671.134 | 579.2 | 48.5302 | 96.2562 | 5.6567 | 7.4543 | 13.2499 | 23.2383 | 18.3105 | 4.2858 | 5.7317 | 11.0347 | 18.8512 | 14.7988 | 4.5943 | 5.3132 | 9.1716 | 17.1834 | 26.7332 | 41.0288 | 13.6698 | 8.9717 | -999 | -999 | 0.037 | 0.195 | 0.422 | 0.378 | -999 | 75
2003-08-09 16:30 | -0.5226 | 466.476 | 200.284 | 89.856 | 0.2995 | 5.2991 | 358.535 | 22.3659 | 0.26213 | 22.7244 | 0.26686 | 24.7889 | 0.23808 | 1.4138 | 121.128 | 1.1204 | 1180.72 | -999 | 641.201 | 541.147 | 44.4317 | 96.2279 | 5.7948 | 7.7325 | 12.208 | 16.9581 | 16.4173 | 4.409 | 6.1287 | 11.7009 | 18.6046 | 13.8221 | 4.8135 | 5.4526 | 9.4387 | 16.1993 | 24.7804 | -999 | 15.7437 | 9.4119 | -999 | -999 | 0.038 | 0.195 | 0.421 | 0.377 | -999 | 75
2003-08-09 17:00 | -0.697 | 429.034 | 182.216 | 88.019 | 0.2712 | 5.1281 | 358.644 | 22.5449 | 0.25149 | 22.9071 | 0.25761 | 23.8851 | 0.24449 | 1.7267 | 216.439 | 1.3908 | 1096.72 | -999 | 598.365 | 494.043 | 40.8323 | 96.2025 | 5.8976 | 7.7841 | 11.2016 | 14.7502 | 15.6324 | 4.4976 | 6.456 | 11.6119 | 15.254 | 12.624 | 4.867 | 5.4996 | 9.5771 | 16.9721 | 27.7729 | -999 | 16.0384 | 9.7152 | -999 | -999 | 0.039 | 0.196 | 0.42 | 0.377 | -999 | 75
2003-08-09 17:30 | 0.7684 | 395.834 | 146.113 | 73.783 | 0.2767 | 4.6421 | 359.706 | 22.8182 | 0.22586 | 23.1801 | 0.2315 | 24.7924 | 0.21231 | 1.6067 | 142.21 | 1.2621 | 1033.41 | -999 | 561.845 | 452.089 | 38.1672 | 96.1803 | 6.0089 | 7.7461 | 10.5446 | 13.9104 | 15.2681 | 4.5478 | 6.6578 | 10.9455 | 14.7469 | 13.0799 | 4.7686 | 5.5762 | 9.7653 | 17.2314 | 24.6539 | -999 | 14.9186 | 9.9393 | -999 | -999 | 0.04 | 0.196 | 0.42 | 0.376 | -999 | 75
2003-08-09 18:00 | 0.6868 | 345.977 | 134.524 | 65.85 | 0.3304 | 3.9101 | 359.494 | 22.9854 | 0.19044 | 23.35 | 0.1966 | 25.1633 | 0.17862 | 1.9988 | 253.393 | 1.5883 | 938.433 | -999 | 510.288 | 402.535 | 33.9803 | 96.1664 | 6.0872 | 7.6758 | 10.1444 | 13.4275 | 14.9869 | 4.6571 | 6.8414 | 10.7438 | 13.6333 | 12.3488 | 4.9413 | 5.6936 | 9.9558 | 18.7435 | 27.5647 | -999 | 13.983 | 10.0927 | -999 | -999 | 0.04 | 0.196 | 0.419 | 0.376 | -999 | 75
2003-08-09 18:30 | 0.0591 | 293.14 | 104.545 | 45.991 | 0.326 | 4.3027 | 358.359 | 23.1687 | 0.20475 | 23.5898 | 0.20969 | 24.9139 | 0.19443 | 1.5938 | 257.212 | 1.2571 | 831.363 | -999 | 453.6 | 348.731 | 29.0666 | 96.1404 | 6.1036 | 7.5705 | 9.9913 | 16.2399 | 16.09 | 4.7203 | 6.9214 | 10.3064 | 12.8174 | 11.5506 | 4.9683 | 5.7135 | 10.14 | 16.1741 | 22.0419 | -999 | 12.9088 | 10.3875 | -999 | -999 | 0.041 | 0.197 | 0.419 | 0.376 | -999 | 75
2003-08-09 19:00 | 0.6843 | 242.895 | 83.407 | 68.696 | 0.2626 | 4.854 | 357.914 | 23.0847 | 0.23106 | 23.424 | 0.23773 | 24.1201 | 0.22928 | 1.5713 | 212.273 | 1.2504 | 716.337 | -999 | 390.551 | 288.176 | 23.9961 | 96.1162 | 6.1246 | 7.5169 | 10.1153 | 14.7501 | 14.8274 | 4.7378 | 6.9231 | 9.9038 | 12.2661 | 10.9777 | 4.9342 | 5.8162 | 10.1715 | 16.7753 | 22.4015 | -999 | 11.6667 | 10.5612 | -999 | -999 | 0.042 | 0.197 | 0.418 | 0.376 | -999 | 75
2003-08-09 19:30 | 0.4951 | 188.945 | 50.185 | 44.24 | 0.2963 | 4.8205 | 357.755 | 22.9758 | 0.23022 | 23.39 | 0.23562 | 25.1242 | 0.21342 | 1.7458 | 261.055 | 1.3383 | 597.708 | -999 | 327.701 | 228.279 | 19.7869 | 96.108 | 6.1577 | 7.506 | 9.8118 | 12.9763 | 14.0115 | 4.7979 | 6.9268 | 9.6404 | 12.1229 | 10.6559 | 5.0445 | 5.9685 | 10.137 | 16.2963 | 22.2131 | -999 | 10.6683 | 10.2359 | -999 | -999 | 0.042 | 0.198 | 0.418 | 0.375 | -999 | 75
2003-08-09 20:00 | 0.619 | 136.331 | 22.795 | 30.938 | 0.2509 | 4.9289 | 357.746 | 22.8483 | 0.23739 | 23.1294 | 0.24336 | 24.2843 | 0.229 | 1.34 | 212.576 | 1.0513 | 485.977 | -999 | 269.486 | 176.618 | 16.4625 | 96.0957 | 6.2019 | 7.482 | 9.4868 | 12.0136 | 13.3316 | 4.8487 | 6.9337 | 9.4986 | 11.7922 | 10.4543 | 5.1972 | 6.1514 | 10.1137 | 14.2285 | 18.8433 | -999 | 9.9469 | 9.9405 | -999 | -999 | 0.043 | 0.198 | 0.418 | 0.375 | -999 | 75
2003-08-09 20:30 | 0.4872 | 80.761 | 1.464 | 16.822 | 0.2092 | 4.8249 | 358.169 | 22.7752 | 0.23323 | 23.0481 | 0.23949 | 24.658 | 0.22033 | 1.2804 | 170.35 | 0.90708 | 368.022 | -999 | 207.544 | 124.534 | 11.8763 | 96.0914 | 6.2351 | 7.4395 | 9.2167 | 11.355 | 12.7625 | 4.9046 | 6.9275 | 9.3481 | 11.8208 | 10.3341 | 5.2865 | 6.2779 | 9.9598 | 13.6224 | 17.553 | -999 | 9.3898 | 9.3955 | -999 | -999 | 0.043 | 0.198 | 0.418 | 0.375 | -999 | 75
2003-08-09 21:00 | 0.014 | 28.922 | -2.553 | 8.001 | 0.082 | 4.8868 | 359.766 | 22.3229 | 0.242 | 22.4908 | 0.2502 | 23.3591 | 0.23897 | 1.3879 | 178.434 | 0.99542 | 254.823 | -999 | 148.733 | 75.9798 | 10.098 | 96.09 | 6.2231 | 7.3674 | 8.9552 | 10.6749 | 12.0437 | 5.0384 | 6.9358 | 9.2387 | 11.0349 | 10.0559 | 5.4283 | 6.2691 | 9.6962 | 12.5029 | 15.6367 | -999 | 8.9747 | 8.762 | -999 | -999 | 0.044 | 0.199 | 0.418 | 0.375 | -999 | 75
2003-08-09 21:30 | 1.8884 | -16.027 | -5.547 | 10.05 | 0.0385 | 4.9118 | 359.072 | 22.0568 | 0.24497 | 22.2571 | 0.25311 | 22.2169 | 0.27421 | 0.65458 | 60.1595 | 0.40167 | 152.322 | -999 | 93.648 | 24.2163 | 5.6066 | 96.0643 | 6.2034 | 7.2897 | 8.6957 | 9.9103 | 11.1208 | 5.0338 | 6.9066 | 8.956 | 10.1983 | 9.5691 | 5.4791 | 6.3068 | 9.4459 | 11.1172 | 12.5627 | -999 | 8.4268 | 8.1167 | -999 | -999 | 0.044 | 0.199 | 0.418 | 0.375 | -999 | 75
2003-08-09 22:00 | -1.1684 | -42.409 | 2.878 | -3.334 | 0.0515 | 5.1725 | 361.308 | 21.3543 | 0.26321 | 21.457 | 0.28359 | 17.8222 | 0.40417 | 0.70625 | 84.2657 | 0.36667 | 72.8382 | -999 | 44.6887 | 11.359 | 0.81349 | 96.0597 | 6.1841 | 7.2109 | 8.4092 | 8.9432 | 9.9501 | 5.0509 | 6.8786 | 8.6211 | 9.2635 | 9.0424 | 5.5589 | 6.3889 | 9.1777 | 9.7402 | 10.0793 | -999 | 7.7127 | 7.383 | -999 | -999 | 0.045 | 0.2 | 0.418 | 0.375 | -999 | 75
2003-08-09 22:30 | -1.5305 | -47.126 | 4.432 | -0.31 | 0.0741 | 6.5844 | 370.954 | 18.4922 | 0.36205 | 16.8561 | 0.48658 | 13.4518 | 0.54753 | 0.975 | 187.751 | 0.86417 | 25.548 | -999 | 15.0557 | 1.4556 | -2.7774 | 96.0551 | 6.1449 | 7.1109 | 8.0783 | 7.9072 | 8.7279 | 5.0454 | 6.8207 | 8.2316 | 8.1981 | 8.4406 | 5.5903 | 6.3839 | 8.8163 | 8.3079 | 7.7409 | -999 | 6.8421 | 6.5304 | -999 | -999 | 0.045 | 0.2 | 0.418 | 0.374 | -999 | 75
2003-08-09 23:00 | 2.3294 | -44.799 | -11.371 | -0.282 | 0.1504 | 6.3992 | 385.018 | 14.7576 | 0.47798 | 13.6571 | 0.56154 | 10.6028 | 0.66206 | 2.0258 | 179.685 | 1.1763 | 7.2207 | -999 | 3.8948 | -3.534 | -3.1454 | 96.0463 | 6.104 | 6.9963 | 7.719 | 6.928 | 7.6193 | 5.05 | 6.7253 | 7.7905 | 7.1593 | 7.8078 | 5.586 | 6.3306 | 8.3755 | 7.0116 | 5.8174 | 9.6738 | 5.8697 | 5.5851 | -999 | -999 | 0.045 | 0.2 | 0.418 | 0.374 | -999 | 75
2003-08-09 23:30 | 2.2582 | -43.295 | -17.072 | 1.145 | 0.1683 | 6.2326 | 391.084 | 12.4513 | 0.55029 | 11.9456 | 0.5937 | 9.4664 | 0.67585 | 2.6783 | 163.905 | 1.7983 | 1.0641 | -999 | 0.59506 | -4.1478 | -1.7572 | 96.04 | 6.0559 | 6.8649 | 7.3538 | 6.1125 | 6.7263 | 5.0353 | 6.5632 | 7.3287 | 6.26 | 7.1968 | 5.5539 | 6.2604 | 7.8889 | 5.977 | 4.5345 | -999 | 4.9178 | 4.5869 | -999 | -999 | 0.046 | 0.201 | 0.418 | 0.374 | -999 | 74.295
2003-08-10 | 1.3231 | -43.223 | -12.781 | 0.696 | 0.14 | 6.1491 | 386.409 | 11.7886 | 0.56542 | 11.436 | 0.6057 | 9.6651 | 0.66286 | 2.8083 | 160.974 | 1.8471 | 0.20782 | -999 | 0.075736 | -3.3584 | -0.72891 | 96.0354 | 5.9987 | 6.7192 | 7.0175 | 5.5467 | 6.122 | 5.0059 | 6.4887 | 6.8938 | 5.6583 | 6.6705 | 5.4837 | 6.3032 | 7.3863 | 5.317 | 3.9962 | 6.1779 | 3.9834 | 3.6087 | -999 | -999 | 0.046 | 0.201 | 0.419 | 0.374 | -999 | 69.002
2003-08-10 00:30 | 0.5872 | -42.023 | -6.089 | -0.083 | 0.1015 | 5.8961 | 382.621 | 11.779 | 0.54383 | 11.2957 | 0.5916 | 8.9924 | 0.67195 | 2.7933 | 164.794 | 1.8104 | 0.11261 | -999 | 0.042649 | -3.1147 | -0.55148 | 96.0304 | 5.9476 | 6.5784 | 6.7271 | 5.0995 | 5.632 | 4.9777 | 6.3584 | 6.5234 | 5.1782 | 6.2316 | 5.4538 | 6.2054 | 6.9547 | 4.7857 | 3.4022 | 4.7258 | 3.1592 | 2.7277 | -999 | -999 | 0.046 | 0.201 | 0.419 | 0.374 | -999 | 69
2003-08-10 01:00 | 3.3338 | -41.654 | -22.05 | -0.64 | 0.1942 | 5.8836 | 379.161 | 11.8122 | 0.54183 | 11.2712 | 0.58617 | 7.9442 | 0.68785 | 2.5175 | 164.006 | 1.6008 | 0.11002 | -999 | 0.038873 | -3.4584 | -0.86898 | 96.0222 | 5.8902 | 6.4414 | 6.4737 | 4.6993 | 5.1832 | 4.9519 | 6.2229 | 6.195 | 4.7537 | 5.8457 | 5.4351 | 6.109 | 6.5758 | 4.2701 | 2.7408 | 3.5204 | 2.4524 | 1.9699 | -999 | -999 | 0.046 | 0.201 | 0.419 | 0.374 | -999 | 69
2003-08-10 01:30 | 2.4261 | -41.374 | -28.772 | 0.086 | 0.248 | 6.0102 | 380.283 | 11.0944 | 0.57789 | 10.6272 | 0.61993 | 7.4238 | 0.72964 | 3.1196 | 164.18 | 2.1271 | 0.1061 | -999 | 0.037434 | -3.344 | -1.0059 | 96.0061 | 5.8311 | 6.3037 | 6.2337 | 4.2963 | 4.7278 | 4.9181 | 6.0866 | 5.8906 | 4.3382 | 5.4982 | 5.4108 | 6.0079 | 6.2321 | 3.7826 | 2.2747 | 2.4945 | 1.8381 | 1.3326 | -999 | -999 | 0.046 | 0.201 | 0.419 | 0.374 | -999 | 69
2003-08-10 02:00 | 1.8125 | -44.982 | -22.413 | -0.297 | 0.1837 | 6.1252 | 380.352 | 10.3326 | 0.61543 | 10.0858 | 0.65587 | 8.7705 | 0.69669 | 3.0475 | 169.994 | 2.0938 | 0.14002 | -999 | 0.036667 | -3.1225 | -0.66576 | 95.9994 | 5.768 | 6.1737 | 6.0201 | 4.1467 | 4.6319 | 4.8636 | 5.9427 | 5.5972 | 4.1524 | 5.25 | 5.303 | 5.8075 | 5.8644 | 3.6855 | 2.7813 | 1.585 | 1.2971 | 0.77394 | -999 | -999 | 0.046 | 0.202 | 0.419 | 0.374 | -999 | 69
2003-08-10 02:30 | 0.5429 | -44.978 | -6.26 | 0.043 | 0.1299 | 6.2554 | 380.69 | 10.5179 | 0.62077 | 10.1725 | 0.66223 | 8.6134 | 0.70736 | 2.2329 | 190.547 | 1.5746 | 0.082866 | -999 | 0.036394 | -2.807 | -0.24607 | 95.9898 | 5.7157 | 6.0572 | 5.8645 | 4.1092 | 4.5972 | 4.8279 | 5.8177 | 5.3949 | 4.0838 | 5.0614 | 5.2703 | 5.7197 | 5.6148 | 3.628 | 2.9494 | 0.89437 | 0.86207 | 0.31379 | -999 | -999 | 0.046 | 0.202 | 0.419 | 0.374 | -999 | 69
2003-08-10 03:00 | 0.9368 | -42.705 | -10.379 | -0.586 | 0.1231 | 6.2254 | 379.227 | 10.5296 | 0.61722 | 9.8731 | 0.67122 | 7.6659 | 0.73793 | 2.5892 | 166.325 | 1.7333 | 0.067244 | -999 | 0.037474 | -3.1799 | -0.79946 | 95.9734 | 5.6636 | 5.9532 | 5.7367 | 3.9116 | 4.3343 | 4.8007 | 5.7091 | 5.2405 | 3.8699 | 4.9417 | 5.2788 | 5.6852 | 5.4361 | 3.2653 | 2.0661 | 0.42872 | 0.55471 | -0.026903 | -999 | -999 | 0.047 | 0.202 | 0.419 | 0.375 | -999 | 69
2003-08-10 03:30 | 2.4495 | -40.886 | -15.95 | -2.499 | 0.1104 | 6.1137 | 381.465 | 9.6655 | 0.64036 | 9.2224 | 0.68503 | 6.2354 | 0.77702 | 2.5096 | 162.085 | 1.6554 | 0.094486 | -999 | 0.038106 | -3.3307 | -1.0849 | 95.9554 | 5.6076 | 5.8586 | 5.596 | 3.5657 | 3.9206 | 4.7623 | 5.6095 | 5.0623 | 3.5244 | 4.7019 | 5.277 | 5.6458 | 5.2656 | 2.7857 | 1.2696 | 0.017737 | 0.28907 | -0.29729 | -999 | -999 | 0.047 | 0.203 | 0.42 | 0.375 | -999 | 69
2003-08-10 04:00 | -0.0533 | -42.341 | 0.138 | 0.191 | 0.0546 | 6.0677 | 383.805 | 9.2084 | 0.6525 | 8.704 | 0.70476 | 5.4177 | 0.78082 | 0.78125 | 154.466 | 0.49208 | 0.11575 | -999 | 0.041824 | -4.3084 | -1.3707 | 95.9792 | 5.5457 | 5.7536 | 5.4386 | 3.271 | 3.5948 | 4.7192 | 5.4869 | 4.862 | 3.237 | 4.4757 | 5.2345 | 5.5458 | 5.0586 | 2.4254 | 0.95722 | -0.45873 | -0.003856 | -0.57479 | -999 | -999 | 0.047 | 0.203 | 0.42 | 0.375 | -999 | 69
2003-08-10 04:30 | 2.9209 | -38.635 | -8.851 | -2.591 | 0.1166 | 6.0401 | 387.899 | 8.0535 | 0.69791 | 7.5446 | 0.74452 | 3.1126 | 0.82818 | 1.7025 | 148.837 | 0.85542 | 0.12579 | -999 | 0.050972 | -3.9722 | -1.6384 | 95.9796 | 5.4893 | 5.6633 | 5.2838 | 2.8804 | 3.1 | 4.6734 | 5.259 | 4.6745 | 2.8459 | 4.26 | 5.2243 | 5.5065 | 4.8799 | 1.8289 | -0.24805 | -0.95899 | -0.31167 | -0.86064 | -999 | -999 | 0.047 | 0.203 | 0.42 | 0.374 | -999 | 69
2003-08-10 05:00 | 3.7805 | -35.475 | -24.371 | -3.061 | 0.1995 | 5.982 | 394.565 | 7.1535 | 0.73103 | 6.4253 | 0.78564 | 1.7564 | 0.88343 | 2.1987 | 165.828 | 1.4617 | 0.44602 | -999 | 0.18063 | -2.8904 | -1.1124 | 95.9721 | 5.4266 | 5.5653 | 5.1085 | 2.463 | 2.6064 | 4.6315 | 5.0429 | 4.4588 | 2.4352 | 3.9515 | 5.1873 | 5.4354 | 4.672 | 1.3169 | -0.93041 | -1.52 | -0.64396 | -1.1674 | -999 | -999 | 0.047 | 0.203 | 0.42 | 0.374 | -999 | 69
2003-08-10 05:30 | 0.4811 | -36.543 | -11.792 | 0.234 | 0.1198 | 5.9809 | 388.329 | 7.6562 | 0.70851 | 6.9867 | 0.76485 | 3.073 | 0.91482 | 3.0446 | 168.222 | 1.9163 | 3.4787 | -999 | 1.5145 | -0.68656 | -0.27764 | 95.9803 | 5.3577 | 5.456 | 4.9301 | 2.1931 | 2.3233 | 4.5712 | 5.0591 | 4.2246 | 2.1635 | 3.6824 | 5.0978 | 5.2942 | 4.4129 | 1.1051 | -0.86711 | -2.1416 | -1.0111 | -1.5093 | -999 | -999 | 0.047 | 0.203 | 0.42 | 0.374 | -999 | 69
2003-08-10 06:00 | 0.4383 | -34.37 | -6.005 | -0.14 | 0.1107 | 5.9926 | 383.28 | 8.3381 | 0.68029 | 7.989 | 0.72751 | 4.4857 | 0.85361 | 2.4204 | 151.788 | 1.5375 | 16.8422 | -999 | 7.1758 | 6.1409 | 0.46475 | 95.9608 | 5.2916 | 5.3518 | 4.7775 | 2.1905 | 2.3832 | 4.517 | 5.0773 | 4.0315 | 2.1209 | 3.4914 | 4.9993 | 5.1378 | 4.1679 | 1.2666 | -0.25375 | -2.706 | -1.3614 | -1.8416 | -999 | -999 | 0.046 | 0.203 | 0.42 | 0.374 | -999 | 69
2003-08-10 06:30 | 0.5633 | -24.277 | -5.343 | 0.198 | 0.1133 | 5.9709 | 381.382 | 8.3895 | 0.67707 | 7.7569 | 0.73433 | 3.8478 | 0.87188 | 2.3917 | 157.621 | 1.4812 | 46.8813 | -999 | 24.3526 | 30.1551 | 3.0832 | 95.9422 | 5.2417 | 5.2673 | 4.6806 | 2.2585 | 2.4735 | 4.4776 | 4.986 | 3.9147 | 2.1625 | 3.3936 | 4.9689 | 5.0788 | 4.0236 | 1.4393 | 0.10833 | -3.0615 | -1.6116 | -2.0947 | -999 | -999 | 0.046 | 0.203 | 0.42 | 0.374 | -999 | 69
2003-08-10 07:00 | -0.3392 | -5.3 | 2.778 | 6.982 | 0.1241 | 6.0682 | 376.874 | 9.9768 | 0.62487 | 9.7681 | 0.66592 | 4.5677 | 0.87143 | 1.6725 | 158.117 | 1.0596 | 104.987 | -999 | 61.4787 | 72.4772 | 7.1398 | 95.9286 | 5.1857 | 5.1819 | 4.602 | 2.4664 | 2.7434 | 4.4247 | 4.8881 | 3.8316 | 2.3425 | 3.3752 | 4.9031 | 4.9776 | 3.8988 | 1.894 | 1.1991 | -3.2217 | -1.754 | -2.2382 | -999 | -999 | 0.045 | 0.202 | 0.421 | 0.374 | -999 | 69
2003-08-10 07:30 | 1.0951 | 35.009 | 4.652 | 14.893 | 0.115 | 6.2959 | 377.228 | 10.4707 | 0.62584 | 10.844 | 0.65161 | 6.7104 | 0.84862 | 0.83167 | 196.482 | 0.54583 | 195.086 | -999 | 115.44 | 119.297 | 9.7449 | 95.9363 | 5.1325 | 5.1044 | 4.5762 | 2.8707 | 3.2539 | 4.393 | 4.7988 | 3.7949 | 2.7439 | 3.4358 | 4.8187 | 4.8407 | 3.8106 | 2.5929 | 2.6895 | -3.185 | -1.7922 | -2.2765 | -999 | -999 | 0.045 | 0.202 | 0.421 | 0.374 | -999 | 69
2003-08-10 08:00 | -0.2211 | 90.078 | 31.385 | 34.58 | 0.1405 | 6.4299 | 379.122 | 11.5861 | 0.59687 | 12.4863 | 0.6065 | 8.8604 | 0.76662 | 0.30917 | 194.606 | 0.20708 | 291.559 | -999 | 166.577 | 170.699 | 12.5255 | 95.929 | 5.0902 | 5.0463 | 4.6096 | 3.4723 | 4.0841 | 4.3346 | 4.7307 | 3.8392 | 3.3114 | 3.5911 | 4.7477 | 4.6482 | 3.8013 | 3.4774 | 4.4502 | -2.8941 | -1.685 | -2.1828 | -999 | -999 | 0.044 | 0.201 | 0.421 | 0.374 | -999 | 71.3453
2003-08-10 08:30 | -2.2245 | 136.051 | 54.116 | 36.367 | 0.0658 | 6.4174 | 372.826 | 13.2242 | 0.54385 | 14.0958 | 0.54547 | 12.0484 | 0.623 | 0.605 | 113.952 | 0.38583 | 402.13 | -999 | 224.609 | 229.149 | 16.4784 | 95.921 | 5.0593 | 5.0084 | 4.7164 | 4.4288 | 5.4679 | 4.2958 | 4.6723 | 3.9568 | 4.1121 | 3.8443 | 4.6637 | 4.3815 | 3.8457 | 5.4929 | 8.0105 | -2.2994 | -1.4284 | -1.9408 | -999 | -999 | 0.043 | 0.2 | 0.42 | 0.374 | -999 | 75
2003-08-10 09:00 | -1.1363 | 191.093 | 85.865 | 62.64 | 0.1265 | 6.6001 | 369.682 | 14.8446 | 0.50529 | 15.5333 | 0.51058 | 14.5174 | 0.54449 | 0.69958 | 94.4403 | 0.53833 | 518.119 | -999 | 284.888 | 292.282 | 19.9355 | 95.9065 | 5.0447 | 5.003 | 4.9273 | 5.4599 | 6.5789 | 4.2695 | 4.644 | 4.1874 | 5.147 | 4.2824 | 4.603 | 4.307 | 4.0374 | 6.9851 | 10.2419 | -1.3094 | -0.97427 | -1.5182 | -999 | -999 | 0.042 | 0.199 | 0.42 | 0.374 | -999 | 75
2003-08-10 09:30 | -5.579 | 231.586 | 128.008 | 59.876 | 0.1976 | 6.644 | 370.684 | 15.162 | 0.49972 | 15.8943 | 0.50358 | 15.8488 | 0.50312 | 0.87667 | 77.6833 | 0.63292 | 598.467 | -999 | 322.112 | 325.716 | 22.2704 | 95.8757 | 5.0337 | 5.0225 | 5.1915 | 6.8069 | 8.4914 | 4.2497 | 4.635 | 4.4969 | 6.0441 | 4.8006 | 4.5843 | 4.2975 | 4.3808 | 7.7776 | 11.7557 | 0.073424 | -0.29425 | -0.79779 | -999 | -999 | 0.042 | 0.198 | 0.419 | 0.374 | -999 | 75
2003-08-10 10:00 | -2.6691 | 292.495 | 106.762 | 59.831 | 0.2865 | 6.8236 | 366.982 | 16.881 | 0.46141 | 17.5551 | 0.46728 | 17.7714 | 0.46027 | 0.66833 | 99.7993 | 0.49417 | 733.62 | -999 | 392.049 | 389.905 | 28.3414 | 95.8554 | 5.0289 | 5.0633 | 5.5504 | 8.1378 | 10.3479 | 4.2218 | 4.6466 | 4.8276 | 6.898 | 5.3098 | 4.5529 | 4.3094 | 4.7345 | 8.837 | 13.3693 | -999 | 0.53246 | 0.044968 | -999 | -999 | 0.041 | 0.198 | 0.419 | 0.374 | -999 | 75
2003-08-10 10:30 | -4.016 | 317.689 | 130.634 | 65.745 | 0.268 | 7.1067 | 363.383 | 18.0504 | 0.44935 | 18.6517 | 0.45451 | 19.2999 | 0.43683 | 1.7904 | 57.3527 | 1.4933 | 818.218 | -999 | 429.752 | 425.302 | 32.1988 | 95.8482 | 5.0209 | 5.128 | 5.9773 | 9.4106 | 11.4309 | 4.1881 | 4.6804 | 5.1908 | 7.9223 | 5.9876 | 4.5202 | 4.2922 | 5.0699 | 10.3534 | 15.9987 | 4.0996 | 1.4096 | 0.89641 | -999 | -999 | 0.041 | 0.197 | 0.418 | 0.374 | -999 | 75
2003-08-10 11:00 | -4.49 | 367.618 | 181.669 | 79.128 | 0.2643 | 7.4309 | 362.16 | 18.7459 | 0.4468 | 19.3234 | 0.45469 | 20.1952 | 0.42766 | 1.4542 | 64.0078 | 1.2425 | 938.413 | -999 | 493.796 | 484.744 | 37.5401 | 95.8331 | 5.0495 | 5.2444 | 6.3688 | 10.4303 | 12.7318 | 4.1977 | 4.7422 | 5.6096 | 8.6582 | 6.5183 | 4.5411 | 4.4038 | 5.5441 | 11.4401 | 17.4704 | 6.365 | 2.4004 | 1.8343 | -999 | -999 | 0.04 | 0.196 | 0.418 | 0.374 | -999 | 75
2003-08-10 11:30 | -3.9278 | 405.853 | 203.267 | 83.923 | 0.3633 | 7.5846 | 363.139 | 19.4945 | 0.43542 | 19.9959 | 0.44978 | 20.7608 | 0.42448 | 1.4179 | 172.903 | 1.1629 | 1002.24 | -999 | 528.094 | 514.353 | 39.8382 | 95.8194 | 5.0789 | 5.3746 | 6.7874 | 11.5773 | 14.7535 | 4.2094 | 4.8232 | 5.996 | 9.4541 | 7.0334 | 4.541 | 4.4762 | 6.0293 | 12.4961 | 18.6647 | 8.4906 | 3.3847 | 2.8535 | -999 | -999 | 0.04 | 0.195 | 0.417 | 0.373 | -999 | 75
2003-08-10 12:00 | -1.7837 | 464.461 | 188.751 | 89.29 | 0.3215 | 7.4959 | 364.093 | 19.9389 | 0.419 | 20.4449 | 0.42968 | 21.8208 | 0.3899 | 1.8096 | 78.579 | 1.4625 | 1131.99 | -999 | 598.667 | 576.12 | 45.5466 | 95.8236 | 5.1146 | 5.5191 | 7.3451 | 14.4448 | 17.5655 | 4.1939 | 4.9012 | 6.3609 | 9.9084 | 7.4913 | 4.4943 | 4.5624 | 6.5188 | 12.983 | 19.549 | 10.6912 | 4.263 | 3.9067 | -999 | -999 | 0.039 | 0.195 | 0.416 | 0.373 | -999 | 75
2003-08-10 12:30 | -1.1319 | 488.455 | 231.734 | 164.076 | 0.339 | 7.1533 | 362.972 | 20.6895 | 0.38088 | 21.2354 | 0.38974 | 23.0594 | 0.34566 | 1.9579 | 70.7358 | 1.6608 | 1197.64 | -999 | 632.937 | 602.559 | 48.2292 | 95.8009 | 5.1582 | 5.7068 | 8.1437 | 15.6283 | 17.7137 | 4.1915 | 4.9905 | 6.687 | 10.3817 | 7.9259 | 4.4237 | 4.6289 | 7.0007 | 16.8341 | 25.8756 | -999 | 4.7878 | 4.8194 | -999 | -999 | 0.039 | 0.194 | 0.416 | 0.373 | -999 | 75
2003-08-10 13:00 | -1.929 | 509.652 | 262.436 | 154.431 | 0.3588 | 6.6229 | 361.487 | 21.6972 | 0.33059 | 22.2093 | 0.337 | 24.3873 | 0.29832 | 1.6192 | 82.5342 | 1.2779 | 1249.57 | -999 | 661.836 | 621.076 | 50.5661 | 95.7792 | 5.2293 | 5.9386 | 8.6751 | 16.362 | 18.5754 | 4.1769 | 5.0881 | 7.0117 | 11.0471 | 8.3341 | 4.3697 | 4.7169 | 7.8139 | 17.2058 | 24.4327 | -999 | 5.4779 | 5.7001 | -999 | -999 | 0.038 | 0.193 | 0.415 | 0.373 | -999 | 75
2003-08-10 13:30 | -2.5209 | 526.364 | 267.069 | 107.598 | 0.4395 | 6.7191 | 361.09 | 22.5612 | 0.31926 | 23.0628 | 0.32561 | 25.4728 | 0.28563 | 1.8013 | 72.7354 | 1.4608 | 1290.43 | -999 | 684.295 | 634.046 | 51.8105 | 95.7587 | 5.3183 | 6.1562 | 8.9598 | 14.7637 | 18.1617 | 4.1966 | 5.206 | 7.3822 | 11.5573 | 8.8615 | 4.3802 | 4.8473 | 8.5074 | 16.9791 | 24.1161 | -999 | 6.1652 | 6.9632 | -999 | -999 | 0.036 | 0.192 | 0.414 | 0.372 | -999 | 75
2003-08-10 14:00 | -1.494 | 529.651 | 294.623 | 117.373 | 0.4582 | 6.6024 | 359.478 | 23.0244 | 0.30686 | 23.5281 | 0.31079 | 25.9147 | 0.27335 | 2.2796 | 72.6703 | 1.9013 | 1303.14 | -999 | 691.802 | 634.009 | 53.291 | 95.7316 | 5.4036 | 6.3237 | 9.0762 | 17.2329 | 25.3985 | 4.219 | 5.3382 | 7.7184 | 11.9544 | 9.3343 | 4.4321 | 5.0102 | 8.8781 | 16.9211 | 24.6926 | -999 | 6.9827 | 8.0482 | -999 | -999 | 0.037 | 0.191 | 0.413 | 0.372 | -999 | 75
2003-08-10 14:30 | -0.4255 | 529.532 | 259.67 | 103.861 | 0.3951 | 6.5768 | 357.909 | 23.5643 | 0.29668 | 24.0864 | 0.30093 | 26.5476 | 0.2643 | 2.5142 | 111.483 | 2.0187 | 1312.93 | -999 | 695.759 | 631.644 | 53.6659 | 95.7155 | 5.4939 | 6.5284 | 10.2897 | 23.9691 | 29.0216 | 4.259 | 5.472 | 8.1223 | 13.3499 | 11.1287 | 4.4901 | 5.1826 | 9.2167 | 19.9615 | 30.0069 | -999 | 7.5703 | 8.6905 | -999 | -999 | 0.037 | 0.191 | 0.412 | 0.371 | -999 | 75
2003-08-10 15:00 | -1.1466 | 521.955 | 263.923 | 115.446 | 0.3898 | 6.5396 | 357.709 | 24.1617 | 0.28545 | 24.6741 | 0.28924 | 26.9867 | 0.25446 | 1.9263 | 117.376 | 1.5962 | 1304.22 | -999 | 689.71 | 616.227 | 52.0101 | 95.6909 | 5.5848 | 6.8746 | 11.9846 | 27.022 | 29.2378 | 4.3025 | 5.6232 | 9.0843 | 17.2184 | 14.0802 | 4.5539 | 5.3322 | 9.7546 | 18.5348 | 26.4448 | 29.8309 | 8.9967 | 9.5312 | -999 | -999 | 0.038 | 0.191 | 0.411 | 0.371 | -999 | 75
2003-08-10 15:30 | -1.9219 | 507.173 | 215.293 | 62.458 | 0.3813 | 6.6065 | 356.693 | 24.6392 | 0.28103 | 25.0334 | 0.28623 | 27.4861 | 0.25003 | 1.9217 | 112.61 | 1.6196 | 1274.94 | -999 | 672.725 | 590.934 | 48.996 | 95.6427 | 5.69 | 7.3316 | 13.3331 | 27.9469 | 23.7592 | 4.3508 | 5.8419 | 10.799 | 20.1394 | 15.8282 | 4.626 | 5.4652 | 10.0215 | 18.5767 | 26.1185 | 37.7011 | 12.1512 | 10.48 | -999 | -999 | 0.038 | 0.191 | 0.411 | 0.371 | -999 | 75
2003-08-10 16:00 | -1.1745 | 486.406 | 249.747 | 96.637 | 0.3968 | 6.7725 | 356.69 | 25.1957 | 0.27833 | 25.5743 | 0.28308 | 28.2294 | 0.24428 | 2.0104 | 82.7854 | 1.6887 | 1233.56 | -999 | 650.29 | 561.938 | 46.7607 | 95.6128 | 5.8275 | 7.783 | 13.6622 | 23.2632 | 20.1528 | 4.4105 | 6.1567 | 12.0356 | 19.871 | 15.9561 | 4.6897 | 5.6023 | 10.1776 | 20.2 | 30.907 | 42.3345 | 15.489 | 10.6973 | -999 | -999 | 0.036 | 0.189 | 0.41 | 0.37 | -999 | 75
2003-08-10 16:30 | -1.1096 | 460.237 | 229.508 | 113.264 | 0.3604 | 7.0249 | 355.765 | 25.4839 | 0.28343 | 25.7544 | 0.28929 | 28.0708 | 0.25444 | 2.1758 | 88.0576 | 1.7437 | 1177.41 | -999 | 622.647 | 527.521 | 43.908 | 95.5825 | 5.9696 | 8.0381 | 12.6188 | 17.8766 | 18.5102 | 4.527 | 6.5667 | 12.6591 | 19.8411 | 14.9713 | 4.9219 | 5.752 | 10.4866 | 19.2555 | 29.0289 | -999 | 17.4367 | 11.1598 | -999 | -999 | 0.036 | 0.189 | 0.409 | 0.37 | -999 | 75
2003-08-10 17:00 | -1.0204 | 415.221 | 227.221 | 108.449 | 0.2497 | 6.9701 | 355.259 | 25.5691 | 0.28015 | 25.8078 | 0.28652 | 27.3081 | 0.26359 | 2.1679 | 73.184 | 1.7933 | 1083.17 | -999 | 572.268 | 475.404 | 39.7105 | 95.5601 | 6.08 | 8.0782 | 11.7079 | 16.059 | 17.8276 | 4.6319 | 6.905 | 12.5514 | 16.7791 | 13.9242 | 5.003 | 5.8234 | 10.6825 | 20.0205 | 31.9813 | -999 | 17.6407 | 11.5302 | -999 | -999 | 0.037 | 0.189 | 0.408 | 0.37 | -999 | 75
2003-08-10 17:30 | -0.4749 | 381.993 | 144.401 | 69.937 | 0.3812 | 6.9991 | 355.822 | 25.6406 | 0.27971 | 25.8519 | 0.28606 | 27.6076 | 0.25937 | 2.0479 | 65.179 | 1.6646 | 1015.93 | -999 | 537.353 | 433.302 | 36.7976 | 95.5383 | 6.1926 | 8.0447 | 11.1406 | 15.5213 | 17.4862 | 4.6953 | 7.1111 | 11.9651 | 16.5548 | 14.5225 | 4.9239 | 5.9295 | 10.9448 | 20.1576 | 27.9312 | -999 | 16.5084 | 11.8874 | -999 | -999 | 0.038 | 0.189 | 0.408 | 0.369 | -999 | 75
2003-08-10 18:00 | -0.6109 | 294.202 | 138.288 | 68.243 | 0.4331 | 7.0887 | 355.63 | 25.7889 | 0.28037 | 25.9651 | 0.2877 | 27.7539 | 0.26105 | 1.9046 | 87.3412 | 1.5425 | 825.545 | -999 | 432.841 | 345.947 | 29.0894 | 95.5143 | 6.2734 | 7.985 | 10.8193 | 15.1769 | 17.2258 | 4.8097 | 7.2909 | 11.811 | 15.5345 | 13.7 | 5.0943 | 6.0632 | 11.1683 | 21.4748 | 30.3359 | -999 | 15.7252 | 12.1168 | -999 | -999 | 0.038 | 0.19 | 0.407 | 0.369 | -999 | 75
2003-08-10 18:30 | -0.4661 | 276.281 | 89.918 | 59.862 | 0.3361 | 7.1741 | 354.947 | 25.9591 | 0.28076 | 26.0196 | 0.28963 | 27.6767 | 0.26396 | 2.2075 | 91.999 | 1.8288 | 786.895 | -999 | 417.961 | 324.613 | 27.8262 | 95.5028 | 6.2973 | 7.9015 | 10.7419 | 17.7555 | 18.3282 | 4.8736 | 7.386 | 11.4402 | 14.9364 | 13.0219 | 5.1419 | 6.0954 | 11.3843 | 19.1916 | 25.3186 | -999 | 14.7008 | 12.4828 | -999 | -999 | 0.039 | 0.19 | 0.407 | 0.369 | -999 | 75
2003-08-10 19:00 | -0.1525 | 234.724 | 73.21 | 54.343 | 0.3569 | 7.3408 | 354.563 | 25.7921 | 0.28917 | 25.8859 | 0.29739 | 26.8453 | 0.28167 | 2.4392 | 81.8288 | 2.0742 | 693.765 | -999 | 371.27 | 280.671 | 24.9476 | 95.4874 | 6.3255 | 7.8693 | 10.8171 | 16.1913 | 17.1591 | 4.9259 | 7.4154 | 11.1408 | 14.656 | 12.6533 | 5.151 | 6.2233 | 11.446 | 19.7096 | 25.5947 | -999 | 13.6194 | 12.677 | -999 | -999 | 0.039 | 0.19 | 0.406 | 0.368 | -999 | 75
2003-08-10 19:30 | 0.3308 | 191.862 | 19.713 | 35.529 | 0.3299 | 7.564 | 354.025 | 25.4992 | 0.3014 | 25.7534 | 0.30732 | 27.1402 | 0.28413 | 2.6146 | 73.187 | 2.0971 | 606.416 | -999 | 325.471 | 234.242 | 22.1112 | 95.4733 | 6.3633 | 7.8682 | 10.5653 | 14.8782 | 16.5213 | 4.9907 | 7.4375 | 10.9703 | 14.6661 | 12.4232 | 5.2484 | 6.3774 | 11.4484 | 19.578 | 26.0455 | -999 | 12.8103 | 12.4293 | -999 | -999 | 0.04 | 0.19 | 0.406 | 0.368 | -999 | 75
2003-08-10 20:00 | 0.8763 | 86.165 | 24.074 | 35.218 | 0.2124 | 7.6361 | 354.805 | 24.7784 | 0.31489 | 25.0109 | 0.32206 | 25.8326 | 0.30777 | 2.2008 | 74.2393 | 1.69 | 363.671 | -999 | 190.114 | 133.247 | 12.3127 | 95.4429 | 6.4139 | 7.8595 | 10.293 | 13.8097 | 15.5284 | 5.0791 | 7.4754 | 10.8634 | 14.0238 | 12.1362 | 5.4394 | 6.5818 | 11.4494 | 17.1022 | 21.5636 | -999 | 12.112 | 12.242 | -999 | -999 | 0.04 | 0.191 | 0.406 | 0.368 | -999 | 75
2003-08-10 20:30 | 2.6442 | 92.826 | -7.031 | 13.091 | 0.1538 | 7.9126 | 354.408 | 25.0556 | 0.32036 | 25.3126 | 0.32615 | 26.1463 | 0.31297 | 1.2204 | 74.2327 | 0.91917 | 382.029 | -999 | 210.315 | 137.233 | 13.866 | 95.4443 | 6.4458 | 7.8268 | 10.0248 | 13.4769 | 15.3028 | 5.1192 | 7.4791 | 10.6955 | 14.332 | 12.028 | 5.5077 | 6.657 | 11.2506 | 17.092 | 21.535 | -999 | 11.5391 | 11.6329 | -999 | -999 | 0.041 | 0.191 | 0.406 | 0.368 | -999 | 75
2003-08-10 21:00 | 0.5609 | 6.773 | -7.272 | 8.879 | 0.1214 | 7.9241 | 356.434 | 24.3512 | 0.33073 | 24.4458 | 0.34337 | 24.5334 | 0.34799 | 1.6138 | 68.007 | 1.1496 | 181.521 | -999 | 94.2056 | 53.7099 | 5.3302 | 95.4241 | 6.4479 | 7.7744 | 9.83 | 12.7052 | 14.338 | 5.2111 | 7.4994 | 10.6127 | 13.2342 | 11.7194 | 5.6271 | 6.6978 | 11.0514 | 15.2163 | 18.3368 | -999 | 11.2865 | 11.0177 | -999 | -999 | 0.041 | 0.192 | 0.406 | 0.367 | -999 | 75
2003-08-10 21:30 | -0.1203 | -19.274 | -1.124 | 0.658 | 0.0685 | 8.0448 | 357.069 | 23.6963 | 0.34974 | 23.752 | 0.36584 | 22.8358 | 0.40085 | 0.66708 | 136.264 | 0.45792 | 118.994 | -999 | 64.1502 | 26.5313 | 2.85 | 95.4112 | 6.4423 | 7.7157 | 9.5608 | 11.7731 | 13.1946 | 5.2593 | 7.4941 | 10.2761 | 12.1333 | 11.1425 | 5.697 | 6.7527 | 10.7807 | 13.7411 | 15.9346 | -999 | 10.7136 | 10.3232 | -999 | -999 | 0.042 | 0.192 | 0.406 | 0.367 | -999 | 75
2003-08-10 22:00 | 2.6486 | -40.082 | -20.326 | 1.692 | 0.2277 | 8.2126 | 360.071 | 22.5356 | 0.38389 | 22.2829 | 0.41357 | 19.6634 | 0.50434 | 0.39 | 167.882 | 0.35958 | 55.6802 | -999 | 31.926 | 11.2082 | -0.41602 | 95.4029 | 6.4261 | 7.6454 | 9.2517 | 10.7856 | 11.9707 | 5.2896 | 7.4732 | 9.8786 | 10.9876 | 10.5298 | 5.7666 | 6.8041 | 10.4284 | 12.2171 | 13.4887 | -999 | 9.8454 | 9.4075 | -999 | -999 | 0.042 | 0.192 | 0.406 | 0.367 | -999 | 75
2003-08-10 22:30 | 2.0057 | -46.947 | -29.847 | 2.141 | 0.201 | 7.7231 | 364.868 | 21.27 | 0.39109 | 20.8968 | 0.42703 | 17.5252 | 0.54129 | 2.0929 | 215.842 | 1.2933 | 20.2634 | -999 | 10.0229 | 2.1777 | -1.1985 | 95.4042 | 6.4075 | 7.5504 | 8.9028 | 9.8803 | 10.9428 | 5.3069 | 7.4152 | 9.4307 | 10.2092 | 9.9 | 5.7954 | 6.7856 | 9.9832 | 10.9825 | 11.9449 | -999 | 8.857 | 8.3789 | -999 | -999 | 0.041 | 0.192 | 0.406 | 0.367 | -999 | 75
2003-08-10 23:00 | 5.2137 | -52.042 | -86.74 | 16.01 | 0.3829 | 7.6619 | 364.887 | 20.3211 | 0.41282 | 20.0622 | 0.44083 | 18.0288 | 0.50038 | 2.5367 | 226.109 | 1.3821 | 5.0877 | -999 | 2.546 | -3.0777 | -1.322 | 95.4089 | 6.3715 | 7.4342 | 8.5697 | 9.2394 | 10.2435 | 5.2997 | 7.3183 | 8.9834 | 9.5754 | 9.3187 | 5.7466 | 6.6567 | 9.4759 | 10.1266 | 10.8921 | -999 | 7.8421 | 7.3048 | -999 | -999 | 0.041 | 0.192 | 0.406 | 0.367 | -999 | 75
2003-08-10 23:30 | 4.4548 | -57.562 | -106.58 | 26.156 | 0.633 | 7.688 | 364.874 | 20.3944 | 0.41318 | 20.2181 | 0.43801 | 18.3888 | 0.48967 | 2.9512 | 226.751 | 1.9617 | 0.69231 | -999 | 0.24696 | -3.833 | -0.25762 | 95.3944 | 6.3446 | 7.3155 | 8.2831 | 8.8876 | 10.0361 | 5.286 | 7.2073 | 8.6012 | 9.2136 | 8.8853 | 5.7008 | 6.5202 | 9.0053 | 10.0331 | 11.8542 | -999 | 6.9141 | 6.3054 | -999 | -999 | 0.041 | 0.192 | 0.406 | 0.367 | -999 | 75
2003-08-11 | 3.2397 | -66.752 | -74.322 | 15.932 | 0.4782 | 7.5383 | 362.706 | 21.5056 | 0.37724 | 21.5267 | 0.3946 | 20.5412 | 0.41715 | 4.205 | 205.2 | 2.9767 | 0.20361 | -999 | 0.046798 | -3.4918 | 0.1272 | 95.4003 | 6.314 | 7.1935 | 8.0951 | 9.2134 | 10.7748 | 5.2738 | 7.0817 | 8.3293 | 9.4718 | 8.7211 | 5.6077 | 6.3207 | 8.5967 | 11.1411 | 14.7747 | -999 | 6.1892 | 5.4957 | -999 | -999 | 0.041 | 0.192 | 0.406 | 0.367 | -999 | 75
2003-08-11 00:30 | 3.3264 | -68.148 | -68.171 | 14.903 | 0.4043 | 7.4784 | 363.734 | 21.2263 | 0.38078 | 21.2586 | 0.39763 | 20.4801 | 0.41358 | 3.1883 | 198.428 | 2.3058 | 0.09077 | -999 | 0.035412 | -4.2752 | -0.47659 | 95.4039 | 6.2924 | 7.1039 | 8.0463 | 9.4094 | 10.9693 | 5.263 | 6.9802 | 8.235 | 9.5159 | 8.658 | 5.6144 | 6.2676 | 8.4237 | 10.8375 | 13.9957 | -999 | 5.7984 | 5.0255 | -999 | -999 | 0.041 | 0.192 | 0.406 | 0.367 | -999 | 75
2003-08-11 01:00 | 4.4684 | -67.74 | -105.844 | 32.58 | 0.5793 | 7.2608 | 364.279 | 20.9999 | 0.37436 | 20.9882 | 0.39249 | 20.03 | 0.4139 | 2.7929 | 200.667 | 1.9229 | 0.062815 | -999 | 0.035821 | -4.5359 | -0.58854 | 95.4069 | 6.2728 | 7.039 | 7.9842 | 9.18 | 10.5807 | 5.2553 | 6.8968 | 8.1444 | 9.2119 | 8.5297 | 5.6537 | 6.2764 | 8.3425 | 10.2906 | 12.9212 | -999 | 5.6096 | 4.829 | -999 | -999 | 0.041 | 0.192 | 0.406 | 0.367 | -999 | 75
2003-08-11 01:30 | 3.2189 | -70.477 | -83.031 | 26.771 | 0.5616 | 6.6955 | 362.847 | 21.4284 | 0.33529 | 21.4253 | 0.3505 | 20.3394 | 0.37524 | 3.7633 | 204.291 | 2.7096 | 0.090336 | -999 | 0.034805 | -3.8502 | -0.10539 | 95.3868 | 6.2469 | 6.9763 | 7.889 | 9.0428 | 10.5197 | 5.2436 | 6.8195 | 8.0093 | 9.0761 | 8.4314 | 5.6449 | 6.2164 | 8.1976 | 10.4737 | 13.712 | -999 | 5.4053 | 4.6364 | -999 | -999 | 0.041 | 0.192 | 0.406 | 0.367 | -999 | 75
2003-08-11 02:00 | 4.0183 | -73.128 | -105.55 | 28.181 | 0.6956 | 5.9945 | 362.542 | 21.377 | 0.3044 | 21.4262 | 0.31605 | 20.7576 | 0.32505 | 3.9067 | 200.255 | 2.895 | 0.090365 | -999 | 0.031958 | -4.1546 | -0.3992 | 95.3827 | 6.2163 | 6.9184 | 7.8236 | 9.1333 | 10.7854 | 5.2161 | 6.7477 | 7.9075 | 9.0495 | 8.3847 | 5.6044 | 6.1266 | 8.0583 | 10.6977 | 14.4416 | -999 | 5.2105 | 4.431 | -999 | -999 | 0.041 | 0.192 | 0.406 | 0.367 | -999 | 75
2003-08-11 02:30 | 3.4354 | -74.67 | -72.21 | 19.737 | 0.3958 | 5.5314 | 362.111 | 21.3554 | 0.28374 | 21.4044 | 0.29479 | 20.7582 | 0.30298 | 4.6017 | 201.564 | 3.4117 | 0.076664 | -999 | 0.033594 | -3.9325 | -0.27905 | 95.374 | 6.1985 | 6.8731 | 7.7811 | 9.0852 | 10.8206 | 5.2082 | 6.6901 | 7.8438 | 9.1984 | 8.299 | 5.5987 | 6.0935 | 7.9878 | 10.7999 | 14.8292 | -999 | 5.0958 | 4.3095 | -999 | -999 | 0.041 | 0.193 | 0.406 | 0.367 | -999 | 75
2003-08-11 03:00 | 4.5289 | -72.881 | -105.815 | 17.593 | 0.5462 | 5.523 | 363.278 | 20.7421 | 0.29255 | 20.7756 | 0.30418 | 20.0786 | 0.31408 | 2.1833 | 169.5 | 1.49 | 0.039894 | -999 | 0.037013 | -5.6954 | -1.2687 | 95.3728 | 6.1767 | 6.8384 | 7.7354 | 8.8947 | 10.4082 | 5.1917 | 6.64 | 7.7756 | 8.9871 | 8.2198 | 5.6242 | 6.1005 | 7.9416 | 10.1527 | 13.4234 | -999 | 5.0005 | 4.2303 | -999 | -999 | 0.041 | 0.192 | 0.406 | 0.367 | -999 | 75
2003-08-11 03:30 | 2.6181 | -69.151 | -63.619 | 6.191 | 0.4515 | 5.6327 | 361.954 | 20.7082 | 0.29817 | 20.7028 | 0.31005 | 19.4353 | 0.33079 | 3.0642 | 188.495 | 2.3779 | 0.072896 | -999 | 0.035675 | -4.2721 | -0.26501 | 95.3409 | 6.1542 | 6.7971 | 7.6383 | 8.4738 | 9.9235 | 5.1799 | 6.5977 | 7.657 | 8.5923 | 7.9873 | 5.6455 | 6.113 | 7.866 | 9.7791 | 13.0541 | -999 | 4.864 | 4.1291 | -999 | -999 | 0.041 | 0.192 | 0.406 | 0.367 | -999 | 75
2003-08-11 04:00 | 2.85 | -67.227 | -78.566 | 18.478 | 0.543 | 6.0643 | 361.882 | 20.4986 | 0.32141 | 20.5147 | 0.33302 | 19.8856 | 0.34195 | 3.1542 | 174.078 | 2.525 | 0.10482 | -999 | 0.036581 | -4.3712 | -0.64766 | 95.3285 | 6.1228 | 6.7451 | 7.5514 | 8.6578 | 10.2382 | 5.15 | 6.5362 | 7.5278 | 8.4528 | 7.9177 | 5.576 | 6.0154 | 7.7105 | 9.9252 | 13.5153 | -999 | 4.6317 | 3.9245 | -999 | -999 | 0.042 | 0.193 | 0.406 | 0.367 | -999 | 75
2003-08-11 04:30 | -999 | -63.946 | -153.738 | 56.716 | 0.4663 | 6.1356 | 361.155 | 20.779 | 0.3201 | 20.85 | 0.33085 | 20.2113 | 0.33952 | 3.7121 | 185.622 | 3.0704 | 0.12835 | -999 | 0.044377 | -3.5627 | -0.18421 | 95.3187 | 6.1013 | 6.701 | 7.5175 | 8.7832 | 10.505 | 5.1333 | 6.4837 | 7.4704 | 8.5641 | 7.8801 | 5.5429 | 5.9551 | 7.6215 | 10.3001 | 14.3255 | -999 | 4.4947 | 3.78 | -999 | -999 | 0.042 | 0.193 | 0.406 | 0.366 | -999 | 75
2003-08-11 05:00 | 1.3093 | -61.413 | -9.982 | -1.337 | 0.1399 | 5.9837 | 363.731 | 20.3776 | 0.32211 | 20.3679 | 0.33706 | 19.9468 | 0.34015 | 2.535 | 170.496 | 1.9692 | 0.30748 | -999 | 0.11837 | -4.6835 | -1.1412 | 95.3319 | 6.0765 | 6.668 | 7.5181 | 8.9455 | 10.6175 | 5.1226 | 6.4428 | 7.4647 | 8.801 | 7.9533 | 5.5352 | 5.9258 | 7.596 | 10.6297 | 14.721 | -999 | 4.4577 | 3.7327 | -999 | -999 | 0.042 | 0.193 | 0.406 | 0.366 | -999 | 75
2003-08-11 05:30 | 4.874 | -58.903 | -51.705 | 9.227 | 0.2548 | 6.3435 | 369.798 | 17.7473 | 0.39716 | 17.0542 | 0.44042 | 15.9334 | 0.46921 | 1.9729 | 138.955 | 1.3621 | 2.0777 | -999 | 0.78142 | -5.2931 | -2.2714 | 95.3217 | 6.0551 | 6.6563 | 7.5005 | 8.2763 | 9.3805 | 5.1249 | 6.4325 | 7.466 | 8.1192 | 7.8375 | 5.6551 | 6.0739 | 7.6769 | 8.7592 | 10.2932 | -999 | 4.4769 | 3.7805 | -999 | -999 | 0.042 | 0.193 | 0.407 | 0.366 | -999 | 75
2003-08-11 06:00 | 4.0304 | -52.149 | -65.42 | 13.666 | 0.2752 | 6.1432 | 368.838 | 17.6957 | 0.38664 | 17.1014 | 0.4268 | 13.4665 | 0.53689 | 1.5471 | 127.003 | 1.1746 | 13.3324 | -999 | 6.8145 | 2.1422 | -0.553 | 95.3432 | 6.0259 | 6.6247 | 7.3265 | 7.3124 | 8.1149 | 5.1242 | 6.4071 | 7.2615 | 7.2048 | 7.4264 | 5.704 | 6.1237 | 7.5824 | 7.4747 | 8.0361 | -999 | 4.2623 | 3.6794 | -999 | -999 | 0.042 | 0.193 | 0.407 | 0.366 | -999 | 75
2003-08-11 06:30 | 1.9619 | -41.666 | -30.292 | -6.865 | 0.1759 | 6.3044 | 367.731 | 18.4694 | 0.37786 | 18.0158 | 0.40891 | 14.0976 | 0.52752 | 1.9267 | 111.734 | 1.4129 | 42.8633 | -999 | 24.7748 | 23.7743 | 2.4385 | 95.3549 | 5.9859 | 6.561 | 7.0944 | 6.9306 | 7.7973 | 5.0877 | 6.3458 | 6.969 | 6.8612 | 7.0599 | 5.6103 | 5.9874 | 7.2755 | 7.4347 | 8.5877 | 6.5526 | 3.7708 | 3.2581 | -999 | -999 | 0.042 | 0.193 | 0.407 | 0.366 | -999 | 75
2003-08-11 07:00 | 0.7715 | -31.918 | -12.167 | 5.056 | 0.1566 | 7.7451 | 371.522 | 16.3342 | 0.53385 | 16.2053 | 0.55941 | 15.3211 | 0.57994 | 1.6863 | 92.6236 | 1.2625 | 70.924 | -999 | 37.1954 | 35.4978 | 1.9715 | 95.38 | 5.9476 | 6.4848 | 6.942 | 7.1093 | 8.1792 | 5.0581 | 6.2673 | 6.7804 | 7.2926 | 6.9489 | 5.4947 | 5.7945 | 6.979 | 7.8978 | 9.9098 | 5.6559 | 3.305 | 2.7751 | -999 | -999 | 0.041 | 0.193 | 0.407 | 0.366 | -999 | 75
2003-08-11 07:30 | 2.3057 | 24.745 | -67.737 | 63.752 | 0.2427 | 7.6306 | 369.376 | 16.7318 | 0.5102 | 16.3518 | 0.55711 | 14.3804 | 0.63005 | 0.81542 | 138.59 | 0.66083 | 174.479 | -999 | 96.8473 | 93.6958 | 8.0878 | 95.3708 | 5.9213 | 6.4237 | 6.888 | 7.354 | 8.4435 | 5.0492 | 6.2059 | 6.7294 | 7.5357 | 6.9937 | 5.4875 | 5.7769 | 6.8765 | 8.3624 | 10.2157 | 5.2158 | 3.0709 | 2.4796 | -999 | -999 | 0.04 | 0.192 | 0.407 | 0.366 | -999 | 75
2003-08-11 08:00 | 1.5711 | 42.729 | -49.405 | 61.586 | 0.3322 | 7.3533 | 365.067 | 19.1686 | 0.4223 | 18.9236 | 0.46303 | 16.2839 | 0.57618 | 1.2492 | 184.333 | 0.95292 | 195.873 | -999 | 105.847 | 104.309 | 9.0097 | 95.3617 | 5.8949 | 6.3628 | 6.8833 | 7.8583 | 9.1607 | 5.0067 | 6.1372 | 6.7342 | 7.9539 | 7.0751 | 5.424 | 5.6706 | 6.8197 | 9.3974 | 12.0089 | 5.1587 | 3.0352 | 2.4062 | -999 | -999 | 0.039 | 0.191 | 0.406 | 0.366 | -999 | 75
2003-08-11 08:30 | -1.5671 | 92.091 | -18.48 | 69.782 | 0.5525 | 7.7266 | 364.831 | 19.1494 | 0.44637 | 19.1535 | 0.47797 | 18.2482 | 0.53425 | 1.3354 | 191.001 | 1.0225 | 273.414 | -999 | 145.411 | 138.557 | 11.0182 | 95.3423 | 5.8613 | 6.3121 | 6.9835 | 9.37 | 11.1092 | 4.9635 | 6.0775 | 6.8651 | 9.4257 | 7.5308 | 5.3336 | 5.5463 | 6.8755 | 12.0965 | 16.3041 | -999 | 3.2631 | 2.5606 | -999 | -999 | 0.039 | 0.19 | 0.406 | 0.366 | -999 | 75
2003-08-11 09:00 | -1.8287 | 113.701 | 0.865 | 69.326 | 0.499 | 7.4491 | 361.957 | 20.9905 | 0.38499 | 21.1865 | 0.40144 | 20.7998 | 0.41876 | 3.7417 | 208.324 | 2.6233 | 338.324 | -999 | 179.822 | 170.782 | 14.9924 | 95.33 | 5.8488 | 6.2995 | 7.2771 | 10.6327 | 12.5547 | 4.9893 | 6.0437 | 7.2361 | 10.6194 | 8.2172 | 5.2464 | 5.442 | 7.176 | 14.0492 | 18.7744 | -999 | 3.881 | 3.1282 | -999 | -999 | 0.039 | 0.19 | 0.405 | 0.366 | -999 | 75
2003-08-11 09:30 | -1.1939 | 131.919 | -0.632 | 62.717 | 0.5352 | 7.3934 | 362.005 | 21.5871 | 0.36804 | 21.8305 | 0.38345 | 21.8161 | 0.38848 | 3.135 | 193.746 | 2.4371 | 373.186 | -999 | 198.449 | 185.654 | 16.1678 | 95.3152 | 5.8535 | 6.3383 | 7.6239 | 11.8067 | 13.8916 | 4.9383 | 6.058 | 7.686 | 11.6555 | 8.9168 | 5.2344 | 5.4631 | 7.6753 | 15.4064 | 20.3279 | -999 | 4.8104 | 4.1166 | -999 | -999 | 0.039 | 0.189 | 0.405 | 0.366 | -999 | 75
2003-08-11 10:00 | -0.531 | 105.996 | 2.918 | 23.14 | 0.1507 | 7.5839 | 361.903 | 21.9197 | 0.36889 | 22.1657 | 0.38264 | 22.4088 | 0.3814 | 3.1883 | 202.452 | 2.3842 | 303.949 | -999 | 163.186 | 145.034 | 12.26 | 95.2925 | 5.8628 | 6.4117 | 7.9972 | 12.8108 | 14.8778 | 4.94 | 6.1146 | 8.1653 | 12.6558 | 9.5815 | 5.253 | 5.5297 | 8.231 | 16.5842 | 21.3636 | -999 | 5.8632 | 5.2888 | -999 | -999 | 0.039 | 0.189 | 0.404 | 0.366 | -999 | 75
2003-08-11 10:30 | -0.5215 | 99.828 | -16.946 | 126.943 | 0.0509 | 8.0834 | 362.022 | 21.5549 | 0.40312 | 21.7918 | 0.4173 | 22.0242 | 0.4157 | 1.8296 | 180.37 | 1.3492 | 293.63 | -999 | 153.089 | 136.665 | 11.2175 | 95.2815 | 5.8801 | 6.5076 | 8.3056 | 13.1 | 15.0558 | 4.9362 | 6.205 | 8.586 | 12.9051 | 10.0421 | 5.3183 | 5.6649 | 8.772 | 16.6288 | 21.2229 | -999 | 6.9103 | 6.462 | -999 | -999 | 0.038 | 0.188 | 0.404 | 0.366 | -999 | 75
2003-08-11 11:00 | -1.8135 | 117.505 | 81.772 | 73.401 | 0.4783 | 9.2262 | 360.786 | 20.976 | 0.48024 | 21.2516 | 0.49325 | 21.9134 | 0.47597 | 1.3862 | 69.4734 | 1.1383 | 335.775 | -999 | 172.864 | 156.454 | 12.3593 | 95.2699 | 5.9005 | 6.6099 | 8.561 | 13.7129 | 15.658 | 4.9594 | 6.3051 | 8.9386 | 13.4703 | 10.5324 | 5.3451 | 5.7595 | 9.1883 | 17.3615 | 21.8559 | -999 | 7.7509 | 7.395 | -999 | -999 | 0.039 | 0.188 | 0.403 | 0.365 | -999 | 75
2003-08-11 11:30 | -2.5501 | 180.391 | 72.153 | 72.828 | 0.4723 | 9.959 | 364.561 | 19.6074 | 0.56046 | 19.9563 | 0.57272 | 20.985 | 0.53696 | 2.9375 | 60.7308 | 2.3338 | 487.28 | -999 | 252.211 | 230.022 | 19.106 | 95.2949 | 5.9226 | 6.7119 | 8.8179 | 14.4161 | 16.3272 | 4.9574 | 6.4142 | 9.3062 | 14.1565 | 11.0284 | 5.3717 | 5.8798 | 9.6118 | 18.2787 | 22.006 | -999 | 8.518 | 8.2063 | -999 | -999 | 0.039 | 0.188 | 0.403 | 0.365 | -999 | 75.001
2003-08-11 12:00 | -1.9708 | 211.397 | 42.931 | 65.276 | 0.465 | 9.3029 | 366.875 | 19.3444 | 0.53533 | 19.7271 | 0.54706 | 20.7846 | 0.51309 | 3.8183 | 57.7409 | 3.0479 | 556.429 | -999 | 285.94 | 267.678 | 22.5285 | 95.3092 | 5.9529 | 6.8176 | 9.1256 | 15.2111 | 17.267 | 4.9811 | 6.5321 | 9.6595 | 14.2936 | 11.4159 | 5.3842 | 5.9777 | 9.9958 | 18.3272 | 21.805 | -999 | 9.2848 | 8.9857 | -999 | -999 | 0.039 | 0.188 | 0.402 | 0.365 | -999 | 75
2003-08-11 12:30 | -1.0774 | 126.29 | 13.38 | 44.992 | 0.2288 | 8.9142 | 366.589 | 18.9337 | 0.52588 | 19.2496 | 0.53943 | 19.8829 | 0.51888 | 3.1662 | 63.1943 | 2.4537 | 370.094 | -999 | 188.27 | 171.981 | 14.4705 | 95.3322 | 5.9827 | 6.933 | 9.3522 | 14.5066 | 16.269 | 5.0237 | 6.6677 | 9.8669 | 13.9531 | 11.5586 | 5.4458 | 6.1057 | 10.2759 | 17.6491 | 20.7457 | -999 | 9.894 | 9.5701 | -999 | -999 | 0.039 | 0.188 | 0.402 | 0.365 | -999 | 75
2003-08-11 13:00 | -2.1447 | 106.783 | 26.986 | 37.47 | 0.2288 | 9.1409 | 366.107 | 18.7176 | 0.5456 | 18.9789 | 0.56117 | 19.488 | 0.54587 | 2.6546 | 79.4669 | 2.1158 | 323.171 | -999 | 167.315 | 148.214 | 12.6101 | 95.3494 | 6.0153 | 7.0402 | 9.3616 | 14.033 | 15.7449 | 5.0431 | 6.7914 | 9.9454 | 13.7869 | 11.5669 | 5.4826 | 6.1916 | 10.3957 | 17.2741 | 20.2889 | -999 | 10.1466 | 9.814 | -999 | -999 | 0.039 | 0.187 | 0.401 | 0.364 | -999 | 75
2003-08-11 13:30 | -1.5508 | 105.387 | 33.312 | 43.866 | 0.348 | 8.9744 | 366.236 | 18.9151 | 0.52945 | 19.1574 | 0.54577 | 19.6747 | 0.53042 | 2.2396 | 185.339 | 1.7812 | 318.785 | -999 | 165.783 | 144.302 | 12.2134 | 95.361 | 6.0561 | 7.1134 | 9.3348 | 13.8184 | 15.5661 | 5.094 | 6.8973 | 9.9736 | 13.674 | 11.5124 | 5.4997 | 6.242 | 10.4353 | 17.079 | 20.1836 | -999 | 10.1877 | 9.8293 | -999 | -999 | 0.038 | 0.187 | 0.401 | 0.364 | -999 | 75
2003-08-11 14:00 | -2.8783 | 123.664 | 57.52 | 59.696 | 0.2897 | 9.5345 | 367.734 | 18.1793 | 0.5854 | 18.5119 | 0.59946 | 19.1397 | 0.57444 | 2.5629 | 278.435 | 2.0079 | 369.813 | -999 | 191.613 | 168.508 | 14.1396 | 95.3726 | 6.0938 | 7.1638 | 9.3347 | 13.8512 | 15.656 | 5.1274 | 6.9802 | 10.01 | 13.6857 | 11.5505 | 5.53 | 6.3132 | 10.4629 | 17.1163 | 19.9213 | -999 | 10.1549 | 9.7572 | -999 | -999 | 0.038 | 0.186 | 0.4 | 0.364 | -999 | 75
2003-08-11 14:30 | -2.3624 | 155.109 | 39.044 | 53.218 | 0.4887 | 9.6745 | 364.47 | 18.2284 | 0.59244 | 18.5849 | 0.60638 | 19.2458 | 0.58146 | 2.4704 | 295.976 | 1.9267 | 435.982 | -999 | 222.93 | 203.115 | 17.1295 | 95.3449 | 6.1227 | 7.2029 | 9.3708 | 14.1955 | 16.1156 | 5.1643 | 7.0446 | 10.08 | 14.0169 | 11.6729 | 5.5439 | 6.3515 | 10.4821 | 17.7122 | 20.6141 | -999 | 10.1323 | 9.6674 | -999 | -999 | 0.038 | 0.186 | 0.399 | 0.364 | -999 | 75
2003-08-11 15:00 | -4.149 | 192.132 | 82.49 | 99.507 | 0.7996 | 9.7494 | 359.241 | 19.2382 | 0.56357 | 19.6136 | 0.57639 | 20.2135 | 0.55421 | 3.1642 | 252.047 | 2.3804 | 532.874 | -999 | 268.1 | 248.704 | 21.4395 | 95.3378 | 6.1553 | 7.2415 | 9.4802 | 14.9131 | 16.8498 | 5.188 | 7.0947 | 10.1942 | 14.348 | 11.8728 | 5.5303 | 6.3559 | 10.5423 | 17.9864 | 21.3813 | -999 | 10.237 | 9.7 | -999 | -999 | 0.037 | 0.185 | 0.399 | 0.363 | -999 | 75
2003-08-11 15:30 | -3.3795 | 247.185 | 83.254 | 95.743 | 1.1298 | 9.2745 | 354.922 | 20.1855 | 0.50976 | 20.5367 | 0.52277 | 21.1753 | 0.5014 | 5.5088 | 240.541 | 4.0687 | 688.18 | -999 | 339.477 | 311.658 | 26.7641 | 95.2551 | 6.1972 | 7.2935 | 9.7612 | 16.3478 | 17.2404 | 5.2167 | 7.1429 | 10.3884 | 15.082 | 12.2026 | 5.5095 | 6.3666 | 10.6258 | 18.4214 | 22.0337 | -999 | 10.3962 | 9.8116 | -999 | -999 | 0.037 | 0.184 | 0.398 | 0.363 | -999 | 75
2003-08-11 16:00 | -5.0533 | 227.379 | 183.132 | 119.694 | 1.1247 | 8.3395 | 353.63 | 20.318 | 0.45508 | 20.6087 | 0.46758 | 21.1049 | 0.44938 | 7.7642 | 202.804 | 6.0512 | 641.701 | -999 | 317.323 | 291.157 | 25.6685 | 95.2246 | 6.2269 | 7.3766 | 10.0483 | 15.6819 | 16.6409 | 5.2374 | 7.209 | 10.6571 | 14.7815 | 12.3925 | 5.5558 | 6.4342 | 10.7145 | 18.8875 | 22.3741 | 19.8287 | 10.8297 | 9.9278 | -999 | -999 | 0.037 | 0.184 | 0.397 | 0.363 | -999 | 75
2003-08-11 16:30 | -3.5975 | 397.3 | 135.159 | 83.672 | 1.0215 | 7.6444 | 353.001 | 21.2858 | 0.39244 | 21.6605 | 0.40207 | 22.5459 | 0.37803 | 7.2179 | 202.277 | 5.6738 | 1042.11 | -999 | 546.076 | 476.115 | 43.2816 | 95.1946 | 6.2718 | 7.4496 | 10.0235 | 15.4545 | 17.3063 | 5.2806 | 7.2872 | 10.8159 | 16.1577 | 12.606 | 5.5796 | 6.4427 | 10.7917 | 20.4064 | 25.1175 | 20.3677 | 11.1787 | 10.0471 | -999 | -999 | 0.037 | 0.184 | 0.397 | 0.362 | -999 | 75
2003-08-11 17:00 | -2.3829 | 302.148 | 80.436 | 69.68 | 0.9866 | 7.4423 | 353.311 | 20.83 | 0.39212 | 21.1784 | 0.40152 | 21.9355 | 0.37896 | 7.2179 | 196.847 | 5.8746 | 835.596 | -999 | 429.292 | 377.895 | 33.6488 | 95.1854 | 6.3092 | 7.5129 | 10.052 | 15.1078 | 17.147 | 5.3146 | 7.3751 | 11.1089 | 15.3079 | 12.6852 | 5.6268 | 6.517 | 10.9955 | 20.2462 | 24.9647 | 20.4248 | 11.5781 | 10.3188 | -999 | -999 | 0.038 | 0.183 | 0.396 | 0.362 | -999 | 75
2003-08-11 17:30 | -3.3731 | 192.661 | 53.202 | 79.919 | 1.0129 | 7.8233 | 354.874 | 20.3001 | 0.42612 | 20.6029 | 0.437 | 21.1398 | 0.41744 | 6.6662 | 201.373 | 5.15 | 540.753 | -999 | 276.996 | 249.613 | 22.2872 | 95.1956 | 6.353 | 7.5716 | 10.0146 | 14.9199 | 16.922 | 5.3607 | 7.4727 | 11.0638 | 15.074 | 12.6793 | 5.7056 | 6.6361 | 11.1773 | 19.8227 | 22.9113 | 20.2785 | 11.7468 | 10.6462 | -999 | -999 | 0.038 | 0.183 | 0.395 | 0.362 | -999 | 75
2003-08-11 18:00 | -3.0304 | 170.334 | 109.862 | 70.024 | 0.9893 | 7.9614 | 355.192 | 20.0733 | 0.4399 | 20.3531 | 0.45182 | 20.7522 | 0.43625 | 6.9433 | 204.748 | 5.2308 | 479.456 | -999 | 246.63 | 223.482 | 20.2523 | 95.1739 | 6.3904 | 7.6084 | 9.9716 | 14.6082 | 16.5958 | 5.4275 | 7.5475 | 10.9938 | 14.7158 | 12.5654 | 5.7637 | 6.7112 | 11.2481 | 19.4607 | 22.2698 | 19.9407 | 11.5849 | 10.7674 | -999 | -999 | 0.038 | 0.183 | 0.395 | 0.361 | -999 | 75
2003-08-11 18:30 | -2.5609 | 249.502 | 62.713 | 54.03 | 0.9513 | 8.0249 | 354.14 | 20.4301 | 0.43436 | 20.7693 | 0.44419 | 21.3949 | 0.42147 | 6.4146 | 198.905 | 5.0975 | 707.08 | -999 | 368.108 | 308.615 | 28.8053 | 95.1692 | 6.4105 | 7.6214 | 9.9569 | 15.3564 | 16.7697 | 5.4265 | 7.5857 | 10.9217 | 14.5514 | 12.5225 | 5.7389 | 6.69 | 11.2118 | 19.4541 | 22.7497 | -999 | 11.3649 | 10.6817 | -999 | -999 | 0.039 | 0.183 | 0.395 | 0.361 | -999 | 75
2003-08-11 19:00 | -2.8031 | 187.734 | 47.59 | 62.891 | 0.9738 | 7.9951 | 353.542 | 19.9769 | 0.4449 | 20.2811 | 0.45559 | 20.6992 | 0.43815 | 6.8467 | 198.094 | 5.4696 | 572.939 | -999 | 295.722 | 244.018 | 22.8509 | 95.1323 | 6.4343 | 7.6429 | 9.9795 | 14.3977 | 15.7441 | 5.4518 | 7.6221 | 10.7907 | 13.7218 | 12.1985 | 5.7795 | 6.7696 | 11.1894 | 18.281 | 21.1704 | -999 | 11.2159 | 10.5691 | -999 | -999 | 0.039 | 0.183 | 0.394 | 0.361 | -999 | 75
2003-08-11 19:30 | -1.3171 | 153.391 | 10.282 | 66.968 | 1.0596 | 7.7217 | 353.586 | 19.8153 | 0.43375 | 20.0971 | 0.44518 | 20.5145 | 0.43043 | 6.7054 | 204.61 | 5.1096 | 472.846 | -999 | 247.855 | 203.636 | 19.6232 | 95.101 | 6.469 | 7.6643 | 9.824 | 13.662 | 15.329 | 5.4985 | 7.6551 | 10.5978 | 13.5835 | 11.9385 | 5.8488 | 6.8376 | 11.0515 | 17.9618 | 21.0662 | -999 | 10.7442 | 10.2016 | -999 | -999 | 0.039 | 0.183 | 0.394 | 0.361 | -999 | 75
2003-08-11 20:00 | -0.1761 | 88.98 | -4.28 | 39.364 | 1.0403 | 7.4806 | 354.317 | 19.6151 | 0.42465 | 19.8579 | 0.43695 | 20.1191 | 0.42441 | 7.1471 | 205.638 | 5.4421 | 313.055 | -999 | 160.742 | 139.856 | 12.7935 | 95.0758 | 6.4931 | 7.669 | 9.6811 | 13.2464 | 15.0116 | 5.5284 | 7.6734 | 10.4716 | 13.1425 | 11.7473 | 5.8967 | 6.8726 | 10.903 | 17.1306 | 19.8017 | -999 | 10.2648 | 9.7674 | -999 | -999 | 0.039 | 0.184 | 0.394 | 0.36 | -999 | 75
2003-08-11 20:30 | 0.4493 | 42.675 | -17.097 | 26.532 | 0.976 | 7.389 | 354.917 | 19.1782 | 0.4308 | 19.3923 | 0.44349 | 19.4905 | 0.43383 | 7.0333 | 198.861 | 5.6058 | 206.181 | -999 | 103.827 | 92.996 | 8.5806 | 95.0579 | 6.5136 | 7.6598 | 9.5229 | 12.5478 | 14.3117 | 5.5695 | 7.6754 | 10.2855 | 12.4894 | 11.4607 | 5.9468 | 6.9032 | 10.7079 | 16.0349 | 18.6429 | -999 | 9.8353 | 9.2789 | -999 | -999 | 0.039 | 0.184 | 0.394 | 0.36 | -999 | 75
2003-08-11 21:00 | 1.624 | 13.013 | -34.438 | 22.777 | 0.8146 | 7.4489 | 355.813 | 18.8256 | 0.4438 | 19.0282 | 0.45652 | 19.0926 | 0.44712 | 6.92 | 188.255 | 5.7267 | 136.876 | -999 | 69.948 | 60.572 | 5.7699 | 95.0396 | 6.5198 | 7.6299 | 9.3355 | 11.9381 | 13.6998 | 5.5729 | 7.6543 | 10.0347 | 11.9015 | 11.0796 | 5.9633 | 6.8924 | 10.4423 | 15.026 | 17.7024 | -999 | 9.3039 | 8.6713 | -999 | -999 | 0.039 | 0.184 | 0.394 | 0.36 | -999 | 75
2003-08-11 21:30 | 2.2641 | -12.812 | -34.621 | 21.517 | 0.8566 | 7.4591 | 357.151 | 18.48 | 0.45404 | 18.6604 | 0.46748 | 18.63 | 0.46083 | 6.0229 | 173.931 | 5.1817 | 69.9838 | -999 | 36.2926 | 31.5941 | 2.9677 | 94.9965 | 6.5252 | 7.5897 | 9.1408 | 11.4014 | 13.1354 | 5.6342 | 7.6194 | 9.7689 | 11.3828 | 10.6937 | 5.9876 | 6.8754 | 10.1456 | 13.9955 | 16.7474 | -999 | 8.6986 | 8.0031 | -999 | -999 | 0.039 | 0.184 | 0.394 | 0.36 | -999 | 75
2003-08-11 22:00 | 2.4203 | -20.904 | -30.177 | 18.873 | 0.9076 | 7.3797 | 358.211 | 18.4428 | 0.45006 | 18.6237 | 0.46339 | 18.5528 | 0.45744 | 6.13 | 183.247 | 5.235 | 24.5448 | -999 | 13.1064 | 10.5502 | 1.0891 | 94.9541 | 6.5194 | 7.5333 | 8.9572 | 11.0884 | 12.8927 | 5.6006 | 7.5632 | 9.5074 | 10.9848 | 10.3421 | 5.971 | 6.8264 | 9.8479 | 13.6906 | 16.5736 | -999 | 8.0851 | 7.3383 | -999 | -999 | 0.039 | 0.184 | 0.394 | 0.36 | -999 | 75
2003-08-11 22:30 | 2.5177 | -26.248 | -33.303 | 21.015 | 1.075 | 7.3579 | 359.006 | 18.4439 | 0.44866 | 18.6344 | 0.46152 | 18.5906 | 0.45436 | 6.8021 | 189.046 | 5.9287 | 5.7573 | -999 | 2.5015 | 1.1432 | 0.18746 | 94.9159 | 6.5123 | 7.477 | 8.824 | 10.9468 | 12.837 | 5.6319 | 7.5012 | 9.2957 | 10.7695 | 10.1094 | 5.9634 | 6.7652 | 9.5927 | 13.5574 | 16.5902 | -999 | 7.5449 | 6.7563 | -999 | -999 | 0.039 | 0.184 | 0.394 | 0.36 | -999 | 75
2003-08-11 23:00 | 3.7766 | -23.851 | -37.548 | 25.776 | 0.9408 | 7.326 | 359.729 | 18.4384 | 0.44679 | 18.6272 | 0.45973 | 18.5899 | 0.45234 | 7.2521 | 190.521 | 6.0646 | 1.0906 | -999 | 0.7273 | -0.69106 | 0.062281 | 94.8894 | 6.5029 | 7.4278 | 8.7267 | 10.8721 | 12.8106 | 5.5905 | 7.4376 | 9.1346 | 10.673 | 9.9629 | 5.9646 | 6.7142 | 9.3971 | 13.6762 | 16.7302 | -999 | 7.1251 | 6.315 | -999 | -999 | 0.039 | 0.184 | 0.393 | 0.359 | -999 | 75
2003-08-11 23:30 | 2.5437 | -24.354 | -26.559 | 16.539 | 1.04 | 7.3656 | 360.377 | 18.2529 | 0.45405 | 18.4426 | 0.46714 | 18.3983 | 0.46098 | 6.7404 | 180.603 | 5.8388 | 0.18242 | -999 | 0.063508 | -1.5898 | 0.0078711 | 94.8679 | 6.4935 | 7.383 | 8.6544 | 10.7922 | 12.6662 | 5.6223 | 7.3767 | 9.0179 | 10.5712 | 9.8293 | 5.977 | 6.6806 | 9.2573 | 13.3378 | 16.4127 | -999 | 6.8172 | 6.0074 | -999 | -999 | 0.039 | 0.184 | 0.393 | 0.359 | -999 | 75
2003-08-12 | 2.2014 | -24.862 | -25.417 | 13.618 | 1.0036 | 7.436 | 360.495 | 17.9615 | 0.46691 | 18.1642 | 0.47955 | 18.1625 | 0.47088 | 7.7675 | 182.681 | 6.8796 | 0.10066 | -999 | 0.040297 | -1.2492 | -0.041706 | 94.8529 | 6.4813 | 7.342 | 8.5884 | 10.6883 | 12.5641 | 5.6143 | 7.3191 | 8.9087 | 10.456 | 9.696 | 5.9742 | 6.6415 | 9.1381 | 13.32 | 16.3524 | -999 | 6.5863 | 5.7834 | -999 | -999 | 0.039 | 0.184 | 0.393 | 0.359 | -999 | 75
2003-08-12 00:30 | 2.6644 | -26.783 | -22.337 | 12.895 | 1.0609 | 7.5501 | 360.984 | 17.5618 | 0.48581 | 17.7598 | 0.49879 | 17.7648 | 0.48943 | 7.3479 | 182.606 | 6.4625 | 0.095708 | -999 | 0.039222 | -1.3119 | -0.052017 | 94.7916 | 6.4708 | 7.3076 | 8.5269 | 10.5524 | 12.4355 | 5.5895 | 7.2651 | 8.8063 | 10.4197 | 9.5398 | 5.9697 | 6.6164 | 9.0369 | 13.0258 | 16.0152 | -999 | 6.3891 | 5.5999 | -999 | -999 | 0.039 | 0.184 | 0.393 | 0.359 | -999 | 75
2003-08-12 01:00 | 2.1691 | -27.523 | -18.245 | 10.212 | 1.0808 | 7.6651 | 361.343 | 17.3936 | 0.49813 | 17.5992 | 0.5112 | 17.5946 | 0.50177 | 7.3396 | 183.255 | 6.5375 | 0.075561 | -999 | 0.039498 | -1.2884 | -0.0077163 | 94.727 | 6.4563 | 7.2717 | 8.4647 | 10.4511 | 12.3231 | 5.6075 | 7.2151 | 8.7071 | 10.3309 | 9.3817 | 5.9608 | 6.581 | 8.9329 | 12.9233 | 15.8628 | -999 | 6.2102 | 5.4375 | -999 | -999 | 0.039 | 0.184 | 0.393 | 0.359 | -999 | 75
2003-08-12 01:30 | 2.5755 | -35.592 | -16.676 | 16.295 | 1.1759 | 7.7743 | 361.723 | 17.1619 | 0.51216 | 17.3562 | 0.52576 | 17.348 | 0.5162 | 8.4896 | 178.661 | 7.4296 | 0.10524 | -999 | 0.037457 | -1.4374 | 0.0016854 | 94.694 | 6.4375 | 7.2326 | 8.3945 | 10.2956 | 12.159 | 5.5822 | 7.1577 | 8.6171 | 10.1707 | 9.2527 | 5.9402 | 6.5451 | 8.8354 | 12.6739 | 15.5593 | -999 | 6.0483 | 5.2795 | -999 | -999 | 0.04 | 0.184 | 0.393 | 0.359 | -999 | 75
2003-08-12 02:00 | 2.4701 | -27.27 | -11.941 | 14.882 | 1.153 | 7.7575 | 361.853 | 17.0659 | 0.51422 | 17.2694 | 0.52775 | 17.2632 | 0.51829 | 8.3442 | 180.196 | 7.3975 | 0.095036 | -999 | 0.039058 | -1.2419 | 0.040622 | 94.64 | 6.4171 | 7.1944 | 8.3255 | 10.2727 | 12.1621 | 5.5609 | 7.1023 | 8.5193 | 10.121 | 9.1308 | 5.9047 | 6.503 | 8.7356 | 12.7395 | 15.6467 | -999 | 5.8933 | 5.1254 | -999 | -999 | 0.04 | 0.184 | 0.393 | 0.359 | -999 | 75
2003-08-12 02:30 | 2.7558 | -26.131 | -6.436 | 16.586 | 1.3222 | 7.6084 | 361.887 | 17.0815 | 0.50409 | 17.2886 | 0.5175 | 17.2809 | 0.51073 | 8.7408 | 181.381 | 7.665 | 0.10306 | -999 | 0.040952 | -1.1704 | 0.046942 | 94.6017 | 6.4031 | 7.1672 | 8.2904 | 10.2517 | 12.1495 | 5.5596 | 7.0614 | 8.4604 | 10.0842 | 9.0976 | 5.8964 | 6.4661 | 8.6587 | 12.7173 | 15.6616 | -999 | 5.7725 | 4.9984 | -999 | -999 | 0.04 | 0.184 | 0.393 | 0.359 | -999 | 75
2003-08-12 03:00 | 2.6869 | -27.734 | -11.041 | 15.694 | 1.1683 | 7.5482 | 361.873 | 16.8774 | 0.50629 | 17.0871 | 0.5195 | 17.1034 | 0.50924 | 9.1425 | 187.926 | 7.9292 | 0.11793 | -999 | 0.042867 | -1.201 | -0.0032595 | 94.5781 | 6.3875 | 7.1368 | 8.2485 | 10.1956 | 12.0813 | 5.5239 | 7.0169 | 8.4034 | 10.0105 | 9.052 | 5.8777 | 6.4354 | 8.6054 | 12.759 | 15.5575 | -999 | 5.6826 | 4.9184 | -999 | -999 | 0.04 | 0.184 | 0.393 | 0.359 | -999 | 75
2003-08-12 03:30 | 2.8699 | -31.226 | -27.685 | 14.923 | 1.1523 | 7.4787 | 362.052 | 16.7066 | 0.507 | 16.9158 | 0.52028 | 16.9058 | 0.51093 | 9.1037 | 182.77 | 8.1254 | 0.11439 | -999 | 0.043951 | -1.2114 | 0.046122 | 94.5462 | 6.3778 | 7.1177 | 8.2209 | 10.0778 | 11.9516 | 5.492 | 6.9928 | 8.3508 | 9.831 | 8.9852 | 5.8905 | 6.4202 | 8.5584 | 12.4642 | 15.275 | -999 | 5.6042 | 4.8532 | -999 | -999 | 0.04 | 0.184 | 0.393 | 0.359 | -999 | 75
2003-08-12 04:00 | 2.5839 | -33.33 | -35.325 | 14.498 | 1.134 | 7.4045 | 362.252 | 16.7552 | 0.50059 | 16.9568 | 0.51414 | 16.9166 | 0.50589 | 7.8842 | 185.318 | 6.7958 | 0.13158 | -999 | 0.041395 | -1.3791 | 0.03508 | 94.5141 | 6.3668 | 7.0943 | 8.1701 | 9.9479 | 11.7795 | 5.4684 | 6.9569 | 8.2837 | 9.6465 | 8.8887 | 5.8714 | 6.3896 | 8.4929 | 12.272 | 15.0751 | -999 | 5.5129 | 4.7716 | -999 | -999 | 0.04 | 0.184 | 0.393 | 0.359 | -999 | 75
2003-08-12 04:30 | 2.17 | -34.526 | -18.695 | 15.185 | 1.2544 | 7.4764 | 362.263 | 16.5904 | 0.51025 | 16.7971 | 0.52664 | 16.7727 | 0.51745 | 8.1554 | 180.187 | 7.1717 | 0.10988 | -999 | 0.043105 | -1.4232 | 0.011797 | 94.493 | 6.3566 | 7.0742 | 8.1303 | 9.8672 | 11.7164 | 5.4577 | 6.9338 | 8.2157 | 9.6152 | 8.7909 | 5.8802 | 6.3685 | 8.4241 | 12.1269 | 14.9954 | -999 | 5.3981 | 4.6651 | -999 | -999 | 0.039 | 0.184 | 0.393 | 0.359 | -999 | 75
2003-08-12 05:00 | 2.3301 | -31.239 | -24.309 | 13.63 | 1.2199 | 7.5441 | 362.402 | 16.7895 | 0.50866 | 16.9953 | 0.52216 | 16.9536 | 0.5137 | 9.0696 | 184.603 | 7.9417 | 0.13616 | -999 | 0.05531 | -1.1674 | 0.10041 | 94.4417 | 6.345 | 7.0497 | 8.0891 | 9.868 | 11.7793 | 5.4794 | 6.8999 | 8.1559 | 9.6815 | 8.777 | 5.8575 | 6.331 | 8.3544 | 12.3495 | 15.27 | -999 | 5.2934 | 4.5597 | -999 | -999 | 0.04 | 0.184 | 0.393 | 0.359 | -999 | 75
2003-08-12 05:30 | 2.8436 | -26.387 | -2.095 | 15.857 | 1.2761 | 7.6038 | 362.643 | 16.8836 | 0.5096 | 17.0932 | 0.52297 | 17.0696 | 0.51395 | 8.5996 | 186.561 | 7.4233 | 0.69231 | -999 | 0.22057 | -0.92687 | 0.066989 | 94.3919 | 6.3309 | 7.0236 | 8.0715 | 9.9611 | 11.8811 | 5.4649 | 6.867 | 8.1265 | 9.7602 | 8.792 | 5.8389 | 6.3014 | 8.3124 | 12.5067 | 15.438 | -999 | 5.2273 | 4.4922 | -999 | -999 | 0.039 | 0.184 | 0.393 | 0.359 | -999 | 75
2003-08-12 06:00 | 3.2566 | -24.212 | -15.32 | 21.038 | 1.3541 | 7.6946 | 362.845 | 17.0898 | 0.50906 | 17.298 | 0.52251 | 17.277 | 0.51341 | 9.2721 | 187.86 | 8.1463 | 2.887 | -999 | 0.98014 | 0.10116 | 0.14242 | 94.3788 | 6.3183 | 7.0016 | 8.0655 | 10.0581 | 12.0189 | 5.4743 | 6.8366 | 8.1184 | 9.8378 | 8.8242 | 5.8205 | 6.2728 | 8.3011 | 12.7904 | 15.6935 | -999 | 5.2206 | 4.4954 | -999 | -999 | 0.039 | 0.184 | 0.393 | 0.359 | -999 | 75
2003-08-12 06:30 | 2.2325 | -30.987 | -34.158 | 26.04 | 1.1852 | 7.7129 | 362.902 | 17.2812 | 0.50419 | 17.4875 | 0.51761 | 17.4775 | 0.50816 | 9.7196 | 186.865 | 8.6375 | 12.8782 | -999 | 5.0053 | 4.2152 | 0.41773 | 94.3087 | 6.3059 | 6.9847 | 8.074 | 10.1196 | 12.108 | 5.4653 | 6.8114 | 8.1243 | 9.8742 | 8.8711 | 5.8034 | 6.2515 | 8.3065 | 12.7817 | 15.7195 | -999 | 5.2586 | 4.5457 | -999 | -999 | 0.039 | 0.184 | 0.393 | 0.359 | -999 | 75
2003-08-12 07:00 | 0.807 | -14.171 | -8.955 | 31.372 | 1.2165 | 7.758 | 362.57 | 17.3505 | 0.50516 | 17.5488 | 0.51905 | 17.4928 | 0.5114 | 8.4379 | 188.166 | 7.2146 | 75.6642 | -999 | 39.183 | 35.4937 | 3.553 | 94.2405 | 6.3015 | 6.9789 | 8.0729 | 9.9961 | 11.9693 | 5.4331 | 6.7967 | 8.1189 | 9.8558 | 8.8737 | 5.8079 | 6.2513 | 8.3127 | 12.7114 | 15.7047 | -999 | 5.3058 | 4.6038 | -999 | -999 | 0.039 | 0.184 | 0.393 | 0.359 | -999 | 75
2003-08-12 07:30 | 0.8224 | 21.26 | -24.4 | 38.949 | 1.1596 | 7.6956 | 362.162 | 17.821 | 0.48726 | 18.039 | 0.50317 | 18.0531 | 0.49401 | 8.9512 | 182.737 | 7.8904 | 130.88 | -999 | 71.0118 | 65.881 | 6.4157 | 94.1811 | 6.2898 | 6.9626 | 8.0762 | 10.4252 | 12.5174 | 5.4066 | 6.7767 | 8.1461 | 10.2827 | 8.965 | 5.7704 | 6.2044 | 8.3087 | 13.5875 | 16.6897 | -999 | 5.2583 | 4.6144 | -999 | -999 | 0.039 | 0.184 | 0.393 | 0.359 | -999 | 75
2003-08-12 08:00 | 1.1725 | 10.795 | -21.254 | 34.421 | 1.1884 | 7.7364 | 362.422 | 17.8076 | 0.48986 | 18.0186 | 0.50323 | 18.0439 | 0.4941 | 8.0254 | 181.812 | 6.9829 | 110.689 | -999 | 57.5925 | 52.8704 | 4.9356 | 94.1386 | 6.2863 | 6.9642 | 8.1332 | 10.487 | 12.5323 | 5.4443 | 6.7686 | 8.2259 | 10.3015 | 9.0356 | 5.7672 | 6.2035 | 8.3959 | 13.4617 | 16.5235 | -999 | 5.3923 | 4.7683 | -999 | -999 | 0.039 | 0.183 | 0.393 | 0.359 | -999 | 75
2003-08-12 08:30 | 1.1192 | 5.766 | -14.888 | 28.334 | 1.1859 | 7.7155 | 362.749 | 17.7958 | 0.48882 | 17.9998 | 0.50252 | 17.9986 | 0.49463 | 8.4829 | 181.104 | 7.3067 | 85.8782 | -999 | 44.9915 | 39.9666 | 3.7694 | 94.1676 | 6.284 | 6.969 | 8.1717 | 10.614 | 12.6364 | 5.4374 | 6.7724 | 8.2774 | 10.4151 | 9.1217 | 5.7776 | 6.2134 | 8.4706 | 13.5593 | 16.4883 | -999 | 5.5666 | 4.9409 | -999 | -999 | 0.038 | 0.183 | 0.392 | 0.358 | -999 | 75
2003-08-12 09:00 | -0.4501 | 8.921 | 19.944 | 36.133 | 1.1912 | 7.7393 | 362.809 | 17.7034 | 0.49294 | 17.9088 | 0.50661 | 17.9086 | 0.49839 | 8.8462 | 179.165 | 7.8367 | 98.8685 | -999 | 51.9341 | 45.0596 | 4.3028 | 94.1741 | 6.2794 | 6.9718 | 8.1933 | 10.5466 | 12.5726 | 5.4252 | 6.7742 | 8.2962 | 10.2907 | 9.1096 | 5.7782 | 6.2232 | 8.5137 | 13.296 | 16.3019 | -999 | 5.7057 | 5.0823 | -999 | -999 | 0.038 | 0.183 | 0.392 | 0.358 | -999 | 75
2003-08-12 09:30 | -2.7664 | 64.638 | 38.61 | 56.695 | 1.2709 | 7.7304 | 361.951 | 17.6888 | 0.49314 | 17.9192 | 0.50625 | 18.0064 | 0.49584 | 8.9979 | 186.37 | 7.7208 | 235.374 | -999 | 121.936 | 110.424 | 10.2403 | 94.1567 | 6.274 | 6.9747 | 8.2155 | 10.946 | 13.0692 | 5.417 | 6.7741 | 8.3179 | 10.7 | 9.2348 | 5.7609 | 6.2146 | 8.5262 | 14.3336 | 17.2595 | -999 | 5.7598 | 5.1209 | -999 | -999 | 0.038 | 0.182 | 0.392 | 0.358 | -999 | 75
2003-08-12 10:00 | -2.9453 | 122.664 | 48.429 | 65.158 | 1.2316 | 7.6243 | 360.92 | 18.2447 | 0.47069 | 18.497 | 0.48326 | 18.6707 | 0.47165 | 8.8163 | 194.112 | 7.3492 | 376.006 | -999 | 195.218 | 183.003 | 16.5922 | 94.1713 | 6.2691 | 6.9765 | 8.3115 | 11.5784 | 13.8326 | 5.3545 | 6.768 | 8.4578 | 11.3658 | 9.5434 | 5.7274 | 6.1822 | 8.6367 | 15.6946 | 18.6083 | -999 | 5.9241 | 5.2717 | -999 | -999 | 0.038 | 0.182 | 0.391 | 0.358 | -999 | 75
2003-08-12 10:30 | -1.5448 | 116.807 | 15.423 | 54.356 | 1.1794 | 7.7368 | 361.044 | 18.153 | 0.47975 | 18.4147 | 0.49228 | 18.6381 | 0.47949 | 8.8658 | 192.253 | 7.4408 | 357.801 | -999 | 191.957 | 175.58 | 15.8599 | 94.1469 | 6.2724 | 6.9976 | 8.4651 | 12.0078 | 14.2351 | 5.387 | 6.7874 | 8.6667 | 11.674 | 9.8617 | 5.7322 | 6.2027 | 8.8729 | 15.8493 | 18.53 | -999 | 6.3045 | 5.6954 | -999 | -999 | 0.038 | 0.181 | 0.391 | 0.358 | -999 | 75
2003-08-12 11:00 | -3.4658 | 86.514 | 39.508 | 60.87 | 1.2547 | 7.7554 | 361.298 | 17.749 | 0.49289 | 17.9848 | 0.50615 | 18.1092 | 0.49614 | 8.4633 | 187.975 | 7.3504 | 294.113 | -999 | 157.489 | 139.263 | 13.0309 | 94.135 | 6.2784 | 7.0345 | 8.5585 | 11.7759 | 13.8107 | 5.4002 | 6.8243 | 8.7866 | 11.5204 | 9.9506 | 5.7696 | 6.2674 | 9.0669 | 15.485 | 17.944 | -999 | 6.7062 | 6.1443 | -999 | -999 | 0.038 | 0.181 | 0.39 | 0.358 | -999 | 75
2003-08-12 11:30 | -4.1044 | 140.211 | 65.73 | 70.516 | 1.2648 | 7.6764 | 360.498 | 18.0314 | 0.483 | 18.2865 | 0.49276 | 18.5135 | 0.47989 | 8.5367 | 184.645 | 7.5433 | 420.773 | -999 | 224.619 | 204.033 | 18.8481 | 94.0976 | 6.2807 | 7.0592 | 8.604 | 12.2088 | 14.3712 | 5.3756 | 6.8515 | 8.8784 | 12.0067 | 10.1749 | 5.7453 | 6.261 | 9.1491 | 16.4708 | 19.0036 | -999 | 6.9263 | 6.3658 | -999 | -999 | 0.038 | 0.18 | 0.39 | 0.357 | -999 | 75
2003-08-12 12:00 | -3.8406 | 177.077 | 81.586 | 63.541 | 1.2817 | 7.641 | 359.939 | 18.1727 | 0.47416 | 18.4495 | 0.48619 | 18.7571 | 0.47162 | 8.8467 | 189.797 | 7.5417 | 509.599 | -999 | 273.066 | 250.229 | 23.0518 | 94.0814 | 6.2887 | 7.0888 | 8.7226 | 12.7063 | 14.9454 | 5.4016 | 6.8851 | 9.049 | 12.4068 | 10.4506 | 5.7399 | 6.2738 | 9.3172 | 17.2107 | 19.6529 | -999 | 7.2079 | 6.6457 | -999 | -999 | 0.037 | 0.179 | 0.389 | 0.357 | -999 | 75
2003-08-12 12:30 | -3.9862 | 202.631 | 115.875 | 85.078 | 1.1988 | 7.7776 | 359.264 | 18.0119 | 0.4873 | 18.3029 | 0.49902 | 18.687 | 0.48167 | 8.8267 | 189.788 | 7.4725 | 570.786 | -999 | 302.788 | 281.877 | 25.7423 | 94.1181 | 6.303 | 7.1276 | 8.8696 | 13.1243 | 15.3883 | 5.4001 | 6.9335 | 9.2325 | 12.7389 | 10.721 | 5.7512 | 6.3132 | 9.5266 | 17.7348 | 20.0836 | -999 | 7.5829 | 7.0316 | -999 | -999 | 0.037 | 0.179 | 0.388 | 0.357 | -999 | 75
2003-08-12 13:00 | -3.7698 | 287.882 | 267.535 | 96.16 | 1.2783 | 7.6804 | 358.705 | 18.3127 | 0.47335 | 18.6303 | 0.48453 | 19.0895 | 0.4663 | 8.7442 | 191.129 | 7.4763 | 780.398 | -999 | 409.693 | 390.05 | 35.123 | 94.1222 | 6.3238 | 7.1779 | 9.0278 | 13.3292 | 15.6356 | 5.4121 | 6.9842 | 9.3926 | 12.4815 | 10.8508 | 5.7536 | 6.3492 | 9.7114 | 16.9524 | 19.6322 | -999 | 7.965 | 7.4207 | -999 | -999 | 0.036 | 0.178 | 0.388 | 0.356 | -999 | 75
2003-08-12 13:30 | -4.8869 | 531.529 | 271.227 | 107.632 | 1.2049 | 7.4715 | 357.705 | 19.9525 | 0.41658 | 20.4184 | 0.42599 | 21.7147 | 0.38777 | 9.1158 | 198.367 | 7.3646 | 1327.66 | -999 | 704.213 | 659.676 | 58.8774 | 94.1273 | 6.3575 | 7.2287 | 9.1076 | 13.1895 | 17.6701 | 5.3853 | 6.9988 | 9.3549 | 12.3225 | 10.718 | 5.57 | 6.2651 | 9.7279 | 18.2546 | 22.9782 | -999 | 8.1851 | 7.5951 | -999 | -999 | 0.036 | 0.177 | 0.387 | 0.356 | -999 | 75
2003-08-12 14:00 | -6.8289 | 516.779 | 356.023 | 108.432 | 1.2516 | 7.0756 | 357.481 | 20.7498 | 0.37461 | 21.2159 | 0.38116 | 22.6273 | 0.34417 | 8.2042 | 198.548 | 6.6221 | 1319.15 | -999 | 695.282 | 642.957 | 57.5534 | 94.1345 | 6.3926 | 7.2785 | 9.3273 | 15.4178 | 23.9729 | 5.3946 | 7.0386 | 9.4002 | 12.4426 | 11.0677 | 5.574 | 6.3287 | 9.8411 | 18.9233 | 24.1597 | -999 | 8.1994 | 7.7072 | -999 | -999 | 0.037 | 0.177 | 0.386 | 0.356 | -999 | 75
2003-08-12 14:30 | -2.8321 | 556.56 | 141.735 | 83.758 | 1.1427 | 6.8902 | 356.815 | 21.2786 | 0.35133 | 21.7829 | 0.356 | 23.276 | 0.32241 | 7.8129 | 201.911 | 6.3625 | 1395.19 | -999 | 741.688 | 673.697 | 60.5704 | 94.1547 | 6.4317 | 7.4021 | 10.4873 | 22.6136 | 28.7109 | 5.4161 | 7.0898 | 9.6897 | 14.3174 | 12.6774 | 5.6202 | 6.3996 | 10.1132 | 22.8504 | 29.1108 | -999 | 8.4129 | 7.9494 | -999 | -999 | 0.037 | 0.177 | 0.386 | 0.355 | -999 | 75
2003-08-12 15:00 | -2.1987 | 257.012 | 109.956 | 55.249 | 1.2805 | 6.8725 | 358.347 | 20.7071 | 0.36234 | 21.0687 | 0.37058 | 21.998 | 0.34552 | 7.3633 | 196.208 | 5.9821 | 704.838 | -999 | 362.163 | 334.603 | 29.2108 | 94.1911 | 6.4611 | 7.6747 | 11.8226 | 20.9599 | 24.3366 | 5.4681 | 7.1898 | 10.6222 | 15.5793 | 14.0005 | 5.7966 | 6.5599 | 10.7029 | 20.6038 | 24.0247 | -999 | 9.7919 | 8.9331 | -999 | -999 | 0.037 | 0.177 | 0.385 | 0.355 | -999 | 75
2003-08-12 15:30 | -3.852 | 161.146 | 124.649 | 39.066 | 1.1242 | 7.2104 | 358.59 | 19.6432 | 0.40722 | 19.9375 | 0.41719 | 20.455 | 0.39704 | 8.8387 | 194.541 | 7.0479 | 449.473 | -999 | 235.191 | 211.575 | 18.5163 | 94.2153 | 6.5173 | 7.9623 | 11.5077 | 16.8538 | 19.3582 | 5.5283 | 7.3556 | 10.8631 | 14.3169 | 13.205 | 5.9584 | 6.7245 | 10.936 | 19.5619 | 21.7969 | -999 | 11.2628 | 9.8181 | -999 | -999 | 0.037 | 0.176 | 0.385 | 0.355 | -999 | 75
2003-08-12 16:00 | -5.2813 | 251.031 | 174.952 | 59.437 | 1.2063 | 7.6213 | 358.107 | 17.9462 | 0.47916 | 18.2813 | 0.48899 | 18.8913 | 0.4645 | 8.0183 | 187.627 | 6.8504 | 663.447 | -999 | 347.831 | 304.99 | 27.3971 | 94.229 | 6.5825 | 8.0899 | 10.9361 | 15.4625 | 17.6921 | 5.5614 | 7.4936 | 10.6707 | 14.0812 | 12.6775 | 6.0131 | 6.8293 | 10.9216 | 18.9197 | 21.4396 | -999 | 11.1619 | 9.797 | -999 | -999 | 0.037 | 0.176 | 0.384 | 0.354 | -999 | 75
2003-08-12 16:30 | -3.7286 | 309.566 | 138.992 | 51.14 | 1.04 | 8.2188 | 356.798 | 17.0407 | 0.54594 | 17.4333 | 0.55418 | 18.4738 | 0.51139 | 9.0062 | 187.452 | 7.9575 | 822.57 | -999 | 424.673 | 377.308 | 33.1627 | 94.2803 | 6.63 | 8.096 | 10.5914 | 15.2908 | 17.499 | 5.5892 | 7.572 | 10.7188 | 14.5909 | 12.7124 | 5.9848 | 6.8198 | 10.8175 | 19.0692 | 21.6462 | -999 | 10.707 | 9.4434 | -999 | -999 | 0.037 | 0.176 | 0.384 | 0.354 | -999 | 75
2003-08-12 17:00 | -5.8462 | 223.404 | 142.343 | 93.888 | 1.1208 | 8.3459 | 356.223 | 15.9897 | 0.58991 | 16.3424 | 0.60072 | 16.9761 | 0.57026 | 7.2233 | 185.487 | 6.3087 | 629.226 | -999 | 318.193 | 288.701 | 25.5942 | 94.2855 | 6.673 | 8.0757 | 10.3697 | 14.3536 | 16.1793 | 5.6358 | 7.6379 | 10.7306 | 13.626 | 12.3448 | 6.0508 | 6.9077 | 10.8078 | 18.0626 | 20.0025 | -999 | 10.6351 | 9.2497 | -999 | -999 | 0.038 | 0.176 | 0.383 | 0.354 | -999 | 75
2003-08-12 17:30 | -1.9441 | 300.219 | 47.156 | 45.707 | 1.0281 | 7.3769 | 356.224 | 17.6268 | 0.47628 | 17.982 | 0.4866 | 18.5887 | 0.46428 | 7.3225 | 203.17 | 5.8171 | 780.805 | -999 | 407.7 | 359.51 | 33.0787 | 94.2852 | 6.6961 | 8.0289 | 10.1937 | 14.8387 | 16.8417 | 5.6483 | 7.6585 | 10.6623 | 14.2619 | 12.4541 | 5.969 | 6.8102 | 10.7418 | 19.7529 | 21.8918 | -999 | 10.3341 | 9.0533 | -999 | -999 | 0.038 | 0.176 | 0.383 | 0.354 | -999 | 75
2003-08-12 18:00 | -1.9145 | 91.049 | 42.214 | 49.869 | 1.0568 | 7.5076 | 357.888 | 17.2932 | 0.49236 | 17.5732 | 0.50427 | 17.9593 | 0.48544 | 7.0504 | 195.453 | 5.7846 | 299.194 | -999 | 147.967 | 137.312 | 11.7171 | 94.3227 | 6.7219 | 7.9994 | 10.1019 | 13.7882 | 15.5473 | 5.6966 | 7.7011 | 10.6096 | 13.1503 | 11.9962 | 6.0225 | 6.8656 | 10.8173 | 17.1933 | 18.6663 | -999 | 10.2381 | 9.1418 | -999 | -999 | 0.038 | 0.176 | 0.383 | 0.353 | -999 | 75
2003-08-12 18:30 | -0.0753 | 100.755 | 9.932 | 40.389 | 0.9668 | 7.3587 | 358.349 | 16.9208 | 0.4938 | 17.198 | 0.50927 | 17.4843 | 0.4947 | 7.0358 | 198.753 | 5.6217 | 309.873 | -999 | 156.753 | 143.981 | 12.8158 | 94.3644 | 6.7342 | 7.9644 | 9.8589 | 13.203 | 14.9965 | 5.6954 | 7.7299 | 10.3491 | 12.8018 | 11.6432 | 6.0754 | 6.9142 | 10.66 | 16.8412 | 18.412 | -999 | 9.7498 | 8.859 | -999 | -999 | 0.038 | 0.176 | 0.383 | 0.353 | -999 | 75
2003-08-12 19:00 | -0.3381 | 48.063 | -3.7 | 50.635 | 0.9776 | 6.9223 | 360.204 | 16.2724 | 0.48362 | 16.5248 | 0.49622 | 16.7013 | 0.48411 | 6.3558 | 194.789 | 5.4079 | 167.552 | -999 | 86.6609 | 77.514 | 6.9742 | 94.3475 | 6.745 | 7.9205 | 9.6617 | 12.3757 | 14.0855 | 5.7545 | 7.737 | 10.1179 | 11.8956 | 11.1846 | 6.1221 | 6.9547 | 10.4632 | 15.1781 | 16.6665 | -999 | 9.1583 | 8.3615 | -999 | -999 | 0.038 | 0.176 | 0.383 | 0.353 | -999 | 75
2003-08-12 19:30 | 0.145 | 41.114 | -6.697 | 42.981 | 0.8342 | 6.8277 | 360.497 | 16.1867 | 0.47989 | 16.4235 | 0.4929 | 16.52 | 0.48367 | 6.2071 | 203.035 | 4.7329 | 163.914 | -999 | 85.4139 | 76.6578 | 7.179 | 94.3756 | 6.7414 | 7.8582 | 9.4166 | 11.8451 | 13.5685 | 5.7574 | 7.7066 | 9.8097 | 11.4964 | 10.7827 | 6.1255 | 6.9397 | 10.1616 | 14.799 | 16.3981 | -999 | 8.477 | 7.6959 | -999 | -999 | 0.039 | 0.176 | 0.383 | 0.353 | -999 | 75
2003-08-12 20:00 | -0.0924 | 49.307 | 1.214 | 2.731 | 0.2501 | 6.4038 | 361.274 | 16.3688 | 0.44561 | 16.6174 | 0.45784 | 16.6909 | 0.44996 | 5.8308 | 211.877 | 4.2888 | 186.928 | -999 | 106.389 | 78.9788 | 8.653 | 94.4339 | 6.7325 | 7.7873 | 9.2032 | 11.3369 | 13.0665 | 5.7767 | 7.6506 | 9.5539 | 10.9868 | 10.3956 | 6.1056 | 6.8941 | 9.8809 | 14.1729 | 16.0177 | -999 | 7.8381 | 7.0401 | -999 | -999 | 0.039 | 0.177 | 0.382 | 0.353 | -999 | 75
2003-08-12 20:30 | -0.4273 | 43.693 | 5.758 | 28.521 | 0.1324 | 7.2918 | 360.341 | 16.4539 | 0.50106 | 16.7199 | 0.51317 | 16.9022 | 0.49672 | 2.0046 | 232.824 | 1.4921 | 182.575 | -999 | 102.483 | 84.925 | 8.1077 | 94.468 | 6.7316 | 7.7229 | 9.0374 | 11.2443 | 13.0547 | 5.7534 | 7.6015 | 9.3641 | 11.2316 | 10.2109 | 6.1321 | 6.8614 | 9.6395 | 14.5642 | 16.8319 | -999 | 7.2795 | 6.4597 | -999 | -999 | 0.039 | 0.177 | 0.382 | 0.352 | -999 | 75
2003-08-12 21:00 | 0.1681 | 46.973 | -9.92 | -23.105 | 0.3236 | 8.1679 | 359.92 | 16.2823 | 0.56669 | 16.5686 | 0.57918 | 17.005 | 0.56016 | 1.2075 | 87.7548 | 0.81958 | 196.563 | -999 | 114.891 | 87.3223 | 9.1201 | 94.4761 | 6.719 | 7.657 | 8.9554 | 11.372 | 13.1679 | 5.7683 | 7.5438 | 9.325 | 11.4038 | 10.1893 | 6.1594 | 6.8318 | 9.5447 | 14.4208 | 16.7764 | -999 | 6.9678 | 6.162 | -999 | -999 | 0.04 | 0.177 | 0.382 | 0.352 | -999 | 75
2003-08-12 21:30 | 0.8756 | 18.089 | -32.697 | 7.399 | 0.3061 | 7.4649 | 360.962 | 15.9536 | 0.52998 | 16.2283 | 0.54377 | 16.4722 | 0.53116 | 1.7267 | 208.752 | 1.2858 | 140.314 | -999 | 82.3213 | 67.1649 | 6.0778 | 94.4893 | 6.7093 | 7.6108 | 8.9157 | 11.2663 | 12.9189 | 5.7588 | 7.4999 | 9.2938 | 11.0368 | 10.0253 | 6.1608 | 6.8191 | 9.5181 | 13.3015 | 15.2346 | -999 | 6.8685 | 6.0935 | -999 | -999 | 0.04 | 0.177 | 0.382 | 0.352 | -999 | 75
2003-08-12 22:00 | 2.6455 | -36.099 | -64.413 | 17.906 | 0.7202 | 6.5663 | 362.574 | 15.2611 | 0.48939 | 15.478 | 0.50278 | 15.2562 | 0.50374 | 2.1879 | 198.241 | 1.6329 | 50.7556 | -999 | 28.0012 | 20.8332 | 1.612 | 94.4731 | 6.695 | 7.5726 | 8.785 | 10.0367 | 11.3127 | 5.7575 | 7.4658 | 9.0505 | 9.7434 | 9.4865 | 6.1984 | 6.8444 | 9.3514 | 11.0614 | 12.4304 | -999 | 6.6633 | 5.8995 | -999 | -999 | 0.04 | 0.177 | 0.383 | 0.352 | -999 | 75
2003-08-12 22:30 | 2.664 | -58.537 | -68.851 | 24.858 | 0.732 | 6.5119 | 363.38 | 14.7869 | 0.49877 | 14.9614 | 0.5138 | 14.6612 | 0.51604 | 4.6029 | 195.16 | 3.7092 | 12.9886 | -999 | 5.5021 | 2.4303 | 0.20039 | 94.4893 | 6.6725 | 7.5156 | 8.5087 | 9.1299 | 10.4276 | 5.762 | 7.4171 | 8.638 | 8.9748 | 8.9055 | 6.192 | 6.8101 | 8.9554 | 10.2345 | 11.7273 | -999 | 6.0053 | 5.2319 | -999 | -999 | 0.04 | 0.178 | 0.383 | 0.352 | -999 | 75
2003-08-12 23:00 | 2.5033 | -51.231 | -63.186 | 20.05 | 0.7272 | 6.2281 | 363.918 | 15.0663 | 0.46942 | 15.2163 | 0.48486 | 14.8239 | 0.49068 | 5.1421 | 203.8 | 3.8354 | 2.7856 | -999 | 1.0402 | -1.4047 | 0.14166 | 94.5185 | 6.6459 | 7.432 | 8.2395 | 8.7091 | 10.1225 | 5.7496 | 7.3291 | 8.2748 | 8.4919 | 8.4924 | 6.1535 | 6.7287 | 8.5427 | 10.0586 | 11.8728 | -999 | 5.2188 | 4.4106 | -999 | -999 | 0.04 | 0.178 | 0.383 | 0.352 | -999 | 75
2003-08-12 23:30 | 2.8964 | -59.176 | -74.656 | 18.842 | 0.7417 | 6.222 | 364.294 | 14.9397 | 0.47229 | 15.1067 | 0.48706 | 14.8448 | 0.48777 | 4.9521 | 204.479 | 3.7971 | 0.36638 | -999 | 0.14419 | -2.7759 | -0.12279 | 94.5405 | 6.6136 | 7.3416 | 8.0567 | 8.6531 | 10.1185 | 5.7167 | 7.2279 | 8.0403 | 8.4115 | 8.2713 | 6.1074 | 6.6332 | 8.2345 | 10.0051 | 11.9202 | -999 | 4.5824 | 3.7395 | -999 | -999 | 0.041 | 0.178 | 0.383 | 0.352 | -999 | 75
2003-08-13 | 2.7615 | -65.603 | -70.003 | 14.684 | 0.7057 | 6.0975 | 364.228 | 14.8893 | 0.46444 | 15.0385 | 0.4795 | 14.6901 | 0.48287 | 5.0167 | 203.017 | 3.8133 | 0.10773 | -999 | 0.041834 | -3.0393 | -0.025729 | 94.5734 | 6.5897 | 7.2646 | 7.9065 | 8.218 | 9.6172 | 5.6917 | 7.1339 | 7.8382 | 7.9838 | 7.9826 | 6.1003 | 6.5837 | 8.0186 | 9.3052 | 11.2507 | -999 | 4.17 | 3.3205 | -999 | -999 | 0.041 | 0.178 | 0.383 | 0.352 | -999 | 75
2003-08-13 00:30 | 2.0977 | -68.761 | -60.792 | 8.554 | 0.5374 | 6.1078 | 364.342 | 14.7257 | 0.46972 | 14.8875 | 0.48717 | 14.5635 | 0.48935 | 4.5967 | 199.543 | 3.6121 | 0.09848 | -999 | 0.036032 | -3.187 | -0.10056 | 94.5846 | 6.5569 | 7.1863 | 7.7474 | 7.9861 | 9.3745 | 5.6839 | 7.034 | 7.628 | 7.7598 | 7.7264 | 6.0615 | 6.5097 | 7.7855 | 8.9878 | 10.967 | -999 | 3.7786 | 2.9319 | -999 | -999 | 0.04 | 0.178 | 0.383 | 0.352 | -999 | 75
2003-08-13 01:00 | 2.2385 | -68.116 | -52.608 | 4.879 | 0.4097 | 6.1268 | 364.942 | 14.3106 | 0.48345 | 14.4354 | 0.49938 | 14.1405 | 0.50025 | 3.8429 | 182.343 | 2.9925 | 0.083269 | -999 | 0.040095 | -3.8725 | -0.41841 | 94.6242 | 6.526 | 7.1124 | 7.6061 | 7.6513 | 8.9399 | 5.6597 | 6.9474 | 7.4379 | 7.3967 | 7.4519 | 6.0467 | 6.5198 | 7.5811 | 8.1599 | 9.8507 | -999 | 3.4294 | 2.583 | -999 | -999 | 0.04 | 0.178 | 0.383 | 0.352 | -999 | 73.49
2003-08-13 01:30 | 2.497 | -53.76 | -59.073 | 10.617 | 0.63 | 6.1512 | 365.5 | 13.6471 | 0.50553 | 13.6907 | 0.52506 | 13.1006 | 0.537 | 3.6858 | 164.806 | 2.8592 | 0.084396 | -999 | 0.037281 | -3.1986 | -0.18008 | 94.638 | 6.4899 | 7.0359 | 7.4643 | 7.3247 | 8.4744 | 5.6287 | 6.8605 | 7.2383 | 7.0726 | 7.1492 | 6.0473 | 6.6543 | 7.3832 | 7.6698 | 9.0874 | -999 | 3.0825 | 2.2397 | -999 | -999 | 0.04 | 0.178 | 0.383 | 0.352 | -999 | 69
2003-08-13 02:00 | 2.8482 | -38.192 | -55.456 | 15.682 | 0.7957 | 6.1566 | 364.125 | 14.6623 | 0.47556 | 14.8106 | 0.49085 | 14.3016 | 0.50047 | 4.2104 | 190.051 | 3.4092 | 0.13567 | -999 | 0.03561 | -1.8542 | 0.31381 | 94.6521 | 6.4458 | 6.953 | 7.331 | 7.5075 | 8.9638 | 5.5773 | 6.7599 | 7.0606 | 7.3385 | 7.075 | 5.9686 | 6.3366 | 7.1529 | 8.8313 | 11.1179 | -999 | 2.7427 | 1.9051 | -999 | -999 | 0.04 | 0.178 | 0.383 | 0.352 | -999 | 73.736
2003-08-13 02:30 | 2.143 | -36.825 | -33.357 | 13.817 | 0.6388 | 6.1791 | 364.162 | 14.8857 | 0.47044 | 15.0717 | 0.48447 | 14.8279 | 0.48496 | 4.8487 | 207.428 | 3.6021 | 0.1377 | -999 | 0.035421 | -1.9862 | -0.011156 | 94.6719 | 6.4048 | 6.8815 | 7.3091 | 8.0173 | 9.5985 | 5.5371 | 6.6728 | 7.0559 | 7.7605 | 7.2287 | 5.9038 | 6.1813 | 7.0861 | 9.7437 | 12.3171 | -999 | 2.6088 | 1.7824 | -999 | -999 | 0.04 | 0.178 | 0.383 | 0.352 | -999 | 75
2003-08-13 03:00 | 1.487 | -30.777 | -28.612 | 4.56 | 0.5545 | 6.4619 | 364.784 | 14.2701 | 0.51018 | 14.4748 | 0.52382 | 14.4011 | 0.51726 | 4.7283 | 181.653 | 4.0438 | 0.094231 | -999 | 0.03423 | -1.9904 | -0.24176 | 94.671 | 6.3763 | 6.834 | 7.3339 | 8.1914 | 9.7761 | 5.5289 | 6.608 | 7.1009 | 7.9848 | 7.3013 | 5.8974 | 6.1548 | 7.1509 | 9.6359 | 12.0331 | -999 | 2.7276 | 1.9452 | -999 | -999 | 0.04 | 0.178 | 0.383 | 0.352 | -999 | 75
2003-08-13 03:30 | 2.164 | -38.133 | -43.397 | 11.4 | 0.5651 | 6.4936 | 365.199 | 13.8051 | 0.52742 | 14.0139 | 0.54132 | 13.9103 | 0.53539 | 4.2412 | 184.048 | 3.6529 | 0.094076 | -999 | 0.03608 | -2.1986 | -0.14503 | 94.6774 | 6.3481 | 6.7995 | 7.3457 | 8.1434 | 9.6018 | 5.4977 | 6.5614 | 7.1188 | 7.9051 | 7.2913 | 5.9001 | 6.3256 | 7.2009 | 9.2727 | 11.4003 | -999 | 2.8747 | 2.1329 | -999 | -999 | 0.04 | 0.178 | 0.383 | 0.352 | -999 | 70.3117
2003-08-13 04:00 | 1.9582 | -37.742 | -40.655 | 4.723 | 0.5426 | 6.4572 | 365.422 | 13.6246 | 0.53066 | 13.8158 | 0.54548 | 13.5856 | 0.54463 | 3.9533 | 179.543 | 3.4638 | 0.10061 | -999 | 0.036494 | -2.0354 | 0.020096 | 94.6768 | 6.3216 | 6.773 | 7.3097 | 7.9608 | 9.3111 | 5.4697 | 6.5224 | 7.0696 | 7.7467 | 7.2235 | 5.8844 | 6.3583 | 7.1836 | 8.9596 | 10.9431 | -999 | 2.9373 | 2.223 | -999 | -999 | 0.041 | 0.178 | 0.384 | 0.352 | -999 | 69
2003-08-13 04:30 | 1.8947 | -44.89 | -39.033 | 11.101 | 0.5462 | 6.4787 | 365.445 | 13.6785 | 0.53047 | 13.8677 | 0.5451 | 13.65 | 0.54347 | 4.1304 | 172.946 | 3.5554 | 0.11302 | -999 | 0.038558 | -2.4125 | -0.10165 | 94.6869 | 6.292 | 6.7414 | 7.2568 | 7.773 | 9.0952 | 5.4455 | 6.4857 | 7.0044 | 7.5487 | 7.1244 | 5.8497 | 6.312 | 7.1222 | 8.5639 | 10.585 | -999 | 2.9063 | 2.2068 | -999 | -999 | 0.041 | 0.179 | 0.384 | 0.352 | -999 | 69
2003-08-13 05:00 | 2.4595 | -32.358 | -55.841 | 10.967 | 0.7388 | 6.4249 | 365.581 | 13.6918 | 0.5259 | 13.8778 | 0.54101 | 13.6349 | 0.5409 | 4.2583 | 180.143 | 3.7525 | 0.16705 | -999 | 0.054337 | -1.7626 | 0.039904 | 94.6944 | 6.2636 | 6.7038 | 7.1995 | 7.8008 | 9.1982 | 5.408 | 6.4482 | 6.9212 | 7.6064 | 7.064 | 5.8252 | 6.2763 | 7.0434 | 8.9546 | 11.1382 | -999 | 2.8231 | 2.1261 | -999 | -999 | 0.041 | 0.179 | 0.384 | 0.352 | -999 | 69
2003-08-13 05:30 | 2.0704 | -53.189 | -62.929 | 8.87 | 0.7047 | 6.4001 | 366.325 | 13.4466 | 0.53145 | 13.6319 | 0.54636 | 13.467 | 0.54274 | 5.0587 | 172.326 | 4.3471 | 1.2366 | -999 | 0.46643 | -2.0714 | -0.10421 | 94.6916 | 6.2367 | 6.6684 | 7.1736 | 7.7333 | 9.067 | 5.3968 | 6.4134 | 6.905 | 7.5205 | 7.0463 | 5.8027 | 6.2398 | 7.0099 | 8.5409 | 10.5802 | -999 | 2.7681 | 2.0761 | -999 | -999 | 0.04 | 0.178 | 0.384 | 0.352 | -999 | 69
2003-08-13 06:00 | 1.8387 | -60.063 | -67.821 | 13.436 | 0.6851 | 6.4205 | 366.774 | 13.0485 | 0.54599 | 13.2151 | 0.56181 | 12.9435 | 0.5621 | 5.0758 | 173.85 | 4.3317 | 8.637 | -999 | 3.3833 | 0.69945 | 0.16404 | 94.6836 | 6.2171 | 6.639 | 7.1122 | 7.2878 | 8.543 | 5.3896 | 6.381 | 6.8199 | 7.0758 | 6.8446 | 5.8043 | 6.2448 | 6.9586 | 7.7871 | 9.6853 | -999 | 2.7358 | 2.047 | -999 | -999 | 0.04 | 0.178 | 0.384 | 0.352 | -999 | 69
2003-08-13 06:30 | 0.336 | -52.475 | -33.635 | 20.638 | 0.8211 | 6.367 | 366.324 | 13.168 | 0.53802 | 13.3334 | 0.55405 | 13.0259 | 0.55614 | 5.1842 | 177.319 | 4.51 | 28.4957 | -999 | 12.2099 | 10.5426 | 1.2041 | 94.6657 | 6.1902 | 6.6021 | 7.0201 | 7.1512 | 8.4518 | 5.3651 | 6.3388 | 6.6879 | 6.9488 | 6.7178 | 5.7703 | 6.1973 | 6.8232 | 7.7828 | 9.8004 | -999 | 2.5604 | 1.8544 | -999 | -999 | 0.04 | 0.178 | 0.384 | 0.352 | -999 | 69
2003-08-13 07:00 | -0.9569 | -4.93 | 10.371 | 21.58 | 0.8282 | 6.3259 | 364.869 | 13.8197 | 0.51424 | 14.0418 | 0.52838 | 13.8024 | 0.53134 | 6.4067 | 178.488 | 5.6579 | 115.835 | -999 | 71.4987 | 76.6014 | 8.5673 | 94.6497 | 6.1594 | 6.5553 | 6.9517 | 7.3758 | 8.9326 | 5.3239 | 6.289 | 6.6067 | 7.186 | 6.6758 | 5.711 | 6.0392 | 6.6928 | 8.7855 | 11.3532 | -999 | 2.3916 | 1.6647 | -999 | -999 | 0.04 | 0.178 | 0.383 | 0.352 | -999 | 70.8853
2003-08-13 07:30 | -2.3106 | 44.137 | 7.956 | 39.396 | 0.9216 | 6.3314 | 363.081 | 14.3747 | 0.49791 | 14.7042 | 0.50878 | 14.5612 | 0.50641 | 6.0121 | 179.06 | 5.2363 | 237.018 | -999 | 148.792 | 152.158 | 15.4116 | 94.6262 | 6.1345 | 6.5168 | 6.9742 | 7.9302 | 9.6222 | 5.2872 | 6.2439 | 6.6687 | 7.7112 | 6.862 | 5.663 | 5.813 | 6.697 | 9.6891 | 12.3565 | -999 | 2.3902 | 1.6443 | -999 | -999 | 0.04 | 0.177 | 0.383 | 0.352 | -999 | 75
2003-08-13 08:00 | -2.122 | 59.032 | 5.907 | 40.159 | 0.9766 | 6.2831 | 362.756 | 14.2727 | 0.49718 | 14.6039 | 0.51057 | 14.6078 | 0.50412 | 6.6537 | 167.094 | 5.5938 | 263.854 | -999 | 148.728 | 150.113 | 13.6591 | 94.6123 | 6.1197 | 6.4981 | 7.046 | 8.1665 | 9.885 | 5.2982 | 6.2147 | 6.7794 | 7.8369 | 7.0345 | 5.6578 | 5.8054 | 6.8178 | 9.894 | 12.5951 | -999 | 2.6175 | 1.8829 | -999 | -999 | 0.039 | 0.177 | 0.383 | 0.352 | -999 | 75
2003-08-13 08:30 | -3.44 | 61.28 | 98.36 | 54.114 | 1.1125 | 6.2523 | 362.561 | 14.2249 | 0.49618 | 14.536 | 0.50735 | 14.5114 | 0.50238 | 6.9033 | 181.051 | 6.1396 | 286.106 | -999 | 151.572 | 158.076 | 13.9686 | 94.5967 | 6.1003 | 6.4896 | 7.1046 | 8.2095 | 9.9053 | 5.2744 | 6.2034 | 6.8472 | 7.7593 | 7.1098 | 5.6608 | 5.8068 | 6.9279 | 10.0244 | 12.4789 | -999 | 2.8617 | 2.1603 | -999 | -999 | 0.039 | 0.176 | 0.382 | 0.351 | -999 | 75
2003-08-13 09:00 | -3.8638 | 193.275 | 73.023 | 45.192 | 1.1117 | 6.1487 | 361.485 | 14.7287 | 0.47395 | 15.1264 | 0.48264 | 15.2759 | 0.47265 | 8.2746 | 180.737 | 7.2258 | 567.199 | -999 | 318.35 | 326.259 | 28.4383 | 94.5799 | 6.0821 | 6.4787 | 7.1264 | 8.4471 | 10.4701 | 5.2434 | 6.1939 | 6.8519 | 7.9867 | 7.1968 | 5.6186 | 5.7686 | 6.9723 | 10.9074 | 13.7213 | -999 | 3.0004 | 2.3453 | -999 | -999 | 0.039 | 0.176 | 0.382 | 0.351 | -999 | 75
2003-08-13 09:30 | -4.7522 | 150.407 | 59.454 | 59.091 | 1.1151 | 6.1983 | 361.738 | 14.2814 | 0.49058 | 14.6168 | 0.5008 | 14.9804 | 0.48337 | 8.6375 | 179.499 | 7.6358 | 445.224 | -999 | 240.37 | 234.151 | 20.2786 | 94.5818 | 6.0624 | 6.4793 | 7.2361 | 9.3435 | 11.5181 | 5.2203 | 6.1888 | 6.9767 | 8.666 | 7.5353 | 5.6005 | 5.7633 | 7.1013 | 12.1124 | 14.59 | -999 | 3.1656 | 2.5573 | -999 | -999 | 0.039 | 0.175 | 0.381 | 0.351 | -999 | 75
2003-08-13 10:00 | -4.9604 | 138.248 | 72.358 | 64.127 | 1.1147 | 6.294 | 361.464 | 13.8038 | 0.51262 | 14.112 | 0.52704 | 14.3866 | 0.51307 | 7.9296 | 182.386 | 6.9133 | 416.89 | -999 | 220.069 | 208.886 | 18.7944 | 94.5415 | 6.0533 | 6.4961 | 7.3972 | 9.7961 | 11.7104 | 5.2025 | 6.1956 | 7.1963 | 9.2005 | 7.8987 | 5.6169 | 5.8065 | 7.3457 | 12.8248 | 14.8602 | -999 | 3.5462 | 2.9655 | -999 | -999 | 0.038 | 0.175 | 0.381 | 0.351 | -999 | 75
2003-08-13 10:30 | -3.8738 | 160.163 | 41.351 | 64.235 | 1.1358 | 6.217 | 361.275 | 13.9832 | 0.50141 | 14.2988 | 0.5127 | 14.6042 | 0.49862 | 8.2812 | 181.765 | 7.4708 | 453.514 | -999 | 239.169 | 226.381 | 20.3657 | 94.5413 | 6.0428 | 6.5209 | 7.5326 | 10.214 | 12.1481 | 5.2047 | 6.2101 | 7.4006 | 9.5818 | 8.2027 | 5.5936 | 5.7985 | 7.5794 | 13.4641 | 15.4019 | -999 | 4.0151 | 3.4701 | -999 | -999 | 0.038 | 0.174 | 0.38 | 0.351 | -999 | 75
2003-08-13 11:00 | -3.9191 | 135.066 | 58.897 | 60.41 | 1.0966 | 6.1065 | 361.24 | 14.252 | 0.48454 | 14.5445 | 0.49644 | 14.7694 | 0.48505 | 8.0971 | 184.215 | 7.1908 | 386.415 | -999 | 199.863 | 187.245 | 16.876 | 94.5252 | 6.0397 | 6.5521 | 7.6659 | 10.4655 | 12.327 | 5.1977 | 6.2391 | 7.5793 | 9.779 | 8.4417 | 5.5795 | 5.8129 | 7.8 | 13.687 | 15.5358 | -999 | 4.4736 | 3.9609 | -999 | -999 | 0.038 | 0.174 | 0.38 | 0.35 | -999 | 75
2003-08-13 11:30 | -4.1471 | 157.741 | 65.477 | 57.6 | 1.1574 | 6.0222 | 360.905 | 14.8357 | 0.46073 | 15.1323 | 0.47201 | 15.4 | 0.45964 | 8.2596 | 182.111 | 7.5329 | 435.811 | -999 | 228.017 | 209.087 | 18.8513 | 94.5056 | 6.0385 | 6.5826 | 7.7725 | 10.7937 | 12.7385 | 5.1889 | 6.2756 | 7.7316 | 10.0808 | 8.6782 | 5.5553 | 5.8166 | 7.9739 | 14.4007 | 16.3688 | -999 | 4.8614 | 4.3595 | -999 | -999 | 0.039 | 0.174 | 0.379 | 0.35 | -999 | 75
2003-08-13 12:00 | -3.5564 | 159.849 | 61.528 | 48.015 | 1.1983 | 6.118 | 360.805 | 14.666 | 0.47278 | 14.9701 | 0.48392 | 15.306 | 0.46887 | 8.8829 | 184.1 | 7.7737 | 442.382 | -999 | 231.121 | 209.294 | 18.7639 | 94.5077 | 6.0411 | 6.6185 | 7.9071 | 11.2307 | 13.1102 | 5.1892 | 6.3253 | 7.9207 | 10.592 | 9.0111 | 5.5616 | 5.8582 | 8.1925 | 15.3017 | 16.8887 | -999 | 5.2273 | 4.745 | -999 | -999 | 0.039 | 0.174 | 0.379 | 0.35 | -999 | 75
2003-08-13 12:30 | -999 | 140.863 | -999 | -999 | -999 | 6.2447 | 360.867 | 14.6432 | 0.48261 | 14.9379 | 0.49396 | 15.2212 | 0.47964 | 9.3637 | 181.897 | 8.1446 | 401.938 | -999 | 208.849 | 188.743 | 16.8917 | 94.5026 | 6.0515 | 6.6613 | 8.0099 | 11.1335 | 12.9362 | 5.1962 | 6.3844 | 8.1018 | 10.625 | 9.1821 | 5.5829 | 5.912 | 8.4254 | 15.1199 | 16.5114 | -999 | 5.6421 | 5.2004 | -999 | -999 | 0.039 | 0.174 | 0.378 | 0.35 | -999 | 75
2003-08-13 13:00 | -0.5371 | 81.679 | 1.911 | 44.614 | 1.2171 | 6.4169 | 361.241 | 14.5153 | 0.5021 | 14.8069 | 0.53375 | 15.0336 | 0.52885 | 1797170 | 184.074 | 1797160 | 257.852 | -999 | 132.776 | 118.71 | 10.5261 | 94.5029 | 6.0605 | 6.7008 | 8.0496 | 10.989 | 12.5723 | 5.1964 | 6.3752 | 8.203 | 10.5967 | 9.2264 | 5.5624 | 5.9546 | 8.5588 | 14.4091 | 15.69 | -999 | 5.9288 | 5.5133 | -999 | -999 | 0.039 | 0.174 | 0.378 | 0.349 | -999 | 75
2003-08-13 13:30 | -0.8658 | 36.779 | 5.146 | 38.74 | 1.0835 | 6.4552 | 361.553 | 14.4483 | 0.50434 | 14.6937 | 0.51731 | 14.7524 | 0.50904 | 8.2988 | 186.435 | 7.3725 | 148.739 | -999 | 73.388 | 63.921 | 5.6147 | 94.5342 | 6.0716 | 6.7326 | 8.0094 | 10.4199 | 11.7868 | 5.225 | 6.3666 | 8.1679 | 9.9121 | 8.9425 | 5.5286 | 6.0073 | 8.5509 | 13.0268 | 14.429 | -999 | 6.0219 | 5.5967 | -999 | -999 | 0.039 | 0.173 | 0.378 | 0.349 | -999 | 75
2003-08-13 14:00 | -1.0562 | 45.211 | 3.754 | 36.535 | 0.9328 | 6.4307 | 361.369 | 14.6474 | 0.49647 | 14.8987 | 0.50909 | 14.9577 | 0.50047 | 7.8404 | 185.326 | 6.9867 | 166.483 | -999 | 84.375 | 72.9984 | 6.6177 | 94.5379 | 6.0786 | 6.7436 | 7.913 | 10.2048 | 11.6668 | 5.2321 | 6.3961 | 8.0329 | 9.7518 | 8.7324 | 5.4874 | 6.0141 | 8.403 | 13.0019 | 14.6505 | -999 | 5.7896 | 5.3227 | -999 | -999 | 0.038 | 0.173 | 0.378 | 0.349 | -999 | 75
2003-08-13 14:30 | -2.0157 | 49.333 | 33.279 | 40.575 | 1.1844 | 6.4681 | 361.146 | 14.6611 | 0.49886 | 14.9101 | 0.51165 | 15.0037 | 0.50256 | 6.7387 | 180.373 | 5.8158 | 184.516 | -999 | 95.6655 | 82.3321 | 7.4403 | 94.4996 | 6.0874 | 6.7419 | 7.8635 | 10.2028 | 11.6882 | 5.2384 | 6.3989 | 7.985 | 9.8064 | 8.6906 | 5.5002 | 6.0215 | 8.3043 | 12.9201 | 14.6702 | -999 | 5.537 | 5.0129 | -999 | -999 | 0.038 | 0.172 | 0.377 | 0.349 | -999 | 75
2003-08-13 15:00 | -2.5098 | 88.89 | 48.032 | 47.209 | 1.2561 | 6.5345 | 360.574 | 14.9617 | 0.49473 | 15.2287 | 0.50684 | 15.3804 | 0.49561 | 8.1058 | 184.342 | 6.9479 | 279.117 | -999 | 145.264 | 128.31 | 11.5521 | 94.4839 | 6.0895 | 6.7327 | 7.851 | 10.5284 | 12.1658 | 5.2466 | 6.3019 | 7.9867 | 10.1227 | 8.803 | 5.5873 | 6.0081 | 8.2618 | 13.8431 | 15.6526 | -999 | 5.4125 | 4.8435 | -999 | -999 | 0.038 | 0.172 | 0.377 | 0.349 | -999 | 75
2003-08-13 15:30 | -4.9584 | 107.267 | 96.525 | 61.088 | 1.3084 | 6.4093 | 360.437 | 15.274 | 0.47639 | 15.5416 | 0.48828 | 15.7247 | 0.47632 | 8.8971 | 185.983 | 7.7467 | 322.709 | -999 | 168.711 | 149.922 | 13.5372 | 94.4517 | 6.0905 | 6.7262 | 7.9063 | 10.8369 | 12.5474 | 5.2491 | 6.3017 | 8.0638 | 10.3798 | 8.9471 | 5.6451 | 5.9984 | 8.3201 | 14.3466 | 16.1353 | -999 | 5.46 | 4.8662 | -999 | -999 | 0.038 | 0.172 | 0.376 | 0.348 | -999 | 75
2003-08-13 16:00 | -4.3915 | 187.24 | 93.947 | 60.583 | 1.2017 | 6.3564 | 359.401 | 15.6465 | 0.46212 | 15.9423 | 0.47308 | 16.2701 | 0.45809 | 9.0267 | 188.384 | 7.8233 | 512.787 | -999 | 268.671 | 242.372 | 22.0196 | 94.43 | 6.0953 | 6.7365 | 8.0118 | 11.6389 | 13.515 | 5.2556 | 6.3097 | 8.1966 | 11.1274 | 9.2809 | 5.6803 | 5.9863 | 8.4367 | 16.0571 | 17.8567 | -999 | 5.6402 | 5.052 | -999 | -999 | 0.038 | 0.172 | 0.376 | 0.348 | -999 | 75
2003-08-13 16:30 | -3.2131 | 193.176 | 62.23 | 55.795 | 1.23 | 6.4766 | 358.659 | 15.9089 | 0.46294 | 16.2146 | 0.47372 | 16.6064 | 0.45662 | 8.9987 | 189.009 | 7.8779 | 527.928 | -999 | 273.593 | 249.25 | 22.4512 | 94.4146 | 6.1047 | 6.7626 | 8.1978 | 12.1983 | 14.0271 | 5.2594 | 6.329 | 8.4469 | 11.6095 | 9.6531 | 5.6882 | 5.9961 | 8.6726 | 16.5428 | 18.3006 | -999 | 6.0407 | 5.4574 | -999 | -999 | 0.038 | 0.171 | 0.375 | 0.348 | -999 | 75
2003-08-13 17:00 | -2.2261 | 147.19 | 41.115 | 47.118 | 1.1609 | 6.5578 | 358.723 | 15.9487 | 0.46733 | 16.2337 | 0.4788 | 16.5357 | 0.4647 | 8.6525 | 187.44 | 7.4954 | 419.302 | -999 | 217.321 | 199.215 | 17.9006 | 94.4265 | 6.1156 | 6.8029 | 8.3368 | 12.1318 | 13.8822 | 5.2702 | 6.3727 | 8.6383 | 11.5907 | 9.8249 | 5.7156 | 6.0506 | 8.8908 | 16.2054 | 17.8318 | -999 | 6.5249 | 5.9379 | -999 | -999 | 0.038 | 0.171 | 0.375 | 0.348 | -999 | 75
2003-08-13 17:30 | -1.783 | 88.754 | 29.151 | 43.846 | 1.1655 | 6.7029 | 359.357 | 15.7716 | 0.48255 | 16.0357 | 0.49456 | 16.2549 | 0.48185 | 8.435 | 183.858 | 7.5046 | 278.199 | -999 | 143.313 | 130.97 | 11.6184 | 94.4392 | 6.125 | 6.8479 | 8.3899 | 11.8337 | 13.4594 | 5.2843 | 6.4284 | 8.7131 | 11.298 | 9.8113 | 5.7399 | 6.1062 | 9.0072 | 15.3041 | 16.7883 | -999 | 6.8021 | 6.2334 | -999 | -999 | 0.038 | 0.171 | 0.375 | 0.348 | -999 | 75
2003-08-13 18:00 | -0.9175 | 81.334 | 27.898 | 36.376 | 1.2368 | 6.5638 | 359.746 | 15.7525 | 0.47342 | 16.0079 | 0.48552 | 16.1661 | 0.47453 | 8.7329 | 185.203 | 7.7721 | 259.284 | -999 | 135.101 | 121.411 | 11.016 | 94.4117 | 6.1391 | 6.8813 | 8.3548 | 11.4415 | 13.0568 | 5.3025 | 6.4761 | 8.6604 | 11.0066 | 9.6709 | 5.757 | 6.1453 | 8.9879 | 14.9391 | 16.5164 | -999 | 6.8187 | 6.2588 | -999 | -999 | 0.039 | 0.171 | 0.374 | 0.347 | -999 | 75
2003-08-13 18:30 | -0.2132 | 61.754 | 12.349 | 42.863 | 1.2706 | 6.5501 | 359.968 | 15.6764 | 0.47454 | 15.9276 | 0.48664 | 16.0755 | 0.47535 | 8.5929 | 183.714 | 7.5871 | 209.441 | -999 | 109.022 | 98.2037 | 8.929 | 94.3876 | 6.1504 | 6.8983 | 8.3067 | 11.2588 | 12.8692 | 5.3146 | 6.5076 | 8.6047 | 10.844 | 9.5884 | 5.7574 | 6.1646 | 8.9337 | 14.6184 | 16.1876 | -999 | 6.664 | 6.0915 | -999 | -999 | 0.039 | 0.171 | 0.374 | 0.347 | -999 | 75
2003-08-13 19:00 | 0.153 | 38.858 | 2.673 | 31.981 | 1.0539 | 6.519 | 360.258 | 15.5716 | 0.47538 | 15.8085 | 0.48772 | 15.8883 | 0.47819 | 8.7175 | 183.762 | 7.6092 | 155.631 | -999 | 80.5557 | 72.4346 | 6.7072 | 94.4083 | 6.162 | 6.9057 | 8.2394 | 10.8413 | 12.4246 | 5.3255 | 6.5304 | 8.5131 | 10.4275 | 9.3693 | 5.7607 | 6.19 | 8.8468 | 13.8285 | 15.519 | -999 | 6.4814 | 5.8975 | -999 | -999 | 0.039 | 0.171 | 0.374 | 0.347 | -999 | 75
2003-08-13 19:30 | 0.4888 | 24.786 | -6.088 | 29.088 | 1.1694 | 6.5891 | 360.062 | 15.5626 | 0.4805 | 15.7979 | 0.49291 | 15.8698 | 0.48286 | 8.37 | 182.808 | 7.2217 | 133.741 | -999 | 69.3925 | 63.1339 | 5.8792 | 94.3748 | 6.1683 | 6.902 | 8.16 | 10.6087 | 12.2052 | 5.3399 | 6.5367 | 8.3974 | 10.2431 | 9.2055 | 5.763 | 6.1917 | 8.7087 | 13.4857 | 15.2559 | -999 | 6.2022 | 5.5897 | -999 | -999 | 0.039 | 0.171 | 0.374 | 0.347 | -999 | 75
2003-08-13 20:00 | 0.5805 | 11.608 | -8.738 | 25.678 | 1.1229 | 6.4981 | 360.358 | 15.4669 | 0.47706 | 15.6933 | 0.48956 | 15.7059 | 0.4815 | 8.5429 | 186.328 | 7.3629 | 113.426 | -999 | 60.583 | 53.8285 | 5.2051 | 94.3444 | 6.1748 | 6.8889 | 8.0769 | 10.2573 | 11.8255 | 5.3499 | 6.535 | 8.2839 | 9.8796 | 8.9771 | 5.7503 | 6.1991 | 8.5792 | 12.8502 | 14.7253 | -999 | 5.9314 | 5.2912 | -999 | -999 | 0.039 | 0.171 | 0.374 | 0.347 | -999 | 75
2003-08-13 20:30 | 0.4166 | 3.973 | -16.784 | 22.351 | 1.1551 | 6.3382 | 360.736 | 15.5133 | 0.46399 | 15.7359 | 0.47636 | 15.7469 | 0.46806 | 8.7442 | 184.712 | 7.6871 | 96.394 | -999 | 51.5674 | 46.2237 | 4.5257 | 94.3403 | 6.1767 | 6.8725 | 7.9891 | 10.048 | 11.6478 | 5.3536 | 6.5182 | 8.1577 | 9.6719 | 8.8049 | 5.7046 | 6.1832 | 8.4228 | 12.5987 | 14.6023 | -999 | 5.6404 | 4.9663 | -999 | -999 | 0.039 | 0.171 | 0.374 | 0.347 | -999 | 75
2003-08-13 21:00 | 0.8102 | -3.566 | -19.636 | 14.521 | 1.0295 | 6.4314 | 360.741 | 15.3481 | 0.47542 | 15.5688 | 0.48802 | 15.5709 | 0.47957 | 8.6096 | 182.473 | 7.5875 | 86.9181 | -999 | 46.7665 | 42.5994 | 4.1659 | 94.3669 | 6.1736 | 6.8514 | 7.9092 | 9.8293 | 11.4209 | 5.3568 | 6.4975 | 8.0439 | 9.456 | 8.6277 | 5.7228 | 6.1733 | 8.2874 | 12.3151 | 14.3499 | -999 | 5.3611 | 4.6615 | -999 | -999 | 0.039 | 0.172 | 0.374 | 0.346 | -999 | 75
2003-08-13 21:30 | 1.5643 | -18.715 | -28.226 | 20.898 | 1.148 | 6.4756 | 360.951 | 15.1245 | 0.48518 | 15.346 | 0.49776 | 15.3361 | 0.48956 | 7.9092 | 181.451 | 6.9658 | 56.7492 | -999 | 31.8646 | 27.8498 | 2.8305 | 94.3801 | 6.1734 | 6.8296 | 7.8311 | 9.5683 | 11.1162 | 5.3574 | 6.4719 | 7.9363 | 9.2696 | 8.4569 | 5.7738 | 6.1627 | 8.1619 | 11.8088 | 13.8865 | -999 | 5.1133 | 4.3967 | -999 | -999 | 0.039 | 0.172 | 0.374 | 0.346 | -999 | 75
2003-08-13 22:00 | 2.0906 | -31.721 | -30.413 | 18.415 | 1.2647 | 6.5446 | 361.266 | 14.8649 | 0.49805 | 15.0798 | 0.511 | 15.0373 | 0.50351 | 8.5925 | 180.164 | 7.5242 | 30.8665 | -999 | 18.4428 | 14.7459 | 1.6783 | 94.3778 | 6.1684 | 6.8074 | 7.7445 | 9.31 | 10.8338 | 5.355 | 6.4563 | 7.8185 | 9.0116 | 8.2715 | 5.7744 | 6.1462 | 8.0291 | 11.3771 | 13.4476 | -999 | 4.8696 | 4.1478 | -999 | -999 | 0.039 | 0.172 | 0.374 | 0.346 | -999 | 75
2003-08-13 22:30 | 2.3609 | -42.034 | -38.302 | 17.125 | 1.0915 | 6.4876 | 361.749 | 14.8111 | 0.49537 | 15.0239 | 0.50836 | 14.9624 | 0.50138 | 8.9921 | 180.107 | 8.0862 | 8.1354 | -999 | 4.4033 | 2.5286 | 0.40867 | 94.3784 | 6.161 | 6.7787 | 7.6555 | 9.1089 | 10.6542 | 5.3519 | 6.4866 | 7.6872 | 8.7783 | 8.1015 | 5.7666 | 6.1143 | 7.8842 | 10.9778 | 13.1798 | -999 | 4.6128 | 3.8878 | -999 | -999 | 0.039 | 0.172 | 0.374 | 0.346 | -999 | 75
2003-08-13 23:00 | 2.7847 | -45.35 | -42.246 | 22.275 | 1.1804 | 6.4555 | 362.069 | 14.7318 | 0.49551 | 14.9379 | 0.50867 | 14.8605 | 0.50225 | 8.3704 | 176.772 | 7.3771 | 1.6728 | -999 | 0.65605 | -1.0596 | 0.065561 | 94.3617 | 6.1525 | 6.7485 | 7.5805 | 8.9548 | 10.4851 | 5.3408 | 6.482 | 7.5669 | 8.5293 | 7.9303 | 5.7636 | 6.0883 | 7.7413 | 10.6105 | 12.9039 | -999 | 4.362 | 3.6278 | -999 | -999 | 0.039 | 0.172 | 0.374 | 0.346 | -999 | 75
2003-08-13 23:30 | 2.4068 | -44.194 | -31.972 | 22.833 | 1.1778 | 6.3853 | 362.26 | 14.7401 | 0.49004 | 14.9449 | 0.50318 | 14.8543 | 0.49739 | 8.5237 | 177.79 | 7.555 | 0.22401 | -999 | 0.086846 | -1.5886 | 0.03928 | 94.3449 | 6.1396 | 6.7169 | 7.5116 | 8.8321 | 10.367 | 5.3324 | 6.4438 | 7.4575 | 8.4557 | 7.7828 | 5.7347 | 6.0542 | 7.613 | 10.5769 | 12.8849 | -999 | 4.1301 | 3.3887 | -999 | -999 | 0.039 | 0.172 | 0.374 | 0.346 | -999 | 75
2003-08-14 | 1.7558 | -40.024 | -19.513 | 11.774 | 1.215 | 6.3712 | 362.454 | 14.7848 | 0.48744 | 14.9944 | 0.50028 | 14.9384 | 0.49305 | 8.6804 | 179.182 | 7.6833 | 0.089609 | -999 | 0.043337 | -1.5277 | 0.010402 | 94.348 | 6.1262 | 6.6848 | 7.453 | 8.8132 | 10.4049 | 5.3198 | 6.3992 | 7.372 | 8.4167 | 7.6975 | 5.703 | 6.0127 | 7.5084 | 10.6418 | 13.0649 | -999 | 3.9451 | 3.202 | -999 | -999 | 0.039 | 0.172 | 0.374 | 0.346 | -999 | 75
2003-08-14 00:30 | 2.3003 | -36.275 | -22.855 | 17.383 | 1.2184 | 6.4596 | 362.559 | 14.6395 | 0.49834 | 14.8527 | 0.51121 | 14.8122 | 0.50338 | 9.4675 | 180.079 | 8.3492 | 0.073257 | -999 | 0.04373 | -1.4162 | 0.0020629 | 94.3648 | 6.1138 | 6.6546 | 7.4165 | 8.8297 | 10.4345 | 5.3077 | 6.3633 | 7.317 | 8.4299 | 7.6626 | 5.6866 | 5.9844 | 7.4415 | 10.757 | 13.1502 | -999 | 3.8197 | 3.0851 | -999 | -999 | 0.039 | 0.172 | 0.374 | 0.346 | -999 | 75
2003-08-14 01:00 | 1.9166 | -34.36 | -15.533 | 13.056 | 1.1259 | 6.4748 | 362.773 | 14.4945 | 0.50411 | 14.7149 | 0.51686 | 14.6762 | 0.50907 | 9.6225 | 177.069 | 8.5162 | 0.10186 | -999 | 0.041478 | -1.3049 | 0.03857 | 94.379 | 6.0999 | 6.6288 | 7.3967 | 8.8464 | 10.4481 | 5.297 | 6.3291 | 7.2823 | 8.4079 | 7.6475 | 5.7095 | 5.9639 | 7.4041 | 10.7746 | 13.1183 | -999 | 3.7547 | 3.0308 | -999 | -999 | 0.039 | 0.172 | 0.374 | 0.346 | -999 | 74.9893
2003-08-14 01:30 | 2.0766 | -34.442 | -29.811 | 16.763 | 1.0782 | 6.4797 | 362.826 | 14.5126 | 0.50377 | 14.7346 | 0.51642 | 14.7154 | 0.50768 | 9.4113 | 177.887 | 8.3729 | 0.11146 | -999 | 0.04281 | -1.3225 | 0.016346 | 94.3789 | 6.0878 | 6.6075 | 7.3778 | 8.8405 | 10.4537 | 5.2826 | 6.2976 | 7.2487 | 8.3837 | 7.6184 | 5.7076 | 5.9332 | 7.3725 | 10.7147 | 13.1152 | -999 | 3.7221 | 3.0113 | -999 | -999 | 0.039 | 0.172 | 0.374 | 0.346 | -999 | 75
2003-08-14 02:00 | 1.9221 | -35.34 | -22.657 | 12.901 | 1.034 | 6.4609 | 362.99 | 14.4689 | 0.50392 | 14.6848 | 0.51696 | 14.6244 | 0.50992 | 8.4154 | 177.628 | 7.375 | 0.075444 | -999 | 0.038596 | -1.3371 | 0.068512 | 94.367 | 6.0757 | 6.5918 | 7.3601 | 8.7855 | 10.3487 | 5.2703 | 6.2732 | 7.2186 | 8.3361 | 7.5735 | 5.699 | 5.9215 | 7.3485 | 10.5468 | 12.9119 | -999 | 3.6944 | 2.9961 | -999 | -999 | 0.039 | 0.172 | 0.374 | 0.346 | -999 | 71.5403
2003-08-14 02:30 | 2.0553 | -36.014 | -30.039 | 14.451 | 1.1481 | 6.3694 | 363.114 | 14.6662 | 0.491 | 14.877 | 0.5038 | 14.8136 | 0.49704 | 7.6929 | 182.168 | 6.8392 | 0.07626 | -999 | 0.037571 | -1.4855 | 0.016258 | 94.3948 | 6.0642 | 6.5729 | 7.3322 | 8.738 | 10.2908 | 5.2562 | 6.2469 | 7.1802 | 8.2798 | 7.5404 | 5.693 | 5.8916 | 7.3097 | 10.5482 | 12.9696 | -999 | 3.6553 | 2.9712 | -999 | -999 | 0.039 | 0.172 | 0.374 | 0.346 | -999 | 70.209
2003-08-14 03:00 | 2.0888 | -36.303 | -18.844 | 13.881 | 1.072 | 6.426 | 363.339 | 14.3855 | 0.50362 | 14.6044 | 0.5164 | 14.5628 | 0.50859 | 8.3017 | 183.068 | 7.235 | 0.077954 | -999 | 0.040361 | -1.524 | -0.034423 | 94.3932 | 6.0529 | 6.5545 | 7.3075 | 8.6907 | 10.2267 | 5.2473 | 6.2251 | 7.1478 | 8.2219 | 7.5194 | 5.7111 | 5.8808 | 7.2838 | 10.4677 | 12.8086 | -999 | 3.611 | 2.939 | -999 | -999 | 0.039 | 0.172 | 0.374 | 0.346 | -999 | 69.001
2003-08-14 03:30 | 2.2132 | -34.053 | -23.271 | 16.902 | 1.113 | 6.4123 | 363.514 | 14.2671 | 0.50634 | 14.4873 | 0.51917 | 14.4364 | 0.5119 | 8.0938 | 180.933 | 7.2254 | 0.098986 | -999 | 0.03805 | -1.405 | 0.021049 | 94.4077 | 6.0396 | 6.5373 | 7.2809 | 8.6498 | 10.168 | 5.2328 | 6.2028 | 7.1177 | 8.1942 | 7.4764 | 5.7063 | 5.8695 | 7.2547 | 10.4336 | 12.7407 | -999 | 3.5724 | 2.9064 | -999 | -999 | 0.039 | 0.172 | 0.374 | 0.346 | -999 | 69
2003-08-14 04:00 | 2.4047 | -32.611 | -22.474 | 18.324 | 1.1241 | 6.3238 | 363.605 | 14.3436 | 0.49717 | 14.5579 | 0.51014 | 14.5017 | 0.50306 | 8.8354 | 179.612 | 7.8046 | 0.08222 | -999 | 0.039636 | -1.2895 | 0.050259 | 94.4108 | 6.0259 | 6.5161 | 7.2527 | 8.6389 | 10.1791 | 5.2191 | 6.1791 | 7.0856 | 8.1759 | 7.4488 | 5.6852 | 5.8427 | 7.2217 | 10.5271 | 12.8755 | -999 | 3.5345 | 2.8769 | -999 | -999 | 0.04 | 0.172 | 0.374 | 0.346 | -999 | 69
2003-08-14 04:30 | 1.6873 | -30.893 | -25.584 | 12.81 | 1.0001 | 6.2724 | 363.598 | 14.348 | 0.4931 | 14.564 | 0.50586 | 14.5304 | 0.49824 | 9.1004 | 177.651 | 7.9542 | 0.091181 | -999 | 0.040279 | -1.2779 | 0.024331 | 94.4014 | 6.0141 | 6.4989 | 7.236 | 8.6451 | 10.2051 | 5.2058 | 6.1584 | 7.0628 | 8.1587 | 7.4369 | 5.6677 | 5.8238 | 7.199 | 10.5382 | 12.9383 | -999 | 3.5131 | 2.8603 | -999 | -999 | 0.04 | 0.172 | 0.374 | 0.346 | -999 | 69
2003-08-14 05:00 | 1.8713 | -32.686 | -35.982 | 15.789 | 1.0587 | 6.163 | 363.7 | 14.422 | 0.48254 | 14.6384 | 0.49517 | 14.5889 | 0.48806 | 8.34 | 176.56 | 7.3175 | 0.13169 | -999 | 0.048329 | -1.4367 | 0.026483 | 94.4011 | 6.0045 | 6.4871 | 7.2213 | 8.607 | 10.1551 | 5.1954 | 6.1391 | 7.048 | 8.1148 | 7.4173 | 5.6631 | 5.8078 | 7.1859 | 10.4301 | 12.8214 | -999 | 3.5043 | 2.8584 | -999 | -999 | 0.04 | 0.172 | 0.374 | 0.346 | -999 | 69
2003-08-14 05:30 | 2.1266 | -33.648 | -40.868 | 21.206 | 1.0881 | 6.2235 | 363.834 | 14.238 | 0.49244 | 14.4538 | 0.50527 | 14.4137 | 0.49766 | 8.5108 | 176.751 | 7.3346 | 0.53739 | -999 | 0.20997 | -1.1587 | 0.019696 | 94.3843 | 5.9921 | 6.4708 | 7.2008 | 8.5655 | 10.0926 | 5.1852 | 6.1236 | 7.0221 | 8.1485 | 7.3872 | 5.6473 | 5.8016 | 7.1677 | 10.334 | 12.7308 | -999 | 3.4859 | 2.8467 | -999 | -999 | 0.039 | 0.172 | 0.374 | 0.346 | -999 | 69
2003-08-14 06:00 | 1.6233 | -42.66 | -25.707 | 14.781 | 1.1375 | 6.115 | 363.853 | 14.3037 | 0.48215 | 14.5122 | 0.49511 | 14.4253 | 0.48915 | 8.5421 | 182.518 | 7.6288 | 4.0174 | -999 | 1.5798 | 0.15524 | 0.15987 | 94.3832 | 5.9848 | 6.4568 | 7.1721 | 8.4053 | 9.9146 | 5.1776 | 6.1078 | 6.9882 | 7.9889 | 7.3148 | 5.6305 | 5.7892 | 7.1361 | 10.1069 | 12.5172 | -999 | 3.4539 | 2.8192 | -999 | -999 | 0.039 | 0.172 | 0.374 | 0.346 | -999 | 69
2003-08-14 06:30 | 0.6781 | -36.338 | -27.233 | 19.605 | 1.1445 | 6.1053 | 363.89 | 14.253 | 0.48284 | 14.4658 | 0.49577 | 14.3945 | 0.48936 | 8.3912 | 181.518 | 7.3117 | 17.868 | -999 | 8.8715 | 7.0852 | 0.78495 | 94.3478 | 5.9727 | 6.4399 | 7.1342 | 8.343 | 9.8772 | 5.1668 | 6.092 | 6.9378 | 7.9172 | 7.2339 | 5.6079 | 5.775 | 7.0852 | 10.1096 | 12.5286 | -999 | 3.3925 | 2.7557 | -999 | -999 | 0.039 | 0.172 | 0.374 | 0.346 | -999 | 69
2003-08-14 07:00 | 0.5253 | -15.8 | -15.811 | 23.94 | 1.0537 | 6.0395 | 363.448 | 14.4855 | 0.47104 | 14.7057 | 0.48365 | 14.6387 | 0.47737 | 8.6825 | 183.608 | 7.6679 | 56.9592 | -999 | 32.2113 | 28.1377 | 2.9233 | 94.3523 | 5.9604 | 6.4204 | 7.1084 | 8.4382 | 10.0512 | 5.1548 | 6.07 | 6.9094 | 8.0205 | 7.2208 | 5.5614 | 5.7449 | 7.0447 | 10.5075 | 12.9979 | -999 | 3.3258 | 2.6866 | -999 | -999 | 0.039 | 0.172 | 0.373 | 0.346 | -999 | 69
2003-08-14 07:30 | -0.0188 | 2.612 | -17.391 | 28.622 | 1.0478 | 6.0815 | 363.297 | 14.5719 | 0.47157 | 14.8042 | 0.48383 | 14.8074 | 0.47573 | 8.4946 | 180.822 | 7.6137 | 88.5788 | -999 | 47.1395 | 42.3661 | 4.0992 | 94.3779 | 5.9498 | 6.4055 | 7.1173 | 8.699 | 10.3738 | 5.1429 | 6.0486 | 6.9374 | 8.3295 | 7.3479 | 5.5632 | 5.7167 | 7.0562 | 11.0782 | 13.5256 | -999 | 3.336 | 2.6952 | -999 | -999 | 0.039 | 0.172 | 0.373 | 0.345 | -999 | 69
2003-08-14 08:00 | -0.2937 | 13.041 | -14.428 | 37.636 | 1.1054 | 6.1117 | 363.133 | 14.5346 | 0.47508 | 14.7661 | 0.48762 | 14.7651 | 0.48027 | 7.5896 | 181.435 | 6.8004 | 111.026 | -999 | 57.6198 | 52.2229 | 4.9519 | 94.3793 | 5.9418 | 6.3971 | 7.155 | 8.8671 | 10.5129 | 5.1345 | 6.0377 | 7.003 | 8.4891 | 7.4798 | 5.581 | 5.7154 | 7.1334 | 11.2275 | 13.6096 | -999 | 3.4585 | 2.8251 | -999 | -999 | 0.039 | 0.171 | 0.373 | 0.345 | -999 | 69
2003-08-14 08:30 | -0.4359 | 23.518 | -2.774 | 28.895 | 0.9409 | 6.0817 | 363.113 | 14.6728 | 0.46866 | 14.9043 | 0.48126 | 14.9246 | 0.47382 | 7.9946 | 180.015 | 7.0379 | 131.139 | -999 | 66.6507 | 61.0242 | 5.7046 | 94.3523 | 5.9317 | 6.392 | 7.1955 | 9.089 | 10.7337 | 5.1249 | 6.0264 | 7.0696 | 8.6972 | 7.5746 | 5.5451 | 5.7036 | 7.2074 | 11.5673 | 13.9208 | -999 | 3.616 | 3.0001 | -999 | -999 | 0.039 | 0.171 | 0.373 | 0.345 | -999 | 69.001
2003-08-14 09:00 | -1.746 | 27.504 | -11.273 | 44.343 | 1.0377 | 6.0747 | 362.835 | 14.6784 | 0.46799 | 14.9126 | 0.48062 | 14.9426 | 0.47317 | 7.8125 | 178.465 | 6.8887 | 157.013 | -999 | 76.7055 | 72.0616 | 6.4885 | 94.3413 | 5.9227 | 6.3902 | 7.2356 | 9.203 | 10.8553 | 5.1163 | 6.0214 | 7.1348 | 8.7424 | 7.6382 | 5.4976 | 5.7012 | 7.2871 | 11.4821 | 13.8174 | -999 | 3.7888 | 3.179 | -999 | -999 | 0.038 | 0.17 | 0.372 | 0.345 | -999 | 69
2003-08-14 09:30 | -2.6773 | 49.812 | 20.409 | 52.623 | 1.0289 | 5.9874 | 362.304 | 14.807 | 0.45787 | 15.0452 | 0.47044 | 15.0779 | 0.46402 | 7.5071 | 181.365 | 6.6192 | 215.29 | -999 | 106.427 | 99.8762 | 8.9976 | 94.3211 | 5.9164 | 6.3923 | 7.2676 | 9.336 | 11.0179 | 5.1076 | 6.0169 | 7.1708 | 8.8128 | 7.717 | 5.4665 | 5.7035 | 7.333 | 11.7811 | 14.1548 | -999 | 3.925 | 3.3135 | -999 | -999 | 0.038 | 0.17 | 0.372 | 0.345 | -999 | 70.321
2003-08-14 10:00 | -4.9936 | 99.213 | 63.58 | 72.629 | 1.1429 | 5.9017 | 361.469 | 15.0629 | 0.44438 | 15.3217 | 0.45627 | 15.4463 | 0.44807 | 7.8925 | 181.444 | 7.0029 | 324.449 | -999 | 165.753 | 155.386 | 14.0752 | 94.3079 | 5.9069 | 6.3918 | 7.3274 | 9.8323 | 11.6461 | 5.0982 | 5.93 | 7.251 | 9.3153 | 7.9585 | 5.4284 | 5.6842 | 7.4091 | 12.9115 | 15.2796 | -999 | 4.0428 | 3.4233 | -999 | -999 | 0.038 | 0.169 | 0.371 | 0.345 | -999 | 74.966
2003-08-14 10:30 | -4.9134 | 169.845 | 83.206 | 69.147 | 1.0717 | 5.9552 | 360.162 | 15.6822 | 0.43145 | 15.9901 | 0.44219 | 16.2632 | 0.43139 | 7.4392 | 180.691 | 6.4279 | 491.448 | -999 | 256.689 | 246.127 | 21.8655 | 94.2919 | 5.905 | 6.402 | 7.4711 | 10.5838 | 12.6106 | 5.0923 | 5.9174 | 7.4341 | 9.886 | 8.295 | 5.3928 | 5.6578 | 7.5748 | 13.966 | 16.5092 | -999 | 4.3101 | 3.7003 | -999 | -999 | 0.038 | 0.169 | 0.371 | 0.344 | -999 | 75
2003-08-14 11:00 | -5.6527 | 239.433 | 213.447 | 97.857 | 1.1056 | 5.9222 | 359.556 | 16.1588 | 0.41655 | 16.4972 | 0.42666 | 16.8112 | 0.4153 | 7.9129 | 178.543 | 6.8979 | 670.736 | -999 | 351.443 | 342.288 | 30.024 | 94.2812 | 5.9136 | 6.4362 | 7.6437 | 10.9186 | 13.0849 | 5.0947 | 5.9416 | 7.6237 | 10.0561 | 8.4858 | 5.3911 | 5.6761 | 7.7996 | 14.299 | 17.1295 | -999 | 4.7314 | 4.1324 | -999 | -999 | 0.037 | 0.168 | 0.37 | 0.344 | -999 | 75
2003-08-14 11:30 | -4.1126 | 428.794 | 224.395 | 79.207 | 1.0821 | 5.844 | 358.959 | 17.3498 | 0.38099 | 17.8065 | 0.38802 | 18.4236 | 0.37068 | 8.0796 | 173.258 | 6.8733 | 1089.57 | -999 | 581.415 | 570.009 | 49.1138 | 94.282 | 5.9223 | 6.4738 | 7.8105 | 11.3356 | 15.4174 | 5.0791 | 5.9657 | 7.7471 | 10.2445 | 8.645 | 5.3519 | 5.6465 | 7.9579 | 14.8771 | 18.5283 | -999 | 5.0919 | 4.5217 | -999 | -999 | 0.037 | 0.167 | 0.37 | 0.344 | -999 | 75
2003-08-14 12:00 | -4.054 | 444.451 | 200.426 | 72.983 | 1.049 | 5.5686 | 359.665 | 17.5723 | 0.35666 | 18.0429 | 0.36219 | 19.1161 | 0.33489 | 8.7154 | 168.082 | 7.4254 | 1134.13 | -999 | 602.573 | 586.417 | 50.2151 | 94.2581 | 5.9405 | 6.5361 | 8.1795 | 13.553 | 17.7863 | 5.0783 | 6.0043 | 7.8669 | 10.274 | 8.7733 | 5.3317 | 5.6887 | 8.1065 | 14.2213 | 18.5159 | -999 | 5.3849 | 4.8558 | -999 | -999 | 0.037 | 0.167 | 0.369 | 0.344 | -999 | 75
2003-08-14 12:30 | -4.3836 | 463.277 | 257.4 | 87.058 | 1.0195 | 5.3705 | 359.747 | 18.0664 | 0.33273 | 18.551 | 0.33783 | 19.6889 | 0.31561 | 7.9337 | 168.838 | 6.7708 | 1184.31 | -999 | 627.168 | 602.694 | 51.7933 | 94.2354 | 5.9655 | 6.6446 | 8.6626 | 13.7109 | 18.0663 | 5.0815 | 6.0339 | 7.9435 | 10.2742 | 8.8127 | 5.3026 | 5.7378 | 8.2744 | 18.7205 | 25.0074 | -999 | 5.6249 | 4.9797 | -999 | -999 | 0.036 | 0.166 | 0.368 | 0.343 | -999 | 75
2003-08-14 13:00 | -4.831 | 486.338 | 242.576 | 79.457 | 1.014 | 5.4439 | 359.493 | 18.3665 | 0.33103 | 18.8742 | 0.33518 | 20.495 | 0.30437 | 8.0554 | 168.325 | 6.9021 | 1242.59 | -999 | 657.712 | 622.207 | 54.1624 | 94.2087 | 5.9996 | 6.7774 | 9.0052 | 15.4413 | 18.5999 | 5.0657 | 6.0567 | 8.0125 | 10.741 | 8.9444 | 5.2359 | 5.7687 | 8.9403 | 18.7413 | 23.9645 | -999 | 5.7593 | 5.4672 | -999 | -999 | 0.036 | 0.165 | 0.368 | 0.343 | -999 | 75
2003-08-14 13:30 | -5.5827 | 432.749 | 239.779 | 85.429 | 0.9859 | 5.527 | 358.989 | 18.0899 | 0.3415 | 18.5651 | 0.34528 | 19.9945 | 0.31634 | 7.5342 | 176.509 | 6.5433 | 1121.56 | -999 | 589.335 | 552.47 | 48.8637 | 94.1894 | 6.044 | 6.9053 | 9.167 | 13.6868 | 16.7911 | 5.0899 | 6.1054 | 8.2014 | 10.9658 | 9.2085 | 5.3108 | 5.9058 | 9.2584 | 16.9927 | 21.6976 | -999 | 5.9806 | 6.4487 | -999 | -999 | 0.036 | 0.164 | 0.367 | 0.343 | -999 | 75
2003-08-14 14:00 | -5.9899 | 480.268 | 264.091 | 90.296 | 1.0192 | 5.7426 | 357.746 | 18.7042 | 0.34184 | 19.2047 | 0.34513 | 20.7255 | 0.31569 | 7.0929 | 170.753 | 6.065 | 1221.39 | -999 | 645.5 | 595.93 | 53.2895 | 94.1861 | 6.0919 | 6.9921 | 9.1431 | 14.4804 | 21.8095 | 5.1008 | 6.147 | 8.364 | 11.6818 | 9.82 | 5.3279 | 5.9715 | 9.2623 | 18.1705 | 23.0434 | -999 | 6.2613 | 6.7562 | -999 | -999 | 0.036 | 0.164 | 0.366 | 0.342 | -999 | 75
2003-08-14 14:30 | -4.8148 | 470.916 | 237.872 | 80.037 | 0.922 | 5.8609 | 357.503 | 18.5871 | 0.35224 | 19.096 | 0.35568 | 20.6739 | 0.32124 | 7.2246 | 174.194 | 6.1988 | 1211.82 | -999 | 639.357 | 584.79 | 52.2711 | 94.1663 | 6.1335 | 7.0913 | 9.8462 | 19.9621 | 25.9333 | 5.1105 | 6.2001 | 8.7889 | 12.7993 | 11.18 | 5.3537 | 6.0426 | 9.4939 | 20.2333 | 25.6842 | -999 | 6.8719 | 7.0259 | -999 | -999 | 0.036 | 0.164 | 0.366 | 0.342 | -999 | 75
2003-08-14 15:00 | -4.279 | 388.489 | 140.128 | 58.673 | 0.8582 | 6.0048 | 358.149 | 18.5921 | 0.36034 | 19.0979 | 0.36468 | 20.651 | 0.32747 | 6.4413 | 183.699 | 5.5963 | 1036.79 | -999 | 537.751 | 488.865 | 43.3099 | 94.1364 | 6.1784 | 7.2907 | 11.1954 | 22.628 | 26.3932 | 5.1332 | 6.2915 | 9.6046 | 15.5997 | 13.1525 | 5.3815 | 6.1257 | 9.8618 | 18.4193 | 22.7456 | -999 | 8.1805 | 7.7188 | -999 | -999 | 0.037 | 0.164 | 0.365 | 0.342 | -999 | 75
2003-08-14 15:30 | -2.902 | 279.722 | 80.137 | 40.072 | 0.6857 | 6.1979 | 357.331 | 18.0087 | 0.38735 | 18.4049 | 0.39448 | 19.392 | 0.36572 | 5.9079 | 184.171 | 5.1725 | 755.821 | -999 | 389.166 | 353.313 | 31.3383 | 94.1177 | 6.2309 | 7.5712 | 11.6375 | 19.6208 | 20.471 | 5.1834 | 6.4513 | 10.3992 | 15.1766 | 12.9905 | 5.502 | 6.2712 | 9.9229 | 18.1507 | 21.1977 | -999 | 10.2407 | 8.1737 | -999 | -999 | 0.037 | 0.164 | 0.365 | 0.341 | -999 | 75
2003-08-14 16:00 | -2.8386 | 202.487 | 61.167 | 46.818 | 0.7096 | 6.4315 | 357.046 | 17.7656 | 0.40847 | 18.1361 | 0.41652 | 19.0039 | 0.39059 | 4.9713 | 181.584 | 4.4062 | 567.427 | -999 | 291.215 | 263.492 | 22.9311 | 94.0842 | 6.2876 | 7.7715 | 11.2871 | 17.4776 | 18.4116 | 5.2177 | 6.6327 | 10.6072 | 14.7503 | 12.6334 | 5.4913 | 6.3148 | 9.9831 | 18.7861 | 21.7898 | -999 | 11.0064 | 8.0836 | -999 | -999 | 0.037 | 0.164 | 0.364 | 0.341 | -999 | 75
2003-08-14 16:30 | -1.9379 | 149.091 | 38.995 | 31.41 | 0.5954 | 6.7157 | 356.521 | 17.4454 | 0.43547 | 17.7648 | 0.44494 | 18.3552 | 0.42461 | 5.0333 | 175.781 | 4.3167 | 429.991 | -999 | 223.113 | 199.684 | 17.5949 | 94.0523 | 6.3556 | 7.8435 | 10.7392 | 15.687 | 17.2299 | 5.2734 | 6.8037 | 10.4278 | 13.9549 | 12.0255 | 5.5254 | 6.3765 | 10.1177 | 18.2817 | 20.492 | -999 | 10.8945 | 8.2219 | -999 | -999 | 0.037 | 0.164 | 0.364 | 0.341 | -999 | 75
2003-08-14 17:00 | -0.7705 | 108.516 | 5.404 | 46.144 | 0.6131 | 6.8526 | 356.987 | 17.0169 | 0.45627 | 17.3223 | 0.46633 | 17.8716 | 0.44645 | 4.3012 | 176.126 | 3.7442 | 329.721 | -999 | 172.146 | 151.611 | 13.1484 | 94.0186 | 6.412 | 7.835 | 10.3096 | 14.7938 | 16.4516 | 5.3216 | 6.9117 | 10.2429 | 13.6039 | 11.6448 | 5.5436 | 6.4181 | 10.1791 | 17.734 | 19.7202 | -999 | 10.2612 | 8.2786 | -999 | -999 | 0.038 | 0.164 | 0.364 | 0.341 | -999 | 75
2003-08-14 17:30 | 0.3813 | 59.609 | -0.83 | 24.664 | 0.629 | 6.8013 | 358.583 | 16.8592 | 0.454 | 17.1199 | 0.46562 | 17.403 | 0.45299 | 4.2104 | 171.778 | 3.6721 | 207.352 | -999 | 107.38 | 92.9175 | 8.1247 | 93.979 | 6.4566 | 7.7947 | 9.9563 | 13.7266 | 15.3147 | 5.3749 | 6.9807 | 10.0131 | 12.7295 | 11.2182 | 5.6118 | 6.4721 | 10.1328 | 16.1259 | 17.9768 | -999 | 9.674 | 8.1956 | -999 | -999 | 0.038 | 0.164 | 0.364 | 0.341 | -999 | 75
2003-08-14 18:00 | -1.1805 | 41.948 | 12.762 | 32.033 | 0.5117 | 6.6328 | 359.687 | 16.5116 | 0.45571 | 16.7549 | 0.46741 | 16.966 | 0.45524 | 4.4771 | 164.049 | 3.7192 | 162.828 | -999 | 84.5167 | 72.496 | 6.2923 | 93.9591 | 6.4841 | 7.7361 | 9.6226 | 12.8025 | 14.3567 | 5.4104 | 7.0126 | 9.7042 | 11.9519 | 10.7532 | 5.7796 | 6.5063 | 9.9251 | 14.937 | 16.8175 | -999 | 8.9517 | 7.7656 | -999 | -999 | 0.037 | 0.164 | 0.364 | 0.34 | -999 | 75
2003-08-14 18:30 | -0.7099 | 77.243 | -0.407 | 27.388 | 0.3581 | 6.9818 | 358.607 | 16.4809 | 0.48026 | 16.7543 | 0.49124 | 17.0733 | 0.47652 | 3.5267 | 161.059 | 2.8592 | 239.539 | -999 | 124.837 | 109.668 | 9.7737 | 93.9555 | 6.4964 | 7.6582 | 9.351 | 12.6805 | 14.4821 | 5.433 | 6.9962 | 9.4453 | 12.0336 | 10.5229 | 5.8375 | 6.4952 | 9.6686 | 15.5032 | 17.8482 | -999 | 8.1936 | 7.1387 | -999 | -999 | 0.037 | 0.164 | 0.363 | 0.34 | -999 | 75
2003-08-14 19:00 | -0.6518 | 45.117 | 5.235 | 22.399 | 0.2811 | 7.0755 | 359.203 | 16.9355 | 0.47308 | 17.159 | 0.48655 | 17.4194 | 0.47574 | 2.5721 | 143.187 | 2.0108 | 166.172 | -999 | 86.4001 | 74.4515 | 6.6977 | 93.9183 | 6.5004 | 7.5863 | 9.2399 | 12.6729 | 14.3846 | 5.4536 | 6.9662 | 9.4157 | 12.0577 | 10.4112 | 5.8576 | 6.4669 | 9.5804 | 15.2044 | 17.5782 | -999 | 7.7538 | 6.7623 | -999 | -999 | 0.038 | 0.164 | 0.363 | 0.34 | -999 | 75
2003-08-14 19:30 | -1.5893 | 76.559 | 26.601 | 30.379 | 0.2637 | 7.0384 | 358.985 | 17.2403 | 0.46236 | 17.4517 | 0.47659 | 17.717 | 0.47049 | 2.1738 | 119.414 | 1.6679 | 239.073 | -999 | 125.566 | 112.313 | 10.1573 | 93.8903 | 6.5051 | 7.5322 | 9.1237 | 12.515 | 14.3733 | 5.4657 | 6.9388 | 9.3218 | 12.0251 | 10.3359 | 5.8703 | 6.4624 | 9.5129 | 15.4284 | 18.2853 | -999 | 7.5677 | 6.6246 | -999 | -999 | 0.038 | 0.164 | 0.363 | 0.34 | -999 | 75
2003-08-14 20:00 | -0.8547 | 112.023 | -5.846 | 38.206 | 0.3898 | 6.8302 | 359.418 | 18.0007 | 0.42857 | 18.2031 | 0.44108 | 18.8422 | 0.42362 | 1.8308 | 117.384 | 1.4688 | 330.941 | -999 | 178.242 | 148.269 | 13.9675 | 93.8578 | 6.498 | 7.4771 | 9.1099 | 13.1382 | 15.1113 | 5.4575 | 6.9055 | 9.3926 | 12.7308 | 10.5753 | 5.8276 | 6.3963 | 9.5258 | 16.7822 | 20.0831 | -999 | 7.4404 | 6.5459 | -999 | -999 | 0.039 | 0.164 | 0.363 | 0.34 | -999 | 75
2003-08-14 20:30 | 0.1005 | 35.524 | -30.679 | 33.377 | 0.5347 | 6.8547 | 359.782 | 17.5786 | 0.44031 | 17.728 | 0.45545 | 18.293 | 0.44095 | 2.6971 | 104.576 | 1.9304 | 163.69 | -999 | 84.6868 | 72.814 | 5.8964 | 93.8122 | 6.5013 | 7.4615 | 9.1349 | 12.5562 | 14.1382 | 5.4743 | 6.9109 | 9.4869 | 12.1628 | 10.44 | 5.8171 | 6.4502 | 9.6718 | 15.3252 | 17.7958 | -999 | 7.6482 | 6.8308 | -999 | -999 | 0.039 | 0.164 | 0.363 | 0.34 | -999 | 75
2003-08-14 21:00 | 0.3835 | -4.425 | -26.631 | 20.689 | 0.4447 | 6.4701 | 362.509 | 16.6461 | 0.44096 | 16.789 | 0.45519 | 16.8524 | 0.45033 | 3.5917 | 105.662 | 2.7867 | 102.068 | -999 | 48.3715 | 42.8343 | 3.3292 | 93.7821 | 6.5082 | 7.4508 | 8.9775 | 11.3899 | 12.6742 | 5.5116 | 6.9439 | 9.2889 | 10.9391 | 9.9999 | 5.8576 | 6.5488 | 9.5969 | 13.0534 | 14.8706 | -999 | 7.5546 | 6.8255 | -999 | -999 | 0.039 | 0.165 | 0.363 | 0.34 | -999 | 74.9997
2003-08-14 21:30 | 1.2534 | 1.695 | -21.485 | 11.871 | 0.2857 | 6.4362 | 362.973 | 16.275 | 0.44901 | 16.4148 | 0.46305 | 16.2657 | 0.46362 | 2.9737 | 123.239 | 2.2008 | 103.84 | -999 | 60.9457 | 39.7734 | 5.0435 | 93.7647 | 6.5043 | 7.4116 | 8.7073 | 10.5352 | 11.8128 | 5.5237 | 6.9344 | 8.8898 | 10.1245 | 9.402 | 5.8741 | 6.57 | 9.2419 | 12.0179 | 13.8756 | -999 | 6.9158 | 6.2266 | -999 | -999 | 0.039 | 0.165 | 0.363 | 0.339 | -999 | 75
2003-08-14 22:00 | 1.4465 | -14.62 | -20.595 | 5.058 | 0.1701 | 6.566 | 363.763 | 15.9695 | 0.46607 | 16.0902 | 0.4821 | 15.9217 | 0.48367 | 2.5204 | 108.92 | 1.7658 | 25.1438 | -999 | 14.7464 | 9.7848 | 0.77519 | 93.7785 | 6.4858 | 7.3449 | 8.4857 | 10.2637 | 11.5621 | 5.5214 | 6.8903 | 8.5915 | 9.8856 | 9.0899 | 5.8571 | 6.5257 | 8.8867 | 11.6759 | 13.3832 | -999 | 6.1371 | 5.4304 | -999 | -999 | 0.039 | 0.165 | 0.363 | 0.339 | -999 | 75
2003-08-14 22:30 | 2.7076 | -18.516 | -28.865 | 1.15 | 0.2353 | 6.6562 | 365.184 | 15.5065 | 0.48529 | 15.5119 | 0.50853 | 14.9762 | 0.52945 | 1.5246 | 124.995 | 0.85917 | 4.0513 | -999 | 1.642 | -0.82578 | -0.54968 | 93.7537 | 6.4652 | 7.2798 | 8.3026 | 9.7911 | 10.9006 | 5.5199 | 6.9148 | 8.3631 | 9.4052 | 8.7739 | 5.8737 | 6.5128 | 8.643 | 10.8043 | 12.0216 | -999 | 5.5782 | 4.8449 | -999 | -999 | 0.04 | 0.165 | 0.363 | 0.339 | -999 | 75
2003-08-14 23:00 | 2.3551 | -19.158 | -30.502 | 7.178 | 0.3691 | 6.9027 | 366.616 | 15.68 | 0.49839 | 15.72 | 0.51716 | 14.6175 | 0.55122 | 1.895 | 111.572 | 1.2625 | 0.5868 | -999 | 0.20811 | -1.7118 | -0.14219 | 93.729 | 6.4463 | 7.2074 | 8.118 | 9.4827 | 10.5777 | 5.5163 | 6.8737 | 8.1256 | 9.1347 | 8.473 | 5.8636 | 6.4661 | 8.3858 | 10.5292 | 11.8447 | -999 | 5.0856 | 4.34 | -999 | -999 | 0.04 | 0.166 | 0.363 | 0.339 | -999 | 75
2003-08-14 23:30 | -0.0758 | -26.246 | -1.685 | -3.64 | 0.1 | 7.0835 | 365.702 | 15.7262 | 0.50989 | 15.8374 | 0.52634 | 15.3155 | 0.53706 | 3.2433 | 118.842 | 2.4275 | 0.17445 | -999 | 0.053941 | -1.83 | -0.0092268 | 93.7277 | 6.4211 | 7.1306 | 7.9766 | 9.3987 | 10.6392 | 5.4983 | 6.773 | 7.9474 | 9.0361 | 8.293 | 5.8165 | 6.3651 | 8.1454 | 10.5555 | 12.5033 | -999 | 4.6674 | 3.9144 | -999 | -999 | 0.04 | 0.166 | 0.363 | 0.339 | -999 | 75
2003-08-15 | -0.1572 | -30.774 | 1.393 | -1.827 | 0.078 | 6.9397 | 365.399 | 15.7499 | 0.49801 | 15.766 | 0.52279 | 14.8723 | 0.56147 | 1.4279 | 100.079 | 0.92458 | 0.074829 | -999 | 0.033007 | -2.8544 | -0.41469 | 93.6969 | 6.397 | 7.0677 | 7.8839 | 9.1604 | 10.2015 | 5.4861 | 6.6841 | 7.8278 | 8.7759 | 8.1394 | 5.8153 | 6.331 | 8.0053 | 9.8674 | 11.193 | -999 | 4.3902 | 3.6275 | -999 | -999 | 0.041 | 0.166 | 0.363 | 0.339 | -999 | 75
2003-08-15 00:30 | 2.1453 | -39.835 | -12.204 | -5.315 | 0.1528 | 6.6092 | 367.215 | 15.0067 | 0.4955 | 14.6754 | 0.53505 | 12.2535 | 0.63164 | 1.3875 | 120.763 | 0.8825 | 0.033967 | -999 | 0.034862 | -4.3026 | -1.372 | 93.6567 | 6.3786 | 7.0192 | 7.7332 | 8.2737 | 8.8874 | 5.4989 | 6.6612 | 7.6353 | 7.8439 | 7.7571 | 5.8943 | 6.3986 | 7.8788 | 8.1533 | 8.2484 | -999 | 4.0839 | 3.3682 | -999 | -999 | 0.04 | 0.166 | 0.364 | 0.339 | -999 | 75
2003-08-15 01:00 | 1.9391 | -34.853 | -22.46 | -1.418 | 0.22 | 6.8425 | 374.695 | 13.2431 | 0.5743 | 12.9958 | 0.603 | 10.4572 | 0.68903 | 2.6742 | 138.247 | 1.8325 | 0.062306 | -999 | 0.034888 | -4.1044 | -1.7335 | 93.6471 | 6.3496 | 6.9526 | 7.475 | 7.4161 | 7.8609 | 5.4841 | 6.4861 | 7.2702 | 7.0375 | 7.2084 | 5.9026 | 6.3939 | 7.5703 | 7.1167 | 6.8636 | -999 | 3.5935 | 2.8804 | -999 | -999 | 0.04 | 0.166 | 0.364 | 0.339 | -999 | 74.8457
2003-08-15 01:30 | 4.2079 | -35.554 | -58.411 | 8.052 | 0.3761 | 7.195 | 375.077 | 12.7379 | 0.61896 | 12.4768 | 0.65607 | 11.133 | 0.69995 | 3.0146 | 136.51 | 2.0579 | 0.10158 | -999 | 0.033029 | -2.0933 | 0.058031 | 93.5982 | 6.3082 | 6.8596 | 7.2179 | 7.0608 | 7.6368 | 5.4538 | 6.3561 | 6.9304 | 6.761 | 6.8433 | 5.8141 | 6.2504 | 7.1707 | 6.9956 | 7.3765 | -999 | 2.9241 | 2.2138 | -999 | -999 | 0.04 | 0.166 | 0.364 | 0.339 | -999 | 73.9137
2003-08-15 02:00 | 3.874 | -29.241 | -60.948 | 14.143 | 0.4388 | 7.0163 | 372.239 | 13.9812 | 0.5615 | 13.8419 | 0.5911 | 12.5816 | 0.63223 | 3.4213 | 140.29 | 2.4371 | 0.13541 | -999 | 0.031437 | -1.5833 | 0.334 | 93.5903 | 6.2673 | 6.7618 | 7.0505 | 7.2488 | 8.1357 | 5.4219 | 6.2028 | 6.7249 | 6.9765 | 6.7286 | 5.7101 | 6.0954 | 6.8687 | 7.6653 | 8.9667 | -999 | 2.4111 | 1.6867 | -999 | -999 | 0.04 | 0.166 | 0.364 | 0.339 | -999 | 74.965
2003-08-15 02:30 | 3.1507 | -32.903 | -47.019 | 9.294 | 0.3307 | 6.9586 | 372.957 | 14.1999 | 0.5495 | 14.174 | 0.57447 | 13.6835 | 0.58532 | 3.7158 | 133.67 | 2.7221 | 0.11688 | -999 | 0.029315 | -2.203 | -0.10677 | 93.5739 | 6.2309 | 6.6754 | 7.0159 | 7.7248 | 8.8534 | 5.3833 | 6.072 | 6.6985 | 7.4072 | 6.8073 | 5.6265 | 5.9652 | 6.7462 | 8.3792 | 10.3752 | -999 | 2.2064 | 1.4596 | -999 | -999 | 0.04 | 0.166 | 0.364 | 0.339 | -999 | 74.982
2003-08-15 03:00 | 4.2324 | -34.749 | -76.45 | 17.436 | 0.3159 | 6.7609 | 368.863 | 15.1425 | 0.50477 | 15.0023 | 0.53327 | 13.8251 | 0.56949 | 2.8992 | 107.464 | 1.9988 | 0.07646 | -999 | 0.029842 | -1.9242 | 0.35344 | 93.5572 | 6.2045 | 6.6228 | 7.0238 | 7.7593 | 8.7541 | 5.3612 | 6.2229 | 6.7292 | 7.3989 | 6.8233 | 5.5816 | 5.9296 | 6.7675 | 8.2316 | 9.9156 | -999 | 2.2824 | 1.5286 | -999 | -999 | 0.04 | 0.167 | 0.364 | 0.34 | -999 | 75
2003-08-15 03:30 | 4.1885 | -35.534 | -77.475 | 13.674 | 0.4005 | 6.7221 | 369.161 | 14.6516 | 0.5173 | 14.6041 | 0.54183 | 13.897 | 0.56079 | 3.205 | 115.043 | 2.3671 | 0.069574 | -999 | 0.028821 | -2.5818 | -0.30179 | 93.5421 | 6.1735 | 6.574 | 7.0111 | 7.8082 | 8.8205 | 5.3359 | 6.1297 | 6.7129 | 7.454 | 6.805 | 5.5561 | 5.8896 | 6.7621 | 8.2825 | 10.123 | -999 | 2.3587 | 1.6248 | -999 | -999 | 0.04 | 0.166 | 0.364 | 0.34 | -999 | 74.9877
2003-08-15 04:00 | 3.2328 | -36.555 | -62.354 | 12.094 | 0.3731 | 6.644 | 369.151 | 15.2354 | 0.49364 | 15.1539 | 0.51809 | 14.3209 | 0.54051 | 3.7188 | 125.172 | 2.8017 | 0.086958 | -999 | 0.030871 | -2.0268 | 0.14747 | 93.5385 | 6.1498 | 6.5344 | 6.9926 | 7.8488 | 8.9322 | 5.3065 | 6.0784 | 6.6951 | 7.4652 | 6.7646 | 5.5319 | 5.8601 | 6.752 | 8.4279 | 10.58 | -999 | 2.4092 | 1.6951 | -999 | -999 | 0.04 | 0.166 | 0.364 | 0.34 | -999 | 74.94
2003-08-15 04:30 | 4.1121 | -38.947 | -95.799 | 22.571 | 0.5751 | 6.6644 | 369.075 | 15.1059 | 0.49926 | 15.0981 | 0.52069 | 14.5735 | 0.53183 | 3.5817 | 132.095 | 2.6967 | 0.074344 | -999 | 0.030344 | -2.8549 | -0.43311 | 93.5203 | 6.124 | 6.5059 | 6.9876 | 7.951 | 9.0588 | 5.2834 | 6.0543 | 6.6848 | 7.4973 | 6.7493 | 5.4951 | 5.815 | 6.7424 | 8.3786 | 10.6132 | -999 | 2.4509 | 1.7584 | -999 | -999 | 0.04 | 0.166 | 0.364 | 0.34 | -999 | 74.8123
2003-08-15 05:00 | 2.3259 | -38.979 | -54.132 | 12.565 | 0.5652 | 6.4931 | 367.776 | 15.9618 | 0.46237 | 15.9673 | 0.48309 | 15.1429 | 0.50425 | 4.5725 | 140.387 | 3.7546 | 0.10218 | -999 | 0.036087 | -1.563 | 0.60226 | 93.4904 | 6.1045 | 6.4803 | 6.9824 | 8.0329 | 9.2811 | 5.2611 | 5.9898 | 6.6738 | 7.5813 | 6.8024 | 5.4978 | 5.7863 | 6.7348 | 8.8646 | 11.637 | -999 | 2.5018 | 1.8199 | -999 | -999 | 0.04 | 0.166 | 0.365 | 0.34 | -999 | 74.7923
2003-08-15 05:30 | 2.6086 | -39.052 | -45.589 | 9.266 | 0.4542 | 6.6106 | 368.759 | 15.7916 | 0.47459 | 15.8831 | 0.49113 | 15.7297 | 0.48906 | 4.7162 | 127.491 | 3.6504 | 0.20933 | -999 | 0.074593 | -2.6332 | -0.51626 | 93.4991 | 6.0765 | 6.4516 | 7.0171 | 8.3487 | 9.7357 | 5.2276 | 6.0271 | 6.7158 | 7.853 | 6.9599 | 5.4496 | 5.7186 | 6.7458 | 9.2408 | 12.252 | -999 | 2.574 | 1.8917 | -999 | -999 | 0.04 | 0.166 | 0.365 | 0.34 | -999 | 75
2003-08-15 06:00 | 2.8487 | -34.632 | -77.178 | 22.434 | 0.7012 | 6.753 | 372.304 | 14.2271 | 0.53288 | 14.2949 | 0.55197 | 14.1881 | 0.54762 | 4.3183 | 116.129 | 3.2363 | 1.7448 | -999 | 0.68111 | -2.1085 | -0.69657 | 93.478 | 6.0607 | 6.4446 | 7.0492 | 8.1948 | 9.3386 | 5.2135 | 5.7866 | 6.7625 | 7.7063 | 6.9775 | 5.4973 | 5.7872 | 6.8537 | 8.7922 | 11.0682 | -999 | 2.7384 | 2.0745 | -999 | -999 | 0.04 | 0.167 | 0.365 | 0.34 | -999 | 73.42
2003-08-15 06:30 | 0.6588 | -32.495 | -23.048 | 9.413 | 0.4475 | 6.5404 | 367.842 | 15.9688 | 0.46494 | 16.0709 | 0.48227 | 15.4516 | 0.49572 | 5.3063 | 142.24 | 4.1325 | 12.0303 | -999 | 6.9054 | 5.3896 | 1.3903 | 93.47 | 6.0485 | 6.4305 | 7.0274 | 8.2828 | 9.6967 | 5.1982 | 5.9984 | 6.7441 | 7.8424 | 7.0036 | 5.5771 | 5.7427 | 6.8412 | 9.4114 | 12.6207 | -999 | 2.8086 | 2.1691 | -999 | -999 | 0.04 | 0.166 | 0.365 | 0.34 | -999 | 74.8077
2003-08-15 07:00 | 0.9074 | -20.277 | -16.485 | 8.488 | 0.3032 | 6.691 | 369.201 | 15.5764 | 0.4869 | 15.6581 | 0.50412 | 15.7115 | 0.49491 | 3.5317 | 131.733 | 2.7033 | 24.3727 | -999 | 13.4052 | 9.6854 | 0.43857 | 93.4827 | 6.0232 | 6.4172 | 7.0607 | 8.5644 | 9.9321 | 5.1709 | 5.8872 | 6.7915 | 8.096 | 7.1215 | 5.4868 | 5.6874 | 6.8727 | 9.6966 | 12.4989 | -999 | 2.8781 | 2.246 | -999 | -999 | 0.039 | 0.166 | 0.365 | 0.34 | -999 | 75
2003-08-15 07:30 | 0.6959 | -3.512 | -13.14 | 10.006 | 0.2493 | 6.9873 | 373.737 | 13.5919 | 0.57134 | 13.7169 | 0.58985 | 13.8619 | 0.57777 | 2.765 | 93.5786 | 1.8983 | 35.7813 | -999 | 19.538 | 14.8742 | 0.64053 | 93.482 | 6.0118 | 6.4159 | 7.0989 | 8.5863 | 9.7318 | 5.1726 | 5.7252 | 6.8751 | 8.1949 | 7.2227 | 5.467 | 5.7668 | 7.0026 | 9.6758 | 11.7221 | -999 | 3.0387 | 2.4262 | -999 | -999 | 0.039 | 0.166 | 0.365 | 0.34 | -999 | 74.997
2003-08-15 08:00 | 1.5598 | 12.055 | -26.816 | 18.944 | 0.4099 | 7.1017 | 374.195 | 13.276 | 0.59158 | 13.4583 | 0.60952 | 13.4062 | 0.6073 | 2.0042 | 105.133 | 1.2408 | 65.086 | -999 | 35.2591 | 29.3185 | 2.6537 | 93.4724 | 5.997 | 6.4054 | 7.1123 | 8.7728 | 9.9301 | 5.158 | 5.7266 | 6.9285 | 8.4569 | 7.3353 | 5.4764 | 5.7803 | 7.079 | 10.1461 | 12.2425 | -999 | 3.1775 | 2.5948 | -999 | -999 | 0.039 | 0.166 | 0.364 | 0.34 | -999 | 75
2003-08-15 08:30 | -3.7158 | 12.462 | -68.528 | 50.767 | 0.7122 | 7.0687 | 372.485 | 14.1121 | 0.56049 | 14.2386 | 0.58139 | 13.7466 | 0.60327 | 2.195 | 122.158 | 1.62 | 66.0841 | -999 | 34.3586 | 29.4623 | 3.0478 | 93.4483 | 5.9813 | 6.3983 | 7.1525 | 8.9832 | 10.127 | 5.1475 | 5.7723 | 7.018 | 8.638 | 7.4696 | 5.5725 | 5.7496 | 7.1577 | 10.4268 | 12.5387 | -999 | 3.3516 | 2.7841 | -999 | -999 | 0.038 | 0.165 | 0.364 | 0.34 | -999 | 74.9963
2003-08-15 09:00 | 0.4311 | 21.613 | -22.166 | 52.269 | 0.7315 | 7.1352 | 364.332 | 15.7619 | 0.50626 | 15.909 | 0.52384 | 15.4861 | 0.53505 | 4.715 | 147.038 | 3.8138 | 95.7937 | -999 | 49.8604 | 43.4396 | 4.7312 | 93.4331 | 5.9681 | 6.3903 | 7.2049 | 9.3147 | 10.7038 | 5.1259 | 5.8689 | 7.107 | 8.9772 | 7.567 | 5.5604 | 5.6737 | 7.2229 | 11.3256 | 14.0755 | -999 | 3.568 | 3 | -999 | -999 | 0.038 | 0.165 | 0.364 | 0.339 | -999 | 76.1403
2003-08-15 09:30 | -2.2811 | 59.669 | 21.159 | 49.344 | 0.9005 | 7.2529 | 362.185 | 16.5938 | 0.48147 | 16.796 | 0.49638 | 16.7684 | 0.49503 | 4.9717 | 156.807 | 4.1233 | 195.338 | -999 | 101.056 | 91.1691 | 8.5746 | 93.3857 | 5.9548 | 6.3949 | 7.3298 | 10.149 | 11.6519 | 5.1045 | 5.8523 | 7.2888 | 9.8093 | 7.9591 | 5.5042 | 5.6106 | 7.3644 | 12.7899 | 15.7759 | -999 | 3.8596 | 3.273 | -999 | -999 | 0.038 | 0.164 | 0.363 | 0.339 | -999 | 77.0002
2003-08-15 10:00 | -3.1671 | 108.374 | 46.036 | 60.879 | 0.9765 | 6.8843 | 363.372 | 16.8929 | 0.46249 | 17.1438 | 0.47501 | 17.3081 | 0.46556 | 7.1592 | 177.927 | 6.2862 | 327.347 | -999 | 167.245 | 159.401 | 14.0796 | 93.3704 | 5.9551 | 6.4126 | 7.5286 | 10.749 | 12.5107 | 5.099 | 5.8814 | 7.5624 | 10.2162 | 8.3331 | 5.4671 | 5.6183 | 7.6503 | 13.8433 | 16.7518 | -999 | 4.3715 | 3.763 | -999 | -999 | 0.038 | 0.163 | 0.363 | 0.339 | -999 | 75
2003-08-15 10:30 | -3.604 | 175.522 | 60.377 | 61.242 | 0.8837 | 6.9868 | 362.487 | 16.9163 | 0.46881 | 17.2194 | 0.48024 | 17.4155 | 0.47014 | 6.6642 | 185.257 | 5.9596 | 501.652 | -999 | 260.092 | 252.983 | 22.0093 | 93.3766 | 5.9666 | 6.458 | 7.7082 | 10.963 | 12.9647 | 5.1074 | 5.9292 | 7.7497 | 10.1228 | 8.5096 | 5.4903 | 5.6853 | 7.9129 | 13.756 | 16.8535 | -999 | 4.9167 | 4.3058 | -999 | -999 | 0.037 | 0.163 | 0.362 | 0.339 | -999 | 75
2003-08-15 11:00 | -3.7775 | 167.693 | 31.956 | 72.256 | 0.8889 | 6.9493 | 361.821 | 17.5512 | 0.44819 | 17.8742 | 0.45894 | 18.2913 | 0.4443 | 6.2829 | 178.52 | 5.4767 | 478.524 | -999 | 247.601 | 236.57 | 20.3255 | 93.3708 | 5.9758 | 6.5105 | 7.9223 | 12.0239 | 14.2541 | 5.103 | 5.9733 | 7.8925 | 10.6737 | 8.781 | 5.4782 | 5.6996 | 8.0718 | 14.6525 | 18.0098 | -999 | 5.2635 | 4.6557 | -999 | -999 | 0.037 | 0.162 | 0.362 | 0.339 | -999 | 75
2003-08-15 11:30 | -3.579 | 134.888 | 44.076 | 63.354 | 0.8931 | 7.0826 | 362.165 | 16.9171 | 0.47474 | 17.1909 | 0.48688 | 17.4911 | 0.47408 | 6.1325 | 179.036 | 5.4054 | 393.443 | -999 | 207.602 | 189.742 | 17.0154 | 93.3554 | 5.9922 | 6.5801 | 8.1434 | 12.1418 | 14.0563 | 5.1217 | 6.0388 | 8.1255 | 11.2954 | 9.1474 | 5.5268 | 5.8004 | 8.3297 | 15.5937 | 18.2028 | -999 | 5.6374 | 5.0332 | -999 | -999 | 0.037 | 0.162 | 0.361 | 0.338 | -999 | 75
2003-08-15 12:00 | -3.0862 | 188.119 | 34.089 | 69.648 | 0.8739 | 6.8836 | 361.877 | 17.392 | 0.44878 | 17.6824 | 0.46036 | 18.0204 | 0.44755 | 6.1221 | 185.23 | 5.3821 | 519.403 | -999 | 272.554 | 251.007 | 22.7035 | 93.327 | 6.0046 | 6.6422 | 8.2946 | 12.6752 | 14.7293 | 5.1237 | 6.0901 | 8.4019 | 11.9656 | 9.61 | 5.4804 | 5.8246 | 8.6146 | 16.8316 | 19.4814 | -999 | 6.1094 | 5.5201 | -999 | -999 | 0.037 | 0.161 | 0.361 | 0.338 | -999 | 75
2003-08-15 12:30 | -4.2409 | 145.358 | 67.092 | 50.455 | 0.692 | 6.7561 | 362.316 | 17.8412 | 0.42792 | 18.1146 | 0.43966 | 18.4221 | 0.42743 | 6.6708 | 177.776 | 5.8633 | 424.293 | -999 | 216.048 | 202.989 | 17.9783 | 93.3553 | 6.0225 | 6.7077 | 8.5099 | 13.0375 | 14.9696 | 5.1326 | 6.1594 | 8.7062 | 12.0873 | 9.9504 | 5.4519 | 5.8607 | 8.9353 | 16.6244 | 19.1125 | -999 | 6.7015 | 6.1182 | -999 | -999 | 0.037 | 0.161 | 0.36 | 0.338 | -999 | 75
2003-08-15 13:00 | -3.8014 | 216.362 | 41.61 | 62.445 | 0.7835 | 7.1876 | 360.476 | 18.2954 | 0.44237 | 18.6084 | 0.45345 | 19.3172 | 0.43321 | 4.5871 | 150.812 | 3.7821 | 590.41 | -999 | 306.558 | 285.355 | 25.3378 | 93.3496 | 6.0518 | 6.7807 | 8.6376 | 13.5708 | 15.7884 | 5.144 | 6.2325 | 8.8681 | 12.7525 | 10.1957 | 5.5118 | 5.9056 | 9.1337 | 18.0014 | 21.3964 | -999 | 7.1778 | 6.5743 | -999 | -999 | 0.036 | 0.16 | 0.359 | 0.338 | -999 | 75
2003-08-15 13:30 | -4.5614 | 162.384 | 76.628 | 94.884 | 0.8268 | 7.0742 | 360.672 | 19.1047 | 0.41332 | 19.3615 | 0.42544 | 19.8079 | 0.41455 | 4.2858 | 154.302 | 3.6387 | 486.719 | -999 | 246.011 | 231.243 | 20.2504 | 93.3404 | 6.0807 | 6.8537 | 8.8671 | 13.6667 | 15.7501 | 5.1612 | 6.3121 | 9.1539 | 12.6041 | 10.4116 | 5.4734 | 5.9645 | 9.4124 | 17.0673 | 20.2577 | -999 | 7.6293 | 7.0297 | -999 | -999 | 0.035 | 0.159 | 0.359 | 0.337 | -999 | 75
2003-08-15 14:00 | -4.6766 | 254.116 | 181.576 | 69.212 | 0.9845 | 6.5565 | 361.05 | 19.6986 | 0.3687 | 20.0015 | 0.37934 | 20.5304 | 0.36612 | 5.7471 | 168.66 | 4.9075 | 701.767 | -999 | 362.223 | 337.573 | 30.109 | 93.3173 | 6.1128 | 6.9276 | 8.9958 | 13.9161 | 16.6662 | 5.1828 | 6.3964 | 9.2787 | 12.969 | 10.6289 | 5.4501 | 6.018 | 9.5337 | 18.1447 | 21.5305 | -999 | 7.9764 | 7.3378 | -999 | -999 | 0.035 | 0.158 | 0.358 | 0.337 | -999 | 75
2003-08-15 14:30 | -2.5876 | 384.4 | 142.066 | 82.732 | 1.0013 | 6.4476 | 360.734 | 20.0274 | 0.35448 | 20.4463 | 0.36092 | 21.644 | 0.33338 | 7.7208 | 179.35 | 6.6367 | 977.594 | -999 | 512.809 | 473.849 | 42.0231 | 93.3049 | 6.1543 | 7.0084 | 9.5093 | 18.2519 | 22.5986 | 5.1908 | 6.4391 | 9.515 | 13.478 | 11.4834 | 5.3645 | 6.019 | 9.7624 | 20.2654 | 24.5049 | -999 | 8.317 | 7.5841 | -999 | -999 | 0.035 | 0.158 | 0.357 | 0.337 | -999 | 75
2003-08-15 15:00 | -4.3766 | 366.129 | 269.879 | 95.625 | 1.0964 | 6.4834 | 360.551 | 19.9817 | 0.3576 | 20.333 | 0.36556 | 21.0771 | 0.34626 | 7.3675 | 181.829 | 6.5346 | 947.599 | -999 | 498.181 | 452.214 | 41.0649 | 93.2878 | 6.1982 | 7.158 | 10.1521 | 17.8779 | 20.6335 | 5.2411 | 6.5336 | 9.7471 | 14.8344 | 11.9419 | 5.4997 | 6.1873 | 10.0624 | 19.0042 | 22.5959 | -999 | 8.8931 | 8.0849 | -999 | -999 | 0.036 | 0.157 | 0.356 | 0.336 | -999 | 75
2003-08-15 15:30 | -4.4075 | 524.513 | 208.497 | 85.791 | 1.1828 | 6.5349 | 359.497 | 20.5487 | 0.3478 | 21.0231 | 0.35146 | 22.4246 | 0.3209 | 8.15 | 176.287 | 6.9429 | 1291.23 | -999 | 687.443 | 609.18 | 54.9315 | 93.2878 | 6.2462 | 7.3371 | 11.1157 | 22.7739 | 21.5915 | 5.2471 | 6.5648 | 10.8435 | 19.0468 | 14.0521 | 5.4168 | 6.1711 | 10.1145 | 20.8323 | 24.413 | -999 | 9.9084 | 8.2266 | -999 | -999 | 0.036 | 0.157 | 0.356 | 0.336 | -999 | 75
2003-08-15 16:00 | -3.4235 | 390.728 | 264.153 | 73.372 | 1.1937 | 6.7492 | 360.037 | 20.1752 | 0.36799 | 20.5815 | 0.3749 | 21.7103 | 0.34306 | 8.1608 | 174.348 | 7.06 | 980.168 | -999 | 525.738 | 458.745 | 41.7243 | 93.2749 | 6.3038 | 7.5822 | 11.7905 | 19.7677 | 19.6209 | 5.2963 | 6.7826 | 11.9409 | 17.8802 | 14.1948 | 5.5265 | 6.3137 | 10.4308 | 22.2432 | 26.6018 | -999 | 12.5266 | 8.564 | -999 | -999 | 0.036 | 0.157 | 0.355 | 0.336 | -999 | 75
2003-08-15 16:30 | -3.9316 | 436.216 | 155.238 | 68.868 | 1.1525 | 6.84 | 359.838 | 20.3577 | 0.36889 | 20.7824 | 0.37524 | 22.017 | 0.34083 | 8.31 | 180.066 | 7.2821 | 1071.46 | -999 | 578.498 | 493.97 | 45.6797 | 93.2533 | 6.3769 | 7.7763 | 11.3368 | 17.5673 | 19.0529 | 5.3565 | 7.0099 | 11.9471 | 17.6172 | 13.7915 | 5.6155 | 6.3993 | 10.7505 | 21.8789 | 25.7814 | -999 | 13.5179 | 9.228 | -999 | -999 | 0.037 | 0.157 | 0.355 | 0.335 | -999 | 75
2003-08-15 17:00 | -2.647 | 235.146 | 73.706 | 49.603 | 1.1847 | 7.1364 | 360.445 | 19.4556 | 0.40835 | 19.8211 | 0.41623 | 20.7465 | 0.38597 | 7.5029 | 191.95 | 6.3688 | 606.101 | -999 | 327.52 | 278.335 | 25.2454 | 93.2809 | 6.4396 | 7.8621 | 10.9247 | 16.2627 | 17.9566 | 5.4289 | 7.2526 | 11.8608 | 16.3334 | 13.3755 | 5.7117 | 6.5213 | 10.9443 | 20.7126 | 23.3632 | -999 | 13.2283 | 9.6975 | -999 | -999 | 0.037 | 0.157 | 0.354 | 0.335 | -999 | 75
2003-08-15 17:30 | -2.4299 | 135.01 | 57.648 | 43.871 | 1.1005 | 6.9568 | 361.74 | 18.6596 | 0.41811 | 18.9449 | 0.42818 | 19.2938 | 0.4118 | 8.0133 | 193.084 | 6.7942 | 386.093 | -999 | 204.191 | 178.912 | 16.6767 | 93.2665 | 6.5039 | 7.8883 | 10.4985 | 14.8555 | 16.4279 | 5.5055 | 7.4202 | 11.3025 | 14.3597 | 12.4478 | 5.8124 | 6.6676 | 10.897 | 18.3639 | 20.3429 | -999 | 12.4088 | 9.6657 | -999 | -999 | 0.037 | 0.157 | 0.354 | 0.335 | -999 | 75
2003-08-15 18:00 | -1.298 | 129.842 | 35.169 | 36.681 | 1.0785 | 7.0091 | 361.645 | 18.3888 | 0.42881 | 18.6636 | 0.43904 | 19.0094 | 0.42267 | 7.8033 | 194.758 | 6.4533 | 378.388 | -999 | 197.293 | 178.159 | 16.3722 | 93.2811 | 6.5427 | 7.8608 | 10.1388 | 14.3182 | 16.0799 | 5.5551 | 7.4685 | 10.8088 | 13.9433 | 11.986 | 5.8155 | 6.6774 | 10.6283 | 18.3964 | 20.2101 | -999 | 11.0381 | 8.9877 | -999 | -999 | 0.037 | 0.157 | 0.354 | 0.335 | -999 | 75
2003-08-15 18:30 | -0.5103 | 83.122 | 19.975 | 40.338 | 1.0884 | 7.1821 | 362.02 | 17.9488 | 0.45133 | 18.2062 | 0.46218 | 18.4748 | 0.44716 | 7.6867 | 194.3 | 6.4688 | 265.398 | -999 | 139.661 | 125.608 | 11.5243 | 93.2816 | 6.5704 | 7.8187 | 9.8977 | 13.7972 | 15.5227 | 5.5996 | 7.4643 | 10.5241 | 13.4239 | 11.64 | 5.8383 | 6.7029 | 10.4722 | 17.3497 | 19.0134 | -999 | 10.0498 | 8.447 | -999 | -999 | 0.037 | 0.157 | 0.354 | 0.334 | -999 | 75
2003-08-15 19:00 | -0.1593 | 56.743 | 17.617 | 42.888 | 1.204 | 7.1021 | 362.494 | 17.7285 | 0.45245 | 17.9727 | 0.46378 | 18.1447 | 0.451 | 7.8113 | 194.944 | 6.5308 | 201.5 | -999 | 105.616 | 93.9698 | 8.5828 | 93.2812 | 6.593 | 7.7693 | 9.6849 | 13.1927 | 14.9105 | 5.6399 | 7.4408 | 10.2222 | 12.7367 | 11.2119 | 5.8727 | 6.7148 | 10.2552 | 16.3826 | 18.1532 | -999 | 9.3025 | 7.9682 | -999 | -999 | 0.038 | 0.157 | 0.354 | 0.334 | -999 | 75
2003-08-15 19:30 | 0.3064 | 52.468 | 25.062 | 27.801 | 1.1678 | 6.9518 | 363.047 | 17.5925 | 0.44678 | 17.8356 | 0.45803 | 17.994 | 0.44583 | 7.7867 | 195.531 | 6.3925 | 188.216 | -999 | 98.3921 | 88.4252 | 8.0333 | 93.2869 | 6.601 | 7.7166 | 9.4793 | 12.7925 | 14.5378 | 5.6657 | 7.3988 | 9.9426 | 12.3552 | 10.8737 | 5.8806 | 6.7022 | 10.009 | 15.9712 | 17.8487 | -999 | 8.5931 | 7.3948 | -999 | -999 | 0.038 | 0.158 | 0.354 | 0.334 | -999 | 75
2003-08-15 20:00 | 1.2711 | 41.604 | 16.715 | 21.568 | 1.2088 | 6.7256 | 363.649 | 17.5231 | 0.43393 | 17.7598 | 0.44491 | 17.8902 | 0.43327 | 8.3675 | 190.209 | 7.3842 | 156.921 | -999 | 83.2613 | 73.9707 | 6.7827 | 93.2768 | 6.6068 | 7.6644 | 9.3116 | 12.4406 | 14.2252 | 5.6805 | 7.3498 | 9.7104 | 11.9539 | 10.5732 | 5.8939 | 6.6785 | 9.7922 | 15.5659 | 17.5065 | -999 | 7.997 | 6.8956 | -999 | -999 | 0.038 | 0.158 | 0.354 | 0.334 | -999 | 75
2003-08-15 20:30 | 1.9116 | 19.656 | -1.534 | 18.713 | 1.1053 | 6.8387 | 363.878 | 17.2317 | 0.44906 | 17.4621 | 0.46027 | 17.5829 | 0.44828 | 8.9146 | 194.22 | 7.6496 | 102.526 | -999 | 55.1173 | 47.3874 | 4.3888 | 93.321 | 6.6108 | 7.6159 | 9.1742 | 12.1397 | 13.8921 | 5.6947 | 7.3016 | 9.5142 | 11.6455 | 10.3346 | 5.9243 | 6.6641 | 9.6124 | 15.1401 | 17.0115 | -999 | 7.497 | 6.4718 | -999 | -999 | 0.038 | 0.158 | 0.354 | 0.334 | -999 | 75
2003-08-15 21:00 | 1.9813 | -9.544 | -10.923 | 13.859 | 1.0558 | 6.9754 | 364.265 | 16.6948 | 0.47351 | 16.9158 | 0.48511 | 16.9768 | 0.47416 | 8.2238 | 184.808 | 7.3629 | 37.7022 | -999 | 19.8586 | 16.3066 | 1.4904 | 93.3436 | 6.6107 | 7.5668 | 9.015 | 11.5251 | 13.178 | 5.7032 | 7.2498 | 9.2933 | 11.0272 | 9.9686 | 5.9557 | 6.6691 | 9.4187 | 13.9489 | 15.8955 | -999 | 7.0619 | 6.1013 | -999 | -999 | 0.038 | 0.158 | 0.354 | 0.334 | -999 | 75
2003-08-15 21:30 | 1.9945 | -14.044 | -10.818 | 12.255 | 1.0328 | 7.0491 | 364.304 | 16.4082 | 0.48712 | 16.6249 | 0.49905 | 16.6623 | 0.48854 | 8.1458 | 177.547 | 7.1167 | 26.349 | -999 | 14.0005 | 11.3294 | 1.1124 | 93.3417 | 6.603 | 7.517 | 8.8526 | 11.1654 | 12.8133 | 5.7049 | 7.1925 | 9.0561 | 10.7077 | 9.6629 | 5.9818 | 6.6429 | 9.1698 | 13.439 | 15.5067 | -999 | 6.549 | 5.6187 | -999 | -999 | 0.039 | 0.158 | 0.354 | 0.334 | -999 | 75
2003-08-15 22:00 | 2.6807 | -18.091 | -21.083 | 17.254 | 0.97 | 7.2169 | 364.281 | 16.1042 | 0.50761 | 16.3222 | 0.51987 | 16.3663 | 0.50862 | 7.8321 | 171.838 | 6.6958 | 15.417 | -999 | 8.1611 | 6.1785 | 0.58225 | 93.3385 | 6.5858 | 7.4573 | 8.7002 | 10.9049 | 12.5374 | 5.6973 | 7.1137 | 8.8584 | 10.454 | 9.4144 | 5.9697 | 6.5958 | 8.9562 | 13.0295 | 15.1343 | -999 | 6.0946 | 5.1817 | -999 | -999 | 0.039 | 0.159 | 0.354 | 0.334 | -999 | 75
2003-08-15 22:30 | 2.1408 | -30.518 | -43.712 | 13.978 | 0.955 | 7.381 | 364.472 | 15.7137 | 0.53116 | 15.9255 | 0.54421 | 15.9239 | 0.53485 | 7.0021 | 178.443 | 6.1596 | 7.2987 | -999 | 2.6943 | 1.0569 | 0.077883 | 93.3471 | 6.5795 | 7.4079 | 8.5901 | 10.6122 | 12.1489 | 5.6979 | 7.0636 | 8.6933 | 10.0922 | 9.1813 | 5.9956 | 6.572 | 8.7793 | 12.323 | 14.3464 | -999 | 5.6946 | 4.8262 | -999 | -999 | 0.039 | 0.159 | 0.354 | 0.333 | -999 | 75
2003-08-15 23:00 | 2.5782 | -43.382 | -43.305 | 6.33 | 0.9589 | 7.0645 | 364.526 | 15.6461 | 0.51199 | 15.8476 | 0.52537 | 15.7451 | 0.51966 | 6.5554 | 183.655 | 5.9287 | 2.0537 | -999 | 0.73358 | -1.0426 | 0.10051 | 93.361 | 6.5633 | 7.3521 | 8.4552 | 10.1886 | 11.6188 | 5.6878 | 6.9936 | 8.4967 | 9.7041 | 8.8679 | 6.0317 | 6.5326 | 8.5797 | 11.5987 | 13.698 | 9.9827 | 5.2712 | 4.4856 | -999 | -999 | 0.039 | 0.159 | 0.354 | 0.333 | -999 | 75
2003-08-15 23:30 | 2.4712 | -54.215 | -40.13 | 6.991 | 0.8923 | 6.9784 | 364.281 | 15.738 | 0.50272 | 15.9314 | 0.51592 | 15.8177 | 0.50978 | 6.9575 | 183.851 | 6.275 | 0.29198 | -999 | 0.10888 | -2.0827 | 0.0006873 | 93.3816 | 6.5468 | 7.2995 | 8.3051 | 9.8009 | 11.3032 | 5.6738 | 6.9228 | 8.2804 | 9.3046 | 8.5688 | 6.0409 | 6.4727 | 8.3517 | 11.1695 | 13.4613 | 9.3351 | 4.8848 | 4.1097 | -999 | -999 | 0.039 | 0.159 | 0.354 | 0.333 | -999 | 75
2003-08-16 | 1.9921 | -43.187 | -27.523 | 12.247 | 0.7748 | 7.1625 | 364.316 | 15.5282 | 0.52202 | 15.7258 | 0.53527 | 15.6424 | 0.52811 | 6.4933 | 183.283 | 5.7208 | 0.085217 | -999 | 0.036306 | -1.9654 | -0.044069 | 93.4086 | 6.523 | 7.2393 | 8.1623 | 9.6822 | 11.2062 | 5.6514 | 6.838 | 8.0969 | 9.2566 | 8.4093 | 6.0277 | 6.4185 | 8.147 | 11.1395 | 13.4723 | 8.6883 | 4.5055 | 3.7382 | -999 | -999 | 0.039 | 0.159 | 0.354 | 0.333 | -999 | 75
2003-08-16 00:30 | 2.5516 | -33.389 | -40.492 | 9.813 | 0.826 | 7.2576 | 364.717 | 15.3298 | 0.53509 | 15.5331 | 0.54874 | 15.4636 | 0.5416 | 6.0488 | 181.366 | 5.4667 | 0.069868 | -999 | 0.032082 | -1.9465 | -0.016146 | 93.4243 | 6.5122 | 7.1939 | 8.1014 | 9.7115 | 11.2004 | 5.6424 | 6.7944 | 8.0095 | 9.285 | 8.3404 | 6.064 | 6.3794 | 8.0256 | 11.2373 | 13.5371 | 8.2148 | 4.2413 | 3.4774 | -999 | -999 | 0.039 | 0.159 | 0.354 | 0.333 | -999 | 75
2003-08-16 01:00 | 2.3004 | -43.962 | -40.045 | 10.776 | 0.8376 | 7.1134 | 365.092 | 15.2043 | 0.52915 | 15.3895 | 0.54324 | 15.2787 | 0.53745 | 6.2979 | 172.795 | 5.3671 | 0.066266 | -999 | 0.031863 | -2.0241 | -0.038392 | 93.4261 | 6.4915 | 7.1451 | 8.0359 | 9.4931 | 10.9132 | 5.6253 | 6.737 | 7.9314 | 9.0029 | 8.2037 | 6.0536 | 6.3427 | 7.9536 | 10.64 | 12.9564 | 7.9484 | 4.1155 | 3.3737 | -999 | -999 | 0.039 | 0.159 | 0.354 | 0.333 | -999 | 75
2003-08-16 01:30 | 2.6971 | -39.22 | -40.915 | 8.017 | 0.9318 | 6.9181 | 365.057 | 15.2969 | 0.51239 | 15.4807 | 0.5263 | 15.3418 | 0.5217 | 6.355 | 172.605 | 5.385 | 0.084435 | -999 | 0.030961 | -1.7747 | 0.042628 | 93.4531 | 6.4582 | 7.0885 | 7.9231 | 9.3219 | 10.7585 | 5.5952 | 6.6541 | 7.7956 | 8.8821 | 8.0604 | 5.9812 | 6.2862 | 7.8343 | 10.6179 | 13.0494 | 7.6583 | 3.9621 | 3.2451 | -999 | -999 | 0.039 | 0.16 | 0.355 | 0.333 | -999 | 75
2003-08-16 02:00 | 2.0122 | -53.227 | -48.927 | 4.465 | 0.9138 | 6.948 | 364.9 | 15.1009 | 0.52032 | 15.2944 | 0.53383 | 15.2043 | 0.52701 | 7.3104 | 174.245 | 6.3987 | 0.061155 | -999 | 0.03375 | -2.0939 | -0.064209 | 93.4592 | 6.4361 | 7.0424 | 7.8534 | 9.2276 | 10.682 | 5.5767 | 6.6086 | 7.7076 | 8.7744 | 7.9806 | 5.9594 | 6.2441 | 7.7407 | 10.4318 | 12.8499 | 7.3611 | 3.8019 | 3.1012 | -999 | -999 | 0.039 | 0.16 | 0.355 | 0.333 | -999 | 75
2003-08-16 02:30 | 2.3429 | -64.547 | -48.655 | 11.63 | 0.9421 | 7.0537 | 364.905 | 14.6397 | 0.54251 | 14.8284 | 0.55653 | 14.7079 | 0.55052 | 7.1154 | 172.986 | 6.2142 | 0.041587 | -999 | 0.035151 | -2.5871 | -0.083684 | 93.4755 | 6.4186 | 7.0037 | 7.7784 | 8.8744 | 10.247 | 5.5651 | 6.6194 | 7.5953 | 8.3852 | 7.8146 | 5.9306 | 6.2368 | 7.6434 | 9.7335 | 12.0759 | 7.1097 | 3.6623 | 2.9748 | -999 | -999 | 0.039 | 0.16 | 0.355 | 0.333 | -999 | 75
2003-08-16 03:00 | 1.6792 | -64.412 | -52.156 | 7.012 | 0.9165 | 7.013 | 364.927 | 14.6107 | 0.5408 | 14.7971 | 0.5551 | 14.5988 | 0.55234 | 7.1063 | 183.165 | 6.2383 | 0.085347 | -999 | 0.035402 | -2.3028 | 0.083887 | 93.4874 | 6.3963 | 6.9571 | 7.6737 | 8.6672 | 10.0439 | 5.544 | 6.5756 | 7.4531 | 8.2431 | 7.6429 | 5.8162 | 6.2037 | 7.4996 | 9.6634 | 11.9782 | 6.7382 | 3.4456 | 2.7635 | -999 | -999 | 0.04 | 0.16 | 0.355 | 0.334 | -999 | 75
2003-08-16 03:30 | 2.2216 | -64.324 | -56.913 | 8.652 | 0.9292 | 6.9254 | 364.849 | 14.6912 | 0.53166 | 14.8783 | 0.54568 | 14.6959 | 0.54211 | 6.7492 | 186.765 | 5.875 | 0.082315 | -999 | 0.033656 | -2.4728 | 0.013952 | 93.5203 | 6.3704 | 6.906 | 7.5781 | 8.5789 | 9.9731 | 5.5255 | 6.5033 | 7.3487 | 8.1949 | 7.5196 | 5.7264 | 6.1501 | 7.3807 | 9.7208 | 12.0522 | 6.3717 | 3.2385 | 2.5549 | -999 | -999 | 0.04 | 0.16 | 0.355 | 0.334 | -999 | 75
2003-08-16 04:00 | 2.5857 | -64.493 | -58.497 | 12.261 | 1.0598 | 6.957 | 364.821 | 14.5415 | 0.5387 | 14.7292 | 0.55293 | 14.5431 | 0.54942 | 6.8833 | 179.007 | 6.0754 | 0.051074 | -999 | 0.035127 | -2.54 | -0.0096708 | 93.5252 | 6.3475 | 6.8614 | 7.5093 | 8.4619 | 9.8395 | 5.5038 | 6.4753 | 7.2691 | 8.1232 | 7.3713 | 5.6807 | 6.1143 | 7.2956 | 9.3884 | 11.7771 | 6.095 | 3.1031 | 2.4267 | -999 | -999 | 0.04 | 0.16 | 0.355 | 0.334 | -999 | 75
2003-08-16 04:30 | 2.1274 | -63.822 | -46.978 | 5.852 | 0.9753 | 6.8953 | 364.584 | 14.5932 | 0.53274 | 14.7814 | 0.54689 | 14.5927 | 0.54372 | 7.1467 | 186.413 | 6.2971 | 0.052783 | -999 | 0.035399 | -2.3488 | 0.061109 | 93.5407 | 6.3232 | 6.8179 | 7.4439 | 8.4208 | 9.844 | 5.4835 | 6.3912 | 7.1886 | 8.026 | 7.2978 | 5.6587 | 6.0694 | 7.2081 | 9.5332 | 11.9677 | 5.8708 | 2.9893 | 2.3164 | -999 | -999 | 0.04 | 0.16 | 0.355 | 0.334 | -999 | 75
2003-08-16 05:00 | 2.8015 | -67.852 | -66.091 | 10.79 | 0.961 | 6.9135 | 364.775 | 14.4082 | 0.53985 | 14.5909 | 0.55416 | 14.4085 | 0.55045 | 6.9179 | 181.44 | 5.9575 | 0.08438 | -999 | 0.038313 | -2.614 | -0.057915 | 93.5565 | 6.3023 | 6.7818 | 7.3969 | 8.3109 | 9.6655 | 5.4645 | 6.3943 | 7.1264 | 7.8776 | 7.2072 | 5.642 | 6.0431 | 7.152 | 9.2813 | 11.635 | 5.7085 | 2.9053 | 2.2424 | -999 | -999 | 0.04 | 0.16 | 0.355 | 0.334 | -999 | 75
2003-08-16 05:30 | 1.8694 | -64.632 | -56.741 | 7.338 | 0.8264 | 6.9542 | 365.014 | 14.1485 | 0.55136 | 14.3318 | 0.56582 | 14.148 | 0.56225 | 6.6021 | 180.111 | 5.7787 | 0.30277 | -999 | 0.11702 | -2.4374 | -0.026817 | 93.5725 | 6.2786 | 6.7444 | 7.3306 | 8.1676 | 9.4928 | 5.4444 | 6.36 | 7.0488 | 7.827 | 7.1332 | 5.6287 | 6.0179 | 7.0825 | 9.0131 | 11.3464 | 5.5445 | 2.8175 | 2.1685 | -999 | -999 | 0.04 | 0.16 | 0.355 | 0.334 | -999 | 75
2003-08-16 06:00 | 1.8036 | -60.732 | -59.397 | 8.604 | 0.8487 | 6.942 | 365.07 | 14.0769 | 0.55274 | 14.2592 | 0.56753 | 14.0615 | 0.56458 | 6.4883 | 174.933 | 5.595 | 2.5341 | -999 | 0.91896 | -1.4815 | 0.084823 | 93.6238 | 6.2551 | 6.707 | 7.2716 | 8.1301 | 9.4649 | 5.4234 | 6.3201 | 6.9782 | 7.7526 | 7.0683 | 5.6544 | 5.9811 | 7.0052 | 8.8653 | 11.2578 | 5.3527 | 2.715 | 2.0739 | -999 | -999 | 0.04 | 0.16 | 0.355 | 0.334 | -999 | 75
2003-08-16 06:30 | 1.2169 | -56.56 | -45.284 | 9.759 | 0.8182 | 6.895 | 364.942 | 14.1628 | 0.5466 | 14.3339 | 0.56165 | 14.1145 | 0.55967 | 6.4129 | 170.689 | 5.4333 | 13.2465 | -999 | 6.673 | 4.8419 | 0.76681 | 93.6183 | 6.2322 | 6.6705 | 7.2216 | 8.0557 | 9.3781 | 5.4011 | 6.2765 | 6.9156 | 7.5968 | 6.9508 | 5.6703 | 5.9444 | 6.939 | 8.7741 | 11.2488 | 5.2082 | 2.6386 | 1.9915 | -999 | -999 | 0.039 | 0.16 | 0.356 | 0.334 | -999 | 75
2003-08-16 07:00 | 0.5879 | -41.752 | -43.687 | 16.244 | 0.93 | 6.8488 | 364.512 | 14.2273 | 0.54107 | 14.4092 | 0.55605 | 14.1707 | 0.55501 | 6.1458 | 171.561 | 5.2342 | 50.6962 | -999 | 32.6438 | 35.5836 | 4.3877 | 93.6288 | 6.2096 | 6.6369 | 7.1783 | 8.0522 | 9.3846 | 5.3797 | 6.2299 | 6.8687 | 7.6301 | 6.9159 | 5.6509 | 5.9087 | 6.8886 | 8.8238 | 11.3153 | 5.0881 | 2.5693 | 1.9289 | -999 | -999 | 0.039 | 0.16 | 0.355 | 0.334 | -999 | 75
2003-08-16 07:30 | -0.5725 | -19.013 | -22.102 | 21.461 | 0.8753 | 6.915 | 364.004 | 14.4674 | 0.53826 | 14.6671 | 0.55247 | 14.494 | 0.54951 | 6.4808 | 169.63 | 5.4 | 89.8526 | -999 | 49.4017 | 48.7459 | 4.7526 | 93.6424 | 6.1861 | 6.603 | 7.1565 | 8.2107 | 9.6312 | 5.3561 | 6.1409 | 6.8502 | 7.8026 | 6.9525 | 5.6176 | 5.8636 | 6.8582 | 9.2784 | 11.9456 | 5.0237 | 2.5455 | 1.9071 | -999 | -999 | 0.039 | 0.16 | 0.355 | 0.334 | -999 | 75
2003-08-16 08:00 | -0.9937 | 14.103 | -10.759 | 22.858 | 0.7348 | 6.9929 | 363.357 | 14.5625 | 0.54123 | 14.8027 | 0.55431 | 14.71 | 0.54945 | 5.8508 | 173.472 | 5.0729 | 161.078 | -999 | 88.0619 | 86.5926 | 8.2336 | 93.6772 | 6.1689 | 6.5764 | 7.1765 | 8.4991 | 9.9649 | 5.3312 | 6.0462 | 6.8872 | 8.0302 | 7.0831 | 5.611 | 5.8328 | 6.8905 | 9.7282 | 12.4457 | 5.1012 | 2.6103 | 1.9722 | -999 | -999 | 0.038 | 0.159 | 0.355 | 0.334 | -999 | 75
2003-08-16 08:30 | -2.0748 | 31.674 | 21.163 | 31.411 | 0.864 | 6.9838 | 362.855 | 14.7361 | 0.53507 | 14.9918 | 0.54774 | 14.9343 | 0.54246 | 6.095 | 176.37 | 5.3875 | 200.674 | -999 | 105.143 | 105.502 | 9.545 | 93.6858 | 6.1491 | 6.5578 | 7.2236 | 8.7351 | 10.2398 | 5.3123 | 6.0193 | 6.953 | 8.2487 | 7.2263 | 5.591 | 5.8077 | 6.9586 | 10.1597 | 12.8495 | 5.3494 | 2.7589 | 2.1339 | -999 | -999 | 0.038 | 0.159 | 0.355 | 0.333 | -999 | 75
2003-08-16 09:00 | -3.5329 | 101.725 | 93.781 | 48.047 | 0.8457 | 7.0223 | 362.19 | 15.0113 | 0.52939 | 15.3148 | 0.54105 | 15.3378 | 0.53395 | 6.0546 | 184.438 | 5.3542 | 352.153 | -999 | 191.711 | 193.272 | 17.275 | 93.6894 | 6.1309 | 6.5453 | 7.2797 | 9.0663 | 10.71 | 5.2862 | 6.004 | 7.0264 | 8.5602 | 7.3826 | 5.5592 | 5.7738 | 7.0467 | 10.9935 | 13.7396 | 5.6858 | 2.9439 | 2.3443 | -999 | -999 | 0.038 | 0.158 | 0.354 | 0.333 | -999 | 75
2003-08-16 09:30 | -5.0041 | 210.971 | 154.286 | 71.84 | 0.9592 | 6.9615 | 361.086 | 15.8716 | 0.49908 | 16.2645 | 0.50796 | 16.6144 | 0.49206 | 6.3438 | 184.03 | 5.4921 | 590.326 | -999 | 326.215 | 329.831 | 28.0601 | 93.7043 | 6.113 | 6.5378 | 7.3989 | 9.9766 | 12.3316 | 5.2636 | 5.9848 | 7.1849 | 9.3909 | 7.7485 | 5.5033 | 5.7103 | 7.1943 | 12.6949 | 15.768 | -999 | 3.246 | 2.6407 | -999 | -999 | 0.038 | 0.157 | 0.353 | 0.333 | -999 | 75
2003-08-16 10:00 | -4.7336 | 286.936 | 170.393 | 70.33 | 1.0031 | 6.9447 | 360.499 | 16.2587 | 0.48637 | 16.7191 | 0.49331 | 17.3729 | 0.46913 | 6.2792 | 190.734 | 5.2304 | 757.658 | -999 | 417.411 | 414.406 | 35.0357 | 93.7247 | 6.1044 | 6.5518 | 7.6446 | 10.7863 | 13.5156 | 5.244 | 5.9877 | 7.4477 | 9.8916 | 8.1286 | 5.4748 | 5.7001 | 7.4774 | 13.5086 | 16.7533 | -999 | 3.7843 | 3.1657 | -999 | -999 | 0.038 | 0.157 | 0.353 | 0.333 | -999 | 75
2003-08-16 10:30 | -6.2158 | 341.993 | 161 | 67.419 | 0.9727 | 6.9157 | 360.135 | 16.1998 | 0.48644 | 16.6643 | 0.49328 | 17.2702 | 0.47077 | 6.6904 | 187.223 | 5.8425 | 872.464 | -999 | 474.485 | 461.559 | 39.7949 | 93.7507 | 6.104 | 6.5934 | 7.8701 | 11.2811 | 13.8281 | 5.2382 | 6.0175 | 7.6768 | 10.3328 | 8.4735 | 5.4855 | 5.7412 | 7.7626 | 14.4098 | 17.8535 | -999 | 4.3283 | 3.7527 | -999 | -999 | 0.037 | 0.157 | 0.352 | 0.333 | -999 | 75
2003-08-16 11:00 | -4.3444 | 282.494 | 124.468 | 57.527 | 1.0511 | 6.871 | 360.045 | 16.638 | 0.47002 | 17.0661 | 0.478 | 17.6386 | 0.4567 | 6.8688 | 189.942 | 5.8804 | 739.794 | -999 | 389.543 | 379.375 | 32.4422 | 93.7808 | 6.1123 | 6.6562 | 8.132 | 12.1738 | 14.7852 | 5.2361 | 6.0622 | 7.9712 | 10.8319 | 8.8995 | 5.4907 | 5.7844 | 8.1022 | 15.3617 | 18.5605 | -999 | 4.8655 | 4.3064 | -999 | -999 | 0.037 | 0.156 | 0.352 | 0.332 | -999 | 75
2003-08-16 11:30 | -3.9154 | 236.891 | 93.822 | 52.859 | 1.0139 | 6.9683 | 360.46 | 16.3549 | 0.48451 | 16.7359 | 0.49316 | 17.3055 | 0.47027 | 7.2954 | 190.435 | 6.2429 | 656.826 | -999 | 338.107 | 334.978 | 28.1996 | 93.8276 | 6.1318 | 6.737 | 8.3049 | 11.8114 | 14.0696 | 5.2505 | 6.1268 | 8.1135 | 10.4121 | 8.9139 | 5.5323 | 5.8742 | 8.3734 | 14.2536 | 17.1238 | -999 | 5.3899 | 4.9259 | -999 | -999 | 0.036 | 0.155 | 0.351 | 0.332 | -999 | 75
2003-08-16 12:00 | -5.9588 | 216.012 | 177.857 | 75.889 | 1.1216 | 7.08 | 359.867 | 15.8546 | 0.50756 | 16.1968 | 0.51755 | 16.6627 | 0.49747 | 6.9183 | 190.436 | 5.9667 | 607.927 | -999 | 312.627 | 304.132 | 26.4236 | 93.8488 | 6.1451 | 6.798 | 8.357 | 11.9011 | 14.4403 | 5.2634 | 6.1908 | 8.1144 | 10.3849 | 8.8879 | 5.5852 | 5.9648 | 8.4291 | 14.0953 | 16.8205 | -999 | 5.5256 | 5.1313 | -999 | -999 | 0.037 | 0.155 | 0.35 | 0.332 | -999 | 75
2003-08-16 12:30 | -6.3666 | 359.671 | 246.887 | 87.041 | 1.1386 | 7.0418 | 358.634 | 16.5786 | 0.4838 | 16.9832 | 0.49234 | 17.6871 | 0.46732 | 7.5012 | 193.779 | 6.2892 | 928.774 | -999 | 489.844 | 467.369 | 41.1259 | 93.856 | 6.1543 | 6.8423 | 8.5079 | 12.8616 | 15.9002 | 5.2536 | 6.2134 | 8.1967 | 11.0043 | 9.1297 | 5.571 | 5.9356 | 8.4765 | 16.858 | 20.625 | -999 | 5.5666 | 5.107 | -999 | -999 | 0.036 | 0.154 | 0.35 | 0.332 | -999 | 75
2003-08-16 13:00 | -6.7096 | 458.798 | 251.487 | 103.354 | 1.1098 | 7.0153 | 357.908 | 17.0787 | 0.4677 | 17.551 | 0.47423 | 18.8553 | 0.43239 | 7.4858 | 194.09 | 6.1742 | 1141.2 | -999 | 608.612 | 572.662 | 50.3867 | 93.8712 | 6.178 | 6.9074 | 8.8857 | 15.1678 | 19.018 | 5.2369 | 6.2315 | 8.4265 | 11.8312 | 9.538 | 5.4954 | 5.9146 | 8.9627 | 19.4292 | 23.1985 | -999 | 5.8787 | 5.4861 | -999 | -999 | 0.036 | 0.153 | 0.349 | 0.331 | -999 | 75
2003-08-16 13:30 | -6.497 | 438.43 | 137.13 | 75.81 | 1.2218 | 6.7579 | 357.799 | 17.3403 | 0.44353 | 17.824 | 0.44972 | 19.1924 | 0.40831 | 7.3613 | 194.557 | 6.1113 | 1094.14 | -999 | 580.084 | 540.782 | 48.1139 | 93.8755 | 6.2113 | 7.0125 | 9.3859 | 15.2503 | 17.7398 | 5.2485 | 6.2853 | 8.8235 | 12.7666 | 10.2036 | 5.5349 | 5.9909 | 9.4957 | 19.0987 | 22.2586 | -999 | 6.4808 | 6.5142 | -999 | -999 | 0.035 | 0.152 | 0.348 | 0.331 | -999 | 75
2003-08-16 14:00 | -5.7153 | 291.511 | 258.322 | 81.725 | 1.0437 | 6.6282 | 358.019 | 16.8341 | 0.44852 | 17.1973 | 0.45759 | 17.9077 | 0.43291 | 7.8917 | 196.378 | 6.5508 | 783.239 | -999 | 403.541 | 376.794 | 33.4628 | 93.917 | 6.2455 | 7.1328 | 9.4411 | 14.235 | 16.9545 | 5.2904 | 6.3968 | 9.1134 | 12.3043 | 10.373 | 5.7067 | 6.1947 | 9.7799 | 17.295 | 19.6129 | -999 | 7.2294 | 7.3055 | -999 | -999 | 0.036 | 0.152 | 0.347 | 0.331 | -999 | 75
2003-08-16 14:30 | -6.9026 | 521.193 | 260.734 | 88.173 | 0.9856 | 6.7833 | 356.471 | 17.6881 | 0.43574 | 18.1797 | 0.44138 | 19.5292 | 0.40058 | 7.3275 | 189.024 | 6.3621 | 1292.29 | -999 | 688.998 | 626.254 | 56.6673 | 93.9228 | 6.282 | 7.2147 | 9.686 | 18.2488 | 22.9883 | 5.2775 | 6.4491 | 9.2388 | 13.2464 | 11.0543 | 5.6129 | 6.1648 | 9.7544 | 20.3281 | 24.4786 | -999 | 7.5603 | 7.3747 | -999 | -999 | 0.036 | 0.152 | 0.347 | 0.33 | -999 | 75
2003-08-16 15:00 | -5.879 | 525.474 | 235.979 | 63.955 | 1.1392 | 6.7364 | 356.64 | 17.9878 | 0.42485 | 18.4875 | 0.42998 | 20.0689 | 0.38404 | 6.9558 | 186.973 | 6.2421 | 1316.05 | -999 | 702.257 | 631.317 | 57.4038 | 93.9491 | 6.33 | 7.36 | 11.0791 | 22.7533 | 26.2711 | 5.2945 | 6.5336 | 9.9035 | 16.2351 | 13.146 | 5.6199 | 6.22 | 10.1166 | 20.1214 | 24.1551 | -999 | 8.3381 | 7.7922 | -999 | -999 | 0.036 | 0.152 | 0.346 | 0.33 | -999 | 75
2003-08-16 15:30 | -3.8344 | 400.824 | 109.991 | 42.635 | 1.0092 | 6.5268 | 357.085 | 18.054 | 0.40929 | 18.4896 | 0.4158 | 19.8122 | 0.37589 | 7.5292 | 187.861 | 6.5488 | 1042.44 | -999 | 544.309 | 489.42 | 43.4739 | 93.9361 | 6.392 | 7.6515 | 12.312 | 23.344 | 22.0883 | 5.3522 | 6.6986 | 11.244 | 17.8052 | 14.4062 | 5.7449 | 6.3592 | 10.2894 | 18.0446 | 20.9479 | -999 | 10.5583 | 8.4244 | -999 | -999 | 0.036 | 0.151 | 0.346 | 0.33 | -999 | 75
2003-08-16 16:00 | -4.0496 | 201.519 | 93.997 | 57.238 | 1.0922 | 6.8521 | 357.272 | 16.9877 | 0.45849 | 17.3316 | 0.46724 | 18.0484 | 0.43955 | 7.3754 | 186.492 | 6.3946 | 586.585 | -999 | 299.959 | 277.34 | 24.4486 | 93.9798 | 6.4606 | 7.9495 | 12.1446 | 18.4869 | 18.3078 | 5.4262 | 6.9537 | 11.4157 | 15.0601 | 13.2151 | 5.9128 | 6.5509 | 10.2101 | 17.6444 | 19.7303 | -999 | 12.3323 | 8.2559 | -999 | -999 | 0.036 | 0.151 | 0.345 | 0.329 | -999 | 75
2003-08-16 16:30 | -6.0742 | 204.825 | 162.875 | 76.713 | 1.0849 | 6.7622 | 357.063 | 17.0392 | 0.45166 | 17.3517 | 0.46164 | 17.8017 | 0.4429 | 7.9925 | 185.47 | 6.9183 | 582.089 | -999 | 302.843 | 274.735 | 25.2196 | 93.9645 | 6.5226 | 8.0616 | 11.2592 | 16.0792 | 16.9959 | 5.4714 | 7.1306 | 10.8077 | 14.0242 | 12.2774 | 5.9343 | 6.5767 | 10.1009 | 17.6047 | 19.4946 | -999 | 11.5736 | 7.8104 | -999 | -999 | 0.036 | 0.151 | 0.345 | 0.329 | -999 | 75
2003-08-16 17:00 | -4.2426 | 320.949 | 175.128 | 52.328 | 1.1226 | 6.7724 | 355.81 | 17.7639 | 0.43276 | 18.1143 | 0.44129 | 18.7885 | 0.41718 | 7.8729 | 188.471 | 6.8896 | 857.276 | -999 | 452.333 | 392.116 | 36.1733 | 93.9866 | 6.5783 | 8.0438 | 10.6671 | 15.1613 | 16.5941 | 5.5042 | 7.1955 | 10.5512 | 14.2673 | 12 | 5.8498 | 6.5043 | 10.0382 | 19.2349 | 22.7347 | -999 | 10.3612 | 7.5422 | -999 | -999 | 0.036 | 0.151 | 0.344 | 0.329 | -999 | 75
2003-08-16 17:30 | -3.2157 | 294.809 | 77.018 | 46.407 | 1.0875 | 6.8383 | 356.287 | 17.7198 | 0.43783 | 18.081 | 0.44587 | 18.7604 | 0.42098 | 7.7917 | 186.326 | 6.8008 | 800.413 | -999 | 418.628 | 355.546 | 32.7671 | 94.017 | 6.6306 | 7.9915 | 10.2861 | 14.4172 | 15.8159 | 5.5427 | 7.2437 | 10.3893 | 13.4394 | 11.5785 | 5.7431 | 6.5273 | 10.141 | 18.3553 | 22.148 | -999 | 9.7735 | 7.652 | -999 | -999 | 0.037 | 0.151 | 0.344 | 0.329 | -999 | 75
2003-08-16 18:00 | -5.6898 | 157.96 | 199.769 | 87.705 | 1.0954 | 7.0076 | 356.197 | 17.411 | 0.45675 | 17.7062 | 0.46692 | 18.1097 | 0.44868 | 7.5767 | 187.324 | 6.6658 | 475.882 | -999 | 242.686 | 217.619 | 19.9179 | 94.0503 | 6.6699 | 7.9329 | 10.0412 | 14.1053 | 15.5094 | 5.5937 | 7.2656 | 10.1674 | 13.1602 | 11.2936 | 5.7435 | 6.6106 | 10.1295 | 17.5527 | 19.4642 | -999 | 9.1503 | 7.6667 | -999 | -999 | 0.038 | 0.151 | 0.344 | 0.328 | -999 | 75
2003-08-16 18:30 | -3.3331 | 340.831 | 104.87 | 85.046 | 0.6474 | 6.6386 | 355.125 | 18.1224 | 0.41522 | 18.5168 | 0.42275 | 19.5126 | 0.39206 | 7.3333 | 193.915 | 6.0312 | 886.977 | -999 | 483.347 | 391.66 | 37.721 | 94.0912 | 6.679 | 7.8629 | 9.9199 | 14.6477 | 16.4004 | 5.6098 | 7.2187 | 10.0898 | 13.3586 | 11.2707 | 5.7315 | 6.5406 | 10.114 | 19.4431 | 22.2136 | -999 | 8.6655 | 7.542 | -999 | -999 | 0.038 | 0.152 | 0.344 | 0.328 | -999 | 75
2003-08-16 19:00 | -3.1237 | 183.201 | 133.655 | 6.462 | 0.6339 | 7.8228 | 356.781 | 17.1003 | 0.51875 | 17.5366 | 0.52483 | 18.3878 | 0.48641 | 4.4679 | 230.474 | 3.3817 | 529.611 | -999 | 279.516 | 231.578 | 20.9288 | 94.1775 | 6.6932 | 7.8316 | 9.9409 | 14.3338 | 15.7635 | 5.6356 | 7.2542 | 10.0024 | 13.0693 | 11.1249 | 5.8612 | 6.6285 | 10.2027 | 17.5789 | 19.5344 | -999 | 8.4453 | 7.7513 | -999 | -999 | 0.039 | 0.152 | 0.344 | 0.328 | -999 | 75
2003-08-16 19:30 | -2.32 | 166.042 | 63.52 | 3.139 | 0.5855 | 9.35 | 357.558 | 13.835 | 0.74001 | 14.3511 | 0.74572 | 15.4803 | 0.68501 | 4.6738 | 309.146 | 3.6621 | 521.19 | -999 | 274.926 | 217.06 | 19.1361 | 94.2438 | 6.6937 | 7.8075 | 9.7885 | 13.6496 | 14.6259 | 5.6711 | 7.2629 | 9.8795 | 12.4218 | 10.8395 | 5.9767 | 6.7896 | 10.1863 | 15.775 | 16.7818 | -999 | 8.1625 | 7.6027 | -999 | -999 | 0.039 | 0.153 | 0.344 | 0.328 | -999 | 75
2003-08-16 20:00 | -0.6052 | 53.516 | 19.657 | -1.158 | 0.5337 | 8.9559 | 359.329 | 12.065 | 0.78817 | 12.4699 | 0.79969 | 13.1023 | 0.75477 | 4.3308 | 307.472 | 3.3333 | 251.125 | -999 | 125.12 | 108.576 | 8.9569 | 94.2666 | 6.713 | 7.7907 | 9.5362 | 12.1467 | 12.863 | 5.7193 | 7.364 | 9.6486 | 11.5458 | 10.3785 | 6.1076 | 6.9242 | 10.0351 | 13.4392 | 13.6427 | -999 | 7.6944 | 7.2023 | -999 | -999 | 0.04 | 0.153 | 0.344 | 0.328 | -999 | 75
2003-08-16 20:30 | 0.5107 | 14.312 | 0.157 | -8.898 | 0.604 | 8.718 | 361.121 | 10.9505 | 0.82057 | 11.3024 | 0.83464 | 11.6272 | 0.80065 | 4.0979 | 294.98 | 3.0758 | 157.026 | -999 | 74.6582 | 66.9929 | 5.4773 | 94.3269 | 6.6995 | 7.7294 | 9.1504 | 10.8315 | 11.4197 | 5.7361 | 7.3718 | 9.259 | 10.4467 | 9.7612 | 6.1471 | 6.9116 | 9.6301 | 11.6698 | 11.7654 | -999 | 7.0086 | 6.4524 | -999 | -999 | 0.04 | 0.153 | 0.344 | 0.328 | -999 | 75
2003-08-16 21:00 | 1.8527 | -13.921 | -6.97 | -0.571 | 0.577 | 8.5714 | 361.658 | 10.2781 | 0.84049 | 10.5828 | 0.85679 | 10.7378 | 0.82948 | 4.5067 | 300.618 | 3.4062 | 101.161 | -999 | 45.5092 | 40.4384 | 3.3844 | 94.3362 | 6.6839 | 7.6404 | 8.7762 | 9.8097 | 10.3345 | 5.7499 | 7.3191 | 8.8326 | 9.6656 | 9.1443 | 6.1913 | 6.8526 | 9.1477 | 10.3677 | 10.4538 | -999 | 6.0351 | 5.4869 | -999 | -999 | 0.04 | 0.153 | 0.344 | 0.328 | -999 | 75
2003-08-16 21:30 | 1.8783 | -12.705 | -19.813 | -6.692 | 0.5198 | 8.4011 | 361.343 | 9.8881 | 0.84505 | 10.171 | 0.86292 | 10.2363 | 0.84072 | 4.3312 | 286.139 | 3.2617 | 51.7798 | -999 | 22.4484 | 20.3912 | 1.7429 | 94.3905 | 6.6527 | 7.5249 | 8.416 | 9.1471 | 9.7541 | 5.7341 | 7.2007 | 8.4024 | 8.9707 | 8.6604 | 6.2031 | 6.7538 | 8.6645 | 9.6321 | 9.8636 | 9.6355 | 5.1686 | 4.5444 | -999 | -999 | 0.04 | 0.154 | 0.345 | 0.328 | -999 | 75
2003-08-16 22:00 | 2.6811 | -41.083 | -22.994 | -3.38 | 0.5643 | 8.135 | 360.717 | 9.5797 | 0.83551 | 9.8407 | 0.85448 | 9.8503 | 0.83364 | 4.01 | 300.823 | 2.9562 | 29.5747 | -999 | 12.2625 | 9.8154 | 0.84098 | 94.4391 | 6.6139 | 7.402 | 8.1388 | 8.6209 | 9.1145 | 5.7193 | 7.042 | 8.071 | 8.4166 | 8.2021 | 6.1608 | 6.6508 | 8.2723 | 8.7871 | 9.0106 | -999 | 4.4095 | 3.7486 | -999 | -999 | 0.04 | 0.154 | 0.345 | 0.328 | -999 | 75
2003-08-16 22:30 | 2.6648 | -42.258 | -31.605 | 0.044 | 0.4859 | 8.0707 | 360.834 | 9.1125 | 0.85236 | 9.3594 | 0.87193 | 9.2891 | 0.85516 | 4.1471 | 298.919 | 3.1538 | 9.5802 | -999 | 3.2075 | 1.0183 | 0.13896 | 94.4843 | 6.5816 | 7.2953 | 7.8604 | 7.9225 | 8.4046 | 5.7046 | 6.7685 | 7.7371 | 7.8318 | 7.801 | 6.0287 | 6.5767 | 7.9134 | 8.1295 | 8.4056 | -999 | 3.8661 | 3.1095 | -999 | -999 | 0.04 | 0.154 | 0.345 | 0.328 | -999 | 75
2003-08-16 23:00 | 0.9768 | -42.37 | -12.465 | -3.169 | 0.2113 | 7.8863 | 360.549 | 8.9051 | 0.84539 | 9.148 | 0.86563 | 9.0418 | 0.85135 | 3.2046 | 289.104 | 2.37 | 2.2013 | -999 | 0.78703 | -1.7734 | 0.06468 | 94.524 | 6.5428 | 7.1814 | 7.6133 | 7.6347 | 8.1038 | 5.6761 | 6.6423 | 7.4443 | 7.5419 | 7.4107 | 5.8999 | 6.4814 | 7.5859 | 7.6559 | 7.9481 | -999 | 3.2729 | 2.5205 | -999 | -999 | 0.04 | 0.154 | 0.345 | 0.328 | -999 | 74.5893
2003-08-16 23:30 | 2.3095 | -20.298 | -10.115 | -2.147 | 0.2867 | 7.8545 | 361.212 | 8.6898 | 0.85288 | 8.9276 | 0.87308 | 8.7143 | 0.86104 | 1.1746 | 269.189 | 0.66125 | 0.2473 | -999 | 0.084662 | -1.83 | -0.00062088 | 94.5732 | 6.5026 | 7.0691 | 7.4053 | 7.2809 | 7.692 | 5.6417 | 6.5087 | 7.1773 | 7.1494 | 7.142 | 5.8833 | 6.4078 | 7.3054 | 7.2348 | 7.2748 | -999 | 2.7949 | 2.048 | -999 | -999 | 0.04 | 0.154 | 0.345 | 0.328 | -999 | 72.2163
2003-08-17 | 3.311 | -18.494 | -7.997 | -3.834 | 0.3241 | 7.84 | 361.517 | 8.4958 | 0.86127 | 8.7581 | 0.88018 | 8.6861 | 0.86363 | 1.8842 | 262.379 | 1.3271 | 0.10508 | -999 | 0.033961 | -1.6161 | -0.0074781 | 94.5934 | 6.4564 | 6.9649 | 7.2439 | 7.2865 | 7.761 | 5.6115 | 6.3939 | 6.9829 | 7.2561 | 6.905 | 5.8984 | 6.3088 | 7.0705 | 7.3773 | 7.7054 | -999 | 2.3845 | 1.6536 | -999 | -999 | 0.04 | 0.154 | 0.346 | 0.328 | -999 | 69
2003-08-17 00:30 | 2.2196 | -11.988 | -2.303 | -1.095 | 0.2792 | 7.8618 | 361.427 | 8.3235 | 0.87208 | 8.6047 | 0.88985 | 8.602 | 0.87006 | 2.6642 | 292.558 | 1.9512 | 0.096813 | -999 | 0.029891 | -1.0576 | 0.039144 | 94.6292 | 6.4113 | 6.8714 | 7.1398 | 7.3559 | 7.875 | 5.5766 | 6.2893 | 6.8693 | 7.1817 | 6.8439 | 5.8955 | 6.2225 | 6.9287 | 7.6364 | 8.0763 | -999 | 2.153 | 1.431 | -999 | -999 | 0.04 | 0.155 | 0.346 | 0.328 | -999 | 69
2003-08-17 01:00 | 3.0084 | -6.607 | -2.799 | -1.074 | 0.2697 | 7.8461 | 361.242 | 8.1594 | 0.87914 | 8.4598 | 0.89596 | 8.5426 | 0.87239 | 1.8521 | 290.677 | 1.1638 | 0.094225 | -999 | 0.031331 | -0.83837 | 0.034417 | 94.6707 | 6.3689 | 6.791 | 7.0764 | 7.4677 | 7.9992 | 5.5395 | 6.1999 | 6.8066 | 7.3201 | 6.8048 | 5.8746 | 6.152 | 6.8515 | 7.7237 | 8.1739 | -999 | 2.0516 | 1.3511 | -999 | -999 | 0.041 | 0.155 | 0.346 | 0.328 | -999 | 69
2003-08-17 01:30 | 2.2874 | -5.391 | -0.621 | 0.195 | 0.2728 | 7.842 | 362.174 | 8.1394 | 0.88034 | 8.4309 | 0.89739 | 8.5137 | 0.87367 | 1.5662 | 277.515 | 1.0462 | 0.091683 | -999 | 0.030814 | -0.7401 | 0.095173 | 94.6908 | 6.3268 | 6.7239 | 7.0322 | 7.494 | 7.9911 | 5.5064 | 6.125 | 6.7559 | 7.2552 | 6.7818 | 5.8471 | 6.0954 | 6.8081 | 7.7385 | 8.193 | -999 | 2.0339 | 1.3579 | -999 | -999 | 0.041 | 0.155 | 0.346 | 0.328 | -999 | 69
2003-08-17 02:00 | 1.9448 | -6.635 | -2.956 | 0.965 | 0.2513 | 7.7119 | 361.663 | 7.9422 | 0.87695 | 8.2484 | 0.89407 | 8.3738 | 0.86913 | 2.175 | 298.464 | 1.4842 | 0.088217 | -999 | 0.03122 | -0.91642 | -0.014512 | 94.6923 | 6.2887 | 6.6664 | 6.9884 | 7.4642 | 7.9294 | 5.4746 | 6.0602 | 6.7104 | 7.2334 | 6.7576 | 5.8201 | 6.0457 | 6.7678 | 7.6677 | 8.0643 | -999 | 2.032 | 1.3811 | -999 | -999 | 0.041 | 0.155 | 0.346 | 0.328 | -999 | 69
2003-08-17 02:30 | 1.2921 | -9.028 | -2.949 | -0.077 | 0.1392 | 7.5657 | 361.76 | 7.7103 | 0.87379 | 8.0181 | 0.89104 | 8.1228 | 0.86693 | 1.7025 | 286.256 | 1.1242 | 0.086846 | -999 | 0.03199 | -1.0633 | -0.02148 | 94.7143 | 6.2537 | 6.6167 | 6.9364 | 7.3263 | 7.7375 | 5.4461 | 6.009 | 6.6476 | 7.048 | 6.6597 | 5.8021 | 6.0117 | 6.7264 | 7.4127 | 7.7224 | -999 | 2.0167 | 1.3917 | -999 | -999 | 0.041 | 0.155 | 0.346 | 0.328 | -999 | 69
2003-08-17 03:00 | 3.3063 | -6.487 | -3.408 | -0.809 | 0.3431 | 7.4276 | 362.602 | 7.587 | 0.8659 | 7.8769 | 0.88463 | 7.9248 | 0.86373 | 1.1233 | 270.241 | 0.57292 | 0.078961 | -999 | 0.031547 | -1.012 | -0.0058137 | 94.7243 | 6.2205 | 6.5706 | 6.8657 | 7.1135 | 7.4849 | 5.4155 | 5.9733 | 6.5501 | 6.8731 | 6.5157 | 5.7854 | 5.9744 | 6.6489 | 7.0837 | 7.297 | -999 | 1.9497 | 1.3483 | -999 | -999 | 0.041 | 0.155 | 0.347 | 0.328 | -999 | 69
2003-08-17 03:30 | 1.7307 | -9.603 | -1.567 | -0.249 | 0.1734 | 7.4318 | 362.295 | 7.4174 | 0.87463 | 7.7011 | 0.89273 | 7.759 | 0.87008 | 2.3154 | 299.875 | 1.5771 | 0.096399 | -999 | 0.031613 | -1.0823 | -0.012005 | 94.7389 | 6.1854 | 6.5203 | 6.7879 | 6.9924 | 7.348 | 5.3958 | 5.9271 | 6.4582 | 6.7282 | 6.4257 | 5.7553 | 5.9329 | 6.558 | 7.0546 | 7.3236 | -999 | 1.8284 | 1.2419 | -999 | -999 | 0.041 | 0.155 | 0.347 | 0.328 | -999 | 69.3687
2003-08-17 04:00 | 1.8818 | -5.657 | -1.783 | -0.682 | 0.1332 | 7.4341 | 362.14 | 7.2555 | 0.88346 | 7.5678 | 0.90014 | 7.668 | 0.87542 | 1.0683 | 273.083 | 0.61 | 0.084971 | -999 | 0.030183 | -0.8669 | 0.015134 | 94.7483 | 6.1499 | 6.4722 | 6.7177 | 6.9433 | 7.3175 | 5.3637 | 5.8662 | 6.385 | 6.569 | 6.3257 | 5.7267 | 5.8873 | 6.4793 | 7.0044 | 7.2741 | -999 | 1.7254 | 1.1484 | -999 | -999 | 0.041 | 0.156 | 0.347 | 0.328 | -999 | 69
2003-08-17 04:30 | 0.6824 | -5.602 | -0.764 | -0.362 | 0.0729 | 7.4189 | 361.936 | 7.1849 | 0.88555 | 7.4878 | 0.90267 | 7.5832 | 0.87775 | 0.86792 | 291.145 | 0.45208 | 0.088499 | -999 | 0.031884 | -0.97145 | 0.049731 | 94.7474 | 6.1171 | 6.4242 | 6.663 | 6.8758 | 7.2323 | 5.3361 | 5.8182 | 6.3237 | 6.5682 | 6.2671 | 5.7011 | 5.8453 | 6.4172 | 6.9402 | 7.209 | -999 | 1.6602 | 1.0871 | -999 | -999 | 0.041 | 0.156 | 0.347 | 0.328 | -999 | 69
2003-08-17 05:00 | 1.3644 | -4.728 | -0.993 | -1.246 | 0.0533 | 7.4042 | 363.617 | 7.1537 | 0.88675 | 7.4437 | 0.90376 | 7.5503 | 0.8747 | 0.31125 | 209.698 | 0.21 | 0.10418 | -999 | 0.031713 | -0.87756 | 0.027229 | 94.7628 | 6.0847 | 6.3792 | 6.607 | 6.7975 | 7.1257 | 5.3045 | 5.8689 | 6.2621 | 6.6091 | 6.228 | 5.6759 | 5.8081 | 6.3609 | 6.7948 | 6.9762 | -999 | 1.6076 | 1.042 | -999 | -999 | 0.041 | 0.156 | 0.347 | 0.328 | -999 | 69
2003-08-17 05:30 | 1.0543 | -4.5 | -0.882 | -1.353 | 0.0931 | 7.4178 | 363.652 | 7.0884 | 0.89143 | 7.3723 | 0.9082 | 7.4199 | 0.88004 | 0.24417 | 153.907 | 0.2225 | 0.12883 | -999 | 0.041943 | -0.86251 | 0.031135 | 94.7738 | 6.0537 | 6.3382 | 6.5508 | 6.7046 | 7.0183 | 5.2804 | 5.814 | 6.1999 | 6.4328 | 6.2279 | 5.6544 | 5.7768 | 6.3 | 6.6945 | 6.8596 | -999 | 1.5497 | 0.99541 | -999 | -999 | 0.041 | 0.156 | 0.347 | 0.328 | -999 | 69
2003-08-17 06:00 | 2.4415 | -4.021 | 0.37 | -3.067 | 0.1577 | 7.4432 | 365.285 | 7.0088 | 0.89799 | 7.2985 | 0.91487 | 7.3507 | 0.88731 | 0.39875 | 288.038 | 0.26208 | 0.52755 | -999 | 0.18744 | -0.70379 | 0.056966 | 94.7863 | 6.0241 | 6.2967 | 6.4967 | 6.6371 | 6.9526 | 5.255 | 5.8014 | 6.1393 | 6.3048 | 6.1605 | 5.6286 | 5.7383 | 6.2425 | 6.6588 | 6.8623 | -999 | 1.4874 | 0.94009 | -999 | -999 | 0.041 | 0.156 | 0.348 | 0.328 | -999 | 69
2003-08-17 06:30 | 1.8854 | -2.722 | 3.495 | 7.9 | 0.1256 | 7.5468 | 364.322 | 6.8653 | 0.91481 | 7.1771 | 0.93002 | 7.3189 | 0.8998 | 0.61458 | 272.527 | 0.32208 | 2.9988 | -999 | 1.4042 | 0.4367 | 0.15159 | 94.7929 | 5.9962 | 6.2568 | 6.4498 | 6.632 | 6.9717 | 5.2334 | 5.7574 | 6.0906 | 6.3755 | 6.1156 | 5.6024 | 5.7001 | 6.1906 | 6.7288 | 6.9871 | -999 | 1.4366 | 0.89229 | -999 | -999 | 0.041 | 0.156 | 0.348 | 0.329 | -999 | 69.6683
2003-08-17 07:00 | -0.051 | 6.947 | 5.634 | 3.877 | 0.2164 | 8.063 | 367.148 | 6.6012 | 0.95036 | 6.9177 | 0.96582 | 7.1667 | 0.93143 | 0.67292 | 309.124 | 0.3625 | 19.9625 | -999 | 13.9167 | 10.6583 | 1.3413 | 94.8302 | 5.9683 | 6.2196 | 6.4208 | 6.7259 | 7.0493 | 5.2089 | 5.735 | 6.0747 | 6.5168 | 6.0583 | 5.5932 | 5.6694 | 6.1639 | 6.8577 | 6.9618 | -999 | 1.422 | 0.87688 | -999 | -999 | 0.041 | 0.156 | 0.348 | 0.329 | -999 | 85.8016
2003-08-17 07:30 | 0.3505 | 16.226 | 5.963 | 27.036 | 0.2085 | 12.1888 | 372.917 | 6.5029 | 0.96361 | 6.8413 | 0.97813 | 7.0794 | 0.94817 | 1.2829 | 308.842 | 0.75625 | 42.9443 | -999 | 23.4513 | 20.8831 | 2.1588 | 94.8334 | 5.941 | 6.1855 | 6.4229 | 6.9924 | 7.3114 | 5.1895 | 5.6827 | 6.1037 | 6.7718 | 6.1688 | 5.6161 | 5.6378 | 6.1747 | 7.1021 | 7.1524 | -999 | 1.4677 | 0.9226 | -999 | -999 | 0.041 | 0.156 | 0.348 | 0.329 | -999 | 94
2003-08-17 08:00 | -999 | 26.042 | -999 | -999 | -999 | 14.5663 | 369.15 | 6.5091 | 0.96781 | 6.8335 | 0.98285 | 7.1246 | 0.95303 | 1.1679 | 258.736 | 0.68542 | 70.7896 | -999 | 36.0916 | 33.0937 | 3.2091 | 94.858 | 5.9128 | 6.1572 | 6.4534 | 7.2352 | 7.5588 | 5.1645 | 5.6861 | 6.1664 | 6.9952 | 6.3131 | 5.6151 | 5.6085 | 6.2232 | 7.4058 | 7.4175 | -999 | 1.6039 | 1.0492 | -999 | -999 | 0.04 | 0.156 | 0.348 | 0.329 | -999 | 94
2003-08-17 08:30 | -999 | 35.087 | -999 | -999 | -999 | 15.1382 | 339.096 | 6.5694 | 0.97014 | 6.9017 | 0.98584 | 7.2283 | 0.9561 | 1.1454 | 260.672 | 0.77208 | 95.9398 | -999 | 47.6981 | 44.4245 | 4.1386 | 94.8704 | 5.8886 | 6.1384 | 6.4961 | 7.4396 | 7.7743 | 5.155 | 5.6251 | 6.2441 | 7.1721 | 6.4233 | 5.612 | 5.5775 | 6.2911 | 7.6631 | 7.6549 | -999 | 1.7887 | 1.2257 | -999 | -999 | 0.04 | 0.155 | 0.348 | 0.329 | -999 | 94
2003-08-17 09:00 | -999 | 69.363 | -999 | -999 | -999 | 16.0981 | 323.966 | 6.8022 | 0.97068 | 7.1549 | 0.98601 | 7.6517 | 0.95448 | 0.62958 | 221.592 | 0.47417 | 183.324 | -999 | 98.0769 | 87.9392 | 8.2843 | 94.8928 | 5.8658 | 6.1234 | 6.5654 | 8.0883 | 8.525 | 5.135 | 5.6287 | 6.366 | 7.8755 | 6.6406 | 5.577 | 5.5426 | 6.3856 | 8.7038 | 8.6314 | -999 | 2.0006 | 1.4241 | -999 | -999 | 0.04 | 0.156 | 0.348 | 0.329 | -999 | 94
2003-08-17 09:30 | -1.6745 | 81.633 | 46.744 | 60.819 | 0.2172 | 15.4801 | 304.075 | 7.0713 | 0.95552 | 7.4328 | 0.97162 | 7.9392 | 0.93654 | 0.57417 | 64.3198 | 0.40625 | 222.446 | -999 | 112.734 | 105.896 | 9.2718 | 94.9028 | 5.8468 | 6.1225 | 6.708 | 8.5494 | 8.9486 | 5.1211 | 5.5996 | 6.5837 | 8.1769 | 6.9042 | 5.5556 | 5.5344 | 6.5785 | 9.0666 | 9.0892 | -999 | 2.3788 | 1.7664 | -999 | -999 | 0.04 | 0.156 | 0.348 | 0.329 | -999 | 94
2003-08-17 10:00 | -999 | 155.323 | -999 | -999 | -999 | 14.4027 | 307.714 | 7.4823 | 0.93107 | 7.8993 | 0.94685 | 8.6505 | 0.91048 | 0.98958 | 133.436 | 0.74875 | 400.314 | -999 | 214.846 | 194.408 | 17.8438 | 94.9075 | 5.8336 | 6.1328 | 6.855 | 9.3852 | 9.9188 | 5.0943 | 5.6822 | 6.7893 | 9.2206 | 7.3277 | 5.5225 | 5.5128 | 6.7767 | 10.7737 | 10.6802 | -999 | 2.8077 | 2.1715 | -999 | -999 | 0.04 | 0.155 | 0.348 | 0.329 | -999 | 94
2003-08-17 10:30 | -1.4496 | 87.717 | 29.817 | 21.896 | 0.2137 | 14.8152 | -999 | 7.5602 | 0.93428 | 7.9556 | 0.94882 | 8.6503 | 0.90577 | 1.3521 | 269.089 | 1.0125 | 227.112 | -999 | 117.677 | 107.065 | 9.5809 | 94.9262 | 5.8244 | 6.1672 | 7.1114 | 9.9268 | 10.2623 | 5.0907 | 5.7015 | 7.1676 | 9.329 | 7.7025 | 5.4968 | 5.5303 | 7.1333 | 10.1016 | 9.6625 | -999 | 3.4055 | 2.7571 | -999 | -999 | 0.039 | 0.155 | 0.348 | 0.329 | -999 | 94
2003-08-17 11:00 | -2.1187 | 101.045 | 77.865 | 39.042 | 0.2813 | 11.1635 | 342.966 | 7.8391 | 0.90591 | 8.2146 | 0.92313 | 8.822 | 0.88658 | 1.4837 | 101.865 | 1.1546 | 265.91 | -999 | 137.877 | 125.656 | 11.6494 | 94.9396 | 5.8231 | 6.2076 | 7.2136 | 9.6075 | 9.9775 | 5.0913 | 5.7432 | 7.265 | 9.1479 | 7.7002 | 5.4619 | 5.5735 | 7.3051 | 10.2554 | 10.1402 | -999 | 3.9454 | 3.2706 | -999 | -999 | 0.038 | 0.154 | 0.348 | 0.329 | -999 | 91.0749
2003-08-17 11:30 | -5.3648 | 153.334 | 126.072 | 53.666 | 0.3417 | 8.0646 | -999 | 8.2699 | 0.87701 | 8.694 | 0.89365 | 9.5397 | 0.84685 | 1.4512 | 182.792 | 1.1596 | 387.515 | -999 | 201.822 | 187.363 | 16.9333 | 94.9708 | 5.8223 | 6.2381 | 7.3098 | 10.3795 | 11.0019 | 5.0832 | 5.7101 | 7.3987 | 9.9604 | 8.1216 | 5.3546 | 5.5831 | 7.434 | 11.3274 | 11.3027 | -999 | 4.16 | 3.4938 | -999 | -999 | 0.038 | 0.154 | 0.348 | 0.329 | -999 | 74.643
2003-08-17 12:00 | -11.2453 | 312.351 | 289.702 | 110.24 | 0.2968 | 7.5831 | -999 | 9.3156 | 0.8077 | 9.8032 | 0.8248 | 10.8394 | 0.76787 | 1.3642 | 192.955 | 1.015 | 769.584 | -999 | 406.008 | 385.518 | 33.2053 | 94.9805 | 5.8272 | 6.2766 | 7.5197 | 11.2044 | 12.4578 | 5.0815 | 5.7229 | 7.6422 | 10.1839 | 8.4637 | 5.2967 | 5.5842 | 7.6532 | 11.4966 | 12.1104 | -999 | 4.5604 | 3.8481 | -999 | -999 | 0.038 | 0.154 | 0.347 | 0.329 | -999 | 74.848
2003-08-17 12:30 | -8.8939 | 505.918 | 326.94 | 99.502 | 0.2844 | 7.5108 | 358.778 | 10.6035 | 0.74725 | 11.088 | 0.76019 | 12.7414 | 0.68512 | 1.7479 | 73.4419 | 1.4708 | 1216.96 | -999 | 656.686 | 611.571 | 52.7488 | 94.9686 | 5.8318 | 6.3309 | 7.9213 | 13.1068 | 14.7375 | 5.0555 | 5.8747 | 7.8415 | 11.3194 | 8.8078 | 5.1992 | 5.5559 | 7.8612 | 14.4359 | 16.7381 | -999 | 5.0186 | 4.2028 | -999 | -999 | 0.038 | 0.153 | 0.347 | 0.328 | -999 | 75
2003-08-17 13:00 | -5.6811 | 600.356 | 207.193 | 62.856 | 0.3805 | 7.4161 | 357.653 | 12.0801 | 0.67776 | 12.442 | 0.69713 | 15.0541 | 0.59141 | 1.7229 | 115.16 | 1.49 | 1400.22 | -999 | 763.235 | 702.642 | 59.576 | 94.9849 | 5.8561 | 6.4353 | 8.6309 | 16.1765 | 19.7527 | 5.0157 | 6.0021 | 8.3322 | 12.8287 | 9.5486 | 5.0614 | 5.5553 | 8.5949 | 18.0042 | 21.5749 | -999 | 5.6918 | 4.9427 | -999 | -999 | 0.037 | 0.152 | 0.346 | 0.328 | -999 | 75
2003-08-17 13:30 | -7.4504 | 359.799 | 153.781 | 71.572 | 0.4736 | 7.5019 | 358.774 | 11.4766 | 0.70585 | 11.9511 | 0.72189 | 14.0875 | 0.62486 | 2.4821 | 255.878 | 2.0488 | 888.341 | -999 | 464.294 | 430.459 | 34.8271 | 94.9815 | 5.8955 | 6.6098 | 9.3446 | 15.7742 | 16.9167 | 5.0479 | 6.105 | 8.8218 | 12.2874 | 9.9825 | 5.1486 | 5.7379 | 9.375 | 14.6945 | 15.8398 | -999 | 6.7489 | 6.4121 | -999 | -999 | 0.037 | 0.152 | 0.345 | 0.328 | -999 | 75
2003-08-17 14:00 | -8.4691 | 268.205 | 309.987 | 102.173 | 0.2324 | 7.4617 | 358.099 | 11.7395 | 0.68905 | 12.1668 | 0.70923 | 13.2707 | 0.65153 | 2.13 | 281.548 | 1.6617 | 733.486 | -999 | 378.988 | 350.225 | 29.971 | 94.9814 | 5.9554 | 6.7976 | 9.2817 | 13.5049 | 15.6789 | 5.1078 | 6.2524 | 8.7464 | 10.7195 | 9.5963 | 5.3323 | 5.9647 | 9.3422 | 12.8491 | 14.1367 | -999 | 7.2597 | 6.9424 | -999 | -999 | 0.038 | 0.152 | 0.345 | 0.328 | -999 | 75
2003-08-17 14:30 | -8.0868 | 576.611 | 248.915 | 96.252 | 0.3813 | 7.3154 | 356.694 | 13.1307 | 0.6267 | 13.5807 | 0.64487 | 15.6431 | 0.56265 | 1.8792 | 140.703 | 1.5746 | 1373.27 | -999 | 741.853 | 665.474 | 57.7849 | 94.9907 | 5.9976 | 6.8965 | 9.3718 | 17.7454 | 21.882 | 5.0931 | 6.2695 | 8.7092 | 12.8676 | 10.3719 | 5.2227 | 5.9069 | 9.1053 | 17.4355 | 21.0504 | -999 | 6.9481 | 6.4144 | -999 | -999 | 0.038 | 0.152 | 0.344 | 0.328 | -999 | 75
2003-08-17 15:00 | -6.9992 | 419.431 | 246.341 | 73.886 | 0.4227 | 7.5338 | 355.905 | 13.1241 | 0.64081 | 13.7133 | 0.65346 | 15.7328 | 0.57001 | 2.5075 | 266.927 | 1.9442 | 1064.63 | -999 | 559.891 | 503.241 | 42.5003 | 94.9999 | 6.0484 | 7.0373 | 10.514 | 19.8344 | 21.8502 | 5.1235 | 6.3156 | 9.3439 | 14.2658 | 11.5721 | 5.2132 | 5.9739 | 9.5552 | 16.3108 | 18.2878 | -999 | 7.528 | 6.7906 | -999 | -999 | 0.038 | 0.151 | 0.344 | 0.327 | -999 | 75
2003-08-17 15:30 | -6.844 | 388.142 | 299.492 | 91.749 | 0.5663 | 7.7248 | 353.872 | 13.1242 | 0.65482 | 13.6694 | 0.66895 | 15.5555 | 0.58597 | 2.9779 | 292.262 | 2.3571 | 994.57 | -999 | 516.311 | 463.212 | 38.4533 | 94.9975 | 6.1214 | 7.276 | 11.3698 | 21.446 | 19.5595 | 5.1677 | 6.3911 | 10.1249 | 15.5203 | 12.6162 | 5.2757 | 6.1148 | 9.6512 | 14.0064 | 15.7158 | -999 | 8.9422 | 7.3756 | -999 | -999 | 0.038 | 0.151 | 0.343 | 0.327 | -999 | 75
2003-08-17 16:00 | -7.3902 | 446.434 | 339.756 | 91.901 | 0.4884 | 7.7063 | 353.024 | 13.3214 | 0.64607 | 13.9517 | 0.65776 | 15.817 | 0.57922 | 2.7625 | 279.45 | 2.0833 | 1132.36 | -999 | 593.426 | 521.862 | 44.9152 | 95.009 | 6.1979 | 7.5316 | 11.6719 | 18.7531 | 16.7677 | 5.2082 | 6.5478 | 10.6929 | 16.5589 | 12.4886 | 5.3255 | 6.2013 | 9.4398 | 16.2752 | 21.3896 | -999 | 10.3533 | 6.9565 | -999 | -999 | 0.037 | 0.15 | 0.343 | 0.327 | -999 | 75
2003-08-17 16:30 | -4.3689 | 471.621 | 280.816 | 74.507 | 0.4955 | 7.7166 | 352.938 | 13.6897 | 0.63342 | 14.2551 | 0.64602 | 16.2865 | 0.56153 | 3.0358 | 242.847 | 2.4079 | 1194.94 | -999 | 629.46 | 539.997 | 46.098 | 95.0173 | 6.2695 | 7.6861 | 11.1405 | 15.3763 | 15.3462 | 5.2488 | 6.7259 | 11.0469 | 15.4041 | 11.9543 | 5.3533 | 6.218 | 9.5208 | 15.2023 | 18.6765 | -999 | 11.1167 | 6.847 | -999 | -999 | 0.037 | 0.15 | 0.343 | 0.327 | -999 | 75
2003-08-17 17:00 | -5.6501 | 413.514 | 223.683 | 60.71 | 0.5998 | 7.699 | 352.037 | 13.4692 | 0.63984 | 14.0692 | 0.65202 | 15.8324 | 0.57582 | 3.2554 | 288.191 | 2.5596 | 1059.27 | -999 | 556.519 | 468.681 | 39.8657 | 95.0237 | 6.3387 | 7.7252 | 10.3971 | 13.5426 | 14.5185 | 5.3223 | 6.9068 | 10.8912 | 13.8062 | 11.5933 | 5.4747 | 6.2796 | 9.4885 | 15.2649 | 19.4115 | -999 | 10.8558 | 6.9891 | -999 | -999 | 0.038 | 0.15 | 0.342 | 0.326 | -999 | 75
2003-08-17 17:30 | -5.1769 | 292.743 | 215.349 | 54.401 | 0.5366 | 7.689 | 352.558 | 13.0112 | 0.65522 | 13.5688 | 0.66828 | 14.7506 | 0.61004 | 3.7338 | 301.319 | 2.8725 | 812.31 | -999 | 418.004 | 346.31 | 29.7555 | 95.0495 | 6.3845 | 7.6787 | 9.8838 | 12.8216 | 13.3637 | 5.3634 | 6.9941 | 10.2157 | 11.817 | 10.6838 | 5.4817 | 6.3279 | 9.4649 | 14.568 | 17.8216 | -999 | 10.0217 | 6.7254 | -999 | -999 | 0.038 | 0.15 | 0.342 | 0.326 | -999 | 75
2003-08-17 18:00 | -4.1465 | 316.541 | 249.2 | 56.309 | 0.6456 | 7.6649 | 352.223 | 13.0497 | 0.65172 | 13.5868 | 0.66545 | 14.8756 | 0.60298 | 3.6421 | 311.148 | 2.9162 | 869.255 | -999 | 452.323 | 364.491 | 31.9047 | 95.0523 | 6.4307 | 7.6169 | 9.5705 | 12.5404 | 12.8224 | 5.3967 | 7.01 | 9.6846 | 11.6763 | 10.2526 | 5.4678 | 6.3498 | 9.3843 | 14.9344 | 16.4757 | -999 | 8.7117 | 6.5026 | -999 | -999 | 0.039 | 0.151 | 0.342 | 0.326 | -999 | 75
2003-08-17 18:30 | -4.3507 | 308.863 | 205.986 | 42.7 | 0.6423 | 7.6342 | 351.052 | 12.7148 | 0.66248 | 13.2712 | 0.6753 | 14.7855 | 0.60393 | 3.8858 | 307.227 | 3.05 | 857.725 | -999 | 452.168 | 353.784 | 31.9126 | 95.0562 | 6.4363 | 7.5346 | 9.245 | 11.8519 | 13.0068 | 5.4447 | 7.0053 | 9.2923 | 10.6322 | 9.7328 | 5.5831 | 6.347 | 9.3096 | 14.063 | 16.0229 | -999 | 7.6963 | 6.2558 | -999 | -999 | 0.039 | 0.151 | 0.342 | 0.326 | -999 | 75
2003-08-17 19:00 | -2.4527 | 245.619 | 104.939 | 22.042 | 0.5314 | 7.5644 | 351.149 | 11.9977 | 0.68466 | 12.533 | 0.69756 | 13.6477 | 0.63794 | 4.3812 | 307.717 | 3.3267 | 676.485 | -999 | 360.113 | 280.637 | 25.7829 | 95.0862 | 6.4329 | 7.4544 | 9.1617 | 12.2976 | 12.5659 | 5.4511 | 6.9411 | 8.9269 | 10.5886 | 9.5297 | 5.5593 | 6.364 | 9.139 | 13.0806 | 14.1929 | -999 | 6.7662 | 6.0603 | -999 | -999 | 0.039 | 0.151 | 0.342 | 0.326 | -999 | 75
2003-08-17 19:30 | -1.6735 | 151.74 | 43.493 | 14.376 | 0.5307 | 7.4623 | 351.709 | 11.2434 | 0.70551 | 11.7459 | 0.71956 | 12.5419 | 0.66944 | 4.1558 | 303.278 | 3.2487 | 473.079 | -999 | 246.711 | 192.295 | 17.6178 | 95.1186 | 6.4422 | 7.4127 | 8.994 | 11.6927 | 11.9052 | 5.4779 | 6.8856 | 8.764 | 10.3086 | 9.3001 | 5.6625 | 6.4381 | 9.008 | 12.8826 | 13.9247 | -999 | 6.1921 | 5.6207 | -999 | -999 | 0.04 | 0.151 | 0.341 | 0.326 | -999 | 75
2003-08-17 20:00 | -2.1164 | 79.522 | 51.163 | 18.8 | 0.5032 | 7.4193 | 352.305 | 10.1761 | 0.74563 | 10.5875 | 0.76301 | 11.0836 | 0.72388 | 4.3829 | 297.969 | 3.3771 | 280.607 | -999 | 141.834 | 118.167 | 10.5944 | 95.1275 | 6.4602 | 7.3727 | 8.7142 | 10.2048 | 10.5583 | 5.5168 | 6.8916 | 8.5187 | 9.6173 | 8.884 | 5.8412 | 6.5113 | 8.8398 | 11.2891 | 11.7109 | -999 | 5.6691 | 5.2593 | -999 | -999 | 0.04 | 0.152 | 0.341 | 0.326 | -999 | 75
2003-08-17 20:30 | -0.4743 | 89.302 | 36.886 | 14.417 | 0.4088 | 7.3582 | 352.722 | 9.8486 | 0.75436 | 10.2498 | 0.7723 | 10.7762 | 0.73209 | 4.1121 | 306.287 | 3.1617 | 260.984 | -999 | 140.499 | 122.187 | 11.2633 | 95.1626 | 6.4463 | 7.2963 | 8.4258 | 10.1678 | 10.7953 | 5.5184 | 6.8781 | 8.297 | 9.7476 | 8.7304 | 5.8417 | 6.4541 | 8.5658 | 11.4419 | 11.7109 | 10.214 | 5.0829 | 4.7085 | -999 | -999 | 0.04 | 0.152 | 0.342 | 0.325 | -999 | 75
2003-08-17 21:00 | 0.7434 | 53.331 | 6.53 | 8.316 | 0.2984 | 7.2653 | 354.31 | 9.3506 | 0.76703 | 9.7378 | 0.78544 | 10.1863 | 0.74803 | 3.1992 | 309.898 | 2.4092 | 165.765 | -999 | 91.4967 | 76.3816 | 7.2398 | 95.1771 | 6.4244 | 7.2158 | 8.267 | 9.9154 | 10.5078 | 5.5119 | 6.8514 | 8.1567 | 9.3808 | 8.5287 | 5.8323 | 6.4033 | 8.3825 | 10.5948 | 10.7547 | 9.2792 | 4.7526 | 4.3134 | -999 | -999 | 0.041 | 0.152 | 0.342 | 0.325 | -999 | 75
2003-08-17 21:30 | 1.5618 | 15.5 | -3.28 | 5.72 | 0.2818 | 7.2729 | 355.644 | 9.0643 | 0.78035 | 9.3905 | 0.80101 | 9.6592 | 0.77098 | 2.4292 | 305.321 | 1.7292 | 59.7279 | -999 | 31.5307 | 28.149 | 2.3757 | 95.2052 | 6.4008 | 7.1385 | 8.085 | 9.3021 | 9.8293 | 5.4997 | 6.7806 | 7.9512 | 8.7941 | 8.2758 | 5.8308 | 6.3575 | 8.1671 | 9.7666 | 9.9273 | -999 | 4.4985 | 3.9586 | -999 | -999 | 0.041 | 0.152 | 0.342 | 0.325 | -999 | 75
2003-08-17 22:00 | 1.4108 | -0.173 | -3.898 | 4.532 | 0.2725 | 7.3078 | 356.459 | 8.9773 | 0.78741 | 9.2825 | 0.80902 | 9.4157 | 0.78506 | 2.2296 | 287.585 | 1.5562 | 31.9334 | -999 | 17.5869 | 14.8384 | 1.3838 | 95.2099 | 6.3738 | 7.0616 | 7.8787 | 8.712 | 9.1923 | 5.4902 | 6.7131 | 7.699 | 8.262 | 7.9442 | 5.8206 | 6.3048 | 7.9172 | 9.083 | 9.3324 | -999 | 4.1498 | 3.5371 | -999 | -999 | 0.041 | 0.152 | 0.342 | 0.325 | -999 | 75
2003-08-17 22:30 | 1.1256 | -9.136 | -11.554 | 23.285 | 0.2432 | 7.3076 | 356.889 | 8.7584 | 0.7973 | 9.0509 | 0.81949 | 9.1218 | 0.7978 | 1.9858 | 277.151 | 1.3037 | 7.2763 | -999 | 3.9513 | 2.173 | 0.19545 | 95.2499 | 6.346 | 6.9832 | 7.6678 | 8.2309 | 8.6918 | 5.4763 | 6.5236 | 7.4532 | 7.8212 | 7.5935 | 5.816 | 6.2534 | 7.659 | 8.5039 | 8.7288 | -999 | 3.6963 | 3.0846 | -999 | -999 | 0.041 | 0.153 | 0.342 | 0.325 | -999 | 74.8927
2003-08-17 23:00 | -1.0429 | -12.577 | -8.78 | 1.34 | 0.2241 | 8.5159 | 336.378 | 8.329 | 0.83818 | 8.5987 | 0.8636 | 8.6299 | 0.85051 | 2.1412 | 273.649 | 1.3454 | 0.89609 | -999 | 0.42497 | -1.9058 | 0.36038 | 95.2605 | 6.3189 | 6.9096 | 7.4787 | 7.9814 | 8.2736 | 5.4632 | 6.4622 | 7.237 | 7.6398 | 7.3536 | 5.813 | 6.2084 | 7.4248 | 7.7647 | 7.6571 | -999 | 3.2621 | 2.6572 | -999 | -999 | 0.042 | 0.153 | 0.342 | 0.325 | -999 | 86.7423
2003-08-17 23:30 | -999 | -10.628 | -23.399 | 18.799 | 0.3682 | 9.2642 | 331.202 | 7.8313 | 0.88967 | 8.0935 | 0.91345 | 8.0843 | 0.90047 | 2.1742 | 264.359 | 1.3154 | 0.18615 | -999 | 0.062559 | -1.5785 | 0.62136 | 95.2839 | 6.2869 | 6.8236 | 7.3287 | 7.7642 | 7.951 | 5.4415 | 6.3875 | 7.0623 | 7.423 | 7.1742 | 5.7984 | 6.1627 | 7.2244 | 7.3495 | 7.2449 | -999 | 2.9161 | 2.2995 | -999 | -999 | 0.042 | 0.153 | 0.342 | 0.325 | -999 | 94
2003-08-18 | 4.1757 | -8.632 | -3.917 | -4.061 | 0.1594 | 9.5449 | 324.161 | 7.5491 | 0.91694 | 7.8094 | 0.93998 | 7.7608 | 0.92888 | 2.1533 | 257.548 | 1.3575 | 0.1708 | -999 | 0.031835 | -1.1751 | 0.60408 | 95.3008 | 6.2501 | 6.7447 | 7.196 | 7.572 | 7.7258 | 5.4367 | 6.2603 | 6.9113 | 7.258 | 6.9963 | 5.7756 | 6.0907 | 7.0441 | 7.1545 | 7.1311 | -999 | 2.6446 | 2.0162 | -999 | -999 | 0.042 | 0.153 | 0.343 | 0.325 | -999 | 94
2003-08-18 00:30 | 1.031 | -11.591 | -5.259 | 6.594 | 0.164 | 9.3768 | 343.526 | 7.404 | 0.91898 | 7.6482 | 0.94256 | 7.5723 | 0.93177 | 2.1179 | 255.162 | 1.2983 | 0.22067 | -999 | 0.029044 | -1.4055 | 0.53678 | 95.3016 | 6.2136 | 6.6732 | 7.0764 | 7.3367 | 7.4432 | 5.4155 | 6.1959 | 6.7782 | 7.0319 | 6.827 | 5.7448 | 6.0231 | 6.8904 | 6.7976 | 6.7281 | -999 | 2.4322 | 1.7907 | -999 | -999 | 0.042 | 0.153 | 0.343 | 0.325 | -999 | 94
2003-08-18 01:00 | 1.5994 | -9.02 | -4.718 | 7.276 | 0.1293 | 9.3752 | 343.599 | 7.2697 | 0.91855 | 7.5132 | 0.94228 | 7.3716 | 0.935 | 1.9858 | 246.665 | 1.1271 | 0.21621 | -999 | 0.030227 | -1.3243 | 0.50144 | 95.3148 | 6.1775 | 6.6034 | 6.9479 | 7.0585 | 7.1719 | 5.3877 | 6.12 | 6.6318 | 6.7864 | 6.635 | 5.7211 | 5.9658 | 6.7363 | 6.5999 | 6.5742 | -999 | 2.2315 | 1.5914 | -999 | -999 | 0.042 | 0.154 | 0.343 | 0.325 | -999 | 94
2003-08-18 01:30 | 0.5304 | -5.97 | -5.322 | -0.013 | 0.1706 | 9.2538 | 341.116 | 7.1284 | 0.92748 | 7.3729 | 0.95034 | 7.2848 | 0.93992 | 1.6204 | 207.428 | 0.67708 | 0.20218 | -999 | 0.029413 | -1.1195 | 0.42329 | 95.326 | 6.1414 | 6.5332 | 6.8326 | 6.9746 | 7.1157 | 5.3578 | 6.0405 | 6.5076 | 6.7146 | 6.5286 | 5.7102 | 5.9068 | 6.5953 | 6.586 | 6.5893 | -999 | 2.0255 | 1.3921 | -999 | -999 | 0.042 | 0.154 | 0.343 | 0.325 | -999 | 94
2003-08-18 02:00 | 1.8639 | -6.106 | -12.99 | 14.357 | 0.179 | 8.9771 | 329.178 | 7.1551 | 0.91768 | 7.3951 | 0.94194 | 7.2704 | 0.93756 | 1.5467 | 227.742 | 0.71083 | 0.22282 | -999 | 0.029271 | -1.179 | 0.50154 | 95.3323 | 6.1062 | 6.4687 | 6.7508 | 6.9375 | 7.0879 | 5.3281 | 6.014 | 6.4172 | 6.6681 | 6.4543 | 5.6949 | 5.8502 | 6.4953 | 6.5939 | 6.6533 | -999 | 1.8798 | 1.2518 | -999 | -999 | 0.042 | 0.154 | 0.343 | 0.325 | -999 | 94
2003-08-18 02:30 | 1.3624 | -6.982 | -8.052 | 8.29 | 0.1742 | 8.7469 | 325.955 | 7.3661 | 0.90214 | 7.5815 | 0.92869 | 7.3595 | 0.93127 | 1.7488 | 217.888 | 0.9475 | 0.21618 | -999 | 0.028456 | -1.3447 | 0.6358 | 95.3216 | 6.0709 | 6.4111 | 6.6805 | 6.8807 | 7.0302 | 5.3014 | 5.9751 | 6.3496 | 6.6021 | 6.3894 | 5.6744 | 5.7982 | 6.415 | 6.5671 | 6.6608 | -999 | 1.7873 | 1.1678 | -999 | -999 | 0.043 | 0.154 | 0.344 | 0.326 | -999 | 94
2003-08-18 03:00 | 0.5386 | -7.293 | -4.992 | 3.551 | 0.1286 | 9.006 | 328.693 | 7.1039 | 0.9223 | 7.3351 | 0.94647 | 7.235 | 0.93766 | 1.5879 | 207.672 | 0.56 | 0.23727 | -999 | 0.029367 | -1.3395 | 0.41726 | 95.3155 | 6.0409 | 6.3593 | 6.621 | 6.7968 | 6.9131 | 5.2781 | 5.9398 | 6.2858 | 6.5012 | 6.2923 | 5.6313 | 5.7568 | 6.3511 | 6.3835 | 6.408 | -999 | 1.7212 | 1.1143 | -999 | -999 | 0.043 | 0.155 | 0.344 | 0.326 | -999 | 94
2003-08-18 03:30 | 0.2277 | -10.04 | -1.291 | 1.417 | 0.0517 | 8.8432 | 330.372 | 7.056 | 0.91402 | 7.265 | 0.93988 | 7.0837 | 0.93528 | 1.1671 | 203.029 | 0.27833 | 0.20391 | -999 | 0.02913 | -1.6422 | 0.4397 | 95.3158 | 6.0079 | 6.3109 | 6.5546 | 6.6183 | 6.6865 | 5.255 | 5.7877 | 6.2085 | 6.3374 | 6.186 | 5.6136 | 5.7231 | 6.2796 | 6.1034 | 6.0207 | -999 | 1.6567 | 1.0578 | -999 | -999 | 0.043 | 0.155 | 0.344 | 0.326 | -999 | 94
2003-08-18 04:00 | 1.3327 | -13.554 | -5.768 | -1.516 | 0.0894 | 8.7027 | 341.738 | 6.8992 | 0.91761 | 7.0961 | 0.94361 | 6.6796 | 0.92093 | 0.56083 | 200.123 | 0.2 | 0.19409 | -999 | 0.029466 | -2.0626 | 0.19412 | 95.3153 | 5.9803 | 6.265 | 6.4691 | 6.2049 | 6.1164 | 5.2343 | 5.806 | 6.1032 | 5.9424 | 6.0045 | 5.6119 | 5.707 | 6.1928 | 5.4016 | 4.9147 | -999 | 1.5485 | 0.96704 | -999 | -999 | 0.043 | 0.155 | 0.344 | 0.326 | -999 | 94
2003-08-18 04:30 | 1.9915 | -18.425 | -7.651 | -3.874 | 0.1099 | 8.2588 | 356.796 | 6.6783 | 0.91971 | 6.7959 | 0.94576 | 5.8084 | 0.91999 | 1.295 | 222.774 | 0.2775 | 0.18067 | -999 | 0.031518 | -2.4472 | 0.0512 | 95.3048 | 5.9499 | 6.2213 | 6.3344 | 5.7037 | 5.5272 | 5.2203 | 5.6977 | 5.9193 | 5.2618 | 5.7033 | 5.6059 | 5.7017 | 6.0454 | 4.2187 | 3.2194 | -999 | 1.3367 | 0.78343 | -999 | -999 | 0.043 | 0.155 | 0.345 | 0.326 | -999 | 94
2003-08-18 05:00 | 1.0424 | -13.008 | -2.153 | -0.697 | 0.092 | 8.1301 | 357.125 | 6.3523 | 0.93617 | 6.4362 | 0.95936 | 5.3124 | 0.94693 | 1.7567 | 216.96 | 0.54708 | 0.20512 | -999 | 0.032359 | -2.2739 | -0.22116 | 95.3092 | 5.9153 | 6.1578 | 6.1446 | 4.949 | 4.647 | 5.1904 | 5.614 | 5.6493 | 4.6029 | 5.3071 | 5.5833 | 5.6691 | 5.7845 | 3.4739 | 2.2023 | -999 | 0.95005 | 0.4225 | -999 | -999 | 0.043 | 0.155 | 0.345 | 0.326 | -999 | 94
2003-08-18 05:30 | 2.0032 | -3.673 | -6.096 | -0.821 | 0.0805 | 7.9277 | 367.901 | 6.1801 | 0.92855 | 6.2584 | 0.95621 | 5.2598 | 0.95606 | 0.91917 | 191.199 | 0.56 | 0.25958 | -999 | 0.039743 | -1.3579 | 0.0051061 | 95.3098 | 5.8658 | 6.0741 | 5.942 | 4.9448 | 4.8617 | 5.1386 | 5.6211 | 5.3943 | 4.7054 | 5.1358 | 5.518 | 5.5646 | 5.5047 | 4.2278 | 3.6305 | -999 | 0.46777 | -0.054808 | -999 | -999 | 0.043 | 0.156 | 0.345 | 0.326 | -999 | 87.4157
2003-08-18 06:00 | 0.5083 | -5.306 | -2.519 | -0.204 | 0.0958 | 7.7465 | 372.343 | 6.6074 | 0.90806 | 6.6296 | 0.94047 | 5.4279 | 0.95911 | 1.3 | 201.491 | 0.39167 | 0.7982 | -999 | 0.25078 | -1.2403 | 0.19722 | 95.2987 | 5.8259 | 6.0008 | 5.8566 | 5.172 | 5.1623 | 5.1 | 5.5942 | 5.3227 | 4.9119 | 5.1171 | 5.4586 | 5.4763 | 5.3822 | 4.6249 | 4.2413 | -999 | 0.1979 | -0.32211 | -999 | -999 | 0.043 | 0.156 | 0.345 | 0.326 | -999 | 81
2003-08-18 06:30 | -0.2541 | -10.487 | 0.458 | 0.176 | 0.0478 | 7.5796 | 380.188 | 6.3895 | 0.91009 | 6.4305 | 0.93954 | 5.4943 | 0.95975 | 1.6258 | 175.703 | 0.83542 | 6.0448 | -999 | 2.4848 | 0.41433 | 0.10403 | 95.2862 | 5.7927 | 5.9393 | 5.8177 | 5.1488 | 5.0754 | 5.0599 | 5.4593 | 5.3072 | 4.9223 | 5.0976 | 5.4331 | 5.422 | 5.3481 | 4.3576 | 3.787 | -999 | 0.18231 | -0.34307 | -999 | -999 | 0.043 | 0.156 | 0.345 | 0.326 | -999 | 75.6207
2003-08-18 07:00 | 1.328 | -12.227 | -3.097 | -1.09 | 0.0832 | 7.3723 | 379.273 | 6.1267 | 0.92138 | 5.997 | 0.9531 | 5.0728 | 0.94792 | 1.1979 | 193.633 | 0.54 | 22.709 | -999 | 9.6437 | 7.5892 | 0.57342 | 95.2791 | 5.7633 | 5.8928 | 5.7598 | 4.8616 | 4.6782 | 5.0423 | 5.3553 | 5.2419 | 4.5144 | 4.9661 | 5.4302 | 5.4038 | 5.2977 | 3.4319 | 2.2877 | -999 | 0.19252 | -0.32901 | -999 | -999 | 0.043 | 0.156 | 0.346 | 0.326 | -999 | 75
2003-08-18 07:30 | 0.6552 | 1.796 | -2.79 | -1.813 | 0.0693 | 7.0013 | 376.999 | 5.7064 | 0.92266 | 5.4406 | 0.95601 | 4.2693 | 0.95034 | 1.3971 | 179.11 | 0.96167 | 58.5561 | -999 | 27.7842 | 25.7656 | 1.9332 | 95.2892 | 5.7217 | 5.8343 | 5.6164 | 4.1874 | 3.828 | 5.0108 | 5.296 | 5.055 | 3.8792 | 4.6643 | 5.3851 | 5.3843 | 5.1515 | 2.5901 | 1.1188 | -999 | 0.051363 | -0.46948 | -999 | -999 | 0.042 | 0.155 | 0.346 | 0.326 | -999 | 70.965
2003-08-18 08:00 | 2.9153 | 30.811 | 4.02 | 11.118 | 0.1223 | 7.0498 | 368.099 | 6.1468 | 0.90323 | 5.9516 | 0.94091 | 4.2342 | 0.95541 | 1.0079 | 204.051 | 0.27417 | 123.465 | -999 | 64.9344 | 62.6057 | 5.302 | 95.2936 | 5.6717 | 5.7592 | 5.4362 | 4.0227 | 3.8557 | 4.9639 | 5.2737 | 4.8341 | 3.7903 | 4.4482 | 5.3138 | 5.3 | 4.923 | 2.9225 | 1.9863 | -999 | -0.30137 | -0.79985 | -999 | -999 | 0.042 | 0.155 | 0.346 | 0.327 | -999 | 69
2003-08-18 08:30 | -2.2595 | 97.301 | 15.997 | 24.351 | 0.06 | 7.5612 | 364.162 | 7.0896 | 0.9071 | 7.5686 | 0.92001 | 5.9067 | 0.97282 | 0.32958 | 214.741 | 0.21042 | 291.967 | -999 | 163.426 | 163.111 | 13.9533 | 95.3016 | 5.6273 | 5.6857 | 5.3539 | 4.4516 | 4.6527 | 4.9163 | 5.1459 | 4.7321 | 4.2242 | 4.4358 | 5.2227 | 5.1692 | 4.7563 | 4.1324 | 4.4768 | -999 | -0.59482 | -1.0631 | -999 | -999 | 0.041 | 0.155 | 0.346 | 0.327 | -999 | 69
2003-08-18 09:00 | -1.3166 | 97.029 | 13.627 | 33.231 | 0.1158 | 7.9275 | 358.915 | 8.6968 | 0.86457 | 9.2344 | 0.87541 | 8.324 | 0.95718 | 0.21958 | 101.605 | 0.20208 | 315.932 | -999 | 163.99 | 162.773 | 12.274 | 95.3016 | 5.5864 | 5.6295 | 5.4433 | 5.8727 | 6.5845 | 4.8743 | 4.9725 | 4.8653 | 5.5876 | 4.8716 | 5.1295 | 5.0231 | 4.7779 | 6.6006 | 7.921 | -999 | -0.58191 | -1.0493 | -999 | -999 | 0.041 | 0.154 | 0.346 | 0.327 | -999 | 69.0173
2003-08-18 09:30 | -3.4821 | 100.115 | 20.091 | 43.597 | 0.2068 | 7.8863 | 357.11 | 8.8397 | 0.85298 | 9.2482 | 0.87018 | 9.1968 | 0.87933 | 0.46792 | 112.335 | 0.3875 | 316.75 | -999 | 157.13 | 153.048 | 11.5158 | 95.2977 | 5.5722 | 5.6209 | 5.6918 | 6.81 | 7.6654 | 4.8556 | 5.048 | 5.2009 | 6.33 | 5.3371 | 5.126 | 5.0182 | 5.0998 | 7.4422 | 8.5109 | -999 | -0.020029 | -0.52791 | -999 | -999 | 0.04 | 0.154 | 0.346 | 0.327 | -999 | 69.1773
2003-08-18 10:00 | -3.5355 | 103.778 | 31.698 | 54.324 | 0.1844 | 7.6638 | 353.968 | 9.1758 | 0.81583 | 9.5454 | 0.83857 | 9.8477 | 0.83235 | 0.84042 | 192.838 | 0.59625 | 317.499 | -999 | 155.299 | 151.281 | 11.8974 | 95.3025 | 5.5591 | 5.637 | 5.9849 | 7.9807 | 8.8335 | 4.837 | 5.2139 | 5.5543 | 7.3443 | 5.9281 | 5.1174 | 5.0222 | 5.4672 | 8.7357 | 9.2037 | -999 | 0.79283 | 0.21587 | -999 | -999 | 0.04 | 0.154 | 0.346 | 0.327 | -999 | 69.1377
2003-08-18 10:30 | -6.453 | 147.373 | 103.696 | 88.393 | 0.2783 | 7.4051 | 355.19 | 9.4908 | 0.77929 | 9.8839 | 0.80042 | 10.3306 | 0.78476 | 0.855 | 206.316 | 0.5975 | 408.286 | -999 | 205.629 | 197.913 | 16.3894 | 95.3055 | 5.5455 | 5.6784 | 6.2891 | 8.9327 | 9.7126 | 4.8147 | 5.2375 | 5.9445 | 8.1819 | 6.4865 | 5.0988 | 5.0271 | 5.8773 | 9.6459 | 9.963 | -999 | 1.627 | 1.061 | -999 | -999 | 0.04 | 0.154 | 0.345 | 0.327 | -999 | 70.6373
2003-08-18 11:00 | -11.6821 | 242.093 | 211.487 | 123.172 | 0.2547 | 7.2956 | 354.148 | 10.0098 | 0.74341 | 10.441 | 0.76751 | 10.9247 | 0.75227 | 0.8925 | 200.196 | 0.74333 | 628.091 | -999 | 326.775 | 318.25 | 26.49 | 95.309 | 5.5365 | 5.7282 | 6.6053 | 9.7261 | 10.6111 | 4.8034 | 5.2717 | 6.311 | 8.7104 | 6.9579 | 5.068 | 5.0494 | 6.2744 | 10.2128 | 10.5487 | -999 | 2.3575 | 1.8861 | -999 | -999 | 0.04 | 0.154 | 0.345 | 0.327 | -999 | 73.6477
2003-08-18 11:30 | -7.4224 | 369.136 | 107.599 | 75.058 | 0.2966 | 7.0774 | 353.612 | 11.3034 | 0.67513 | 11.7495 | 0.69338 | 12.5606 | 0.66513 | 0.98333 | 93.1683 | 0.85167 | 913.113 | -999 | 481.545 | 468.889 | 38.3904 | 95.3035 | 5.5382 | 5.801 | 6.9572 | 11.2292 | 12.1108 | 4.7838 | 5.3019 | 6.6596 | 9.6697 | 7.5408 | 5.0048 | 5.0562 | 6.6387 | 11.6557 | 12.2929 | -999 | 3.0936 | 2.5644 | -999 | -999 | 0.04 | 0.153 | 0.345 | 0.326 | -999 | 75
2003-08-18 12:00 | -5.9847 | 225.122 | 78.391 | 69.335 | 0.2299 | 7.0449 | 354.087 | 11.0686 | 0.67792 | 11.534 | 0.69744 | 12.6096 | 0.65548 | 1.35 | 158.103 | 1.0425 | 606.638 | -999 | 312.135 | 296.459 | 23.3766 | 95.3102 | 5.556 | 5.9042 | 7.4145 | 11.8416 | 12.7513 | 4.7914 | 5.4063 | 7.0735 | 10.0942 | 8.0229 | 5.0388 | 5.1448 | 7.094 | 11.581 | 12.138 | -999 | 3.8954 | 3.3034 | -999 | -999 | 0.04 | 0.153 | 0.344 | 0.326 | -999 | 75
2003-08-18 12:30 | -6.427 | 192.214 | 123.406 | 75.661 | 0.3363 | 7.0091 | 354.114 | 11.1817 | 0.67098 | 11.5519 | 0.69334 | 12.3255 | 0.6618 | 1.0567 | 196.339 | 0.835 | 537.701 | -999 | 271.75 | 259.018 | 20.4759 | 95.3032 | 5.5852 | 6.0204 | 7.71 | 11.9365 | 12.8114 | 4.8095 | 5.5113 | 7.3524 | 10.1147 | 8.2882 | 5.0979 | 5.2663 | 7.4353 | 11.3199 | 12.15 | -999 | 4.5993 | 3.9768 | -999 | -999 | 0.039 | 0.153 | 0.344 | 0.326 | -999 | 75
2003-08-18 13:00 | -8.2808 | 300.758 | 184.24 | 104.804 | 0.2626 | 7.0124 | 352.878 | 11.8075 | 0.64761 | 12.2404 | 0.66669 | 13.3019 | 0.62502 | 1.5229 | 106.651 | 1.2913 | 785.769 | -999 | 408.028 | 387.832 | 32.0487 | 95.303 | 5.6098 | 6.1278 | 7.887 | 12.4516 | 13.7571 | 4.8134 | 5.5414 | 7.5089 | 10.1437 | 8.4515 | 5.0636 | 5.313 | 7.6293 | 11.8893 | 13.6786 | -999 | 5.0359 | 4.3311 | -999 | -999 | 0.039 | 0.152 | 0.343 | 0.326 | -999 | 75
2003-08-18 13:30 | -8.3874 | 407.138 | 247.268 | 134.65 | 0.3977 | 6.8683 | 352.738 | 12.6217 | 0.60654 | 13.0778 | 0.6232 | 14.8301 | 0.56128 | 1.4875 | 116.008 | 1.3121 | 1030.9 | -999 | 541.142 | 509.828 | 42.4264 | 95.293 | 5.6435 | 6.2325 | 8.2692 | 13.2144 | 13.6851 | 4.8 | 5.5788 | 7.5873 | 10.0168 | 8.5333 | 4.9599 | 5.3296 | 7.813 | 11.711 | 14.269 | -999 | 5.2997 | 4.5779 | -999 | -999 | 0.037 | 0.151 | 0.342 | 0.326 | -999 | 75
2003-08-18 14:00 | -3.9788 | 558.924 | 239.158 | 99.378 | 0.3578 | 6.623 | 352.233 | 13.6658 | 0.55289 | 14.2225 | 0.56501 | 16.464 | 0.49423 | 1.7112 | 85.4486 | 1.4717 | 1347.66 | -999 | 719.949 | 663.139 | 55.7015 | 95.2817 | 5.6926 | 6.3377 | 8.4188 | 13.3868 | 16.9096 | 4.7966 | 5.6233 | 7.6185 | 9.9 | 8.4996 | 4.8855 | 5.3751 | 7.9279 | 11.8238 | 15.434 | -999 | 5.467 | 4.7706 | -999 | -999 | 0.038 | 0.15 | 0.342 | 0.325 | -999 | 75
2003-08-18 14:30 | -4.4042 | 510.629 | 125.914 | 71.579 | 0.207 | 6.3117 | 352.83 | 14.0444 | 0.51548 | 14.6161 | 0.52662 | 17.3122 | 0.44689 | 2.2388 | 102.841 | 1.8792 | 1236.31 | -999 | 656.837 | 597.896 | 49.6584 | 95.2807 | 5.7485 | 6.4482 | 8.8288 | 16.8405 | 22.2863 | 4.8101 | 5.6976 | 7.7346 | 10.7541 | 9.2553 | 4.9047 | 5.454 | 8.0709 | 13.5682 | 18.1605 | -999 | 5.5486 | 4.9351 | -999 | -999 | 0.038 | 0.15 | 0.341 | 0.325 | -999 | 75
2003-08-18 15:00 | -5.7375 | 322.366 | 255.539 | 105.923 | 0.1538 | 6.3064 | 353.673 | 13.8702 | 0.51918 | 14.2509 | 0.53626 | 15.9058 | 0.48483 | 1.3388 | 105.187 | 1.0942 | 861.522 | -999 | 443.363 | 402.143 | 32.9867 | 95.2747 | 5.8054 | 6.6341 | 9.9661 | 18.0106 | 19.7828 | 4.8797 | 5.8154 | 8.1277 | 11.8873 | 9.9551 | 5.134 | 5.659 | 8.4564 | 12.3323 | 15.5501 | -999 | 6.0028 | 5.3289 | -999 | -999 | 0.038 | 0.15 | 0.341 | 0.325 | -999 | 75
2003-08-18 15:30 | -5.4624 | 582.393 | 145.872 | 66.585 | 0.1727 | 6.0884 | 353.316 | 15.2657 | 0.46254 | 15.6855 | 0.47776 | 17.7541 | 0.41462 | 1.0204 | 210.86 | 0.97 | 1419.83 | -999 | 767.591 | 672.723 | 56.877 | 95.2497 | 5.8669 | 6.8685 | 10.9521 | 23.7207 | 20.0364 | 4.8728 | 5.8679 | 9.1001 | 16.9237 | 12.4131 | 5.0239 | 5.6399 | 8.4597 | 12.7099 | 16.5454 | -999 | 6.98 | 5.6268 | -999 | -999 | 0.038 | 0.15 | 0.34 | 0.325 | -999 | 75
2003-08-18 16:00 | -5.8727 | 289.049 | 98.485 | 82.484 | 0.3032 | 6.0162 | 354.889 | 15.2536 | 0.45528 | 15.6252 | 0.47123 | 17.428 | 0.41493 | 0.87667 | 198.051 | 0.81167 | 757.37 | -999 | 396.828 | 346.482 | 25.2422 | 95.2432 | 5.9267 | 7.1724 | 12.0821 | 20.8579 | 17.5939 | 4.913 | 6.0307 | 10.6024 | 16.4872 | 12.8648 | 5.0934 | 5.7125 | 8.5778 | 14.8017 | 18.1088 | -999 | 9.8046 | 5.6677 | -999 | -999 | 0.038 | 0.15 | 0.34 | 0.325 | -999 | 75
2003-08-18 16:30 | -3.77 | 190.484 | 102.33 | 62.131 | 0.1993 | 6.0282 | 355.373 | 14.7066 | 0.46979 | 15.0704 | 0.48713 | 16.1693 | 0.45364 | 1.0312 | 109.296 | 0.82 | 540.143 | -999 | 272.445 | 241.16 | 18.1768 | 95.2426 | 6.0145 | 7.4339 | 11.3342 | 15.9755 | 15.6591 | 4.9968 | 6.3101 | 10.4679 | 13.9107 | 11.8137 | 5.3073 | 5.8637 | 8.917 | 14.877 | 18.0411 | -999 | 11.2699 | 6.0881 | -999 | -999 | 0.04 | 0.15 | 0.339 | 0.324 | -999 | 75
2003-08-18 17:00 | -5.6784 | 256.218 | 137.421 | 92.176 | 0.2738 | 6.0273 | 354.868 | 15.113 | 0.45861 | 15.4061 | 0.47711 | 16.422 | 0.44293 | 0.84667 | 155.09 | 0.81333 | 686.432 | -999 | 357.306 | 311.372 | 25.3732 | 95.2366 | 6.0893 | 7.5143 | 10.5826 | 14.8555 | 15.5141 | 5.047 | 6.4999 | 10.1293 | 13.5533 | 11.4646 | 5.3179 | 5.8746 | 9.1422 | 15.7554 | 18.8918 | -999 | 10.4541 | 6.5298 | -999 | -999 | 0.04 | 0.15 | 0.339 | 0.324 | -999 | 75
2003-08-18 17:30 | -1.6603 | 255.503 | 26.435 | 46.217 | 0.1661 | 6.0497 | 354.688 | 15.3622 | 0.45215 | 15.7219 | 0.46981 | 16.8498 | 0.43704 | 1.2667 | 230.142 | 1.015 | 683.865 | -999 | 358.636 | 308.997 | 24.8348 | 95.2312 | 6.1597 | 7.5036 | 10.131 | 13.8715 | 14.8889 | 5.0946 | 6.6015 | 9.9249 | 12.7898 | 11.0702 | 5.3098 | 5.8936 | 9.3369 | 15.3363 | 19.3565 | -999 | 9.7357 | 6.9621 | -999 | -999 | 0.04 | 0.15 | 0.339 | 0.324 | -999 | 75
2003-08-18 18:00 | 6.1598 | 86.558 | 5.209 | 16.785 | 0.3115 | 6.0789 | 356.156 | 14.7654 | 0.46959 | 15.1556 | 0.48836 | 16.0296 | 0.46554 | 0.98375 | 251.808 | 0.79208 | 253.376 | -999 | 132.989 | 117.294 | 7.9531 | 95.2377 | 6.2201 | 7.4784 | 9.8326 | 13.3285 | 14.478 | 5.1515 | 6.6853 | 9.755 | 12.5068 | 10.8723 | 5.3849 | 5.9879 | 9.446 | 14.5013 | 16.5244 | -999 | 9.0981 | 7.1347 | -999 | -999 | 0.04 | 0.15 | 0.339 | 0.324 | -999 | 75
2003-08-18 18:30 | -2.046 | 31.362 | 13.662 | 174.472 | 0.2916 | 7.835 | 346.592 | 13.0897 | 0.622 | 13.4346 | 0.65005 | 14.068 | 0.62953 | 2.6942 | 246.413 | 1.8813 | 126.245 | -999 | 63.6617 | 55.1599 | 3.3534 | 95.2722 | 6.2617 | 7.4487 | 9.4868 | 11.8464 | 12.7004 | 5.2175 | 6.7417 | 9.4622 | 10.9744 | 10.2221 | 5.5002 | 6.1257 | 9.3956 | 12.0378 | 12.8827 | -999 | 8.5155 | 7.0724 | -999 | -999 | 0.04 | 0.151 | 0.339 | 0.324 | -999 | 81.6499
2003-08-18 19:00 | -1.0514 | 173.522 | -2.435 | 37.593 | 0.1296 | 10.4503 | 325.784 | 11.9263 | 0.75882 | 12.2666 | 0.79614 | 12.2456 | 0.83126 | 2.0042 | 273.69 | 1.4512 | 493.524 | -999 | 265.293 | 218.199 | 21.258 | 95.2622 | 6.2734 | 7.3795 | 9.1326 | 11.6868 | 11.8327 | 5.2554 | 6.7553 | 9.0367 | 10.6149 | 9.7438 | 5.5619 | 6.1896 | 9.0699 | 11.8664 | 12.0704 | -999 | 7.6133 | 6.4382 | -999 | -999 | 0.041 | 0.151 | 0.339 | 0.324 | -999 | 94
2003-08-18 19:30 | -0.0108 | 44.89 | -0.576 | 22.654 | 0.0972 | 9.6925 | 309.783 | 12.3487 | 0.7541 | 12.7483 | 0.78566 | 12.9748 | 0.80034 | 1.0104 | 243.767 | 0.54042 | 225.005 | -999 | 102.529 | 92.3047 | 7.9348 | 95.2659 | 6.2749 | 7.3041 | 8.9512 | 11.2405 | 11.3132 | 5.2549 | 6.7853 | 8.8342 | 10.7074 | 9.5458 | 5.5148 | 6.1377 | 8.8377 | 11.9812 | 12.3848 | -999 | 6.8526 | 5.7832 | -999 | -999 | 0.041 | 0.151 | 0.339 | 0.324 | -999 | 94
2003-08-18 20:00 | -1.1586 | 55.602 | -4.456 | 43.92 | 0.1516 | 9.444 | 301.393 | 12.4617 | 0.75133 | 12.7716 | 0.78573 | 12.7238 | 0.80942 | 0.76042 | 230.88 | 0.40583 | 192.946 | -999 | 96.501 | 85.0343 | 8.1908 | 95.2657 | 6.2886 | 7.2369 | 8.7094 | 10.7495 | 11.2462 | 5.2815 | 6.6751 | 8.6762 | 10.5207 | 9.3245 | 5.5475 | 6.135 | 8.715 | 11.9377 | 12.4573 | -999 | 6.4332 | 5.4894 | -999 | -999 | 0.042 | 0.152 | 0.339 | 0.324 | -999 | 94
2003-08-18 20:30 | 1.9327 | 37.844 | -5.518 | 62.846 | 0.2628 | 9.3597 | 308.553 | 12.7269 | 0.7292 | 13.0464 | 0.76506 | 13.0163 | 0.78599 | 1.0325 | 237.882 | 0.54125 | 131.494 | -999 | 70.5976 | 59.47 | 6.1638 | 95.289 | 6.2775 | 7.1604 | 8.5789 | 10.947 | 11.5281 | 5.2885 | 6.5568 | 8.6186 | 10.7328 | 9.3605 | 5.5439 | 6.0899 | 8.6245 | 12.0561 | 12.6855 | -999 | 6.1281 | 5.2713 | -999 | -999 | 0.042 | 0.152 | 0.34 | 0.324 | -999 | 94
2003-08-18 21:00 | 1.3152 | 43.416 | -37.358 | 45.553 | 0.3324 | 8.9583 | 326.051 | 12.8771 | 0.69468 | 13.1841 | 0.72624 | 12.9917 | 0.74207 | 2.005 | 288.651 | 1.4254 | 156.97 | -999 | 93.8594 | 58.4214 | 8.5143 | 95.3108 | 6.2692 | 7.1056 | 8.4879 | 10.6131 | 11.1174 | 5.3028 | 6.5733 | 8.5655 | 10.3096 | 9.228 | 5.5635 | 6.09 | 8.5876 | 11.1986 | 11.5418 | -999 | 6.0238 | 5.196 | -999 | -999 | 0.043 | 0.153 | 0.34 | 0.324 | -999 | 93.9359
2003-08-18 21:30 | 0.3422 | -20.724 | -9.298 | 0.468 | 0.1317 | 7.5693 | 357.417 | 12.0772 | 0.65439 | 12.2667 | 0.6868 | 12.1631 | 0.68915 | 2.3942 | 302.878 | 1.7083 | 70.7127 | -999 | 32.4058 | 24.7541 | 1.9977 | 95.3306 | 6.2594 | 7.0598 | 8.3156 | 9.4971 | 9.7057 | 5.3182 | 6.675 | 8.3737 | 9.1753 | 8.7894 | 5.6092 | 6.1168 | 8.4483 | 9.1304 | 9.2498 | -999 | 5.8067 | 5.0048 | -999 | -999 | 0.043 | 0.153 | 0.34 | 0.324 | -999 | 77.696
2003-08-18 22:00 | 0.1732 | -32.239 | -5.47 | -0.548 | 0.0806 | 7.4277 | 355.383 | 11.0657 | 0.70534 | 11.1339 | 0.73946 | 10.6324 | 0.74406 | 1.5958 | 247.454 | 0.79833 | 37.3417 | -999 | 15.5527 | 10.8557 | 0.5239 | 95.3496 | 6.255 | 7.0124 | 7.9916 | 8.195 | 8.314 | 5.3276 | 6.6504 | 7.9488 | 7.7887 | 8.0974 | 5.6928 | 6.177 | 8.1165 | 7.2611 | 6.7616 | -999 | 5.2352 | 4.4578 | -999 | -999 | 0.044 | 0.154 | 0.34 | 0.324 | -999 | 75
2003-08-18 22:30 | -0.0076 | -47.772 | -0.726 | 0.368 | 0.0411 | 7.8148 | 356.56 | 10.307 | 0.7711 | 10.2365 | 0.81076 | 8.7025 | 0.81314 | 1.7517 | 229.75 | 0.77708 | 13.0951 | -999 | 4.7769 | 0.2575 | -0.45479 | 95.3546 | 6.2316 | 6.9285 | 7.6154 | 7.0251 | 6.9105 | 5.3311 | 6.5723 | 7.4557 | 6.7534 | 7.4506 | 5.781 | 6.1863 | 7.6533 | 5.7839 | 4.5084 | -999 | 4.3203 | 3.5705 | -999 | -999 | 0.044 | 0.154 | 0.341 | 0.324 | -999 | 75
2003-08-18 23:00 | 0.174 | -46.558 | -0.014 | 0.243 | 0.1143 | 7.5635 | 359.946 | 9.6883 | 0.77528 | 9.0644 | 0.84019 | 5.9567 | 0.84348 | 1.8292 | 221.553 | 0.78458 | 2.5075 | -999 | 0.97327 | -3.4499 | -0.93049 | 95.3743 | 6.2025 | 6.8257 | 7.2009 | 5.8008 | 5.5049 | 5.3304 | 6.3004 | 6.935 | 5.4632 | 6.7019 | 5.8308 | 6.1828 | 7.1569 | 4.1241 | 2.1328 | 5.8285 | 3.2474 | 2.6047 | -999 | -999 | 0.044 | 0.154 | 0.341 | 0.324 | -999 | 75
2003-08-18 23:30 | 1.0434 | -46.499 | -6.278 | -0.86 | 0.1188 | 6.9272 | 371.648 | 7.9094 | 0.80364 | 6.9254 | 0.87138 | 4.2292 | 0.91226 | 2.0746 | 179.026 | 1.5883 | 0.27544 | -999 | 0.10116 | -4.3176 | -1.4088 | 95.3877 | 6.1549 | 6.6892 | 6.7644 | 4.7199 | 4.2918 | 5.3144 | 6.31 | 6.3769 | 4.3974 | 5.975 | 5.8268 | 6.1148 | 6.6006 | 2.7744 | 0.31115 | 4.014 | 2.2079 | 1.5944 | -999 | -999 | 0.044 | 0.155 | 0.341 | 0.324 | -999 | 69.8757
2003-08-19 | 1.0684 | -43.89 | -4.63 | -1.425 | 0.1006 | 6.5139 | 376.031 | 6.8337 | 0.81202 | 5.8212 | 0.87887 | 3.3122 | 0.90934 | 1.9917 | 177.759 | 1.4346 | 0.098814 | -999 | 0.038241 | -3.8746 | -1.0569 | 95.4097 | 6.0954 | 6.5356 | 6.3475 | 3.8725 | 3.3869 | 5.2842 | 6.1374 | 5.8365 | 3.5804 | 5.3202 | 5.7733 | 5.9809 | 6.0302 | 1.8187 | -0.82058 | 2.2536 | 1.1929 | 0.6068 | -999 | -999 | 0.044 | 0.155 | 0.342 | 0.324 | -999 | 69
2003-08-19 00:30 | -0.1718 | -43.911 | -0.313 | -0.043 | 0.0817 | 6.2357 | 374.614 | 6.3001 | 0.80115 | 5.8106 | 0.85466 | 2.6465 | 0.92984 | 1.5088 | 178.061 | 1.0546 | 0.089904 | -999 | 0.034036 | -3.6294 | -0.74629 | 95.4254 | 6.0354 | 6.3801 | 5.979 | 3.2157 | 2.7014 | 5.2475 | 6.0021 | 5.3682 | 2.9982 | 4.7372 | 5.7099 | 5.84 | 5.5149 | 1.1379 | -1.5308 | 0.67362 | 0.28299 | -0.29064 | -999 | -999 | 0.044 | 0.155 | 0.342 | 0.324 | -999 | 69
2003-08-19 01:00 | 0.9049 | -41.129 | -7.679 | -2.045 | 0.1026 | 6.1632 | 373.729 | 6.2305 | 0.80002 | 5.2674 | 0.86605 | 1.4921 | 0.93835 | 2.4867 | 164.836 | 1.6912 | 0.086628 | -999 | 0.033409 | -3.1265 | -0.66459 | 95.4268 | 5.9725 | 6.2258 | 5.6559 | 2.6846 | 2.1323 | 5.1993 | 5.8286 | 4.9727 | 2.4807 | 4.2658 | 5.6676 | 5.7243 | 5.0853 | 0.56427 | -2.0804 | -0.66982 | -0.5065 | -1.0497 | -999 | -999 | 0.044 | 0.155 | 0.342 | 0.324 | -999 | 69
2003-08-19 01:30 | 4.8652 | -36.522 | -63.061 | -2.704 | 0.262 | 6.2317 | 371.028 | 6.8358 | 0.77896 | 5.8059 | 0.84993 | 1.2006 | 0.95157 | 1.7188 | 191.961 | 1.0875 | 0.092522 | -999 | 0.032429 | -2.6328 | -0.22976 | 95.4259 | 5.9024 | 6.0691 | 5.3699 | 2.3247 | 1.8186 | 5.1355 | 5.5987 | 4.6257 | 2.1774 | 3.8921 | 5.5994 | 5.5778 | 4.6967 | 0.33501 | -2.0664 | -1.7945 | -1.1752 | -1.6784 | -999 | -999 | 0.044 | 0.155 | 0.342 | 0.324 | -999 | 69
2003-08-19 02:00 | 1.4751 | -38.567 | -58.405 | 11.102 | 0.3052 | 6.2615 | 370.846 | 6.6141 | 0.79007 | 6.0484 | 0.84368 | 1.15 | 0.95454 | 2.8658 | 162.997 | 1.8829 | 0.1097 | -999 | 0.03148 | -2.811 | -0.65718 | 95.432 | 5.8358 | 5.9295 | 5.1368 | 2.1297 | 1.6702 | 5.0762 | 5.4653 | 4.3786 | 2.3133 | 3.6308 | 5.5344 | 5.4377 | 4.392 | 0.48707 | -1.3531 | -2.6924 | -1.7028 | -2.1762 | -999 | -999 | 0.044 | 0.155 | 0.343 | 0.324 | -999 | 69
2003-08-19 02:30 | 0.565 | -55.225 | -25.19 | 2.558 | 0.1927 | 6.6559 | 361.442 | 8.9282 | 0.72535 | 8.8582 | 0.76716 | 6.797 | 0.88152 | 3.0533 | 207.128 | 2.2538 | 0.20919 | -999 | 0.025964 | -2.6521 | 0.25419 | 95.4286 | 5.7573 | 5.7862 | 4.9652 | 2.4304 | 2.4089 | 4.9839 | 5.1484 | 4.2197 | 2.4185 | 3.4729 | 5.3125 | 5.0908 | 4.0777 | 1.1479 | 1.3415 | -3.3202 | -2.0083 | -2.4984 | -999 | -999 | 0.044 | 0.155 | 0.343 | 0.324 | -999 | 69
2003-08-19 03:00 | 2.2121 | -56.813 | -64.125 | 5.998 | 0.2923 | 6.4369 | 365.185 | 7.6207 | 0.75946 | 7.7049 | 0.79229 | 6.8148 | 0.81643 | 1.8729 | 198.493 | 1.2833 | 0.059302 | -999 | 0.028193 | -4.796 | -1.226 | 95.4319 | 5.7155 | 5.6924 | 4.9476 | 2.9138 | 2.9419 | 4.9495 | 5.1468 | 4.1654 | 2.6599 | 3.549 | 5.3136 | 5.0495 | 4.0342 | 1.5893 | 1.699 | -3.5189 | -2.0893 | -2.5886 | -999 | -999 | 0.044 | 0.155 | 0.343 | 0.324 | -999 | 69
2003-08-19 03:30 | 1.6048 | -54.37 | -59.769 | 13.132 | 0.2971 | 6.2403 | 364.682 | 7.2997 | 0.75564 | 7.1704 | 0.79686 | 5.368 | 0.85919 | 2.4475 | 196.684 | 1.6746 | 0.04062 | -999 | 0.03137 | -3.1952 | -0.022927 | 95.4335 | 5.6788 | 5.62 | 4.9314 | 2.7185 | 2.5601 | 4.9329 | 5.0276 | 4.1462 | 2.5665 | 3.5161 | 5.3736 | 5.1031 | 4.0646 | 1.1204 | 0.5769 | -3.3631 | -2.0473 | -2.4979 | -999 | -999 | 0.044 | 0.155 | 0.343 | 0.325 | -999 | 69
2003-08-19 04:00 | 0.9324 | -53.092 | -32.063 | 4.731 | 0.1981 | 6.1123 | 361.104 | 9.0893 | 0.6665 | 9.0403 | 0.70634 | 7.448 | 0.77376 | 2.8321 | 212.982 | 1.8838 | 0.11337 | -999 | 0.029104 | -2.9525 | 0.14026 | 95.4533 | 5.6195 | 5.5426 | 4.8539 | 2.8504 | 2.8973 | 4.8694 | 4.8584 | 4.065 | 2.7217 | 3.4622 | 5.2798 | 4.953 | 3.951 | 1.7868 | 2.0616 | -3.3361 | -2.0461 | -2.4536 | -999 | -999 | 0.044 | 0.155 | 0.343 | 0.325 | -999 | 69
2003-08-19 04:30 | -0.5921 | -34.054 | 2.689 | 0.662 | 0.0858 | 6.0624 | 362.013 | 8.8076 | 0.67134 | 8.7027 | 0.71295 | 7.2018 | 0.76605 | 2.155 | 242.363 | 1.2258 | 0.063561 | -999 | 0.031355 | -3.1535 | -0.6328 | 95.4701 | 5.5726 | 5.4815 | 4.8469 | 3.1584 | 3.1891 | 4.8322 | 4.85 | 4.0812 | 3.2005 | 3.6503 | 5.1965 | 4.9243 | 3.9685 | 2.5336 | 2.5497 | -3.2783 | -2.0073 | -2.383 | -999 | -999 | 0.044 | 0.155 | 0.343 | 0.325 | -999 | 69
2003-08-19 05:00 | 1.7209 | -20.152 | -14.236 | 0.021 | 0.0928 | 6.2551 | 364.331 | 8.3328 | 0.70972 | 8.1727 | 0.75204 | 5.9819 | 0.81557 | 1.4179 | 243.575 | 0.71292 | 0.077642 | -999 | 0.031234 | -2.6449 | -0.93301 | 95.4636 | 5.5258 | 5.4253 | 4.8685 | 3.6381 | 3.6772 | 4.7912 | 4.8551 | 4.1688 | 3.6565 | 3.8473 | 5.1916 | 4.9241 | 4.071 | 3.2095 | 3.0083 | -3.0399 | -1.8096 | -2.1571 | -999 | -999 | 0.044 | 0.155 | 0.344 | 0.325 | -999 | 69
2003-08-19 05:30 | 0.2465 | -39.656 | -3.428 | -0.641 | 0.0669 | 5.8834 | 367.955 | 7.759 | 0.69494 | 7.3003 | 0.7528 | 4.1863 | 0.83591 | 1.445 | 210.944 | 0.88833 | 0.074377 | -999 | 0.044136 | -3.7723 | -1.0537 | 95.4666 | 5.4837 | 5.3873 | 4.8995 | 3.39 | 3.0762 | 4.7611 | 4.825 | 4.2686 | 3.4008 | 3.9025 | 5.1833 | 4.9279 | 4.2035 | 2.3768 | 1.1197 | -2.6461 | -1.5002 | -1.8201 | -999 | -999 | 0.043 | 0.155 | 0.344 | 0.325 | -999 | 69
2003-08-19 06:00 | 3.826 | -14.052 | -23.306 | -1.151 | 0.1631 | 5.8479 | 367.895 | 7.5715 | 0.70054 | 6.8291 | 0.76246 | 2.2682 | 0.87159 | 1.5942 | 215.701 | 0.94333 | 0.50555 | -999 | 0.22792 | -2.3981 | -1.2045 | 95.4854 | 5.4362 | 5.3464 | 4.8025 | 2.8453 | 2.5006 | 4.7246 | 4.8008 | 4.1784 | 2.8741 | 3.6706 | 5.0638 | 4.9386 | 4.2038 | 1.8583 | 0.41678 | -2.5142 | -1.3382 | -1.619 | -999 | -999 | 0.043 | 0.155 | 0.344 | 0.325 | -999 | 69
2003-08-19 06:30 | 2.8796 | -7.95 | -24.899 | 14.239 | 0.2457 | 6.3255 | 369.942 | 7.311 | 0.75689 | 6.9708 | 0.80251 | 3.172 | 0.948 | 2.27 | 220.975 | 1.4246 | 4.6943 | -999 | 2.727 | 0.84488 | 0.053107 | 95.5018 | 5.3844 | 5.282 | 4.7057 | 3.1918 | 3.0535 | 4.668 | 4.7542 | 4.0629 | 3.1815 | 3.5928 | 4.9282 | 4.8368 | 4.0935 | 2.5169 | 1.7983 | -2.7425 | -1.4615 | -1.6771 | -999 | -999 | 0.043 | 0.155 | 0.344 | 0.325 | -999 | 71.091
2003-08-19 07:00 | 0.658 | 6.666 | -28.784 | 43.447 | 0.393 | 6.3014 | 363.324 | 8.7863 | 0.6946 | 8.7621 | 0.73701 | 6.8021 | 0.83736 | 2.3213 | 247.406 | 1.4888 | 21.3973 | -999 | 22.4531 | 22.451 | 3.3498 | 95.4923 | 5.3342 | 5.2251 | 4.7213 | 3.883 | 4.0876 | 4.6141 | 4.6486 | 4.0778 | 3.7705 | 3.7302 | 4.8076 | 4.6669 | 4.0343 | 3.9016 | 4.4726 | -2.7084 | -1.4653 | -1.6761 | -999 | -999 | 0.042 | 0.154 | 0.344 | 0.325 | -999 | 69.1673
2003-08-19 07:30 | -4.4486 | 15.388 | -33.137 | 67.415 | 0.1723 | 6.9467 | 359.118 | 8.8536 | 0.74306 | 9.1152 | 0.77223 | 8.4782 | 0.79979 | 2.7783 | 240.925 | 1.8721 | 53.4264 | -999 | 48.9001 | 47.558 | 6.1399 | 95.5012 | 5.3053 | 5.1977 | 4.8765 | 4.9587 | 5.3938 | 4.5841 | 4.5217 | 4.2814 | 4.8031 | 4.1597 | 4.7397 | 4.5809 | 4.1717 | 5.5998 | 6.6332 | -2.1934 | -1.1918 | -1.4523 | -999 | -999 | 0.042 | 0.154 | 0.344 | 0.325 | -999 | 73.9493
2003-08-19 08:00 | -1.016 | 26.517 | -2.609 | 21.585 | 0.1065 | 6.8521 | 361.015 | 9.562 | 0.66077 | 9.824 | 0.69631 | 9.3358 | 0.74547 | 1.4808 | 251.705 | 0.88833 | 91.9462 | -999 | 63.1521 | 55.7503 | 6.3742 | 95.5031 | 5.2918 | 5.2036 | 5.1198 | 5.8522 | 6.3152 | 4.5694 | 4.6211 | 4.6062 | 5.5968 | 4.6537 | 4.7396 | 4.5961 | 4.4916 | 6.461 | 7.4117 | -1.1799 | -0.58334 | -0.91121 | -999 | -999 | 0.041 | 0.154 | 0.344 | 0.325 | -999 | 79.8317
2003-08-19 08:30 | -4.5359 | 50.514 | 38.706 | 76.653 | 0.2093 | 7.2819 | 373.173 | 9.8481 | 0.65023 | 10.1025 | 0.69204 | 9.3552 | 0.79093 | 0.62583 | 235.714 | 0.36208 | 172.452 | -999 | 102.522 | 95.6244 | 10.2052 | 95.5153 | 5.2856 | 5.2317 | 5.3569 | 6.4116 | 6.8932 | 4.5586 | 4.6747 | 4.9196 | 6.1418 | 5.0751 | 4.7674 | 4.6547 | 4.8398 | 7.1802 | 8.2222 | 0.021363 | 0.15887 | -0.22043 | -999 | -999 | 0.041 | 0.153 | 0.344 | 0.325 | -999 | 90.4019
2003-08-19 09:00 | -4.4529 | 179.825 | 65.575 | 53.499 | 0.1558 | 6.4584 | 360.337 | 10.5557 | 0.60986 | 11.232 | 0.63167 | 10.8302 | 0.66158 | 1.1162 | 292.795 | 0.80958 | 469.686 | -999 | 281.554 | 280.721 | 25.5921 | 95.5084 | 5.2685 | 5.2644 | 5.5683 | 7.1936 | 7.8667 | 4.5407 | 4.6413 | 5.2205 | 7.0331 | 5.5613 | 4.7364 | 4.6338 | 5.1344 | 8.5764 | 9.4777 | 1.138 | 0.85015 | 0.44033 | -999 | -999 | 0.04 | 0.153 | 0.343 | 0.325 | -999 | 76.8547
2003-08-19 09:30 | -5.6861 | 183.118 | 104.02 | 64.79 | 0.2394 | 5.5096 | 356.07 | 11.5859 | 0.52518 | 12.1594 | 0.53908 | 12.1303 | 0.54519 | 0.74917 | 103.806 | 0.67208 | 505.321 | -999 | 293.794 | 289.124 | 22.3877 | 95.4909 | 5.2557 | 5.3007 | 5.8368 | 8.0833 | 8.9989 | 4.525 | 4.8722 | 5.5716 | 7.618 | 6.0982 | 4.7187 | 4.6294 | 5.4949 | 9.0709 | 9.9695 | 2.3215 | 1.5965 | 1.1558 | -999 | -999 | 0.041 | 0.153 | 0.343 | 0.325 | -999 | 73.5793
2003-08-19 10:00 | -7.7899 | 280.698 | 159.581 | 107.838 | 0.3058 | 5.508 | 355.581 | 12.3254 | 0.49978 | 12.8317 | 0.51688 | 14.0145 | 0.48887 | 1.6117 | 170.109 | 1.3079 | 679.409 | -999 | 393.853 | 380.815 | 30.188 | 95.4809 | 5.2609 | 5.3605 | 6.1194 | 8.9865 | 10.3649 | 4.5065 | 4.9122 | 5.8675 | 8.3464 | 6.5228 | 4.8065 | 4.6522 | 5.8426 | 10.2786 | 11.9467 | -999 | 2.4076 | 1.8937 | -999 | -999 | 0.041 | 0.153 | 0.342 | 0.325 | -999 | 75
2003-08-19 10:30 | -8.0859 | 349.2 | 183.262 | 93.742 | 0.4617 | 5.0828 | 355.96 | 12.8146 | 0.44879 | 13.4082 | 0.46409 | 14.1819 | 0.45322 | 1.2067 | 162.118 | 0.98375 | 839.251 | -999 | 480.213 | 452.961 | 37.9041 | 95.4563 | 5.2645 | 5.4298 | 6.5106 | 10.4573 | 11.7903 | 4.496 | 4.9658 | 6.2888 | 9.6516 | 7.2359 | 4.8182 | 4.6902 | 6.247 | 11.6946 | 13.7099 | -999 | 3.2217 | 2.6191 | -999 | -999 | 0.04 | 0.152 | 0.342 | 0.325 | -999 | 75
2003-08-19 11:00 | -10.3747 | 309.603 | 122.043 | 21.355 | 0.3963 | 6.0081 | 355.634 | 13.5445 | 0.5056 | 14.1926 | 0.51503 | 15.0337 | 0.48691 | 1.9092 | 128.887 | 1.5279 | 760.089 | -999 | 420.8 | 398.978 | 30.8706 | 95.462 | 5.2734 | 5.5263 | 6.9538 | 11.6758 | 13.3282 | 4.4978 | 5.0341 | 6.8232 | 10.5356 | 7.9492 | 4.8082 | 4.7474 | 6.7486 | 12.5303 | 14.6949 | -999 | 4.2639 | 3.5325 | -999 | -999 | 0.04 | 0.152 | 0.341 | 0.324 | -999 | 75
2003-08-19 11:30 | -7.614 | 190.037 | 154.016 | 101.614 | 0.2214 | 7.2544 | 359.572 | 11.6555 | 0.66901 | 12.1236 | 0.68459 | 13.2763 | 0.63227 | 2.305 | 85.3353 | 1.8008 | 530.972 | -999 | 274.165 | 265.898 | 20.8284 | 95.4638 | 5.3104 | 5.6669 | 7.3388 | 11.5655 | 12.4767 | 4.5354 | 5.0684 | 7.2221 | 10.275 | 8.2514 | 4.9073 | 4.9555 | 7.293 | 11.8965 | 13.1806 | -999 | 5.3193 | 4.5019 | -999 | -999 | 0.039 | 0.151 | 0.34 | 0.324 | -999 | 75
2003-08-19 12:00 | -9.4401 | 329.862 | 173.628 | 111.653 | 0.4267 | 6.7025 | 356.574 | 12.0924 | 0.6103 | 12.5998 | 0.62884 | 13.2663 | 0.5995 | 1.8267 | 265.985 | 1.4533 | 843.907 | -999 | 447.019 | 430.302 | 35.9981 | 95.4361 | 5.3437 | 5.7922 | 7.4476 | 11.3631 | 12.738 | 4.5562 | 5.2672 | 7.3302 | 9.8061 | 8.2537 | 4.9466 | 5.0636 | 7.5266 | 11.0436 | 12.9324 | -999 | 5.6045 | 5.0464 | -999 | -999 | 0.04 | 0.151 | 0.34 | 0.324 | -999 | 75
2003-08-19 12:30 | -6.8919 | 320.856 | 253.543 | 110.577 | 0.3929 | 6.0428 | 355.177 | 13.5012 | 0.50889 | 13.9193 | 0.52648 | 14.9201 | 0.4971 | 1.9042 | 109.249 | 1.5267 | 815.994 | -999 | 435.535 | 413.511 | 33.9533 | 95.413 | 5.3702 | 5.886 | 7.7031 | 12.1662 | 14.1565 | 4.5579 | 5.3582 | 7.3449 | 9.8486 | 8.3164 | 4.8867 | 5.0688 | 7.5387 | 11.9563 | 15.2947 | -999 | 5.3831 | 5.0383 | -999 | -999 | 0.04 | 0.151 | 0.339 | 0.324 | -999 | 75
2003-08-19 13:00 | -8.5187 | 597.778 | 391.373 | 165.385 | 0.5405 | 5.6788 | 353.465 | 14.3788 | 0.45525 | 14.7549 | 0.4715 | 17.4164 | 0.4033 | 2.63 | 77.4947 | 2.2092 | 1397.09 | -999 | 775.587 | 722.591 | 61.4945 | 95.3892 | 5.4093 | 5.9907 | 8.0234 | 14.2881 | 18.7463 | 4.5355 | 5.3487 | 7.4413 | 10.9081 | 8.579 | 4.7291 | 5.0496 | 7.8131 | 15.9993 | 21.7399 | -999 | 5.3972 | 4.888 | -999 | -999 | 0.039 | 0.151 | 0.339 | 0.324 | -999 | 75
2003-08-19 13:30 | -2.215 | 643.168 | 73.106 | 58.554 | 0.4612 | 5.7168 | 352.956 | 14.4965 | 0.45316 | 15.209 | 0.46096 | 18.05 | 0.38741 | 2.9087 | 56.3208 | 2.3192 | 1480.13 | -999 | 818.77 | 754.874 | 65.2134 | 95.3708 | 5.4743 | 6.1424 | 9.0061 | 17.2025 | 17.7244 | 4.5515 | 5.4125 | 7.8378 | 11.5861 | 9.1769 | 4.6583 | 5.1537 | 8.6255 | 14.6417 | 18.5206 | -999 | 5.8798 | 5.73 | -999 | -999 | 0.039 | 0.15 | 0.338 | 0.323 | -999 | 75
2003-08-19 14:00 | -2.3304 | 113.907 | -0.703 | 38.859 | 0.1882 | 5.7289 | 355.302 | 13.6818 | 0.47514 | 14.0808 | 0.49121 | 15.5907 | 0.44646 | 2.56 | 61.5231 | 1.9483 | 380.728 | -999 | 182.979 | 176.674 | 11.9175 | 95.358 | 5.5394 | 6.3604 | 9.2714 | 14.0955 | 14.7924 | 4.6356 | 5.6079 | 8.172 | 10.8047 | 9.3778 | 4.8873 | 5.4423 | 9.0113 | 12.3091 | 14.1654 | -999 | 6.599 | 6.714 | -999 | -999 | 0.039 | 0.149 | 0.338 | 0.323 | -999 | 75
2003-08-19 14:30 | -5.6885 | 75.216 | 143.922 | 98.117 | 0.2194 | 5.6504 | 354.952 | 13.3132 | 0.47918 | 13.6056 | 0.5007 | 13.7648 | 0.50484 | 1.2463 | 96.7341 | 0.89083 | 298.57 | -999 | 138.335 | 133.708 | 10.2054 | 95.3373 | 5.6038 | 6.5036 | 8.8172 | 11.6157 | 12.4166 | 4.7189 | 5.74 | 7.9905 | 9.3732 | 8.7145 | 5.1167 | 5.6796 | 8.7978 | 10.4493 | 12.1097 | -999 | 6.7111 | 6.7156 | -999 | -999 | 0.039 | 0.149 | 0.337 | 0.323 | -999 | 75
2003-08-19 15:00 | -4.899 | 406.391 | 164.214 | 78.996 | 0.3366 | 5.5106 | 353.948 | 14.4581 | 0.43805 | 14.8617 | 0.45297 | 15.8037 | 0.43128 | 1.1004 | 77.2845 | 0.90375 | 1030.31 | -999 | 543.943 | 494.752 | 43.7776 | 95.3023 | 5.6557 | 6.5395 | 8.6358 | 15.6276 | 17.0415 | 4.7154 | 5.7585 | 7.808 | 11.6014 | 9.4654 | 5.0051 | 5.5798 | 8.3242 | 12.1027 | 16.4268 | -999 | 6.0836 | 5.8713 | -999 | -999 | 0.039 | 0.149 | 0.337 | 0.323 | -999 | 75
2003-08-19 15:30 | -5.4854 | 439.695 | 275.561 | 117.454 | 0.3706 | 5.227 | 354.533 | 15.1832 | 0.39658 | 15.5724 | 0.41132 | 17.9607 | 0.3546 | 1.8858 | 111.25 | 1.5708 | 1108.84 | -999 | 588.015 | 523.511 | 44.0696 | 95.2712 | 5.6983 | 6.6067 | 10.3309 | 22.6099 | 19.4843 | 4.6915 | 5.758 | 8.9413 | 15.9657 | 12.3519 | 4.8052 | 5.4694 | 8.1999 | 11.8659 | 15.8752 | -999 | 6.8047 | 5.464 | -999 | -999 | 0.039 | 0.149 | 0.336 | 0.322 | -999 | 75
2003-08-19 16:00 | -3.5506 | 534.066 | 72.01 | 64.64 | 0.192 | 5.2831 | 354.228 | 15.8537 | 0.3839 | 16.1455 | 0.39974 | 18.829 | 0.34039 | 2.45 | 89.5468 | 2.0033 | 1300.45 | -999 | 704.714 | 608.485 | 52.9061 | 95.2355 | 5.7683 | 6.8711 | 11.4373 | 20.7325 | 16.4752 | 4.7282 | 5.8795 | 10.2952 | 18.6228 | 12.7881 | 4.8542 | 5.5203 | 8.2455 | 15.4173 | 22.1359 | -999 | 9.4724 | 5.4238 | -999 | -999 | 0.039 | 0.148 | 0.336 | 0.322 | -999 | 75
2003-08-19 16:30 | -3.3965 | 174.789 | 43.514 | 49.442 | 0.2772 | 5.1163 | 355.935 | 15.289 | 0.38317 | 15.6174 | 0.39907 | 17.3732 | 0.35729 | 1.6454 | 121.943 | 1.2292 | 511.374 | -999 | 258.508 | 227.397 | 17.2247 | 95.2078 | 5.8323 | 7.1274 | 11.1815 | 15.9976 | 14.4141 | 4.7921 | 6.1416 | 11.1554 | 15.6982 | 12.2517 | 5.029 | 5.6685 | 8.7682 | 14.919 | 18.833 | -999 | 11.7543 | 5.9032 | -999 | -999 | 0.04 | 0.148 | 0.336 | 0.322 | -999 | 75
2003-08-19 17:00 | -1.8979 | 145.94 | 32.613 | 40.044 | 0.3701 | 5.1145 | 355.598 | 15.4525 | 0.37801 | 15.755 | 0.39534 | 16.5829 | 0.37583 | 1.3354 | 142.369 | 1.045 | 424.085 | -999 | 221.759 | 194.531 | 16.1632 | 95.1936 | 5.9094 | 7.2336 | 10.3445 | 14.3284 | 14.4148 | 4.882 | 6.414 | 10.5636 | 13.8345 | 11.5697 | 5.1964 | 5.7663 | 9.1243 | 15.2176 | 18.1922 | -999 | 11.7588 | 6.8175 | -999 | -999 | 0.04 | 0.148 | 0.335 | 0.322 | -999 | 75
2003-08-19 17:30 | -7.8582 | 99.438 | 46.008 | 95.128 | 0.3182 | 5.513 | 355.74 | 14.5476 | 0.43121 | 14.8615 | 0.4495 | 15.6533 | 0.42363 | 2.6167 | 137.222 | 2.0513 | 306.601 | -999 | 161.331 | 140.454 | 11.4955 | 95.17 | 5.9684 | 7.2413 | 9.8472 | 13.2584 | 13.7714 | 4.9551 | 6.566 | 10.0977 | 12.515 | 11.0029 | 5.2387 | 5.8486 | 9.3119 | 13.8781 | 15.9124 | -999 | 10.5734 | 7.2211 | -999 | -999 | 0.04 | 0.149 | 0.335 | 0.322 | -999 | 75
2003-08-19 18:00 | -999 | 173.463 | -999 | -999 | -999 | 6.2698 | 347.439 | 14.31 | 0.48043 | 14.6438 | 0.50316 | 15.2668 | 0.50019 | 2.2171 | 185.106 | 1.6287 | 476.496 | -999 | 268.109 | 217.475 | 21.393 | 95.1449 | 6.0222 | 7.2137 | 9.4143 | 12.2655 | 12.9587 | 5.0094 | 6.6417 | 9.5915 | 11.5556 | 10.4006 | 5.2644 | 5.9154 | 9.2205 | 13.1245 | 14.8465 | -999 | 9.4345 | 7.1251 | -999 | -999 | 0.04 | 0.149 | 0.335 | 0.321 | -999 | 77.4344
2003-08-19 18:30 | -999 | 391.353 | -999 | -999 | -999 | 5.9989 | 277.557 | 15.3418 | 0.41541 | 15.761 | 0.43071 | 17.1811 | 0.44827 | 1.8592 | 68.9362 | 1.4592 | 985.339 | -999 | 560.837 | 458.337 | 45.4416 | 95.1089 | 6.0536 | 7.1571 | 9.2274 | 13.4248 | 13.9673 | 5.0286 | 6.6054 | 9.337 | 12.3923 | 10.4231 | 5.202 | 5.8674 | 9.1076 | 15.2868 | 16.4982 | -999 | 8.4077 | 6.6907 | -999 | -999 | 0.041 | 0.149 | 0.334 | 0.321 | -999 | 86.6387
2003-08-19 19:00 | -999 | 265.732 | 69.95 | 68.102 | 0.3374 | 6.6976 | 217.279 | 15.4324 | 0.40907 | 15.7244 | 0.42916 | 16.6653 | 0.42254 | 2.4771 | 70.3774 | 2.0121 | 761.764 | -999 | 418.643 | 323.204 | 32.7187 | 95.0849 | 6.0487 | 7.1024 | 9.3764 | 13.7738 | 12.9397 | 5.0455 | 6.574 | 9.305 | 11.5399 | 10.3168 | 5.1169 | 5.838 | 9.2497 | 12.604 | 13.0724 | -999 | 8.0562 | 6.8941 | -999 | -999 | 0.041 | 0.15 | 0.334 | 0.321 | -999 | 94
2003-08-19 19:30 | -2.2645 | 188.533 | 46.368 | 73.575 | 0.3352 | 5.6232 | 348.04 | 15.7141 | 0.39369 | 15.9119 | 0.4109 | 16.4382 | 0.40512 | 2.0008 | 77.9361 | 1.5413 | 600.477 | -999 | 329.823 | 235.057 | 24.0578 | 95.0506 | 6.0597 | 7.0855 | 9.179 | 12.5208 | 11.3678 | 5.0604 | 6.5415 | 8.9765 | 10.2268 | 9.5586 | 5.111 | 5.8972 | 9.1001 | 12.6747 | 15.5933 | -999 | 7.7151 | 6.8128 | -999 | -999 | 0.042 | 0.15 | 0.334 | 0.321 | -999 | 76.9943
2003-08-19 20:00 | -1.2083 | 129.072 | 19.479 | 34.438 | 0.2203 | 5.0444 | 353.954 | 15.8829 | 0.36319 | 16.0217 | 0.38277 | 16.9832 | 0.36641 | 2.145 | 86.061 | 1.6533 | 470.41 | -999 | 258.903 | 173.055 | 18.3554 | 95.0379 | 6.0756 | 7.0539 | 8.8232 | 10.7068 | 10.3744 | 5.0716 | 6.5212 | 8.5541 | 9.8079 | 8.9609 | 5.1427 | 5.9358 | 8.9099 | 11.2171 | 14.0076 | -999 | 6.8481 | 6.3626 | -999 | -999 | 0.042 | 0.15 | 0.334 | 0.321 | -999 | 75
2003-08-19 20:30 | -0.6039 | 75.293 | 3.131 | 30.411 | 0.1873 | 4.9333 | 354.222 | 16.0127 | 0.35098 | 16.0274 | 0.37204 | 16.6385 | 0.36432 | 1.6883 | 97.7551 | 1.3213 | 353.593 | -999 | 198.07 | 119.099 | 12.8287 | 95.0167 | 6.109 | 7.008 | 8.4225 | 9.5105 | 9.6384 | 5.0981 | 6.4782 | 8.2555 | 9.1386 | 8.6105 | 5.2345 | 6.0512 | 8.707 | 9.6387 | 10.2861 | 12.2089 | 5.9843 | 5.9623 | -999 | -999 | 0.043 | 0.151 | 0.334 | 0.321 | -999 | 75
2003-08-19 21:00 | -0.0802 | 25.068 | -6.805 | 11.978 | 0.1702 | 4.9815 | 354.961 | 15.8901 | 0.35571 | 15.9204 | 0.37739 | 16.1631 | 0.38214 | 1.355 | 86.6903 | 0.86917 | 242.043 | -999 | 141.91 | 62.7901 | 10.0025 | 95.0013 | 6.1328 | 6.948 | 8.0896 | 8.727 | 8.9689 | 5.1528 | 6.4549 | 7.9989 | 8.7601 | 8.3039 | 5.4025 | 6.1509 | 8.3705 | 8.5711 | 8.8558 | 10.3652 | 5.3098 | 5.1934 | -999 | -999 | 0.043 | 0.151 | 0.334 | 0.32 | -999 | 75
2003-08-19 21:30 | -0.1001 | -20.349 | -3.262 | 2.839 | 0.0628 | 5.1072 | 355.896 | 15.2725 | 0.37846 | 15.2825 | 0.40283 | 14.8108 | 0.42891 | 1.3771 | 85.176 | 0.74083 | 96.1537 | -999 | 87.0444 | 25.4317 | 5.8713 | 94.9968 | 6.1174 | 6.86 | 7.7743 | 7.9105 | 8.1165 | 5.1797 | 6.4066 | 7.7175 | 7.8124 | 7.8139 | 5.4874 | 6.1352 | 7.9509 | 7.4112 | 7.2346 | 8.7853 | 4.7011 | 4.3177 | -999 | -999 | 0.044 | 0.152 | 0.335 | 0.32 | -999 | 75
2003-08-19 22:00 | -0.0151 | -49.684 | -0.63 | -0.226 | 0.0945 | 5.2067 | 355.674 | 14.6565 | 0.40245 | 14.4987 | 0.43291 | 11.8232 | 0.54156 | 1.1442 | 105.051 | 0.42167 | 52.7721 | -999 | 36.5731 | 8.5593 | 1.4198 | 94.9893 | 6.0924 | 6.7662 | 7.4472 | 6.9491 | 6.9832 | 5.1922 | 6.3317 | 7.3188 | 6.7725 | 7.2395 | 5.5399 | 6.1479 | 7.5553 | 6.032 | 4.8669 | -999 | 4.0207 | 3.482 | -999 | -999 | 0.044 | 0.152 | 0.335 | 0.32 | -999 | 75
2003-08-19 22:30 | 0.9386 | -53.151 | -6.729 | 1.402 | 0.086 | 5.0831 | 357.413 | 13.2441 | 0.42564 | 12.5219 | 0.48467 | 7.6619 | 0.66052 | 2.0987 | 140.982 | 1.2763 | 17.1039 | -999 | 8.836 | 0.061472 | -1.5729 | 94.9834 | 6.0557 | 6.6566 | 7.0727 | 5.8189 | 5.6604 | 5.1923 | 6.2985 | 6.8506 | 5.6321 | 6.5851 | 5.566 | 6.1272 | 7.1071 | 4.5124 | 2.5824 | -999 | 3.2839 | 2.6376 | -999 | -999 | 0.044 | 0.152 | 0.335 | 0.32 | -999 | 70.1197
2003-08-19 23:00 | 1.568 | -51.354 | -10.736 | 0.982 | 0.1124 | 5.1872 | 364.445 | 10.7914 | 0.50077 | 8.9027 | 0.61727 | 4.8594 | 0.72188 | 2.0288 | 164.159 | 1.035 | 2.8833 | -999 | 1.4129 | -5.3649 | -2.9528 | 94.9722 | 6.0072 | 6.5316 | 6.6637 | 4.7157 | 4.3889 | 5.1664 | 6.0651 | 6.3297 | 4.5171 | 5.9058 | 5.5497 | 6.0476 | 6.5891 | 3.06 | 0.49672 | 4.09 | 2.3054 | 1.7161 | -999 | -999 | 0.045 | 0.153 | 0.336 | 0.32 | -999 | 69
2003-08-19 23:30 | 1.8038 | -47.585 | -18.759 | -0.058 | 0.1607 | 4.88 | 369.184 | 9.8015 | 0.50796 | 7.1547 | 0.64349 | 2.3027 | 0.7908 | 2.5308 | 161.245 | 1.505 | 0.27657 | -999 | 0.13074 | -4.6701 | -1.8393 | 94.9756 | 5.9457 | 6.3831 | 6.2398 | 3.6932 | 3.2349 | 5.1387 | 5.9464 | 5.7944 | 3.5625 | 5.2655 | 5.5588 | 5.9453 | 6.0389 | 1.7983 | -1.169 | 2.4812 | 1.35 | 0.77964 | -999 | -999 | 0.045 | 0.153 | 0.336 | 0.32 | -999 | 69
2003-08-20 | 0.8361 | -48.577 | -16.787 | 0.3 | 0.1543 | 4.8064 | 369.69 | 8.7237 | 0.54168 | 7.6673 | 0.61106 | 2.0347 | 0.82574 | 3.0608 | 170.005 | 2.0167 | 0.10104 | -999 | 0.039586 | -4.0738 | -1.3085 | 94.9577 | 5.8753 | 6.2194 | 5.8296 | 2.8951 | 2.4048 | 5.0834 | 5.7968 | 5.2738 | 2.7865 | 4.6151 | 5.4704 | 5.7749 | 5.4783 | 0.9416 | -1.9289 | 0.84002 | 0.40854 | -0.13985 | -999 | -999 | 0.045 | 0.153 | 0.336 | 0.32 | -999 | 69
2003-08-20 00:30 | 1.3386 | -50.664 | -22.186 | 0.261 | 0.1959 | 4.8408 | 369.16 | 7.418 | 0.59175 | 6.9627 | 0.64026 | 3.3738 | 0.77579 | 2.8092 | 159.788 | 1.8571 | 0.10955 | -999 | 0.032478 | -4.261 | -1.3554 | 94.9569 | 5.802 | 6.0509 | 5.4761 | 2.4123 | 1.9735 | 5.0282 | 5.6175 | 4.8293 | 2.1797 | 4.0827 | 5.3602 | 5.5735 | 4.9634 | 0.48172 | -2.0296 | -0.6318 | -0.448 | -0.96854 | -999 | -999 | 0.045 | 0.153 | 0.336 | 0.321 | -999 | 69
2003-08-20 01:00 | 1.0231 | -49.696 | -20.587 | 0.985 | 0.1705 | 4.818 | 369.321 | 7.1119 | 0.6003 | 6.5766 | 0.65285 | 3.3467 | 0.7719 | 3.0463 | 172.628 | 2.0417 | 0.094415 | -999 | 0.032372 | -3.4281 | -0.66377 | 94.9423 | 5.7365 | 5.9022 | 5.1965 | 2.0986 | 1.686 | 4.9752 | 5.4484 | 4.4818 | 1.9536 | 3.6679 | 5.3366 | 5.4145 | 4.5644 | 0.24847 | -2.1012 | -1.795 | -1.1543 | -1.6374 | -999 | -999 | 0.045 | 0.153 | 0.337 | 0.321 | -999 | 69
2003-08-20 01:30 | 0.2206 | -50.026 | -4.408 | 0.068 | 0.0852 | 4.7979 | 368.338 | 7.2142 | 0.59442 | 6.5671 | 0.65146 | 3.8498 | 0.7481 | 2.7487 | 171.706 | 1.9758 | 0.091981 | -999 | 0.032002 | -3.3822 | -0.60101 | 94.9346 | 5.6726 | 5.7596 | 4.9666 | 1.8732 | 1.5043 | 4.9178 | 5.2847 | 4.2093 | 1.9704 | 3.3634 | 5.3108 | 5.2692 | 4.2639 | 0.52509 | -1.7138 | -2.6865 | -1.6912 | -2.1475 | -999 | -999 | 0.045 | 0.154 | 0.337 | 0.321 | -999 | 69
2003-08-20 02:00 | 1.1364 | -49.402 | -13.325 | -1.747 | 0.1171 | 4.7462 | 368.144 | 7.2695 | 0.58616 | 6.6519 | 0.64252 | 2.7472 | 0.76825 | 1.5421 | 183.392 | 1.0233 | 0.074196 | -999 | 0.032876 | -4.156 | -1.0485 | 94.929 | 5.612 | 5.6341 | 4.7824 | 1.7806 | 1.2923 | 4.8666 | 5.1441 | 4.0804 | 2.1359 | 3.2567 | 5.3096 | 5.1805 | 4.1001 | 0.39431 | -2.1882 | -3.3265 | -2.0262 | -2.4336 | -999 | -999 | 0.045 | 0.154 | 0.337 | 0.321 | -999 | 69
2003-08-20 02:30 | -0.0271 | -44.803 | -0.768 | -0.449 | 0.0726 | 4.663 | 371.136 | 6.3727 | 0.6095 | 5.7295 | 0.6676 | 0.32533 | 0.81996 | 1.7671 | 198.011 | 0.96542 | 0.056967 | -999 | 0.03469 | -4.308 | -1.3897 | 94.9205 | 5.5534 | 5.5169 | 4.6236 | 1.7414 | 0.87892 | 4.8426 | 5.0736 | 3.9844 | 2.0498 | 3.1599 | 5.3136 | 5.1351 | 3.9877 | 0.13942 | -3.0295 | -3.7631 | -2.1397 | -2.551 | -999 | -999 | 0.045 | 0.154 | 0.337 | 0.321 | -999 | 69
2003-08-20 03:00 | 0.3568 | -42.698 | -5.662 | -0.619 | 0.05 | 4.7152 | 366.876 | 7.6283 | 0.56996 | 5.7373 | 0.67133 | -1.3092 | 0.86899 | 1.9767 | 173.63 | 1.4104 | 0.064016 | -999 | 0.034743 | -3.5141 | -0.99454 | 94.9114 | 5.4861 | 5.4049 | 4.4522 | 1.3914 | 0.76629 | 4.773 | 4.9 | 3.8454 | 1.8179 | 3.0436 | 5.292 | 5.0558 | 3.8555 | -0.16114 | -3.5594 | -4.0993 | -2.2306 | -2.6439 | -999 | -999 | 0.045 | 0.154 | 0.338 | 0.321 | -999 | 69
2003-08-20 03:30 | 0.9062 | -39.676 | -5.29 | -0.871 | 0.0964 | 4.7197 | 369.24 | 6.5842 | 0.61173 | 4.7589 | 0.70798 | -2.3723 | 0.88436 | 2.3779 | 158.285 | 1.2658 | 0.071544 | -999 | 0.034419 | -3.9279 | -1.7135 | 94.9082 | 5.4135 | 5.29 | 4.2846 | 1.0345 | 0.40772 | 4.7407 | 4.8224 | 3.6875 | 1.5244 | 2.8732 | 5.2433 | 4.9684 | 3.7132 | -0.465 | -4.0627 | -4.4763 | -2.3687 | -2.7509 | -999 | -999 | 0.046 | 0.155 | 0.338 | 0.321 | -999 | 69
2003-08-20 04:00 | 0.4681 | -41.331 | -3.085 | -0.407 | 0.0433 | 4.7353 | 373.368 | 5.1798 | 0.66974 | 3.373 | 0.75346 | -2.8986 | 0.90073 | 1.0012 | 202.478 | 0.60917 | 0.077408 | -999 | 0.033931 | -4.8982 | -2.1083 | 94.9071 | 5.3428 | 5.1805 | 4.1163 | 0.72231 | 0.03197 | 4.6785 | 4.7395 | 3.5105 | 1.2547 | 2.6354 | 5.175 | 4.8645 | 3.5641 | -0.72116 | -4.272 | -4.8982 | -2.5549 | -2.8577 | -999 | -999 | 0.046 | 0.155 | 0.338 | 0.321 | -999 | 69
2003-08-20 04:30 | 0.9567 | -40.897 | -8.973 | -1.6 | 0.0908 | 4.7832 | 374.7 | 4.6829 | 0.69735 | 2.6399 | 0.803 | -3.1399 | 0.90738 | 1.4204 | 187.444 | 0.79708 | 0.065587 | -999 | 0.03439 | -4.0615 | -1.3331 | 94.898 | 5.2767 | 5.0774 | 3.9718 | 0.42964 | -0.31397 | 4.6213 | 4.5823 | 3.3167 | 0.90044 | 2.4171 | 5.1103 | 4.7633 | 3.4135 | -0.96576 | -4.7082 | -5.3231 | -2.7777 | -2.9801 | -999 | -999 | 0.046 | 0.155 | 0.338 | 0.321 | -999 | 69
2003-08-20 05:00 | 1.2737 | -41.54 | -6.42 | -0.886 | 0.1129 | 4.6831 | 372.954 | 4.5103 | 0.68633 | 4.0007 | 0.7389 | -3.3697 | 0.90998 | 1.4142 | 144.237 | 0.83792 | 0.073638 | -999 | 0.034937 | -4.2334 | -1.4811 | 94.8963 | 5.2138 | 4.983 | 3.821 | 0.12895 | -0.63665 | 4.5659 | 4.5379 | 3.1138 | 0.52219 | 2.2197 | 5.0615 | 4.6842 | 3.2599 | -1.285 | -4.8111 | -5.7522 | -3.0272 | -3.1105 | -999 | -999 | 0.046 | 0.155 | 0.339 | 0.321 | -999 | 69
2003-08-20 05:30 | 0.0946 | -40.031 | -5.025 | 1.557 | 0.1248 | 4.5523 | 380.815 | 2.5386 | 0.75886 | 1.5207 | 0.82781 | -3.6108 | 0.91781 | 1.7525 | 173.947 | 0.81083 | 0.081211 | -999 | 0.041329 | -4.2146 | -1.6723 | 94.8789 | 5.15 | 4.8863 | 3.6643 | -0.15544 | -0.94365 | 4.5213 | 4.3609 | 2.9156 | 0.23096 | 1.9928 | 5.0071 | 4.6071 | 3.0999 | -1.6525 | -5.4446 | -6.1835 | -3.2933 | -3.2622 | -999 | -999 | 0.046 | 0.155 | 0.339 | 0.322 | -999 | 69
2003-08-20 06:00 | -1.6261 | -40.208 | 14.269 | 3.42 | 0.0715 | 4.6555 | 374.988 | 3.4356 | 0.73689 | 2.1235 | 0.80885 | -3.8346 | 0.93669 | 1.5733 | 197.248 | 0.88667 | 0.40373 | -999 | 0.1801 | -3.1073 | -0.65475 | 94.8707 | 5.088 | 4.7891 | 3.5071 | -0.41429 | -1.2366 | 4.4684 | 4.3346 | 2.7329 | -0.1118 | 1.7743 | 4.9558 | 4.5342 | 2.9109 | -2.0539 | -5.8249 | -6.6053 | -3.5665 | -3.4611 | -999 | -999 | 0.045 | 0.155 | 0.339 | 0.322 | -999 | 69
2003-08-20 06:30 | 0.8717 | -34.195 | -9.003 | -0.953 | 0.0952 | 4.549 | 376.733 | 3.0571 | 0.74123 | 1.0604 | 0.84057 | -3.9084 | 0.94625 | 1.8942 | 174.375 | 1.5658 | 4.3984 | -999 | 2.4028 | -0.95863 | -0.7676 | 94.8589 | 5.0256 | 4.6936 | 3.3582 | -0.63472 | -1.4398 | 4.4154 | 4.1795 | 2.5537 | -0.32147 | 1.5723 | 4.8981 | 4.4473 | 2.7073 | -2.3228 | -5.8947 | -7.0077 | -3.8403 | -3.6923 | -999 | -999 | 0.045 | 0.155 | 0.339 | 0.322 | -999 | 69
2003-08-20 07:00 | -0.1154 | -25.735 | -0.374 | 0.066 | 0.095 | 4.4282 | 379.794 | 1.9131 | 0.77373 | 0.73478 | 0.85007 | -3.689 | 0.95586 | 1.8462 | 167.577 | 1.1213 | 24.0576 | -999 | 13.4874 | 13.9405 | 0.70468 | 94.8498 | 4.964 | 4.6018 | 3.2276 | -0.73624 | -1.4959 | 4.3653 | 4.0777 | 2.3933 | -0.44144 | 1.4524 | 4.8416 | 4.3609 | 2.5105 | -2.4232 | -5.7088 | -7.3688 | -4.0852 | -3.9268 | -999 | -999 | 0.045 | 0.155 | 0.339 | 0.322 | -999 | 69
2003-08-20 07:30 | 0.072 | -10.199 | 0.535 | 0.103 | 0.0639 | 4.557 | 375.668 | 3.2233 | 0.73555 | 1.8305 | 0.81349 | -3.5588 | 0.94946 | 1.5762 | 174.215 | 1.1258 | 71.4982 | -999 | 44.977 | 55.697 | 5.9245 | 94.8466 | 4.9061 | 4.5169 | 3.1256 | -0.73412 | -1.4092 | 4.3144 | 3.9637 | 2.263 | -0.50554 | 1.3791 | 4.7853 | 4.2716 | 2.3455 | -2.3714 | -5.3241 | -7.6397 | -4.287 | -4.1202 | -999 | -999 | 0.045 | 0.155 | 0.34 | 0.322 | -999 | 69
2003-08-20 08:00 | 1.0145 | 22.852 | 3.197 | 1.829 | 0.0997 | 4.6719 | 376.426 | 3.1001 | 0.75161 | 2.8092 | 0.78955 | -2.6226 | 0.96564 | 1.0825 | 169.356 | 0.72792 | 150.028 | -999 | 93.8974 | 102.768 | 9.1715 | 94.8469 | 4.8471 | 4.4367 | 3.0564 | -0.59076 | -1.1438 | 4.2624 | 3.9151 | 2.1654 | -0.47498 | 1.324 | 4.7201 | 4.1794 | 2.208 | -2.1214 | -4.4992 | -7.7881 | -4.4271 | -4.2603 | -999 | -999 | 0.044 | 0.155 | 0.34 | 0.322 | -999 | 69
2003-08-20 08:30 | -1.2204 | 59.066 | 26.31 | 5.838 | 0.1112 | 4.8565 | 375.487 | 4.7801 | 0.69995 | 5.728 | 0.69871 | -0.64284 | 0.96953 | 0.42667 | 120.08 | 0.2 | 247.736 | -999 | 150.454 | 154.47 | 13.0417 | 94.8506 | 4.79 | 4.365 | 3.0308 | -0.31389 | -0.72077 | 4.1997 | 3.8934 | 2.115 | -0.32701 | 1.2699 | 4.6358 | 4.0705 | 2.1149 | -1.7741 | -3.5497 | -7.7806 | -4.487 | -4.3193 | -999 | -999 | 0.044 | 0.155 | 0.34 | 0.322 | -999 | 69
2003-08-20 09:00 | -2.67 | 101.775 | 37.531 | 10.325 | 0.127 | 4.976 | 371.629 | 6.2453 | 0.65615 | 7.3049 | 0.64973 | 3.2638 | 0.84028 | 0.25208 | 139.012 | 0.2 | 351.945 | -999 | 205.322 | 211.868 | 16.0657 | 94.8348 | 4.7392 | 4.3042 | 3.0493 | 0.11142 | -0.12472 | 4.1342 | 3.8427 | 2.1021 | -0.052622 | 1.2526 | 4.4942 | 3.9167 | 2.0433 | -1.1867 | -1.9715 | -7.6016 | -4.4542 | -4.2963 | -999 | -999 | 0.043 | 0.154 | 0.34 | 0.322 | -999 | 69
2003-08-20 09:30 | -2.6867 | 125.784 | 51.58 | 16.355 | 0.0898 | 5.0572 | 368.609 | 8.021 | 0.59769 | 8.8455 | 0.60262 | 6.4922 | 0.691 | 0.37292 | 118.955 | 0.29083 | 414.988 | -999 | 232.625 | 238.815 | 15.7589 | 94.8355 | 4.7112 | 4.2725 | 3.1309 | 0.72376 | 1.115 | 4.0978 | 3.7276 | 2.1583 | 0.40018 | 1.3123 | 4.3803 | 3.7976 | 2.0393 | -0.30121 | 0.69355 | -7.2362 | -4.3168 | -4.1833 | -999 | -999 | 0.043 | 0.154 | 0.34 | 0.322 | -999 | 69
2003-08-20 10:00 | -2.8525 | 146.934 | 60.581 | 27.361 | 0.1197 | 5.2779 | 367.673 | 8.4059 | 0.60878 | 9.2426 | 0.60982 | 9.1483 | 0.60734 | 0.57583 | 84.9233 | 0.34667 | 454.124 | -999 | 245.515 | 251.909 | 16.6482 | 94.8257 | 4.6958 | 4.2632 | 3.3136 | 1.6208 | 2.8436 | 4.0798 | 3.6957 | 2.2955 | 0.90888 | 1.4822 | 4.3579 | 3.7738 | 2.1324 | 0.39183 | 2.8721 | -6.6414 | -4.0707 | -3.9747 | -999 | -999 | 0.042 | 0.153 | 0.34 | 0.322 | -999 | 69
2003-08-20 10:30 | -3.2084 | 221.697 | 104.922 | 39.654 | 0.1259 | 5.2312 | 365.655 | 9.45 | 0.56714 | 10.0941 | 0.57542 | 9.8454 | 0.57681 | 0.4625 | 125.605 | 0.39167 | 630.714 | -999 | 342.705 | 341.954 | 24.7813 | 94.8074 | 4.6796 | 4.2749 | 3.5996 | 2.8154 | 4.3114 | 4.0511 | 3.6397 | 2.4304 | 1.1976 | 1.6469 | 4.3182 | 3.7556 | 2.2537 | 1.0461 | 4.9941 | -5.7695 | -3.7482 | -3.6949 | -999 | -999 | 0.042 | 0.153 | 0.34 | 0.322 | -999 | 69
2003-08-20 11:00 | -1.9501 | 279.498 | 133.094 | 55.732 | 0.2921 | 5.3961 | 364.364 | 10.3312 | 0.55281 | 11.0229 | 0.55982 | 11.0207 | 0.55468 | 1.43 | 64.2311 | 1.1113 | 763.104 | -999 | 405.789 | 401.248 | 30.2198 | 94.8047 | 4.6698 | 4.3134 | 3.9403 | 4.2925 | 6.0586 | 4.0328 | 3.5619 | 2.5699 | 1.9964 | 1.8723 | 4.2823 | 3.7281 | 2.3536 | 2.5804 | 8.0734 | -4.5427 | -3.4249 | -3.4158 | -999 | -999 | 0.041 | 0.152 | 0.339 | 0.322 | -999 | 69.0123
2003-08-20 11:30 | -5.2759 | 302.987 | 173.346 | 53.429 | 0.3644 | 5.3813 | 366.352 | 10.7559 | 0.53726 | 11.292 | 0.55015 | 12.0172 | 0.52694 | 1.7775 | 62.7353 | 1.49 | 796.997 | -999 | 426.82 | 419.908 | 33.3283 | 94.7883 | 4.6787 | 4.3837 | 4.3839 | 5.9946 | 7.0663 | 4.0102 | 3.5892 | 2.8941 | 3.9233 | 2.5524 | 4.2691 | 3.7718 | 2.5122 | 4.2365 | 9.585 | -2.77 | -3.0347 | -3.1551 | -999 | -999 | 0.041 | 0.151 | 0.339 | 0.322 | -999 | 71.0117
2003-08-20 12:00 | -4.2174 | 393.788 | 218.251 | 74.571 | 0.3168 | 5.4594 | 366.319 | 11.4034 | 0.52359 | 12.0578 | 0.53324 | 13.0171 | 0.50094 | 1.9979 | 55.5407 | 1.5879 | 990.005 | -999 | 535.584 | 519.057 | 42.7598 | 94.7835 | 4.6788 | 4.4712 | 4.8631 | 7.5584 | 9.6031 | 3.986 | 3.5806 | 3.4313 | 5.2551 | 3.3816 | 4.257 | 3.7845 | 2.8115 | 5.9618 | 10.7942 | -0.6104 | -2.2056 | -2.7315 | -999 | -999 | 0.04 | 0.151 | 0.338 | 0.322 | -999 | 75
2003-08-20 12:30 | -5.3273 | 454.01 | 179.557 | 60.977 | 0.2467 | 5.41 | 364.675 | 12.3999 | 0.48915 | 12.9058 | 0.50201 | 14.2729 | 0.45817 | 1.6575 | 89.5253 | 1.4246 | 1120.87 | -999 | 607.009 | 580.233 | 47.8269 | 94.7754 | 4.6835 | 4.5816 | 5.5225 | 9.9024 | 12.9597 | 3.9534 | 3.6237 | 4.0031 | 6.4399 | 4.2745 | 4.1892 | 3.7938 | 3.4343 | 8.4604 | 14.4306 | -999 | -0.91903 | -1.7961 | -999 | -999 | 0.04 | 0.15 | 0.338 | 0.322 | -999 | 75
2003-08-20 13:00 | -6.6441 | 430.559 | 167.406 | 72.273 | 0.3222 | 5.2828 | 362 | 13.3045 | 0.45403 | 13.7892 | 0.47679 | 15.6199 | 0.42985 | 7187030 | 89.8376 | 5390270 | 1078.28 | -999 | 579.773 | 547.652 | 44.4313 | 94.771 | 4.732 | 4.7632 | 6.1851 | 10.8602 | 15.2488 | 3.8566 | 3.8973 | 4.4771 | 7.0798 | 4.8574 | 4.0197 | 3.8709 | 4.3992 | 11.1963 | 17.9697 | -999 | -999 | -999 | -999 | -999 | 0.04 | 0.149 | 0.337 | 0.321 | -999 | 75
2003-08-20 13:30 | -5.6463 | 393.197 | 146.486 | 82.128 | 0.3067 | 5.1743 | 360.986 | 14.2261 | 0.41739 | 14.6113 | 0.43187 | 16.672 | 0.37837 | 1.4725 | 102.983 | 1.1533 | 1001.31 | -999 | 536.557 | 499.519 | 41.0267 | 94.779 | 4.7576 | 4.9449 | 6.9846 | 13.4298 | 14.5265 | 3.9166 | 4.1486 | 4.9683 | 7.8081 | 5.5335 | 4.0878 | 3.99 | 5.4927 | 10.6758 | 15.3935 | 7.9447 | 1.6199 | 1.3168 | -999 | -999 | 0.04 | 0.149 | 0.336 | 0.321 | -999 | 75
2003-08-20 14:00 | -5.7881 | 301.042 | 85.856 | 75.09 | 0.221 | 5.0026 | 359.185 | 14.7086 | 0.38954 | 15.1086 | 0.40398 | 16.9732 | 0.36018 | 1.8567 | 81.8908 | 1.4583 | 793.695 | -999 | 422.257 | 387.47 | 31.9381 | 94.7889 | 4.8022 | 5.1574 | 7.3525 | 12.0954 | 13.969 | 3.9335 | 4.2911 | 5.4438 | 8.554 | 6.2624 | 4.158 | 4.1315 | 6.0956 | 11.3776 | 16.4783 | 10.7541 | 2.6524 | 2.9014 | -999 | -999 | 0.039 | 0.148 | 0.335 | 0.321 | -999 | 75
2003-08-20 14:30 | -6.2548 | 233.555 | 98.203 | 69.891 | 0.2673 | 5.0654 | 357.988 | 14.6312 | 0.39533 | 14.9909 | 0.41177 | 16.0604 | 0.38652 | 1.1617 | 95.1845 | 0.83875 | 649.784 | -999 | 346.109 | 312.241 | 26.4928 | 94.7757 | 4.8556 | 5.3295 | 7.482 | 12.4917 | 14.4309 | 3.9846 | 4.4611 | 5.9653 | 9.9489 | 7.0994 | 4.3044 | 4.3267 | 6.5303 | 12.5144 | 16.6964 | 11.7787 | 3.6172 | 3.9564 | -999 | -999 | 0.039 | 0.148 | 0.335 | 0.321 | -999 | 75
2003-08-20 15:00 | -4.9665 | 252.363 | 83.867 | 66.305 | 0.0807 | 5.1318 | 357.308 | 15.371 | 0.38222 | 15.6905 | 0.3995 | 16.9104 | 0.36959 | 0.98458 | 131.198 | 0.73458 | 683.371 | -999 | 366.678 | 326.366 | 27.1565 | 94.7751 | 4.9028 | 5.4602 | 7.8011 | 13.9692 | 15.6515 | 3.99 | 4.6023 | 6.5985 | 11.4149 | 8.1066 | 4.2892 | 4.401 | 7.0099 | 14.0442 | 18.3803 | 12.6938 | 4.7408 | 4.8989 | -999 | -999 | 0.039 | 0.147 | 0.334 | 0.321 | -999 | 75
2003-08-20 15:30 | -5.1422 | 244.911 | 112.499 | 77.886 | 0.197 | 5.1735 | 356.854 | 15.5854 | 0.37974 | 15.9273 | 0.39641 | 16.9363 | 0.3717 | 0.91083 | 181.9 | 0.68167 | 672.845 | -999 | 360.275 | 318.393 | 26.5469 | 94.7623 | 4.9574 | 5.6024 | 8.1271 | 13.8948 | 14.9563 | 4.0313 | 4.7736 | 7.249 | 12.1225 | 8.8255 | 4.3244 | 4.5241 | 7.5731 | 14.213 | 17.8505 | 14.1958 | 6.1354 | 5.9851 | -999 | -999 | 0.039 | 0.147 | 0.333 | 0.32 | -999 | 75
2003-08-20 16:00 | -5.5768 | 336.417 | 185.503 | 95.649 | 0.3121 | 5.2042 | 356.109 | 16.0117 | 0.37103 | 16.3691 | 0.38732 | 17.6893 | 0.35529 | 1.3762 | 220.343 | 1.1125 | 875.537 | -999 | 472.877 | 411.91 | 35.1461 | 94.7505 | 5.0186 | 5.7433 | 8.3882 | 14.4649 | 14.965 | 4.057 | 4.9462 | 7.7931 | 13.3793 | 9.3973 | 4.3172 | 4.6365 | 7.9437 | 14.776 | 19.6345 | 15.2343 | 7.3808 | 6.8355 | -999 | -999 | 0.038 | 0.146 | 0.333 | 0.32 | -999 | 75
2003-08-20 16:30 | -4.992 | 416.837 | 138.071 | 95.325 | 0.3679 | 5.2867 | 355.568 | 16.6815 | 0.35932 | 17.1958 | 0.37282 | 18.9182 | 0.3324 | 1.6204 | 237.092 | 1.2804 | 1046.58 | -999 | 569.806 | 489.068 | 41.665 | 94.7453 | 5.0989 | 5.8861 | 8.6628 | 14.294 | 15.0464 | 4.0781 | 5.1535 | 8.5913 | 14.9831 | 9.9991 | 4.3295 | 4.7373 | 8.2907 | 16.0465 | 22.3832 | 16.0581 | 8.6208 | 7.3671 | -999 | -999 | 0.038 | 0.146 | 0.332 | 0.32 | -999 | 75
2003-08-20 17:00 | -4.8802 | 313.059 | 104.477 | 88.864 | 0.3846 | 5.2754 | 355.24 | 16.811 | 0.35511 | 17.3194 | 0.36898 | 18.6755 | 0.34132 | 2.0292 | 271.597 | 1.6187 | 831.635 | -999 | 445.637 | 381.949 | 31.6719 | 94.7289 | 5.1635 | 6.0144 | 8.6895 | 13.5129 | 14.6467 | 4.1639 | 5.4046 | 9.0451 | 14.1155 | 10.394 | 4.488 | 4.9059 | 8.7053 | 15.5259 | 20.6233 | 16.5714 | 9.9095 | 8.1383 | -999 | -999 | 0.038 | 0.146 | 0.331 | 0.319 | -999 | 75
2003-08-20 17:30 | -3.6615 | 245.184 | 89.187 | 66.738 | 0.3833 | 5.0893 | 355.346 | 16.8597 | 0.34114 | 17.3588 | 0.35449 | 18.2124 | 0.3357 | 2.7371 | 297.35 | 2.07 | 686.752 | -999 | 361.31 | 309.707 | 25.7429 | 94.7237 | 5.2213 | 6.1082 | 8.606 | 12.8971 | 14.1095 | 4.2252 | 5.6132 | 9.0713 | 12.802 | 10.2165 | 4.5617 | 5.0442 | 8.9154 | 15.5234 | 20.7313 | 16.4179 | 10.315 | 8.4742 | -999 | -999 | 0.039 | 0.146 | 0.331 | 0.319 | -999 | 75
2003-08-20 18:00 | -3.7918 | 260.425 | 139.457 | 81.441 | 0.4507 | 4.8211 | 355.309 | 16.8081 | 0.32473 | 17.267 | 0.33672 | 17.9383 | 0.32464 | 2.8133 | 297.137 | 2.1721 | 733.037 | -999 | 390.06 | 322.202 | 28.4745 | 94.7187 | 5.2836 | 6.1812 | 8.4612 | 12.0095 | 13.1707 | 4.2896 | 5.7744 | 8.8148 | 11.6813 | 9.7942 | 4.6138 | 5.1918 | 9.001 | 14.7748 | 18.6608 | 15.7529 | 9.9315 | 8.4866 | -999 | -999 | 0.039 | 0.146 | 0.331 | 0.319 | -999 | 75
2003-08-20 18:30 | -3.0136 | 294.822 | 113.596 | 68.681 | 0.4493 | 4.7878 | 354.92 | 17.5307 | 0.31135 | 18.0242 | 0.32025 | 19.4111 | 0.29768 | 2.7658 | 305.867 | 2.1738 | 810.112 | -999 | 441.845 | 350.417 | 31.3635 | 94.7081 | 5.3209 | 6.2049 | 8.2675 | 11.956 | 13.3886 | 4.3392 | 5.8641 | 8.5312 | 11.1476 | 9.4158 | 4.6311 | 5.2181 | 8.9109 | 15.6251 | 20.467 | 14.6952 | 8.3898 | 8.0666 | -999 | -999 | 0.04 | 0.147 | 0.33 | 0.319 | -999 | 75
2003-08-20 19:00 | -2.8809 | 256.852 | 86.453 | 75.459 | 0.4144 | 4.8433 | 354.212 | 17.5452 | 0.31449 | 17.9603 | 0.32412 | 19.1004 | 0.30519 | 2.8658 | 300.501 | 2.2504 | 729.876 | -999 | 402.263 | 306.998 | 28.4639 | 94.7088 | 5.3462 | 6.2087 | 8.2935 | 12.4978 | 13.0468 | 4.37 | 5.8955 | 8.323 | 10.8976 | 9.2141 | 4.6111 | 5.262 | 8.9045 | 14.215 | 18.4602 | 13.9608 | 7.6624 | 7.6299 | -999 | -999 | 0.04 | 0.147 | 0.33 | 0.318 | -999 | 75
2003-08-20 19:30 | -2.1213 | 169.677 | 61.049 | 58.266 | 0.3711 | 4.8254 | 354.405 | 17.5067 | 0.31355 | 17.9296 | 0.32318 | 18.5397 | 0.31355 | 2.3712 | 284.195 | 1.7288 | 540.706 | -999 | 293.329 | 218.238 | 20.036 | 94.7222 | 5.3978 | 6.2458 | 8.2224 | 11.9597 | 12.4134 | 4.4221 | 5.9393 | 8.192 | 10.344 | 8.9667 | 4.6995 | 5.4051 | 8.8247 | 13.9698 | 18.6882 | -999 | 7.2432 | 7.3208 | -999 | -999 | 0.04 | 0.147 | 0.33 | 0.318 | -999 | 75
2003-08-20 20:00 | -1.692 | 153.411 | 29.801 | 50.942 | 0.3687 | 4.7495 | 354.476 | 17.5797 | 0.30882 | 17.9146 | 0.31855 | 19.0119 | 0.30128 | 2.5025 | 222.947 | 1.8875 | 493.454 | -999 | 279.182 | 196.46 | 19.8031 | 94.7292 | 5.4397 | 6.2677 | 8.0928 | 10.8437 | 11.9185 | 4.4716 | 5.9808 | 8.0225 | 10.3757 | 8.8258 | 4.8062 | 5.4757 | 8.7024 | 13.4251 | 18.0726 | -999 | 6.8343 | 6.8969 | -999 | -999 | 0.04 | 0.147 | 0.33 | 0.318 | -999 | 75
2003-08-20 20:30 | -0.4332 | 93.079 | 1.255 | 32.166 | 0.2917 | 4.7067 | 354.697 | 17.2983 | 0.31082 | 17.5945 | 0.32085 | 18.511 | 0.30602 | 2.3258 | 198.033 | 1.75 | 358.807 | -999 | 210.149 | 138.361 | 14.6488 | 94.7377 | 5.4802 | 6.271 | 7.8869 | 9.9651 | 11.2016 | 4.5023 | 5.9918 | 7.9238 | 9.8573 | 8.6571 | 4.8834 | 5.5886 | 8.6052 | 12.0965 | 15.1927 | -999 | 6.4489 | 6.5662 | -999 | -999 | 0.041 | 0.147 | 0.33 | 0.318 | -999 | 75
2003-08-20 21:00 | -0.0742 | 46.221 | 12.223 | 26.541 | 0.5188 | 4.7969 | 355.78 | 16.9135 | 0.32135 | 17.1648 | 0.33245 | 17.869 | 0.32277 | 1.8337 | 99.9335 | 1.2992 | 201.536 | -999 | 124.865 | 82.9217 | 9.0706 | 94.7989 | 5.5121 | 6.2623 | 7.685 | 9.4964 | 10.8982 | 4.5836 | 6.023 | 7.7832 | 9.5948 | 8.434 | 5.0003 | 5.6621 | 8.379 | 11.7246 | 14.7831 | -999 | 6.0898 | 6.0368 | -999 | -999 | 0.041 | 0.147 | 0.33 | 0.318 | -999 | 75
2003-08-20 21:30 | 1.1405 | 7.962 | -16.159 | 13.255 | 0.4822 | 5.2426 | 358.842 | 14.4529 | 0.41128 | 14.7025 | 0.42454 | 15.099 | 0.40737 | 3.5454 | 165.679 | 2.9213 | 72.3477 | -999 | 53.2436 | 30.3922 | 3.2329 | 94.8217 | 5.5126 | 6.2296 | 7.545 | 9.3055 | 10.5696 | 4.6219 | 6.0328 | 7.6879 | 9.5533 | 8.3991 | 5.0615 | 5.6651 | 8.1944 | 11.2408 | 13.3056 | -999 | 5.7293 | 5.5004 | -999 | -999 | 0.041 | 0.148 | 0.33 | 0.318 | -999 | 75
2003-08-20 22:00 | 1.864 | -26.562 | -31.735 | 16.246 | 0.4613 | 5.7646 | 360.134 | 12.606 | 0.50786 | 12.8572 | 0.52338 | 12.9335 | 0.5085 | 3.3492 | 182.348 | 3.0217 | 29.7426 | -999 | 24.14 | 10.6105 | 1.5943 | 94.8338 | 5.5104 | 6.197 | 7.3674 | 8.3949 | 9.4593 | 4.6405 | 6.0236 | 7.5025 | 8.2752 | 8.0321 | 5.1174 | 5.7082 | 8.0242 | 9.3408 | 10.6488 | -999 | 5.4295 | 5.132 | -999 | -999 | 0.042 | 0.148 | 0.33 | 0.318 | -999 | 75
2003-08-20 22:30 | 1.6465 | -26.425 | -24.266 | 5.862 | 0.3031 | 5.7135 | 361.141 | 12.0696 | 0.52064 | 12.2756 | 0.54005 | 12.0692 | 0.53729 | 3.3367 | 195.622 | 2.6142 | 6.8031 | -999 | 4.3591 | 1.3713 | 0.25193 | 94.8472 | 5.5018 | 6.15 | 7.103 | 7.6295 | 8.6911 | 4.6417 | 5.9893 | 7.1348 | 7.6231 | 7.5146 | 5.1121 | 5.6694 | 7.6508 | 8.6239 | 9.9515 | -999 | 4.8724 | 4.5236 | -999 | -999 | 0.042 | 0.148 | 0.33 | 0.318 | -999 | 74.9913
2003-08-20 23:00 | 2.0695 | -32.19 | -25.06 | 2.362 | 0.3782 | 5.6482 | 362.355 | 12.0123 | 0.51628 | 12.1839 | 0.53699 | 11.8583 | 0.53863 | 2.5438 | 225.784 | 1.6538 | 1.301 | -999 | 0.91104 | -1.9176 | -0.20689 | 94.8666 | 5.488 | 6.0878 | 6.8679 | 7.1561 | 8.1017 | 4.6597 | 5.9311 | 6.8334 | 7.2804 | 7.1667 | 5.0778 | 5.75 | 7.2842 | 8.0665 | 9.1501 | -999 | 4.2001 | 3.8042 | -999 | -999 | 0.042 | 0.148 | 0.33 | 0.317 | -999 | 70.5337
2003-08-20 23:30 | 2.0061 | -37.201 | -33.272 | 1.218 | 0.3621 | 5.9144 | 363.12 | 11.2502 | 0.56486 | 11.4092 | 0.58628 | 11.1189 | 0.58373 | 3.0108 | 197.946 | 2.0529 | 0.21199 | -999 | 0.086447 | -2.8122 | -0.47234 | 94.892 | 5.4747 | 6.0202 | 6.6662 | 6.7511 | 7.6795 | 4.6582 | 5.8695 | 6.5906 | 6.6136 | 6.8505 | 5.0792 | 5.7597 | 6.995 | 7.3663 | 8.2867 | -999 | 3.6484 | 3.226 | -999 | -999 | 0.042 | 0.149 | 0.33 | 0.317 | -999 | 69
2003-08-21 | 1.6743 | -45.164 | -41.717 | 4.755 | 0.4388 | 6.1362 | 362.664 | 10.4612 | 0.61349 | 10.6249 | 0.63579 | 10.3323 | 0.63129 | 2.6471 | 195.178 | 2.0529 | 0.10435 | -999 | 0.041707 | -3.2088 | -0.40506 | 94.913 | 5.4603 | 5.9566 | 6.4733 | 6.1971 | 7.0328 | 4.6656 | 5.8069 | 6.3318 | 5.9355 | 6.4333 | 5.0816 | 5.718 | 6.7125 | 6.271 | 6.7518 | -999 | 3.1178 | 2.716 | -999 | -999 | 0.043 | 0.149 | 0.331 | 0.317 | -999 | 69
2003-08-21 00:30 | 1.5536 | -48.198 | -39.728 | 5.898 | 0.4179 | 6.104 | 361.328 | 10.6379 | 0.60469 | 10.7881 | 0.62798 | 10.3137 | 0.63212 | 3.0358 | 188.881 | 2.4267 | 0.10653 | -999 | 0.038095 | -2.7308 | 0.023118 | 94.9256 | 5.441 | 5.8833 | 6.2697 | 5.777 | 6.6528 | 4.6474 | 5.7308 | 6.0406 | 5.5511 | 6.072 | 5.0627 | 5.6401 | 6.3823 | 5.9095 | 6.7596 | 4.6961 | 2.5868 | 2.1692 | -999 | -999 | 0.043 | 0.149 | 0.331 | 0.317 | -999 | 69
2003-08-21 01:00 | 1.2468 | -50.743 | -33.32 | 1.673 | 0.3312 | 6.0158 | 361.152 | 10.7417 | 0.59295 | 10.9014 | 0.61543 | 10.5389 | 0.61539 | 3.3904 | 180.677 | 2.9029 | 0.10425 | -999 | 0.037559 | -2.81 | -0.063564 | 94.9404 | 5.4138 | 5.8081 | 6.1031 | 5.6424 | 6.6195 | 4.6348 | 5.6434 | 5.8188 | 5.417 | 5.8584 | 5.0152 | 5.542 | 6.087 | 5.7908 | 6.983 | 3.9045 | 2.1132 | 1.6472 | -999 | -999 | 0.043 | 0.149 | 0.331 | 0.317 | -999 | 69
2003-08-21 01:30 | 1.1391 | -57.912 | -22.776 | -2.305 | 0.2266 | 5.9725 | 361.876 | 10.1946 | 0.60826 | 10.3327 | 0.63182 | 9.8994 | 0.63343 | 2.7425 | 196.783 | 2.0517 | 0.076794 | -999 | 0.037312 | -3.7887 | -0.50326 | 94.9582 | 5.3953 | 5.7442 | 5.9799 | 5.2798 | 6.029 | 4.6187 | 5.5739 | 5.6635 | 5.0506 | 5.6101 | 5.025 | 5.5098 | 5.8913 | 5.0867 | 5.6392 | -999 | 1.7842 | 1.275 | -999 | -999 | 0.043 | 0.149 | 0.331 | 0.317 | -999 | 69
2003-08-21 02:00 | 1.1615 | -56.393 | -20.71 | -0.161 | 0.1846 | 6.0264 | 363.348 | 9.0731 | 0.65576 | 9.1355 | 0.68191 | 8.5334 | 0.68413 | 2.1133 | 179.346 | 1.6379 | 0.070791 | -999 | 0.040533 | -4.392 | -0.82972 | 94.9794 | 5.3718 | 5.6813 | 5.8038 | 4.5717 | 5.0348 | 4.6177 | 5.5126 | 5.4457 | 4.3422 | 5.3304 | 5.0666 | 5.506 | 5.6837 | 3.8582 | 3.1858 | -999 | 1.4931 | 0.9522 | -999 | -999 | 0.043 | 0.149 | 0.331 | 0.317 | -999 | 69
2003-08-21 02:30 | 2.4032 | -38.254 | -24.324 | 0.144 | 0.1966 | 5.9827 | 364.36 | 8.2946 | 0.6819 | 8.3647 | 0.71033 | 7.4673 | 0.72769 | 1.7604 | 208.87 | 1.2254 | 0.1039 | -999 | 0.040292 | -3.3607 | -0.61464 | 95.0091 | 5.3395 | 5.609 | 5.5657 | 3.9259 | 4.3232 | 4.5918 | 5.4382 | 5.1456 | 3.7881 | 4.9018 | 5.0659 | 5.4625 | 5.3908 | 3.4896 | 2.9555 | 1.9286 | 1.0224 | 0.51802 | -999 | -999 | 0.043 | 0.149 | 0.331 | 0.318 | -999 | 69
2003-08-21 03:00 | 1.6531 | -25.443 | -19.415 | -1.21 | 0.1802 | 5.8003 | 368.684 | 7.8033 | 0.68298 | 7.7722 | 0.71668 | 6.8747 | 0.73717 | 2.1183 | 219.134 | 0.93375 | 0.12677 | -999 | 0.03671 | -2.2509 | -0.4711 | 95.0197 | 5.2935 | 5.5157 | 5.3648 | 4.0688 | 4.5726 | 4.5604 | 5.339 | 4.918 | 4.0033 | 4.7701 | 5.0026 | 5.3587 | 5.1143 | 3.8829 | 3.6875 | 1.0508 | 0.53794 | 0.037008 | -999 | -999 | 0.043 | 0.15 | 0.332 | 0.318 | -999 | 69
2003-08-21 03:30 | 1.0302 | -27.755 | -14.422 | -1.681 | 0.0843 | 5.8561 | 369.188 | 7.9814 | 0.6822 | 7.9618 | 0.7138 | 7.0021 | 0.73621 | 2.0417 | 224.439 | 0.96875 | 0.12377 | -999 | 0.037304 | -2.3782 | -0.28728 | 95.025 | 5.2546 | 5.4319 | 5.2538 | 3.9296 | 4.3568 | 4.5287 | 5.2461 | 4.7944 | 3.8109 | 4.6057 | 4.9492 | 5.2577 | 4.9499 | 3.7407 | 3.5159 | 0.54838 | 0.27478 | -0.22122 | -999 | -999 | 0.043 | 0.15 | 0.332 | 0.318 | -999 | 69
2003-08-21 04:00 | 0.2607 | -19.4 | -3.453 | -0.22 | 0.0481 | 6.0262 | 368.469 | 8.1392 | 0.69455 | 8.0144 | 0.72915 | 6.2129 | 0.75765 | 1.5225 | 188.708 | 0.96042 | 0.10952 | -999 | 0.036949 | -1.8787 | -0.20009 | 95.0414 | 5.2138 | 5.3561 | 5.1524 | 3.9313 | 4.3791 | 4.5022 | 5.1668 | 4.6872 | 3.7795 | 4.5007 | 4.9375 | 5.2011 | 4.8401 | 3.6905 | 3.3156 | 0.21855 | 0.11057 | -0.36372 | -999 | -999 | 0.043 | 0.15 | 0.332 | 0.318 | -999 | 69
2003-08-21 04:30 | 0.9391 | -7.396 | -12.19 | -1.327 | 0.152 | 5.9994 | 368.724 | 8.4496 | 0.67864 | 8.2258 | 0.7192 | 5.8506 | 0.79003 | 1.0758 | 158.491 | 0.325 | 0.12391 | -999 | 0.037232 | -1.3541 | -0.2954 | 95.0625 | 5.1732 | 5.2859 | 5.0797 | 4.1117 | 4.6375 | 4.4715 | 5.0871 | 4.6032 | 3.9562 | 4.4077 | 4.8967 | 5.1314 | 4.7488 | 4.1865 | 4.2556 | 0.010783 | -0.0037552 | -0.45551 | -999 | -999 | 0.043 | 0.15 | 0.332 | 0.318 | -999 | 69
2003-08-21 05:00 | 1.2281 | -7.363 | -4.702 | -0.292 | 0.099 | 6.1005 | 375.138 | 8.0257 | 0.70549 | 7.7602 | 0.74811 | 5.9043 | 0.79692 | 0.73625 | 184.49 | 0.51042 | 0.13209 | -999 | 0.03489 | -1.7912 | -0.78326 | 95.0733 | 5.1359 | 5.2291 | 5.0658 | 4.3948 | 4.9163 | 4.4356 | 5.0177 | 4.5994 | 4.1996 | 4.4776 | 4.8393 | 5.0574 | 4.7226 | 4.466 | 4.5973 | -0.0017124 | -0.015835 | -0.45882 | -999 | -999 | 0.043 | 0.15 | 0.332 | 0.318 | -999 | 69
2003-08-21 05:30 | 3.3063 | -18.158 | -13.155 | -2.202 | 0.1304 | 6.1417 | 377.555 | 7.7517 | 0.7217 | 7.5961 | 0.76104 | 5.8836 | 0.79855 | 1.3117 | 244 | 0.67333 | 0.12726 | -999 | 0.038945 | -2.0677 | -0.4559 | 95.1027 | 5.1057 | 5.1872 | 5.0718 | 4.3729 | 4.7971 | 4.406 | 4.9704 | 4.6082 | 4.0424 | 4.4802 | 4.8192 | 5.0157 | 4.7378 | 3.9619 | 3.7354 | 0.15472 | 0.086071 | -0.34144 | -999 | -999 | 0.043 | 0.15 | 0.332 | 0.318 | -999 | 69
2003-08-21 06:00 | 1.7482 | -19.097 | -8.062 | -1.56 | 0.08 | 6.3346 | 372.708 | 7.5034 | 0.75292 | 7.3953 | 0.78794 | 5.8233 | 0.82665 | 2.0496 | 327.141 | 1.0063 | 0.22233 | -999 | 0.07452 | -2.0465 | -0.46705 | 95.1269 | 5.0773 | 5.1535 | 5.0235 | 4.0188 | 4.3561 | 4.3874 | 4.9332 | 4.5371 | 3.8035 | 4.3835 | 4.8049 | 4.9808 | 4.682 | 3.6917 | 3.4997 | 0.23172 | 0.12401 | -0.28667 | -999 | -999 | 0.043 | 0.15 | 0.332 | 0.318 | -999 | 69
2003-08-21 06:30 | -0.1104 | -12.318 | 0.69 | 0.119 | 0.0628 | 6.4467 | 366.086 | 8.1956 | 0.73584 | 7.8343 | 0.7812 | 5.7094 | 0.82068 | 0.40125 | 213.004 | 0.21 | 1.279 | -999 | 0.45335 | -1.1772 | -0.14408 | 95.1518 | 5.0412 | 5.11 | 4.9459 | 4.0339 | 4.4182 | 4.3558 | 4.8882 | 4.4536 | 3.9275 | 4.3099 | 4.7683 | 4.9368 | 4.6001 | 3.8659 | 3.6404 | 0.082967 | 0.026339 | -0.37198 | -999 | -999 | 0.043 | 0.15 | 0.333 | 0.318 | -999 | 69
2003-08-21 07:00 | 1.0633 | -9.454 | -5.387 | -0.92 | 0.0885 | 6.4413 | 369.509 | 8.1104 | 0.74071 | 7.0461 | 0.8098 | 5.115 | 0.83749 | 0.43 | 186.895 | 0.44208 | 7.367 | -999 | 3.4124 | 1.383 | -0.14104 | 95.1631 | 5.0165 | 5.0731 | 4.905 | 4.0039 | 4.3334 | 4.3337 | 4.8443 | 4.4067 | 3.8219 | 4.2241 | 4.7472 | 4.9227 | 4.5645 | 3.6915 | 3.3783 | -0.037401 | -0.03667 | -0.41687 | -999 | -999 | 0.042 | 0.15 | 0.333 | 0.318 | -999 | 69
2003-08-21 07:30 | -0.9069 | 0.531 | -1.804 | 0.959 | 0.0898 | 6.4063 | 372.053 | 7.9815 | 0.74007 | 7.6007 | 0.78958 | 5.2348 | 0.85447 | 0.82125 | 225.489 | 0.40583 | 23.6856 | -999 | 12.4698 | 9.971 | 0.5273 | 95.1882 | 4.9869 | 5.0315 | 4.8632 | 4.1499 | 4.597 | 4.3035 | 4.8077 | 4.3631 | 4.0654 | 4.1933 | 4.713 | 4.8661 | 4.51 | 4.2218 | 4.3751 | -0.10501 | -0.081716 | -0.45215 | -999 | -999 | 0.042 | 0.15 | 0.333 | 0.318 | -999 | 69
2003-08-21 08:00 | 1.3057 | 2.281 | -7.27 | 1.772 | 0.0446 | 6.4133 | 372.173 | 7.8431 | 0.74546 | 7.6173 | 0.79082 | 5.7755 | 0.84689 | 1.0867 | 224.333 | 0.48125 | 64.0112 | -999 | 32.5008 | 28.554 | 2.2273 | 95.1989 | 4.9619 | 5.0004 | 4.8725 | 4.3113 | 4.7425 | 4.2807 | 4.7688 | 4.3913 | 4.1645 | 4.2908 | 4.677 | 4.8211 | 4.5165 | 4.2883 | 4.4567 | -0.054136 | -0.04438 | -0.41599 | -999 | -999 | 0.041 | 0.149 | 0.333 | 0.318 | -999 | 69
2003-08-21 08:30 | 1.8108 | 17.209 | -4.471 | 5.066 | 0.0995 | 6.3726 | 369.589 | 7.7393 | 0.745 | 7.7681 | 0.78209 | 6.4246 | 0.83469 | 0.31333 | 147.984 | 0.21125 | 88.008 | -999 | 44.4519 | 38.9107 | 2.9688 | 95.2076 | 4.9365 | 4.9743 | 4.8812 | 4.4975 | 5.0805 | 4.2601 | 4.7415 | 4.4163 | 4.4017 | 4.3095 | 4.649 | 4.7684 | 4.5269 | 4.8541 | 5.4683 | 0.096672 | 0.059939 | -0.3091 | -999 | -999 | 0.041 | 0.149 | 0.333 | 0.318 | -999 | 69
2003-08-21 09:00 | -2.3508 | 32.731 | 9.117 | 12.813 | 0.1064 | 6.5358 | 367.091 | 7.7916 | 0.75573 | 7.8819 | 0.79676 | 7.094 | 0.83877 | 0.48208 | 183.437 | 0.28875 | 117.92 | -999 | 59.9843 | 53.8438 | 4.6286 | 95.2135 | 4.9151 | 4.9492 | 4.9459 | 5.1848 | 5.9459 | 4.239 | 4.7161 | 4.5177 | 5.1706 | 4.556 | 4.6024 | 4.7223 | 4.606 | 6.044 | 7.3168 | 0.33749 | 0.20809 | -0.15996 | -999 | -999 | 0.04 | 0.149 | 0.333 | 0.318 | -999 | 69
2003-08-21 09:30 | -1.4434 | 69.015 | 17.493 | 21.872 | 0.0997 | 6.6639 | 364.219 | 8.483 | 0.74464 | 8.7968 | 0.76726 | 8.4683 | 0.78146 | 0.27917 | 162.343 | 0.22542 | 215.252 | -999 | 111.094 | 101.945 | 9.1616 | 95.2233 | 4.9001 | 4.9458 | 5.1123 | 6.2381 | 7.2419 | 4.2031 | 4.7036 | 4.7566 | 6.2565 | 4.9909 | 4.5542 | 4.6681 | 4.807 | 7.5663 | 9.4458 | 0.91324 | 0.56381 | 0.19244 | -999 | -999 | 0.04 | 0.148 | 0.332 | 0.318 | -999 | 69
2003-08-21 10:00 | -2.7036 | 91.28 | 22.348 | 32.782 | 0.1896 | 6.8223 | 362.66 | 9.2619 | 0.72786 | 9.6104 | 0.74851 | 9.8941 | 0.73242 | 1.3487 | 187.335 | 1.1687 | 245.237 | -999 | 125.781 | 117.683 | 10.5801 | 95.2162 | 4.8897 | 4.962 | 5.3854 | 7.3569 | 8.4622 | 4.1964 | 4.7121 | 5.1194 | 7.391 | 5.6334 | 4.5054 | 4.6359 | 5.1508 | 9.146 | 11.3168 | 1.9365 | 1.1561 | 0.81056 | -999 | -999 | 0.04 | 0.148 | 0.332 | 0.318 | -999 | 69
2003-08-21 10:30 | -2.9223 | 82.378 | 24.799 | 31.64 | 0.2511 | 6.4928 | 359.207 | 10.1731 | 0.6606 | 10.523 | 0.68251 | 10.9242 | 0.66757 | 1.4654 | 210.415 | 1.1075 | 222.802 | -999 | 111.38 | 105.493 | 9.3597 | 95.226 | 4.8875 | 5.0034 | 5.7062 | 8.2704 | 9.2789 | 4.1859 | 4.7508 | 5.5713 | 8.3363 | 6.2442 | 4.486 | 4.652 | 5.6111 | 10.1817 | 12.2964 | 3.3015 | 1.9266 | 1.6421 | -999 | -999 | 0.039 | 0.148 | 0.331 | 0.318 | -999 | 69
2003-08-21 11:00 | -5.1188 | 101.323 | 89.256 | 34.713 | 0.2777 | 6.4293 | 358.978 | 10.341 | 0.64699 | 10.7255 | 0.66844 | 11.1675 | 0.64774 | 1.6079 | 260.57 | 1.11 | 292.04 | -999 | 142.848 | 137.886 | 11.658 | 95.2393 | 4.9001 | 5.0729 | 5.9636 | 8.4812 | 9.499 | 4.189 | 4.829 | 5.9588 | 8.6804 | 6.6413 | 4.523 | 4.7276 | 6.0698 | 10.6779 | 12.631 | 4.6945 | 2.7903 | 2.5308 | -999 | -999 | 0.039 | 0.147 | 0.331 | 0.318 | -999 | 69
2003-08-21 11:30 | -5.4133 | 197.125 | 154.848 | 56.185 | 0.4133 | 6.8348 | 360.104 | 10.2835 | 0.68605 | 10.6984 | 0.70429 | 11.4565 | 0.66579 | 2.2275 | 248.951 | 1.7342 | 506.656 | -999 | 261.64 | 247.396 | 21.1452 | 95.2558 | 4.9093 | 5.1444 | 6.1851 | 9.5696 | 10.8672 | 4.1922 | 4.9104 | 6.299 | 9.5997 | 7.2043 | 4.5169 | 4.5957 | 6.448 | 11.8234 | 13.45 | 5.7409 | 3.4667 | 3.2199 | -999 | -999 | 0.039 | 0.147 | 0.33 | 0.318 | -999 | 74.178
2003-08-21 12:00 | -6.94 | 339.629 | 198.289 | 67.977 | 0.4451 | 6.9199 | 356.936 | 10.6582 | 0.67968 | 11.231 | 0.69377 | 12.1681 | 0.64969 | 2.6529 | 292.787 | 2.0642 | 865.225 | -999 | 454.788 | 438.958 | 37.5434 | 95.2445 | 4.9295 | 5.2212 | 6.5675 | 10.8675 | 12.6634 | 4.2011 | 5.0034 | 6.6529 | 9.6415 | 7.6054 | 4.5118 | 4.6398 | 6.8283 | 11.4704 | 13.3247 | -999 | 4.1708 | 3.8939 | -999 | -999 | 0.039 | 0.146 | 0.33 | 0.317 | -999 | 75
2003-08-21 12:30 | -6.9276 | 340.881 | 203.558 | 72.746 | 0.591 | 7.1397 | 355.553 | 11.6278 | 0.66041 | 12.232 | 0.67322 | 13.5011 | 0.61453 | 3.0013 | 294.26 | 2.4038 | 817.643 | -999 | 436.141 | 415.154 | 34.4342 | 95.2445 | 4.9507 | 5.3265 | 7.0928 | 12.1209 | 15.2746 | 4.2076 | 5.0962 | 6.8765 | 9.9626 | 7.9077 | 4.4751 | 4.672 | 7.033 | 12.2995 | 14.6935 | -999 | 4.8195 | 4.3313 | -999 | -999 | 0.039 | 0.146 | 0.329 | 0.317 | -999 | 75
2003-08-21 13:00 | -8.6212 | 355.496 | 310.636 | 75.147 | 0.6262 | 7.1811 | 354.361 | 12.191 | 0.64371 | 12.7412 | 0.6584 | 13.737 | 0.61244 | 4.1117 | 302.04 | 3.1796 | 880.237 | -999 | 465.326 | 439.238 | 37.9634 | 95.2562 | 4.985 | 5.4695 | 7.4238 | 12.0812 | 15.0613 | 4.2293 | 5.2086 | 7.0839 | 10.056 | 8.0816 | 4.5193 | 4.7866 | 7.3076 | 13.5048 | 16.1444 | -999 | 5.3031 | 4.6137 | -999 | -999 | 0.038 | 0.145 | 0.328 | 0.317 | -999 | 75
2003-08-21 13:30 | -7.6737 | 484.288 | 262.143 | 72.336 | 0.631 | 7.398 | 354.04 | 12.5501 | 0.6471 | 13.2229 | 0.65714 | 14.9863 | 0.58387 | 4.2892 | 304.871 | 3.3383 | 1146.31 | -999 | 618.522 | 575.684 | 50.1122 | 95.2442 | 5.0286 | 5.6064 | 7.9023 | 13.3561 | 15.1406 | 4.2314 | 5.2817 | 7.2734 | 10.5757 | 8.3877 | 4.4464 | 4.8232 | 7.6316 | 13.9197 | 16.7355 | -999 | 5.5543 | 4.9867 | -999 | -999 | 0.038 | 0.145 | 0.328 | 0.317 | -999 | 75
2003-08-21 14:00 | -6.4448 | 440.098 | 292.802 | 88.282 | 0.6152 | 7.4345 | 353.786 | 12.5591 | 0.65015 | 13.198 | 0.66046 | 15.0329 | 0.58453 | 4.3133 | 290.808 | 3.3704 | 1083.68 | -999 | 578.627 | 532.766 | 46.6328 | 95.2541 | 5.0909 | 5.7625 | 8.0907 | 12.9109 | 16.2408 | 4.2649 | 5.3836 | 7.4792 | 10.6132 | 8.6385 | 4.5022 | 4.9621 | 7.9476 | 13.9712 | 16.7752 | -999 | 6.0071 | 5.487 | -999 | -999 | 0.038 | 0.144 | 0.327 | 0.317 | -999 | 75
2003-08-21 14:30 | -6.6131 | 476.287 | 302.184 | 92.46 | 0.5987 | 7.439 | 353.296 | 12.9677 | 0.63551 | 13.6096 | 0.64609 | 15.4109 | 0.57155 | 4.4579 | 292.838 | 3.595 | 1154.13 | -999 | 616.611 | 562.696 | 49.8368 | 95.2469 | 5.1541 | 5.8889 | 8.2884 | 14.3008 | 19.585 | 4.2999 | 5.4807 | 7.6359 | 10.8507 | 9.0479 | 4.5496 | 5.0686 | 8.1015 | 14.262 | 17.149 | -999 | 6.2768 | 5.8466 | -999 | -999 | 0.038 | 0.144 | 0.326 | 0.316 | -999 | 75
2003-08-21 15:00 | -4.1893 | 516.541 | 282.298 | 98.562 | 0.6165 | 7.2231 | 353.746 | 13.3052 | 0.60685 | 13.9813 | 0.61698 | 15.7004 | 0.5502 | 4.3137 | 305.278 | 3.405 | 1269.6 | -999 | 681.85 | 611.357 | 54.5468 | 95.231 | 5.207 | 6.0308 | 9.2487 | 19.4084 | 22.4033 | 4.3341 | 5.5718 | 7.9179 | 12.3964 | 10.339 | 4.5939 | 5.1569 | 8.2961 | 14.718 | 18.4907 | -999 | 6.6284 | 6.0267 | -999 | -999 | 0.038 | 0.144 | 0.326 | 0.316 | -999 | 75
2003-08-21 15:30 | -6.1965 | 470.283 | 286.679 | 94.792 | 0.729 | 7.0176 | 353.909 | 13.7284 | 0.57656 | 14.3916 | 0.58697 | 16.2525 | 0.51766 | 4.4458 | 301.069 | 3.5175 | 1156.17 | -999 | 621.24 | 551.342 | 48.0031 | 95.2228 | 5.2683 | 6.2837 | 10.8885 | 22.237 | 21.225 | 4.365 | 5.6769 | 8.9341 | 15.1638 | 12.4404 | 4.6059 | 5.2119 | 8.4536 | 14.3051 | 17.1204 | -999 | 7.8373 | 6.36 | -999 | -999 | 0.038 | 0.144 | 0.325 | 0.316 | -999 | 75
2003-08-21 16:00 | -6.2552 | 431.282 | 189.972 | 84.638 | 0.6277 | 6.776 | 354.086 | 13.9578 | 0.55033 | 14.5886 | 0.56184 | 16.2047 | 0.5016 | 4.6846 | 304.977 | 3.6367 | 1071.63 | -999 | 575.225 | 502.79 | 44.1614 | 95.2294 | 5.3525 | 6.6262 | 11.3024 | 18.7987 | 17.5698 | 4.4205 | 5.853 | 9.8055 | 15.6586 | 12.1468 | 4.7008 | 5.3234 | 8.5033 | 14.6237 | 17.6722 | -999 | 9.8806 | 6.5113 | -999 | -999 | 0.038 | 0.144 | 0.325 | 0.316 | -999 | 75
2003-08-21 16:30 | -4.6068 | 294.156 | 84.172 | 71.661 | 0.5088 | 6.5189 | 354.604 | 13.8973 | 0.53149 | 14.4379 | 0.54511 | 15.6428 | 0.49906 | 4.18 | 301.432 | 3.2612 | 782.871 | -999 | 410.638 | 361.069 | 31.6606 | 95.2162 | 5.44 | 6.8545 | 10.7167 | 15.1193 | 15.5002 | 4.4821 | 6.0794 | 10.0194 | 13.7057 | 11.3572 | 4.8108 | 5.4315 | 8.5758 | 14.3745 | 18.1178 | -999 | 10.8539 | 6.4148 | -999 | -999 | 0.039 | 0.144 | 0.325 | 0.315 | -999 | 75
2003-08-21 17:00 | -5.8228 | 207.582 | 93.805 | 67.432 | 0.528 | 6.1987 | 354.929 | 13.6082 | 0.51549 | 14.0664 | 0.5318 | 14.9302 | 0.49868 | 3.8571 | 300.083 | 2.9487 | 583.218 | -999 | 302.137 | 267.236 | 23.2499 | 95.2174 | 5.5249 | 6.9368 | 9.9843 | 13.3398 | 14.3656 | 4.5564 | 6.2831 | 9.6037 | 12.0577 | 10.7684 | 4.9171 | 5.4911 | 8.608 | 13.7899 | 16.3003 | -999 | 10.3212 | 6.4628 | -999 | -999 | 0.039 | 0.143 | 0.324 | 0.315 | -999 | 75
2003-08-21 17:30 | -3.7938 | 184.032 | 53.514 | 52.826 | 0.5509 | 6.1783 | 354.961 | 13.6263 | 0.51232 | 14.0865 | 0.52873 | 14.7915 | 0.50069 | 3.8338 | 286.787 | 2.9417 | 514.455 | -999 | 269.942 | 237.264 | 21.0541 | 95.2134 | 5.5902 | 6.9216 | 9.4299 | 12.5169 | 13.8874 | 4.6132 | 6.3828 | 9.1934 | 11.5163 | 10.3007 | 4.9326 | 5.5018 | 8.5606 | 14.2443 | 16.8614 | -999 | 9.2764 | 6.3415 | -999 | -999 | 0.039 | 0.143 | 0.324 | 0.315 | -999 | 75
2003-08-21 18:00 | -3.2135 | 133.937 | 44.631 | 49.086 | 0.5395 | 6.1114 | 355.733 | 13.4015 | 0.5142 | 13.7501 | 0.53267 | 14.3136 | 0.50698 | 3.8054 | 309.777 | 2.9629 | 415.183 | -999 | 211.701 | 188.35 | 16.4699 | 95.2135 | 5.6439 | 6.8692 | 9.0797 | 11.889 | 13.2349 | 4.6604 | 6.4211 | 8.9305 | 10.7806 | 9.9331 | 4.9564 | 5.5401 | 8.589 | 13.4585 | 15.1867 | -999 | 8.4303 | 6.2566 | -999 | -999 | 0.039 | 0.144 | 0.324 | 0.315 | -999 | 75
2003-08-21 18:30 | -2.9575 | 123.882 | 48.44 | 48.135 | 0.4298 | 6.2276 | 355.467 | 13.4867 | 0.52019 | 13.8658 | 0.53845 | 14.3528 | 0.51629 | 3.5304 | 300.511 | 2.6792 | 395.272 | -999 | 200.391 | 177.514 | 15.5836 | 95.2178 | 5.6746 | 6.8119 | 8.7606 | 11.454 | 12.816 | 4.6972 | 6.4147 | 8.654 | 10.5269 | 9.6087 | 4.97 | 5.553 | 8.5089 | 13.3272 | 15.1931 | -999 | 7.7246 | 6.1046 | -999 | -999 | 0.04 | 0.144 | 0.324 | 0.314 | -999 | 75
2003-08-21 19:00 | -2.9057 | 157.979 | 57.942 | 47.538 | 0.4823 | 6.2064 | 354.882 | 13.8342 | 0.50814 | 14.2329 | 0.52594 | 14.6728 | 0.5066 | 3.4283 | 296.427 | 2.625 | 492.143 | -999 | 258.799 | 212.5 | 19.8561 | 95.2167 | 5.6915 | 6.7463 | 8.5229 | 11.1506 | 12.3401 | 4.7235 | 6.3924 | 8.4368 | 10.2241 | 9.3091 | 4.9705 | 5.5434 | 8.3885 | 12.9463 | 15.2621 | -999 | 7.1299 | 5.8709 | -999 | -999 | 0.042 | 0.144 | 0.324 | 0.314 | -999 | 75
2003-08-21 19:30 | -3.7884 | 125.439 | 72.541 | 13.217 | 0.442 | 6.2795 | 354.974 | 13.9815 | 0.50876 | 14.3821 | 0.52556 | 14.9021 | 0.50122 | 3.5058 | 301.22 | 2.6658 | 414.593 | -999 | 217.202 | 176.999 | 15.8507 | 95.211 | 5.7068 | 6.6795 | 8.3619 | 11.1622 | 12.093 | 4.7295 | 6.3594 | 8.2643 | 9.9209 | 9.0326 | 4.9646 | 5.5447 | 8.2861 | 12.8305 | 14.982 | -999 | 6.656 | 5.6234 | -999 | -999 | 0.042 | 0.144 | 0.324 | 0.314 | -999 | 75
2003-08-21 20:00 | -7.2902 | 91.191 | -8.162 | 42.442 | 0.4026 | 6.3874 | 354.973 | 13.5775 | 0.53037 | 13.9279 | 0.5478 | 14.5024 | 0.52141 | 3.4996 | 210.52 | 2.6612 | 311.742 | -999 | 169.758 | 136.173 | 12.775 | 95.2273 | 5.7211 | 6.6299 | 8.1954 | 10.4442 | 11.669 | 4.7702 | 6.3435 | 8.1192 | 9.8874 | 8.889 | 5.0435 | 5.5972 | 8.2201 | 12.4159 | 14.5295 | -999 | 6.2597 | 5.4225 | -999 | -999 | 0.043 | 0.145 | 0.324 | 0.314 | -999 | 75
2003-08-21 20:30 | -999 | 3.328 | -32.585 | 87.305 | 0.1692 | 6.6594 | 351.892 | 11.6876 | 0.60322 | 11.9779 | 0.62312 | 12.29 | 0.60657 | 2.4358 | 97.1898 | 1.7571 | 65.3973 | -999 | 32.3716 | 27.7992 | 1.5926 | 95.2741 | 5.7314 | 6.594 | 7.992 | 9.5456 | 10.5417 | 4.8064 | 6.3347 | 7.9671 | 8.9327 | 8.4976 | 5.1416 | 5.7002 | 8.1404 | 10.3571 | 11.2636 | -999 | 5.9271 | 5.1975 | -999 | -999 | 0.043 | 0.145 | 0.324 | 0.314 | -999 | 76.2643
2003-08-21 21:00 | -10.3869 | -7.081 | -20.019 | 23.853 | 0.184 | 7.8903 | 300.395 | 9.7526 | 0.76891 | 9.9467 | 0.80514 | 9.8585 | 0.84454 | 1.9571 | 115.338 | 1.3183 | 18.895 | -999 | 9.6766 | 5.6634 | 1.7068 | 95.2915 | 5.7296 | 6.5396 | 7.7295 | 9.0662 | 9.5987 | 4.8355 | 6.2273 | 7.6612 | 8.4085 | 8.1408 | 5.2152 | 5.8541 | 7.9013 | 8.8378 | 8.7721 | -999 | 5.4079 | 4.7345 | -999 | -999 | 0.043 | 0.145 | 0.325 | 0.314 | -999 | 90.9646
2003-08-21 21:30 | 1.7467 | -8.461 | -36.025 | 39.136 | 0.3187 | 8.9233 | 324.048 | 8.4606 | 0.82226 | 8.6309 | 0.86379 | 8.332 | 0.91635 | 1.8971 | 162.349 | 1.4512 | 11.8688 | -999 | 6.156 | 3.9621 | 1.9775 | 95.2672 | 5.7072 | 6.4625 | 7.5174 | 8.46 | 8.7651 | 4.8369 | 6.2276 | 7.3793 | 7.9093 | 7.7827 | 5.2307 | 5.8448 | 7.5781 | 8.1062 | 7.9411 | -999 | 4.809 | 4.1238 | -999 | -999 | 0.043 | 0.145 | 0.325 | 0.314 | -999 | 93.9997
2003-08-21 22:00 | 4.7976 | -7.565 | -57.403 | 75.518 | 0.4766 | 9.2339 | 331.613 | 8.3589 | 0.86229 | 8.4551 | 0.90115 | 7.9784 | 0.93531 | 2.9496 | 228.996 | 1.9433 | 11.0885 | -999 | 5.6281 | 4.2103 | 1.5173 | 95.3264 | 5.6774 | 6.3781 | 7.2829 | 7.8794 | 8.1713 | 4.824 | 6.172 | 7.106 | 7.5125 | 7.455 | 5.1956 | 5.7568 | 7.2699 | 7.6696 | 7.6 | -999 | 4.2694 | 3.5643 | -999 | -999 | 0.044 | 0.145 | 0.325 | 0.314 | -999 | 94
2003-08-21 22:30 | 4.0783 | -13.697 | -44.844 | 53.352 | 0.4241 | 9.3753 | 343.27 | 8.4811 | 0.85455 | 8.6527 | 0.88745 | 8.2651 | 0.91263 | 4.1092 | 271.301 | 3.0513 | 4.9643 | -999 | 2.2808 | 0.71707 | 1.223 | 95.3617 | 5.6457 | 6.2921 | 7.0555 | 7.5276 | 7.8733 | 4.8024 | 6.0861 | 6.8613 | 7.2536 | 7.1913 | 5.1366 | 5.6495 | 6.9921 | 7.4551 | 7.5517 | -999 | 3.8 | 3.0965 | -999 | -999 | 0.044 | 0.146 | 0.325 | 0.314 | -999 | 94
2003-08-21 23:00 | 2.1382 | -15.711 | -33.047 | 38.518 | 0.3152 | 8.9498 | 332.531 | 7.9898 | 0.85648 | 8.1675 | 0.88888 | 7.8017 | 0.91188 | 3.7508 | 266.822 | 2.6875 | 1.013 | -999 | 0.30266 | -1.6389 | 0.71039 | 95.3597 | 5.6194 | 6.2056 | 6.8676 | 7.114 | 7.4263 | 4.79 | 6.0081 | 6.6706 | 6.9392 | 6.9437 | 5.1216 | 5.606 | 6.7886 | 6.9647 | 6.9871 | -999 | 3.4092 | 2.7248 | -999 | -999 | 0.044 | 0.146 | 0.325 | 0.314 | -999 | 94
2003-08-21 23:30 | -999 | -12.364 | -39.014 | 49.303 | 0.3675 | 9.5217 | 332.178 | 7.8354 | 0.85232 | 8.0136 | 0.88487 | 7.6114 | 0.91188 | 2.7975 | 246.512 | 1.9746 | 0.34782 | -999 | 0.042814 | -1.7967 | 0.53895 | 95.3605 | 5.5926 | 6.1248 | 6.6916 | 6.8553 | 7.1899 | 4.7684 | 5.9271 | 6.4828 | 6.7111 | 6.72 | 5.104 | 5.551 | 6.5947 | 6.7699 | 6.8175 | -999 | 3.0719 | 2.397 | -999 | -999 | 0.044 | 0.146 | 0.325 | 0.314 | -999 | 94
2003-08-22 | 1.0667 | -12.651 | -20.162 | 26.097 | 0.2146 | 9.9971 | 352.253 | 7.712 | 0.84415 | 7.8929 | 0.87681 | 7.4793 | 0.90529 | 3.0175 | 242.723 | 2.1333 | 0.28881 | -999 | 0.032793 | -1.7523 | 0.43295 | 95.3641 | 5.5654 | 6.0482 | 6.5434 | 6.6444 | 6.9768 | 4.75 | 5.853 | 6.3215 | 6.5196 | 6.5107 | 5.0872 | 5.4936 | 6.4235 | 6.5552 | 6.614 | -999 | 2.7884 | 2.1163 | -999 | -999 | 0.044 | 0.146 | 0.326 | 0.314 | -999 | 93.9967
2003-08-22 00:30 | 1.7726 | -13.219 | -15.469 | 14.682 | 0.1995 | 9.009 | 374.851 | 7.3677 | 0.83552 | 7.5335 | 0.86906 | 7.1383 | 0.89906 | 1.9287 | 200.3 | 1.2962 | 0.26064 | -999 | 0.031793 | -1.9839 | 0.1678 | 95.385 | 5.5343 | 5.9789 | 6.4139 | 6.4112 | 6.7037 | 4.7339 | 5.7864 | 6.1777 | 6.2606 | 6.2809 | 5.0754 | 5.417 | 6.2781 | 6.196 | 6.1032 | -999 | 2.542 | 1.8807 | -999 | -999 | 0.044 | 0.146 | 0.326 | 0.314 | -999 | 85.5636
2003-08-22 01:00 | 2.5943 | -10.177 | -10.466 | 6.511 | 0.1562 | 7.2833 | 369.181 | 7.2139 | 0.8347 | 7.2823 | 0.87628 | 6.7594 | 0.91543 | 1.8821 | 184.108 | 1.4108 | 0.25362 | -999 | 0.031674 | -1.6093 | 0.21747 | 95.4058 | 5.5044 | 5.9142 | 6.2851 | 6.1802 | 6.4701 | 4.7135 | 5.7236 | 6.0309 | 6.093 | 6.1001 | 5.064 | 5.311 | 6.1343 | 6.002 | 5.8737 | -999 | 2.2588 | 1.6634 | -999 | -999 | 0.045 | 0.146 | 0.326 | 0.314 | -999 | 75.72
2003-08-22 01:30 | 2.9954 | -8.955 | -22.04 | 15.312 | 0.2012 | 7.3034 | 363.47 | 7.3093 | 0.82919 | 7.3403 | 0.87363 | 6.6463 | 0.92348 | 1.6275 | 188.752 | 1.2046 | 0.24991 | -999 | 0.031354 | -1.7987 | 0.34228 | 95.417 | 5.4741 | 5.8481 | 6.1669 | 6.0163 | 6.3159 | 4.696 | 5.6593 | 5.8965 | 5.9503 | 5.9555 | 5.0435 | 5.2609 | 5.9944 | 5.8763 | 5.7927 | 3.3649 | 2.0201 | 1.4634 | -999 | -999 | 0.045 | 0.146 | 0.326 | 0.314 | -999 | 75.311
2003-08-22 02:00 | 0.566 | -12.409 | -5.732 | 3.614 | 0.1394 | 7.0863 | 366.339 | 7.36 | 0.83109 | 7.4851 | 0.86585 | 6.7419 | 0.91667 | 1.4454 | 276.614 | 0.8125 | 0.2281 | -999 | 0.033227 | -1.8707 | 0.38356 | 95.4407 | 5.4441 | 5.7853 | 6.0651 | 5.8847 | 6.2007 | 4.668 | 5.5961 | 5.7783 | 5.8136 | 5.8603 | 5.0231 | 5.3142 | 5.8704 | 5.7413 | 5.7671 | 3.1482 | 1.8268 | 1.2936 | -999 | -999 | 0.045 | 0.147 | 0.326 | 0.314 | -999 | 72.062
2003-08-22 02:30 | 4.0788 | -8.273 | -21.433 | 12.255 | 0.2519 | 7.0638 | 365.68 | 7.4024 | 0.83239 | 7.5277 | 0.86741 | 6.6936 | 0.92145 | 0.75875 | 242.883 | 0.31167 | 0.23898 | -999 | 0.031887 | -1.7528 | 0.024655 | 95.4425 | 5.4135 | 5.7258 | 5.9779 | 5.7832 | 6.103 | 4.64 | 5.5368 | 5.6797 | 5.7098 | 5.7401 | 5.0053 | 5.3834 | 5.7686 | 5.6689 | 5.6746 | 2.7966 | 1.675 | 1.1527 | -999 | -999 | 0.045 | 0.147 | 0.326 | 0.314 | -999 | 69
2003-08-22 03:00 | 1.1392 | -10.599 | -11.808 | 7.457 | 0.1927 | 7.1905 | 364.985 | 7.1829 | 0.85759 | 7.3628 | 0.88718 | 6.7502 | 0.92042 | 1.7346 | 283.401 | 1.1621 | 0.23616 | -999 | 0.031638 | -1.6678 | 0.00048829 | 95.4471 | 5.3841 | 5.6719 | 5.9023 | 5.7155 | 6.056 | 4.6289 | 5.4815 | 5.5922 | 5.6435 | 5.6546 | 4.985 | 5.3341 | 5.6762 | 5.6751 | 5.8782 | 2.1896 | 1.5552 | 1.0412 | -999 | -999 | 0.045 | 0.147 | 0.327 | 0.314 | -999 | 69
2003-08-22 03:30 | 0.982 | -9.239 | -5.295 | 2.418 | 0.1075 | 7.2729 | 363.286 | 6.9296 | 0.87968 | 7.172 | 0.90429 | 6.9097 | 0.91492 | 1.0779 | 262.026 | 0.69083 | 0.21495 | -999 | 0.032354 | -1.5235 | -0.069616 | 95.4546 | 5.3536 | 5.6231 | 5.8413 | 5.7109 | 6.0738 | 4.5932 | 5.4285 | 5.5247 | 5.6513 | 5.6159 | 4.9576 | 5.2858 | 5.6036 | 5.7295 | 5.966 | 2.5187 | 1.4554 | 0.95533 | -999 | -999 | 0.045 | 0.147 | 0.327 | 0.314 | -999 | 69
2003-08-22 04:00 | -999 | -9.043 | -40.086 | 33.925 | 0.3778 | 7.236 | 364.621 | 6.8336 | 0.88179 | 7.0737 | 0.90632 | 6.6854 | 0.92367 | 0.63125 | 250.602 | 0.355 | 0.20842 | -999 | 0.032224 | -1.5146 | -0.061227 | 95.4563 | 5.3294 | 5.5809 | 5.7976 | 5.675 | 6.0037 | 4.5801 | 5.3857 | 5.4792 | 5.6092 | 5.5718 | 4.9482 | 5.2153 | 5.5646 | 5.5781 | 5.6429 | 2.407 | 1.3977 | 0.91352 | -999 | -999 | 0.046 | 0.147 | 0.327 | 0.314 | -999 | 70.3997
2003-08-22 04:30 | -999 | -7.22 | -20.123 | 56.131 | 0.2478 | 7.2743 | 363.742 | 6.9264 | 0.86469 | 7.1396 | 0.89281 | 6.7675 | 0.91231 | 2.6371 | 277.089 | 1.8821 | 0.19297 | -999 | 0.033464 | -1.3014 | 0.2966 | 95.4456 | 5.3047 | 5.5412 | 5.7506 | 5.6112 | 5.9668 | 4.5602 | 5.3449 | 5.4268 | 5.5574 | 5.51 | 4.9308 | 5.0118 | 5.5115 | 5.6714 | 5.93 | 2.3224 | 1.3606 | 0.88177 | -999 | -999 | 0.046 | 0.147 | 0.327 | 0.315 | -999 | 75.242
2003-08-22 05:00 | -999 | -9.538 | -99.961 | -50.626 | 0.39 | 8.7441 | 358.758 | 6.7199 | 0.8809 | 6.949 | 0.9084 | 6.7652 | 0.91402 | 2.2363 | 276.76 | 1.4446 | 0.17685 | -999 | 0.034466 | -1.7313 | 0.37957 | 95.4516 | 5.2816 | 5.505 | 5.715 | 5.648 | 6.0014 | 4.5436 | 5.3026 | 5.3843 | 5.5357 | 5.492 | 4.9174 | 5.0769 | 5.4736 | 5.68 | 5.9014 | 2.2437 | 1.3185 | 0.84917 | -999 | -999 | 0.046 | 0.147 | 0.327 | 0.315 | -999 | 91.8475
2003-08-22 05:30 | -5.1622 | -9.551 | -44.394 | 1.395 | 0.3462 | 7.7767 | 277.201 | 6.5045 | 0.89864 | 6.7391 | 0.92436 | 6.5647 | 0.92709 | 2.365 | 289.805 | 1.6221 | 0.2508 | -999 | 0.031508 | -1.3185 | 0.63079 | 95.4582 | 5.2587 | 5.4726 | 5.6879 | 5.6007 | 5.9299 | 4.5364 | 5.2127 | 5.3721 | 5.5502 | 5.4786 | 4.9129 | 5.0646 | 5.4507 | 5.6377 | 5.876 | 2.213 | 1.3065 | 0.84656 | -999 | -999 | 0.046 | 0.147 | 0.328 | 0.315 | -999 | 94
2003-08-22 06:00 | 2.1755 | -7.722 | -6.282 | -1.533 | 0.37 | 7.6959 | 294.964 | 6.3315 | 0.90644 | 6.5644 | 0.93223 | 6.4071 | 0.9326 | 1.7646 | 281.443 | 0.91583 | 0.35315 | -999 | 0.045601 | -1.1609 | 0.62658 | 95.4618 | 5.234 | 5.4408 | 5.6501 | 5.5355 | 5.8532 | 4.5299 | 5.189 | 5.3337 | 5.5159 | 5.4444 | 4.8919 | 5.0394 | 5.4232 | 5.539 | 5.7182 | 2.1713 | 1.2974 | 0.84218 | -999 | -999 | 0.046 | 0.147 | 0.328 | 0.315 | -999 | 93.8288
2003-08-22 06:30 | -1.0824 | -7.456 | 58.959 | -16.41 | 0.4164 | 9.0987 | -999 | 6.1443 | 0.9247 | 6.3829 | 0.94817 | 6.2633 | 0.93623 | 0.24667 | 206.26 | 0.2 | 1.1273 | -999 | 0.34452 | -0.82409 | 0.43812 | 95.4559 | 5.2103 | 5.4081 | 5.6101 | 5.4723 | 5.7659 | 4.5135 | 5.224 | 5.2898 | 5.4212 | 5.4103 | 4.8827 | 5.0233 | 5.3904 | 5.3891 | 5.3676 | 2.1171 | 1.2744 | 0.82886 | -999 | -999 | 0.046 | 0.147 | 0.328 | 0.315 | -999 | 93.8843
2003-08-22 07:00 | -5.6942 | -5.192 | -74.223 | -44.914 | 0.4627 | 9.4784 | -999 | 6.0077 | 0.93061 | 6.1184 | 0.95766 | 5.8482 | 0.93892 | 1.0263 | 166.544 | 0.425 | 6.3606 | -999 | 3.2977 | 1.9499 | 0.5799 | 95.4677 | 5.1889 | 5.3779 | 5.5652 | 5.3173 | 5.5585 | 4.4949 | 5.215 | 5.2494 | 5.3063 | 5.3545 | 4.8813 | 5.0131 | 5.3504 | 5.1166 | 4.914 | 2.0365 | 1.244 | 0.80382 | -999 | -999 | 0.046 | 0.147 | 0.328 | 0.315 | -999 | 94
2003-08-22 07:30 | 4.6383 | 4.261 | 34.008 | 20.492 | 0.4135 | 8.8541 | 335.738 | 5.8293 | 0.94177 | 6.023 | 0.96562 | 5.8589 | 0.95443 | 1.1487 | 170.588 | 0.58083 | 20.876 | -999 | 12.4223 | 10.0783 | 1.2227 | 95.46 | 5.164 | 5.3442 | 5.5075 | 5.2364 | 5.5401 | 4.4758 | 5.1773 | 5.177 | 5.1905 | 5.2739 | 4.853 | 4.9767 | 5.2836 | 5.273 | 5.352 | 1.9042 | 1.1848 | 0.7419 | -999 | -999 | 0.046 | 0.147 | 0.328 | 0.315 | -999 | 94
2003-08-22 08:00 | 0.9847 | 13.162 | 23.581 | 12.193 | 0.3663 | 9.4527 | 334.449 | 6.0676 | 0.93875 | 6.3025 | 0.96302 | 6.193 | 0.95894 | 1.405 | 163.441 | 0.88667 | 48.3219 | -999 | 26.9327 | 23.0398 | 2.4271 | 95.4506 | 5.141 | 5.3114 | 5.4695 | 5.3761 | 5.756 | 4.4579 | 5.1453 | 5.1323 | 5.3433 | 5.2671 | 4.8214 | 4.9344 | 5.2322 | 5.6489 | 5.9796 | 1.7803 | 1.1107 | 0.67885 | -999 | -999 | 0.046 | 0.147 | 0.329 | 0.315 | -999 | 94
2003-08-22 08:30 | 3.282 | 34.992 | -1.143 | 62.635 | 0.5612 | 8.8925 | 322.053 | 6.3604 | 0.93514 | 6.6489 | 0.95827 | 6.6399 | 0.95837 | 0.97208 | 177.193 | 0.77333 | 111.948 | -999 | 60.0725 | 53.7322 | 4.9678 | 95.4575 | 5.1212 | 5.2839 | 5.4749 | 5.6692 | 6.1346 | 4.4391 | 5.119 | 5.1474 | 5.6253 | 5.3546 | 4.7935 | 4.8967 | 5.2359 | 6.3026 | 6.862 | 1.8048 | 1.1045 | 0.6888 | -999 | -999 | 0.046 | 0.147 | 0.329 | 0.315 | -999 | 94
2003-08-22 09:00 | -999 | 13.9 | -10.248 | -15.172 | 0.2815 | 9.1285 | -999 | 6.6494 | 0.92746 | 6.9526 | 0.95035 | 6.9887 | 0.95125 | 1.2925 | 249.449 | 0.88208 | 47.646 | -999 | 24.6041 | 20.9415 | 2.1374 | 95.4797 | 5.1044 | 5.2694 | 5.532 | 6.1136 | 6.5827 | 4.4178 | 5.0786 | 5.2287 | 6.0399 | 5.5366 | 4.7643 | 4.8661 | 5.3111 | 6.6286 | 6.9834 | 2.0243 | 1.2071 | 0.80923 | -999 | -999 | 0.045 | 0.147 | 0.329 | 0.315 | -999 | 93.999
2003-08-22 09:30 | -9.4243 | 35.75 | -24.439 | 31.172 | 0.6558 | 8.1155 | -999 | 6.5715 | 0.93356 | 6.8891 | 0.95531 | 6.9693 | 0.94773 | 1.3037 | 286.825 | 0.88542 | 108.949 | -999 | 55.4584 | 50.0571 | 4.3282 | 95.4761 | 5.0905 | 5.2613 | 5.608 | 6.2592 | 6.7056 | 4.4011 | 4.9379 | 5.3282 | 6.2397 | 5.665 | 4.7577 | 4.8639 | 5.4254 | 6.8561 | 7.1098 | 2.4169 | 1.42 | 1.0401 | -999 | -999 | 0.045 | 0.147 | 0.33 | 0.316 | -999 | 94
2003-08-22 10:00 | -4.3746 | 58.957 | -47.421 | 56.83 | 0.4371 | 7.7862 | -999 | 6.7723 | 0.91084 | 7.1171 | 0.93509 | 7.2645 | 0.93478 | 1.8504 | 284.631 | 1.3567 | 167.793 | -999 | 84.7658 | 78.4884 | 6.6116 | 95.4833 | 5.0776 | 5.2599 | 5.6795 | 6.7401 | 7.2192 | 4.393 | 5.0201 | 5.4271 | 6.7389 | 5.8863 | 4.7421 | 4.8527 | 5.5326 | 7.552 | 7.7061 | 2.803 | 1.6382 | 1.2634 | -999 | -999 | 0.045 | 0.147 | 0.33 | 0.316 | -999 | 94
2003-08-22 10:30 | -7.1337 | 106.172 | 19.285 | 113.742 | 0.4139 | 7.7913 | -999 | 6.9776 | 0.89908 | 7.3482 | 0.92137 | 7.5405 | 0.92297 | 1.9029 | 290.752 | 1.4263 | 286.482 | -999 | 146.165 | 138.925 | 11.0924 | 95.4851 | 5.0676 | 5.2636 | 5.8019 | 7.3906 | 7.9148 | 4.3839 | 5.0522 | 5.5879 | 7.283 | 6.203 | 4.7289 | 4.85 | 5.6892 | 8.3317 | 8.3308 | 3.298 | 1.9076 | 1.5406 | -999 | -999 | 0.045 | 0.147 | 0.331 | 0.316 | -999 | 94
2003-08-22 11:00 | -999 | 128.846 | -4.205 | 131.745 | 0.6272 | 7.768 | -999 | 7.1828 | 0.88418 | 7.6084 | 0.90843 | 7.9773 | 0.90848 | 2.2642 | 298.36 | 1.635 | 350.381 | -999 | 175.761 | 169.291 | 12.9302 | 95.4838 | 5.059 | 5.2827 | 5.9871 | 8.3165 | 8.8061 | 4.3654 | 4.9761 | 5.8174 | 8.02 | 6.6358 | 4.701 | 4.8446 | 5.9066 | 9.0518 | 8.7366 | 4.031 | 2.287 | 1.9224 | -999 | -999 | 0.045 | 0.147 | 0.331 | 0.317 | -999 | 94
2003-08-22 11:30 | -999 | 216.214 | 221.159 | 299.268 | 0.7337 | 7.5276 | -999 | 7.5391 | 0.84297 | 7.9552 | 0.86901 | 8.1134 | 0.88209 | 2.2458 | 286.461 | 1.7458 | 612.12 | -999 | 308.829 | 290.912 | 23.2388 | 95.485 | 5.0619 | 5.3234 | 6.2251 | 8.6872 | 9.0268 | 4.3672 | 5.0381 | 6.0883 | 8.0205 | 6.9769 | 4.708 | 4.8835 | 6.17 | 8.1302 | 7.981 | 5.0409 | 2.8 | 2.4183 | -999 | -999 | 0.045 | 0.147 | 0.332 | 0.317 | -999 | 94
2003-08-22 12:00 | -6.7161 | 118.337 | 42.473 | 153.513 | 0.4031 | 7.4271 | -999 | 7.6639 | 0.78789 | 8.031 | 0.81954 | 8.3386 | 0.8331 | 3.0112 | 308.368 | 2.1904 | 341.243 | -999 | 170.247 | 160.376 | 12.4276 | 95.4884 | 5.0557 | 5.3656 | 6.3974 | 8.949 | 9.3114 | 4.3638 | 5.164 | 6.1891 | 8.1102 | 7.0653 | 4.688 | 4.885 | 6.2793 | 8.9968 | 8.5823 | 5.9293 | 3.2296 | 2.7518 | -999 | -999 | 0.044 | 0.147 | 0.332 | 0.318 | -999 | 94
2003-08-22 12:30 | -9.7456 | 302.88 | 33.339 | 178.276 | 0.3617 | 7.072 | 346.571 | 8.2362 | 0.74373 | 8.7259 | 0.77202 | 8.8888 | 0.80008 | 2.3142 | 302.513 | 1.7417 | 804.576 | -999 | 412.711 | 380.34 | 32.2319 | 95.4672 | 5.0669 | 5.4172 | 6.5585 | 9.4212 | 10.4647 | 4.3726 | 5.2265 | 6.3304 | 8.15 | 7.2732 | 4.6967 | 4.8837 | 6.4188 | 8.7448 | 9.1328 | 6.5925 | 3.4753 | 2.951 | -999 | -999 | 0.044 | 0.147 | 0.332 | 0.318 | -999 | 87.6754
2003-08-22 13:00 | -5.9679 | 239.715 | 90.321 | 168.493 | 0.4367 | 6.5681 | 359.101 | 8.6774 | 0.69972 | 9.1029 | 0.72446 | 9.5587 | 0.73923 | 2.8771 | 282.041 | 2.3146 | 616.233 | -999 | 321.43 | 303.86 | 24.3398 | 95.4451 | 5.074 | 5.4681 | 6.8075 | 10.4561 | 11.2323 | 4.3495 | 5.2538 | 6.4054 | 8.3364 | 7.3717 | 4.6531 | 4.8293 | 6.5417 | 9.4987 | 9.7267 | 7.4694 | 3.7001 | 3.1097 | -999 | -999 | 0.043 | 0.146 | 0.332 | 0.318 | -999 | 76.233
2003-08-22 13:30 | -4.2466 | 328.728 | 65.669 | 137.519 | 0.354 | 6.0277 | 354.758 | 9.0854 | 0.65895 | 9.5975 | 0.6824 | 9.9199 | 0.70316 | 2.2879 | 275.319 | 1.6975 | 823.356 | -999 | 440.087 | 412.583 | 34.3734 | 95.4322 | 5.0992 | 5.5496 | 7.1059 | 10.5441 | 10.935 | 4.3582 | 5.2992 | 6.5582 | 8.5416 | 7.5939 | 4.6561 | 4.9999 | 6.7425 | 9.5601 | 10.288 | 8.6654 | 3.9072 | 3.2922 | -999 | -999 | 0.044 | 0.146 | 0.332 | 0.318 | -999 | 71.609
2003-08-22 14:00 | -6.0143 | 221.547 | 65.825 | 109.757 | 0.2991 | 5.9497 | 355.175 | 9.5207 | 0.63772 | 10.0051 | 0.65814 | 10.9477 | 0.65195 | 1.8787 | 255.792 | 1.4363 | 539.826 | -999 | 289.838 | 264.218 | 20.8319 | 95.435 | 5.1172 | 5.626 | 7.1902 | 10.4052 | 11.195 | 4.3475 | 5.3287 | 6.647 | 8.7981 | 7.8461 | 4.5786 | 5.032 | 6.9188 | 10.6448 | 11.1384 | 9.4698 | 4.1691 | 3.542 | -999 | -999 | 0.044 | 0.146 | 0.332 | 0.318 | -999 | 70.6397
2003-08-22 14:30 | -8.7464 | 249.018 | 177.949 | 148.061 | 0.3551 | 5.7424 | 354.086 | 9.6131 | 0.61182 | 10.0654 | 0.63553 | 10.4624 | 0.65235 | 2.2829 | 297.443 | 1.8717 | 630.838 | -999 | 330.476 | 305.916 | 25.2602 | 95.4244 | 5.1507 | 5.6987 | 7.3103 | 11.0807 | 11.7487 | 4.3857 | 5.4018 | 6.8676 | 9.4583 | 8.1829 | 4.7136 | 5.1747 | 7.1912 | 10.4805 | 11.3338 | 9.8313 | 4.4303 | 3.9032 | -999 | -999 | 0.044 | 0.146 | 0.331 | 0.318 | -999 | 69.623
2003-08-22 15:00 | -5.7154 | 434.952 | 72.623 | 86.271 | 0.1647 | 5.6099 | 353.518 | 10.6083 | 0.56595 | 11.1507 | 0.58609 | 12.3592 | 0.57872 | 2.2346 | 254.086 | 1.8142 | 995.594 | -999 | 546.251 | 494.043 | 41.082 | 95.4083 | 5.1719 | 5.7525 | 7.694 | 15.0323 | 15.7568 | 4.3709 | 5.4231 | 7.1108 | 11.2105 | 8.8449 | 4.589 | 4.9429 | 7.3343 | 12.6305 | 15.0107 | -999 | 4.8179 | 4.2752 | -999 | -999 | 0.044 | 0.146 | 0.331 | 0.318 | -999 | 74.8703
2003-08-22 15:30 | -4.3005 | 228.746 | 68.685 | 81.574 | 0.2044 | 5.514 | 353.779 | 10.3588 | 0.56507 | 10.8162 | 0.58619 | 11.5005 | 0.59364 | 1.065 | 238.917 | 0.82083 | 590.001 | -999 | 308.336 | 284.929 | 22.386 | 95.3904 | 5.2003 | 5.8699 | 8.649 | 15.2125 | 14.4913 | 4.3978 | 5.5138 | 7.8123 | 12.0577 | 9.9397 | 4.703 | 5.0873 | 7.7163 | 12.2667 | 12.9209 | -999 | 5.6788 | 4.8542 | -999 | -999 | 0.044 | 0.146 | 0.331 | 0.318 | -999 | 74.084
2003-08-22 16:00 | -5.9181 | 224.3 | 102.88 | 109.939 | 0.3224 | 5.3789 | 353.825 | 10.75 | 0.5388 | 11.1843 | 0.55907 | 11.6904 | 0.57013 | 1.5433 | 275.447 | 1.1958 | 564.748 | -999 | 298.423 | 271.903 | 21.5851 | 95.38 | 5.2433 | 6.0421 | 8.8114 | 14.0593 | 13.3889 | 4.4355 | 5.6354 | 8.1917 | 12.031 | 10.1182 | 4.7628 | 5.1596 | 8.0186 | 12.2546 | 13.026 | -999 | 6.7923 | 5.5478 | -999 | -999 | 0.043 | 0.145 | 0.33 | 0.318 | -999 | 74.2607
2003-08-22 16:30 | -4.7694 | 308.465 | 125.652 | 83.894 | 0.2197 | 5.2821 | 353.159 | 11.0441 | 0.51972 | 11.4714 | 0.54024 | 12.2238 | 0.53797 | 1.9558 | 243.697 | 1.5762 | 775.163 | -999 | 412.696 | 361.869 | 30.6428 | 95.3675 | 5.295 | 6.1732 | 8.7606 | 13.2162 | 12.726 | 4.468 | 5.762 | 8.3816 | 11.7806 | 10.1257 | 4.7837 | 5.2191 | 8.2134 | 11.8336 | 13.2866 | -999 | 7.3408 | 5.9371 | -999 | -999 | 0.043 | 0.145 | 0.33 | 0.317 | -999 | 74.348
2003-08-22 17:00 | -5.794 | 378.588 | 155.725 | 117.824 | 0.3797 | 5.2303 | 352.9 | 11.7326 | 0.49487 | 12.2056 | 0.51264 | 13.5374 | 0.48889 | 1.8621 | 243.564 | 1.5929 | 946.741 | -999 | 511.519 | 432.463 | 36.5841 | 95.3478 | 5.3466 | 6.255 | 8.6168 | 12.1573 | 11.8581 | 4.4948 | 5.8796 | 8.4714 | 12.0726 | 10.1367 | 4.7932 | 5.2341 | 8.2612 | 11.6143 | 14.7865 | -999 | 7.539 | 6.0873 | -999 | -999 | 0.044 | 0.145 | 0.33 | 0.317 | -999 | 75
2003-08-22 17:30 | -3.4396 | 327.845 | 95.974 | 90.486 | 0.3372 | 5.23 | 352.973 | 11.8624 | 0.48934 | 12.3664 | 0.50761 | 13.6063 | 0.47847 | 2.6654 | 267.718 | 2.1942 | 796.686 | -999 | 435.46 | 365.756 | 30.6447 | 95.3344 | 5.3815 | 6.2871 | 8.4445 | 11.9782 | 11.9709 | 4.5135 | 5.9654 | 8.5939 | 11.5685 | 10.0427 | 4.79 | 5.2636 | 8.265 | 12.4128 | 16.2435 | -999 | 7.6448 | 5.9845 | -999 | -999 | 0.044 | 0.145 | 0.33 | 0.317 | -999 | 75
2003-08-22 18:00 | -3.6384 | 272.356 | 128.349 | 92.976 | 0.3672 | 5.1296 | 352.859 | 11.6871 | 0.48521 | 12.1017 | 0.50489 | 12.9791 | 0.48399 | 2.3342 | 281.832 | 1.8375 | 708.771 | -999 | 385.721 | 317.272 | 27.6033 | 95.3267 | 5.4295 | 6.3147 | 8.3669 | 11.7188 | 11.8133 | 4.5605 | 6.053 | 8.5331 | 10.9644 | 9.7668 | 4.8366 | 5.3759 | 8.411 | 11.6835 | 13.4797 | -999 | 7.6372 | 6.0589 | -999 | -999 | 0.044 | 0.146 | 0.33 | 0.317 | -999 | 75
2003-08-22 18:30 | -2.4668 | 243.369 | 57.868 | 60.573 | 0.2252 | 5.0504 | 353.027 | 12.0905 | 0.46493 | 12.5667 | 0.48237 | 13.9956 | 0.4458 | 2.03 | 294.237 | 1.5971 | 671.791 | -999 | 361.847 | 286.362 | 23.9755 | 95.3106 | 5.463 | 6.3263 | 8.2557 | 10.907 | 10.9352 | 4.6058 | 6.1258 | 8.3728 | 10.1726 | 9.4076 | 4.9032 | 5.4032 | 8.4287 | 11.426 | 14.0287 | -999 | 7.3282 | 6.1152 | -999 | -999 | 0.044 | 0.146 | 0.329 | 0.317 | -999 | 74.9947
2003-08-22 19:00 | -2.6251 | 191.397 | 32.029 | 42.45 | 0.1762 | 4.9629 | 352.851 | 12.0415 | 0.45841 | 12.442 | 0.47876 | 13.0931 | 0.46469 | 1.4492 | 281.414 | 1.0408 | 566.387 | -999 | 307.711 | 232.143 | 20.61 | 95.2919 | 5.4822 | 6.3249 | 8.0915 | 10.1533 | 10.0602 | 4.6271 | 6.1472 | 8.128 | 9.602 | 8.9168 | 4.9245 | 5.466 | 8.3719 | 10.2823 | 12.4017 | -999 | 6.8352 | 5.9584 | -999 | -999 | 0.045 | 0.146 | 0.329 | 0.317 | -999 | 74.8237
2003-08-22 19:30 | -1.0112 | 98.043 | 3.48 | 47.647 | 0.3349 | 5.0397 | 353.563 | 11.75 | 0.47198 | 12.185 | 0.49175 | 12.7105 | 0.47874 | 1.435 | 267.372 | 1.0171 | 300.648 | -999 | 160.422 | 130.697 | 9.6864 | 95.3013 | 5.5029 | 6.3128 | 7.8651 | 9.7327 | 9.7177 | 4.6491 | 6.1379 | 7.88 | 9.365 | 8.5506 | 4.9325 | 5.5513 | 8.2432 | 10.5272 | 12.2736 | -999 | 6.2443 | 5.66 | -999 | -999 | 0.045 | 0.146 | 0.329 | 0.316 | -999 | 73.8753
2003-08-22 20:00 | -0.5044 | 52.406 | 0.193 | 45.545 | 0.4001 | 5.1608 | 354.256 | 11.3025 | 0.49599 | 11.6327 | 0.51963 | 11.9623 | 0.51616 | 1.8842 | 303.296 | 1.3904 | 174.932 | -999 | 92.5424 | 79.2668 | 5.9133 | 95.3104 | 5.5317 | 6.293 | 7.7129 | 9.7992 | 9.9827 | 4.7179 | 6.1518 | 7.787 | 9.6279 | 8.5934 | 5.0372 | 5.739 | 8.157 | 10.3295 | 11.3601 | -999 | 5.7515 | 5.3147 | -999 | -999 | 0.046 | 0.147 | 0.329 | 0.316 | -999 | 70.7057
2003-08-22 20:30 | -1.3066 | 57.525 | 7.288 | 35.571 | 0.3399 | 5.2816 | 353.583 | 10.9724 | 0.5184 | 11.2414 | 0.5423 | 11.4861 | 0.53517 | 2.6604 | 312.049 | 1.9625 | 210.965 | -999 | 121.131 | 89.4381 | 9.3799 | 95.3251 | 5.5424 | 6.2612 | 7.5935 | 9.1521 | 9.2857 | 4.7192 | 6.1302 | 7.7067 | 9.1432 | 8.4289 | 5.0831 | 5.8068 | 8.0616 | 9.4669 | 10.5367 | -999 | 5.4949 | 5.0919 | -999 | -999 | 0.047 | 0.147 | 0.33 | 0.316 | -999 | 69.4747
2003-08-22 21:00 | 0.0329 | 48.552 | -9.65 | 12.099 | 0.1617 | 5.3173 | 353.217 | 10.8626 | 0.52519 | 11.1738 | 0.54704 | 11.6515 | 0.52903 | 2.4192 | 310.493 | 1.7354 | 211.982 | -999 | 126.006 | 87.6855 | 9.6553 | 95.3361 | 5.539 | 6.2193 | 7.4019 | 8.6006 | 8.8434 | 4.7299 | 6.0995 | 7.519 | 8.6896 | 8.1382 | 5.0752 | 5.7545 | 7.8738 | 8.8506 | 9.9697 | -999 | 5.2135 | 4.755 | -999 | -999 | 0.047 | 0.148 | 0.33 | 0.316 | -999 | 70.406
2003-08-22 21:30 | -0.0113 | 2.378 | -1.61 | 1.618 | 0.0558 | 5.5531 | 353.759 | 10.1483 | 0.56951 | 10.3637 | 0.59638 | 10.4121 | 0.59289 | 1.1833 | 313.247 | 0.69833 | 98.9635 | -999 | 62.3839 | 43.8587 | 4.3133 | 95.3246 | 5.5391 | 6.1845 | 7.2168 | 7.9408 | 8.1629 | 4.7144 | 6.0881 | 7.3264 | 8.2078 | 7.8376 | 5.1281 | 5.8208 | 7.6642 | 8.1894 | 8.5675 | -999 | 4.8432 | 4.3173 | -999 | -999 | 0.048 | 0.148 | 0.33 | 0.316 | -999 | 69
2003-08-22 22:00 | -0.0412 | -35.547 | -1.207 | -0.013 | 0.0402 | 5.6452 | 354.158 | 9.7919 | 0.58895 | 9.994 | 0.62133 | 9.1587 | 0.65743 | 0.77833 | 300.838 | 0.21042 | 39.2945 | -999 | 28.051 | 12.5386 | 1.3277 | 95.3238 | 5.5324 | 6.1365 | 7.0003 | 7.0602 | 7.1104 | 4.7682 | 6.0607 | 7.1018 | 7.4879 | 7.4548 | 5.1882 | 5.8504 | 7.4352 | 6.7427 | 5.4614 | -999 | 4.4012 | 3.8325 | -999 | -999 | 0.048 | 0.148 | 0.33 | 0.316 | -999 | 69
2003-08-22 22:30 | 0.1476 | -43.377 | -1.452 | 0.02 | 0.031 | 5.7003 | 356.698 | 8.6041 | 0.63638 | 8.509 | 0.68378 | 6.105 | 0.72824 | 1.0775 | 271.721 | 0.26375 | 8.5515 | -999 | 4.1782 | -2.0355 | -1.3917 | 95.3342 | 5.5122 | 6.0719 | 6.6979 | 5.8191 | 5.7603 | 4.7491 | 6.0093 | 6.7696 | 6.3212 | 6.8546 | 5.2307 | 5.8868 | 7.1345 | 5.0159 | 2.6904 | -999 | 3.82 | 3.2662 | -999 | -999 | 0.048 | 0.149 | 0.33 | 0.316 | -999 | 69
2003-08-22 23:00 | -1.5038 | -40.836 | -0.023 | 0.147 | 0.0666 | 5.5902 | 361.715 | 7.5441 | 0.66865 | 7.0094 | 0.73251 | 3.3607 | 0.80484 | 0.99792 | 265.569 | 0.2125 | 1.0395 | -999 | 0.40573 | -4.6757 | -1.4763 | 95.337 | 5.4783 | 5.9792 | 6.315 | 4.6392 | 4.558 | 4.7513 | 5.9318 | 6.3128 | 5.2321 | 6.1668 | 5.232 | 5.8585 | 6.6968 | 3.7386 | 1.0391 | 4.8148 | 3.0821 | 2.4981 | -999 | -999 | 0.049 | 0.149 | 0.331 | 0.316 | -999 | 69
2003-08-22 23:30 | 2.1937 | -33.131 | -5.281 | -0.897 | 0.1384 | 5.5604 | 374.606 | 6.413 | 0.71587 | 5.0255 | 0.80409 | 1.7968 | 0.86033 | 1.6529 | 212.345 | 1.0913 | 0.14935 | -999 | 0.05748 | -3.9833 | -1.6715 | 95.3498 | 5.4345 | 5.8578 | 5.9144 | 3.6616 | 3.5697 | 4.7261 | 5.8209 | 5.823 | 4.3007 | 5.5387 | 5.1979 | 5.7665 | 6.1914 | 2.7516 | 0.032724 | -999 | 2.2382 | 1.6098 | -999 | -999 | 0.049 | 0.149 | 0.331 | 0.316 | -999 | 69
2003-08-23 | 1.0666 | -14.961 | -2.237 | -0.782 | 0.0817 | 5.5155 | 376 | 5.1494 | 0.76615 | 4.4866 | 0.82639 | 2.3448 | 0.89516 | 2.4096 | 172.466 | 1.5788 | 0.16253 | -999 | 0.03735 | -1.9302 | -0.81949 | 95.343 | 5.3811 | 5.7271 | 5.5424 | 3.1234 | 3.2225 | 4.696 | 5.6907 | 5.3529 | 3.7467 | 4.9565 | 5.1085 | 5.6132 | 5.6791 | 2.6734 | 0.84863 | 1.6537 | 1.3547 | 0.73909 | -999 | -999 | 0.049 | 0.149 | 0.331 | 0.316 | -999 | 69
2003-08-23 00:30 | 0.134 | -41.877 | -0.408 | 0.27 | 0.0805 | 5.5966 | 373.025 | 5.2413 | 0.76836 | 4.6825 | 0.82994 | 2.82 | 0.85037 | 1.23 | 181.584 | 1.18 | 0.12991 | -999 | 0.037882 | -2.9516 | -0.38217 | 95.3529 | 5.3376 | 5.6006 | 5.2754 | 2.9447 | 3.0359 | 4.6557 | 5.5559 | 5.0069 | 3.5161 | 4.5772 | 5.0415 | 5.4801 | 5.2759 | 2.1108 | -0.20793 | 0.40407 | 0.62405 | 0.020195 | -999 | -999 | 0.05 | 0.15 | 0.332 | 0.316 | -999 | 69
2003-08-23 01:00 | -0.8818 | -38.219 | 1.929 | 0.621 | 0.0866 | 5.3891 | 374.297 | 4.5675 | 0.77513 | 3.8045 | 0.84305 | 1.2133 | 0.88934 | 1.1479 | 183.427 | 1.295 | 0.094408 | -999 | 0.040409 | -3.4213 | -0.89293 | 95.3491 | 5.2931 | 5.4821 | 5.0474 | 2.2868 | 2.2673 | 4.6335 | 5.4313 | 4.7358 | 2.9186 | 4.1722 | 5.0606 | 5.4223 | 4.965 | 1.2515 | -1.4963 | -999 | 0.080397 | -0.4945 | -999 | -999 | 0.05 | 0.15 | 0.332 | 0.316 | -999 | 69
2003-08-23 01:30 | 0.7662 | -38.387 | -3.399 | -0.549 | 0.0855 | 5.1956 | 377.298 | 3.8044 | 0.78776 | 3.1573 | 0.84782 | -0.075325 | 0.89601 | 1.5104 | 174.921 | 1.1196 | 0.098113 | -999 | 0.039768 | -3.4637 | -0.9993 | 95.3458 | 5.2446 | 5.3675 | 4.7915 | 1.699 | 1.6605 | 4.6003 | 5.309 | 4.4184 | 2.3387 | 3.7964 | 5.0484 | 5.345 | 4.6359 | 0.55345 | -2.3778 | -999 | -0.42522 | -0.99036 | -999 | -999 | 0.05 | 0.15 | 0.332 | 0.316 | -999 | 69
2003-08-23 02:00 | 0.4452 | -36.795 | -3.528 | -0.462 | 0.0756 | 4.9672 | 383.729 | 2.6193 | 0.81616 | 2.0564 | 0.86774 | -1.3494 | 0.91557 | 2.0342 | 166.698 | 1.1404 | 0.10533 | -999 | 0.041524 | -3.3216 | -0.99445 | 95.3349 | 5.1906 | 5.2501 | 4.5368 | 1.3064 | 1.4827 | 4.557 | 5.0426 | 4.1179 | 2.0095 | 3.4337 | 5.0154 | 5.2582 | 4.3057 | 0.20721 | -2.2073 | -999 | -0.92844 | -1.497 | -999 | -999 | 0.05 | 0.15 | 0.332 | 0.316 | -999 | 69
2003-08-23 02:30 | 0.8884 | -34.931 | -8.968 | -0.899 | 0.1024 | 4.8944 | 379.454 | 2.5223 | 0.80905 | 2.0475 | 0.86 | -1.6658 | 0.94216 | 2.3933 | 158.184 | 1.5071 | 0.12996 | -999 | 0.040466 | -2.5237 | -0.46601 | 95.317 | 5.1293 | 5.1289 | 4.3359 | 1.4155 | 1.4286 | 4.5022 | 5.0218 | 3.8938 | 2.0501 | 3.2641 | 4.9574 | 5.1319 | 3.99 | 0.44457 | -1.632 | -999 | -1.3992 | -1.9811 | -999 | -999 | 0.05 | 0.15 | 0.332 | 0.316 | -999 | 69
2003-08-23 03:00 | 0.4967 | -41.207 | -4.494 | -0.757 | 0.1201 | 4.8447 | 377.192 | 2.2073 | 0.81599 | 1.9813 | 0.85787 | -0.76155 | 0.95906 | 2.3588 | 162.535 | 1.5188 | 0.12055 | -999 | 0.039431 | -2.8654 | -0.43024 | 95.3026 | 5.0655 | 5.0157 | 4.2114 | 1.3872 | 1.3115 | 4.4491 | 4.9148 | 3.7315 | 1.948 | 3.053 | 4.8745 | 5.0029 | 3.7608 | 0.27798 | -2.128 | -3.5349 | -1.6877 | -2.2974 | -999 | -999 | 0.05 | 0.15 | 0.333 | 0.316 | -999 | 69
2003-08-23 03:30 | 0.8719 | -33.586 | -7.834 | -1.187 | 0.1168 | 4.8503 | 375.004 | 2.1714 | 0.81976 | 1.8734 | 0.86241 | -1.2408 | 0.92834 | 2.3954 | 167.259 | 1.53 | 0.11898 | -999 | 0.038386 | -2.4272 | -0.34659 | 95.2848 | 5.0108 | 4.9191 | 4.1053 | 1.324 | 1.2078 | 4.3987 | 4.8027 | 3.6012 | 1.8396 | 2.892 | 4.8247 | 4.906 | 3.5957 | 0.20488 | -2.1227 | -3.8295 | -1.8695 | -2.4612 | -999 | -999 | 0.049 | 0.15 | 0.333 | 0.317 | -999 | 69
2003-08-23 04:00 | 1.9499 | -26.77 | -14.693 | -1.984 | 0.158 | 4.8971 | 374.564 | 2.3902 | 0.81556 | 2.035 | 0.86096 | -0.48611 | 0.9613 | 2.5158 | 162.147 | 1.6313 | 0.14741 | -999 | 0.037625 | -1.9029 | -0.27198 | 95.2705 | 4.9528 | 4.8288 | 4.0055 | 1.2594 | 1.151 | 4.3403 | 4.6995 | 3.475 | 1.7396 | 2.765 | 4.765 | 4.798 | 3.4476 | 0.18097 | -1.9202 | -4.0532 | -2.0173 | -2.5676 | -999 | -999 | 0.05 | 0.15 | 0.333 | 0.317 | -999 | 69
2003-08-23 04:30 | 1.6554 | -27.885 | -16.846 | -2.401 | 0.195 | 4.9807 | 373.108 | 2.7361 | 0.80988 | 2.3912 | 0.85715 | 0.58838 | 0.93555 | 2.7271 | 171.698 | 1.9346 | 0.15868 | -999 | 0.036077 | -1.6419 | -0.011928 | 95.2643 | 4.8961 | 4.7456 | 3.9182 | 1.2142 | 1.1352 | 4.289 | 4.5994 | 3.3544 | 1.6518 | 2.6458 | 4.6845 | 4.6748 | 3.3076 | 0.19142 | -1.7054 | -4.2282 | -2.1396 | -2.6442 | -999 | -999 | 0.049 | 0.151 | 0.333 | 0.317 | -999 | 69
2003-08-23 05:00 | 1.2994 | -33.991 | -12.724 | -2.495 | 0.1482 | 5.0219 | 374.666 | 2.4452 | 0.82911 | 2.3048 | 0.86607 | 1.2744 | 0.89815 | 2.455 | 175.13 | 1.7446 | 0.13778 | -999 | 0.038065 | -2.542 | -0.45822 | 95.2606 | 4.8501 | 4.6773 | 3.8366 | 1.1779 | 1.1106 | 4.245 | 4.5153 | 3.2646 | 1.5875 | 2.5459 | 4.6187 | 4.5907 | 3.2113 | 0.16766 | -1.6067 | -4.3522 | -2.2334 | -2.6968 | -999 | -999 | 0.049 | 0.151 | 0.333 | 0.317 | -999 | 69
2003-08-23 05:30 | 0.6071 | -25.33 | -6.241 | -1.689 | 0.1181 | 5.0814 | 376.312 | 2.099 | 0.85641 | 2.0849 | 0.8874 | 0.93155 | 0.91185 | 1.625 | 183.156 | 1.3396 | 0.11368 | -999 | 0.037958 | -1.9913 | -0.28305 | 95.2457 | 4.8111 | 4.6162 | 3.7795 | 1.1545 | 1.0973 | 4.212 | 4.4447 | 3.1908 | 1.5406 | 2.4399 | 4.6068 | 4.5633 | 3.1554 | 0.21252 | -1.4988 | -4.4371 | -2.3089 | -2.7291 | -999 | -999 | 0.049 | 0.151 | 0.334 | 0.317 | -999 | 69
2003-08-23 06:00 | 1.3384 | -28.519 | -9.98 | -1.485 | 0.1336 | 5.1603 | 374.485 | 2.5001 | 0.84752 | 2.3289 | 0.8852 | 0.53655 | 0.92389 | 2.2525 | 163.27 | 1.4479 | 0.20637 | -999 | 0.066512 | -1.9258 | -0.13676 | 95.2163 | 4.7697 | 4.5558 | 3.7176 | 1.1295 | 1.055 | 4.1755 | 4.3739 | 3.1201 | 1.5359 | 2.3743 | 4.5825 | 4.5322 | 3.1046 | 0.17853 | -1.6883 | -4.499 | -2.3651 | -2.7475 | -999 | -999 | 0.049 | 0.151 | 0.334 | 0.317 | -999 | 69
2003-08-23 06:30 | 0.6384 | -24.712 | -7.025 | -0.969 | 0.1094 | 5.1205 | 375.19 | 2.2286 | 0.85532 | 2.1859 | 0.88798 | 0.6352 | 0.94285 | 2.1133 | 156.263 | 1.3121 | 1.2814 | -999 | 0.45815 | -1.6369 | -0.32468 | 95.1931 | 4.7258 | 4.4971 | 3.6592 | 1.0965 | 1.0087 | 4.1364 | 4.3092 | 3.0513 | 1.4472 | 2.2242 | 4.5446 | 4.4754 | 3.0432 | 0.14586 | -1.6971 | -4.5433 | -2.4093 | -2.7567 | -999 | -999 | 0.049 | 0.151 | 0.334 | 0.317 | -999 | 69
2003-08-23 07:00 | 0.3767 | -13.37 | -2.78 | -0.336 | 0.1 | 5.1901 | 375.542 | 2.4192 | 0.85498 | 2.433 | 0.88623 | 1.1196 | 0.93764 | 1.8583 | 161.879 | 1.1442 | 7.1307 | -999 | 2.825 | 1.6438 | 0.145 | 95.1911 | 4.678 | 4.4387 | 3.6015 | 1.0757 | 1.0402 | 4.0958 | 4.2439 | 2.987 | 1.4816 | 2.155 | 4.4825 | 4.3992 | 2.9706 | 0.29057 | -1.0369 | -4.581 | -2.4463 | -2.7612 | -999 | -999 | 0.049 | 0.151 | 0.334 | 0.317 | -999 | 69
2003-08-23 07:30 | 0.6689 | -1.946 | -2.879 | -0.338 | 0.0745 | 5.2341 | 376.878 | 2.472 | 0.85811 | 2.5107 | 0.88826 | 1.2326 | 0.92842 | 1.5767 | 162.679 | 0.935 | 23.077 | -999 | 11.3159 | 9.819 | 0.68295 | 95.173 | 4.6372 | 4.392 | 3.555 | 1.0707 | 1.1088 | 4.0514 | 4.1938 | 2.9359 | 1.5396 | 2.2063 | 4.4474 | 4.3533 | 2.9273 | 0.43342 | -0.46812 | -4.5962 | -2.4724 | -2.757 | -999 | -999 | 0.048 | 0.15 | 0.334 | 0.317 | -999 | 69
2003-08-23 08:00 | 0.2819 | 16.525 | -0.907 | 0.095 | 0.0647 | 5.2938 | 378.398 | 2.5873 | 0.86166 | 2.5926 | 0.89408 | 1.4315 | 0.92986 | 1.0421 | 192.457 | 0.29125 | 62.9429 | -999 | 33.815 | 30.4667 | 2.6838 | 95.164 | 4.6031 | 4.3496 | 3.5185 | 1.0771 | 1.1999 | 4.0199 | 4.1438 | 2.8987 | 1.5496 | 2.1904 | 4.4157 | 4.308 | 2.8925 | 0.60751 | 0.28858 | -4.579 | -2.4794 | -2.7391 | -999 | -999 | 0.047 | 0.15 | 0.334 | 0.317 | -999 | 69
2003-08-23 08:30 | 0.0693 | 37.911 | 1.003 | 4.156 | 0.0649 | 5.4795 | 375.824 | 3.1568 | 0.8539 | 3.2477 | 0.89039 | 2.2687 | 0.94278 | 0.64792 | 192.394 | 0.2 | 123.837 | -999 | 66.3456 | 60.7325 | 5.4768 | 95.1498 | 4.575 | 4.3093 | 3.4958 | 1.0911 | 1.3449 | 3.9856 | 4.1066 | 2.8618 | 1.5755 | 2.1397 | 4.3895 | 4.245 | 2.8528 | 0.82361 | 1.2612 | -4.5362 | -2.4711 | -2.7067 | -999 | -999 | 0.047 | 0.15 | 0.334 | 0.317 | -999 | 69
2003-08-23 09:00 | -1.6415 | 50.27 | 12.638 | 19.063 | 0.0538 | 5.6603 | 371.137 | 4.0054 | 0.83022 | 4.124 | 0.8755 | 3.4292 | 0.92086 | 0.2 | 169.207 | 0.2 | 186.207 | -999 | 96.8917 | 90.1435 | 7.7223 | 95.1278 | 4.5426 | 4.2748 | 3.4611 | 1.1321 | 1.5561 | 3.9554 | 4.0652 | 2.8434 | 1.5664 | 2.1829 | 4.3397 | 4.1853 | 2.8293 | 1.0691 | 1.971 | -999 | -2.4458 | -2.6567 | -999 | -999 | 0.046 | 0.15 | 0.334 | 0.317 | -999 | 69
2003-08-23 09:30 | -3.6353 | 95.895 | 17.888 | 10.264 | 0.1169 | 5.8214 | 367.153 | 4.9838 | 0.81077 | 5.3625 | 0.83302 | 5.0739 | 0.84937 | 0.41458 | 219.157 | 0.38 | 262.667 | -999 | 142.571 | 132.807 | 11.3271 | 95.1319 | 4.5143 | 4.2407 | 3.459 | 1.4071 | 2.4299 | 3.9254 | 4.028 | 2.8308 | 1.4906 | 2.2633 | 4.2865 | 4.1112 | 2.8269 | 2.2146 | 4.6532 | -999 | -2.3551 | -2.5838 | -999 | -999 | 0.046 | 0.149 | 0.334 | 0.317 | -999 | 69
2003-08-23 10:00 | -2.0884 | 89.307 | 16.512 | 14.201 | 0.0619 | 5.9607 | 368.451 | 5.6129 | 0.79917 | 5.9826 | 0.81845 | 6.2032 | 0.80095 | 0.22833 | 145.905 | 0.22875 | 243.605 | -999 | 132.716 | 115.824 | 9.3136 | 95.1154 | 4.4938 | 4.2234 | 3.5627 | 2.5456 | 4.0567 | 3.9028 | 4.005 | 2.865 | 2.0313 | 2.6449 | 4.2544 | 4.0796 | 2.9094 | 4.0301 | 6.3266 | -999 | -2.2773 | -2.4457 | -999 | -999 | 0.046 | 0.149 | 0.334 | 0.317 | -999 | 69
2003-08-23 10:30 | -3.3183 | 86.687 | 35.134 | 32.967 | 0.2039 | 6.2682 | 367.182 | 6.5615 | 0.79069 | 6.9263 | 0.81052 | 7.133 | 0.79347 | 0.24125 | 118.172 | 0.23417 | 246.471 | -999 | 130.771 | 115.242 | 9.377 | 95.1118 | 4.4769 | 4.2261 | 3.8368 | 4.4057 | 5.3849 | 3.8655 | 3.9868 | 3.079 | 3.6537 | 3.3391 | 4.2303 | 4.0612 | 3.1333 | 5.7268 | 7.6229 | -999 | -2.0058 | -2.0844 | -999 | -999 | 0.045 | 0.149 | 0.334 | 0.317 | -999 | 69
2003-08-23 11:00 | -5.2357 | 104.775 | 60.627 | 37.531 | 0.3284 | 6.3779 | 367.08 | 7.0877 | 0.7775 | 7.447 | 0.79917 | 7.8975 | 0.77378 | 1.2358 | 254.408 | 0.99167 | 290.374 | -999 | 152.634 | 132.755 | 10.915 | 95.1337 | 4.469 | 4.2599 | 4.2226 | 5.7521 | 6.3959 | 3.847 | 3.9941 | 3.498 | 4.9381 | 4.0735 | 4.2134 | 4.0658 | 3.5118 | 6.9466 | 8.6752 | -999 | -1.2833 | -1.3411 | -999 | -999 | 0.045 | 0.149 | 0.334 | 0.317 | -999 | 69
2003-08-23 11:30 | -4.353 | 106.678 | 37.324 | 21.529 | 0.1899 | 6.2092 | 369.742 | 6.6546 | 0.77756 | 7.0409 | 0.79726 | 7.837 | 0.75625 | 2.0267 | 178.243 | 1.5758 | 294.455 | -999 | 154.23 | 134.369 | 10.842 | 95.1498 | 4.4593 | 4.3175 | 4.6146 | 6.8804 | 7.2491 | 3.8319 | 4.0235 | 3.9736 | 5.9182 | 4.739 | 4.1915 | 4.1047 | 3.9807 | 7.5262 | 8.631 | -999 | -0.29403 | -0.38368 | -999 | -999 | 0.045 | 0.149 | 0.334 | 0.317 | -999 | 69
2003-08-23 12:00 | -12.3966 | 96.429 | 39.988 | 32.91 | 0.1492 | 6.1865 | 372.814 | 6.3401 | 0.78532 | 6.7358 | 0.805 | 7.4327 | 0.76772 | 0.83875 | 222.256 | 0.65292 | 271.848 | -999 | 140.221 | 121.311 | 9.6036 | 95.1615 | 4.4608 | 4.3935 | 4.9738 | 7.3123 | 7.4962 | 3.8345 | 4.0886 | 4.4225 | 6.3642 | 5.1993 | 4.2027 | 4.139 | 4.455 | 7.5877 | 8.4301 | -999 | 0.74991 | 0.60902 | -999 | -999 | 0.044 | 0.148 | 0.333 | 0.317 | -999 | 70.1393
2003-08-23 12:30 | -6.5874 | 129.536 | 80.262 | 45.629 | 0.3543 | 6.3734 | 371.447 | 6.8703 | 0.76776 | 7.2662 | 0.78513 | 7.8396 | 0.7609 | 0.72333 | 87.1984 | 0.63458 | 365.383 | -999 | 187.681 | 164.697 | 13.7999 | 95.1363 | 4.4637 | 4.4756 | 5.2279 | 7.7519 | 7.9297 | 3.8351 | 4.1737 | 4.7698 | 6.9867 | 5.6198 | 4.1924 | 4.0058 | 4.8211 | 8.6755 | 9.5243 | -999 | 1.6313 | 1.4099 | -999 | -999 | 0.044 | 0.148 | 0.333 | 0.317 | -999 | 74.9543
2003-08-23 13:00 | -4.9061 | 158.369 | 65.218 | 45.399 | 0.2651 | 6.3735 | 369.011 | 7.6089 | 0.7543 | 7.8741 | 0.77835 | 8.8668 | 0.74023 | 1.5617 | 106.099 | 1.2475 | 429.073 | -999 | 224.421 | 196.097 | 16.8048 | 95.119 | 4.4767 | 4.563 | 5.4939 | 8.5672 | 8.7367 | 3.8352 | 4.2811 | 5.1271 | 7.8501 | 6.1705 | 4.1952 | 4.2497 | 5.1765 | 10.0324 | 11.2845 | -999 | 2.347 | 2.071 | -999 | -999 | 0.044 | 0.148 | 0.333 | 0.317 | -999 | 69.1663
2003-08-23 13:30 | -5.1201 | 150.301 | 62.949 | 42.374 | 0.1557 | 6.4288 | 365.585 | 8.0971 | 0.73856 | 8.4036 | 0.76095 | 9.3698 | 0.71795 | 1.5996 | 108.381 | 1.3117 | 406.675 | -999 | 211.835 | 186.437 | 15.6302 | 95.1219 | 4.4957 | 4.6524 | 5.7801 | 9.2388 | 9.3032 | 3.851 | 4.3836 | 5.5348 | 8.64 | 6.6723 | 4.1898 | 4.258 | 5.5862 | 10.5533 | 11.5884 | 5.6545 | 3.1002 | 2.8071 | -999 | -999 | 0.044 | 0.148 | 0.332 | 0.317 | -999 | 70.5257
2003-08-23 14:00 | -5.3408 | 154.141 | 75.361 | 53.692 | 0.3239 | 6.455 | 363.874 | 8.7293 | 0.7162 | 9.0572 | 0.73668 | 9.8901 | 0.69991 | 1.0846 | 91.8759 | 0.8825 | 417.725 | -999 | 215.889 | 194.24 | 15.9495 | 95.1142 | 4.5226 | 4.7438 | 6.0374 | 9.6514 | 9.7254 | 3.8689 | 4.4967 | 5.9266 | 9.0572 | 7.1011 | 4.2025 | 4.3927 | 6.001 | 10.8889 | 12.0732 | 6.8156 | 3.9302 | 3.5898 | -999 | -999 | 0.044 | 0.148 | 0.332 | 0.317 | -999 | 69
2003-08-23 14:30 | -5.4867 | 197.504 | 71.357 | 77.756 | 0.2979 | 6.4279 | 360.473 | 9.334 | 0.69005 | 9.6067 | 0.71375 | 10.6939 | 0.67222 | 1.765 | 113.455 | 1.4008 | 522.527 | -999 | 269.098 | 246.179 | 20.4842 | 95.0904 | 4.5509 | 4.8398 | 6.2895 | 10.3999 | 10.5237 | 3.8828 | 4.6143 | 6.2622 | 9.7911 | 7.5851 | 4.1983 | 4.4528 | 6.3631 | 12.0996 | 13.5261 | -999 | 4.6811 | 4.2492 | -999 | -999 | 0.043 | 0.147 | 0.332 | 0.317 | -999 | 69.024
2003-08-23 15:00 | -5.7813 | 179.369 | 64.783 | 80.822 | 0.2379 | 6.1014 | 357.81 | 10.0186 | 0.63209 | 10.3091 | 0.65532 | 11.4219 | 0.61635 | 1.3962 | 87.5316 | 1.0567 | 478.01 | -999 | 247.413 | 224.585 | 18.5154 | 95.0835 | 4.5847 | 4.933 | 6.583 | 11.0601 | 11.0856 | 3.92 | 4.7312 | 6.6653 | 10.3834 | 8.1095 | 4.2105 | 4.5189 | 6.7655 | 12.5007 | 13.8918 | -999 | 5.4886 | 4.9168 | -999 | -999 | 0.044 | 0.148 | 0.331 | 0.317 | -999 | 69.2257
2003-08-23 15:30 | -4.4747 | 161.387 | 54.775 | 58.786 | 0.2107 | 5.9299 | 356.052 | 10.471 | 0.59951 | 10.7627 | 0.62373 | 11.6416 | 0.5962 | 1.0917 | 100.33 | 0.8825 | 439.319 | -999 | 227.927 | 203.504 | 16.6961 | 95.0712 | 4.6232 | 5.0417 | 6.8444 | 11.2184 | 11.2035 | 3.948 | 4.8683 | 7.0309 | 10.6338 | 8.4448 | 4.253 | 4.6284 | 7.1589 | 12.5742 | 13.9452 | -999 | 6.2529 | 5.6141 | -999 | -999 | 0.044 | 0.148 | 0.331 | 0.317 | -999 | 69.3653
2003-08-23 16:00 | -7.5105 | 167.492 | 83.647 | 82.024 | 0.2961 | 5.6655 | 355.434 | 10.7068 | 0.56624 | 11.0739 | 0.58696 | 11.9422 | 0.56374 | 0.89667 | 85.944 | 0.68333 | 455.815 | -999 | 237.49 | 212.124 | 17.0268 | 95.0563 | 4.6666 | 5.149 | 7.0212 | 11.3209 | 11.4021 | 3.9887 | 5.0016 | 7.2892 | 10.9131 | 8.7275 | 4.2825 | 4.7274 | 7.4639 | 12.4182 | 13.5606 | -999 | 6.811 | 6.1485 | -999 | -999 | 0.044 | 0.148 | 0.331 | 0.317 | -999 | 69.3613
2003-08-23 16:30 | -3.2999 | 161.21 | 29.619 | 51.966 | 0.1447 | 5.8738 | 354.506 | 11.018 | 0.57457 | 11.3881 | 0.59438 | 12.2467 | 0.56535 | 0.73958 | 97.3979 | 0.66917 | 440.715 | -999 | 229.521 | 203.471 | 16.3235 | 95.0648 | 4.7112 | 5.2457 | 7.1851 | 11.5385 | 11.6086 | 4.0238 | 5.1314 | 7.498 | 11.0306 | 8.9526 | 4.3179 | 4.6871 | 7.6965 | 12.706 | 13.9814 | -999 | 6.7262 | 6.4504 | -999 | -999 | 0.044 | 0.148 | 0.331 | 0.317 | -999 | 73.0107
2003-08-23 17:00 | -5.5138 | 95.58 | 5.397 | 54.823 | 0.2333 | 5.9111 | 355.046 | 10.9878 | 0.57746 | 11.3238 | 0.5978 | 12.0421 | 0.57196 | 0.74292 | 88.5245 | 0.5775 | 280.592 | -999 | 144.928 | 125.883 | 9.099 | 95.0663 | 4.7552 | 5.3375 | 7.3181 | 11.2982 | 11.2589 | 4.0658 | 5.2551 | 7.6794 | 10.7551 | 9.0437 | 4.3752 | 4.8144 | 7.8913 | 11.9411 | 12.6791 | -999 | 6.8513 | 6.5293 | -999 | -999 | 0.045 | 0.148 | 0.331 | 0.316 | -999 | 72.5913
2003-08-23 17:30 | -5.679 | 59.823 | 2.213 | 74.885 | 0.2334 | 6.4863 | 354.918 | 10.6625 | 0.61524 | 11.007 | 0.63921 | 11.4736 | 0.63534 | 1.0425 | 69.6115 | 0.68083 | 201.022 | -999 | 101.466 | 85.8941 | 6.8206 | 95.0703 | 4.8028 | 5.4248 | 7.3214 | 10.5564 | 10.5565 | 4.1195 | 5.3714 | 7.7006 | 10.158 | 8.8373 | 4.4425 | 4.8576 | 7.969 | 11.1816 | 11.5973 | -999 | 6.9566 | 6.4242 | -999 | -999 | 0.045 | 0.148 | 0.331 | 0.316 | -999 | 76.5773
2003-08-23 18:00 | -5.3616 | 66.151 | 6.193 | 58.723 | 0.2992 | 7.727 | 341.52 | 10.226 | 0.65888 | 10.5716 | 0.68526 | 10.9195 | 0.69428 | 1.6067 | 44.2969 | 1.1317 | 216.017 | -999 | 110.432 | 94.9503 | 8.9628 | 95.049 | 4.8428 | 5.4855 | 7.2324 | 10.1233 | 10.1938 | 4.1639 | 5.4562 | 7.6073 | 9.9566 | 8.668 | 4.4854 | 5.0304 | 7.9271 | 10.9668 | 10.9242 | -999 | 6.7686 | 6.1819 | -999 | -999 | 0.045 | 0.148 | 0.331 | 0.316 | -999 | 91.8713
2003-08-23 18:30 | -0.8272 | 64.77 | 6.554 | 33.725 | 0.2215 | 6.9186 | 352.963 | 9.7536 | 0.69298 | 10.078 | 0.71684 | 10.4446 | 0.71168 | 1.8896 | 71.7985 | 1.3454 | 206.355 | -999 | 106.714 | 91.647 | 8.6602 | 95.0464 | 4.8715 | 5.518 | 7.1496 | 9.9198 | 9.9816 | 4.1952 | 5.5085 | 7.5234 | 9.7194 | 8.5702 | 4.5028 | 4.9941 | 7.8483 | 10.7032 | 10.5613 | -999 | 6.4739 | 5.8598 | -999 | -999 | 0.045 | 0.149 | 0.331 | 0.316 | -999 | 76.123
2003-08-23 19:00 | 1.224 | 52.875 | -4.755 | 26.56 | 0.2474 | 6.7408 | 353.947 | 9.6253 | 0.69859 | 9.9059 | 0.72334 | 10.2968 | 0.70919 | 1.6204 | 81.7053 | 1.1758 | 170.574 | -999 | 87.9985 | 75.004 | 6.5521 | 95.0473 | 4.9007 | 5.5412 | 7.079 | 9.5922 | 9.6871 | 4.2211 | 5.5582 | 7.4478 | 9.4549 | 8.415 | 4.5293 | 5.0115 | 7.7486 | 10.327 | 10.3925 | -999 | 6.2193 | 5.577 | -999 | -999 | 0.046 | 0.149 | 0.331 | 0.316 | -999 | 75
2003-08-23 19:30 | 1.5849 | 18.821 | -11.299 | 57.123 | 0.2245 | 6.9782 | 349.588 | 9.241 | 0.72507 | 9.5253 | 0.74886 | 9.781 | 0.7387 | 1.9692 | 64.7782 | 1.4138 | 84.9302 | -999 | 42.9014 | 34.5975 | 3.1167 | 95.0655 | 4.922 | 5.552 | 6.9856 | 9.1186 | 9.1741 | 4.2439 | 5.5799 | 7.3528 | 9.0277 | 8.1967 | 4.5574 | 5.0639 | 7.6511 | 9.5039 | 9.2845 | -999 | 5.9614 | 5.308 | -999 | -999 | 0.046 | 0.149 | 0.331 | 0.316 | -999 | 74.5137
2003-08-23 20:00 | 1.0477 | 13.949 | -8.155 | 26.625 | 0.1801 | 8.8461 | 319.755 | 8.5614 | 0.78689 | 8.8721 | 0.81087 | 9.0088 | 0.80895 | 1.5954 | 56.2981 | 0.98083 | 71.8857 | -999 | 36.5292 | 29.501 | 3.2122 | 95.0921 | 4.9476 | 5.5578 | 6.8495 | 8.4384 | 8.5464 | 4.2881 | 5.5966 | 7.1887 | 8.3945 | 7.8561 | 4.6142 | 5.1902 | 7.5084 | 8.8236 | 8.4459 | -999 | 5.6378 | 4.9793 | -999 | -999 | 0.046 | 0.149 | 0.331 | 0.316 | -999 | 92.9338
2003-08-23 20:30 | -999 | 12.113 | -999 | -999 | -999 | 8.562 | 269.271 | 8.1574 | 0.81158 | 8.4419 | 0.83826 | 8.5099 | 0.84524 | 1.5429 | 70.5365 | 0.93375 | 62.303 | -999 | 32.2923 | 26.2042 | 3.1546 | 95.08 | 4.9615 | 5.5484 | 6.6902 | 7.9884 | 8.1617 | 4.307 | 5.4967 | 6.9849 | 8.0141 | 7.598 | 4.6352 | 5.2048 | 7.3022 | 8.4934 | 8.1929 | -999 | 5.2015 | 4.5375 | -999 | -999 | 0.046 | 0.149 | 0.331 | 0.316 | -999 | 94
2003-08-23 21:00 | -999 | 9.713 | -999 | -999 | -999 | 6.8007 | 152.158 | 7.7387 | 0.84617 | 7.9635 | 0.87491 | 7.9482 | 0.88388 | 1.6725 | 89.217 | 1.0771 | 53.2511 | -999 | 28.1152 | 23.3609 | 2.9882 | 95.0814 | 4.9681 | 5.5208 | 6.5384 | 7.601 | 7.7857 | 4.318 | 5.3679 | 6.7995 | 7.6942 | 7.3495 | 4.659 | 5.1977 | 7.1006 | 8.071 | 7.7667 | -999 | 4.7643 | 4.1016 | -999 | -999 | 0.046 | 0.149 | 0.331 | 0.316 | -999 | 94
2003-08-23 21:30 | -999 | 9.158 | -999 | -999 | -999 | 7.907 | 175.527 | 7.5828 | 0.88045 | 7.807 | 0.90702 | 7.8097 | 0.90753 | 1.1733 | 111.957 | 0.65958 | 49.8957 | -999 | 29.1786 | 23.8155 | 2.9758 | 95.0576 | 4.9702 | 5.4944 | 6.3902 | 7.2703 | 7.5009 | 4.3224 | 5.4105 | 6.6242 | 7.4877 | 7.0993 | 4.6612 | 5.1663 | 6.9021 | 7.8182 | 7.7183 | -999 | 4.3693 | 3.7148 | -999 | -999 | 0.047 | 0.15 | 0.331 | 0.316 | -999 | 94
2003-08-23 22:00 | -999 | -8.207 | -999 | -999 | -999 | 8.8481 | 191.489 | 7.422 | 0.8862 | 7.6528 | 0.9111 | 7.6324 | 0.90637 | 0.825 | 102.249 | 0.4275 | 16.701 | -999 | 7.7565 | 5.6905 | 1.0605 | 95.0582 | 4.9729 | 5.4642 | 6.2634 | 6.9394 | 7.1524 | 4.3272 | 5.3834 | 6.4678 | 7.0763 | 6.8549 | 4.6677 | 5.1501 | 6.7249 | 7.1932 | 6.8789 | -999 | 4.0184 | 3.3714 | -999 | -999 | 0.047 | 0.15 | 0.332 | 0.316 | -999 | 94
2003-08-23 22:30 | -999 | -12.412 | -999 | -999 | -999 | 10.3184 | 178.993 | 7.2336 | 0.88565 | 7.412 | 0.91317 | 7.1221 | 0.90463 | 0.41875 | 133.733 | 0.2425 | 3.5322 | -999 | 1.3195 | -0.77345 | 0.38103 | 95.0672 | 4.9729 | 5.4263 | 6.1283 | 6.4637 | 6.6621 | 4.3342 | 5.3453 | 6.2959 | 6.7259 | 6.5877 | 4.6896 | 5.1432 | 6.5458 | 6.5467 | 6.0772 | -999 | 3.694 | 3.0526 | -999 | -999 | 0.047 | 0.15 | 0.332 | 0.316 | -999 | 94
2003-08-23 23:00 | -999 | -12.589 | -999 | -999 | -999 | 12.9874 | 170.374 | 7.065 | 0.88875 | 7.141 | 0.91829 | 6.4805 | 0.90792 | 0.61833 | 135.33 | 0.25667 | 0.5047 | -999 | 0.16698 | -2.0836 | 0.093667 | 95.0748 | 4.9679 | 5.3865 | 5.9747 | 6.0207 | 6.2175 | 4.3378 | 5.298 | 6.0953 | 6.2095 | 6.3074 | 4.7016 | 5.1233 | 6.3368 | 6.0348 | 5.4604 | -999 | 3.3278 | 2.6837 | -999 | -999 | 0.047 | 0.15 | 0.332 | 0.316 | -999 | 94
2003-08-23 23:30 | -999 | -11.307 | -999 | -999 | -999 | 15.095 | 175.264 | 6.9299 | 0.89892 | 6.8838 | 0.9289 | 5.9 | 0.91878 | 0.31042 | 161.836 | 0.2625 | 0.16918 | -999 | 0.04272 | -2.2109 | -0.06369 | 95.1056 | 4.9552 | 5.3415 | 5.8092 | 5.6221 | 5.8408 | 4.3302 | 5.2499 | 5.8847 | 5.888 | 6.0322 | 4.6972 | 5.0937 | 6.1217 | 5.6227 | 5.0431 | -999 | 2.9393 | 2.2932 | -999 | -999 | 0.047 | 0.15 | 0.332 | 0.317 | -999 | 94
2003-08-24 | -999 | -10.563 | -999 | -999 | -999 | 14.9254 | 210.342 | 6.8302 | 0.90011 | 6.5709 | 0.93467 | 5.4807 | 0.92424 | 0.20458 | 157.92 | 0.2 | 0.14047 | -999 | 0.035687 | -2.2006 | -0.1797 | 95.1192 | 4.9415 | 5.2869 | 5.6563 | 5.2954 | 5.5106 | 4.3202 | 5.1953 | 5.6883 | 5.5358 | 5.7865 | 4.6906 | 5.0563 | 5.9098 | 5.2466 | 4.5882 | -999 | 2.5611 | 1.9164 | -999 | -999 | 0.047 | 0.15 | 0.332 | 0.317 | -999 | 94
2003-08-24 00:30 | 1.4333 | -8.101 | -1.793 | -5.655 | 0.1215 | 11.7387 | 258.084 | 6.486 | 0.90559 | 6.2921 | 0.94309 | 5.1464 | 0.93002 | 0.5275 | 164.159 | 0.34708 | 0.1324 | -999 | 0.035051 | -1.8807 | -0.14876 | 95.1279 | 4.922 | 5.2327 | 5.5153 | 5.0277 | 5.2645 | 4.3053 | 5.1354 | 5.5025 | 5.2749 | 5.5893 | 4.6741 | 5.008 | 5.7073 | 5.0088 | 4.4189 | -999 | 2.2103 | 1.575 | -999 | -999 | 0.048 | 0.151 | 0.332 | 0.317 | -999 | 94
2003-08-24 01:00 | 0.4641 | -8.749 | -7.5 | 10.79 | 0.0883 | 9.8924 | 278.541 | 6.4989 | 0.89916 | 6.4958 | 0.93136 | 5.2562 | 0.9497 | 1.3604 | 171.825 | 0.825 | 0.14539 | -999 | 0.033538 | -1.828 | -0.056173 | 95.1457 | 4.9013 | 5.1762 | 5.3866 | 4.8523 | 5.1197 | 4.291 | 5.0716 | 5.3328 | 5.1215 | 5.3855 | 4.6487 | 4.9485 | 5.5176 | 4.8697 | 4.4158 | -999 | 1.8984 | 1.2779 | -999 | -999 | 0.049 | 0.151 | 0.333 | 0.317 | -999 | 94
2003-08-24 01:30 | 2.0303 | -12.525 | -6.112 | -8.218 | 0.0547 | 10.6243 | 282.673 | 6.4426 | 0.89686 | 6.5082 | 0.92844 | 5.6032 | 0.94994 | 1.7962 | 179.298 | 1.1846 | 0.14951 | -999 | 0.033029 | -1.9535 | -0.030739 | 95.147 | 4.88 | 5.1226 | 5.2822 | 4.7437 | 5.0349 | 4.2726 | 5.0209 | 5.1931 | 5.0484 | 5.222 | 4.6201 | 4.8822 | 5.354 | 4.721 | 4.4293 | -999 | 1.6379 | 1.0368 | -999 | -999 | 0.049 | 0.152 | 0.333 | 0.317 | -999 | 94
2003-08-24 02:00 | -0.9692 | -28.765 | -2.688 | -10.187 | 0.0791 | 10.559 | 310.674 | 6.5579 | 0.88537 | 6.5032 | 0.92179 | 5.5599 | 0.93237 | 1.5004 | 163.365 | 0.88208 | 0.13894 | -999 | 0.035671 | -2.7799 | -0.026278 | 95.1272 | 4.8625 | 5.076 | 5.2008 | 4.6033 | 4.844 | 4.2531 | 5.0782 | 5.0788 | 4.8988 | 5.1005 | 4.6135 | 4.8448 | 5.2248 | 4.207 | 3.524 | -999 | 1.434 | 0.84915 | -999 | -999 | 0.05 | 0.152 | 0.333 | 0.317 | -999 | 94
2003-08-24 02:30 | 4.4763 | -33.941 | -7.73 | 22.632 | 0.0697 | 9.9935 | 318.763 | 5.7592 | 0.91667 | 5.694 | 0.94315 | 3.6564 | 0.88963 | 0.7 | 180.443 | 0.52333 | 0.076189 | -999 | 0.037903 | -4.7714 | -0.98522 | 95.1196 | 4.8546 | 5.0429 | 5.1051 | 3.8193 | 3.7968 | 4.2647 | 5.0422 | 4.9561 | 4.0932 | 4.8366 | 4.6866 | 4.9018 | 5.1196 | 2.5272 | 0.47271 | -999 | 1.1876 | 0.67078 | -999 | -999 | 0.049 | 0.152 | 0.333 | 0.317 | -999 | 94
2003-08-24 03:00 | -0.6279 | -20.024 | -0.581 | -5.357 | 0.0608 | 7.0237 | 305.363 | 5.3154 | 0.9055 | 4.2071 | 0.95636 | 1.3839 | 0.92628 | 1.6262 | 160.326 | 0.98458 | 0.10722 | -999 | 0.038274 | -3.9723 | -0.84761 | 95.0981 | 4.8265 | 4.9848 | 4.8793 | 2.7477 | 2.6578 | 4.2689 | 4.9639 | 4.6775 | 3.0885 | 4.3462 | 4.7209 | 4.9054 | 4.8708 | 1.3783 | -1.2283 | -999 | 0.91213 | 0.316 | -999 | -999 | 0.049 | 0.152 | 0.334 | 0.317 | -999 | 94
2003-08-24 03:30 | 0.8045 | -17.278 | -0.876 | -4.189 | 0.0864 | 7.3105 | 318.129 | 5.2635 | 0.89517 | 4.2082 | 0.95739 | -0.31551 | 0.92253 | 1.6429 | 131.691 | 0.94458 | 0.11295 | -999 | 0.040719 | -3.3019 | -0.3742 | 95.1045 | 4.7872 | 4.907 | 4.5849 | 1.8681 | 1.8017 | 4.2345 | 4.9029 | 4.3191 | 2.4543 | 3.848 | 4.698 | 4.8487 | 4.5214 | 0.56015 | -1.8185 | -999 | 0.33592 | -0.26011 | -999 | -999 | 0.049 | 0.152 | 0.334 | 0.317 | -999 | 94
2003-08-24 04:00 | -3.8333 | -18.755 | 4.091 | -9.44 | 0.0679 | 7.8839 | 333.846 | 5.583 | 0.87281 | 3.1926 | 0.95143 | -1.4249 | 0.94447 | 0.67875 | 166.027 | 0.60458 | 0.12649 | -999 | 0.041732 | -4.2735 | -0.97435 | 95.099 | 4.7389 | 4.8081 | 4.293 | 1.5055 | 1.5312 | 4.1946 | 4.8033 | 3.9734 | 2.1663 | 3.4409 | 4.6423 | 4.7485 | 4.1473 | 0.48829 | -1.4728 | -1.1497 | -0.34287 | -0.89643 | -999 | -999 | 0.049 | 0.152 | 0.334 | 0.317 | -999 | 94
2003-08-24 04:30 | -12.103 | -8.285 | 9.117 | -32.484 | 0.0733 | 6.7574 | 369.339 | 3.6928 | 0.90413 | 1.3526 | 0.9585 | -1.5945 | 0.96121 | 0.88917 | 198.113 | 0.5 | 0.13522 | -999 | 0.037918 | -4.4332 | -2.0265 | 95.0876 | 4.6928 | 4.7057 | 4.0759 | 1.405 | 1.4075 | 4.1485 | 4.6498 | 3.7314 | 2.0215 | 3.156 | 4.5741 | 4.6257 | 3.826 | 0.47408 | -1.4486 | -2.1106 | -0.89205 | -1.4258 | -999 | -999 | 0.049 | 0.152 | 0.334 | 0.317 | -999 | 90.5213
2003-08-24 05:00 | -3.8201 | 4.7 | -7.341 | -40.13 | 0.0899 | 5.9336 | 382.173 | 3.6412 | 0.91465 | 1.3196 | 0.97579 | -0.46398 | 0.97545 | 1.3354 | 208.991 | 0.43917 | 0.17773 | -999 | 0.036283 | -1.1524 | -0.6576 | 95.0961 | 4.6382 | 4.6011 | 3.9184 | 1.3437 | 1.5072 | 4.0901 | 4.4091 | 3.5406 | 1.8748 | 2.934 | 4.468 | 4.3902 | 3.5684 | 0.80055 | -0.35882 | -2.7439 | -1.2531 | -1.7839 | -999 | -999 | 0.048 | 0.152 | 0.334 | 0.317 | -999 | 80.7421
2003-08-24 05:30 | 4.9983 | 4.233 | -14.552 | -6.943 | 0.0647 | 5.6583 | 369.159 | 4.5262 | 0.92957 | 2.796 | 0.97792 | 0.47966 | 0.97401 | 1.1292 | 178.311 | 0.59833 | 0.18065 | -999 | 0.034121 | -0.25213 | 0.21715 | 95.0923 | 4.595 | 4.5156 | 3.8201 | 1.3504 | 1.604 | 4.0427 | 4.4134 | 3.4124 | 1.8657 | 2.8381 | 4.3994 | 4.2792 | 3.4134 | 0.96998 | -0.028406 | -3.1094 | -1.486 | -1.9972 | -999 | -999 | 0.048 | 0.152 | 0.334 | 0.317 | -999 | 75.1123
2003-08-24 06:00 | 3.9668 | 3.321 | -7.599 | -4.018 | 0.1452 | 6.4308 | 375.679 | 4.9433 | 0.90985 | 3.8457 | 0.96678 | 0.9647 | 0.97293 | 1.4271 | 184.59 | 0.635 | 0.17929 | -999 | 0.039359 | -1.0309 | -0.33081 | 95.0961 | 4.5608 | 4.4488 | 3.7548 | 1.4164 | 1.7004 | 4.0133 | 4.3595 | 3.3266 | 1.8676 | 2.7588 | 4.3758 | 4.419 | 3.3284 | 1.139 | 0.094709 | -3.2921 | -1.6217 | -2.085 | -999 | -999 | 0.048 | 0.152 | 0.335 | 0.317 | -999 | 69
2003-08-24 06:30 | 3.3833 | 0.595 | -16.607 | -1.391 | 0.1188 | 6.469 | 377.34 | 4.9573 | 0.9027 | 4.4236 | 0.9515 | 2.2906 | 0.97684 | 1.3792 | 168.563 | 0.93667 | 0.60194 | -999 | 0.18044 | -1.0711 | -0.092458 | 95.1068 | 4.5295 | 4.3908 | 3.7129 | 1.5691 | 1.8883 | 3.9874 | 4.265 | 3.2549 | 1.9085 | 2.7515 | 4.336 | 4.3366 | 3.2551 | 1.3302 | 0.58866 | -3.3536 | -1.7013 | -2.103 | -999 | -999 | 0.047 | 0.152 | 0.335 | 0.317 | -999 | 69
2003-08-24 07:00 | -0.2777 | -0.128 | -2.729 | 0.011 | 0.0855 | 6.6021 | 371.566 | 5.8468 | 0.86476 | 5.5608 | 0.91369 | 3.521 | 0.97366 | 1.5146 | 137.117 | 1.0375 | 3.239 | -999 | 1.2831 | -0.22551 | 0.16914 | 95.1147 | 4.4977 | 4.3435 | 3.6991 | 1.8974 | 2.2367 | 3.9525 | 4.2577 | 3.2052 | 2.0418 | 2.7726 | 4.2929 | 4.2671 | 3.2097 | 1.7524 | 1.5745 | -3.3031 | -1.7355 | -2.0739 | -999 | -999 | 0.047 | 0.151 | 0.335 | 0.318 | -999 | 69
2003-08-24 07:30 | 0.0914 | 5.322 | -3.559 | -0.379 | 0.0994 | 6.606 | 371.994 | 5.6479 | 0.8738 | 5.6199 | 0.91439 | 4.1842 | 0.97134 | 0.97625 | 168.771 | 0.58042 | 17.7782 | -999 | 11.7484 | 8.2793 | 0.91062 | 95.1136 | 4.4709 | 4.3035 | 3.7338 | 2.3978 | 2.7792 | 3.923 | 4.2031 | 3.2122 | 2.4323 | 2.936 | 4.2618 | 4.2268 | 3.2241 | 2.4874 | 2.7772 | -3.0943 | -1.7028 | -1.9839 | -999 | -999 | 0.046 | 0.151 | 0.335 | 0.318 | -999 | 69
2003-08-24 08:00 | -0.1185 | 10.965 | 0.133 | 0.049 | 0.0529 | 6.7686 | 372.711 | 6.0534 | 0.87128 | 5.9333 | 0.91444 | 4.4858 | 0.97029 | 0.47 | 179.406 | 0.29458 | 33.6638 | -999 | 19.8695 | 15.5842 | 1.3943 | 95.1177 | 4.4513 | 4.2803 | 3.8194 | 2.96 | 3.3759 | 3.9001 | 4.1692 | 3.2953 | 2.9362 | 3.1752 | 4.2562 | 4.213 | 3.3021 | 3.2309 | 3.707 | -2.6937 | -1.5513 | -1.7983 | -999 | -999 | 0.046 | 0.151 | 0.335 | 0.318 | -999 | 69
2003-08-24 08:30 | 0.5893 | 14.69 | -2.591 | 4.223 | 0.0729 | 6.894 | 373.935 | 6.1627 | 0.87998 | 6.3349 | 0.90884 | 4.9742 | 0.97063 | 0.38708 | 174.433 | 0.28958 | 47.9674 | -999 | 25.3588 | 21.8982 | 1.845 | 95.1361 | 4.4311 | 4.2682 | 3.9436 | 3.4954 | 3.9083 | 3.8883 | 4.1439 | 3.4252 | 3.412 | 3.4078 | 4.2378 | 4.1916 | 3.4276 | 3.8309 | 4.47 | -2.1113 | -1.2599 | -1.4975 | -999 | -999 | 0.046 | 0.151 | 0.335 | 0.318 | -999 | 69
2003-08-24 09:00 | 0.7735 | 44.163 | -2.827 | 9.266 | 0.0423 | 7.0354 | 374.809 | 6.6262 | 0.86332 | 6.582 | 0.92117 | 5.9155 | 0.97302 | 0.61875 | 199.015 | 0.34625 | 123.082 | -999 | 65.953 | 60.1987 | 5.3592 | 95.1452 | 4.411 | 4.2702 | 4.08 | 4.1563 | 4.6663 | 3.8329 | 4.128 | 3.586 | 4.0276 | 3.6766 | 4.2047 | 4.12 | 3.5794 | 5.1034 | 6.2713 | -1.4265 | -0.8862 | -1.1188 | -999 | -999 | 0.045 | 0.15 | 0.335 | 0.318 | -999 | 70.0163
2003-08-24 09:30 | 0.1856 | 46.821 | 1.912 | 28.61 | 0.165 | 7.3841 | 371.005 | 7.3494 | 0.86549 | 7.5031 | 0.90985 | 7.0903 | 0.97194 | 0.81917 | 182.193 | 0.46417 | 137.085 | -999 | 72.5282 | 65.8723 | 5.9215 | 95.1624 | 4.398 | 4.2838 | 4.2775 | 5.0525 | 5.5708 | 3.8119 | 4.1284 | 3.8153 | 4.8638 | 4.0899 | 4.1668 | 3.9412 | 3.7981 | 6.1398 | 7.4756 | -0.60588 | -0.43674 | -0.66181 | -999 | -999 | 0.044 | 0.15 | 0.335 | 0.318 | -999 | 74.0303
2003-08-24 10:00 | -1.0786 | 59.752 | 4.513 | 19.578 | 0.1003 | 7.6864 | 368.019 | 7.7975 | 0.87789 | 8.091 | 0.90668 | 7.9716 | 0.94636 | 0.77625 | 132.123 | 0.50667 | 170.973 | -999 | 89.2669 | 81.9455 | 6.9886 | 95.1718 | 4.3934 | 4.3138 | 4.5253 | 5.9634 | 6.4752 | 3.7929 | 4.1476 | 4.1095 | 5.735 | 4.5436 | 4.1487 | 3.9085 | 4.089 | 7.1791 | 8.4608 | 0.44789 | 0.15932 | -0.067852 | -999 | -999 | 0.044 | 0.149 | 0.335 | 0.318 | -999 | 75
2003-08-24 10:30 | -4.5723 | 70.706 | 49.096 | 50.21 | 0.1872 | 7.7492 | 362.635 | 8.4469 | 0.85204 | 8.7766 | 0.87793 | 8.7535 | 0.89234 | 0.30625 | 103.099 | 0.23792 | 205.576 | -999 | 107.087 | 97.5061 | 8.3927 | 95.1852 | 4.3945 | 4.3654 | 4.8028 | 6.6769 | 7.1279 | 3.8017 | 4.1885 | 4.4397 | 6.3542 | 4.9635 | 4.1475 | 3.9346 | 4.4315 | 7.7718 | 9.0122 | 1.652 | 0.84686 | 0.61518 | -999 | -999 | 0.044 | 0.149 | 0.335 | 0.318 | -999 | 75
2003-08-24 11:00 | -4.9684 | 179.2 | 81.728 | 59.446 | 0.2027 | 7.9952 | 363.708 | 9.0172 | 0.85133 | 9.3954 | 0.87049 | 9.7725 | 0.85347 | 0.82 | 127.71 | 0.61417 | 467.313 | -999 | 240.291 | 229.534 | 19.0871 | 95.1934 | 4.396 | 4.4185 | 5.0776 | 7.73 | 8.3717 | 3.7874 | 4.2369 | 4.7572 | 7.1767 | 5.4747 | 4.1281 | 3.9549 | 4.7623 | 9.3316 | 10.5898 | 2.8652 | 1.5483 | 1.2931 | -999 | -999 | 0.044 | 0.149 | 0.334 | 0.318 | -999 | 75
2003-08-24 11:30 | -6.0435 | 283.386 | 152.923 | 95.052 | 0.3783 | 8.0693 | 363.325 | 10.2669 | 0.80176 | 10.6686 | 0.8206 | 11.3959 | 0.7915 | 0.95958 | 99.9746 | 0.79208 | 710.669 | -999 | 373.547 | 359.314 | 29.7683 | 95.2062 | 4.4028 | 4.4867 | 5.4585 | 9.5115 | 10.2627 | 3.7799 | 4.2956 | 5.1768 | 8.4529 | 6.221 | 4.0785 | 3.9495 | 5.1626 | 11.1984 | 12.6281 | -999 | 2.4054 | 2.0442 | -999 | -999 | 0.043 | 0.149 | 0.334 | 0.318 | -999 | 75
2003-08-24 12:00 | -3.2623 | 382.219 | 82.624 | 48.946 | 0.3976 | 8.3688 | 364.371 | 11.9444 | 0.75138 | 12.446 | 0.76842 | 13.6129 | 0.72098 | 2.6888 | 145.454 | 2.1858 | 916.637 | -999 | 498.461 | 472.345 | 38.8768 | 95.2151 | 4.4175 | 4.5831 | 6.0095 | 11.4131 | 13.1173 | 3.7687 | 4.3711 | 5.7277 | 9.647 | 7.0915 | 4.0005 | 3.9348 | 5.6971 | 12.3166 | 14.0599 | -999 | 3.4323 | 3.0326 | -999 | -999 | 0.043 | 0.149 | 0.334 | 0.318 | -999 | 75
2003-08-24 12:30 | -3.8868 | 178.235 | 108.062 | 63.054 | 0.3901 | 8.2511 | 368.093 | 10.8872 | 0.78696 | 11.336 | 0.80331 | 12.5296 | 0.74482 | 2.655 | 104.509 | 2.1446 | 509.973 | -999 | 259.321 | 248.058 | 19.179 | 95.2282 | 4.4612 | 4.7378 | 6.6833 | 12.2853 | 13.0746 | 3.8083 | 4.5037 | 6.3048 | 9.6958 | 7.7358 | 4.0847 | 4.1312 | 6.3414 | 11.0552 | 12.1662 | -999 | 4.6663 | 4.1854 | -999 | -999 | 0.043 | 0.149 | 0.333 | 0.318 | -999 | 75
2003-08-24 13:00 | -8.9103 | 253.541 | 203.066 | 109.458 | 0.4431 | 8.0834 | 364.407 | 11.1641 | 0.76218 | 11.6129 | 0.7798 | 12.7289 | 0.72816 | 2.3817 | 102.903 | 1.9087 | 627.56 | -999 | 330.904 | 309.002 | 25.9282 | 95.2583 | 4.5017 | 4.9089 | 7.0609 | 12.2284 | 12.7895 | 3.8253 | 4.6471 | 6.5723 | 9.9002 | 7.8627 | 4.1117 | 4.2547 | 6.7222 | 12.6792 | 14.2708 | -999 | 5.1921 | 4.9176 | -999 | -999 | 0.043 | 0.148 | 0.332 | 0.318 | -999 | 75
2003-08-24 13:30 | -7.1723 | 345.421 | 143.3 | 91.906 | 0.3387 | 8.1531 | 362.162 | 12.1478 | 0.72672 | 12.6473 | 0.74174 | 14.0352 | 0.68545 | 2.3304 | 65.1875 | 1.8562 | 840.37 | -999 | 449.207 | 414.419 | 35.5851 | 95.2636 | 4.544 | 5.0639 | 7.3636 | 13.2147 | 13.4643 | 3.8397 | 4.7757 | 6.8658 | 10.8514 | 8.3884 | 4.0882 | 4.306 | 7.0804 | 13.8305 | 15.6899 | -999 | 5.5389 | 5.2182 | -999 | -999 | 0.042 | 0.148 | 0.332 | 0.318 | -999 | 75
2003-08-24 14:00 | -7.1551 | 337.558 | 176.451 | 101.257 | 0.4009 | 8.0297 | 361.464 | 12.5847 | 0.69958 | 13.1124 | 0.71368 | 14.6065 | 0.65593 | 2.235 | 56.1517 | 1.6996 | 845.076 | -999 | 444.069 | 408.613 | 34.7435 | 95.2577 | 4.5991 | 5.2078 | 7.7998 | 14.2248 | 14.705 | 3.8699 | 4.9093 | 7.3336 | 11.8987 | 9.05 | 4.1273 | 4.415 | 7.5422 | 14.6384 | 16.5421 | 13.6142 | 6.1158 | 5.815 | -999 | -999 | 0.043 | 0.148 | 0.331 | 0.318 | -999 | 75
2003-08-24 14:30 | -5.1589 | 383.886 | 214.669 | 125.383 | 0.2905 | 8.0234 | 360.422 | 13.3887 | 0.66767 | 13.8773 | 0.68174 | 15.5334 | 0.62052 | 2.2133 | 56.2307 | 1.7929 | 964.424 | -999 | 506.914 | 464.506 | 39.5777 | 95.2639 | 4.6669 | 5.3697 | 8.1966 | 14.7113 | 16.4116 | 3.9078 | 5.0446 | 7.781 | 12.2775 | 9.5587 | 4.136 | 4.5209 | 7.9892 | 15.0349 | 17.3177 | 15.1608 | 6.9496 | 6.5994 | -999 | -999 | 0.043 | 0.148 | 0.331 | 0.317 | -999 | 75
2003-08-24 15:00 | -7.579 | 517.97 | 214.045 | 135.579 | 0.2837 | 7.7146 | 357.084 | 14.4384 | 0.60784 | 14.8889 | 0.62252 | 17.1187 | 0.54886 | 2.1633 | 80.4399 | 1.8254 | 1254.86 | -999 | 664.423 | 595.606 | 51.0374 | 95.2464 | 4.7471 | 5.5495 | 9.0335 | 20.4954 | 21.0875 | 3.9136 | 5.1789 | 8.098 | 13.3932 | 10.378 | 4.0663 | 4.6101 | 8.3526 | 16.1021 | 20.4372 | 16.8656 | 7.6843 | 7.1903 | -999 | -999 | 0.042 | 0.147 | 0.33 | 0.317 | -999 | 75
2003-08-24 15:30 | -2.4899 | 371.945 | 80.983 | 77.828 | 0.1564 | 7.5285 | 355.744 | 15.2612 | 0.56677 | 15.5208 | 0.58776 | 17.6954 | 0.51853 | 1.5475 | 96.1386 | 1.2442 | 943.827 | -999 | 492.486 | 438.194 | 35.567 | 95.2293 | 4.8239 | 5.8277 | 11.08 | 23.9792 | 19.5517 | 3.9743 | 5.3441 | 9.048 | 16.3391 | 12.8231 | 4.1405 | 4.7527 | 8.6954 | 14.7094 | 17.958 | 21.9065 | 8.7449 | 7.66 | -999 | -999 | 0.043 | 0.147 | 0.33 | 0.317 | -999 | 75
2003-08-24 16:00 | -3.1985 | 179.513 | 41.175 | 72.815 | 0.2367 | 7.2784 | 356.74 | 15.285 | 0.54587 | 15.5813 | 0.56625 | 16.8092 | 0.52639 | 1.4342 | 115.574 | 1.1938 | 510.013 | -999 | 250.251 | 228.855 | 16.7905 | 95.2187 | 4.9183 | 6.2285 | 11.4878 | 18.6234 | 16.6293 | 4.0775 | 5.5836 | 9.9824 | 15.5021 | 12.6328 | 4.3442 | 4.9609 | 8.8768 | 13.4662 | 15.579 | -999 | 10.928 | 8.029 | -999 | -999 | 0.043 | 0.147 | 0.33 | 0.317 | -999 | 75
2003-08-24 16:30 | -1.1852 | 149.651 | 74.482 | 86.242 | 0.2638 | 7.3613 | 355.997 | 15.1064 | 0.55601 | 15.4134 | 0.57636 | 16.2182 | 0.55086 | 1.3442 | 101.602 | 1.0454 | 416.704 | -999 | 211.446 | 188.976 | 14.9131 | 95.2292 | 5.0251 | 6.4939 | 10.7152 | 15.7226 | 14.8801 | 4.1525 | 5.8414 | 9.9892 | 13.7929 | 11.792 | 4.4801 | 5.0987 | 8.8716 | 14.1558 | 16.6935 | -999 | 11.733 | 7.9432 | -999 | -999 | 0.043 | 0.147 | 0.329 | 0.317 | -999 | 75
2003-08-24 17:00 | -1.5696 | 274.699 | 56.443 | 76.666 | 0.4645 | 7.2774 | 355.086 | 15.5699 | 0.53645 | 15.9196 | 0.55471 | 16.7768 | 0.53069 | 1.6442 | 66.7593 | 1.3104 | 671.263 | -999 | 364.137 | 304.696 | 26.7042 | 95.2271 | 5.12 | 6.5883 | 10.069 | 14.651 | 14.4501 | 4.2143 | 6.0265 | 9.7441 | 13.6785 | 11.4525 | 4.4999 | 5.1313 | 8.8913 | 15.5105 | 19.1655 | -999 | 11.1827 | 7.7209 | -999 | -999 | 0.043 | 0.147 | 0.329 | 0.316 | -999 | 75
2003-08-24 17:30 | -2.0051 | 106.357 | 43.007 | 47.845 | 0.5595 | 7.495 | 354.336 | 14.9322 | 0.56971 | 15.2792 | 0.59018 | 16.2655 | 0.55326 | 3.2054 | 175.264 | 2.4471 | 290.87 | -999 | 155.571 | 129.1 | 10.2486 | 95.2889 | 5.2058 | 6.6106 | 9.6909 | 14.044 | 13.9487 | 4.2841 | 6.1603 | 9.7804 | 13.5279 | 11.3673 | 4.5373 | 5.195 | 9.0973 | 14.1439 | 15.9991 | -999 | 10.6822 | 7.888 | -999 | -999 | 0.043 | 0.147 | 0.329 | 0.316 | -999 | 75
2003-08-24 18:00 | -3.6514 | 117.598 | 80.777 | 52.716 | 0.6268 | 7.7151 | 354.256 | 13.3897 | 0.63979 | 13.7286 | 0.66076 | 14.3523 | 0.62921 | 3.6812 | 170.007 | 2.785 | 323.616 | -999 | 168.659 | 147.876 | 12.5171 | 95.315 | 5.2831 | 6.6076 | 9.3356 | 12.9165 | 13.0845 | 4.3712 | 6.2731 | 9.6051 | 12.4026 | 10.8969 | 4.6558 | 5.3476 | 9.237 | 13.1297 | 14.5479 | -999 | 10.3921 | 8.13 | -999 | -999 | 0.043 | 0.147 | 0.329 | 0.316 | -999 | 75
2003-08-24 18:30 | -2.207 | 149.778 | 44.415 | 35.215 | 0.4955 | 7.8878 | 353.165 | 13.4207 | 0.65189 | 13.7758 | 0.67144 | 14.5151 | 0.6356 | 3.8458 | 129.14 | 2.9875 | 402.112 | -999 | 211.642 | 183.906 | 16.2913 | 95.3338 | 5.3259 | 6.5709 | 9.0111 | 12.5586 | 12.921 | 4.4078 | 6.3257 | 9.3021 | 12.0283 | 10.614 | 4.6694 | 5.3682 | 9.1239 | 13.459 | 15.1489 | -999 | 9.6893 | 7.8416 | -999 | -999 | 0.044 | 0.148 | 0.329 | 0.316 | -999 | 75
2003-08-24 19:00 | -1.0247 | 113.763 | 13.766 | 30.266 | 0.3614 | 7.7117 | 353.963 | 12.7956 | 0.66264 | 13.1473 | 0.68298 | 13.879 | 0.64585 | 3.8496 | 102.076 | 2.9758 | 342.199 | -999 | 173.728 | 154.15 | 13.0508 | 95.3662 | 5.3626 | 6.5288 | 8.823 | 12.348 | 12.5419 | 4.4538 | 6.3499 | 9.1393 | 11.8325 | 10.4319 | 4.6963 | 5.4093 | 9.0638 | 12.7522 | 14.0397 | -999 | 9.0586 | 7.5182 | -999 | -999 | 0.044 | 0.148 | 0.329 | 0.316 | -999 | 75
2003-08-24 19:30 | -0.8758 | 68.861 | 5.139 | 33.078 | 0.3041 | 7.69 | 354.699 | 12.4692 | 0.67236 | 12.7867 | 0.69454 | 13.2442 | 0.6694 | 2.58 | 110.393 | 1.9054 | 219.342 | -999 | 111.7 | 100.155 | 8.3728 | 95.3871 | 5.3925 | 6.5044 | 8.6253 | 11.5039 | 11.7937 | 4.5304 | 6.37 | 8.95 | 11.2532 | 10.0909 | 4.7639 | 5.4722 | 8.9653 | 12.2562 | 13.3743 | -999 | 8.5947 | 7.2522 | -999 | -999 | 0.045 | 0.148 | 0.329 | 0.316 | -999 | 75
2003-08-24 20:00 | 0.1722 | 41.891 | 2.653 | 32.239 | 0.2827 | 7.7917 | 354.404 | 12.0998 | 0.69238 | 12.4081 | 0.7146 | 12.8516 | 0.6916 | 2.0258 | 118.801 | 1.4567 | 145.842 | -999 | 74.5127 | 65.4118 | 5.5071 | 95.3995 | 5.4136 | 6.4635 | 8.4051 | 11.1176 | 11.462 | 4.5294 | 6.3662 | 8.739 | 10.9429 | 9.7663 | 4.7959 | 5.4876 | 8.8057 | 11.7526 | 12.446 | -999 | 8.055 | 6.857 | -999 | -999 | 0.045 | 0.149 | 0.329 | 0.316 | -999 | 75
2003-08-24 20:30 | 1.3824 | 26.041 | -5.726 | 16.906 | 0.1504 | 8.4907 | 356.609 | 11.4954 | 0.74331 | 11.8142 | 0.76427 | 12.1442 | 0.74663 | 1.7517 | 38.3635 | 1.2163 | 106.181 | -999 | 55.2999 | 46.5799 | 4.355 | 95.4108 | 5.4316 | 6.4224 | 8.2114 | 10.5942 | 10.8901 | 4.567 | 6.34 | 8.5419 | 10.3644 | 9.4013 | 4.8175 | 5.5177 | 8.6516 | 11.2523 | 11.4506 | -999 | 7.5603 | 6.4776 | -999 | -999 | 0.046 | 0.149 | 0.329 | 0.316 | -999 | 78.0787
2003-08-24 21:00 | 1.1604 | 4.698 | -5.468 | 9.012 | 0.1145 | 8.5483 | 355.706 | 10.9217 | 0.77942 | 11.1784 | 0.80461 | 11.3366 | 0.79324 | 1.3954 | 76.114 | 0.80417 | 59.4282 | -999 | 27.1665 | 22.0592 | 2.2295 | 95.3931 | 5.4368 | 6.3711 | 7.9994 | 9.8745 | 10.1123 | 4.5947 | 6.316 | 8.3174 | 9.6503 | 9.0347 | 4.8627 | 5.5347 | 8.4645 | 10.3257 | 10.4086 | -999 | 7.0212 | 6.0749 | -999 | -999 | 0.047 | 0.15 | 0.329 | 0.316 | -999 | 76.116
2003-08-24 21:30 | 0.6076 | -8.787 | -4.036 | 0.628 | 0.0956 | 8.5794 | 359.742 | 10.5537 | 0.80073 | 10.7441 | 0.82857 | 10.7271 | 0.82402 | 1.22 | 98.1693 | 0.62875 | 45.5782 | -999 | 21.1895 | 15.6039 | 1.9787 | 95.3893 | 5.4354 | 6.3197 | 7.7525 | 9.1246 | 9.3495 | 4.6092 | 6.2862 | 8.0499 | 9.0613 | 8.7042 | 4.8999 | 5.5308 | 8.215 | 9.445 | 9.3909 | 11.4293 | 6.4429 | 5.5899 | -999 | -999 | 0.047 | 0.15 | 0.33 | 0.316 | -999 | 76.122
2003-08-24 22:00 | 0.016 | -35.891 | -0.77 | -0.048 | 0.0238 | 8.2749 | 359.506 | 10.0756 | 0.82219 | 10.1945 | 0.85074 | 9.8355 | 0.83666 | 1.2358 | 67.3328 | 0.48667 | 21.0011 | -999 | 7.1131 | 2.9358 | 0.15216 | 95.4073 | 5.4341 | 6.255 | 7.479 | 8.1586 | 8.2972 | 4.629 | 6.2405 | 7.7565 | 8.1554 | 8.1693 | 4.9404 | 5.5402 | 7.9414 | 7.7507 | 6.9546 | -999 | 5.9561 | 5.0478 | -999 | -999 | 0.048 | 0.151 | 0.33 | 0.316 | -999 | 75
2003-08-24 22:30 | 0.2701 | -43.698 | -3.684 | 0.422 | 0.0503 | 8.2271 | 358.979 | 9.5953 | 0.84481 | 9.4278 | 0.88083 | 7.8057 | 0.8185 | 1.1208 | 88.8138 | 0.2125 | 6.0103 | -999 | 2.4093 | -2.7485 | -0.76678 | 95.4108 | 5.4266 | 6.1859 | 7.147 | 6.8181 | 6.8579 | 4.6564 | 6.1925 | 7.3664 | 6.9215 | 7.5312 | 5.0118 | 5.5809 | 7.5896 | 5.8349 | 4.0749 | -999 | 5.2093 | 4.3672 | -999 | -999 | 0.048 | 0.151 | 0.33 | 0.316 | -999 | 74.9997
2003-08-24 23:00 | -0.0109 | -40.67 | 0.98 | 0.756 | 0.0306 | 8.049 | 359.747 | 9.0626 | 0.85414 | 8.6561 | 0.902 | 4.9885 | 0.86057 | 1.815 | 104.161 | 0.87958 | 0.65723 | -999 | 0.28964 | -4.1124 | -1.0296 | 95.4209 | 5.4026 | 6.0891 | 6.7266 | 5.5075 | 5.5545 | 4.649 | 6.1102 | 6.8621 | 5.9003 | 6.8091 | 5.0447 | 5.5774 | 7.1123 | 4.4359 | 2.3027 | 7.2087 | 4.2984 | 3.4791 | -999 | -999 | 0.048 | 0.151 | 0.33 | 0.316 | -999 | 75
2003-08-24 23:30 | 0.4927 | -39.338 | -1.074 | -0.747 | 0.0431 | 7.786 | 362.737 | 8.415 | 0.8638 | 7.7534 | 0.91373 | 3.02 | 0.89533 | 1.5921 | 135.858 | 0.93667 | 0.13559 | -999 | 0.052009 | -4.3901 | -1.2716 | 95.4509 | 5.3637 | 5.9629 | 6.2851 | 4.4174 | 4.4616 | 4.6291 | 5.9954 | 6.3364 | 5.0664 | 6.1314 | 5.0401 | 5.5144 | 6.5775 | 3.2582 | 0.83779 | 5.3645 | 3.319 | 2.4851 | -999 | -999 | 0.048 | 0.151 | 0.331 | 0.316 | -999 | 75
2003-08-25 | -0.3866 | -34.441 | -0.665 | 0.403 | 0.0868 | 7.3268 | 372.091 | 7.2802 | 0.88571 | 6.2048 | 0.93587 | 1.9079 | 0.92566 | 1.0496 | 176.569 | 0.5 | 0.11057 | -999 | 0.040578 | -4.7107 | -1.7238 | 95.4646 | 5.3183 | 5.82 | 5.864 | 3.5141 | 3.5268 | 4.6037 | 5.8505 | 5.8225 | 4.0899 | 5.5134 | 4.9954 | 5.4014 | 6.0416 | 2.1825 | -0.44953 | 3.5827 | 2.3606 | 1.5259 | -999 | -999 | 0.049 | 0.151 | 0.331 | 0.316 | -999 | 75
2003-08-25 00:30 | 1.1543 | -18.681 | -3.627 | -2.312 | 0.0677 | 7.1598 | 370.668 | 7.2923 | 0.87623 | 5.4523 | 0.94412 | 0.99526 | 0.93989 | 1.97 | 168.582 | 1.4363 | 0.11986 | -999 | 0.038685 | -3.0219 | -0.90922 | 95.4765 | 5.2649 | 5.6701 | 5.4763 | 2.7537 | 2.8154 | 4.5658 | 5.6988 | 5.3441 | 3.3652 | 4.9133 | 4.949 | 5.2863 | 5.5286 | 1.7494 | -0.48197 | 1.9587 | 1.4704 | 0.65384 | -999 | -999 | 0.049 | 0.151 | 0.331 | 0.316 | -999 | 75
2003-08-25 01:00 | 0.9078 | -9.701 | -5.578 | -0.586 | 0.1062 | 7.0672 | 373.933 | 7.165 | 0.86259 | 5.4399 | 0.94226 | 1.5479 | 0.96438 | 2.0258 | 159.165 | 1.2242 | 0.16754 | -999 | 0.036775 | -2.4133 | -1.0017 | 95.462 | 5.2025 | 5.5128 | 5.1413 | 2.639 | 2.8985 | 4.5095 | 5.488 | 4.9302 | 3.2556 | 4.5191 | 4.8595 | 5.1439 | 5.0572 | 2.2395 | 0.77467 | 0.55255 | 0.68531 | -0.10605 | -999 | -999 | 0.049 | 0.151 | 0.331 | 0.316 | -999 | 74.0023
2003-08-25 01:30 | 0.5644 | -24.665 | -1.564 | -0.63 | 0.0817 | 6.9888 | 377.411 | 6.4889 | 0.8847 | 5.643 | 0.93822 | 2.3942 | 0.96595 | 1.3125 | 182.915 | 0.87208 | 0.14539 | -999 | 0.036562 | -2.7045 | -0.62551 | 95.4582 | 5.1498 | 5.3752 | 4.9432 | 2.7073 | 2.9404 | 4.4731 | 5.3471 | 4.6775 | 3.1798 | 4.274 | 4.7909 | 5.0393 | 4.7439 | 1.9382 | 0.35917 | -0.39431 | 0.12574 | -0.59802 | -999 | -999 | 0.049 | 0.152 | 0.332 | 0.316 | -999 | 72.847
2003-08-25 02:00 | 1.3914 | -30.522 | -3.603 | -1.888 | 0.1019 | 6.9074 | 380.149 | 6.7005 | 0.86969 | 5.4707 | 0.93125 | 1.6757 | 0.95158 | 1.1092 | 182.017 | 0.77875 | 0.10416 | -999 | 0.038612 | -3.5387 | -0.96421 | 95.4446 | 5.1026 | 5.2614 | 4.7908 | 2.3414 | 2.4698 | 4.4361 | 5.1898 | 4.4819 | 2.8298 | 4.0332 | 4.7909 | 4.9594 | 4.5175 | 1.288 | -0.64727 | -0.93529 | -0.21734 | -0.88392 | -999 | -999 | 0.049 | 0.152 | 0.332 | 0.316 | -999 | 72.896
2003-08-25 02:30 | 0.5798 | -23.008 | -2.682 | -1.112 | 0.0945 | 6.1829 | 396.932 | 4.3368 | 0.89994 | 3.8472 | 0.93997 | 1.0789 | 0.9552 | 2.0067 | 162.428 | 1.1338 | 0.11978 | -999 | 0.038489 | -3.5485 | -1.6069 | 95.4432 | 5.0502 | 5.1535 | 4.6049 | 1.9232 | 2.0499 | 4.4121 | 4.8241 | 4.2523 | 2.3203 | 3.7464 | 4.7738 | 5.0273 | 4.2856 | 0.98893 | -0.89121 | -1.4613 | -0.53942 | -1.1623 | -999 | -999 | 0.049 | 0.152 | 0.332 | 0.316 | -999 | 69
2003-08-25 03:00 | 0.6833 | -27.814 | -4.365 | -3.348 | 0.0794 | 6.2195 | 391.487 | 4.3686 | 0.90666 | 3.873 | 0.94659 | 1.2968 | 0.96524 | 1.9483 | 168.373 | 1.2375 | 0.12809 | -999 | 0.037449 | -2.4945 | -0.5587 | 95.4362 | 4.9919 | 5.0471 | 4.4171 | 1.6743 | 1.7951 | 4.3601 | 4.71 | 4.0213 | 2.1311 | 3.5074 | 4.7218 | 4.9234 | 4.046 | 0.76162 | -1.1512 | -2.0466 | -0.88714 | -1.4618 | -999 | -999 | 0.049 | 0.152 | 0.332 | 0.316 | -999 | 69
2003-08-25 03:30 | -2.4366 | -29.037 | -1.028 | -13.64 | 0.1 | 5.989 | 391.754 | 3.9719 | 0.90748 | 3.282 | 0.9479 | 1.0888 | 0.96645 | 2.2496 | 163.331 | 1.4633 | 0.12108 | -999 | 0.037292 | -2.7875 | -0.6477 | 95.4185 | 4.9434 | 4.949 | 4.2515 | 1.3124 | 1.3884 | 4.3177 | 4.6071 | 3.8232 | 1.7188 | 3.1921 | 4.6909 | 4.8439 | 3.8475 | 0.043552 | -2.1095 | -2.574 | -1.1946 | -1.7124 | -999 | -999 | 0.05 | 0.152 | 0.332 | 0.316 | -999 | 69.187
2003-08-25 04:00 | -5.9915 | -25.464 | -2.763 | -30.323 | 0.0784 | 5.7078 | 389.091 | 3.6263 | 0.92012 | 2.8698 | 0.95162 | 1.1542 | 0.96879 | 1.9867 | 170.888 | 1.3633 | 0.13906 | -999 | 0.037713 | -2.5659 | -0.54749 | 95.3944 | 4.8874 | 4.8468 | 4.078 | 1.0073 | 1.1009 | 4.2655 | 4.4966 | 3.5978 | 1.3851 | 2.9313 | 4.635 | 4.7406 | 3.6205 | -0.28634 | -2.3077 | -3.089 | -1.502 | -1.9891 | -999 | -999 | 0.049 | 0.152 | 0.333 | 0.316 | -999 | 69.4963
2003-08-25 04:30 | -3.811 | -19.985 | 2.261 | -15.762 | 0.1022 | 5.0154 | 371.995 | 4.6309 | 0.90947 | 2.7558 | 0.95744 | 0.63522 | 0.96309 | 1.1204 | 192.233 | 0.94875 | 0.12788 | -999 | 0.038999 | -1.7027 | 0.013279 | 95.3931 | 4.8302 | 4.7491 | 3.9205 | 0.89546 | 1.0429 | 4.2189 | 4.5018 | 3.3916 | 1.3198 | 2.6949 | 4.583 | 4.5779 | 3.4035 | -0.12625 | -1.7726 | -3.584 | -1.8195 | -2.2865 | -999 | -999 | 0.049 | 0.152 | 0.333 | 0.316 | -999 | 72.0521
2003-08-25 05:00 | -5.8728 | -27.801 | 7.907 | -4.881 | 0.1103 | 5.8567 | 378.279 | 5.1727 | 0.87598 | 3.216 | 0.94962 | -0.24121 | 0.96052 | 0.98958 | 188.654 | 0.76167 | 0.11925 | -999 | 0.038469 | -3.0242 | -0.31948 | 95.3713 | 4.7806 | 4.6602 | 3.7998 | 0.80066 | 0.81793 | 4.1769 | 4.4465 | 3.2511 | 1.3778 | 2.5641 | 4.5666 | 4.5578 | 3.2415 | -0.31251 | -2.3024 | -3.9626 | -2.0872 | -2.521 | -999 | -999 | 0.049 | 0.152 | 0.333 | 0.316 | -999 | 70.4983
2003-08-25 05:30 | -0.203 | -26.508 | 1.856 | -3.025 | 0.1002 | 5.5108 | 374.804 | 5.9949 | 0.84986 | 2.952 | 0.94788 | -1.1258 | 0.96043 | 1.0067 | 171.555 | 0.66583 | 0.12845 | -999 | 0.040774 | -3.0278 | -0.3455 | 95.3512 | 4.7299 | 4.5758 | 3.7021 | 1.0234 | 0.75098 | 4.126 | 4.3346 | 3.1763 | 1.5546 | 2.4658 | 4.5436 | 4.4886 | 3.1161 | 0.10033 | -2.027 | -4.2536 | -2.2336 | -2.6669 | -999 | -999 | 0.049 | 0.152 | 0.333 | 0.316 | -999 | 70.9487
2003-08-25 06:00 | 0.4306 | -23.253 | -3.158 | -0.749 | 0.0947 | 6.1545 | 377.616 | 5.9762 | 0.84429 | 3.2231 | 0.93984 | -1.1124 | 0.97119 | 1.1496 | 177.588 | 0.82542 | 0.17756 | -999 | 0.060236 | -2.7324 | -0.45594 | 95.3385 | 4.6697 | 4.495 | 3.6411 | 1.0736 | 0.84391 | 4.0784 | 4.286 | 3.1117 | 1.5203 | 2.4799 | 4.4796 | 4.4367 | 3.0271 | 0.027563 | -2.0716 | -4.3995 | -2.2636 | -2.7047 | -999 | -999 | 0.049 | 0.152 | 0.333 | 0.317 | -999 | 69.5563
2003-08-25 06:30 | 3.7247 | -22.596 | -20.63 | -7.553 | 0.1131 | 6.2019 | 378.207 | 5.3635 | 0.85174 | 3.9944 | 0.92477 | -0.7494 | 0.97374 | 1.555 | 168.146 | 1.13 | 0.99332 | -999 | 0.44472 | -2.6818 | -0.81433 | 95.3058 | 4.615 | 4.4212 | 3.5861 | 1.0541 | 0.82865 | 4.0288 | 4.2551 | 3.0419 | 1.418 | 2.3807 | 4.4153 | 4.3653 | 2.9571 | -0.015465 | -1.9967 | -4.4245 | -2.2664 | -2.6753 | -999 | -999 | 0.049 | 0.152 | 0.333 | 0.317 | -999 | 69
2003-08-25 07:00 | 5.1334 | -14.869 | -23.377 | -11.394 | 0.0916 | 6.2182 | 378.208 | 5.5714 | 0.85508 | 3.6145 | 0.93689 | -0.48249 | 0.97503 | 1.3404 | 189.177 | 0.59583 | 7.8539 | -999 | 4.4654 | 1.9858 | -0.24258 | 95.2837 | 4.5655 | 4.3558 | 3.5314 | 1.0301 | 0.85074 | 3.9835 | 4.1559 | 2.9733 | 1.3665 | 2.3327 | 4.3613 | 4.2894 | 2.8992 | 0.033852 | -1.6598 | -4.4326 | -2.2848 | -2.6478 | -999 | -999 | 0.048 | 0.152 | 0.334 | 0.317 | -999 | 69.041
2003-08-25 07:30 | 1.6617 | -5.491 | -11.411 | -4.61 | 0.1597 | 6.385 | 374.678 | 5.7406 | 0.85323 | 4.5186 | 0.923 | -0.11648 | 0.97602 | 0.76125 | 158.533 | 0.52167 | 32.4848 | -999 | 20.2708 | 22.1356 | 2.0652 | 95.2643 | 4.5198 | 4.2955 | 3.4802 | 1.0037 | 0.87792 | 3.9337 | 4.1108 | 2.9105 | 1.3787 | 2.2295 | 4.3148 | 4.2239 | 2.8471 | 0.087185 | -1.2879 | -4.4362 | -2.3128 | -2.6297 | -999 | -999 | 0.047 | 0.152 | 0.334 | 0.317 | -999 | 69
2003-08-25 08:00 | 2.5647 | 21.674 | -21.513 | -1.657 | 0.1019 | 6.5218 | 372.648 | 6.0882 | 0.84667 | 5.5492 | 0.89669 | 1.3065 | 0.9798 | 1.0479 | 176.886 | 0.67333 | 98.9339 | -999 | 57.107 | 51.9961 | 4.2098 | 95.2333 | 4.476 | 4.2396 | 3.4345 | 1.0022 | 1.0538 | 3.8834 | 4.0771 | 2.8516 | 1.3915 | 2.1624 | 4.2541 | 4.1376 | 2.7877 | 0.3339 | -0.14061 | -4.429 | -2.3366 | -2.6153 | -999 | -999 | 0.046 | 0.151 | 0.334 | 0.317 | -999 | 69
2003-08-25 08:30 | -0.4789 | 44.32 | -13.156 | 13.736 | 0.0812 | 6.7598 | 367.757 | 6.8635 | 0.83045 | 6.7436 | 0.87472 | 3.6854 | 0.98084 | 0.7225 | 187.843 | 0.50333 | 153.07 | -999 | 88.7497 | 84.8209 | 7.3776 | 95.2234 | 4.4361 | 4.1919 | 3.3969 | 1.0441 | 1.553 | 3.8342 | 4.021 | 2.8048 | 1.4304 | 2.0809 | 4.1673 | 4.0294 | 2.7264 | 0.68654 | 1.5327 | -4.3802 | -2.3443 | -2.5927 | -999 | -999 | 0.045 | 0.151 | 0.334 | 0.317 | -999 | 69
2003-08-25 09:00 | -3.1054 | 77.909 | 12.442 | 29.138 | 0.2321 | 6.9937 | 363.206 | 7.6132 | 0.8157 | 7.6237 | 0.86257 | 5.7485 | 0.97975 | 0.70917 | 132.94 | 0.54958 | 250.991 | -999 | 136.271 | 129.66 | 10.8636 | 95.2364 | 4.4091 | 4.1562 | 3.3852 | 1.2411 | 2.4802 | 3.8105 | 3.9701 | 2.7804 | 1.5596 | 2.0801 | 4.0959 | 3.8358 | 2.6998 | 1.5847 | 3.6233 | -4.2285 | -2.3218 | -2.5443 | -999 | -999 | 0.044 | 0.15 | 0.334 | 0.317 | -999 | 72.1103
2003-08-25 09:30 | -4.0297 | 91.137 | 25.69 | 29.793 | 0.2349 | 7.0703 | 364.663 | 7.9757 | 0.80967 | 8.4177 | 0.82826 | 7.4869 | 0.92319 | 1.2179 | 68.881 | 0.82125 | 286.587 | -999 | 156.091 | 149.743 | 11.6569 | 95.2184 | 4.392 | 4.1357 | 3.4892 | 2.5909 | 4.087 | 3.774 | 3.9352 | 2.8305 | 2.3723 | 2.5037 | 4.0594 | 3.6798 | 2.7498 | 3.6402 | 6.438 | -3.8426 | -2.2401 | -2.4379 | -999 | -999 | 0.044 | 0.15 | 0.334 | 0.317 | -999 | 75
2003-08-25 10:00 | -4.0597 | 105.58 | 38.176 | 29.652 | 0.2227 | 7.1175 | 364.498 | 7.9862 | 0.81391 | 8.4009 | 0.83268 | 8.5739 | 0.82923 | 1.1796 | 73.4614 | 0.84792 | 312.932 | -999 | 165.642 | 153.541 | 12.4061 | 95.1883 | 4.3864 | 4.145 | 3.7938 | 4.4704 | 5.6087 | 3.7621 | 3.9273 | 3.0907 | 3.943 | 3.2505 | 4.0772 | 3.7098 | 2.9895 | 6.0548 | 8.4024 | -999 | -1.8643 | -2.0794 | -999 | -999 | 0.043 | 0.149 | 0.333 | 0.317 | -999 | 75
2003-08-25 10:30 | -5.3789 | 157.138 | 69.092 | 35.176 | 0.359 | 7.3812 | 361.616 | 8.6741 | 0.80827 | 9.0848 | 0.82675 | 9.4353 | 0.80976 | 1.6704 | 73.4187 | 1.2729 | 430.377 | -999 | 230.984 | 215.041 | 18.4811 | 95.1522 | 4.38 | 4.1813 | 4.2223 | 6.1086 | 6.9515 | 3.7419 | 3.9327 | 3.5398 | 5.3689 | 4.0318 | 4.0767 | 3.7153 | 3.405 | 7.7911 | 10.0901 | -999 | -1.0258 | -1.2914 | -999 | -999 | 0.043 | 0.149 | 0.333 | 0.317 | -999 | 75
2003-08-25 11:00 | -5.1389 | 192.752 | 44.322 | 103.837 | 0.8307 | 7.4845 | 357.052 | 10.7923 | 0.72722 | 11.2552 | 0.74739 | 11.591 | 0.73701 | 2.3717 | 82.2986 | 1.7979 | 508.241 | -999 | 274.643 | 254.305 | 22.7311 | 95.113 | 4.3688 | 4.2365 | 4.7018 | 7.8549 | 8.6368 | 3.7249 | 3.9609 | 4.0777 | 6.9794 | 4.9435 | 4.0163 | 3.6552 | 3.913 | 10.1168 | 12.7387 | -999 | 0.045845 | -0.20819 | -999 | -999 | 0.042 | 0.148 | 0.332 | 0.317 | -999 | 75
2003-08-25 11:30 | -4.9126 | 221.646 | 97.801 | 90.606 | 0.931 | 6.3311 | 354.991 | 14.2974 | 0.50952 | 14.622 | 0.53189 | 14.7139 | 0.53013 | 5.9212 | 169.893 | 5.0963 | 583.392 | -999 | 313.461 | 294.492 | 26.8466 | 95.0719 | 4.3621 | 4.3183 | 5.2321 | 9.361 | 9.945 | 3.6919 | 3.9923 | 4.6814 | 8.0727 | 5.8126 | 3.8625 | 3.6039 | 4.539 | 11.4927 | 14.4734 | -999 | 1.3242 | 1.0947 | -999 | -999 | 0.042 | 0.148 | 0.331 | 0.317 | -999 | 75
2003-08-25 12:00 | -5.8553 | 283.317 | 201.077 | 115.05 | 1.047 | 6.1816 | 355.099 | 14.7946 | 0.48116 | 15.1586 | 0.50003 | 15.5962 | 0.48186 | 7.3742 | 176.516 | 6.3896 | 752.639 | -999 | 399.988 | 382.021 | 33.4466 | 95.0632 | 4.3787 | 4.4402 | 5.7324 | 10.0469 | 11.2242 | 3.6923 | 4.0869 | 5.2634 | 8.6124 | 6.5781 | 3.8428 | 3.699 | 5.2383 | 11.5957 | 14.9447 | -999 | 2.7129 | 2.5255 | -999 | -999 | 0.042 | 0.148 | 0.331 | 0.317 | -999 | 75
2003-08-25 12:30 | -5.6044 | 411.953 | 145.324 | 104.424 | 0.9813 | 6.1134 | 354.707 | 15.4551 | 0.45656 | 15.8962 | 0.47288 | 16.5855 | 0.44895 | 7.7287 | 175.431 | 6.6325 | 1068.2 | -999 | 573.234 | 545.734 | 47.5725 | 95.0127 | 4.4118 | 4.5814 | 6.1774 | 11.2202 | 12.9578 | 3.6971 | 4.2202 | 5.7126 | 8.8429 | 7.0849 | 3.866 | 3.8297 | 5.8195 | 12.4896 | 17.2315 | -999 | 3.9071 | 3.7229 | -999 | -999 | 0.042 | 0.147 | 0.33 | 0.317 | -999 | 75
2003-08-25 13:00 | -4.1252 | 312.754 | 70.711 | 78.856 | 0.9025 | 6.0253 | 354.874 | 15.6087 | 0.44503 | 15.9919 | 0.46176 | 16.8262 | 0.4325 | 7.1137 | 180.017 | 6.2696 | 822.997 | -999 | 436.873 | 409.409 | 35.5795 | 95.0138 | 4.4603 | 4.7488 | 6.6966 | 12.2181 | 13.4478 | 3.718 | 4.372 | 6.061 | 9.4187 | 7.5792 | 3.888 | 3.9811 | 6.3959 | 14.0116 | 18.1369 | -999 | 4.8088 | 4.5521 | -999 | -999 | 0.042 | 0.147 | 0.33 | 0.316 | -999 | 75
2003-08-25 13:30 | -3.5625 | 193.837 | 48.249 | 68.017 | 0.8503 | 6.0733 | 355.424 | 15.0245 | 0.46376 | 15.3498 | 0.48233 | 15.8912 | 0.46 | 6.8262 | 174.345 | 5.8625 | 523.376 | -999 | 276.051 | 254.072 | 22.2008 | 94.995 | 4.5122 | 4.9221 | 7.0984 | 12.3723 | 12.9626 | 3.7793 | 4.5481 | 6.4901 | 10.2285 | 8.2157 | 4.0377 | 4.1946 | 7.0753 | 13.8435 | 16.4815 | -999 | 5.5727 | 5.457 | -999 | -999 | 0.042 | 0.147 | 0.329 | 0.316 | -999 | 75
2003-08-25 14:00 | -2.9738 | 168.957 | 46.908 | 60.81 | 0.8891 | 6.1114 | 355.735 | 14.8133 | 0.47226 | 15.1247 | 0.49121 | 15.5259 | 0.47283 | 6.2067 | 176.01 | 5.3871 | 460.568 | -999 | 245.191 | 219.348 | 19.3809 | 94.9726 | 4.5626 | 5.0786 | 7.2651 | 12.0314 | 12.5666 | 3.8279 | 4.7038 | 6.8846 | 10.5672 | 8.6192 | 4.1193 | 4.351 | 7.5505 | 13.7199 | 16.0978 | -999 | 6.3563 | 6.3472 | -999 | -999 | 0.042 | 0.147 | 0.329 | 0.316 | -999 | 75
2003-08-25 14:30 | -3.8319 | 138.373 | 60.212 | 67.755 | 1.0104 | 6.1979 | 356.042 | 14.5579 | 0.4858 | 14.8499 | 0.5049 | 15.1993 | 0.48629 | 6.4367 | 174.716 | 5.5687 | 391.009 | -999 | 207.093 | 182.485 | 16.0754 | 94.9473 | 4.609 | 5.2015 | 7.3238 | 11.6158 | 12.1091 | 3.8415 | 4.849 | 7.1608 | 10.5462 | 8.8379 | 4.1556 | 4.4755 | 7.8502 | 13.1785 | 15.4219 | -999 | 6.737 | 6.8643 | -999 | -999 | 0.042 | 0.147 | 0.329 | 0.316 | -999 | 75
2003-08-25 15:00 | -3.3283 | 165.325 | 44.385 | 66.856 | 1.0549 | 6.3214 | 355.518 | 14.2237 | 0.50533 | 14.527 | 0.52416 | 14.8926 | 0.50242 | 7.7883 | 171.278 | 6.7983 | 453.554 | -999 | 239.381 | 211.99 | 18.9063 | 94.9281 | 4.6519 | 5.2927 | 7.3274 | 11.4532 | 11.9704 | 3.8924 | 4.9864 | 7.3181 | 10.6161 | 8.9844 | 4.1851 | 4.5883 | 7.9965 | 13.4586 | 15.5681 | -999 | 6.6528 | 6.9053 | -999 | -999 | 0.042 | 0.147 | 0.328 | 0.316 | -999 | 75
2003-08-25 15:30 | -2.9926 | 136.466 | 42.914 | 67.134 | 1.136 | 6.3325 | 355.112 | 14.3042 | 0.50355 | 14.5908 | 0.52286 | 14.8681 | 0.50367 | 8.1821 | 171.734 | 7.0958 | 387.36 | -999 | 203.245 | 180.268 | 16.047 | 94.8947 | 4.6952 | 5.3636 | 7.3547 | 11.3165 | 11.8093 | 3.9291 | 5.103 | 7.456 | 10.5756 | 9.1157 | 4.2214 | 4.6812 | 8.0945 | 13.0897 | 15.1702 | -999 | 6.829 | 6.8339 | -999 | -999 | 0.042 | 0.147 | 0.328 | 0.315 | -999 | 75
2003-08-25 16:00 | -1.3124 | 116.735 | 34.138 | 53.943 | 1.2076 | 6.2774 | 355.023 | 14.2778 | 0.49998 | 14.5535 | 0.51962 | 14.7902 | 0.50195 | 8.3392 | 177.695 | 7.2012 | 335.146 | -999 | 175.209 | 155.423 | 13.7991 | 94.8547 | 4.7371 | 5.4249 | 7.3487 | 10.9825 | 11.5466 | 3.9558 | 5.2096 | 7.5242 | 10.3353 | 9.0869 | 4.263 | 4.7636 | 8.1421 | 12.7304 | 14.9018 | -999 | 6.9321 | 6.8034 | -999 | -999 | 0.042 | 0.147 | 0.328 | 0.315 | -999 | 75
2003-08-25 16:30 | -0.9041 | 85.057 | -0.02 | 55.885 | 1.0623 | 6.2257 | 355.065 | 14.2034 | 0.49809 | 14.4667 | 0.51787 | 14.6078 | 0.50191 | 9.1317 | 180.598 | 8.2217 | 254.804 | -999 | 132.357 | 116.992 | 10.4352 | 94.8586 | 4.7783 | 5.474 | 7.3002 | 10.511 | 11.1268 | 4.0015 | 5.3048 | 7.5296 | 9.946 | 8.9657 | 4.3126 | 4.8384 | 8.129 | 12.0449 | 14.2797 | -999 | 6.9013 | 6.6595 | -999 | -999 | 0.043 | 0.147 | 0.327 | 0.315 | -999 | 75
2003-08-25 17:00 | -0.7101 | 61.893 | 17.281 | 41.48 | 1.0123 | 6.1542 | 354.988 | 14.4048 | 0.48651 | 14.6493 | 0.50652 | 14.7119 | 0.49334 | 8.3379 | 180.187 | 7.4642 | 196.689 | -999 | 101.653 | 89.926 | 8.137 | 94.8263 | 4.8158 | 5.5098 | 7.2056 | 9.9792 | 10.7301 | 4.0302 | 5.3794 | 7.4587 | 9.4812 | 8.7362 | 4.3477 | 4.8905 | 8.0335 | 11.4524 | 13.9709 | -999 | 6.7381 | 6.3908 | -999 | -999 | 0.043 | 0.147 | 0.327 | 0.315 | -999 | 75
2003-08-25 17:30 | -0.193 | 73.237 | 9.632 | 43.546 | 1.0417 | 6.2125 | 354.439 | 14.6928 | 0.48208 | 14.9422 | 0.50207 | 15.0309 | 0.48809 | 7.7646 | 181.713 | 6.8471 | 224.438 | -999 | 117.001 | 104.075 | 9.3824 | 94.8105 | 4.8471 | 5.5276 | 7.1114 | 9.8765 | 10.7797 | 4.1184 | 5.4289 | 7.3647 | 9.3928 | 8.5455 | 4.3654 | 4.9157 | 7.8945 | 11.6071 | 14.3699 | -999 | 6.4579 | 6.021 | -999 | -999 | 0.043 | 0.147 | 0.327 | 0.315 | -999 | 75
2003-08-25 18:00 | 0.3439 | 50.474 | -14.283 | 46.931 | 1.0617 | 6.2707 | 354.503 | 14.6996 | 0.48597 | 14.9458 | 0.50585 | 15.0327 | 0.49132 | 7.7237 | 183.865 | 6.8596 | 172.166 | -999 | 89.1758 | 78.9609 | 6.9538 | 94.7763 | 4.8767 | 5.5422 | 7.0812 | 9.8708 | 10.7531 | 4.1711 | 5.4645 | 7.3312 | 9.3553 | 8.4641 | 4.3991 | 4.9484 | 7.815 | 11.3572 | 14.0858 | -999 | 6.2107 | 5.7207 | -999 | -999 | 0.043 | 0.147 | 0.327 | 0.315 | -999 | 75
2003-08-25 18:30 | 0.8823 | 21.065 | -29.432 | 45.578 | 1.0339 | 6.3085 | 354.802 | 14.474 | 0.49538 | 14.7093 | 0.51572 | 14.7324 | 0.50265 | 7.8079 | 185.715 | 6.9025 | 103.58 | -999 | 53.0328 | 45.6082 | 4.028 | 94.7813 | 4.9019 | 5.5551 | 7.0511 | 9.5318 | 10.4102 | 4.1665 | 5.4942 | 7.29 | 9.0697 | 8.3214 | 4.4457 | 4.9925 | 7.7533 | 10.7514 | 13.4362 | -999 | 6.0438 | 5.5309 | -999 | -999 | 0.043 | 0.147 | 0.327 | 0.315 | -999 | 75
2003-08-25 19:00 | 1.0071 | 9.287 | -23.774 | 36.777 | 1.0116 | 6.1778 | 355.046 | 14.5178 | 0.48425 | 14.7412 | 0.50466 | 14.7089 | 0.49323 | 7.8346 | 184.543 | 6.9325 | 79.3828 | -999 | 40.3046 | 33.2919 | 3.0325 | 94.7666 | 4.9221 | 5.5633 | 6.9724 | 9.1278 | 10.0701 | 4.1733 | 5.5137 | 7.1939 | 8.6853 | 8.1117 | 4.472 | 5.0141 | 7.6299 | 10.335 | 13.1642 | -999 | 5.8311 | 5.2827 | -999 | -999 | 0.043 | 0.147 | 0.327 | 0.315 | -999 | 75
2003-08-25 19:30 | 0.9783 | 5.61 | -28.402 | 37.923 | 1.1298 | 6.2328 | 354.95 | 14.4041 | 0.49159 | 14.6264 | 0.51195 | 14.5973 | 0.50026 | 7.3388 | 182.976 | 6.5479 | 76.8257 | -999 | 39.7471 | 32.4473 | 2.9725 | 94.75 | 4.9386 | 5.5644 | 6.8839 | 8.8816 | 9.8782 | 4.1935 | 5.52 | 7.0793 | 8.4957 | 7.9424 | 4.4944 | 5.0236 | 7.4887 | 10.1299 | 13.0098 | -999 | 5.5495 | 4.9623 | -999 | -999 | 0.043 | 0.147 | 0.327 | 0.314 | -999 | 75
2003-08-25 20:00 | 1.4218 | -1.728 | -23.537 | 25.038 | 0.9081 | 6.2475 | 355.515 | 14.2705 | 0.49658 | 14.4926 | 0.517 | 14.463 | 0.50506 | 8.0904 | 180.201 | 7.1492 | 61.523 | -999 | 32.5499 | 26.0945 | 2.4322 | 94.7379 | 4.9529 | 5.5571 | 6.8069 | 8.6915 | 9.7173 | 4.2206 | 5.5183 | 6.9834 | 8.324 | 7.8033 | 4.5152 | 5.0288 | 7.3613 | 9.888 | 12.8001 | -999 | 5.282 | 4.6642 | -999 | -999 | 0.043 | 0.147 | 0.327 | 0.314 | -999 | 75
2003-08-25 20:30 | 1.0404 | -6.271 | -29.239 | 33.321 | 0.9918 | 6.1146 | 356.583 | 14.0421 | 0.49325 | 14.2658 | 0.51366 | 14.2169 | 0.50244 | 7.3575 | 178.934 | 6.55 | 49.4493 | -999 | 26.6695 | 20.8924 | 1.9628 | 94.7371 | 4.9638 | 5.5495 | 6.7377 | 8.4968 | 9.5175 | 4.2332 | 5.5106 | 6.8955 | 8.1517 | 7.6641 | 4.5376 | 5.0354 | 7.2476 | 9.6057 | 12.4706 | -999 | 5.0481 | 4.4114 | -999 | -999 | 0.043 | 0.147 | 0.327 | 0.314 | -999 | 75
2003-08-25 21:00 | 1.2083 | -4.559 | -26.174 | 30.257 | 1.0041 | 6.0401 | 356.743 | 13.8816 | 0.4922 | 14.1028 | 0.51287 | 14.0449 | 0.50241 | 7.3338 | 176.851 | 6.3937 | 49.9257 | -999 | 28.2353 | 22.3825 | 2.2261 | 94.7174 | 4.972 | 5.5405 | 6.6696 | 8.3447 | 9.3803 | 4.2571 | 5.4986 | 6.8083 | 8.017 | 7.5204 | 4.5512 | 5.0284 | 7.1376 | 9.4624 | 12.3288 | -999 | 4.8298 | 4.185 | -999 | -999 | 0.043 | 0.147 | 0.327 | 0.314 | -999 | 75
2003-08-25 21:30 | 1.7281 | -8.851 | -38.955 | 28.348 | 1.0003 | 5.9083 | 357.573 | 13.7082 | 0.48681 | 13.932 | 0.5071 | 13.8935 | 0.49533 | 7.7192 | 176.595 | 6.8142 | 42.0471 | -999 | 25.3928 | 20.1253 | 2.0408 | 94.7147 | 4.9789 | 5.5303 | 6.6109 | 8.2231 | 9.244 | 4.2558 | 5.4851 | 6.7295 | 7.8986 | 7.3868 | 4.5584 | 5.0186 | 7.0413 | 9.2744 | 12.1365 | -999 | 4.6331 | 3.9909 | -999 | -999 | 0.043 | 0.147 | 0.327 | 0.314 | -999 | 75
2003-08-25 22:00 | 1.8709 | -24.158 | -43.116 | 30.278 | 0.9685 | 5.8884 | 358.286 | 13.363 | 0.49566 | 13.5784 | 0.51636 | 13.486 | 0.50644 | 7.6771 | 168.358 | 6.5779 | 10.311 | -999 | 5.678 | 3.5574 | 0.41315 | 94.7158 | 4.9849 | 5.5229 | 6.5494 | 7.9736 | 8.9639 | 4.2774 | 5.4701 | 6.653 | 7.6733 | 7.243 | 4.5714 | 5.0206 | 6.9556 | 8.7961 | 11.545 | -999 | 4.459 | 3.8241 | -999 | -999 | 0.043 | 0.147 | 0.327 | 0.314 | -999 | 75
2003-08-25 22:30 | 1.9968 | -25.143 | -45.288 | 27.682 | 0.9799 | 5.6207 | 358.571 | 13.5249 | 0.46905 | 13.7352 | 0.48968 | 13.602 | 0.4816 | 7.5092 | 172.657 | 6.5154 | 0.8683 | -999 | 0.29233 | -1.2465 | 0.0055893 | 94.6992 | 4.9868 | 5.5094 | 6.4709 | 7.7393 | 8.7809 | 4.268 | 5.447 | 6.5435 | 7.694 | 7.0665 | 4.5565 | 4.994 | 6.8277 | 8.6142 | 11.5603 | -999 | 4.263 | 3.621 | -999 | -999 | 0.044 | 0.147 | 0.327 | 0.314 | -999 | 75
2003-08-25 23:00 | 2.2566 | -27.857 | -36.155 | 25.796 | 0.9581 | 5.6314 | 358.646 | 13.5263 | 0.46941 | 13.7366 | 0.48992 | 13.6474 | 0.47971 | 6.8887 | 169.083 | 5.7562 | 0.1953 | -999 | 0.06939 | -1.7356 | -0.10613 | 94.7146 | 4.9874 | 5.4906 | 6.4005 | 7.6372 | 8.7107 | 4.259 | 5.423 | 6.442 | 7.5783 | 6.9395 | 4.5521 | 4.9707 | 6.713 | 8.4904 | 11.4921 | -999 | 4.0517 | 3.4057 | -999 | -999 | 0.044 | 0.147 | 0.327 | 0.314 | -999 | 75
2003-08-25 23:30 | 1.7645 | -31.48 | -38.898 | 22.73 | 0.863 | 5.7693 | 358.638 | 13.1232 | 0.4925 | 13.3428 | 0.51282 | 13.255 | 0.50245 | 7.5729 | 181.37 | 6.7033 | 0.10902 | -999 | 0.039698 | -1.8648 | -0.11574 | 94.7245 | 4.9887 | 5.4737 | 6.3434 | 7.4966 | 8.5641 | 4.2615 | 5.4008 | 6.365 | 7.2624 | 6.8379 | 4.5688 | 4.9719 | 6.6298 | 8.3105 | 11.2546 | -999 | 3.8683 | 3.2339 | -999 | -999 | 0.044 | 0.147 | 0.327 | 0.314 | -999 | 75
2003-08-26 | 1.8275 | -33.229 | -49.074 | 22.975 | 0.7945 | 5.7839 | 358.853 | 12.8194 | 0.50311 | 13.0385 | 0.52371 | 12.9314 | 0.51382 | 6.3871 | 185.62 | 5.6346 | 0.083949 | -999 | 0.039116 | -1.9593 | -0.084109 | 94.747 | 4.9864 | 5.4532 | 6.2868 | 7.3208 | 8.3617 | 4.2927 | 5.3746 | 6.2824 | 7.0537 | 6.7326 | 4.582 | 4.9678 | 6.5402 | 8.0425 | 10.7978 | -999 | 3.7028 | 3.0776 | -999 | -999 | 0.044 | 0.147 | 0.327 | 0.314 | -999 | 75
2003-08-26 00:30 | 2.0554 | -39.492 | -59.98 | 18.733 | 0.6857 | 5.7441 | 359.163 | 12.7124 | 0.50295 | 12.9175 | 0.52427 | 12.7513 | 0.51713 | 5.3433 | 184.059 | 4.5292 | 0.089894 | -999 | 0.039014 | -2.1886 | -0.10554 | 94.7509 | 4.984 | 5.4318 | 6.224 | 7.1749 | 8.1532 | 4.2611 | 5.3456 | 6.1977 | 7.0565 | 6.5995 | 4.5865 | 4.9511 | 6.4443 | 7.7335 | 10.3129 | -999 | 3.5377 | 2.9158 | -999 | -999 | 0.044 | 0.148 | 0.327 | 0.314 | -999 | 75
2003-08-26 01:00 | 1.7824 | -50.667 | -53.391 | 16.088 | 0.8325 | 5.7406 | 359.243 | 12.476 | 0.51007 | 12.6669 | 0.5318 | 12.3845 | 0.52866 | 4.6379 | 183.813 | 4.0525 | 0.088142 | -999 | 0.038585 | -2.8012 | -0.10505 | 94.7306 | 4.9825 | 5.4169 | 6.1452 | 6.7384 | 7.6506 | 4.2637 | 5.3224 | 6.1015 | 6.6491 | 6.404 | 4.603 | 4.949 | 6.3451 | 6.9429 | 9.3162 | -999 | 3.3693 | 2.7587 | -999 | -999 | 0.044 | 0.148 | 0.327 | 0.314 | -999 | 75
2003-08-26 01:30 | 1.9306 | -56.041 | -58.685 | 17.588 | 0.8027 | 5.8631 | 359.217 | 12.2763 | 0.52654 | 12.4755 | 0.54797 | 12.2585 | 0.54187 | 5.7438 | 188.888 | 4.845 | 0.095875 | -999 | 0.038209 | -2.8133 | -0.16524 | 94.7191 | 4.9714 | 5.389 | 6.0324 | 6.4933 | 7.4713 | 4.2689 | 5.2901 | 5.9492 | 6.2375 | 6.2087 | 4.5813 | 4.9107 | 6.1815 | 6.7866 | 9.3255 | -999 | 3.1341 | 2.5063 | -999 | -999 | 0.044 | 0.148 | 0.327 | 0.314 | -999 | 75
2003-08-26 02:00 | 1.9694 | -62.821 | -59.749 | 14.398 | 0.7285 | 5.9332 | 359.335 | 11.8535 | 0.54644 | 12.0549 | 0.56812 | 11.7973 | 0.5636 | 5.8762 | 195.418 | 4.8783 | 0.099358 | -999 | 0.037782 | -2.9527 | -0.078351 | 94.7264 | 4.9637 | 5.3575 | 5.9385 | 6.2188 | 7.1847 | 4.2738 | 5.255 | 5.8251 | 5.9955 | 6.0267 | 4.5877 | 4.8955 | 6.0411 | 6.5075 | 8.9402 | -999 | 2.8389 | 2.2337 | -999 | -999 | 0.044 | 0.148 | 0.327 | 0.314 | -999 | 75
2003-08-26 02:30 | 2.2771 | -59.575 | -70.461 | 18.38 | 0.8276 | 5.9669 | 359.825 | 11.5304 | 0.56013 | 11.7155 | 0.58279 | 11.4324 | 0.57933 | 4.8996 | 191.467 | 4.1238 | 0.099823 | -999 | 0.037777 | -3.0572 | -0.13328 | 94.7215 | 4.9523 | 5.3214 | 5.8394 | 5.9489 | 6.8853 | 4.2557 | 5.2119 | 5.701 | 5.7808 | 5.8509 | 4.5863 | 4.8731 | 5.8956 | 6.1291 | 8.3395 | 4.7271 | 2.5563 | 1.9785 | -999 | -999 | 0.044 | 0.148 | 0.327 | 0.314 | -999 | 75
2003-08-26 03:00 | 1.8145 | -55.994 | -57.905 | 18.204 | 0.7203 | 5.9561 | 360.21 | 11.4543 | 0.56202 | 11.6404 | 0.58462 | 11.3505 | 0.58198 | 5.1646 | 193.897 | 4.2617 | 0.11335 | -999 | 0.037258 | -2.8272 | -0.050936 | 94.722 | 4.9374 | 5.2871 | 5.738 | 5.8054 | 6.7707 | 4.2587 | 5.1681 | 5.5773 | 5.6463 | 5.6937 | 4.5646 | 4.8259 | 5.7501 | 6.1154 | 8.495 | 4.2938 | 2.3281 | 1.74 | -999 | -999 | 0.044 | 0.148 | 0.327 | 0.314 | -999 | 74.9953
2003-08-26 03:30 | 1.6711 | -50.733 | -48.366 | 16.964 | 0.6263 | 5.9124 | 360.341 | 11.5634 | 0.55461 | 11.7528 | 0.57712 | 11.4238 | 0.57642 | 4.9508 | 194.041 | 4.0467 | 0.1117 | -999 | 0.038177 | -2.6564 | -0.013377 | 94.71 | 4.9223 | 5.251 | 5.6584 | 5.7528 | 6.7311 | 4.2371 | 5.1218 | 5.4781 | 5.5924 | 5.5809 | 4.5392 | 4.78 | 5.6255 | 6.1227 | 8.5242 | 3.9321 | 2.1343 | 1.5435 | -999 | -999 | 0.044 | 0.148 | 0.327 | 0.314 | -999 | 74.9933
2003-08-26 04:00 | 1.496 | -43.91 | -45.183 | 11.181 | 0.6001 | 5.8858 | 360.67 | 11.5939 | 0.55128 | 11.7766 | 0.57414 | 11.4951 | 0.57185 | 4.3867 | 192.428 | 3.6779 | 0.10887 | -999 | 0.036178 | -2.5725 | -0.084768 | 94.7066 | 4.9074 | 5.2137 | 5.6085 | 5.832 | 6.8104 | 4.2129 | 5.0767 | 5.4095 | 5.6356 | 5.5258 | 4.5205 | 4.7413 | 5.5411 | 6.2386 | 8.5882 | 3.6881 | 1.995 | 1.4213 | -999 | -999 | 0.044 | 0.148 | 0.327 | 0.314 | -999 | 74.8917
2003-08-26 04:30 | 2.19 | -43.519 | -57.742 | 20.171 | 0.6202 | 5.848 | 360.811 | 11.6128 | 0.54724 | 11.7998 | 0.57004 | 11.4846 | 0.56903 | 3.9708 | 185.082 | 3.4129 | 0.11078 | -999 | 0.036679 | -2.5257 | -0.07494 | 94.702 | 4.8944 | 5.1833 | 5.5839 | 5.8533 | 6.7799 | 4.1963 | 5.0375 | 5.3703 | 5.6282 | 5.4692 | 4.5134 | 4.7837 | 5.4971 | 6.1205 | 8.398 | 3.5816 | 1.92 | 1.37 | -999 | -999 | 0.044 | 0.148 | 0.327 | 0.314 | -999 | 73.022
2003-08-26 05:00 | 1.7374 | -40.59 | -51.478 | 19.42 | 0.6256 | 5.871 | 360.696 | 11.7443 | 0.54487 | 11.9268 | 0.56773 | 11.6312 | 0.56543 | 4.3425 | 185.306 | 3.8287 | 0.11193 | -999 | 0.035846 | -2.3427 | -0.012268 | 94.7064 | 4.8781 | 5.1558 | 5.5569 | 5.8601 | 6.8188 | 4.1913 | 5.0013 | 5.3317 | 5.6065 | 5.4228 | 4.4973 | 4.7058 | 5.4507 | 6.2054 | 8.6611 | 3.5255 | 1.8806 | 1.3443 | -999 | -999 | 0.044 | 0.148 | 0.327 | 0.314 | -999 | 74.2813
2003-08-26 05:30 | 1.6004 | -35.879 | -48.667 | 16.068 | 0.5024 | 5.7758 | 360.571 | 12.0549 | 0.52671 | 12.2439 | 0.54914 | 11.9341 | 0.54911 | 4.0292 | 190.102 | 3.4087 | 0.11926 | -999 | 0.035153 | -2.2158 | -0.011735 | 94.7028 | 4.8635 | 5.1266 | 5.5426 | 5.9923 | 6.9641 | 4.1626 | 4.9657 | 5.3041 | 5.8386 | 5.4453 | 4.4728 | 4.6523 | 5.4165 | 6.5796 | 9.1337 | 3.4988 | 1.8519 | 1.3227 | -999 | -999 | 0.044 | 0.148 | 0.327 | 0.314 | -999 | 74.5803
2003-08-26 06:00 | 1.074 | -40.243 | -24.35 | 5.334 | 0.2528 | 5.669 | 360.651 | 12.2143 | 0.51218 | 12.3805 | 0.53534 | 12.0211 | 0.5368 | 3.7637 | 171.834 | 3.0496 | 0.12573 | -999 | 0.040012 | -2.5944 | -0.098964 | 94.7116 | 4.8511 | 5.1091 | 5.5464 | 6.028 | 6.9297 | 4.1441 | 4.9405 | 5.3185 | 6.0748 | 5.4892 | 4.4729 | 4.7434 | 5.4322 | 6.4257 | 8.7521 | 3.5518 | 1.8738 | 1.3698 | -999 | -999 | 0.044 | 0.148 | 0.327 | 0.314 | -999 | 71.84
2003-08-26 06:30 | 3.4464 | -41.996 | -71.471 | 12.269 | 0.3992 | 5.7671 | 362.2 | 11.3593 | 0.54788 | 11.4552 | 0.57371 | 11.1039 | 0.57558 | 2.5346 | 130.474 | 1.8921 | 0.49004 | -999 | 0.18265 | -3.5804 | -0.79032 | 94.7092 | 4.8419 | 5.1004 | 5.54 | 5.8253 | 6.5157 | 4.1444 | 4.9306 | 5.3187 | 5.7177 | 5.4595 | 4.5031 | 4.8735 | 5.4593 | 5.8447 | 7.1735 | -999 | 1.9528 | 1.4427 | -999 | -999 | 0.044 | 0.148 | 0.327 | 0.314 | -999 | 69.0023
2003-08-26 07:00 | 1.2938 | -36.005 | -27.023 | 7.39 | 0.2807 | 5.7949 | 362.185 | 11.0793 | 0.5596 | 11.1415 | 0.58756 | 10.4106 | 0.60539 | 2.6825 | 139.698 | 1.9158 | 4.0636 | -999 | 1.3987 | -1.3904 | -0.14642 | 94.7128 | 4.8314 | 5.0907 | 5.469 | 5.4192 | 6.0856 | 4.1388 | 4.9201 | 5.2491 | 5.295 | 5.3104 | 4.5187 | 4.8957 | 5.4193 | 5.4239 | 6.6713 | -999 | 1.9014 | 1.421 | -999 | -999 | 0.044 | 0.148 | 0.327 | 0.314 | -999 | 69
2003-08-26 07:30 | 0.803 | -23.894 | -20.796 | 6.667 | 0.1856 | 5.9062 | 361.691 | 11.3671 | 0.55898 | 11.4462 | 0.58896 | 10.601 | 0.61628 | 1.2979 | 175.608 | 0.99375 | 15.9182 | -999 | 7.7469 | 4.6705 | 0.33841 | 94.7119 | 4.81 | 5.0573 | 5.3804 | 5.4266 | 6.1427 | 4.1184 | 4.8891 | 5.1417 | 5.2992 | 5.2291 | 4.4753 | 4.8395 | 5.3053 | 5.7926 | 7.1593 | 3.1832 | 1.7342 | 1.2692 | -999 | -999 | 0.043 | 0.148 | 0.327 | 0.314 | -999 | 69.1163
2003-08-26 08:00 | 0.3966 | -12.032 | -21.207 | 9.92 | 0.2955 | 5.9325 | 362.087 | 11.2586 | 0.56587 | 11.3096 | 0.59539 | 10.0214 | 0.64445 | 1.8538 | 105.807 | 1.3592 | 36.8858 | -999 | 18.8424 | 15.1333 | 1.2262 | 94.7161 | 4.7945 | 5.029 | 5.337 | 5.4519 | 6.1127 | 4.1048 | 4.8631 | 5.1091 | 5.3425 | 5.2209 | 4.4788 | 4.8319 | 5.2675 | 5.8501 | 6.9291 | 2.9614 | 1.6305 | 1.1625 | -999 | -999 | 0.043 | 0.147 | 0.327 | 0.314 | -999 | 69.0337
2003-08-26 08:30 | 0.4685 | 4.629 | -36.68 | 27.768 | 0.4273 | 5.8659 | 361.151 | 11.6753 | 0.54626 | 11.767 | 0.57463 | 10.9957 | 0.6011 | 2.9129 | 135.732 | 2.3204 | 76.0372 | -999 | 40.6745 | 35.4685 | 3.5082 | 94.7062 | 4.7782 | 4.9997 | 5.3165 | 5.7391 | 6.574 | 4.0965 | 4.8295 | 5.0921 | 5.6422 | 5.2645 | 4.4261 | 4.6068 | 5.2241 | 6.5932 | 8.4216 | 2.8718 | 1.5965 | 1.1413 | -999 | -999 | 0.042 | 0.147 | 0.327 | 0.314 | -999 | 73.0927
2003-08-26 09:00 | -1.0051 | 16.585 | -15.498 | 34.806 | 0.3903 | 5.9859 | 360.71 | 11.8024 | 0.55157 | 11.9268 | 0.57891 | 11.6659 | 0.58296 | 3.6346 | 146.033 | 2.8329 | 102.097 | -999 | 54.6012 | 47.4685 | 4.2934 | 94.7047 | 4.763 | 4.9782 | 5.3699 | 6.3188 | 7.2322 | 4.0512 | 4.8048 | 5.157 | 6.1242 | 5.4155 | 4.3778 | 4.4823 | 5.27 | 7.4192 | 9.6526 | 2.9974 | 1.663 | 1.2347 | -999 | -999 | 0.042 | 0.147 | 0.326 | 0.314 | -999 | 75
2003-08-26 09:30 | -2.3993 | 59.347 | -3.743 | 54.236 | 0.3234 | 6.0711 | 360.113 | 11.8624 | 0.55766 | 12.0658 | 0.58331 | 11.9791 | 0.58336 | 3.2496 | 153.923 | 2.6083 | 194.706 | -999 | 106.392 | 97.4117 | 8.9982 | 94.7014 | 4.7535 | 4.9764 | 5.4922 | 6.9778 | 7.9586 | 4.0612 | 4.7931 | 5.3096 | 6.713 | 5.7006 | 4.3616 | 4.4717 | 5.4221 | 8.4589 | 10.9362 | -999 | 1.9362 | 1.5007 | -999 | -999 | 0.042 | 0.146 | 0.326 | 0.314 | -999 | 75
2003-08-26 10:00 | -3.5358 | 102.337 | 44.846 | 12.366 | 0.3472 | 6.0751 | 358.117 | 12.8897 | 0.52544 | 13.1816 | 0.54664 | 13.3249 | 0.54212 | 1.9788 | 165.321 | 1.5733 | 294.618 | -999 | 158.306 | 145.699 | 13.0581 | 94.688 | 4.7469 | 4.979 | 5.6787 | 8.0092 | 9.1241 | 4.041 | 4.7876 | 5.5267 | 7.6274 | 6.129 | 4.3227 | 4.432 | 5.6397 | 10.0903 | 13.1004 | -999 | 2.3629 | 1.9129 | -999 | -999 | 0.041 | 0.146 | 0.326 | 0.314 | -999 | 75
2003-08-26 10:30 | -1.3964 | 99.536 | 3.824 | 29.201 | 0.3787 | 6.1103 | 358.018 | 13.375 | 0.51251 | 13.6707 | 0.53311 | 14.094 | 0.52369 | 1.8487 | 127.407 | 1.3704 | 293.708 | -999 | 153.426 | 139.724 | 11.6984 | 94.6883 | 4.7458 | 5.0107 | 5.9676 | 9.1287 | 10.136 | 4.035 | 4.8093 | 5.8699 | 8.6373 | 6.7088 | 4.3031 | 4.4327 | 5.9973 | 11.1315 | 14.0672 | -999 | 2.9166 | 2.5427 | -999 | -999 | 0.041 | 0.146 | 0.325 | 0.313 | -999 | 75
2003-08-26 11:00 | -2.0289 | 77.912 | 2.888 | 55.481 | 0.4964 | 6.0601 | 358.676 | 13.0621 | 0.51984 | 13.3497 | 0.54086 | 13.6535 | 0.5306 | 2.4525 | 131.336 | 1.9971 | 235.171 | -999 | 121.609 | 109.021 | 9.0003 | 94.6839 | 4.7553 | 5.0733 | 6.2799 | 9.577 | 10.3312 | 4.0495 | 4.8674 | 6.2517 | 9.1552 | 7.183 | 4.3385 | 4.5136 | 6.4425 | 11.2689 | 13.7112 | -999 | 3.6419 | 3.3606 | -999 | -999 | 0.041 | 0.145 | 0.325 | 0.313 | -999 | 75
2003-08-26 11:30 | -3.6698 | 93.732 | 31.372 | 61.695 | 0.6219 | 5.7222 | 358.025 | 13.7084 | 0.47125 | 13.9739 | 0.49264 | 14.1252 | 0.48686 | 3.5708 | 160.519 | 2.9142 | 277.967 | -999 | 145.216 | 128.977 | 11.4129 | 94.6597 | 4.7679 | 5.1457 | 6.4667 | 9.5558 | 10.3399 | 4.0614 | 4.9351 | 6.4981 | 9.2752 | 7.4133 | 4.3456 | 4.5612 | 6.7633 | 11.449 | 13.989 | -999 | 4.2764 | 4.0565 | -999 | -999 | 0.041 | 0.145 | 0.324 | 0.313 | -999 | 75
2003-08-26 12:00 | -2.7882 | 137.313 | 30.878 | 60.14 | 0.8579 | 5.5979 | 357.139 | 14.1511 | 0.44886 | 14.4573 | 0.46847 | 14.7437 | 0.45684 | 4.5467 | 172.615 | 3.8579 | 384.355 | -999 | 201.191 | 182.618 | 16.2265 | 94.6506 | 4.78 | 5.2021 | 6.6146 | 10.1675 | 11.0501 | 4.0438 | 5.0095 | 6.7 | 9.9383 | 7.6934 | 4.3504 | 4.6012 | 7.0057 | 12.3671 | 15.186 | -999 | 4.6993 | 4.4966 | -999 | -999 | 0.04 | 0.144 | 0.324 | 0.313 | -999 | 75
2003-08-26 12:30 | -3.4926 | 124.851 | 34.993 | 66.281 | 0.8363 | 5.6349 | 357.389 | 13.8889 | 0.45881 | 14.179 | 0.47774 | 14.4613 | 0.46189 | 6.6392 | 177.832 | 5.8262 | 359.398 | -999 | 188.978 | 168.957 | 15.1064 | 94.6478 | 4.7971 | 5.2668 | 6.8009 | 10.3206 | 11.0407 | 4.0854 | 5.0928 | 6.9424 | 10.0811 | 7.9984 | 4.3785 | 4.6866 | 7.2894 | 12.3219 | 14.8131 | -999 | 5.1343 | 4.9447 | -999 | -999 | 0.04 | 0.144 | 0.323 | 0.313 | -999 | 75
2003-08-26 13:00 | -5.0106 | 141.842 | 70.665 | 81.772 | 0.9775 | 5.7411 | 356.749 | 13.9031 | 0.46702 | 14.1998 | 0.48593 | 14.4699 | 0.47112 | 5.6946 | 181.588 | 4.9029 | 398.78 | -999 | 211.401 | 188.886 | 17.2089 | 94.6479 | 4.8225 | 5.3377 | 6.9037 | 10.3185 | 11.1261 | 4.0935 | 5.1786 | 7.0983 | 10.0877 | 8.1906 | 4.4088 | 4.7627 | 7.5024 | 12.6798 | 15.1964 | -999 | 5.4991 | 5.3128 | -999 | -999 | 0.04 | 0.144 | 0.322 | 0.313 | -999 | 75
2003-08-26 13:30 | -4.8138 | 198.961 | 70.156 | 71.238 | 0.9245 | 5.7244 | 356.11 | 14.3623 | 0.45303 | 14.6853 | 0.47094 | 15.1425 | 0.4508 | 6.9512 | 167.22 | 5.86 | 532.523 | -999 | 279.377 | 255.639 | 23.0634 | 94.6267 | 4.845 | 5.3938 | 7.0211 | 10.9859 | 11.8879 | 4.1063 | 5.248 | 7.2626 | 10.7284 | 8.5356 | 4.3973 | 4.7895 | 7.6652 | 13.8474 | 16.489 | -999 | 5.7608 | 5.5522 | -999 | -999 | 0.04 | 0.143 | 0.322 | 0.312 | -999 | 75
2003-08-26 14:00 | -4.6118 | 187.356 | 60.114 | 66.568 | 0.5329 | 5.7999 | 356.03 | 14.5285 | 0.45403 | 14.8506 | 0.472 | 15.375 | 0.4504 | 5.745 | 157.559 | 4.7421 | 508.416 | -999 | 264.662 | 242.151 | 21.5692 | 94.6318 | 4.8739 | 5.456 | 7.2234 | 11.4389 | 12.3329 | 4.1241 | 5.3236 | 7.5137 | 11.0332 | 8.8793 | 4.4196 | 4.8516 | 7.9112 | 14.2361 | 16.8077 | -999 | 6.1289 | 5.8885 | -999 | -999 | 0.04 | 0.143 | 0.321 | 0.312 | -999 | 75
2003-08-26 14:30 | -6.7281 | 187.724 | 122.685 | 90.082 | 0.6724 | 5.9528 | 355.522 | 14.9229 | 0.45427 | 15.251 | 0.47285 | 15.8839 | 0.45432 | 3.3317 | 153.266 | 2.7163 | 517.806 | -999 | 268.244 | 245.391 | 21.6192 | 94.6134 | 4.9058 | 5.5256 | 7.4105 | 11.8256 | 12.8207 | 4.154 | 5.4052 | 7.7489 | 11.2842 | 9.139 | 4.4413 | 4.9158 | 8.1516 | 14.462 | 17.484 | -999 | 6.5444 | 6.2931 | -999 | -999 | 0.04 | 0.143 | 0.321 | 0.312 | -999 | 75
2003-08-26 15:00 | -5.808 | 258.553 | 132.314 | 87.077 | 0.8634 | 5.9836 | 354.95 | 15.3122 | 0.44634 | 15.6935 | 0.46288 | 16.7571 | 0.43067 | 4.2325 | 172.223 | 3.6433 | 686.482 | -999 | 357.494 | 325.731 | 28.6973 | 94.6019 | 4.94 | 5.6011 | 7.6955 | 13.5952 | 14.4693 | 4.178 | 5.4848 | 8.0049 | 12.1134 | 9.6229 | 4.4174 | 4.944 | 8.3749 | 15.4709 | 18.942 | -999 | 6.9307 | 6.6635 | -999 | -999 | 0.04 | 0.143 | 0.32 | 0.311 | -999 | 75
2003-08-26 15:30 | -5.1185 | 250.423 | 132.031 | 83.743 | 1.0959 | 6.0113 | 354.965 | 15.1298 | 0.4539 | 15.5045 | 0.47007 | 16.3694 | 0.43954 | 5.8204 | 171.247 | 4.9037 | 667.076 | -999 | 348.126 | 317.143 | 28.2699 | 94.5807 | 4.9757 | 5.7007 | 8.1858 | 14.2745 | 14.4079 | 4.2127 | 5.5827 | 8.3922 | 12.698 | 10.1894 | 4.4753 | 5.0489 | 8.6746 | 15.524 | 18.3209 | -999 | 7.5125 | 7.1146 | -999 | -999 | 0.041 | 0.143 | 0.32 | 0.311 | -999 | 75
2003-08-26 16:00 | -2.9437 | 248.629 | 69.251 | 61.971 | 1.0568 | 5.9702 | 355.373 | 14.8175 | 0.4595 | 15.1652 | 0.47629 | 15.7633 | 0.44975 | 7.3921 | 182.06 | 6.4688 | 651.064 | -999 | 344.806 | 308.454 | 28.3175 | 94.5675 | 5.0165 | 5.8236 | 8.3757 | 13.4888 | 13.7757 | 4.2577 | 5.6994 | 8.6398 | 12.5061 | 10.29 | 4.5553 | 5.1693 | 8.8964 | 15.6371 | 17.8774 | -999 | 8.1165 | 7.5188 | -999 | -999 | 0.041 | 0.143 | 0.32 | 0.311 | -999 | 75
2003-08-26 16:30 | -1.1971 | 153.312 | 32.008 | 37.859 | 0.9966 | 5.9548 | 356.265 | 14.2913 | 0.47263 | 14.603 | 0.49034 | 14.9984 | 0.46835 | 8.0771 | 181.449 | 7.0533 | 435.423 | -999 | 231.866 | 204.79 | 18.9142 | 94.5551 | 5.0563 | 5.9251 | 8.347 | 12.5696 | 12.8757 | 4.3052 | 5.8182 | 8.7316 | 11.8781 | 10.2016 | 4.6249 | 5.2759 | 9.015 | 14.5416 | 16.1541 | -999 | 8.3669 | 7.6638 | -999 | -999 | 0.041 | 0.143 | 0.32 | 0.311 | -999 | 75
2003-08-26 17:00 | -0.9337 | 87.865 | 9.248 | 41.539 | 1.0313 | 5.8787 | 356.97 | 13.9583 | 0.47628 | 14.2399 | 0.4947 | 14.4722 | 0.47671 | 7.5388 | 185.526 | 6.6279 | 283.111 | -999 | 152.336 | 130.471 | 12.2104 | 94.548 | 5.0947 | 5.9898 | 8.1578 | 11.4285 | 11.892 | 4.3518 | 5.9136 | 8.6003 | 10.9676 | 9.8469 | 4.6733 | 5.3505 | 8.9613 | 13.205 | 14.7344 | -999 | 8.2606 | 7.5394 | -999 | -999 | 0.041 | 0.143 | 0.32 | 0.311 | -999 | 75
2003-08-26 17:30 | -0.7351 | 51.98 | 5.997 | 35.373 | 1.024 | 5.864 | 357.363 | 13.5754 | 0.48622 | 13.8353 | 0.50526 | 13.942 | 0.49022 | 7.7488 | 188.556 | 6.7904 | 195.03 | -999 | 106.539 | 87.5441 | 8.4891 | 94.5531 | 5.13 | 6.0137 | 7.8865 | 10.2831 | 10.93 | 4.413 | 5.9792 | 8.3268 | 9.9224 | 9.3194 | 4.7098 | 5.4072 | 8.7327 | 11.7295 | 13.4194 | -999 | 7.7818 | 7.0654 | -999 | -999 | 0.041 | 0.143 | 0.319 | 0.31 | -999 | 75
2003-08-26 18:00 | -0.2829 | 51.938 | -6.806 | 34.362 | 0.9734 | 5.8979 | 357.251 | 13.463 | 0.49267 | 13.7219 | 0.51146 | 13.8254 | 0.49639 | 7.1712 | 185.493 | 6.2817 | 189.53 | -999 | 103.758 | 84.734 | 8.3013 | 94.525 | 5.1539 | 6.0025 | 7.6161 | 9.7232 | 10.5429 | 4.4508 | 6.001 | 8.0076 | 9.4227 | 8.8809 | 4.7188 | 5.4104 | 8.3941 | 11.4604 | 13.3743 | -999 | 7.0693 | 6.3159 | -999 | -999 | 0.041 | 0.143 | 0.319 | 0.31 | -999 | 75
2003-08-26 18:30 | -0.0303 | 28.937 | -2.882 | 29.871 | 1.0974 | 5.7431 | 357.729 | 13.3607 | 0.48312 | 13.6074 | 0.50222 | 13.6625 | 0.48838 | 7.2629 | 183.36 | 6.4279 | 137.186 | -999 | 74.476 | 61.0908 | 5.9398 | 94.5321 | 5.176 | 5.9791 | 7.4169 | 9.3096 | 10.1805 | 4.4079 | 5.9962 | 7.7712 | 9.2242 | 8.5693 | 4.7404 | 5.4044 | 8.1178 | 10.8849 | 12.8273 | -999 | 6.4127 | 5.6421 | -999 | -999 | 0.041 | 0.143 | 0.319 | 0.31 | -999 | 75
2003-08-26 19:00 | -0.0289 | 21.953 | -3.601 | 28.442 | 1.086 | 5.8212 | 357.764 | 13.166 | 0.49515 | 13.4138 | 0.51414 | 13.4577 | 0.49952 | 7.9192 | 183.848 | 6.935 | 121.11 | -999 | 65.9663 | 53.2804 | 5.1991 | 94.5314 | 5.1924 | 5.9445 | 7.24 | 8.9027 | 9.8604 | 4.4055 | 5.9717 | 7.5546 | 8.7151 | 8.2605 | 4.7555 | 5.3929 | 7.8756 | 10.4286 | 12.4758 | -999 | 5.8849 | 5.1182 | -999 | -999 | 0.041 | 0.143 | 0.319 | 0.31 | -999 | 75
2003-08-26 19:30 | 0.4939 | 11.339 | -8.653 | 26.462 | 0.9595 | 5.7598 | 357.989 | 12.7596 | 0.50258 | 13.0058 | 0.52177 | 13.0456 | 0.50721 | 8.145 | 182.54 | 7.0825 | 93.9964 | -999 | 51.2995 | 41.2075 | 4.0361 | 94.5215 | 5.2019 | 5.9069 | 7.0905 | 8.5738 | 9.5379 | 4.5095 | 5.929 | 7.3523 | 8.466 | 7.9916 | 4.7714 | 5.381 | 7.6574 | 9.9708 | 11.9804 | -999 | 5.4161 | 4.6536 | -999 | -999 | 0.042 | 0.143 | 0.319 | 0.31 | -999 | 75
2003-08-26 20:00 | 0.1898 | 9.317 | -2.061 | 23.829 | 1.0117 | 5.5949 | 358.154 | 12.8092 | 0.48735 | 13.0504 | 0.50647 | 13.0359 | 0.494 | 7.7167 | 183.299 | 6.9492 | 86.696 | -999 | 48.056 | 38.7347 | 4 | 94.5392 | 5.2055 | 5.868 | 6.9464 | 8.2521 | 9.281 | 4.5046 | 5.8837 | 7.1611 | 8.275 | 7.7254 | 4.7789 | 5.3513 | 7.4447 | 9.7027 | 11.8701 | -999 | 5.0021 | 4.2452 | -999 | -999 | 0.042 | 0.144 | 0.319 | 0.31 | -999 | 75
2003-08-26 20:30 | 0.3656 | 18.646 | -12.845 | 22.514 | 0.9584 | 5.6561 | 357.911 | 12.8995 | 0.48961 | 13.1455 | 0.50848 | 13.1773 | 0.49391 | 8.0517 | 176.866 | 7.2188 | 111.176 | -999 | 62.5022 | 50.3684 | 5.3236 | 94.5346 | 5.2043 | 5.8246 | 6.826 | 8.1743 | 9.2709 | 4.5224 | 5.8291 | 6.9925 | 8.195 | 7.5473 | 4.765 | 5.3013 | 7.2531 | 9.7573 | 12.0666 | -999 | 4.6281 | 3.8884 | -999 | -999 | 0.042 | 0.144 | 0.319 | 0.31 | -999 | 75
2003-08-26 21:00 | 1.1031 | 3.682 | -39.829 | 24.326 | 1.0112 | 5.6693 | 357.916 | 12.6262 | 0.49898 | 12.8659 | 0.51829 | 12.8988 | 0.50353 | 8.0196 | 174.422 | 7.0471 | 99.7618 | -999 | 54.9579 | 46.699 | 4.6692 | 94.5397 | 5.2023 | 5.7897 | 6.7512 | 8.0278 | 9.0677 | 4.5022 | 5.7843 | 6.8848 | 8.048 | 7.4135 | 4.7819 | 5.2821 | 7.1306 | 9.3625 | 11.5861 | -999 | 4.3567 | 3.645 | -999 | -999 | 0.042 | 0.144 | 0.319 | 0.309 | -999 | 75
2003-08-26 21:30 | 1.4347 | -25.769 | -39.271 | 19.648 | 0.979 | 5.7032 | 358.397 | 12.2827 | 0.51242 | 12.5019 | 0.5325 | 12.4415 | 0.52088 | 7.6117 | 170.326 | 6.5062 | 52.6519 | -999 | 29.5498 | 24.2204 | 2.4717 | 94.5253 | 5.2003 | 5.7583 | 6.6583 | 7.593 | 8.573 | 4.4874 | 5.7449 | 6.7689 | 7.672 | 7.2039 | 4.8072 | 5.2711 | 7.0103 | 8.5904 | 10.6904 | -999 | 4.1407 | 3.4574 | -999 | -999 | 0.042 | 0.144 | 0.319 | 0.309 | -999 | 75
2003-08-26 22:00 | 2.1562 | -38.04 | -44.416 | 23.672 | 1.0364 | 5.7336 | 358.925 | 12.175 | 0.51823 | 12.3838 | 0.53874 | 12.2481 | 0.5296 | 7.0629 | 175.851 | 6.0917 | 14.1535 | -999 | 7.1685 | 4.6039 | 0.58088 | 94.5448 | 5.1913 | 5.7257 | 6.5244 | 7.1717 | 8.2142 | 4.5043 | 5.7003 | 6.5966 | 7.1885 | 6.9262 | 4.7985 | 5.2411 | 6.832 | 8.0513 | 10.2317 | -999 | 3.8763 | 3.2019 | -999 | -999 | 0.042 | 0.144 | 0.319 | 0.309 | -999 | 75
2003-08-26 22:30 | 1.8871 | -39.4 | -41.194 | 16.429 | 1.0011 | 5.7498 | 359.108 | 12.192 | 0.51922 | 12.4112 | 0.53942 | 12.2787 | 0.53019 | 7.6371 | 178.507 | 6.7467 | 2.4373 | -999 | 1.1075 | -1.0035 | 0.10333 | 94.5717 | 5.178 | 5.6788 | 6.3947 | 6.9908 | 8.1101 | 4.4709 | 5.6439 | 6.4204 | 6.9722 | 6.7136 | 4.7758 | 5.1886 | 6.6369 | 7.9751 | 10.3323 | -999 | 3.5535 | 2.8795 | -999 | -999 | 0.042 | 0.144 | 0.319 | 0.309 | -999 | 75
2003-08-26 23:00 | 1.7165 | -45.159 | -51.198 | 16.694 | 0.9328 | 5.7465 | 359.273 | 12.1452 | 0.52033 | 12.3663 | 0.54031 | 12.252 | 0.52994 | 7.4721 | 177.048 | 6.5321 | 0.27197 | -999 | 0.11088 | -2.0543 | -0.029304 | 94.6061 | 5.165 | 5.6364 | 6.3023 | 6.8926 | 8.0292 | 4.4456 | 5.5916 | 6.2882 | 6.8437 | 6.5554 | 4.766 | 5.1459 | 6.4779 | 7.74 | 10.1679 | -999 | 3.2727 | 2.5938 | -999 | -999 | 0.042 | 0.144 | 0.319 | 0.309 | -999 | 75
2003-08-26 23:30 | 2.3017 | -53.236 | -71.172 | 15.539 | 0.8847 | 5.7021 | 359.413 | 12.1107 | 0.5177 | 12.3213 | 0.53803 | 12.1679 | 0.52903 | 7.1075 | 177.927 | 6.2696 | 0.12952 | -999 | 0.042591 | -2.4557 | 0.0064552 | 94.6234 | 5.1535 | 5.5953 | 6.223 | 6.7079 | 7.8433 | 4.4523 | 5.537 | 6.1697 | 6.7082 | 6.3737 | 4.7646 | 5.1166 | 6.3489 | 7.3803 | 9.8219 | -999 | 3.0589 | 2.38 | -999 | -999 | 0.042 | 0.144 | 0.319 | 0.309 | -999 | 75
2003-08-27 | 2.2329 | -68.682 | -79.056 | 14.781 | 0.904 | 5.6625 | 359.525 | 11.9232 | 0.52001 | 12.1059 | 0.54135 | 11.8765 | 0.53493 | 6.6696 | 172.071 | 5.5925 | 0.10763 | -999 | 0.038397 | -3.2311 | -0.046629 | 94.6229 | 5.1425 | 5.5603 | 6.1375 | 6.3408 | 7.4005 | 4.462 | 5.4886 | 6.049 | 6.3804 | 6.1641 | 4.7722 | 5.0962 | 6.2197 | 6.6378 | 9.0104 | -999 | 2.8634 | 2.1821 | -999 | -999 | 0.042 | 0.144 | 0.319 | 0.309 | -999 | 74.9953
2003-08-27 00:30 | 2.1506 | -70.036 | -71.617 | 18.39 | 0.8518 | 5.6523 | 359.548 | 11.7983 | 0.52307 | 11.9659 | 0.54498 | 11.6768 | 0.54085 | 6.4292 | 166.443 | 5.2496 | 0.1003 | -999 | 0.038867 | -3.3492 | -0.015196 | 94.6394 | 5.1287 | 5.5223 | 6.0183 | 5.9562 | 7.0478 | 4.4426 | 5.4409 | 5.8833 | 6.0175 | 5.9103 | 4.7697 | 5.0727 | 6.0484 | 6.2013 | 8.6265 | -999 | 2.6117 | 1.9274 | -999 | -999 | 0.042 | 0.144 | 0.319 | 0.309 | -999 | 74.73
2003-08-27 01:00 | 1.8529 | -62.386 | -59.016 | 19.205 | 0.9024 | 5.5599 | 359.525 | 11.9896 | 0.50906 | 12.1653 | 0.53067 | 11.8984 | 0.52601 | 6.8608 | 175.002 | 5.9475 | 0.12802 | -999 | 0.038632 | -2.8722 | 0.05504 | 94.6226 | 5.1081 | 5.4791 | 5.8947 | 5.8103 | 6.9977 | 4.4294 | 5.3808 | 5.7165 | 5.9227 | 5.7087 | 4.7288 | 5.0697 | 5.8568 | 6.4142 | 9.0842 | -999 | 2.3166 | 1.635 | -999 | -999 | 0.042 | 0.144 | 0.319 | 0.309 | -999 | 72.9943
2003-08-27 01:30 | 2.04 | -43.028 | -53.08 | 18.066 | 0.7836 | 5.4978 | 359.786 | 12.0827 | 0.50067 | 12.2746 | 0.5217 | 12.0705 | 0.51539 | 6.6808 | 169.782 | 5.5758 | 0.11755 | -999 | 0.037487 | -2.3217 | -0.0062116 | 94.6422 | 5.0861 | 5.4277 | 5.8162 | 5.9641 | 7.217 | 4.4086 | 5.3186 | 5.6198 | 6.114 | 5.6702 | 4.703 | 5.0108 | 5.7356 | 6.8762 | 9.5993 | -999 | 2.0953 | 1.4229 | -999 | -999 | 0.042 | 0.145 | 0.32 | 0.309 | -999 | 73.017
2003-08-27 02:00 | 1.7943 | -43.855 | -61.372 | 17.752 | 0.7704 | 5.4159 | 360.046 | 12.1899 | 0.49015 | 12.3845 | 0.51098 | 12.1686 | 0.50501 | 5.9071 | 173.117 | 4.9929 | 0.10506 | -999 | 0.036442 | -2.4342 | -0.016882 | 94.6647 | 5.0725 | 5.3882 | 5.7998 | 6.1608 | 7.3435 | 4.3777 | 5.2679 | 5.6016 | 6.2277 | 5.688 | 4.6925 | 5.0707 | 5.7122 | 6.9647 | 9.6312 | -999 | 2.0213 | 1.3817 | -999 | -999 | 0.043 | 0.145 | 0.32 | 0.309 | -999 | 70.4723
2003-08-27 02:30 | 1.7114 | -51.302 | -62.435 | 12.752 | 0.7163 | 5.3795 | 360.026 | 12.1141 | 0.4892 | 12.2998 | 0.51029 | 12.0643 | 0.50478 | 5.8671 | 172.772 | 4.9671 | 0.10475 | -999 | 0.037637 | -2.7727 | -0.040752 | 94.6909 | 5.0575 | 5.3601 | 5.7926 | 6.1182 | 7.2697 | 4.3491 | 5.2299 | 5.5856 | 6.1577 | 5.7066 | 4.6966 | 5.1081 | 5.7086 | 6.6355 | 9.2607 | -999 | 2.0352 | 1.4336 | -999 | -999 | 0.043 | 0.145 | 0.32 | 0.309 | -999 | 69
2003-08-27 03:00 | 1.968 | -64.118 | -80.187 | 11.855 | 0.6691 | 5.3367 | 360.144 | 11.949 | 0.49025 | 12.1025 | 0.51235 | 11.8091 | 0.5088 | 5.6104 | 154.951 | 4.5338 | 0.093278 | -999 | 0.037083 | -3.3799 | -0.12736 | 94.7209 | 5.0437 | 5.3368 | 5.7622 | 5.8758 | 6.9475 | 4.3401 | 5.1985 | 5.5392 | 5.864 | 5.615 | 4.7027 | 5.0965 | 5.6738 | 6.0059 | 8.4878 | -999 | 2.0326 | 1.4456 | -999 | -999 | 0.043 | 0.145 | 0.32 | 0.309 | -999 | 69
2003-08-27 03:30 | 1.534 | -70.159 | -63.079 | 7.135 | 0.517 | 5.3599 | 360.18 | 11.7452 | 0.49834 | 11.8828 | 0.5208 | 11.5021 | 0.52019 | 5.0233 | 152.61 | 3.925 | 0.10899 | -999 | 0.037033 | -3.7866 | -0.17153 | 94.7502 | 5.0277 | 5.3154 | 5.6853 | 5.472 | 6.4828 | 4.3325 | 5.1671 | 5.4266 | 5.4825 | 5.4164 | 4.699 | 5.0872 | 5.58 | 5.4662 | 7.7456 | -999 | 1.9419 | 1.3467 | -999 | -999 | 0.043 | 0.145 | 0.32 | 0.309 | -999 | 69
2003-08-27 04:00 | 1.7568 | -68.841 | -67.608 | 12.702 | 0.5574 | 5.4415 | 360.472 | 11.2899 | 0.51991 | 11.4125 | 0.54347 | 10.9028 | 0.54781 | 3.9904 | 166.205 | 3.1812 | 0.092606 | -999 | 0.039024 | -4.1313 | -0.2363 | 94.7593 | 5.0118 | 5.2882 | 5.573 | 5.1013 | 6.0112 | 4.3133 | 5.1358 | 5.2869 | 5.1482 | 5.1886 | 4.6963 | 5.0862 | 5.4533 | 4.9783 | 6.8126 | -999 | 1.7384 | 1.1445 | -999 | -999 | 0.043 | 0.145 | 0.32 | 0.309 | -999 | 69
2003-08-27 04:30 | 1.2774 | -64.251 | -47.955 | 9.357 | 0.4565 | 5.4019 | 360.416 | 11.4388 | 0.51197 | 11.5815 | 0.53473 | 11.0823 | 0.53961 | 4.0058 | 176.571 | 3.3129 | 0.10373 | -999 | 0.037397 | -3.6746 | 0.013135 | 94.7883 | 4.9917 | 5.2423 | 5.4467 | 4.8854 | 5.8951 | 4.294 | 5.0863 | 5.1267 | 5.0026 | 5.0051 | 4.666 | 5.0302 | 5.2803 | 5.1091 | 7.2639 | -999 | 1.4909 | 0.89293 | -999 | -999 | 0.042 | 0.145 | 0.32 | 0.309 | -999 | 69
2003-08-27 05:00 | 1.9948 | -50.054 | -56.55 | 13.149 | 0.5104 | 5.3598 | 360.59 | 11.4923 | 0.50629 | 11.6396 | 0.52887 | 11.228 | 0.5309 | 3.9287 | 166.596 | 3.1829 | 0.11286 | -999 | 0.036348 | -3.3846 | -0.19373 | 94.8112 | 4.9635 | 5.1929 | 5.3573 | 4.9684 | 6.0186 | 4.2678 | 5.0311 | 5.0261 | 5.1561 | 5.0087 | 4.6272 | 4.9623 | 5.1514 | 5.4829 | 7.6452 | -999 | 1.2759 | 0.68132 | -999 | -999 | 0.043 | 0.145 | 0.32 | 0.309 | -999 | 69
2003-08-27 05:30 | 1.9662 | -45.729 | -62.993 | 12.661 | 0.5638 | 5.3279 | 360.973 | 11.0763 | 0.51652 | 11.2177 | 0.53975 | 10.8382 | 0.54123 | 3.9542 | 153.51 | 3.0692 | 0.1102 | -999 | 0.035677 | -3.1654 | -0.23635 | 94.8512 | 4.9407 | 5.1515 | 5.3215 | 5.0962 | 6.0821 | 4.2489 | 4.9882 | 5.0091 | 5.306 | 5.0864 | 4.628 | 4.9298 | 5.1209 | 5.6513 | 7.716 | -999 | 1.193 | 0.62082 | -999 | -999 | 0.043 | 0.145 | 0.32 | 0.309 | -999 | 69
2003-08-27 06:00 | 1.5694 | -42.618 | -44.128 | 9.054 | 0.5431 | 5.3167 | 361.05 | 11.1045 | 0.51449 | 11.2466 | 0.53765 | 10.8477 | 0.53935 | 4.1458 | 161.998 | 3.3338 | 0.11191 | -999 | 0.043105 | -2.8617 | -0.086417 | 94.8748 | 4.9208 | 5.1162 | 5.295 | 5.1101 | 6.101 | 4.2244 | 4.946 | 4.9991 | 5.3159 | 5.0943 | 4.609 | 4.9013 | 5.1239 | 5.6181 | 7.688 | -999 | 1.206 | 0.67374 | -999 | -999 | 0.043 | 0.145 | 0.32 | 0.309 | -999 | 69
2003-08-27 06:30 | 1.7686 | -36.305 | -62.439 | 14.445 | 0.6019 | 5.3605 | 361.063 | 11.2644 | 0.51347 | 11.4224 | 0.53602 | 11.0803 | 0.53573 | 4.4037 | 159.614 | 3.5529 | 0.513 | -999 | 0.17893 | -2.2938 | -0.021565 | 94.9112 | 4.9011 | 5.087 | 5.2805 | 5.2552 | 6.3009 | 4.2018 | 4.9068 | 4.9807 | 5.3833 | 5.0825 | 4.5737 | 4.8664 | 5.116 | 5.8581 | 8.1638 | -999 | 1.2299 | 0.73406 | -999 | -999 | 0.042 | 0.145 | 0.32 | 0.309 | -999 | 69
2003-08-27 07:00 | 1.404 | -49.571 | -71.893 | 17.671 | 0.6702 | 5.3965 | 360.903 | 11.3421 | 0.51421 | 11.4957 | 0.53701 | 11.1351 | 0.53698 | 4.5825 | 172.056 | 3.8104 | 5.9718 | -999 | 2.5686 | -0.37809 | 0.16081 | 94.9375 | 4.8842 | 5.0667 | 5.2933 | 5.3565 | 6.3513 | 4.1931 | 4.8803 | 4.9866 | 5.3833 | 5.0804 | 4.5516 | 4.8482 | 5.1311 | 5.6185 | 7.8638 | -999 | 1.2674 | 0.78843 | -999 | -999 | 0.042 | 0.145 | 0.32 | 0.309 | -999 | 69
2003-08-27 07:30 | 0.892 | -51.749 | -61.768 | 18.973 | 0.725 | 5.3655 | 360.312 | 11.5727 | 0.50428 | 11.7465 | 0.52633 | 11.3469 | 0.52734 | 5.0338 | 165.448 | 4.1813 | 32.3676 | -999 | 18.475 | 19.4489 | 2.5663 | 94.9544 | 4.8687 | 5.0501 | 5.2889 | 5.198 | 6.2294 | 4.1616 | 4.86 | 4.9624 | 5.1991 | 4.9866 | 4.5404 | 4.8326 | 5.1149 | 5.3478 | 7.8305 | -999 | 1.3133 | 0.82692 | -999 | -999 | 0.042 | 0.145 | 0.319 | 0.309 | -999 | 69
2003-08-27 08:00 | -0.1332 | -43.233 | -48.739 | 20.631 | 0.6611 | 5.3735 | 360.012 | 11.6115 | 0.5036 | 11.8027 | 0.525 | 11.4546 | 0.52456 | 5.2596 | 166.136 | 4.3417 | 64.0211 | -999 | 29.6105 | 31.3173 | 2.9757 | 94.9883 | 4.8537 | 5.0339 | 5.2649 | 5.1792 | 6.2872 | 4.1379 | 4.8373 | 4.9151 | 5.1781 | 4.9957 | 4.5222 | 4.8099 | 5.0629 | 5.4554 | 8.0677 | -999 | 1.2846 | 0.78439 | -999 | -999 | 0.041 | 0.144 | 0.319 | 0.309 | -999 | 69
2003-08-27 08:30 | -1.564 | -18.197 | -10.35 | 25.883 | 0.607 | 5.4363 | 359.554 | 11.6221 | 0.50895 | 11.8348 | 0.52997 | 11.486 | 0.53067 | 4.7429 | 179.093 | 4.165 | 116.732 | -999 | 51.3856 | 53.0063 | 4.629 | 95.0148 | 4.839 | 5.0169 | 5.2491 | 5.2487 | 6.395 | 4.1554 | 4.8122 | 4.8926 | 5.2676 | 4.9706 | 4.5045 | 4.7922 | 5.0324 | 5.7299 | 8.3483 | -999 | 1.2498 | 0.73668 | -999 | -999 | 0.041 | 0.144 | 0.319 | 0.309 | -999 | 69
2003-08-27 09:00 | -2.172 | 44.92 | 33.12 | 36.693 | 0.6732 | 5.5405 | 358.465 | 11.9264 | 0.50905 | 12.2342 | 0.52764 | 12.0374 | 0.52367 | 4.6217 | 177.494 | 3.9408 | 245.108 | -999 | 131.139 | 135.948 | 12.4833 | 95.0295 | 4.8228 | 4.9964 | 5.262 | 5.5689 | 6.8202 | 4.1571 | 4.7843 | 4.9028 | 5.539 | 5.0558 | 4.4744 | 4.6301 | 5.0273 | 6.2458 | 9.0977 | -999 | 1.2606 | 0.74106 | -999 | -999 | 0.041 | 0.143 | 0.318 | 0.308 | -999 | 72.1773
2003-08-27 09:30 | -2.973 | 119.008 | 75.505 | 53.219 | 0.8013 | 5.5832 | 357.555 | 12.8364 | 0.48575 | 13.2167 | 0.50242 | 13.1658 | 0.4951 | 4.6329 | 185.449 | 3.9429 | 406.399 | -999 | 227.276 | 236.707 | 20.6847 | 95.0432 | 4.8095 | 4.9782 | 5.3275 | 6.1124 | 7.5563 | 4.12 | 4.7604 | 4.9641 | 5.9526 | 5.2188 | 4.4364 | 4.4696 | 5.0654 | 7.0401 | 10.3736 | -999 | 1.3686 | 0.83984 | -999 | -999 | 0.04 | 0.143 | 0.318 | 0.308 | -999 | 75
2003-08-27 10:00 | -3.2407 | 172.301 | 100.589 | 58.468 | 0.6164 | 5.4607 | 357.526 | 13.5327 | 0.45552 | 13.9605 | 0.47026 | 14.2495 | 0.45256 | 5.2062 | 182.899 | 4.4863 | 521.519 | -999 | 289.575 | 301.762 | 24.901 | 95.0652 | 4.7982 | 4.9784 | 5.457 | 6.6555 | 8.2911 | 4.0819 | 4.7485 | 5.0974 | 6.4112 | 5.4334 | 4.3967 | 4.4253 | 5.1831 | 7.6702 | 11.4307 | -999 | 1.5839 | 1.064 | -999 | -999 | 0.04 | 0.143 | 0.317 | 0.308 | -999 | 75
2003-08-27 10:30 | -3.774 | 221.059 | 127.77 | 41.305 | 0.5987 | 5.4997 | 358.246 | 13.8836 | 0.44848 | 14.3135 | 0.46269 | 14.691 | 0.4453 | 3.6275 | 147.988 | 3.0692 | 627.949 | -999 | 343.787 | 352.262 | 27.8126 | 95.0674 | 4.7925 | 4.9941 | 5.599 | 6.8782 | 8.5812 | 4.0714 | 4.7547 | 5.2495 | 6.6106 | 5.6135 | 4.3942 | 4.4313 | 5.3407 | 7.7748 | 11.7761 | -999 | 1.8953 | 1.3874 | -999 | -999 | 0.04 | 0.142 | 0.316 | 0.308 | -999 | 75
2003-08-27 11:00 | -4.1597 | 270.74 | 150.879 | 58.315 | 0.657 | 5.4034 | 357.709 | 14.5029 | 0.42373 | 14.9971 | 0.43639 | 15.5476 | 0.41484 | 4.8917 | 157.179 | 4.1162 | 752.978 | -999 | 401.786 | 404.014 | 33.1586 | 95.0737 | 4.7963 | 5.0205 | 5.7359 | 7.4249 | 9.9494 | 4.0703 | 4.774 | 5.3816 | 6.9349 | 5.8019 | 4.3999 | 4.4385 | 5.4859 | 8.7733 | 13.9637 | -999 | 2.1864 | 1.6784 | -999 | -999 | 0.039 | 0.142 | 0.316 | 0.308 | -999 | 75
2003-08-27 11:30 | -3.5305 | 314.202 | 160.862 | 64.944 | 0.7222 | 5.4089 | 357.154 | 15.0662 | 0.40929 | 15.525 | 0.4233 | 16.1722 | 0.40036 | 4.7496 | 169.125 | 4.0088 | 838.566 | -999 | 450.474 | 447.697 | 37.2958 | 95.0827 | 4.8072 | 5.0618 | 5.9749 | 8.1157 | 10.1648 | 4.0617 | 4.802 | 5.5166 | 7.3052 | 6.0216 | 4.4016 | 4.4682 | 5.7083 | 9.8481 | 14.8623 | -999 | 2.4534 | 1.9921 | -999 | -999 | 0.039 | 0.141 | 0.315 | 0.308 | -999 | 75
2003-08-27 12:00 | -999 | 348.188 | -999 | -999 | -999 | 5.2809 | 357.236 | 15.3882 | 0.39139 | 15.8682 | 0.40465 | 16.8146 | 0.37485 | 4.9429 | 163.199 | 4.2217 | 924.099 | -999 | 493.648 | 485.477 | 40.3627 | 95.0952 | 4.8137 | 5.1159 | 6.2048 | 8.6433 | 12.8068 | 4.0575 | 4.8244 | 5.6984 | 7.8129 | 6.3343 | 4.3803 | 4.4771 | 5.9674 | 9.812 | 14.8785 | -999 | 2.7605 | 2.4998 | -999 | -999 | 0.039 | 0.141 | 0.314 | 0.308 | -999 | 75
2003-08-27 12:30 | -4.5919 | 381.267 | 234.783 | 94.859 | 0.9186 | 5.2193 | 356.838 | 15.7843 | 0.37685 | 16.2652 | 0.38961 | 17.2681 | 0.36005 | 3601550 | 177.884 | 3601550 | 1005.12 | -999 | 535.742 | 519.67 | 43.9287 | 95.1113 | 4.8254 | 5.1871 | 6.5461 | 10.6316 | 15.5515 | 4.0548 | 4.8374 | 5.9199 | 8.2197 | 6.7162 | 4.3462 | 4.5117 | 6.1937 | 11.6106 | 18.5823 | -999 | 3.1368 | 2.9559 | -999 | -999 | 0.039 | 0.14 | 0.314 | 0.307 | -999 | 75
2003-08-27 13:00 | -4.4052 | 407.711 | 237.082 | 77.249 | 0.8614 | 5.0964 | 356.864 | 16.0337 | 0.36115 | 16.5602 | 0.37307 | 18.0519 | 0.33366 | 5.9021 | 191.557 | 4.8667 | 1066.38 | -999 | 567.649 | 543.245 | 46.5152 | 95.1124 | 4.8534 | 5.3032 | 7.1688 | 12.9488 | 15.5899 | 4.0379 | 4.6428 | 6.1221 | 8.5504 | 6.9747 | 4.1515 | 4.5416 | 6.6862 | 14.9404 | 22.6585 | 8.867 | 3.5125 | 3.3556 | -999 | -999 | 0.038 | 0.14 | 0.313 | 0.307 | -999 | 75
2003-08-27 13:30 | -4.3374 | 456.324 | 225.76 | 78.583 | 0.8244 | 5.0354 | 356.843 | 16.2989 | 0.35024 | 16.827 | 0.36063 | 18.4489 | 0.32063 | 6.175 | 181.668 | 5.3846 | 1178 | -999 | 630.869 | 591.259 | 52.3098 | 95.1362 | 4.8889 | 5.4456 | 7.6966 | 12.7565 | 13.9193 | 4.0378 | 4.6995 | 6.4059 | 9.2546 | 7.4611 | 4.1729 | 4.6199 | 7.4331 | 14.7611 | 20.8621 | -999 | 4.0744 | 4.2343 | -999 | -999 | 0.038 | 0.139 | 0.312 | 0.307 | -999 | 75
2003-08-27 14:00 | -4.2847 | 402.395 | 187.748 | 71.078 | 0.8953 | 5.067 | 356.613 | 16.6124 | 0.34525 | 17.1207 | 0.35571 | 18.6751 | 0.31911 | 5.82 | 190.281 | 4.7771 | 1072.79 | -999 | 569.191 | 527.324 | 46.7878 | 95.1171 | 4.936 | 5.5823 | 7.7739 | 12.6996 | 16.5183 | 4.0567 | 4.7719 | 6.7235 | 9.5356 | 7.824 | 4.2647 | 4.7487 | 7.8891 | 14.3857 | 19.9389 | -999 | 4.6947 | 5.2061 | -999 | -999 | 0.038 | 0.139 | 0.312 | 0.307 | -999 | 75
2003-08-27 14:30 | -4.1896 | 327.242 | 123.961 | 60.879 | 0.914 | 5.0411 | 357.045 | 16.708 | 0.34105 | 17.1851 | 0.35113 | 18.702 | 0.31556 | 5.8425 | 183.824 | 5.0575 | 899.896 | -999 | 473.818 | 437.686 | 38.5469 | 95.1412 | 4.9692 | 5.6792 | 7.9811 | 13.3921 | 17.4746 | 4.0776 | 4.8601 | 6.944 | 9.9741 | 8.2852 | 4.2953 | 4.869 | 8.0471 | 14.2934 | 19.0705 | -999 | 5.1712 | 5.9106 | -999 | -999 | 0.038 | 0.139 | 0.311 | 0.307 | -999 | 75
2003-08-27 15:00 | -4.5733 | 271.746 | 175.363 | 86.409 | 0.9058 | 5.1395 | 356.532 | 15.9493 | 0.36588 | 16.3546 | 0.37901 | 17.3057 | 0.34831 | 5.8608 | 188.707 | 4.9625 | 756.194 | -999 | 397.865 | 364.783 | 32.7556 | 95.1641 | 5.0162 | 5.7959 | 8.3234 | 15.2977 | 17.3616 | 4.129 | 4.9706 | 7.251 | 10.8474 | 8.8431 | 4.505 | 5.0541 | 8.2226 | 14.8896 | 18.9379 | -999 | 5.6115 | 6.1367 | -999 | -999 | 0.038 | 0.138 | 0.311 | 0.306 | -999 | 75
2003-08-27 15:30 | -4.3809 | 400.136 | 161.097 | 66.248 | 0.8811 | 5.2041 | 355.68 | 16.5615 | 0.35697 | 17.0109 | 0.36832 | 18.1505 | 0.33996 | 5.8846 | 190.305 | 4.9246 | 1052.26 | -999 | 566.703 | 501.513 | 46.1894 | 95.1635 | 5.0551 | 5.9219 | 8.8638 | 16.682 | 16.5062 | 4.1325 | 5.0492 | 7.6964 | 13.3265 | 9.7684 | 4.4849 | 5.0702 | 8.3572 | 15.5925 | 19.6436 | -999 | 6.2088 | 6.2968 | -999 | -999 | 0.038 | 0.138 | 0.31 | 0.306 | -999 | 75
2003-08-27 16:00 | -3.3138 | 323.476 | 168.841 | 50.38 | 0.8225 | 5.2864 | 356.146 | 16.6644 | 0.35959 | 17.0928 | 0.37189 | 18.3336 | 0.33611 | 6.1025 | 194.385 | 5.145 | 890.093 | -999 | 472.57 | 415.722 | 37.4571 | 95.1673 | 5.1022 | 6.0741 | 9.3471 | 15.9513 | 16.1131 | 4.1558 | 5.1521 | 8.671 | 14.8141 | 10.4428 | 4.4768 | 5.1022 | 8.5316 | 16.1642 | 20.0631 | -999 | 7.4682 | 6.6203 | -999 | -999 | 0.039 | 0.138 | 0.31 | 0.306 | -999 | 75
2003-08-27 16:30 | -3.0966 | 326.11 | 79.19 | 42.282 | 0.8196 | 5.3144 | 356.613 | 17.0679 | 0.35198 | 17.4914 | 0.363 | 18.8024 | 0.32802 | 5.6904 | 186.779 | 5.035 | 901.982 | -999 | 479.948 | 414.273 | 37.3685 | 95.1775 | 5.1623 | 6.215 | 9.3062 | 15.0265 | 14.7855 | 4.1873 | 5.3207 | 9.2419 | 14.2558 | 10.3605 | 4.5332 | 5.1838 | 8.7576 | 17.4729 | 24.0642 | -999 | 8.8765 | 6.9342 | -999 | -999 | 0.039 | 0.138 | 0.31 | 0.305 | -999 | 75
2003-08-27 17:00 | -3.994 | 205.809 | 119.592 | 53.289 | 0.9307 | 5.4629 | 356.404 | 15.9414 | 0.38984 | 16.2848 | 0.40407 | 16.972 | 0.37687 | 6.2363 | 193.987 | 5.2221 | 612.749 | -999 | 318.209 | 277.094 | 24.946 | 95.1832 | 5.2175 | 6.3116 | 9.0152 | 12.9785 | 13.5847 | 4.2696 | 5.5431 | 9.2064 | 12.4972 | 10.1529 | 4.7028 | 5.3645 | 8.9956 | 14.8006 | 18.2851 | -999 | 9.2103 | 7.4866 | -999 | -999 | 0.039 | 0.138 | 0.309 | 0.305 | -999 | 75
2003-08-27 17:30 | -2.6369 | 241.23 | 68.055 | 52.038 | 0.968 | 5.4587 | 356.048 | 16.2063 | 0.38336 | 16.5742 | 0.39704 | 17.0804 | 0.37537 | 6.1708 | 194.037 | 5.0471 | 687.795 | -999 | 363.752 | 307.232 | 28.4182 | 95.198 | 5.2634 | 6.3363 | 8.6522 | 11.9463 | 12.9657 | 4.3097 | 5.674 | 8.9414 | 11.5741 | 9.8126 | 4.7097 | 5.3927 | 8.9019 | 15.2199 | 20.1151 | -999 | 8.8343 | 7.4133 | -999 | -999 | 0.039 | 0.138 | 0.309 | 0.305 | -999 | 75
2003-08-27 18:00 | -2.2409 | 155.61 | 25.211 | 44.006 | 0.9917 | 5.5503 | 356.505 | 15.8438 | 0.39881 | 16.1682 | 0.41349 | 16.6666 | 0.39095 | 6.7258 | 196.87 | 5.4079 | 481.411 | -999 | 252.013 | 215.927 | 19.6171 | 95.2191 | 5.2984 | 6.3254 | 8.3947 | 11.6643 | 12.8308 | 4.3597 | 5.758 | 8.6875 | 11.199 | 9.6341 | 4.7233 | 5.4357 | 8.8592 | 14.6937 | 17.7113 | -999 | 8.2655 | 7.1494 | -999 | -999 | 0.039 | 0.138 | 0.309 | 0.305 | -999 | 75
2003-08-27 18:30 | -2.5654 | 84.29 | 34.238 | 37.698 | 0.9814 | 5.5273 | 357.027 | 15.0152 | 0.41859 | 15.2922 | 0.43473 | 15.5269 | 0.41786 | 6.4821 | 193.647 | 5.4508 | 316.037 | -999 | 160.83 | 143.182 | 12.9328 | 95.228 | 5.3346 | 6.3149 | 8.2027 | 10.9347 | 11.9908 | 4.4141 | 5.8185 | 8.4913 | 10.5162 | 9.3717 | 4.8211 | 5.537 | 8.8208 | 13.2503 | 15.4264 | -999 | 7.725 | 6.9445 | -999 | -999 | 0.04 | 0.138 | 0.309 | 0.305 | -999 | 75
2003-08-27 19:00 | -1.6373 | 92.265 | 9.926 | 40.586 | 0.9437 | 5.5421 | 356.847 | 14.8277 | 0.42494 | 15.1086 | 0.44077 | 15.3502 | 0.42333 | 6.4183 | 189.244 | 5.505 | 317.574 | -999 | 165.956 | 145.291 | 13.575 | 95.25 | 5.3484 | 6.2776 | 7.9809 | 10.6221 | 11.8014 | 4.4444 | 5.8295 | 8.2363 | 10.1794 | 9.0758 | 4.8273 | 5.5373 | 8.5991 | 13.1349 | 15.4238 | -999 | 7.1425 | 6.4896 | -999 | -999 | 0.04 | 0.138 | 0.309 | 0.304 | -999 | 75
2003-08-27 19:30 | -0.682 | 57.573 | 8.059 | 26.432 | 0.9474 | 5.6268 | 357.132 | 14.4742 | 0.44115 | 14.7409 | 0.45744 | 14.9183 | 0.44096 | 6.4204 | 185.446 | 5.6492 | 233.185 | -999 | 121.134 | 108.565 | 9.8971 | 95.256 | 5.3605 | 6.2444 | 7.8271 | 10.2422 | 11.4055 | 4.4718 | 5.8284 | 8.063 | 9.9091 | 8.848 | 4.8583 | 5.5473 | 8.4324 | 12.555 | 14.6571 | -999 | 6.634 | 6.0102 | -999 | -999 | 0.04 | 0.139 | 0.309 | 0.304 | -999 | 75
2003-08-27 20:00 | -0.0852 | 40.176 | -9.374 | 20.067 | 0.8764 | 5.6601 | 357.237 | 14.3879 | 0.44626 | 14.6399 | 0.46273 | 14.7671 | 0.44673 | 7.0629 | 180.948 | 6.2979 | 184.458 | -999 | 96.6908 | 86.0367 | 8.0581 | 95.2754 | 5.3683 | 6.2043 | 7.6727 | 9.907 | 11.1014 | 4.4962 | 5.8364 | 7.8927 | 9.6253 | 8.6166 | 4.878 | 5.5413 | 8.2632 | 12.2131 | 14.3366 | -999 | 6.2364 | 5.6319 | -999 | -999 | 0.04 | 0.139 | 0.309 | 0.304 | -999 | 75
2003-08-27 20:30 | 0.3337 | 13.038 | -16.858 | 23.809 | 1.0412 | 5.7985 | 357.555 | 14.0126 | 0.46765 | 14.2515 | 0.48473 | 14.3245 | 0.46984 | 6.5804 | 171.926 | 5.5692 | 126.759 | -999 | 66.0168 | 58.4069 | 5.404 | 95.2752 | 5.373 | 6.166 | 7.5181 | 9.3424 | 10.5056 | 4.5167 | 5.9093 | 7.7244 | 9.1286 | 8.3394 | 4.9134 | 5.5498 | 8.1002 | 11.2179 | 13.3195 | -999 | 5.8662 | 5.2758 | -999 | -999 | 0.04 | 0.139 | 0.309 | 0.304 | -999 | 75
2003-08-27 21:00 | 0.8575 | 4.025 | -26.341 | 17.921 | 0.975 | 5.8485 | 357.669 | 13.861 | 0.47626 | 14.1 | 0.49358 | 14.1093 | 0.48026 | 7.1421 | 184.576 | 6.2746 | 98.8174 | -999 | 54.1531 | 46.9284 | 4.6296 | 95.284 | 5.3722 | 6.1254 | 7.3453 | 8.9726 | 10.211 | 4.524 | 5.8745 | 7.518 | 8.7745 | 8.0694 | 4.9214 | 5.5298 | 7.8844 | 10.8347 | 13.031 | -999 | 5.4671 | 4.8723 | -999 | -999 | 0.04 | 0.139 | 0.309 | 0.304 | -999 | 75
2003-08-27 21:30 | 1.4879 | -21.291 | -29.002 | 12.575 | 0.8765 | 5.7727 | 358.283 | 13.6179 | 0.47707 | 13.8454 | 0.4947 | 13.8232 | 0.48194 | 7.2892 | 184.628 | 6.4625 | 48.4169 | -999 | 27.5318 | 22.6556 | 2.3074 | 95.3001 | 5.3691 | 6.0809 | 7.1947 | 8.5952 | 9.8403 | 4.5382 | 5.8404 | 7.3315 | 8.3756 | 7.8217 | 4.9359 | 5.5116 | 7.6759 | 10.1284 | 12.3351 | -999 | 5.0283 | 4.4526 | -999 | -999 | 0.04 | 0.139 | 0.309 | 0.304 | -999 | 75
2003-08-27 22:00 | 1.7202 | -33.576 | -51.823 | 17.538 | 0.905 | 5.7905 | 358.825 | 13.3938 | 0.48521 | 13.6143 | 0.50305 | 13.552 | 0.4914 | 6.6954 | 175.15 | 5.8608 | 14.1891 | -999 | 7.6543 | 5.0372 | 0.56406 | 95.3231 | 5.3654 | 6.033 | 7.046 | 8.2209 | 9.4722 | 4.5435 | 5.7996 | 7.1291 | 7.9333 | 7.5468 | 4.9477 | 5.4941 | 7.4553 | 9.5079 | 11.7885 | 6.4821 | 4.5988 | 4.0379 | -999 | -999 | 0.04 | 0.139 | 0.309 | 0.304 | -999 | 75
2003-08-27 22:30 | 1.9265 | -40.67 | -49.384 | 15.142 | 0.8256 | 5.5803 | 359.744 | 13.5171 | 0.46466 | 13.7258 | 0.48282 | 13.5744 | 0.47453 | 6.2758 | 175.454 | 5.5504 | 2.4504 | -999 | 1.0933 | -1.0411 | 0.094028 | 95.3546 | 5.3566 | 5.9808 | 6.8986 | 7.8979 | 9.1827 | 4.5398 | 5.7494 | 6.928 | 7.6046 | 7.2765 | 4.9563 | 5.4576 | 7.228 | 9.0052 | 11.4751 | 7.7454 | 4.2051 | 3.6287 | -999 | -999 | 0.04 | 0.139 | 0.309 | 0.304 | -999 | 75
2003-08-27 23:00 | 2.3163 | -45.955 | -52.371 | 16.07 | 0.8489 | 5.4485 | 359.833 | 13.6607 | 0.44953 | 13.8609 | 0.46771 | 13.6797 | 0.46029 | 5.8125 | 179.66 | 5.0817 | 0.24454 | -999 | 0.1092 | -2.1739 | -0.014507 | 95.3706 | 5.3462 | 5.9297 | 6.7643 | 7.6052 | 8.9229 | 4.5392 | 5.6947 | 6.7405 | 7.2711 | 7.0596 | 5.0009 | 5.4113 | 7.015 | 8.5955 | 11.1898 | -999 | 3.8689 | 3.2544 | -999 | -999 | 0.041 | 0.139 | 0.309 | 0.303 | -999 | 75
2003-08-27 23:30 | 2.1307 | -44.682 | -40.696 | 12.528 | 0.9128 | 5.4437 | 359.558 | 13.7984 | 0.44504 | 14.0026 | 0.46286 | 13.8255 | 0.45519 | 6.0667 | 184.393 | 5.3521 | 0.089419 | -999 | 0.035807 | -2.2218 | -0.046604 | 95.3985 | 5.3316 | 5.8783 | 6.6458 | 7.4963 | 8.8713 | 4.5301 | 5.6386 | 6.5742 | 7.1763 | 6.8758 | 5.0285 | 5.3615 | 6.8231 | 8.6532 | 11.4009 | -999 | 3.5764 | 2.9174 | -999 | -999 | 0.041 | 0.139 | 0.309 | 0.303 | -999 | 75
2003-08-28 | 1.5966 | -41.55 | -40.252 | 13.292 | 0.9199 | 5.5548 | 359.304 | 13.6924 | 0.45691 | 13.8987 | 0.47473 | 13.7604 | 0.46571 | 6.4275 | 186.031 | 5.5488 | 0.0771 | -999 | 0.034323 | -2.0765 | -0.071714 | 95.409 | 5.3181 | 5.8303 | 6.5623 | 7.4522 | 8.8587 | 4.5223 | 5.5812 | 6.4577 | 7.1272 | 6.7443 | 5.0332 | 5.3209 | 6.6892 | 8.73 | 11.4783 | -999 | 3.3162 | 2.6652 | -999 | -999 | 0.041 | 0.139 | 0.309 | 0.303 | -999 | 75
2003-08-28 00:30 | 1.737 | -42.068 | -51.739 | 11.273 | 0.8407 | 5.686 | 359.119 | 13.4594 | 0.47421 | 13.6777 | 0.49187 | 13.5774 | 0.48124 | 6.3804 | 185.545 | 5.5604 | 0.062241 | -999 | 0.033757 | -2.1723 | -0.15215 | 95.4402 | 5.3013 | 5.7884 | 6.5036 | 7.4423 | 8.8212 | 4.5076 | 5.5224 | 6.3758 | 7.123 | 6.6546 | 5.0276 | 5.2807 | 6.5981 | 8.7176 | 11.4073 | -999 | 3.1516 | 2.51 | -999 | -999 | 0.041 | 0.139 | 0.309 | 0.303 | -999 | 75
2003-08-28 01:00 | 2.2454 | -60.848 | -65.816 | 9.887 | 0.8492 | 5.7168 | 359.484 | 13.0593 | 0.48872 | 13.2613 | 0.50723 | 13.1285 | 0.49729 | 6.2317 | 181.298 | 5.5175 | 0.050661 | -999 | 0.034391 | -2.712 | -0.137 | 95.4736 | 5.2865 | 5.751 | 6.4516 | 7.2403 | 8.5307 | 4.5022 | 5.476 | 6.3115 | 6.8566 | 6.5365 | 5.0197 | 5.2618 | 6.5305 | 8.0617 | 10.6049 | -999 | 3.0483 | 2.4274 | -999 | -999 | 0.041 | 0.14 | 0.309 | 0.303 | -999 | 75
2003-08-28 01:30 | 1.8269 | -71.155 | -73.531 | 16.398 | 0.8748 | 5.7141 | 359.798 | 12.677 | 0.5003 | 12.8674 | 0.51937 | 12.6166 | 0.51353 | 6.0613 | 183.613 | 5.2975 | 0.045042 | -999 | 0.034044 | -3.0726 | -0.10958 | 95.4987 | 5.2735 | 5.7201 | 6.3534 | 6.7362 | 7.9277 | 4.5028 | 5.4347 | 6.1904 | 6.374 | 6.3311 | 4.9142 | 5.2488 | 6.411 | 7.193 | 9.5884 | -999 | 2.8572 | 2.2969 | -999 | -999 | 0.041 | 0.14 | 0.309 | 0.303 | -999 | 75
2003-08-28 02:00 | 1.9733 | -71.451 | -64.794 | 12.289 | 0.9691 | 5.5474 | 359.641 | 12.9952 | 0.47695 | 13.1813 | 0.49583 | 12.9156 | 0.49056 | 6.2 | 182.54 | 5.5208 | 0.058719 | -999 | 0.034094 | -2.9337 | 0.02662 | 95.533 | 5.2519 | 5.6786 | 6.2238 | 6.5514 | 7.877 | 4.4842 | 5.3889 | 6.0138 | 6.2631 | 6.0829 | 4.7857 | 5.1832 | 6.2126 | 7.1483 | 9.926 | 5.0657 | 2.6065 | 2.0207 | -999 | -999 | 0.041 | 0.14 | 0.309 | 0.303 | -999 | 75
2003-08-28 02:30 | 1.8767 | -72.728 | -50.376 | 9.743 | 0.9747 | 5.5339 | 359.788 | 12.7126 | 0.48387 | 12.9035 | 0.5025 | 12.6844 | 0.4958 | 6.81 | 181.528 | 5.8696 | 0.050989 | -999 | 0.033055 | -3.1733 | -0.17499 | 95.5552 | 5.234 | 5.6353 | 6.1318 | 6.4089 | 7.7015 | 4.4674 | 5.3066 | 5.8907 | 6.0879 | 5.9382 | 4.7509 | 5.1428 | 6.0629 | 6.9874 | 9.6883 | 4.6461 | 2.3636 | 1.7544 | -999 | -999 | 0.041 | 0.14 | 0.309 | 0.303 | -999 | 75
2003-08-28 03:00 | 1.9273 | -58.598 | -61.266 | 9.322 | 0.9865 | 5.6902 | 359.675 | 12.1865 | 0.51325 | 12.3918 | 0.53177 | 12.2338 | 0.52279 | 7.2729 | 180.427 | 6.4704 | 0.046986 | -999 | 0.035033 | -2.4906 | -0.075316 | 95.5947 | 5.2114 | 5.5896 | 6.0479 | 6.368 | 7.7173 | 4.4502 | 5.1836 | 5.7824 | 6.0726 | 5.8197 | 4.7489 | 5.1129 | 5.9472 | 7.2115 | 9.932 | 4.3192 | 2.175 | 1.5633 | -999 | -999 | 0.041 | 0.14 | 0.309 | 0.303 | -999 | 75
2003-08-28 03:30 | 1.7736 | -71.141 | -52.103 | 5.807 | 0.8423 | 5.826 | 359.347 | 12.3786 | 0.51903 | 12.5734 | 0.538 | 12.354 | 0.53107 | 7.0596 | 181.021 | 6.1583 | 0.071858 | -999 | 0.035118 | -2.7567 | 0.0082527 | 95.6104 | 5.1909 | 5.5459 | 6.0011 | 6.3728 | 7.6596 | 4.436 | 5.2288 | 5.7264 | 6.0806 | 5.7905 | 4.7789 | 5.0628 | 5.8735 | 7.0402 | 9.6747 | 4.0957 | 2.0478 | 1.4555 | -999 | -999 | 0.041 | 0.14 | 0.309 | 0.303 | -999 | 75
2003-08-28 04:00 | 1.6819 | -72.733 | -72.057 | 9.392 | 0.9107 | 5.936 | 359.57 | 12.3686 | 0.5287 | 12.5627 | 0.5478 | 12.3599 | 0.54017 | 7.135 | 176.878 | 6.3196 | 0.049728 | -999 | 0.036668 | -2.8916 | -0.048474 | 95.6335 | 5.1715 | 5.5095 | 5.9513 | 6.2645 | 7.5668 | 4.4157 | 5.1282 | 5.6573 | 5.9332 | 5.7156 | 4.7823 | 5.0234 | 5.8039 | 6.7785 | 9.5595 | 3.9653 | 1.9789 | 1.4103 | -999 | -999 | 0.041 | 0.14 | 0.309 | 0.303 | -999 | 75
2003-08-28 04:30 | 1.782 | -72.57 | -69.025 | 10.305 | 0.8644 | 5.9608 | 359.722 | 12.3147 | 0.53285 | 12.4971 | 0.55263 | 12.2363 | 0.54736 | 6.9962 | 174.025 | 6.0646 | 0.068147 | -999 | 0.034514 | -2.9462 | 0.0014421 | 95.6324 | 5.1529 | 5.4756 | 5.9044 | 6.2089 | 7.4996 | 4.398 | 5.0351 | 5.592 | 5.8088 | 5.6505 | 4.7841 | 4.9965 | 5.7312 | 6.615 | 9.4507 | 3.8235 | 1.8922 | 1.3293 | -999 | -999 | 0.041 | 0.14 | 0.309 | 0.303 | -999 | 75
2003-08-28 05:00 | 1.8731 | -72.947 | -66.275 | 12.452 | 0.7925 | 5.8276 | 359.954 | 12.5007 | 0.51567 | 12.6906 | 0.53504 | 12.4334 | 0.52969 | 6.8042 | 173.508 | 5.93 | 0.079822 | -999 | 0.033571 | -2.9469 | -0.0037714 | 95.6464 | 5.1323 | 5.4416 | 5.8603 | 6.1673 | 7.4742 | 4.3821 | 4.9709 | 5.5282 | 5.7723 | 5.5535 | 4.7643 | 4.9538 | 5.6579 | 6.576 | 9.4278 | 3.7015 | 1.8133 | 1.2482 | -999 | -999 | 0.041 | 0.14 | 0.31 | 0.303 | -999 | 75
2003-08-28 05:30 | 2.1196 | -72.76 | -80.175 | 15.328 | 0.8692 | 5.7168 | 360.357 | 12.4531 | 0.5077 | 12.6297 | 0.52749 | 12.3598 | 0.52278 | 6.4112 | 178.26 | 5.6071 | 0.049559 | -999 | 0.034336 | -3.0805 | -0.052712 | 95.6605 | 5.1162 | 5.4132 | 5.8216 | 6.0859 | 7.3392 | 4.3648 | 4.8385 | 5.4742 | 5.693 | 5.4433 | 4.7604 | 4.9275 | 5.6015 | 6.4376 | 9.1654 | 3.6037 | 1.7476 | 1.1827 | -999 | -999 | 0.041 | 0.14 | 0.31 | 0.303 | -999 | 75
2003-08-28 06:00 | 1.6503 | -73.319 | -70.842 | 12.034 | 0.8026 | 5.5912 | 360.527 | 12.6016 | 0.49243 | 12.7771 | 0.51213 | 12.4866 | 0.50803 | 6.7479 | 174.901 | 5.9204 | 0.080684 | -999 | 0.037935 | -2.9425 | 0.030261 | 95.6653 | 5.0983 | 5.3867 | 5.7742 | 6.0007 | 7.3193 | 4.3486 | 4.8035 | 5.417 | 5.6498 | 5.3657 | 4.7462 | 4.8981 | 5.5411 | 6.3834 | 9.26 | 3.4928 | 1.6838 | 1.1212 | -999 | -999 | 0.041 | 0.14 | 0.31 | 0.303 | -999 | 75
2003-08-28 06:30 | 1.5842 | -73.24 | -67.749 | 10.622 | 0.642 | 5.4625 | 360.69 | 12.8226 | 0.47459 | 12.9869 | 0.49435 | 12.6868 | 0.49075 | 6.2946 | 171.687 | 5.3521 | 0.37145 | -999 | 0.17084 | -3.0316 | -0.050893 | 95.6929 | 5.0809 | 5.359 | 5.7346 | 5.9851 | 7.3031 | 4.3282 | 4.7831 | 5.3693 | 5.5767 | 5.3005 | 4.7266 | 4.8636 | 5.4868 | 6.3107 | 9.2574 | 3.3781 | 1.6219 | 1.0597 | -999 | -999 | 0.041 | 0.14 | 0.31 | 0.303 | -999 | 75
2003-08-28 07:00 | 1.4105 | -64.457 | -72.415 | 16.662 | 0.7118 | 5.4197 | 361.037 | 12.5759 | 0.47804 | 12.7219 | 0.49843 | 12.3924 | 0.49584 | 4.9267 | 166.099 | 4.1638 | 5.3912 | -999 | 3.7355 | -0.16663 | 0.19275 | 95.7164 | 5.0675 | 5.3342 | 5.6943 | 5.8168 | 7.0209 | 4.3186 | 4.711 | 5.319 | 5.3539 | 5.2729 | 4.7544 | 4.8677 | 5.4528 | 5.9229 | 8.6517 | 3.2897 | 1.5725 | 1.0134 | -999 | -999 | 0.04 | 0.14 | 0.309 | 0.303 | -999 | 75
2003-08-28 07:30 | 0.5645 | -51.602 | -53.13 | 17.75 | 0.6372 | 5.3291 | 360.677 | 12.8375 | 0.46292 | 13.02 | 0.48238 | 12.6559 | 0.4815 | 4.9721 | 168.024 | 4.145 | 29.3684 | -999 | 18.5032 | 21.2213 | 3.0064 | 95.7255 | 5.0475 | 5.3049 | 5.6413 | 5.8708 | 7.1271 | 4.2958 | 4.6929 | 5.2467 | 5.5024 | 5.1924 | 4.7833 | 4.8229 | 5.381 | 6.2693 | 9.1297 | 3.1457 | 1.4891 | 0.94312 | -999 | -999 | 0.04 | 0.139 | 0.309 | 0.303 | -999 | 75
2003-08-28 08:00 | -0.5336 | -27.649 | -33.427 | 26.524 | 0.6109 | 5.2365 | 359.894 | 13.2009 | 0.44476 | 13.4785 | 0.4615 | 12.9745 | 0.46587 | 4.6525 | 167.949 | 3.7812 | 86.4967 | -999 | 57.7016 | 67.3754 | 8.0459 | 95.7529 | 5.0295 | 5.2791 | 5.6197 | 5.9295 | 7.1942 | 4.2798 | 4.8336 | 5.2347 | 5.6005 | 5.1975 | 4.7927 | 4.7916 | 5.3625 | 6.4384 | 9.2939 | 3.068 | 1.4466 | 0.91657 | -999 | -999 | 0.039 | 0.139 | 0.309 | 0.303 | -999 | 75
2003-08-28 08:30 | -0.3958 | 6.782 | -27.665 | 29.55 | 0.697 | 5.1542 | 359.324 | 13.8893 | 0.41929 | 14.1761 | 0.43535 | 13.8386 | 0.43543 | 4.7829 | 170.667 | 4.0696 | 140.123 | -999 | 86.6717 | 88.4296 | 8.8905 | 95.8091 | 5.0161 | 5.2575 | 5.6285 | 6.3322 | 7.7678 | 4.2605 | 4.8901 | 5.2512 | 5.9502 | 5.3441 | 4.7853 | 4.7355 | 5.3632 | 7.2577 | 10.5998 | 3.0898 | 1.4716 | 0.96002 | -999 | -999 | 0.039 | 0.139 | 0.308 | 0.303 | -999 | 75
2003-08-28 09:00 | -1.0141 | 28.29 | -17.66 | 28.521 | 0.8076 | 5.2005 | 359.258 | 14.0415 | 0.41826 | 14.2737 | 0.43589 | 14.1597 | 0.42971 | 5.5079 | 164.995 | 4.5708 | 160.513 | -999 | 92.5282 | 86.4849 | 8.3017 | 95.818 | 5.002 | 5.2402 | 5.7073 | 6.8897 | 8.3895 | 4.2469 | 4.8705 | 5.3516 | 6.5344 | 5.6186 | 4.7707 | 4.7126 | 5.4589 | 8.3622 | 11.7653 | 3.3374 | 1.5989 | 1.1149 | -999 | -999 | 0.039 | 0.138 | 0.308 | 0.303 | -999 | 75
2003-08-28 09:30 | -2.6513 | 43.024 | 8.32 | 49.194 | 0.9194 | 5.2256 | 359.074 | 14.3538 | 0.41196 | 14.5768 | 0.42965 | 14.5463 | 0.42162 | 6.2708 | 158.756 | 5.1413 | 189.89 | -999 | 104.089 | 96.368 | 9.138 | 95.8365 | 4.9887 | 5.2383 | 5.8444 | 7.5815 | 9.1308 | 4.226 | 4.8627 | 5.536 | 7.2041 | 5.9621 | 4.7559 | 4.6949 | 5.6617 | 9.4415 | 12.9045 | 3.8624 | 1.8884 | 1.4503 | -999 | -999 | 0.039 | 0.138 | 0.307 | 0.303 | -999 | 75
2003-08-28 10:00 | -3.8496 | 94.464 | 92.205 | 51.543 | 1.036 | 5.4378 | 358.368 | 14.8155 | 0.41627 | 15.0813 | 0.43291 | 15.1537 | 0.42156 | 6.4421 | 166.777 | 5.4842 | 307.798 | -999 | 168.538 | 159.91 | 14.6868 | 95.8405 | 4.9845 | 5.2533 | 6.0177 | 8.2255 | 9.8464 | 4.2174 | 4.8626 | 5.7716 | 7.7938 | 6.2982 | 4.7458 | 4.6873 | 5.9221 | 10.4852 | 14.0491 | 4.6284 | 2.3267 | 1.9431 | -999 | -999 | 0.039 | 0.138 | 0.307 | 0.303 | -999 | 75
2003-08-28 10:30 | -3.9613 | 183.301 | 63.033 | 56.132 | 0.9885 | 5.5842 | 357.973 | 14.9365 | 0.42459 | 15.2933 | 0.43867 | 15.628 | 0.41998 | 7.4721 | 179.572 | 6.62 | 513.466 | -999 | 282.815 | 276.902 | 23.9524 | 95.8319 | 4.9716 | 5.2738 | 6.2276 | 8.8842 | 10.5947 | 4.2004 | 4.8804 | 6.0264 | 8.3267 | 6.7183 | 4.716 | 4.6789 | 6.2077 | 11.315 | 14.8312 | -999 | 2.9309 | 2.5067 | -999 | -999 | 0.039 | 0.137 | 0.306 | 0.302 | -999 | 75
2003-08-28 11:00 | -2.521 | 148.004 | 30.575 | 39.935 | 0.9615 | 5.5639 | 357.901 | 14.9071 | 0.42405 | 15.232 | 0.43918 | 15.5535 | 0.42121 | 7.2004 | 177.308 | 6.2246 | 425.614 | -999 | 223.993 | 214.519 | 18.6499 | 95.8476 | 4.9792 | 5.3224 | 6.4213 | 9.3062 | 11.1591 | 4.2036 | 4.9264 | 6.2537 | 8.7301 | 6.9949 | 4.759 | 4.7394 | 6.5002 | 12.1626 | 15.4566 | -999 | 3.4499 | 3.0652 | -999 | -999 | 0.038 | 0.137 | 0.306 | 0.302 | -999 | 75
2003-08-28 11:30 | -1.4213 | 97.909 | -2.324 | 49.131 | 0.9961 | 5.6402 | 358.035 | 14.5464 | 0.43964 | 14.8207 | 0.45592 | 15.0401 | 0.43974 | 8.0638 | 171.751 | 6.9887 | 312.259 | -999 | 157.302 | 151.635 | 13.2335 | 95.8445 | 4.988 | 5.3773 | 6.6158 | 9.6492 | 11.1864 | 4.2116 | 4.9855 | 6.4972 | 9.026 | 7.3395 | 4.7855 | 4.8219 | 6.7954 | 12.0873 | 14.8159 | -999 | 3.9024 | 3.5529 | -999 | -999 | 0.038 | 0.137 | 0.305 | 0.302 | -999 | 75
2003-08-28 12:00 | -2.8187 | 56.76 | 33.739 | 48.778 | 1.0252 | 5.5552 | 358.23 | 14.9251 | 0.42279 | 15.166 | 0.43994 | 15.1645 | 0.4303 | 7.9167 | 177.679 | 6.9621 | 265.363 | -999 | 121.546 | 123.147 | 10.4022 | 95.8732 | 5.0016 | 5.4374 | 6.7162 | 9.1989 | 10.6638 | 4.2259 | 5.0499 | 6.6267 | 8.4252 | 7.2985 | 4.8315 | 4.8769 | 6.9606 | 10.8458 | 13.7941 | -999 | 4.2881 | 3.9477 | -999 | -999 | 0.039 | 0.137 | 0.305 | 0.302 | -999 | 75
2003-08-28 12:30 | -3.7093 | 142.416 | 35.169 | 60.455 | 1.0612 | 5.5039 | 357.565 | 15.4538 | 0.40522 | 15.7325 | 0.4212 | 15.9153 | 0.40701 | 7.5563 | 174.584 | 6.7267 | 440.479 | -999 | 221.589 | 214.371 | 18.6228 | 95.8616 | 5.0103 | 5.4785 | 6.7331 | 9.5878 | 11.4818 | 4.2229 | 5.0949 | 6.6086 | 8.6881 | 7.3145 | 4.8047 | 4.8715 | 6.9389 | 11.8723 | 15.3891 | -999 | 4.3719 | 3.9598 | -999 | -999 | 0.038 | 0.136 | 0.304 | 0.302 | -999 | 75
2003-08-28 13:00 | -2.6897 | 139.359 | 16.555 | 45.679 | 0.9946 | 5.455 | 357.352 | 15.7928 | 0.39276 | 16.0783 | 0.40867 | 16.3681 | 0.3927 | 7.5617 | 181.353 | 6.6621 | 423.982 | -999 | 218.284 | 208.773 | 18.5132 | 95.8367 | 5.0231 | 5.5129 | 6.8944 | 10.4456 | 12.3654 | 4.2336 | 5.1007 | 6.7254 | 9.277 | 7.6325 | 4.75 | 4.8873 | 7.051 | 12.9396 | 16.2396 | -999 | 4.4404 | 3.9841 | -999 | -999 | 0.038 | 0.136 | 0.303 | 0.302 | -999 | 75
2003-08-28 13:30 | -2.9884 | 104.688 | 17.584 | 57.132 | 1.1465 | 5.4949 | 357.527 | 15.7773 | 0.39569 | 16.0359 | 0.41206 | 16.17 | 0.39843 | 7.62 | 182.588 | 6.7133 | 359.545 | -999 | 182.228 | 174.507 | 15.5689 | 95.821 | 5.0424 | 5.565 | 7.0652 | 10.3922 | 12.1299 | 4.253 | 5.1518 | 6.901 | 9.1333 | 7.8214 | 4.7764 | 4.9563 | 7.2411 | 12.1126 | 15.2482 | -999 | 4.7069 | 4.2489 | -999 | -999 | 0.037 | 0.135 | 0.302 | 0.302 | -999 | 75
2003-08-28 14:00 | -3.1898 | 89.847 | 45.002 | 49.303 | 0.9886 | 5.4818 | 357.663 | 16.1553 | 0.38517 | 16.4121 | 0.40133 | 16.5686 | 0.38738 | 7.9988 | 182.409 | 7.1829 | 340.452 | -999 | 164.03 | 161.701 | 13.9613 | 95.8357 | 5.0606 | 5.6189 | 7.1641 | 10.4471 | 12.1899 | 4.2675 | 5.1876 | 6.9685 | 9.0853 | 7.8839 | 4.771 | 4.9804 | 7.2873 | 12.0489 | 15.3618 | -999 | 4.9005 | 4.3828 | -999 | -999 | 0.037 | 0.134 | 0.302 | 0.301 | -999 | 75
2003-08-28 14:30 | -3.772 | 161.826 | 114.483 | 57.342 | 1.0669 | 5.5076 | 357.264 | 16.4069 | 0.38098 | 16.6832 | 0.39661 | 16.9386 | 0.38088 | 7.7408 | 181.51 | 6.8046 | 501.875 | -999 | 252.698 | 237.739 | 21.4692 | 95.8519 | 5.0848 | 5.6698 | 7.1963 | 10.4215 | 12.6593 | 4.2818 | 5.1867 | 6.9817 | 9.102 | 7.8605 | 4.7881 | 5.0115 | 7.2868 | 12.4725 | 16.2264 | -999 | 4.9726 | 4.3781 | -999 | -999 | 0.037 | 0.134 | 0.301 | 0.301 | -999 | 75
2003-08-28 15:00 | -5.1394 | 276.855 | 157.207 | 77.508 | 1.1777 | 5.4615 | 356.664 | 17.1219 | 0.36059 | 17.4596 | 0.37452 | 18.0612 | 0.35041 | 8.9738 | 181.785 | 7.8075 | 751.285 | -999 | 392.075 | 358.479 | 32.9867 | 95.8444 | 5.1074 | 5.7117 | 7.4964 | 13.3812 | 15.4354 | 4.2791 | 5.1864 | 7.0953 | 10.1184 | 8.2947 | 4.7299 | 4.9897 | 7.354 | 14.5577 | 18.9296 | -999 | 5.0255 | 4.3568 | -999 | -999 | 0.037 | 0.134 | 0.3 | 0.301 | -999 | 75
2003-08-28 15:30 | -5.3783 | 327.89 | 165.218 | 78.668 | 0.9674 | 5.3643 | 356.159 | 17.5544 | 0.34376 | 17.9136 | 0.35601 | 18.6378 | 0.3327 | 8.4275 | 186.019 | 7.3992 | 865.87 | -999 | 458.483 | 412.11 | 37.9733 | 95.8617 | 5.14 | 5.8028 | 8.2094 | 15.285 | 15.6949 | 4.2938 | 5.231 | 7.5149 | 11.8656 | 9.2392 | 4.7504 | 5.027 | 7.619 | 14.9736 | 19.1197 | -999 | 5.4771 | 4.7057 | -999 | -999 | 0.037 | 0.134 | 0.3 | 0.301 | -999 | 75
2003-08-28 16:00 | -3.6955 | 360.156 | 141.822 | 53.446 | 1.0273 | 5.4654 | 355.507 | 18.2731 | 0.33494 | 18.6596 | 0.34567 | 19.5341 | 0.32269 | 7.4075 | 184.833 | 6.4292 | 939.59 | -999 | 502.092 | 444.138 | 40.8132 | 95.8469 | 5.176 | 5.9398 | 8.6674 | 14.8365 | 15.9354 | 4.3041 | 5.2998 | 8.1834 | 13.577 | 9.8704 | 4.7773 | 5.0624 | 7.8809 | 16.6306 | 20.7776 | -999 | 6.482 | 5.2212 | -999 | -999 | 0.037 | 0.133 | 0.3 | 0.3 | -999 | 75
2003-08-28 16:30 | -3.7065 | 284.195 | 100.026 | 65.578 | 1.0822 | 5.3857 | 356.376 | 18.1169 | 0.33272 | 18.4794 | 0.34354 | 19.2729 | 0.32117 | 8.3425 | 181.795 | 7.175 | 780.13 | -999 | 412.941 | 362.401 | 33.1389 | 95.8582 | 5.2163 | 6.0781 | 8.7921 | 14.0935 | 14.9756 | 4.3363 | 5.4202 | 8.8076 | 13.205 | 10.1348 | 4.828 | 5.1518 | 8.2618 | 17.2107 | 21.9417 | -999 | 7.6659 | 5.7925 | -999 | -999 | 0.037 | 0.133 | 0.299 | 0.3 | -999 | 75
2003-08-28 17:00 | -3.1638 | 208.019 | 85.472 | 60.561 | 1.0666 | 5.253 | 356.59 | 17.9459 | 0.32867 | 18.2588 | 0.34019 | 18.823 | 0.32272 | 8.0962 | 172.585 | 6.8725 | 607.884 | -999 | 320.252 | 283.053 | 26.0636 | 95.8356 | 5.262 | 6.1805 | 8.6475 | 12.8014 | 14.2473 | 4.3825 | 5.5804 | 8.8683 | 12.3163 | 10.0931 | 4.9142 | 5.2625 | 8.5602 | 16.032 | 19.5799 | -999 | 8.2209 | 6.4545 | -999 | -999 | 0.037 | 0.133 | 0.299 | 0.3 | -999 | 75
2003-08-28 17:30 | -2.9645 | 190.819 | 71.346 | 46.28 | 0.9607 | 5.2122 | 356.565 | 17.99 | 0.32566 | 18.2855 | 0.33705 | 18.6699 | 0.322 | 8.1913 | 175.858 | 7.1542 | 575.781 | -999 | 302.127 | 262.263 | 24.3121 | 95.8496 | 5.3014 | 6.2293 | 8.4589 | 12.0498 | 13.6906 | 4.4228 | 5.7079 | 8.8098 | 11.7828 | 9.9463 | 4.9367 | 5.3314 | 8.6682 | 16.1531 | 20.1024 | -999 | 8.1694 | 6.7308 | -999 | -999 | 0.038 | 0.133 | 0.299 | 0.3 | -999 | 75
2003-08-28 18:00 | -2.8165 | 165.229 | 46.806 | 51.477 | 0.9611 | 5.4563 | 356.62 | 17.8641 | 0.3416 | 18.1694 | 0.3539 | 18.5625 | 0.33654 | 7.1883 | 173.155 | 6.1021 | 520.039 | -999 | 271.261 | 230.554 | 21.2311 | 95.8329 | 5.3329 | 6.2503 | 8.2495 | 11.334 | 13.1919 | 4.456 | 5.7908 | 8.6472 | 11.0768 | 9.6492 | 4.9498 | 5.3879 | 8.7011 | 15.0774 | 19.1441 | -999 | 7.8998 | 6.7614 | -999 | -999 | 0.038 | 0.133 | 0.298 | 0.299 | -999 | 75
2003-08-28 18:30 | -2.32 | 127.066 | 90.841 | 50.27 | 1.0371 | 5.4288 | 356.556 | 17.6352 | 0.34549 | 17.9014 | 0.35965 | 18.1796 | 0.34391 | 7.3221 | 170.723 | 6.205 | 431.368 | -999 | 226.103 | 193.117 | 18.3255 | 95.8356 | 5.3686 | 6.2578 | 8.0911 | 11.0689 | 12.9437 | 4.4999 | 5.8494 | 8.4642 | 10.7778 | 9.4399 | 4.993 | 5.4648 | 8.6434 | 14.6324 | 17.9344 | -999 | 7.4497 | 6.5775 | -999 | -999 | 0.038 | 0.134 | 0.298 | 0.299 | -999 | 75
2003-08-28 19:00 | -1.2936 | 175.943 | 6.324 | 38.829 | 0.9338 | 5.3627 | 356.196 | 18.2076 | 0.33008 | 18.505 | 0.34097 | 19.085 | 0.32233 | 7.4104 | 171.726 | 6.3987 | 552.101 | -999 | 296.669 | 231.346 | 23.3424 | 95.8416 | 5.3783 | 6.2353 | 8.0002 | 11.2666 | 13.0126 | 4.5152 | 5.8577 | 8.3452 | 10.806 | 9.3549 | 4.9696 | 5.427 | 8.542 | 14.725 | 18.2941 | -999 | 7.0268 | 6.3047 | -999 | -999 | 0.039 | 0.134 | 0.298 | 0.299 | -999 | 75
2003-08-28 19:30 | -1.0263 | 64.153 | -11.175 | 35.543 | 0.8901 | 5.3316 | 357.148 | 17.738 | 0.33656 | 17.9764 | 0.34965 | 18.13 | 0.33773 | 6.5742 | 176.626 | 5.7613 | 307.566 | -999 | 160.021 | 124.492 | 12.4031 | 95.8344 | 5.4074 | 6.2377 | 7.9196 | 10.4037 | 12.0579 | 4.5569 | 5.8838 | 8.2528 | 10.0068 | 9.0418 | 5.0446 | 5.5281 | 8.5049 | 13.1102 | 16.3704 | -999 | 6.7778 | 6.1388 | -999 | -999 | 0.039 | 0.134 | 0.298 | 0.299 | -999 | 75
2003-08-28 20:00 | -0.4061 | 44.854 | -32.941 | 27.813 | 0.7956 | 5.2497 | 357.424 | 17.521 | 0.33543 | 17.7409 | 0.34878 | 17.7902 | 0.33934 | 6.8492 | 175.726 | 5.9583 | 246.748 | -999 | 131.022 | 108.127 | 10.7651 | 95.8579 | 5.4321 | 6.2319 | 7.7562 | 10.0516 | 11.8436 | 4.5946 | 5.8993 | 8.0363 | 9.759 | 8.7359 | 5.1191 | 5.568 | 8.3169 | 12.9397 | 16.2646 | -999 | 6.3667 | 5.7436 | -999 | -999 | 0.039 | 0.134 | 0.299 | 0.299 | -999 | 75
2003-08-28 20:30 | 0.49 | 11.342 | -40.114 | 19.637 | 0.6967 | 5.2406 | 357.935 | 17.2685 | 0.34 | 17.461 | 0.35486 | 17.4629 | 0.34581 | 5.5825 | 166.644 | 4.5929 | 164.068 | -999 | 87.3143 | 73.6832 | 7.0695 | 95.8515 | 5.4422 | 6.2085 | 7.624 | 9.7379 | 11.5339 | 4.6181 | 5.8917 | 7.881 | 9.4766 | 8.5082 | 5.1598 | 5.5781 | 8.1609 | 12.2277 | 15.4464 | -999 | 5.9357 | 5.3513 | -999 | -999 | 0.04 | 0.135 | 0.299 | 0.299 | -999 | 75
2003-08-28 21:00 | 0.9992 | -21.877 | -48.705 | 13.522 | 0.5987 | 5.3814 | 358.385 | 16.6087 | 0.36535 | 16.7834 | 0.38241 | 16.6949 | 0.37334 | 5.1604 | 168.996 | 4.3483 | 100.734 | -999 | 53.754 | 44.1051 | 4.177 | 95.8537 | 5.4474 | 6.1828 | 7.4893 | 9.214 | 10.8803 | 4.6388 | 5.9716 | 7.723 | 8.9703 | 8.2341 | 5.2045 | 5.5918 | 8.0054 | 11.117 | 14.0486 | -999 | 5.5769 | 5.0081 | -999 | -999 | 0.04 | 0.135 | 0.299 | 0.298 | -999 | 75
2003-08-28 21:30 | 1.6554 | -49.645 | -62.853 | 12.372 | 0.5865 | 5.349 | 359.244 | 15.85 | 0.38147 | 15.9924 | 0.39981 | 15.8113 | 0.39302 | 4.5433 | 174.397 | 3.8296 | 51.0922 | -999 | 27.9942 | 20.5646 | 1.9105 | 95.8436 | 5.4455 | 6.1498 | 7.3099 | 8.5422 | 10.0982 | 4.6528 | 5.9698 | 7.4927 | 8.278 | 7.8519 | 5.2382 | 5.5983 | 7.7759 | 9.7989 | 12.3746 | -999 | 5.1737 | 4.5935 | -999 | -999 | 0.041 | 0.135 | 0.299 | 0.298 | -999 | 75
2003-08-28 22:00 | 2.0613 | -63.469 | -55.796 | 4.463 | 0.4356 | 5.2082 | 360.468 | 15.1523 | 0.38845 | 15.2537 | 0.40803 | 14.9044 | 0.40607 | 4.44 | 172.278 | 3.7113 | 15.5007 | -999 | 8.1814 | 3.2338 | 0.30362 | 95.8434 | 5.4414 | 6.1066 | 7.0918 | 7.8129 | 9.2423 | 4.659 | 5.9309 | 7.1981 | 7.515 | 7.4096 | 5.2578 | 5.5973 | 7.4792 | 8.5953 | 10.9099 | -999 | 4.6602 | 4.0445 | -999 | -999 | 0.041 | 0.135 | 0.299 | 0.298 | -999 | 75
2003-08-28 22:30 | 1.7908 | -64.156 | -51.378 | 7.231 | 0.3485 | 5.304 | 361.789 | 14.1662 | 0.42212 | 14.2021 | 0.44359 | 13.8278 | 0.44132 | 3.9492 | 154.639 | 2.9496 | 2.8961 | -999 | 1.9372 | -2.7484 | -0.57645 | 95.8444 | 5.4279 | 6.0501 | 6.859 | 7.1908 | 8.4202 | 4.6644 | 5.6756 | 6.8844 | 6.9083 | 6.9864 | 5.2869 | 5.5818 | 7.1494 | 7.6123 | 9.3949 | -999 | 4.0252 | 3.4079 | -999 | -999 | 0.041 | 0.135 | 0.299 | 0.298 | -999 | 75
2003-08-28 23:00 | 2.0594 | -66.916 | -57.294 | 8.04 | 0.3737 | 5.1799 | 362.139 | 13.8105 | 0.42135 | 13.7832 | 0.44629 | 13.1149 | 0.45477 | 3.7067 | 156.994 | 2.7592 | 0.25323 | -999 | 0.14495 | -4.0209 | -0.38227 | 95.8365 | 5.4148 | 5.9837 | 6.6122 | 6.5567 | 7.6492 | 4.6625 | 5.5523 | 6.5656 | 6.2732 | 6.5643 | 5.2826 | 5.5517 | 6.8227 | 6.7353 | 8.1097 | -999 | 3.4692 | 2.7933 | -999 | -999 | 0.041 | 0.136 | 0.299 | 0.298 | -999 | 75
2003-08-28 23:30 | 2.1399 | -70.274 | -67.837 | 10.173 | 0.4662 | 4.9013 | 363.048 | 13.359 | 0.41021 | 13.2828 | 0.43656 | 12.3576 | 0.45426 | 3.2687 | 182.134 | 2.4229 | 0.073411 | -999 | 0.037418 | -4.5273 | -0.57916 | 95.8191 | 5.3928 | 5.9051 | 6.3598 | 5.8652 | 6.7018 | 4.6561 | 5.4534 | 6.239 | 5.6061 | 6.132 | 5.2517 | 5.4895 | 6.4848 | 5.5836 | 6.1622 | -999 | 2.8809 | 2.1968 | -999 | -999 | 0.041 | 0.136 | 0.3 | 0.298 | -999 | 75
2003-08-29 | 1.5394 | -62.242 | -44.141 | 8.328 | 0.2887 | 4.7015 | 362.779 | 13.5298 | 0.38863 | 13.5235 | 0.41223 | 12.9384 | 0.4178 | 4.1342 | 173.585 | 3.3058 | 0.096655 | -999 | 0.032768 | -3.6107 | -0.24912 | 95.8246 | 5.3599 | 5.8097 | 6.1121 | 5.6847 | 6.9004 | 4.6222 | 5.3513 | 5.9101 | 5.4993 | 5.7875 | 5.1776 | 5.3552 | 6.1043 | 5.9483 | 8.006 | -999 | 2.2971 | 1.5911 | -999 | -999 | 0.042 | 0.136 | 0.3 | 0.298 | -999 | 75
2003-08-29 00:30 | 0.3933 | -50.417 | -12.39 | 1.326 | 0.1476 | 4.6174 | 363.659 | 13.3527 | 0.38549 | 13.305 | 0.41121 | 12.3882 | 0.42995 | 2.6637 | 189.787 | 2.0104 | 0.063806 | -999 | 0.032972 | -3.6187 | -0.36316 | 95.8252 | 5.3314 | 5.7282 | 5.9857 | 5.7003 | 6.7051 | 4.6045 | 5.2493 | 5.7444 | 5.4994 | 5.6401 | 5.1618 | 5.2968 | 5.895 | 5.8167 | 6.8427 | -999 | 1.873 | 1.1445 | -999 | -999 | 0.043 | 0.137 | 0.3 | 0.298 | -999 | 75
2003-08-29 01:00 | 0.4782 | -45.012 | -11.19 | 0.793 | 0.1219 | 4.5345 | 364.501 | 12.9041 | 0.38899 | 12.7038 | 0.41968 | 11.1685 | 0.45724 | 1.5987 | 148.14 | 0.86708 | 0.054166 | -999 | 0.033122 | -4.9087 | -1.3262 | 95.8451 | 5.3011 | 5.661 | 5.8702 | 5.4236 | 6.1478 | 4.5904 | 5.2071 | 5.6144 | 5.2363 | 5.4597 | 5.2212 | 5.2952 | 5.7633 | 5.2474 | 5.5342 | -999 | 1.6334 | 0.91367 | -999 | -999 | 0.043 | 0.137 | 0.301 | 0.298 | -999 | 73.165
2003-08-29 01:30 | 0.5096 | -48.751 | -5.443 | 0.928 | 0.1326 | 4.6081 | 365.981 | 12.152 | 0.41456 | 11.6537 | 0.45578 | 8.5837 | 0.53733 | 1.8675 | 85.2537 | 1.1746 | 0.065538 | -999 | 0.034823 | -4.8551 | -1.408 | 95.856 | 5.267 | 5.5895 | 5.7041 | 4.7855 | 5.1973 | 4.58 | 5.1962 | 5.4316 | 4.5977 | 5.1664 | 5.2939 | 5.3129 | 5.6171 | 4.2295 | 3.7086 | -999 | 1.3513 | 0.70513 | -999 | -999 | 0.043 | 0.137 | 0.301 | 0.298 | -999 | 69
2003-08-29 02:00 | 1.2392 | -52.807 | -16.003 | 1.967 | 0.1014 | 4.6645 | 367.787 | 10.9813 | 0.44962 | 9.7969 | 0.52206 | 5.3784 | 0.60909 | 0.98083 | 175.315 | 0.64333 | 0.049032 | -999 | 0.037959 | -6.2075 | -2.2219 | 95.8529 | 5.2302 | 5.5158 | 5.4618 | 3.7641 | 3.7964 | 4.5575 | 5.1605 | 5.1453 | 3.5401 | 4.707 | 5.331 | 5.3066 | 5.3776 | 2.4222 | 0.61932 | -999 | 0.94868 | 0.37411 | -999 | -999 | 0.043 | 0.138 | 0.301 | 0.298 | -999 | 69
2003-08-29 02:30 | 1.0942 | -48.837 | -16.232 | 1.977 | 0.1306 | 4.5101 | 369.815 | 10.8721 | 0.43737 | 7.7989 | 0.57754 | 2.414 | 0.69878 | 1.4179 | 189.77 | 0.81833 | 0.078609 | -999 | 0.038337 | -4.8371 | -1.6071 | 95.8506 | 5.1816 | 5.4194 | 5.1277 | 2.7311 | 2.5343 | 4.5282 | 5.0686 | 4.7248 | 2.6237 | 4.1549 | 5.328 | 5.2626 | 4.9959 | 1.1543 | -1.218 | -999 | 0.3624 | -0.18443 | -999 | -999 | 0.043 | 0.137 | 0.301 | 0.298 | -999 | 69
2003-08-29 03:00 | -1.4609 | -42.891 | 12.598 | 2.205 | 0.1013 | 4.4913 | 374.815 | 9.907 | 0.46565 | 6.9237 | 0.59539 | 0.58607 | 0.7476 | 2.3542 | 208.21 | 1.2975 | 0.090612 | -999 | 0.037798 | -4.7016 | -2.1724 | 95.851 | 5.1182 | 5.2933 | 4.7699 | 1.9024 | 1.5717 | 4.4851 | 4.9292 | 4.2855 | 1.9056 | 3.6162 | 5.27 | 5.1483 | 4.5454 | 0.20254 | -2.4664 | -0.42583 | -0.36704 | -0.89695 | -999 | -999 | 0.043 | 0.138 | 0.302 | 0.298 | -999 | 69
2003-08-29 03:30 | 2.3662 | -33.811 | -22.964 | 1.691 | 0.1167 | 4.6033 | 374.612 | 9.3998 | 0.49984 | 6.1007 | 0.62649 | -0.17848 | 0.78763 | 2.0804 | 195.801 | 1.3088 | 0.10908 | -999 | 0.035326 | -3.6947 | -1.4848 | 95.8325 | 5.0549 | 5.1602 | 4.4354 | 1.3266 | 1.0019 | 4.425 | 4.8071 | 3.8767 | 1.3824 | 3.1264 | 5.1809 | 5.006 | 4.1056 | -0.31484 | -2.8632 | -1.6902 | -1.093 | -1.6018 | -999 | -999 | 0.043 | 0.138 | 0.302 | 0.298 | -999 | 69
2003-08-29 04:00 | 1.1302 | -25.514 | -12.269 | 1.071 | 0.089 | 4.6631 | 376.705 | 8.9807 | 0.51663 | 5.2314 | 0.67346 | -0.41163 | 0.80754 | 2.0521 | 198.525 | 1.0621 | 0.1177 | -999 | 0.033882 | -3.5948 | -2.0615 | 95.7994 | 4.9872 | 5.0194 | 4.1661 | 1.0852 | 0.83564 | 4.3603 | 4.6208 | 3.5442 | 1.0722 | 2.764 | 5.0466 | 4.8459 | 3.7234 | -0.48998 | -2.8647 | -2.7753 | -1.7247 | -2.2165 | -999 | -999 | 0.044 | 0.138 | 0.302 | 0.298 | -999 | 69
2003-08-29 04:30 | -0.3429 | -3.96 | 0.498 | -0.364 | 0.0977 | 4.5418 | 373.669 | 9.7358 | 0.47316 | 6.2901 | 0.63564 | 0.56853 | 0.83154 | 1.8754 | 192.379 | 1.035 | 0.14801 | -999 | 0.03197 | -1.2618 | -0.75579 | 95.7684 | 4.9196 | 4.8867 | 3.9771 | 1.3907 | 1.4538 | 4.2962 | 4.4766 | 3.2992 | 1.3562 | 2.6265 | 4.8837 | 4.6665 | 3.4193 | 0.47258 | -0.84784 | -3.533 | -2.1944 | -2.664 | -999 | -999 | 0.044 | 0.138 | 0.302 | 0.298 | -999 | 69
2003-08-29 05:00 | 1.0381 | -17.979 | -11.751 | 2.555 | 0.1106 | 4.5065 | 374.837 | 9.7969 | 0.46981 | 7.1341 | 0.609 | 1.8529 | 0.78493 | 1.0054 | 179.253 | 0.5575 | 0.13514 | -999 | 0.029812 | -2.6034 | -1.3164 | 95.7555 | 4.8555 | 4.7758 | 3.938 | 2.0281 | 2.1709 | 4.2359 | 4.3136 | 3.2516 | 1.8731 | 2.7506 | 4.7703 | 4.5102 | 3.2991 | 1.2536 | 0.36848 | -3.7921 | -2.3961 | -2.8477 | -999 | -999 | 0.044 | 0.139 | 0.302 | 0.298 | -999 | 69
2003-08-29 05:30 | 0.1997 | -40.557 | -5.311 | -0.424 | 0.058 | 4.3574 | 375 | 9.7352 | 0.45373 | 7.6932 | 0.56766 | 1.1474 | 0.7862 | 2.14 | 159.603 | 1.385 | 0.055874 | -999 | 0.033923 | -4.1909 | -1.6944 | 95.7567 | 4.8169 | 4.709 | 3.9364 | 1.5925 | 1.3785 | 4.2091 | 4.273 | 3.258 | 1.4213 | 2.6424 | 4.7754 | 4.4703 | 3.3161 | -0.076544 | -1.9924 | -3.5973 | -2.2888 | -2.7109 | -999 | -999 | 0.044 | 0.139 | 0.303 | 0.298 | -999 | 69
2003-08-29 06:00 | 0.2197 | -37.061 | -2.421 | -0.104 | 0.0582 | 4.3397 | 374.486 | 8.287 | 0.49992 | 7.0357 | 0.57867 | -0.080959 | 0.82101 | 2.2704 | 161.711 | 1.1738 | 0.082743 | -999 | 0.038102 | -3.9168 | -1.606 | 95.7137 | 4.7731 | 4.6429 | 3.8018 | 0.97879 | 0.62927 | 4.1701 | 4.2307 | 3.0974 | 0.88664 | 2.3524 | 4.7718 | 4.456 | 3.2048 | -0.75242 | -3.0935 | -3.6687 | -2.3195 | -2.6904 | -999 | -999 | 0.044 | 0.139 | 0.303 | 0.298 | -999 | 69
2003-08-29 06:30 | 0.7976 | -36.977 | -9.973 | 0.296 | 0.1461 | 4.3464 | 373.481 | 8.0913 | 0.50929 | 6.591 | 0.59151 | -1.1547 | 0.83346 | 2.3983 | 153.39 | 1.3429 | 0.25121 | -999 | 0.13154 | -3.8493 | -1.772 | 95.6868 | 4.7202 | 4.562 | 3.6247 | 0.54447 | 0.10908 | 4.1272 | 4.1791 | 2.8888 | 0.58044 | 2.0686 | 4.6988 | 4.4031 | 3.0134 | -1.2382 | -3.7765 | -4.1115 | -2.5737 | -2.8927 | -999 | -999 | 0.044 | 0.139 | 0.303 | 0.298 | -999 | 69
2003-08-29 07:00 | 0.091 | -37.638 | -5.273 | 0.393 | 0.0788 | 4.3688 | 376.116 | 6.7869 | 0.55543 | 6.0003 | 0.61574 | -1.476 | 0.87394 | 1.6121 | 183.675 | 0.89708 | 3.3208 | -999 | 2.3782 | -2.2419 | -1.6394 | 95.6827 | 4.6666 | 4.4778 | 3.4362 | 0.18482 | -0.24381 | 4.0768 | 4.0311 | 2.6828 | 0.24929 | 1.7998 | 4.6115 | 4.3237 | 2.8026 | -1.6094 | -4.1181 | -4.6528 | -2.8733 | -3.1481 | -999 | -999 | 0.043 | 0.138 | 0.303 | 0.298 | -999 | 69
2003-08-29 07:30 | 0.2924 | -30.122 | -4.265 | -0.641 | 0.075 | 4.3611 | 377.197 | 6.3668 | 0.56969 | 5.8243 | 0.62062 | -1.9716 | 0.85884 | 1.7117 | 162.641 | 1.2196 | 18.7547 | -999 | 9.8064 | 8.5578 | -0.25326 | 95.6609 | 4.6083 | 4.3824 | 3.2749 | -0.03393 | -0.43093 | 4.0314 | 3.9142 | 2.4994 | 0.04474 | 1.6576 | 4.5197 | 4.2388 | 2.5989 | -1.7803 | -4.194 | -5.1683 | -3.1538 | -3.4035 | -999 | -999 | 0.043 | 0.138 | 0.303 | 0.299 | -999 | 69
2003-08-29 08:00 | 0.0709 | -5.713 | -1.92 | -0.036 | 0.0504 | 4.43 | 379.141 | 5.5588 | 0.61033 | 4.6738 | 0.67168 | -1.2612 | 0.88584 | 1.7967 | 204.969 | 0.79792 | 64.2292 | -999 | 38.1295 | 40.1668 | 3.2501 | 95.6496 | 4.5515 | 4.2933 | 3.1433 | -0.016882 | -0.2757 | 3.9914 | 3.7447 | 2.3721 | 0.27864 | 1.5262 | 4.4253 | 4.1226 | 2.4169 | -1.3987 | -3.3154 | -5.5794 | -3.3784 | -3.6131 | -999 | -999 | 0.042 | 0.138 | 0.303 | 0.299 | -999 | 69
2003-08-29 08:30 | -0.156 | 26.693 | 3.55 | 4.671 | 0.0805 | 4.5933 | 374.154 | 6.4978 | 0.59786 | 5.3551 | 0.67039 | 0.55232 | 0.84944 | 1.095 | 200.509 | 0.64625 | 132.254 | -999 | 77.279 | 76.6725 | 6.7009 | 95.6303 | 4.4936 | 4.2054 | 3.0789 | 0.48134 | 0.45467 | 3.9306 | 3.7168 | 2.3666 | 0.68582 | 1.4919 | 4.3258 | 3.9876 | 2.3055 | -0.28724 | -1.3748 | -5.7916 | -3.4326 | -3.7138 | -999 | -999 | 0.042 | 0.137 | 0.302 | 0.299 | -999 | 69
2003-08-29 09:00 | -1.2109 | 72.81 | 9.988 | 16.415 | 0.1393 | 4.811 | 369.932 | 7.9439 | 0.56485 | 7.7246 | 0.61444 | 3.0836 | 0.82033 | 0.32792 | 166.984 | 0.27167 | 258.298 | -999 | 152.175 | 150.5 | 13.5768 | 95.6236 | 4.4444 | 4.1399 | 3.1252 | 1.3319 | 1.6363 | 3.8591 | 3.6752 | 2.4013 | 1.2577 | 1.7105 | 4.2305 | 3.8566 | 2.3255 | 1.1606 | 1.1637 | -5.6202 | -3.3023 | -3.6013 | -999 | -999 | 0.041 | 0.137 | 0.302 | 0.299 | -999 | 69
2003-08-29 09:30 | -1.6086 | 67.915 | 5.929 | 8.409 | 0.0675 | 4.9417 | 369.751 | 8.8917 | 0.54835 | 9.4172 | 0.56553 | 7.621 | 0.64284 | 0.85958 | 298.35 | 0.40833 | 264.555 | -999 | 146.783 | 143.893 | 11.1368 | 95.613 | 4.4056 | 4.1002 | 3.3063 | 2.5695 | 3.2114 | 3.816 | 3.6038 | 2.5536 | 2.2535 | 2.1311 | 4.1082 | 3.689 | 2.466 | 2.9807 | 4.5444 | -4.9786 | -3.0075 | -3.2374 | -999 | -999 | 0.04 | 0.137 | 0.302 | 0.299 | -999 | 69
2003-08-29 10:00 | -2.6716 | 69.585 | 52.887 | 32.389 | 0.1867 | 5.2751 | 368.753 | 8.9504 | 0.58193 | 9.3652 | 0.60006 | 8.9097 | 0.62226 | 0.41917 | 146.357 | 0.2525 | 277.669 | -999 | 144.403 | 138.796 | 10.3879 | 95.6139 | 4.3898 | 4.1037 | 3.5945 | 3.6417 | 4.4759 | 3.7882 | 3.5886 | 2.8419 | 3.0459 | 2.6569 | 4.0836 | 3.6843 | 2.8121 | 4.0386 | 5.8209 | -3.847 | -2.4586 | -2.604 | -999 | -999 | 0.04 | 0.136 | 0.301 | 0.299 | -999 | 69
2003-08-29 10:30 | -4.5401 | 175.853 | 122.793 | 65.284 | 0.1692 | 5.2995 | 366.733 | 9.9001 | 0.55329 | 10.4807 | 0.56552 | 10.1294 | 0.57889 | 0.54042 | 200.632 | 0.45708 | 520.165 | -999 | 284.738 | 281.856 | 22.7031 | 95.5713 | 4.3844 | 4.1385 | 3.9281 | 4.8614 | 5.9595 | 3.7735 | 3.5921 | 3.1953 | 4.1822 | 3.2249 | 4.055 | 3.6969 | 3.2001 | 5.7851 | 8.584 | -999 | -1.7131 | -1.8447 | -999 | -999 | 0.039 | 0.135 | 0.3 | 0.299 | -999 | 71.605
2003-08-29 11:00 | -4.7591 | 249.152 | 131.133 | 51.409 | 0.2843 | 5.2028 | 364.589 | 12.0759 | 0.47623 | 12.9189 | 0.48105 | 12.0942 | 0.4999 | 0.43292 | 158.98 | 0.37083 | 698.532 | -999 | 381.538 | 377.456 | 28.9257 | 95.5474 | 4.3771 | 4.1873 | 4.2759 | 5.503 | 7.059 | 3.7552 | 3.5403 | 3.6111 | 4.8286 | 3.6991 | 3.9728 | 3.6891 | 3.6206 | 6.2431 | 10.2902 | -999 | -0.83138 | -0.99772 | -999 | -999 | 0.038 | 0.135 | 0.299 | 0.299 | -999 | 75
2003-08-29 11:30 | -4.9187 | 274.271 | 126.745 | 29.492 | 0.3658 | 4.9335 | 363.565 | 13.7995 | 0.40533 | 14.3969 | 0.41353 | 14.1739 | 0.42113 | 1.085 | 92.9213 | 0.82917 | 747.575 | -999 | 405.07 | 393.85 | 29.7339 | 95.5198 | 4.3928 | 4.2674 | 4.62 | 6.2307 | 7.887 | 3.7489 | 3.5663 | 3.9499 | 5.3554 | 4.1117 | 3.9742 | 3.7438 | 4.0178 | 7.6917 | 11.9435 | -999 | -0.0089196 | -0.18543 | -999 | -999 | 0.038 | 0.134 | 0.298 | 0.299 | -999 | 75
2003-08-29 12:00 | -3.8664 | 292.754 | 141.754 | 55 | 0.3027 | 5.6364 | 360.825 | 14.7465 | 0.43353 | 15.0468 | 0.44888 | 15.7901 | 0.42634 | 1.9358 | 123.713 | 1.5883 | 793.342 | -999 | 424.459 | 410.235 | 32.9628 | 95.5225 | 4.4052 | 4.3533 | 4.9696 | 7.3561 | 10.5738 | 3.734 | 3.8558 | 4.2789 | 6.3557 | 4.6261 | 3.933 | 3.7668 | 4.4085 | 8.7694 | 13.599 | -999 | 0.68103 | 0.58301 | -999 | -999 | 0.038 | 0.133 | 0.297 | 0.298 | -999 | 75
2003-08-29 12:30 | -4.6528 | 378.58 | 178.268 | 64.449 | 0.4228 | 6.1854 | 360.108 | 16.1121 | 0.43856 | 16.3846 | 0.4541 | 17.7723 | 0.41392 | 2.4838 | 88.7149 | 1.9963 | 985.836 | -999 | 530.96 | 506.853 | 42.1747 | 95.4831 | 4.4207 | 4.4521 | 5.4633 | 10.1102 | 14.6117 | 3.7134 | 3.9397 | 4.7556 | 7.7767 | 5.5028 | 3.9021 | 3.8033 | 4.8635 | 11.1764 | 17.5855 | -999 | 1.4289 | 1.4047 | -999 | -999 | 0.037 | 0.133 | 0.297 | 0.298 | -999 | 75
2003-08-29 13:00 | -5.5601 | 371.453 | 155.916 | 67.843 | 0.4876 | 6.0331 | 359.52 | 16.5642 | 0.41526 | 17.0564 | 0.4256 | 18.6558 | 0.38241 | 2.8217 | 73.3958 | 2.2158 | 957.984 | -999 | 512.326 | 482.225 | 40.118 | 95.4514 | 4.4551 | 4.6049 | 6.2138 | 11.2237 | 15.6054 | 3.7041 | 3.9858 | 5.2603 | 8.2926 | 6.0129 | 3.9644 | 3.9135 | 5.6285 | 14.4543 | 22.4829 | 6.1847 | 2.5364 | 2.4016 | -999 | -999 | 0.037 | 0.132 | 0.296 | 0.298 | -999 | 75
2003-08-29 13:30 | -5.0227 | 308.859 | 100.804 | 59.735 | 0.5247 | 6.1147 | 358.767 | 17.2944 | 0.40155 | 17.5976 | 0.41625 | 19.5056 | 0.36417 | 2.5654 | 86.3319 | 2.0108 | 817.291 | -999 | 432.805 | 402.764 | 34.0112 | 95.4224 | 4.5039 | 4.7965 | 6.9358 | 12.4958 | 15.2602 | 3.7125 | 4.0449 | 5.7278 | 9.3712 | 6.7142 | 4.0464 | 4.047 | 6.5924 | 14.7702 | 20.7639 | 8.6997 | 3.5162 | 3.7047 | -999 | -999 | 0.037 | 0.132 | 0.295 | 0.298 | -999 | 75
2003-08-29 14:00 | -4.4038 | 250.786 | 78.762 | 52.293 | 0.4677 | 6.2237 | 358.364 | 17.31 | 0.40809 | 17.617 | 0.42292 | 19.0838 | 0.3826 | 3.2158 | 84.4622 | 2.4854 | 696.227 | -999 | 368.812 | 338.668 | 29.2178 | 95.3917 | 4.5557 | 4.9983 | 7.2367 | 12.5393 | 15.7207 | 3.7523 | 4.1767 | 6.2564 | 10.2047 | 7.4632 | 4.1857 | 4.2535 | 7.2074 | 14.8785 | 19.9039 | 10.692 | 4.5157 | 5.0775 | -999 | -999 | 0.037 | 0.131 | 0.295 | 0.298 | -999 | 75
2003-08-29 14:30 | -4.6074 | 235.296 | 77.693 | 73.324 | 0.4621 | 6.27 | 357.881 | 17.5645 | 0.40454 | 17.8265 | 0.42076 | 18.9471 | 0.38876 | 3.2046 | 89.6815 | 2.5779 | 659.527 | -999 | 352.521 | 318.855 | 28.3289 | 95.3786 | 4.6034 | 5.1526 | 7.5405 | 13.3644 | 16.129 | 3.7877 | 4.3322 | 6.8108 | 11.4808 | 8.2669 | 4.2711 | 4.4203 | 7.6148 | 16.2335 | 20.4618 | 12.0698 | 5.5114 | 6.0191 | -999 | -999 | 0.036 | 0.131 | 0.294 | 0.297 | -999 | 75
2003-08-29 15:00 | -3.6245 | 216.032 | 53.508 | 61.852 | 0.5104 | 5.9017 | 357.547 | 18.0581 | 0.36734 | 18.3007 | 0.38473 | 19.4913 | 0.3562 | 2.9829 | 95.7082 | 2.2875 | 612.866 | -999 | 328.353 | 294.925 | 26.0053 | 95.3639 | 4.6568 | 5.3017 | 7.9062 | 14.4463 | 16.8498 | 3.8191 | 4.4865 | 7.416 | 12.5357 | 9.0866 | 4.277 | 4.531 | 8.0794 | 17.4389 | 21.6622 | 13.5216 | 6.6253 | 6.886 | -999 | -999 | 0.037 | 0.131 | 0.293 | 0.297 | -999 | 75
2003-08-29 15:30 | -3.5918 | 156.745 | 77.726 | 50.854 | 0.5347 | 6.3484 | 357.883 | 17.9598 | 0.39865 | 18.1667 | 0.41588 | 19.1349 | 0.38757 | 3.1671 | 94.3629 | 2.5 | 468.508 | -999 | 251.271 | 222.852 | 19.396 | 95.3423 | 4.7133 | 5.4543 | 8.1744 | 13.9634 | 15.9113 | 3.8649 | 4.6707 | 7.946 | 12.7765 | 9.5599 | 4.3043 | 4.6849 | 8.5493 | 17.316 | 20.775 | 15.1138 | 7.7409 | 7.7136 | -999 | -999 | 0.036 | 0.13 | 0.293 | 0.297 | -999 | 75
2003-08-29 16:00 | -5.3555 | 214.957 | 120.499 | 87.924 | 0.5686 | 6.3388 | 357.952 | 17.9017 | 0.39984 | 18.1506 | 0.41659 | 19.0277 | 0.38977 | 4.0121 | 90.5872 | 3.1888 | 588.861 | -999 | 317.707 | 281.063 | 25.4397 | 95.3041 | 4.7731 | 5.5931 | 8.2282 | 13.8089 | 15.8486 | 3.911 | 4.8545 | 8.2536 | 13.0285 | 9.8337 | 4.3348 | 4.8281 | 8.8547 | 18.0372 | 21.3417 | 15.8339 | 7.926 | 8.1009 | -999 | -999 | 0.036 | 0.13 | 0.292 | 0.297 | -999 | 75
2003-08-29 16:30 | -4.9247 | 254.385 | 167.198 | 85.613 | 0.6252 | 6.3038 | 357.39 | 18.5447 | 0.38148 | 18.8051 | 0.39755 | 20.0742 | 0.36458 | 3.4292 | 100.196 | 2.6608 | 678.596 | -999 | 362.425 | 317.409 | 28.6824 | 95.2639 | 4.8346 | 5.6994 | 8.3796 | 14.4189 | 16.2864 | 3.9487 | 5.0133 | 8.6274 | 13.8419 | 10.3061 | 4.3127 | 4.8976 | 9.1227 | 19.0341 | 23.3764 | 16.1268 | 8.2099 | 8.2791 | -999 | -999 | 0.037 | 0.13 | 0.292 | 0.296 | -999 | 75
2003-08-29 17:00 | -4.0458 | 303.487 | 67.422 | 62.983 | 0.4085 | 6.268 | 357.168 | 19.132 | 0.36538 | 19.3672 | 0.38133 | 20.9657 | 0.34047 | 3.4821 | 93.966 | 2.7338 | 810.38 | -999 | 429.607 | 364.758 | 32.4362 | 95.2523 | 4.9006 | 5.8026 | 8.5301 | 13.8825 | 15.7864 | 4.0057 | 5.181 | 8.9938 | 13.9686 | 10.6603 | 4.3606 | 5.003 | 9.3817 | 18.1614 | 22.4205 | 16.6575 | 8.7986 | 8.7149 | -999 | -999 | 0.037 | 0.13 | 0.291 | 0.296 | -999 | 75
2003-08-29 17:30 | -2.7568 | 204.997 | 64.011 | 35.342 | 0.4209 | 6.1747 | 357.142 | 19.2146 | 0.35779 | 19.4052 | 0.37403 | 20.5126 | 0.34738 | 2.7221 | 89.8895 | 2.165 | 589.964 | -999 | 305.362 | 262.931 | 22.7522 | 95.2151 | 4.9662 | 5.9033 | 8.4935 | 13.2249 | 15.148 | 4.07 | 5.3517 | 9.2191 | 13.1453 | 10.6162 | 4.4457 | 5.1564 | 9.4569 | 17.4232 | 22.403 | 16.6805 | 9.2925 | 8.8429 | -999 | -999 | 0.037 | 0.13 | 0.291 | 0.296 | -999 | 75
2003-08-29 18:00 | -2.9114 | 206.347 | 19.26 | 47.049 | 0.5289 | 6.0545 | 357.08 | 19.3782 | 0.34625 | 19.547 | 0.36266 | 20.5878 | 0.33658 | 3.0121 | 103.703 | 2.4592 | 576.59 | -999 | 303.342 | 259.219 | 23.293 | 95.186 | 5.0196 | 5.9685 | 8.4901 | 13.5558 | 15.5828 | 4.1247 | 5.5003 | 9.2143 | 13.3645 | 10.6057 | 4.4927 | 5.2494 | 9.4793 | 18.3514 | 22.4526 | 16.2345 | 9.3186 | 8.6616 | -999 | -999 | 0.037 | 0.13 | 0.291 | 0.296 | -999 | 75
2003-08-29 18:30 | -1.9617 | 103.246 | -0.044 | 45.407 | 0.5106 | 6.1758 | 357.65 | 19.1368 | 0.35868 | 19.2892 | 0.37628 | 20.0481 | 0.35215 | 3.4854 | 102.758 | 2.7846 | 372.548 | -999 | 186.068 | 160.964 | 13.5636 | 95.1727 | 5.0695 | 6.0296 | 8.511 | 12.89 | 14.6037 | 4.1915 | 5.6322 | 9.2446 | 12.4924 | 10.4057 | 4.568 | 5.3652 | 9.5921 | 16.5358 | 19.7999 | 16.1163 | 9.2168 | 8.6749 | -999 | -999 | 0.038 | 0.13 | 0.291 | 0.295 | -999 | 75
2003-08-29 19:00 | -0.7084 | 83.339 | 15.302 | 33.833 | 0.4698 | 6.1161 | 357.792 | 18.8667 | 0.36086 | 19.024 | 0.37929 | 19.339 | 0.36721 | 3.1083 | 103.343 | 2.2858 | 311.829 | -999 | 157.609 | 137.215 | 11.9924 | 95.1502 | 5.1234 | 6.0821 | 8.3457 | 11.9562 | 13.6542 | 4.264 | 5.7413 | 9.0088 | 11.6034 | 9.9646 | 4.6707 | 5.4908 | 9.4519 | 15.1739 | 18.2894 | 15.5938 | 8.8468 | 8.4162 | -999 | -999 | 0.038 | 0.131 | 0.291 | 0.295 | -999 | 75
2003-08-29 19:30 | -0.2537 | 74.989 | -5.15 | 27.819 | 0.4004 | 6.0623 | 358.076 | 19.1557 | 0.35042 | 19.3283 | 0.36813 | 19.7033 | 0.35335 | 3.3075 | 104.572 | 2.5171 | 254.333 | -999 | 133.809 | 115.671 | 10.4738 | 95.1368 | 5.1536 | 6.0979 | 8.2116 | 12.1263 | 14.0206 | 4.3048 | 5.7916 | 8.8378 | 11.9553 | 9.9538 | 4.6756 | 5.4884 | 9.2392 | 16.0526 | 19.3228 | 14.6451 | 8.2249 | 7.8276 | -999 | -999 | 0.038 | 0.131 | 0.291 | 0.295 | -999 | 75
2003-08-29 20:00 | 0.253 | 46.451 | -7.874 | 10.561 | 0.2257 | 6.0817 | 358.692 | 18.9207 | 0.35702 | 19.0886 | 0.37503 | 19.292 | 0.36345 | 2.9167 | 116.143 | 2.2108 | 184.222 | -999 | 98.8829 | 80.0583 | 7.364 | 95.1127 | 5.1928 | 6.1125 | 8.1484 | 11.7494 | 13.5755 | 4.3594 | 5.8376 | 8.7999 | 11.5447 | 9.8375 | 4.7219 | 5.5352 | 9.2013 | 15.0907 | 18.1394 | 14.1159 | 7.9221 | 7.5468 | -999 | -999 | 0.039 | 0.131 | 0.291 | 0.295 | -999 | 75
2003-08-29 20:30 | 0.302 | 13.528 | -4.728 | 4.337 | 0.0915 | 6.3049 | 359.398 | 18.5338 | 0.37934 | 18.6764 | 0.39953 | 18.8443 | 0.38848 | 1.8088 | 135.208 | 1.0817 | 102.657 | -999 | 54.0911 | 45.939 | 3.4752 | 95.0661 | 5.2223 | 6.1203 | 8.0422 | 11.2575 | 12.98 | 4.401 | 5.87 | 8.6551 | 11.0039 | 9.6184 | 4.7009 | 5.5851 | 9.0784 | 13.9807 | 16.629 | -999 | 7.6973 | 7.274 | -999 | -999 | 0.039 | 0.131 | 0.291 | 0.295 | -999 | 75
2003-08-29 21:00 | 1.0351 | -2.82 | -9.122 | 3.063 | 0.1168 | 6.539 | 360.834 | 17.8805 | 0.40901 | 17.9017 | 0.43749 | 17.8458 | 0.44059 | 1.4225 | 139.758 | 0.52083 | 60.2684 | -999 | 32.5986 | 25.4606 | 1.4658 | 95.0466 | 5.2468 | 6.1232 | 7.9141 | 10.7229 | 12.2418 | 4.444 | 5.9163 | 8.4695 | 10.4459 | 9.3157 | 4.7589 | 5.6441 | 8.9024 | 12.8719 | 14.925 | -999 | 7.3296 | 6.8483 | -999 | -999 | 0.039 | 0.131 | 0.291 | 0.295 | -999 | 75
2003-08-29 21:30 | 4.4503 | -17.072 | -26.191 | 6.737 | 0.298 | 6.5938 | 363.518 | 17.1155 | 0.43462 | 17.0282 | 0.46431 | 16.3276 | 0.49544 | 1.7904 | 139.44 | 0.83375 | 16.1409 | -999 | 8.7793 | 4.0241 | -0.63019 | 95.0511 | 5.261 | 6.109 | 7.7237 | 9.9104 | 11.1915 | 4.4818 | 6.0114 | 8.2128 | 9.593 | 8.8903 | 4.821 | 5.6965 | 8.6584 | 11.4414 | 12.8422 | -999 | 6.8264 | 6.3238 | -999 | -999 | 0.04 | 0.132 | 0.291 | 0.295 | -999 | 75
2003-08-29 22:00 | 3.2616 | -21.526 | -35.15 | 17.986 | 0.3602 | 6.7092 | 366.854 | 16.3882 | 0.46366 | 16.38 | 0.48947 | 15.608 | 0.50568 | 2.7404 | 160.217 | 2.0038 | 4.2048 | -999 | 1.8229 | -0.99521 | -0.65797 | 95.0507 | 5.2694 | 6.0731 | 7.4756 | 9.2952 | 10.5686 | 4.5018 | 5.8746 | 7.8732 | 8.9997 | 8.4572 | 4.8194 | 5.6676 | 8.3074 | 10.776 | 12.362 | -999 | 6.219 | 5.6547 | -999 | -999 | 0.039 | 0.132 | 0.291 | 0.295 | -999 | 75
2003-08-29 22:30 | 7.853 | -20.284 | -87.272 | 104.423 | 0.5306 | 6.3972 | 365.323 | 16.1576 | 0.44894 | 16.1908 | 0.47417 | 15.6806 | 0.48187 | 3.185 | 166.535 | 2.3912 | 0.72043 | -999 | 0.2462 | -1.969 | -0.22774 | 95.0507 | 5.2699 | 6.026 | 7.2811 | 9.0426 | 10.3871 | 4.5107 | 5.829 | 7.6037 | 8.7456 | 8.1388 | 4.7947 | 5.5954 | 7.9771 | 10.6158 | 12.5757 | -999 | 5.5977 | 4.9818 | -999 | -999 | 0.039 | 0.132 | 0.291 | 0.294 | -999 | 75
2003-08-29 23:00 | 2.411 | -26.776 | -59.955 | 51.161 | 0.4391 | 6.833 | 358.052 | 15.8307 | 0.46771 | 15.8339 | 0.50197 | 15.1828 | 0.54385 | 4.0379 | 189.219 | 3.1621 | 0.073271 | -999 | 0.040759 | -6.5365 | 1.1449 | 95.0726 | 5.2615 | 5.9754 | 7.1706 | 9.1761 | 10.2424 | 4.5375 | 5.7938 | 7.4565 | 8.8375 | 8.0858 | 4.8545 | 5.5404 | 7.7452 | 10.4546 | 11.7364 | -999 | 5.1185 | 4.4829 | -999 | -999 | 0.039 | 0.132 | 0.291 | 0.294 | -999 | 76.1197
2003-08-29 23:30 | 1.9598 | -24.075 | -43.438 | 31.327 | 0.5811 | 6.0208 | 361.277 | 15.8049 | 0.4305 | 15.834 | 0.45809 | 14.9136 | 0.49848 | 3.0821 | 186.929 | 2.4588 | 0.052829 | -999 | 0.033061 | -4.6393 | 0.62499 | 95.0469 | 5.2676 | 5.941 | 7.1146 | 9.0068 | 9.7581 | 4.5517 | 5.8487 | 7.3743 | 8.6317 | 7.9547 | 4.8921 | 5.5303 | 7.6272 | 9.8675 | 10.8573 | 8.5465 | 4.785 | 4.2028 | -999 | -999 | 0.039 | 0.132 | 0.291 | 0.294 | -999 | 75
2003-08-30 | 2.2464 | -23.904 | -42.054 | 23.085 | 0.7357 | 5.8004 | 361.613 | 15.4127 | 0.4278 | 15.5885 | 0.4469 | 15.3314 | 0.44764 | 4.4138 | 181.858 | 3.9775 | 0.10304 | -999 | 0.031193 | -1.8899 | -0.13865 | 95.0418 | 5.2644 | 5.9056 | 7.0187 | 8.7492 | 9.5463 | 4.5376 | 5.7991 | 7.2217 | 8.3908 | 7.6909 | 4.7938 | 5.4401 | 7.4555 | 9.6948 | 11.7315 | 8.331 | 4.5786 | 3.9786 | -999 | -999 | 0.039 | 0.132 | 0.291 | 0.294 | -999 | 75
2003-08-30 00:30 | 1.5859 | -25.308 | -44.715 | 23.313 | 0.7457 | 5.891 | 361.742 | 14.798 | 0.4512 | 14.9758 | 0.47023 | 14.8761 | 0.46379 | 5.2354 | 168.942 | 4.3783 | 0.057571 | -999 | 0.030261 | -2.1081 | -0.3821 | 95.0475 | 5.2526 | 5.8651 | 6.9202 | 8.5056 | 9.4752 | 4.5268 | 5.7492 | 7.0914 | 8.1695 | 7.5366 | 4.7804 | 5.4042 | 7.3184 | 9.5502 | 12.0414 | 7.9327 | 4.3632 | 3.7567 | -999 | -999 | 0.039 | 0.132 | 0.291 | 0.294 | -999 | 75
2003-08-30 01:00 | 1.8349 | -25.725 | -36.512 | 17.648 | 0.9212 | 5.7855 | 361.118 | 14.6986 | 0.44644 | 14.875 | 0.46548 | 14.6986 | 0.4611 | 5.5542 | 174.535 | 4.7446 | 0.083777 | -999 | 0.03051 | -1.7948 | -0.096751 | 95.0691 | 5.2498 | 5.8312 | 6.8306 | 8.3532 | 9.3995 | 4.5249 | 5.7076 | 6.9774 | 8.0462 | 7.4119 | 4.7912 | 5.3911 | 7.1965 | 9.5431 | 12.1318 | 7.5443 | 4.1536 | 3.5434 | -999 | -999 | 0.039 | 0.132 | 0.291 | 0.294 | -999 | 75
2003-08-30 01:30 | 1.7625 | -36.222 | -44.619 | 14.29 | 0.8402 | 5.8622 | 360.183 | 14.1957 | 0.46667 | 14.4022 | 0.48413 | 14.3628 | 0.47341 | 6.8921 | 170.259 | 5.9133 | 0.059557 | -999 | 0.032014 | -2.1556 | -0.29915 | 95.0365 | 5.2432 | 5.8003 | 6.7532 | 8.1353 | 9.2537 | 4.5226 | 5.669 | 6.8663 | 7.7751 | 7.2477 | 4.7956 | 5.3674 | 7.084 | 9.2881 | 11.9765 | 7.2183 | 3.9626 | 3.3565 | -999 | -999 | 0.04 | 0.132 | 0.291 | 0.294 | -999 | 75
2003-08-30 02:00 | 1.9391 | -37.292 | -54.769 | 13.584 | 0.8064 | 6.0002 | 360.16 | 13.6765 | 0.49324 | 13.8853 | 0.51102 | 13.8062 | 0.5012 | 6.0033 | 165.478 | 5.0425 | 0.056971 | -999 | 0.032759 | -2.1845 | -0.18878 | 94.9772 | 5.2404 | 5.7784 | 6.6668 | 7.8795 | 9.0364 | 4.528 | 5.639 | 6.7407 | 7.5345 | 7.09 | 4.8565 | 5.3728 | 6.9724 | 8.9935 | 11.566 | 6.8981 | 3.7631 | 3.1658 | -999 | -999 | 0.04 | 0.132 | 0.291 | 0.294 | -999 | 75
2003-08-30 02:30 | 1.9447 | -43.305 | -45.588 | 17.348 | 0.9754 | 5.8302 | 360.616 | 13.9788 | 0.47104 | 14.1646 | 0.48937 | 13.9341 | 0.48465 | 5.7683 | 171.929 | 4.9225 | 0.079069 | -999 | 0.031566 | -2.1757 | 0.070093 | 94.9533 | 5.2337 | 5.7487 | 6.576 | 7.6331 | 8.7864 | 4.5251 | 5.6021 | 6.6065 | 7.271 | 6.8427 | 4.9494 | 5.3372 | 6.825 | 8.5953 | 11.2512 | 6.5463 | 3.5291 | 2.9489 | -999 | -999 | 0.04 | 0.132 | 0.291 | 0.294 | -999 | 75
2003-08-30 03:00 | 1.4974 | -40.351 | -46.911 | 11.254 | 0.747 | 5.9284 | 360.294 | 14.1047 | 0.47481 | 14.3088 | 0.49241 | 14.1801 | 0.48397 | 7.1042 | 180.369 | 6.3121 | 0.078085 | -999 | 0.032089 | -1.9076 | -0.01271 | 94.9673 | 5.2185 | 5.7122 | 6.4899 | 7.5959 | 8.9313 | 4.5091 | 5.5512 | 6.4751 | 7.2624 | 6.7041 | 4.9534 | 5.2688 | 6.6733 | 8.9859 | 11.9022 | 6.1927 | 3.294 | 2.7226 | -999 | -999 | 0.04 | 0.132 | 0.291 | 0.294 | -999 | 75
2003-08-30 03:30 | 1.9873 | -54.825 | -72.745 | 13.893 | 0.822 | 5.8296 | 360.402 | 14.1322 | 0.46631 | 14.3198 | 0.48441 | 14.1431 | 0.47761 | 5.8004 | 181.682 | 5.1267 | 0.064195 | -999 | 0.032708 | -2.6562 | -0.10689 | 94.9796 | 5.2098 | 5.6834 | 6.4491 | 7.5542 | 8.826 | 4.5017 | 5.5077 | 6.4098 | 7.183 | 6.6525 | 4.8656 | 5.2408 | 6.6026 | 8.6804 | 11.3624 | 5.9555 | 3.1393 | 2.5744 | -999 | -999 | 0.04 | 0.132 | 0.291 | 0.294 | -999 | 75
2003-08-30 04:00 | 1.7936 | -72.739 | -56.681 | 9.462 | 0.72 | 5.6878 | 360.517 | 13.9139 | 0.46128 | 14.0777 | 0.48012 | 13.7885 | 0.47656 | 5.7354 | 179.685 | 4.9892 | 0.055157 | -999 | 0.031959 | -3.3721 | -0.12227 | 94.9743 | 5.205 | 5.6595 | 6.3808 | 7.1181 | 8.3309 | 4.4979 | 5.4741 | 6.3145 | 6.713 | 6.4562 | 4.8708 | 5.2415 | 6.5176 | 7.7751 | 10.3897 | 5.7842 | 3.0268 | 2.4791 | -999 | -999 | 0.04 | 0.132 | 0.291 | 0.294 | -999 | 75
2003-08-30 04:30 | 1.3814 | -64.788 | -48.69 | 6.777 | 0.6857 | 5.7416 | 360.515 | 13.942 | 0.46449 | 14.1016 | 0.48343 | 13.8017 | 0.48004 | 5.5675 | 179.428 | 4.8438 | 0.064983 | -999 | 0.034056 | -3.0945 | -0.056432 | 94.9814 | 5.1944 | 5.6253 | 6.2675 | 6.8453 | 8.1291 | 4.4864 | 5.4319 | 6.1471 | 6.4282 | 6.2628 | 4.8386 | 5.2092 | 6.3406 | 7.5523 | 10.3979 | 5.4181 | 2.7981 | 2.2424 | -999 | -999 | 0.04 | 0.132 | 0.291 | 0.294 | -999 | 75
2003-08-30 05:00 | 1.586 | -69.572 | -69.955 | 9.045 | 0.7985 | 5.841 | 360.419 | 14.0212 | 0.47017 | 14.1946 | 0.48864 | 13.9144 | 0.48479 | 6.0171 | 179.882 | 5.2938 | 0.051725 | -999 | 0.031476 | -3.1081 | -0.064641 | 94.9752 | 5.1793 | 5.5876 | 6.1824 | 6.8288 | 8.1639 | 4.4722 | 5.3811 | 6.0256 | 6.3983 | 6.1381 | 4.8206 | 5.1539 | 6.1911 | 7.6881 | 10.5502 | 5.0191 | 2.5445 | 1.9765 | -999 | -999 | 0.04 | 0.132 | 0.291 | 0.294 | -999 | 75
2003-08-30 05:30 | 1.8898 | -72.857 | -67.015 | 11.955 | 0.7793 | 5.8441 | 360.545 | 13.8154 | 0.4764 | 13.9818 | 0.49515 | 13.7133 | 0.49076 | 5.5392 | 178.594 | 4.7808 | 0.060041 | -999 | 0.032093 | -3.4727 | -0.15819 | 94.9708 | 5.1676 | 5.5543 | 6.1246 | 6.6943 | 8.0221 | 4.4572 | 5.3363 | 5.9443 | 6.242 | 6.0129 | 4.8328 | 5.1309 | 6.1032 | 7.3562 | 10.2094 | 4.7604 | 2.3861 | 1.8168 | -999 | -999 | 0.04 | 0.132 | 0.291 | 0.294 | -999 | 75
2003-08-30 06:00 | 1.8111 | -67.62 | -63.054 | 14.379 | 0.8861 | 5.7859 | 360.545 | 13.8231 | 0.47159 | 13.9937 | 0.4903 | 13.7021 | 0.48684 | 6.005 | 176.815 | 5.2546 | 0.075933 | -999 | 0.034149 | -3.0827 | -0.012489 | 94.9744 | 5.1532 | 5.5221 | 6.0603 | 6.6226 | 7.9973 | 4.446 | 5.29 | 5.8546 | 6.2522 | 5.8806 | 4.8784 | 5.0934 | 6.0007 | 7.374 | 10.3672 | 4.5385 | 2.2518 | 1.6856 | -999 | -999 | 0.04 | 0.132 | 0.291 | 0.294 | -999 | 75
2003-08-30 06:30 | 1.696 | -58.188 | -55.448 | 14.259 | 0.8047 | 5.7627 | 360.426 | 14.0493 | 0.46311 | 14.2315 | 0.48131 | 13.9918 | 0.47626 | 6.4133 | 181.635 | 5.6562 | 0.12459 | -999 | 0.045413 | -2.5363 | -0.00046576 | 94.9584 | 5.1354 | 5.4889 | 6.022 | 6.7686 | 8.2687 | 4.4251 | 5.2452 | 5.7982 | 6.3626 | 5.8722 | 4.8055 | 5.0357 | 5.9196 | 7.8471 | 11.0177 | 4.3662 | 2.1443 | 1.5805 | -999 | -999 | 0.039 | 0.132 | 0.291 | 0.294 | -999 | 75
2003-08-30 07:00 | 1.5077 | -49.048 | -52.432 | 12.45 | 0.6517 | 5.7497 | 360.591 | 14.03 | 0.46251 | 14.2214 | 0.4804 | 14.0459 | 0.47334 | 5.8767 | 178.753 | 5.21 | 0.92294 | -999 | 0.34218 | -2.1305 | -0.10537 | 94.9712 | 5.1197 | 5.4623 | 6.032 | 6.9882 | 8.4454 | 4.408 | 5.2078 | 5.8025 | 6.5568 | 5.9209 | 4.8182 | 5.0039 | 5.9201 | 8.0831 | 11.1354 | 4.3673 | 2.1309 | 1.5769 | -999 | -999 | 0.039 | 0.132 | 0.291 | 0.294 | -999 | 75
2003-08-30 07:30 | 1.133 | -45.092 | -53.583 | 15.143 | 0.6469 | 5.7208 | 360.791 | 13.8347 | 0.46574 | 14.0183 | 0.484 | 13.8254 | 0.47777 | 4.7596 | 173.099 | 4.0454 | 9.4554 | -999 | 4.753 | 2.2166 | 0.26173 | 94.9807 | 5.1073 | 5.4477 | 6.0482 | 7.0275 | 8.3826 | 4.3917 | 5.1834 | 5.8279 | 6.5318 | 6.0038 | 4.7578 | 5.0037 | 5.9628 | 7.9633 | 10.789 | 4.5056 | 2.2044 | 1.6727 | -999 | -999 | 0.039 | 0.132 | 0.291 | 0.294 | -999 | 75
2003-08-30 08:00 | 0.393 | -33.918 | -45.134 | 19.455 | 0.6026 | 5.6443 | 360.611 | 13.7562 | 0.46233 | 13.9559 | 0.48021 | 13.672 | 0.47812 | 4.1279 | 179.294 | 3.4975 | 35.9701 | -999 | 21.4348 | 18.6298 | 2.1018 | 94.989 | 5.1027 | 5.4389 | 6.0487 | 6.9571 | 8.2421 | 4.3872 | 5.1715 | 5.8259 | 6.4959 | 5.9958 | 4.7646 | 5.0065 | 5.9768 | 7.8367 | 10.5121 | 4.597 | 2.2601 | 1.754 | -999 | -999 | 0.039 | 0.132 | 0.291 | 0.294 | -999 | 75
2003-08-30 08:30 | -0.6659 | -4.374 | -23.677 | 29.85 | 0.4502 | 5.4778 | 359.982 | 14.3102 | 0.4334 | 14.5297 | 0.45081 | 14.2224 | 0.45092 | 3.6321 | 171.23 | 2.9342 | 86.2176 | -999 | 51.7517 | 48.0796 | 5.1949 | 95.0086 | 5.0887 | 5.421 | 6.0371 | 7.1382 | 8.5251 | 4.3713 | 5.1493 | 5.8138 | 6.7523 | 6.0529 | 4.7119 | 4.9612 | 5.9578 | 8.452 | 11.3556 | 4.6046 | 2.267 | 1.7722 | -999 | -999 | 0.039 | 0.132 | 0.291 | 0.294 | -999 | 75
2003-08-30 09:00 | -0.7551 | 38.891 | -19.104 | 25.889 | 0.5261 | 5.4059 | 359.112 | 14.9867 | 0.40962 | 15.286 | 0.42542 | 15.0373 | 0.42588 | 3.0404 | 188.467 | 2.4625 | 175.218 | -999 | 103.971 | 97.4933 | 9.5548 | 95.0076 | 5.0769 | 5.4104 | 6.0895 | 7.7779 | 9.294 | 4.3557 | 5.0515 | 5.9043 | 7.4291 | 6.2318 | 4.6216 | 4.9056 | 6.0188 | 9.5593 | 12.6096 | 4.7301 | 2.3518 | 1.867 | -999 | -999 | 0.039 | 0.132 | 0.29 | 0.294 | -999 | 75
2003-08-30 09:30 | -4.0143 | 28.01 | 31.53 | -0.637 | 0.1863 | 5.4081 | 359.074 | 15.0216 | 0.40831 | 15.2519 | 0.4255 | 15.2241 | 0.41826 | 3.6942 | 181.55 | 3.1871 | 168.725 | -999 | 86.0904 | 81.7896 | 7.0315 | 95.0014 | 5.0666 | 5.4055 | 6.2241 | 8.1983 | 9.6812 | 4.3448 | 5.0281 | 6.0902 | 7.731 | 6.5305 | 4.6018 | 4.8823 | 6.2075 | 9.8755 | 12.8994 | 5.2026 | 2.6436 | 2.1782 | -999 | -999 | 0.038 | 0.131 | 0.29 | 0.294 | -999 | 75
2003-08-30 10:00 | -1.0641 | 44.226 | 2.228 | 19.305 | 0.1615 | 6.1257 | 365.123 | 13.0307 | 0.52291 | 13.2325 | 0.54304 | 13.9032 | 0.51594 | 1.3958 | 83.0961 | 0.97542 | 195.815 | -999 | 99.4815 | 91.8624 | 6.3358 | 95.0077 | 5.0645 | 5.4246 | 6.3286 | 8.2283 | 9.6029 | 4.3487 | 4.9045 | 6.2073 | 7.6616 | 6.57 | 4.6461 | 4.9658 | 6.3957 | 9.6245 | 12.0693 | 5.7703 | 2.9739 | 2.5481 | -999 | -999 | 0.038 | 0.131 | 0.289 | 0.294 | -999 | 75
2003-08-30 10:30 | -4.6062 | 66.119 | 37.06 | 35.386 | 0.2715 | 6.3126 | 363.665 | 12.8207 | 0.54329 | 13.1082 | 0.56525 | 13.3223 | 0.55878 | 0.8875 | 101.794 | 0.52417 | 235.19 | -999 | 120.57 | 112.054 | 9.3391 | 94.9846 | 5.0593 | 5.4456 | 6.4079 | 8.6976 | 10.0718 | 4.3408 | 4.9716 | 6.3068 | 8.2939 | 6.8826 | 4.6882 | 4.9987 | 6.5219 | 10.7199 | 13.2058 | 6.138 | 3.1546 | 2.7732 | -999 | -999 | 0.038 | 0.131 | 0.288 | 0.294 | -999 | 75
2003-08-30 11:00 | -3.0833 | 95.126 | 49.948 | 55.124 | 0.241 | 6.5589 | 363.506 | 13.2819 | 0.54857 | 13.596 | 0.56966 | 13.9772 | 0.55855 | 1.5258 | 83.6069 | 1.0437 | 310.361 | -999 | 157.484 | 150.947 | 12.5779 | 94.981 | 5.0492 | 5.4606 | 6.5324 | 9.0563 | 10.5185 | 4.3283 | 4.9936 | 6.4906 | 8.6715 | 7.135 | 4.6748 | 4.964 | 6.7004 | 11.2865 | 13.896 | 6.6049 | 3.4301 | 3.0895 | -999 | -999 | 0.037 | 0.13 | 0.288 | 0.293 | -999 | 75
2003-08-30 11:30 | -4.2735 | 205.086 | 135.683 | 69.77 | 0.2662 | 6.4022 | 362.803 | 13.7889 | 0.52341 | 14.1881 | 0.53712 | 14.6572 | 0.52091 | 1.2642 | 143.715 | 0.92875 | 562.107 | -999 | 296.487 | 283.687 | 23.9653 | 94.9875 | 5.0516 | 5.4856 | 6.6795 | 9.8069 | 11.5331 | 4.3188 | 5.1357 | 6.6891 | 9.4515 | 7.4815 | 4.6523 | 4.9527 | 6.9238 | 12.6268 | 15.6941 | -999 | 3.8446 | 3.4852 | -999 | -999 | 0.037 | 0.129 | 0.287 | 0.293 | -999 | 75
2003-08-30 12:00 | -3.4479 | 333.421 | 155.388 | 79.944 | 0.348 | 6.1339 | 361.234 | 15.1296 | 0.46269 | 15.6414 | 0.47331 | 16.097 | 0.45948 | 1.7263 | 94.9251 | 1.4192 | 870.219 | -999 | 470.036 | 453.447 | 37.629 | 94.9625 | 5.0549 | 5.5172 | 6.9264 | 10.243 | 13.1162 | 4.3145 | 5.2083 | 6.9395 | 9.2846 | 7.6125 | 4.6494 | 4.9312 | 7.1844 | 11.9014 | 15.2004 | -999 | 4.3027 | 3.9939 | -999 | -999 | 0.037 | 0.129 | 0.286 | 0.293 | -999 | 75
2003-08-30 12:30 | -4.6895 | 371.12 | 157.035 | 87.521 | 0.386 | 6.2481 | 360.697 | 16.082 | 0.44415 | 16.5828 | 0.45423 | 17.5441 | 0.42563 | 1.6279 | 81.9237 | 1.2783 | 960.077 | -999 | 513.694 | 490.423 | 39.8368 | 94.9536 | 5.0747 | 5.5814 | 7.1586 | 11.4533 | 15.9568 | 4.3064 | 5.2099 | 6.9997 | 9.1939 | 7.7042 | 4.6776 | 4.9533 | 7.2755 | 12.1594 | 16.8938 | -999 | 4.6146 | 4.3251 | -999 | -999 | 0.037 | 0.128 | 0.286 | 0.293 | -999 | 75
2003-08-30 13:00 | -4.3777 | 296.957 | 86.114 | 59.244 | 0.3014 | 6.0657 | 360.531 | 16.5583 | 0.4184 | 17.0139 | 0.42879 | 18.3594 | 0.3924 | 2.1721 | 59.5281 | 1.69 | 795.215 | -999 | 416.877 | 395.162 | 31.09 | 94.9518 | 5.103 | 5.6713 | 7.5374 | 11.6081 | 14.8356 | 4.3065 | 5.2209 | 7.0519 | 9.3669 | 7.7292 | 4.6307 | 4.9986 | 7.5474 | 14.6336 | 20.5676 | -999 | 4.8507 | 4.3918 | -999 | -999 | 0.037 | 0.128 | 0.285 | 0.293 | -999 | 75
2003-08-30 13:30 | -3.7108 | 238.182 | 93.818 | 72.088 | 0.2577 | 6.1355 | 360.544 | 16.2143 | 0.43218 | 16.6481 | 0.44366 | 17.8062 | 0.41059 | 2.1538 | 61.9813 | 1.6658 | 626.841 | -999 | 326.932 | 303.67 | 25.4621 | 94.9201 | 5.1313 | 5.774 | 7.8091 | 13.0166 | 15.8864 | 4.3264 | 5.2872 | 7.2962 | 11.2121 | 8.4164 | 4.7475 | 5.0987 | 8.0702 | 16.032 | 19.7904 | -999 | 5.0173 | 4.8179 | -999 | -999 | 0.037 | 0.128 | 0.285 | 0.292 | -999 | 75
2003-08-30 14:00 | -4.2453 | 267.913 | 66.953 | 66.869 | 0.3184 | 5.9033 | 359.736 | 16.8181 | 0.40048 | 17.25 | 0.41302 | 18.5807 | 0.38065 | 1.4908 | 100.767 | 1.1092 | 697.804 | -999 | 368.133 | 339.952 | 28.7161 | 94.8834 | 5.1688 | 5.8885 | 8.2026 | 13.9033 | 16.7425 | 4.3372 | 5.2944 | 7.8659 | 12.0107 | 9.2152 | 4.7666 | 5.1576 | 8.4953 | 16.6512 | 20.4059 | -999 | 5.7072 | 5.6607 | -999 | -999 | 0.037 | 0.128 | 0.285 | 0.292 | -999 | 75
2003-08-30 14:30 | -2.6327 | 200.229 | 44.007 | 51.879 | 0.3714 | 5.7299 | 359.337 | 16.8521 | 0.38521 | 17.2348 | 0.40021 | 18.2963 | 0.37272 | 1.8525 | 249.287 | 1.4908 | 543.108 | -999 | 285.282 | 260.229 | 21.3717 | 94.8639 | 5.2018 | 6.0027 | 8.4926 | 13.9691 | 16.388 | 4.3619 | 5.3904 | 8.2806 | 12.3716 | 9.6556 | 4.8118 | 5.2697 | 8.844 | 16.9964 | 19.9216 | -999 | 6.6208 | 6.5273 | -999 | -999 | 0.037 | 0.128 | 0.284 | 0.292 | -999 | 75
2003-08-30 15:00 | -1.6395 | 125.958 | 14.431 | 46.737 | 0.3342 | 6.1754 | 360.205 | 16.5967 | 0.42269 | 16.9356 | 0.43885 | 17.79 | 0.4141 | 2.5783 | 266.082 | 1.9258 | 375.356 | -999 | 196.532 | 173.21 | 14.2673 | 94.8539 | 5.2443 | 6.1157 | 8.6294 | 13.5193 | 15.5349 | 4.3964 | 5.5173 | 8.5596 | 12.2245 | 9.8522 | 4.8676 | 5.3977 | 9.1011 | 16.5309 | 18.8476 | -999 | 7.2728 | 7.0994 | -999 | -999 | 0.038 | 0.128 | 0.284 | 0.292 | -999 | 75
2003-08-30 15:30 | -0.7843 | 73.679 | 9.059 | 32.455 | 0.2904 | 6.1374 | 360.244 | 16.3385 | 0.42606 | 16.6212 | 0.44387 | 17.128 | 0.42763 | 2.0158 | 213.922 | 1.4046 | 249.017 | -999 | 129.496 | 110.429 | 9.0449 | 94.8601 | 5.2909 | 6.2082 | 8.5526 | 12.4653 | 14.2675 | 4.4386 | 5.6371 | 8.6119 | 11.4886 | 9.7118 | 4.9558 | 5.516 | 9.1689 | 15.2336 | 17.4737 | -999 | 7.564 | 7.3094 | -999 | -999 | 0.038 | 0.128 | 0.284 | 0.292 | -999 | 75
2003-08-30 16:00 | -2.3763 | 75.957 | 39.163 | 53.93 | 0.3712 | 5.9018 | 360.094 | 16.2579 | 0.41215 | 16.533 | 0.43009 | 16.8805 | 0.41748 | 2.2558 | 258.33 | 1.6575 | 250.429 | -999 | 129.248 | 111.87 | 9.3193 | 94.8479 | 5.3271 | 6.2526 | 8.3747 | 11.8665 | 13.7281 | 4.4714 | 5.7296 | 8.4926 | 11.0838 | 9.4959 | 4.9747 | 5.5797 | 9.0424 | 14.791 | 17.125 | -999 | 7.4122 | 7.0926 | -999 | -999 | 0.038 | 0.129 | 0.284 | 0.291 | -999 | 75
2003-08-30 16:30 | -0.9425 | 119.752 | 20.775 | 39.985 | 0.2574 | 5.8181 | 359.115 | 16.6377 | 0.39635 | 16.9498 | 0.41339 | 17.4212 | 0.39689 | 1.9742 | 273.643 | 1.4004 | 353.335 | -999 | 182.964 | 161.149 | 13.7956 | 94.845 | 5.3562 | 6.2656 | 8.2661 | 12.1619 | 14.2414 | 4.4922 | 5.7762 | 8.4412 | 11.5603 | 9.5416 | 4.9417 | 5.5797 | 8.9275 | 15.9124 | 18.5966 | -999 | 7.1283 | 6.7274 | -999 | -999 | 0.039 | 0.129 | 0.284 | 0.291 | -999 | 75
2003-08-30 17:00 | -3.5425 | 87.212 | -9.202 | 52.546 | 0.2895 | 5.8674 | 358.008 | 16.645 | 0.39836 | 16.9103 | 0.41503 | 17.5714 | 0.39848 | 1.8587 | 176.602 | 1.3771 | 270.411 | -999 | 138.641 | 120.387 | 9.7503 | 94.826 | 5.3841 | 6.2791 | 8.3033 | 12.3126 | 14.2127 | 4.5204 | 5.8159 | 8.5624 | 11.6049 | 9.6604 | 4.9379 | 5.5987 | 8.9906 | 15.5505 | 17.9978 | -999 | 7.1129 | 6.6654 | -999 | -999 | 0.04 | 0.129 | 0.284 | 0.291 | -999 | 75
2003-08-30 17:30 | 0.0405 | 43.931 | -1.717 | 12.284 | 0.0686 | 6.9359 | 359.517 | 15.1116 | 0.50483 | 15.3017 | 0.52781 | 15.7848 | 0.52103 | 1.6283 | 125.985 | 1.1592 | 173.964 | -999 | 87.7461 | 73.7005 | 6.1961 | 94.8066 | 5.4151 | 6.3103 | 8.2886 | 11.7707 | 12.9857 | 4.5798 | 5.8962 | 8.5821 | 11.1209 | 9.6235 | 5.0389 | 5.7105 | 9.0248 | 13.8419 | 15.3421 | -999 | 7.1842 | 6.7051 | -999 | -999 | 0.04 | 0.129 | 0.284 | 0.291 | -999 | 75
2003-08-30 18:00 | 1.6745 | 11.557 | -5.568 | 22.763 | 0.0959 | 7.0953 | 359.645 | 14.6548 | 0.54073 | 14.8791 | 0.57001 | 15.0393 | 0.57946 | 0.71083 | 223.626 | 0.37792 | 87.7989 | -999 | 42.0582 | 33.3118 | 2.4825 | 94.7943 | 5.4405 | 6.3248 | 8.192 | 11.2342 | 12.2536 | 4.61 | 5.9906 | 8.4896 | 10.602 | 9.4325 | 5.1012 | 5.7622 | 8.8873 | 12.6436 | 13.7728 | -999 | 7.0174 | 6.4526 | -999 | -999 | 0.041 | 0.129 | 0.284 | 0.291 | -999 | 75
2003-08-30 18:30 | 6.5409 | 13.096 | 0.876 | 4.347 | 0.0322 | 8.1347 | 372.42 | 14.1321 | 0.58833 | 14.3147 | 0.626 | 14.4203 | 0.65621 | 1.0142 | 259.207 | 0.32833 | 89.029 | -999 | 42.4952 | 33.1686 | 3.0339 | 94.7932 | 5.4534 | 6.3181 | 8.0149 | 10.6218 | 11.5463 | 4.6351 | 6.0113 | 8.2797 | 10.1231 | 9.122 | 5.1173 | 5.781 | 8.6646 | 11.9194 | 12.708 | -999 | 6.675 | 6.0227 | -999 | -999 | 0.042 | 0.129 | 0.284 | 0.291 | -999 | 80.9835
2003-08-30 19:00 | -999 | 11.354 | -999 | -999 | -999 | 8.3767 | 318.467 | 13.3008 | 0.67596 | 13.3481 | 0.73338 | 13.4579 | 0.78092 | 1.1979 | 251.381 | 0.39083 | 81.4171 | -999 | 39.2776 | 31.4122 | 4.4858 | 94.8064 | 5.4607 | 6.3009 | 7.8692 | 10.3953 | 11.1877 | 4.6609 | 5.9404 | 8.1295 | 9.9604 | 8.9161 | 5.1547 | 5.7964 | 8.4912 | 11.5409 | 12.0942 | -999 | 6.2537 | 5.5717 | -999 | -999 | 0.043 | 0.129 | 0.284 | 0.291 | -999 | 94
2003-08-30 19:30 | -999 | 9.382 | -999 | -999 | -999 | 8.3371 | 221.525 | 11.8717 | 0.81894 | 12.0595 | 0.85475 | 12.2515 | 0.86078 | 1.0075 | 215.647 | 0.37042 | 60.968 | -999 | 29.1765 | 24.6551 | 3.3271 | 94.7968 | 5.4659 | 6.2702 | 7.7551 | 10.1709 | 10.8307 | 4.6757 | 5.9061 | 8.0161 | 9.7615 | 8.7967 | 5.1677 | 5.7927 | 8.365 | 11.0971 | 11.4966 | -999 | 5.9415 | 5.2582 | -999 | -999 | 0.044 | 0.13 | 0.284 | 0.291 | -999 | 94
2003-08-30 20:00 | -999 | 2.184 | -9.457 | 19.393 | 0.1991 | 8.5138 | 238.046 | 11.2864 | 0.86219 | 11.4662 | 0.89487 | 11.4768 | 0.89657 | 1.2467 | 213.713 | 0.42792 | 35.2722 | -999 | 16.4184 | 13.5516 | 2.0587 | 94.7957 | 5.4634 | 6.2383 | 7.634 | 9.7311 | 10.2709 | 4.6876 | 5.9254 | 7.8733 | 9.3304 | 8.55 | 5.1639 | 5.7625 | 8.2069 | 10.4113 | 10.8036 | -999 | 5.6856 | 4.9922 | -999 | -999 | 0.045 | 0.13 | 0.284 | 0.291 | -999 | 94
2003-08-30 20:30 | -999 | 0.34 | -999 | -999 | -999 | 10.0461 | 309.146 | 10.8429 | 0.88382 | 11.0336 | 0.91376 | 10.9314 | 0.91976 | 1.2542 | 206.533 | 0.48208 | 23.6459 | -999 | 11.0256 | 8.8595 | 1.6981 | 94.7995 | 5.4622 | 6.2074 | 7.4958 | 9.3763 | 9.8547 | 4.6973 | 5.9115 | 7.6998 | 9.0299 | 8.2917 | 5.1763 | 5.7335 | 8.0159 | 9.9866 | 10.3706 | -999 | 5.3689 | 4.6644 | -999 | -999 | 0.045 | 0.13 | 0.285 | 0.291 | -999 | 93.2685
2003-08-30 21:00 | 5.2003 | 0.791 | -26.285 | 30.242 | 0.3751 | 8.963 | 257.202 | 10.3873 | 0.90701 | 10.5919 | 0.93584 | 10.523 | 0.93607 | 2.4029 | 243.43 | 1.4746 | 23.9162 | -999 | 11.7166 | 9.8302 | 1.6708 | 94.7619 | 5.4616 | 6.1743 | 7.3772 | 9.1569 | 9.5982 | 4.7084 | 5.8748 | 7.5436 | 8.8681 | 8.1882 | 5.179 | 5.7145 | 7.8355 | 9.7149 | 10.0601 | -999 | 4.9741 | 4.325 | -999 | -999 | 0.045 | 0.13 | 0.285 | 0.291 | -999 | 94
2003-08-30 21:30 | 3.1344 | -5.072 | -26.535 | 14.059 | 0.3417 | 9.7729 | 330.02 | 10.1683 | 0.90609 | 10.3821 | 0.93307 | 10.2282 | 0.93695 | 3.3087 | 261.31 | 2.2313 | 11.8296 | -999 | 5.6162 | 4.3014 | 1.2625 | 94.7569 | 5.4562 | 6.1312 | 7.2819 | 8.9764 | 9.3619 | 4.7111 | 5.8054 | 7.4203 | 8.7326 | 8.1642 | 5.1756 | 5.6825 | 7.701 | 9.4237 | 9.7245 | 7.9929 | 4.6771 | 4.09 | -999 | -999 | 0.045 | 0.13 | 0.294 | 0.292 | -999 | 90.4054
2003-08-30 22:00 | 5.8724 | -8.639 | -21.033 | 15.934 | 0.2902 | 9.4348 | 295.598 | 9.7669 | 0.91041 | 10.0067 | 0.9344 | 9.8586 | 0.93528 | 2.5892 | 251.224 | 1.7325 | 4.2801 | -999 | 1.7603 | 0.57676 | 0.80521 | 94.7471 | 5.4518 | 6.099 | 7.1874 | 8.6919 | 9.012 | 4.7185 | 5.7957 | 7.3097 | 8.4819 | 7.975 | 5.1792 | 5.6548 | 7.5888 | 9.0054 | 9.2717 | 7.6532 | 4.4776 | 4.0104 | -999 | -999 | 0.047 | 0.13 | 0.34 | 0.295 | -999 | 94
2003-08-30 22:30 | -999 | -4.732 | -60.879 | 9.698 | 0.4579 | 8.9198 | 262.931 | 9.608 | 0.92277 | 9.8434 | 0.94563 | 9.6742 | 0.94411 | 1.9796 | 264.493 | 1.1358 | 0.95859 | -999 | 0.18738 | -0.73668 | 0.57553 | 94.7448 | 5.4423 | 6.066 | 7.0758 | 8.4058 | 8.7402 | 4.7176 | 5.7569 | 7.1815 | 8.2119 | 7.7392 | 5.1686 | 5.6221 | 7.4545 | 8.8158 | 9.1705 | 7.281 | 4.271 | 3.8554 | -999 | -999 | 0.049 | 0.13 | 0.412 | 0.309 | -999 | 94
2003-08-30 23:00 | 7.956 | -2.609 | -75.311 | -14.227 | 0.4635 | 10.2803 | 344.152 | 9.7401 | 0.93248 | 9.9631 | 0.95577 | 9.8189 | 0.9506 | 1.5312 | 255.517 | 0.81 | 0.57637 | -999 | 0.026994 | -0.69395 | 0.61419 | 94.7432 | 5.4321 | 6.0274 | 6.9768 | 8.3143 | 8.6896 | 4.7111 | 5.737 | 7.0606 | 8.1351 | 7.67 | 5.1465 | 5.5815 | 7.3332 | 8.8661 | 9.3507 | 6.8066 | 4.0475 | 3.6419 | -999 | -999 | 0.051 | 0.131 | 0.458 | 0.337 | -999 | 93.9663
2003-08-30 23:30 | -999 | -1.867 | -999 | -999 | -999 | 9.769 | 298.826 | 9.5013 | 0.94138 | 9.762 | 0.96218 | 9.7795 | 0.95048 | 1.2846 | 206.022 | 0.49958 | 0.59843 | -999 | 0.022558 | -0.80075 | 0.33699 | 94.7277 | 5.4166 | 5.9898 | 6.9084 | 8.3375 | 8.6969 | 4.6894 | 5.6521 | 6.9776 | 8.1295 | 7.7355 | 5.1156 | 5.5395 | 7.2598 | 8.8709 | 9.3146 | 6.6928 | 3.8804 | 3.575 | -999 | -999 | 0.052 | 0.132 | 0.48 | 0.361 | -999 | 93.8734
2003-08-31 | -999 | -1.58 | -999 | -999 | -999 | 10.009 | -999 | 9.2893 | 0.95357 | 9.5292 | 0.97228 | 9.5041 | 0.95656 | 1.8975 | 231.362 | 1.0704 | 0.72676 | -999 | 0.019516 | -0.5549 | 0.42918 | 94.7112 | 5.4114 | 5.9887 | 6.9018 | 8.3932 | 8.706 | 4.6821 | 5.6457 | 6.9411 | 8.1699 | 8.0281 | 5.0979 | 5.5321 | 7.2794 | 8.8652 | 9.2171 | 6.9139 | 3.7941 | 3.8068 | -999 | -999 | 0.052 | 0.134 | 0.49 | 0.393 | -999 | 93.9403
2003-08-31 00:30 | -9.0893 | -1.503 | -12.153 | -20.294 | 0.3734 | 15.0628 | -999 | 9.1666 | 0.94666 | 9.4198 | 0.96612 | 9.4724 | 0.95598 | 1.8883 | 189.864 | 1.2962 | 0.80812 | -999 | 0.01515 | -0.72602 | 0.42146 | 94.7358 | 5.4462 | 6.2835 | 6.9586 | 8.4783 | 8.794 | 4.6868 | 5.6249 | 6.9464 | 8.2988 | 8.555 | 5.0885 | 5.5388 | 7.4229 | 8.9606 | 9.1971 | -999 | 3.8305 | 4.0735 | -999 | -999 | 0.053 | 0.135 | 0.498 | 0.415 | -999 | 93.9846
2003-08-31 01:00 | -999 | -1.803 | 12.887 | -67.224 | 0.4129 | 10.5077 | 338.081 | 8.7215 | 0.94952 | 8.9764 | 0.96936 | 8.9532 | 0.95913 | 2.3887 | 184.262 | 1.9729 | 0.76954 | -999 | 0.0095023 | -0.64646 | 0.44144 | 94.7568 | 5.5983 | 6.6208 | 7.0768 | 8.4602 | 8.6388 | 4.7093 | 5.6288 | 7.1198 | 8.3998 | 8.5758 | 5.1394 | 5.6268 | 7.5913 | 8.6887 | 8.7715 | -999 | 3.9085 | 4.5521 | -999 | -999 | 0.053 | 0.136 | 0.506 | 0.428 | -999 | 94
2003-08-31 01:30 | -999 | -1.896 | -38.354 | 69.074 | 0.5007 | 10.3032 | -999 | 8.8274 | 0.94869 | 9.0641 | 0.97008 | 8.9849 | 0.96295 | 2.1158 | 186.976 | 1.5904 | 0.77077 | -999 | 0.010885 | -0.56637 | 0.40923 | 94.7665 | 5.8898 | 6.8751 | 7.1957 | 8.4047 | 8.5887 | 4.8247 | 5.73 | 7.3371 | 8.4114 | 8.4787 | 5.1914 | 5.7554 | 7.6977 | 8.6389 | 8.7799 | -999 | 4.0151 | 5.0591 | -999 | -999 | 0.053 | 0.138 | 0.511 | 0.436 | -999 | 94
2003-08-31 02:00 | -999 | -2.799 | -34.531 | 32.636 | 0.4845 | 9.7312 | -999 | 8.8041 | 0.95502 | 9.0692 | 0.97339 | 9.0193 | 0.96429 | 2.6875 | 208.264 | 1.7583 | 0.76963 | -999 | 0.0098116 | -0.59498 | 0.37178 | 94.7885 | 6.1014 | 6.977 | 7.3052 | 8.4305 | 8.6229 | 5.0249 | 5.8863 | 7.4445 | 8.4458 | 8.5479 | 5.2635 | 5.9016 | 7.7889 | 8.6724 | 8.8083 | -999 | 4.0071 | 4.7959 | -999 | -999 | 0.054 | 0.141 | 0.514 | 0.44 | -999 | 94
2003-08-31 02:30 | -999 | -3.78 | -999 | -999 | -999 | 9.6701 | -999 | 8.4942 | 0.93979 | 8.7653 | 0.96142 | 8.722 | 0.9604 | 3.2954 | 210.118 | 2.2258 | 0.66272 | -999 | 0.014139 | -0.73109 | 0.43113 | 94.7869 | 6.1385 | 6.8639 | 7.3675 | 8.3899 | 8.5468 | 5.2256 | 6.0441 | 7.4481 | 8.4049 | 8.438 | 5.3877 | 6.079 | 7.8839 | 8.4905 | 8.4977 | -999 | 3.8502 | 4.8461 | -999 | -999 | 0.054 | 0.143 | 0.516 | 0.444 | -999 | 93.8857
2003-08-31 03:00 | -999 | -3.078 | -999 | -999 | -999 | 8.9323 | 248.543 | 8.2374 | 0.92211 | 8.4791 | 0.94679 | 8.2784 | 0.95754 | 3.0879 | 202.883 | 2.1862 | 0.55527 | -999 | 0.016387 | -0.59157 | 0.75121 | 94.7879 | 6.0846 | 6.7497 | 7.3371 | 8.1867 | 8.3073 | 5.363 | 6.176 | 7.4529 | 8.2521 | 8.2793 | 5.503 | 6.2256 | 7.9193 | 8.1967 | 8.1044 | -999 | 3.6218 | 4.9049 | -999 | -999 | 0.054 | 0.146 | 0.516 | 0.445 | -999 | 94
2003-08-31 03:30 | -999 | -2.971 | -999 | -999 | -999 | 9.4474 | -999 | 8.086 | 0.92478 | 8.3168 | 0.94975 | 8.136 | 0.9578 | 2.5379 | 202.24 | 1.7129 | 0.58518 | -999 | 0.015143 | -0.65772 | 0.80474 | 94.8151 | 6.0337 | 6.6674 | 7.246 | 7.9601 | 8.1215 | 5.4571 | 6.2816 | 7.4262 | 8.079 | 8.0957 | 5.5758 | 6.302 | 7.8896 | 8.0278 | 7.9398 | -999 | 3.3879 | 4.7684 | -999 | -999 | 0.054 | 0.149 | 0.516 | 0.446 | -999 | 94
2003-08-31 04:00 | -999 | -3.237 | -53.194 | -64.657 | 0.5574 | 8.0589 | -999 | 7.9502 | 0.93225 | 8.1783 | 0.95663 | 8.0268 | 0.96021 | 2.7342 | 207.072 | 1.715 | 0.56666 | -999 | 0.017174 | -0.66036 | 0.72838 | 94.7986 | 5.9924 | 6.5979 | 7.1444 | 7.7912 | 7.9833 | 5.5203 | 6.3582 | 7.3847 | 7.9279 | 7.9337 | 5.6321 | 6.3347 | 7.8239 | 7.8926 | 7.8234 | -999 | 3.1739 | 4.5218 | -999 | -999 | 0.054 | 0.151 | 0.515 | 0.446 | -999 | 94
2003-08-31 04:30 | -999 | -3.196 | 5.537 | -21.293 | 0.5502 | 8.7661 | -999 | 7.9217 | 0.93024 | 8.1607 | 0.95415 | 7.9911 | 0.95966 | 2.8283 | 210.782 | 1.8767 | 0.567 | -999 | 0.016174 | -0.66205 | 0.60829 | 94.8097 | 5.9406 | 6.5111 | 7.0452 | 7.6852 | 7.8792 | 5.5525 | 6.3713 | 7.3296 | 7.8072 | 7.7765 | 5.6792 | 6.3237 | 7.7358 | 7.7992 | 7.7646 | -999 | 2.9809 | 4.2705 | -999 | -999 | 0.054 | 0.153 | 0.515 | 0.446 | -999 | 94
2003-08-31 05:00 | -1.5968 | -3.6 | -53.213 | 77.301 | 0.5366 | 9.7619 | -999 | 7.837 | 0.91807 | 8.046 | 0.94551 | 7.8491 | 0.95576 | 3.4021 | 215.492 | 2.31 | 0.56334 | -999 | 0.018147 | -0.7172 | 0.49861 | 94.8254 | 5.8928 | 6.4342 | 6.9504 | 7.5721 | 7.774 | 5.5735 | 6.3881 | 7.2719 | 7.7094 | 7.6597 | 5.7135 | 6.3128 | 7.6491 | 7.6663 | 7.6044 | -999 | 2.8222 | 4.0314 | -999 | -999 | 0.054 | 0.155 | 0.515 | 0.446 | -999 | 93.9968
2003-08-31 05:30 | 4.8366 | -4.063 | -58.846 | -21.707 | 0.4772 | 9.782 | 368.453 | 7.8259 | 0.90277 | 8.0063 | 0.93354 | 7.7185 | 0.95237 | 3.4137 | 216.858 | 2.3167 | 0.55572 | -999 | 0.02053 | -0.79647 | 0.56676 | 94.8493 | 5.8498 | 6.3579 | 6.8577 | 7.4312 | 7.639 | 5.5787 | 6.3867 | 7.2143 | 7.5857 | 7.5851 | 5.7774 | 6.2924 | 7.5587 | 7.5199 | 7.4406 | -999 | 2.6855 | 3.7762 | -999 | -999 | 0.056 | 0.156 | 0.517 | 0.447 | -999 | 94
2003-08-31 06:00 | -999 | -4.237 | -44.232 | 106.831 | 0.6454 | 10.0441 | 369.037 | 7.9515 | 0.88327 | 8.0967 | 0.918 | 7.7002 | 0.94538 | 3.4708 | 216.623 | 2.3554 | 0.49002 | -999 | 0.022205 | -0.81186 | 0.69312 | 94.859 | 5.8059 | 6.2838 | 6.7628 | 7.2917 | 7.5202 | 5.5701 | 6.3695 | 7.1508 | 7.4717 | 7.5012 | 5.8247 | 6.2528 | 7.453 | 7.4151 | 7.3554 | -999 | 2.576 | 3.492 | -999 | -999 | 0.056 | 0.158 | 0.52 | 0.449 | -999 | 94
2003-08-31 06:30 | -999 | -4.646 | -58.422 | 115.648 | 0.7457 | 8.1842 | 321.241 | 7.9736 | 0.88132 | 8.1135 | 0.91585 | 7.7138 | 0.94177 | 3.9529 | 219.404 | 2.7454 | 0.52122 | -999 | 0.022357 | -0.80028 | 0.69908 | 94.8717 | 5.7613 | 6.2117 | 6.671 | 7.1755 | 7.4221 | 5.5426 | 6.3505 | 7.0726 | 7.3686 | 7.4188 | 5.8322 | 6.1994 | 7.3411 | 7.3391 | 7.3237 | -999 | 2.4768 | 3.2559 | -999 | -999 | 0.056 | 0.16 | 0.52 | 0.45 | -999 | 94
2003-08-31 07:00 | -999 | -5.878 | -61.074 | 59.145 | 0.4462 | 7.5957 | -999 | 8.1576 | 0.8651 | 8.2695 | 0.9032 | 7.7996 | 0.93585 | 4.2571 | 217.859 | 2.9529 | 0.52326 | -999 | 0.053521 | -1.088 | 0.70301 | 94.8809 | 5.7219 | 6.1448 | 6.5887 | 7.0827 | 7.3455 | 5.509 | 6.2575 | 6.9954 | 7.2826 | 7.313 | 5.818 | 6.1393 | 7.2331 | 7.2818 | 7.3151 | -999 | 2.396 | 3.0665 | -999 | -999 | 0.056 | 0.161 | 0.52 | 0.45 | -999 | 94
2003-08-31 07:30 | -999 | -5.846 | -45.506 | -18.837 | 0.4918 | 8.0059 | -999 | 7.9302 | 0.8768 | 8.0937 | 0.91013 | 7.713 | 0.93534 | 2.5658 | 231.012 | 1.8538 | 1.5627 | -999 | 0.39735 | -0.58699 | 0.83261 | 94.8919 | 5.6857 | 6.0869 | 6.517 | 7.005 | 7.2612 | 5.4919 | 6.2287 | 6.9235 | 7.2071 | 7.1722 | 5.8138 | 6.0882 | 7.1351 | 7.1892 | 7.2084 | -999 | 2.324 | 2.8936 | -999 | -999 | 0.056 | 0.162 | 0.52 | 0.45 | -999 | 94
2003-08-31 08:00 | 3.0064 | -4.357 | -38.931 | 30.408 | 0.2876 | 8.2886 | 297.961 | 7.6951 | 0.88846 | 7.8379 | 0.92294 | 7.4712 | 0.94636 | 2.0696 | 225.762 | 1.4067 | 5.8343 | -999 | 2.6322 | 1.6732 | 1.2837 | 94.8967 | 5.6503 | 6.0314 | 6.4503 | 6.9056 | 7.1457 | 5.4637 | 6.2178 | 6.8504 | 7.1223 | 7.061 | 5.7965 | 6.04 | 7.0506 | 7.0585 | 7.0366 | -999 | 2.2623 | 2.8472 | -999 | -999 | 0.056 | 0.163 | 0.52 | 0.45 | -999 | 93.8173
2003-08-31 08:30 | -999 | 0.033 | -999 | -999 | -999 | 8.5377 | 302.288 | 7.6987 | 0.89432 | 7.8593 | 0.92775 | 7.488 | 0.95112 | 2.0383 | 223.438 | 1.3787 | 15.7133 | -999 | 7.7831 | 6.3048 | 1.5944 | 94.9094 | 5.62 | 5.9841 | 6.3856 | 6.8375 | 7.0897 | 5.4356 | 6.1667 | 6.7798 | 7.0518 | 6.9677 | 5.7649 | 5.9933 | 6.9749 | 7.0652 | 7.1011 | -999 | 2.2014 | 2.8161 | -999 | -999 | 0.056 | 0.164 | 0.52 | 0.451 | -999 | 94
2003-08-31 09:00 | -999 | 5.265 | -999 | -999 | -999 | 8.4547 | 270.12 | 7.9743 | 0.86375 | 8.108 | 0.90144 | 7.6165 | 0.94136 | 2.6812 | 204.718 | 1.9325 | 30.71 | -999 | 15.3432 | 13.0091 | 2.3569 | 94.9263 | 5.593 | 5.9443 | 6.332 | 6.8362 | 7.1137 | 5.4052 | 6.1352 | 6.7207 | 7.0367 | 6.8988 | 5.7339 | 5.9451 | 6.8995 | 7.1721 | 7.2546 | -999 | 2.1387 | 2.6874 | -999 | -999 | 0.056 | 0.165 | 0.52 | 0.451 | -999 | 94
2003-08-31 09:30 | -5.6449 | 8.081 | -43.345 | 40.709 | 0.4144 | 8.4991 | 253.478 | 8.0002 | 0.8579 | 8.1247 | 0.89692 | 7.6543 | 0.93582 | 2.4758 | 207.063 | 1.7071 | 38.6498 | -999 | 19.2679 | 16.6328 | 2.6746 | 94.9294 | 5.5723 | 5.9071 | 6.2997 | 6.8963 | 7.1821 | 5.3775 | 6.078 | 6.6806 | 7.0735 | 6.8593 | 5.6957 | 5.9105 | 6.8394 | 7.2536 | 7.3266 | -999 | 2.0987 | 2.5663 | -999 | -999 | 0.055 | 0.166 | 0.52 | 0.451 | -999 | 94
2003-08-31 10:00 | -7.6417 | 21.046 | -63.45 | 79.342 | 0.4516 | 9.2314 | 286.317 | 7.9659 | 0.85914 | 8.1183 | 0.89652 | 7.7047 | 0.93563 | 2.4813 | 206.754 | 1.7512 | 71.947 | -999 | 36.235 | 31.5975 | 3.7507 | 94.9292 | 5.5506 | 5.872 | 6.2809 | 6.9835 | 7.287 | 5.3485 | 6.0222 | 6.6529 | 7.1319 | 6.8558 | 5.6658 | 5.8591 | 6.7941 | 7.5127 | 7.6102 | -999 | 2.0974 | 2.5087 | -999 | -999 | 0.055 | 0.167 | 0.52 | 0.451 | -999 | 94
2003-08-31 10:30 | -999 | 35.714 | -999 | -999 | -999 | 9.4645 | 303.457 | 8.0981 | 0.83724 | 8.2304 | 0.87791 | 7.7862 | 0.92526 | 3.1421 | 211.631 | 2.2121 | 107.556 | -999 | 53.8815 | 47.9582 | 5.296 | 94.9367 | 5.5291 | 5.8411 | 6.2796 | 7.2231 | 7.5386 | 5.3211 | 6.0082 | 6.6444 | 7.3252 | 6.9329 | 5.6502 | 5.8147 | 6.7648 | 7.9283 | 7.9091 | -999 | 2.1292 | 2.4929 | -999 | -999 | 0.055 | 0.168 | 0.52 | 0.45 | -999 | 94
2003-08-31 11:00 | -999 | 46.786 | -999 | -999 | -999 | 8.156 | 249.886 | 8.3311 | 0.83877 | 8.4826 | 0.88085 | 8.1042 | 0.93075 | 2.5125 | 215.33 | 1.6738 | 139.869 | -999 | 70.078 | 62.2888 | 6.3887 | 94.9578 | 5.5114 | 5.8202 | 6.3106 | 7.5514 | 7.8826 | 5.2885 | 5.9546 | 6.6752 | 7.6065 | 7.097 | 5.5477 | 5.7667 | 6.7723 | 8.4812 | 8.5436 | -999 | 2.2193 | 2.5696 | -999 | -999 | 0.055 | 0.169 | 0.519 | 0.45 | -999 | 94
2003-08-31 11:30 | -999 | 54.368 | -999 | -999 | -999 | 8.0758 | 238.457 | 8.5767 | 0.8269 | 8.7162 | 0.86948 | 8.3577 | 0.91819 | 2.3887 | 216.718 | 1.6546 | 162.514 | -999 | 81.2173 | 72.0873 | 7.1725 | 94.9694 | 5.4955 | 5.8069 | 6.3783 | 7.9336 | 8.2223 | 5.2619 | 5.9732 | 6.7481 | 7.9307 | 7.3627 | 5.4669 | 5.7322 | 6.8227 | 8.8461 | 8.781 | -999 | 2.3854 | 2.7423 | -999 | -999 | 0.055 | 0.169 | 0.519 | 0.45 | -999 | 94
2003-08-31 12:00 | -999 | 68.901 | -999 | -999 | -999 | 8.1198 | 219.192 | 9.0423 | 0.84079 | 9.2239 | 0.88178 | 8.9476 | 0.93059 | 1.7521 | 216.523 | 1.1179 | 202.045 | -999 | 102.065 | 90.9408 | 8.5668 | 94.9899 | 5.4812 | 5.8039 | 6.4674 | 8.3931 | 8.7061 | 5.2301 | 5.8912 | 6.8449 | 8.314 | 7.6166 | 5.3951 | 5.694 | 6.8984 | 9.638 | 9.8361 | -999 | 2.6208 | 2.9933 | -999 | -999 | 0.054 | 0.17 | 0.518 | 0.45 | -999 | 94
2003-08-31 12:30 | -999 | 72.075 | -999 | -999 | -999 | 8.0844 | 219.783 | 9.1844 | 0.82168 | 9.3823 | 0.86288 | 9.2026 | 0.90809 | 2.0021 | 209.582 | 1.3858 | 211.925 | -999 | 106.988 | 95.1611 | 8.7622 | 95.0028 | 5.472 | 5.81 | 6.5911 | 8.8997 | 9.134 | 5.2099 | 5.9141 | 6.9804 | 8.7492 | 7.8769 | 5.3403 | 5.6712 | 7.0156 | 9.9838 | 9.915 | -999 | 2.9151 | 3.2991 | -999 | -999 | 0.054 | 0.17 | 0.518 | 0.45 | -999 | 94
2003-08-31 13:00 | -999 | 78.822 | -999 | -999 | -999 | 8.3525 | 232.773 | 9.318 | 0.82399 | 9.5191 | 0.86713 | 9.3464 | 0.91745 | 1.4671 | 219.67 | 0.96042 | 229.842 | -999 | 115.71 | 103.267 | 9.3207 | 95.0067 | 5.4695 | 5.824 | 6.7302 | 9.23 | 9.3936 | 5.1983 | 5.903 | 7.1388 | 9.047 | 8.0633 | 5.3243 | 5.6712 | 7.1596 | 10.3001 | 10.2856 | -999 | 3.2635 | 3.6711 | -999 | -999 | 0.054 | 0.171 | 0.517 | 0.449 | -999 | 94
2003-08-31 13:30 | -999 | 96.937 | -999 | -999 | -999 | 8.485 | 217.822 | 9.8009 | 0.79625 | 9.9897 | 0.84116 | 9.7925 | 0.90658 | 1.5596 | 211.328 | 1.03 | 278.776 | -999 | 140.924 | 125.386 | 10.9223 | 95.0148 | 5.4681 | 5.8464 | 6.8589 | 9.6663 | 9.8197 | 5.188 | 5.8726 | 7.2832 | 9.469 | 8.3194 | 5.3016 | 5.6561 | 7.2972 | 11.0532 | 11.0812 | -999 | 3.6158 | 4.0392 | -999 | -999 | 0.054 | 0.171 | 0.517 | 0.449 | -999 | 94
2003-08-31 14:00 | -999 | 87.185 | -999 | -999 | -999 | 10.1124 | 225.632 | 10.2033 | 0.76533 | 10.3842 | 0.81535 | 10.139 | 0.89604 | 1.3417 | 231.203 | 0.86167 | 260.876 | -999 | 131.68 | 116.718 | 10.32 | 95.0232 | 5.4725 | 5.8813 | 7.0107 | 10.1235 | 10.1874 | 5.1752 | 5.9283 | 7.4665 | 9.8845 | 8.6254 | 5.2922 | 5.664 | 7.4586 | 11.2623 | 11.1293 | -999 | 3.9822 | 4.4106 | -999 | -999 | 0.054 | 0.172 | 0.516 | 0.449 | -999 | 94
2003-08-31 14:30 | -999 | 97.399 | -999 | -999 | -999 | 12.1137 | 229.237 | 10.5441 | 0.80868 | 10.796 | 0.8476 | 10.6461 | 0.90595 | 0.54375 | 237.967 | 0.41375 | 284.245 | -999 | 144.715 | 128.363 | 10.461 | 95.0358 | 5.4818 | 5.9209 | 7.154 | 10.4059 | 10.4584 | 5.1679 | 5.9867 | 7.6482 | 10.1485 | 8.8879 | 5.2865 | 5.6787 | 7.6245 | 11.5527 | 11.6091 | -999 | 4.3797 | 4.814 | -999 | -999 | 0.054 | 0.173 | 0.516 | 0.448 | -999 | 94
2003-08-31 15:00 | -999 | 118.837 | -999 | -999 | -999 | 16.036 | 243.201 | 10.7938 | 0.81552 | 11.0609 | 0.85022 | 11.2756 | 0.8862 | 0.37958 | 138.179 | 0.43625 | 342.111 | -999 | 174.221 | 154.279 | 11.8443 | 95.0558 | 5.4902 | 5.9576 | 7.2962 | 10.9285 | 10.9898 | 5.17 | 6.1071 | 7.8096 | 10.5203 | 9.1723 | 5.2763 | 5.6863 | 7.77 | 12.2552 | 12.3237 | -999 | 4.7501 | 5.1734 | -999 | -999 | 0.054 | 0.173 | 0.516 | 0.448 | -999 | 94
2003-08-31 15:30 | 3.3187 | 104.19 | -33.401 | 147.971 | 0.3123 | 20.9849 | 290.244 | 10.9865 | 0.77987 | 11.2174 | 0.82166 | 11.3204 | 0.8801 | 0.61375 | 195.747 | 0.52417 | 309.085 | -999 | 156.816 | 138.194 | 11.1168 | 95.0702 | 5.507 | 6.011 | 7.4775 | 11.3912 | 11.3076 | 5.1715 | 6.0979 | 8.0085 | 10.8758 | 9.5106 | 5.2846 | 5.7229 | 7.9469 | 12.4666 | 12.3351 | -999 | 5.1223 | 5.5229 | -999 | -999 | 0.054 | 0.174 | 0.515 | 0.448 | -999 | 94
2003-08-31 16:00 | -12.3307 | 96.199 | -65.678 | 193.74 | 0.4575 | 14.8805 | 323.592 | 10.9166 | 0.73997 | 11.1418 | 0.7831 | 11.1036 | 0.85861 | 1.53 | 198.126 | 1.1079 | 286.204 | -999 | 145.345 | 127.793 | 10.4872 | 95.059 | 5.5276 | 6.0699 | 7.633 | 11.4505 | 11.2905 | 5.1756 | 6.121 | 8.1942 | 11.0489 | 9.7042 | 5.2892 | 5.7641 | 8.1346 | 12.2062 | 11.8216 | -999 | 5.519 | 5.9213 | -999 | -999 | 0.054 | 0.174 | 0.515 | 0.448 | -999 | 94
2003-08-31 16:30 | -10.297 | 90.791 | -45.821 | 107.536 | 0.3735 | 8.6075 | 364.179 | 10.5799 | 0.7187 | 10.7178 | 0.76455 | 10.2867 | 0.84362 | 3.1971 | 212.759 | 2.2171 | 267.092 | -999 | 134.954 | 117.737 | 10.0487 | 95.0583 | 5.5447 | 6.1242 | 7.717 | 11.2369 | 10.9734 | 5.1882 | 6.1345 | 8.3198 | 10.9798 | 9.7583 | 5.3153 | 5.8263 | 8.2894 | 11.5875 | 10.9542 | -999 | 5.8445 | 6.2506 | -999 | -999 | 0.055 | 0.175 | 0.514 | 0.447 | -999 | 92.0301
2003-08-31 17:00 | -6.5399 | 74.776 | -50.272 | 135.01 | 0.3976 | 8.0526 | 365.642 | 10.5214 | 0.72972 | 10.6516 | 0.77426 | 10.103 | 0.85484 | 2.775 | 213.625 | 1.8154 | 227.392 | -999 | 113.178 | 98.6181 | 8.8562 | 95.0551 | 5.5639 | 6.1708 | 7.7253 | 10.8537 | 10.5716 | 5.2032 | 6.2247 | 8.3604 | 10.734 | 9.7023 | 5.3334 | 5.8547 | 8.3545 | 11.2298 | 10.6813 | -999 | 6.0189 | 6.4097 | -999 | -999 | 0.055 | 0.175 | 0.514 | 0.447 | -999 | 81.6102
2003-08-31 17:30 | -1.2871 | 76.861 | -63.846 | 135.218 | 0.457 | 7.9312 | 363.832 | 10.5559 | 0.71796 | 10.7156 | 0.75863 | 10.1713 | 0.8356 | 2.8158 | 210.138 | 1.8838 | 232.593 | -999 | 115.721 | 102.004 | 9.0751 | 95.0557 | 5.5799 | 6.2042 | 7.6849 | 10.6003 | 10.3795 | 5.2105 | 6.2224 | 8.3384 | 10.5278 | 9.5814 | 5.3306 | 5.8656 | 8.352 | 11.1552 | 10.6599 | -999 | 6.0322 | 6.4041 | -999 | -999 | 0.055 | 0.176 | 0.514 | 0.447 | -999 | 81.0612
2003-08-31 18:00 | -4.3525 | 65.991 | -51.892 | 112.685 | 0.3995 | 7.3637 | 361.735 | 10.5652 | 0.70058 | 10.7077 | 0.74135 | 10.088 | 0.81946 | 3.3371 | 211.648 | 2.34 | 202.259 | -999 | 100.718 | 87.8859 | 7.8633 | 95.0577 | 5.5989 | 6.2257 | 7.6411 | 10.3537 | 10.1316 | 5.2213 | 6.2041 | 8.3111 | 10.362 | 9.457 | 5.3367 | 5.8876 | 8.3335 | 10.7527 | 10.1914 | -999 | 5.9489 | 6.3059 | -999 | -999 | 0.056 | 0.176 | 0.513 | 0.447 | -999 | 76.6103
2003-08-31 18:30 | -2.6186 | 59.803 | -59.323 | 130.596 | 0.4269 | 7.5723 | 360.093 | 10.4833 | 0.71071 | 10.6432 | 0.75026 | 10.0568 | 0.82184 | 2.8896 | 214.969 | 1.9558 | 183.878 | -999 | 93.5412 | 81.249 | 7.4235 | 95.0768 | 5.6126 | 6.2375 | 7.5782 | 10.0436 | 9.8538 | 5.2265 | 6.3398 | 8.2587 | 10.107 | 9.3265 | 5.346 | 5.9017 | 8.2992 | 10.5063 | 9.9794 | -999 | 5.8395 | 6.1674 | -999 | -999 | 0.057 | 0.177 | 0.513 | 0.446 | -999 | 77.1141
2003-08-31 19:00 | 2.4076 | 57.317 | -41.701 | 84.485 | 0.3253 | 7.9489 | 350.654 | 10.3002 | 0.72727 | 10.4349 | 0.77002 | 9.9405 | 0.83868 | 2.9846 | 215.018 | 1.96 | 182.234 | -999 | 93.5303 | 81.6542 | 8.2171 | 95.0727 | 5.6285 | 6.242 | 7.5167 | 9.9274 | 9.8025 | 5.235 | 6.3375 | 8.1913 | 9.9766 | 9.2165 | 5.3653 | 5.9148 | 8.2438 | 10.5405 | 10.0772 | -999 | 5.6836 | 5.9969 | -999 | -999 | 0.057 | 0.177 | 0.513 | 0.446 | -999 | 88.794
2003-08-31 19:30 | -2.0174 | 44.856 | -43.452 | 87.718 | 0.3417 | 7.9421 | 354.497 | 10.4712 | 0.71649 | 10.6323 | 0.75408 | 10.0157 | 0.82256 | 2.6667 | 219.725 | 1.7979 | 148.076 | -999 | 76.0496 | 65.5844 | 6.7698 | 95.0638 | 5.6387 | 6.238 | 7.4701 | 9.7821 | 9.6499 | 5.2405 | 6.4044 | 8.1333 | 9.8326 | 9.1102 | 5.3753 | 5.9158 | 8.1872 | 10.2231 | 9.7791 | -999 | 5.5252 | 5.8197 | -999 | -999 | 0.058 | 0.178 | 0.514 | 0.446 | -999 | 82.6196
2003-08-31 20:00 | 1.8538 | 36.501 | -33.364 | 61.939 | 0.2838 | 7.843 | 363.638 | 10.3229 | 0.73285 | 10.4654 | 0.77366 | 9.9319 | 0.83763 | 2.6054 | 212.773 | 1.6304 | 127.101 | -999 | 66.3523 | 56.6572 | 6.2852 | 95.0686 | 5.6476 | 6.2337 | 7.4179 | 9.603 | 9.4997 | 5.2393 | 6.3282 | 8.0621 | 9.655 | 8.9785 | 5.3735 | 5.9137 | 8.1265 | 10.0715 | 9.7181 | -999 | 5.3742 | 5.6515 | -999 | -999 | 0.059 | 0.178 | 0.514 | 0.447 | -999 | 76.3443
2003-08-31 20:30 | 3.2265 | 13.566 | -25.944 | 33.628 | 0.2055 | 8.0631 | 367.675 | 10.0011 | 0.75197 | 10.1264 | 0.79342 | 9.5741 | 0.85425 | 2.3471 | 232.128 | 1.4567 | 66.2778 | -999 | 34.5894 | 27.8832 | 3.9046 | 95.0689 | 5.6558 | 6.2294 | 7.3669 | 9.3031 | 9.1773 | 5.2452 | 6.2995 | 7.9916 | 9.4024 | 8.8369 | 5.3966 | 5.93 | 8.0684 | 9.4821 | 9.1029 | -999 | 5.2242 | 5.4822 | -999 | -999 | 0.059 | 0.179 | 0.514 | 0.447 | -999 | 79.8983
2003-08-31 21:00 | 1.9759 | 5.613 | -38.438 | 51.89 | 0.2199 | 8.5134 | 351.329 | 9.7048 | 0.77954 | 9.8255 | 0.82064 | 9.2185 | 0.88023 | 2.1208 | 243.775 | 1.3454 | 41.4502 | -999 | 22.0056 | 17.0018 | 3.1471 | 95.0727 | 5.66 | 6.223 | 7.2772 | 8.883 | 8.7968 | 5.2483 | 6.3343 | 7.8794 | 9.03 | 8.6129 | 5.4106 | 5.9361 | 7.9837 | 9.0544 | 8.7836 | -999 | 5.0363 | 5.2877 | -999 | -999 | 0.06 | 0.179 | 0.515 | 0.447 | -999 | 94
2003-08-31 21:30 | 4.8623 | -3.359 | -49.909 | 36.103 | 0.2825 | 8.3632 | 353.944 | 9.7299 | 0.77457 | 9.7797 | 0.82259 | 9.0564 | 0.89222 | 2.0679 | 233.069 | 1.2167 | 20.3958 | -999 | 10.8183 | 7.089 | 2.5162 | 95.0734 | 5.6629 | 6.2091 | 7.1692 | 8.5305 | 8.4874 | 5.2486 | 6.3425 | 7.74 | 8.7099 | 8.3868 | 5.4098 | 5.9273 | 7.8719 | 8.7001 | 8.5278 | -999 | 4.7836 | 5.0368 | -999 | -999 | 0.061 | 0.18 | 0.516 | 0.447 | -999 | 94
2003-08-31 22:00 | -3.966 | -9.415 | -86.256 | 33.681 | 0.4422 | 9.2475 | 375.848 | 9.3176 | 0.79974 | 9.382 | 0.84439 | 8.7401 | 0.89792 | 2.5633 | 227.875 | 1.6604 | 6.1207 | -999 | 2.673 | 0.17722 | 1.7477 | 95.0616 | 5.6633 | 6.1892 | 7.057 | 8.1663 | 8.1438 | 5.2425 | 6.2561 | 7.5967 | 8.3828 | 8.1638 | 5.4074 | 5.9258 | 7.7504 | 8.24 | 8.0532 | -999 | 4.4986 | 4.7569 | -999 | -999 | 0.062 | 0.18 | 0.517 | 0.449 | -999 | 94
2003-08-31 22:30 | -999 | -11.23 | -78.941 | 75.694 | 0.4502 | 9.444 | 395.204 | 9.0965 | 0.80347 | 9.1742 | 0.84516 | 8.4967 | 0.89892 | 2.5575 | 233.423 | 1.6608 | 1.0842 | -999 | 0.35932 | -2.1081 | 1.5462 | 95.0643 | 5.6604 | 6.162 | 6.936 | 7.8179 | 7.8284 | 5.2321 | 6.25 | 7.4428 | 8.0638 | 7.927 | 5.404 | 5.9121 | 7.6126 | 7.8892 | 7.7453 | -999 | 4.2025 | 4.4514 | -999 | -999 | 0.062 | 0.181 | 0.519 | 0.45 | -999 | 94
2003-08-31 23:00 | -2.8691 | -10.883 | -19.673 | 14.742 | 0.1777 | 9.6984 | 339.874 | 9.0121 | 0.8029 | 9.0933 | 0.84421 | 8.4299 | 0.89578 | 2.8638 | 230.035 | 1.8487 | 0.21079 | -999 | 0.042693 | -2.2834 | 1.5461 | 95.0691 | 5.6537 | 6.1263 | 6.8171 | 7.551 | 7.601 | 5.2234 | 6.2019 | 7.2873 | 7.8006 | 7.7044 | 5.4023 | 5.8888 | 7.4611 | 7.668 | 7.5871 | -999 | 3.906 | 4.118 | -999 | -999 | 0.062 | 0.181 | 0.52 | 0.451 | -999 | 94
2003-08-31 23:30 | -999 | -8.717 | -999 | -999 | -999 | 9.2305 | 359.128 | 8.7869 | 0.83164 | 8.8238 | 0.87624 | 8.1953 | 0.92283 | 2.1513 | 219.476 | 1.0625 | 0.17625 | -999 | 0.028252 | -2.0056 | 1.3119 | 95.0709 | 5.6462 | 6.089 | 6.7104 | 7.3526 | 7.4315 | 5.2142 | 6.1385 | 7.1407 | 7.6079 | 7.5098 | 5.4024 | 5.865 | 7.3209 | 7.523 | 7.4881 | -999 | 3.6161 | 3.7949 | -999 | -999 | 0.063 | 0.182 | 0.521 | 0.452 | -999 | 94
2003-09-01 | -999 | -6.73 | -999 | -999 | -999 | 8.1788 | -999 | 8.4829 | 0.86421 | 8.5487 | 0.90527 | 8.0699 | 0.93637 | 2.3254 | 211.638 | 1.3217 | 0.25012 | -999 | 0.025537 | -1.5481 | 1.2424 | 95.0808 | 5.6357 | 6.0504 | 6.619 | 7.2223 | 7.3302 | 5.2009 | 6.1174 | 7.0138 | 7.4712 | 7.3618 | 5.3957 | 5.8372 | 7.1897 | 7.4474 | 7.4906 | -999 | 3.3615 | 3.5128 | -999 | -999 | 0.062 | 0.183 | 0.521 | 0.452 | -999 | 92.9036
2003-09-01 00:30 | -999 | -5.418 | -18.483 | 18.791 | 0.3893 | 8.124 | 274.891 | 8.0272 | 0.89932 | 8.1832 | 0.93204 | 7.9333 | 0.94392 | 2.3354 | 214.522 | 1.2546 | 0.30189 | -999 | 0.025414 | -1.2175 | 0.96909 | 95.0842 | 5.6243 | 6.014 | 6.5442 | 7.1493 | 7.2703 | 5.1876 | 6.0558 | 6.9069 | 7.3745 | 7.2458 | 5.3881 | 5.8084 | 7.0804 | 7.3697 | 7.4395 | -999 | 3.1488 | 3.2971 | -999 | -999 | 0.062 | 0.183 | 0.521 | 0.452 | -999 | 94
2003-09-01 01:00 | -999 | -5.524 | -47.724 | -91.036 | 0.397 | 8.9427 | 366.67 | 7.9488 | 0.90542 | 8.0952 | 0.93812 | 7.8396 | 0.94853 | 1.9837 | 223.809 | 0.92375 | 0.31545 | -999 | 0.025377 | -1.1485 | 0.94107 | 95.0873 | 5.6141 | 5.9806 | 6.487 | 7.072 | 7.1962 | 5.1803 | 6.0299 | 6.8189 | 7.2735 | 7.1381 | 5.3966 | 5.7863 | 6.9882 | 7.2601 | 7.3444 | -999 | 2.9797 | 3.1235 | -999 | -999 | 0.063 | 0.183 | 0.522 | 0.452 | -999 | 93.9993
2003-09-01 01:30 | -999 | -5.723 | 20.135 | -18.29 | 0.2413 | 8.4053 | 293.265 | 7.945 | 0.90772 | 8.0932 | 0.93994 | 7.815 | 0.95116 | 2.0225 | 224.089 | 1.0425 | 0.35167 | -999 | 0.024542 | -0.96437 | 0.97134 | 95.0904 | 5.6011 | 5.9512 | 6.4357 | 6.9956 | 7.1259 | 5.1664 | 5.9431 | 6.7357 | 7.1854 | 7.0381 | 5.4019 | 5.7591 | 6.9065 | 7.179 | 7.2904 | -999 | 2.8427 | 2.9884 | -999 | -999 | 0.064 | 0.184 | 0.523 | 0.453 | -999 | 94
2003-09-01 02:00 | -2.1826 | -5.847 | -52.737 | 25.935 | 0.4939 | 8.8401 | -999 | 7.9448 | 0.90724 | 8.0811 | 0.94027 | 7.7866 | 0.95182 | 1.9642 | 221.945 | 0.93333 | 0.35142 | -999 | 0.024021 | -0.9573 | 0.87597 | 95.0783 | 5.591 | 5.9237 | 6.3896 | 6.9149 | 7.0564 | 5.1634 | 5.9562 | 6.6638 | 7.095 | 6.9681 | 5.3784 | 5.7395 | 6.832 | 7.095 | 7.2175 | -999 | 2.7149 | 2.8642 | -999 | -999 | 0.064 | 0.185 | 0.526 | 0.455 | -999 | 94
2003-09-01 02:30 | 1.1868 | -7.135 | -75.712 | 31.192 | 0.3331 | 8.416 | -999 | 8.1833 | 0.88533 | 8.2839 | 0.92264 | 7.8242 | 0.95009 | 1.9408 | 223.778 | 0.98958 | 0.33813 | -999 | 0.025588 | -1.2157 | 1.0473 | 95.0689 | 5.5805 | 5.8978 | 6.3418 | 6.8458 | 6.9916 | 5.1484 | 5.9008 | 6.5943 | 7.0177 | 6.894 | 5.3504 | 5.7128 | 6.7636 | 7.018 | 7.1957 | -999 | 2.6122 | 2.7485 | -999 | -999 | 0.064 | 0.185 | 0.527 | 0.456 | -999 | 94
2003-09-01 03:00 | -999 | -7.312 | 34.025 | 8.036 | 0.4124 | 7.4112 | 279.808 | 8.3401 | 0.86259 | 8.4359 | 0.90121 | 7.9016 | 0.9377 | 2.6554 | 232.885 | 1.7204 | 0.32627 | -999 | 0.023925 | -1.2197 | 1.2625 | 95.0538 | 5.5665 | 5.8735 | 6.3003 | 6.7987 | 6.9519 | 5.1377 | 5.8429 | 6.536 | 6.9482 | 6.815 | 5.3338 | 5.6818 | 6.6916 | 7.0149 | 7.257 | -999 | 2.5133 | 2.6137 | -999 | -999 | 0.064 | 0.186 | 0.529 | 0.457 | -999 | 94
2003-09-01 03:30 | -3.1195 | -7.345 | -11.187 | 79.272 | 0.4679 | 8.1742 | -999 | 8.3072 | 0.85843 | 8.4241 | 0.89606 | 7.9726 | 0.92629 | 3.0367 | 215.642 | 1.925 | 0.32912 | -999 | 0.023942 | -1.3291 | 1.3988 | 95.049 | 5.5549 | 5.8509 | 6.2633 | 6.7917 | 6.9636 | 5.1194 | 5.8362 | 6.4771 | 6.9174 | 6.7583 | 5.3188 | 5.6548 | 6.6291 | 7.0606 | 7.3066 | -999 | 2.4313 | 2.5128 | -999 | -999 | 0.065 | 0.187 | 0.53 | 0.458 | -999 | 93.8998
2003-09-01 04:00 | -999 | -7.005 | -19.427 | 102.001 | 0.6557 | 8.3544 | 284.671 | 8.2042 | 0.86216 | 8.3202 | 0.8994 | 7.8837 | 0.92904 | 3.0312 | 217.251 | 1.945 | 0.35529 | -999 | 0.0219 | -1.1534 | 1.5017 | 95.0412 | 5.5429 | 5.8275 | 6.2415 | 6.8103 | 6.9572 | 5.0847 | 5.7831 | 6.4325 | 6.9029 | 6.7192 | 5.3025 | 5.6277 | 6.5847 | 7.0448 | 7.2674 | -999 | 2.3699 | 2.4719 | -999 | -999 | 0.065 | 0.187 | 0.532 | 0.459 | -999 | 94
2003-09-01 04:30 | -999 | -7.05 | -43.201 | 105.167 | 0.4259 | 8.0999 | -999 | 8.0882 | 0.8683 | 8.2244 | 0.90346 | 7.7701 | 0.93447 | 2.6821 | 219.328 | 1.7029 | 0.37878 | -999 | 0.023539 | -1.2262 | 1.497 | 95.0304 | 5.5298 | 5.8117 | 6.2234 | 6.7774 | 6.9357 | 5.075 | 5.7957 | 6.398 | 6.8667 | 6.675 | 5.302 | 5.6231 | 6.5603 | 6.9955 | 7.1981 | -999 | 2.3271 | 2.4928 | -999 | -999 | 0.065 | 0.188 | 0.533 | 0.46 | -999 | 94
2003-09-01 05:00 | -999 | -5.399 | -999 | -999 | -999 | 8.8472 | 313.171 | 8.0342 | 0.89068 | 8.1772 | 0.92308 | 7.7441 | 0.94374 | 1.6587 | 237.298 | 0.83 | 0.38484 | -999 | 0.024493 | -1.0609 | 1.1988 | 95.0385 | 5.5201 | 5.7976 | 6.2065 | 6.7644 | 6.8948 | 5.0668 | 5.7325 | 6.3628 | 6.8338 | 6.6283 | 5.2854 | 5.5974 | 6.5302 | 6.9604 | 7.1802 | -999 | 2.2918 | 2.5046 | -999 | -999 | 0.065 | 0.189 | 0.534 | 0.461 | -999 | 93.5179
2003-09-01 05:30 | -999 | -5.433 | -999 | -999 | -999 | 8.3125 | 262.164 | 8.1175 | 0.88783 | 8.2538 | 0.92195 | 7.8251 | 0.94793 | 2.3937 | 230.282 | 1.4783 | 0.41586 | -999 | 0.023841 | -0.83474 | 1.3467 | 95.0215 | 5.5093 | 5.7839 | 6.1855 | 6.7526 | 6.8947 | 5.0556 | 5.7023 | 6.3324 | 6.8184 | 6.5916 | 5.262 | 5.5764 | 6.5053 | 6.9821 | 7.2758 | -999 | 2.2593 | 2.5109 | -999 | -999 | 0.066 | 0.189 | 0.535 | 0.462 | -999 | 94
2003-09-01 06:00 | 2.5658 | -5.604 | -21.301 | 44.833 | 0.2076 | 8.8871 | -999 | 8.1154 | 0.8832 | 8.2562 | 0.91746 | 7.8817 | 0.94037 | 2.7167 | 225.764 | 1.6654 | 0.42749 | -999 | 0.023865 | -1.0152 | 1.3652 | 95.0132 | 5.5009 | 5.7724 | 6.1699 | 6.7673 | 6.9296 | 5.0317 | 5.7152 | 6.3079 | 6.8196 | 6.5598 | 5.2581 | 5.569 | 6.4846 | 7.0267 | 7.307 | -999 | 2.2372 | 2.518 | -999 | -999 | 0.066 | 0.19 | 0.537 | 0.464 | -999 | 94
2003-09-01 06:30 | -999 | -5.259 | -999 | -999 | -999 | 9.5641 | -999 | 7.9134 | 0.90024 | 8.0896 | 0.93057 | 7.7767 | 0.94649 | 2.195 | 238.102 | 1.2758 | 0.4495 | -999 | 0.023171 | -0.92553 | 1.2712 | 94.9996 | 5.4924 | 5.7647 | 6.1648 | 6.7927 | 6.9275 | 5.0281 | 5.6764 | 6.2923 | 6.8224 | 6.5906 | 5.2589 | 5.5598 | 6.4791 | 6.9996 | 7.2465 | -999 | 2.229 | 2.5583 | -999 | -999 | 0.066 | 0.191 | 0.538 | 0.465 | -999 | 94
2003-09-01 07:00 | -999 | -5.204 | -999 | -999 | -999 | 7.5697 | -999 | 7.8062 | 0.90113 | 7.9367 | 0.93566 | 7.6524 | 0.95044 | 2.4062 | 221.299 | 1.3196 | 0.53247 | -999 | 0.060325 | -0.85979 | 1.2495 | 94.973 | 5.4857 | 5.7563 | 6.1555 | 6.7671 | 6.9031 | 5.0294 | 5.6699 | 6.2815 | 6.8052 | 6.6097 | 5.2852 | 5.5547 | 6.4749 | 6.9418 | 7.1583 | -999 | 2.2292 | 2.5935 | -999 | -999 | 0.066 | 0.191 | 0.539 | 0.465 | -999 | 94
2003-09-01 07:30 | -6.5949 | -4.721 | 0.988 | 10.753 | 0.4066 | 7.8602 | -999 | 7.7791 | 0.90826 | 7.9377 | 0.9394 | 7.63 | 0.95296 | 1.9354 | 223.357 | 1.0758 | 1.3492 | -999 | 0.32206 | -0.57935 | 1.1674 | 94.9597 | 5.4795 | 5.7492 | 6.1433 | 6.7343 | 6.8648 | 5.0156 | 5.6455 | 6.2663 | 6.7657 | 6.5479 | 5.312 | 5.5485 | 6.4609 | 6.9042 | 7.1386 | -999 | 2.2263 | 2.5856 | -999 | -999 | 0.065 | 0.192 | 0.539 | 0.466 | -999 | 94
2003-09-01 08:00 | -6.5041 | -3.54 | 2.568 | -9.982 | 0.3364 | 8.7787 | 283.871 | 7.8791 | 0.89008 | 8.0086 | 0.9251 | 7.6378 | 0.94962 | 2.5292 | 223.264 | 1.4971 | 4.2725 | -999 | 1.5539 | 0.8038 | 1.5648 | 94.9486 | 5.4698 | 5.7366 | 6.1252 | 6.7299 | 6.8534 | 5.0013 | 5.6438 | 6.2465 | 6.7514 | 6.4803 | 5.3455 | 5.5292 | 6.4429 | 6.9454 | 7.191 | -999 | 2.2086 | 2.5783 | -999 | -999 | 0.066 | 0.192 | 0.54 | 0.466 | -999 | 94
2003-09-01 08:30 | -999 | -0.117 | -999 | -999 | -999 | 8.6024 | -999 | 7.8494 | 0.89359 | 7.9846 | 0.92845 | 7.6783 | 0.94664 | 2.5517 | 207.051 | 1.4096 | 10.8918 | -999 | 5.0159 | 3.884 | 1.7155 | 94.9361 | 5.4588 | 5.7295 | 6.1124 | 6.7628 | 6.8899 | 4.9902 | 5.6224 | 6.2266 | 6.7573 | 6.4616 | 5.4023 | 5.5163 | 6.4311 | 7.0068 | 7.2534 | -999 | 2.1912 | 2.6021 | -999 | -999 | 0.066 | 0.193 | 0.54 | 0.467 | -999 | 94
2003-09-01 09:00 | -999 | 5 | -31.934 | -6.691 | 0.301 | 8.2171 | 276.292 | 8.0707 | 0.87119 | 8.2126 | 0.90677 | 7.7881 | 0.93834 | 2.7563 | 226.785 | 1.8292 | 26.4494 | -999 | 13.0731 | 10.8609 | 2.4328 | 94.9176 | 5.4558 | 5.7295 | 6.1162 | 6.8328 | 6.9604 | 4.9855 | 5.5785 | 6.2239 | 6.8052 | 6.5002 | 5.4164 | 5.5071 | 6.4279 | 7.1524 | 7.4123 | -999 | 2.1899 | 2.621 | -999 | -999 | 0.065 | 0.193 | 0.54 | 0.467 | -999 | 94
2003-09-01 09:30 | -999 | 10.542 | -999 | -999 | -999 | 9.676 | 295.12 | 7.9717 | 0.89221 | 8.1463 | 0.92471 | 7.8523 | 0.94489 | 2.3096 | 225.791 | 1.4708 | 40.6705 | -999 | 19.7708 | 17.1551 | 2.6293 | 94.9099 | 5.4533 | 5.7286 | 6.1268 | 6.93 | 7.0633 | 4.9893 | 5.6098 | 6.2342 | 6.8943 | 6.5687 | 5.4261 | 5.5052 | 6.4358 | 7.3394 | 7.6245 | -999 | 2.2109 | 2.6432 | -999 | -999 | 0.065 | 0.194 | 0.54 | 0.468 | -999 | 94
2003-09-01 10:00 | -999 | 25.66 | -999 | -999 | -999 | 8.2779 | -999 | 8.2531 | 0.87901 | 8.4092 | 0.915 | 8.1145 | 0.94215 | 2.6708 | 204.921 | 1.7192 | 82.1035 | -999 | 41.1615 | 36.0941 | 4.1626 | 94.9063 | 5.4514 | 5.7271 | 6.1492 | 7.1244 | 7.2758 | 4.9759 | 5.5917 | 6.257 | 7.05 | 6.6833 | 5.419 | 5.4941 | 6.4506 | 7.7637 | 8.0828 | -999 | 2.2589 | 2.691 | -999 | -999 | 0.065 | 0.194 | 0.54 | 0.468 | -999 | 94
2003-09-01 10:30 | 3.2976 | 39.141 | -19.863 | 59.146 | 0.3731 | 7.5531 | 241.175 | 8.3707 | 0.87754 | 8.5418 | 0.91299 | 8.3198 | 0.93654 | 2.9888 | 216.262 | 1.935 | 116.101 | -999 | 58.6076 | 51.6106 | 5.4483 | 94.8855 | 5.4452 | 5.7261 | 6.1929 | 7.4458 | 7.5841 | 4.9688 | 5.5963 | 6.3059 | 7.3155 | 6.8739 | 5.4144 | 5.4858 | 6.4925 | 8.1956 | 8.4247 | -999 | 2.3481 | 2.7851 | -999 | -999 | 0.065 | 0.194 | 0.54 | 0.468 | -999 | 94
2003-09-01 11:00 | -999 | 54.617 | -55.143 | 269.747 | 0.5477 | 9.1754 | -999 | 8.5644 | 0.87989 | 8.7986 | 0.912 | 8.6211 | 0.93578 | 2.0958 | 251.997 | 1.3808 | 158.755 | -999 | 80.4552 | 71.6195 | 6.9419 | 94.9002 | 5.4467 | 5.7394 | 6.2763 | 7.8459 | 7.9835 | 4.9742 | 5.6011 | 6.3946 | 7.6246 | 7.12 | 5.4095 | 5.4919 | 6.5789 | 8.6734 | 8.9035 | -999 | 2.5101 | 3.0052 | -999 | -999 | 0.064 | 0.195 | 0.54 | 0.468 | -999 | 94
2003-09-01 11:30 | -999 | 77.501 | -121.485 | 66.73 | 0.7001 | 9.4658 | 349.807 | 8.9202 | 0.87479 | 9.171 | 0.90759 | 9.1193 | 0.93206 | 2.3887 | 219.354 | 1.525 | 219.154 | -999 | 111.225 | 99.6328 | 8.9835 | 94.8744 | 5.4456 | 5.7509 | 6.385 | 8.4335 | 8.5492 | 4.9734 | 5.6063 | 6.5072 | 8.0707 | 7.3892 | 5.3967 | 5.4714 | 6.6846 | 9.552 | 9.8192 | -999 | 2.7444 | 3.296 | -999 | -999 | 0.064 | 0.195 | 0.54 | 0.468 | -999 | 94
2003-09-01 12:00 | -999 | 56.266 | -48.791 | 79.196 | 0.5769 | 9.9954 | 382.95 | 9.1365 | 0.85448 | 9.3387 | 0.89109 | 9.1856 | 0.92449 | 2.4254 | 225.79 | 1.5475 | 167.898 | -999 | 84.054 | 74.8832 | 7.7957 | 94.8658 | 5.4512 | 5.7749 | 6.5415 | 8.955 | 8.9359 | 4.9687 | 5.6266 | 6.683 | 8.5407 | 7.7156 | 5.3966 | 5.4888 | 6.8508 | 9.7058 | 9.6557 | -999 | 3.0596 | 3.6689 | -999 | -999 | 0.064 | 0.195 | 0.54 | 0.468 | -999 | 94
2003-09-01 12:30 | -999 | 51.752 | -999 | -999 | -999 | 9.214 | 327.812 | 9.2524 | 0.87384 | 9.4627 | 0.90895 | 9.3492 | 0.936 | 1.8721 | 209.379 | 1.1313 | 158.146 | -999 | 78.2475 | 70.0825 | 8.9754 | 94.8248 | 5.4585 | 5.8106 | 6.6787 | 9.0336 | 8.9839 | 4.9745 | 5.6932 | 6.8538 | 8.6939 | 7.8691 | 5.3524 | 5.5166 | 7.0309 | 9.7738 | 9.9578 | -999 | 3.4562 | 4.0916 | -999 | -999 | 0.064 | 0.196 | 0.54 | 0.468 | -999 | 94
2003-09-01 13:00 | -999 | 82.349 | -46.215 | 38.148 | 0.4287 | 8.5811 | 269.131 | 9.4454 | 0.85412 | 9.6431 | 0.8945 | 9.5423 | 0.92814 | 2.5412 | 200.77 | 1.7375 | 240.745 | -999 | 120.714 | 108.126 | 12.3361 | 94.8103 | 5.465 | 5.8481 | 6.7726 | 9.2347 | 9.2022 | 4.9837 | 5.6863 | 6.976 | 8.9269 | 8.0626 | 5.3302 | 5.5367 | 7.1792 | 10.46 | 10.611 | -999 | 3.8032 | 4.4616 | -999 | -999 | 0.063 | 0.196 | 0.54 | 0.468 | -999 | 94
2003-09-01 13:30 | -999 | 79.995 | -999 | -999 | -999 | 9.2815 | -999 | 9.9757 | 0.86365 | 10.2294 | 0.89932 | 10.1813 | 0.93272 | 1.71 | 223.807 | 1.0483 | 236.7 | -999 | 118.567 | 105.637 | 11.8067 | 94.794 | 5.4783 | 5.886 | 6.8765 | 9.7237 | 9.6866 | 4.9837 | 5.7686 | 7.1197 | 9.3767 | 8.3896 | 5.3219 | 5.5562 | 7.3248 | 10.9832 | 11.1351 | -999 | 4.0965 | 4.7389 | -999 | -999 | 0.063 | 0.196 | 0.539 | 0.468 | -999 | 94
2003-09-01 14:00 | 6.8015 | 72.158 | 15.9 | 125.32 | 0.3081 | 9.3755 | -999 | 9.9906 | 0.85497 | 10.2332 | 0.89211 | 10.2109 | 0.92623 | 1.4817 | 225.834 | 0.85625 | 216.952 | -999 | 108.241 | 97.0506 | 11.8297 | 94.7902 | 5.4961 | 5.9311 | 7.0088 | 9.9448 | 9.9043 | 5.0034 | 5.877 | 7.294 | 9.6392 | 8.6448 | 5.32 | 5.6352 | 7.514 | 10.9523 | 10.9556 | -999 | 4.4408 | 5.0771 | -999 | -999 | 0.062 | 0.196 | 0.539 | 0.468 | -999 | 94
2003-09-01 14:30 | -7.8211 | 105.411 | -7.146 | 107.242 | 0.3167 | 10.5341 | -999 | 10.391 | 0.84746 | 10.7001 | 0.88297 | 10.7758 | 0.92688 | 0.97917 | 222.664 | 0.49167 | 308.499 | -999 | 155.103 | 140.172 | 15.1969 | 94.7736 | 5.5117 | 5.973 | 7.1236 | 10.2477 | 10.2638 | 5.0136 | 5.9387 | 7.4429 | 9.9257 | 8.7911 | 5.3169 | 5.6569 | 7.675 | 11.5619 | 11.7661 | -999 | 4.8023 | 5.4599 | -999 | -999 | 0.062 | 0.196 | 0.539 | 0.468 | -999 | 94
2003-09-01 15:00 | -999 | 157.221 | -999 | -999 | -999 | 10.0353 | -999 | 11.0269 | 0.83253 | 11.3592 | 0.86255 | 11.4555 | 0.90032 | 0.6125 | 212.583 | 0.33667 | 442.633 | -999 | 227.858 | 204.183 | 19.5417 | 94.753 | 5.5272 | 6.0167 | 7.268 | 11.1013 | 11.0394 | 5.0287 | 5.9652 | 7.6184 | 10.5623 | 9.1019 | 5.3219 | 5.6568 | 7.8336 | 12.801 | 12.747 | -999 | 5.1363 | 5.7822 | -999 | -999 | 0.062 | 0.196 | 0.538 | 0.468 | -999 | 94
2003-09-01 15:30 | -999 | 168.139 | -999 | -999 | -999 | 11.229 | -999 | 11.2347 | 0.83268 | 11.5301 | 0.85789 | 12.0312 | 0.88129 | 0.49458 | 110.707 | 0.34208 | 472.579 | -999 | 244.642 | 216.521 | 19.9374 | 94.7388 | 5.5483 | 6.0739 | 7.5037 | 12.1109 | 11.841 | 5.0389 | 5.9827 | 7.8878 | 11.3129 | 9.608 | 5.3321 | 5.6858 | 8.0464 | 13.4853 | 13.1474 | -999 | 5.5649 | 6.1576 | -999 | -999 | 0.061 | 0.197 | 0.538 | 0.468 | -999 | 94
2003-09-01 16:00 | -8.9191 | 148.935 | 9.223 | 174.392 | 0.1269 | 11.1839 | -999 | 11.4109 | 0.85113 | 11.7211 | 0.87781 | 12.2407 | 0.8887 | 0.87167 | 72.82 | 0.55958 | 416.418 | -999 | 214.438 | 190.219 | 17.9597 | 94.7128 | 5.5766 | 6.144 | 7.7714 | 12.6061 | 12.1636 | 5.0617 | 6.0216 | 8.2017 | 11.7826 | 10.0415 | 5.3598 | 5.7387 | 8.3028 | 13.6461 | 13.287 | -999 | 6.1564 | 6.6599 | -999 | -999 | 0.061 | 0.197 | 0.537 | 0.467 | -999 | 94
2003-09-01 16:30 | -999 | 231.79 | -15.543 | 194.952 | 0.1883 | 9.2978 | 295.268 | 12.0553 | 0.78688 | 12.3263 | 0.81444 | 12.7709 | 0.85405 | 0.365 | 119.431 | 0.26625 | 627.093 | -999 | 326.583 | 289.764 | 26.5343 | 94.6849 | 5.599 | 6.2158 | 7.9832 | 13.1496 | 12.6166 | 5.0649 | 6.1308 | 8.4599 | 12.3322 | 10.3554 | 5.359 | 5.7661 | 8.542 | 14.8169 | 14.7483 | -999 | 6.7628 | 7.1821 | -999 | -999 | 0.06 | 0.198 | 0.537 | 0.467 | -999 | 94
2003-09-01 17:00 | -2.267 | 219.204 | 4.422 | 135.34 | 0.1197 | 9.8806 | -999 | 12.591 | 0.72721 | 12.8885 | 0.75194 | 13.0816 | 0.80848 | 0.37083 | 121.683 | 0.31667 | 597.274 | -999 | 310.229 | 273.61 | 23.7735 | 94.6495 | 5.6352 | 6.3035 | 8.2299 | 13.7791 | 13.047 | 5.0864 | 6.162 | 8.7679 | 12.9696 | 10.7864 | 5.3701 | 5.8295 | 8.8168 | 14.848 | 13.9413 | -999 | 7.3491 | 7.702 | -999 | -999 | 0.06 | 0.198 | 0.536 | 0.467 | -999 | 94
2003-09-01 17:30 | -0.477 | 155.544 | -4.913 | 62.854 | 0.1001 | 9.6754 | 331.289 | 12.2019 | 0.74038 | 12.4955 | 0.77363 | 12.8739 | 0.81954 | 0.77542 | 237.691 | 0.48542 | 430.912 | -999 | 220.652 | 196.656 | 17.8348 | 94.6258 | 5.6792 | 6.4018 | 8.4549 | 13.8756 | 13.0479 | 5.1279 | 6.3387 | 9.0767 | 13.1813 | 11.0375 | 5.4075 | 5.9148 | 9.1001 | 14.5191 | 13.6488 | -999 | 7.9889 | 8.2807 | -999 | -999 | 0.06 | 0.198 | 0.536 | 0.467 | -999 | 94
2003-09-01 18:00 | -1.2656 | 71.508 | -2.157 | 101.615 | 0.1837 | 9.3788 | 338.041 | 12.0364 | 0.76016 | 12.2572 | 0.80121 | 12.4881 | 0.85152 | 0.57875 | 80.6021 | 0.315 | 221.987 | -999 | 111.371 | 97.3191 | 10.0109 | 94.5879 | 5.7165 | 6.4931 | 8.5563 | 13.1041 | 12.3468 | 5.1722 | 6.389 | 9.2561 | 12.6903 | 11.0447 | 5.42 | 6.0068 | 9.3081 | 13.1865 | 12.9378 | -999 | 8.5104 | 8.7566 | -999 | -999 | 0.06 | 0.199 | 0.535 | 0.467 | -999 | 94
2003-09-01 18:30 | -2.3163 | 112.46 | 4.651 | 86.653 | 0.2296 | 9.241 | 362.416 | 12.0315 | 0.76985 | 12.2361 | 0.81119 | 12.2817 | 0.85978 | 0.98125 | 75.5215 | 0.525 | 317.659 | -999 | 157.819 | 141.382 | 14.3254 | 94.5558 | 5.7518 | 6.5628 | 8.5046 | 12.436 | 11.8726 | 5.2041 | 6.455 | 9.2346 | 12.1585 | 10.7899 | 5.4079 | 6.0705 | 9.3597 | 13.3621 | 13.4692 | -999 | 8.6823 | 8.896 | -999 | -999 | 0.06 | 0.199 | 0.535 | 0.466 | -999 | 83.8813
2003-09-01 19:00 | -0.2641 | 132.725 | -11.454 | 84.243 | 0.2825 | 9.2016 | 363.401 | 12.2565 | 0.77226 | 12.3858 | 0.81128 | 12.6098 | 0.85181 | 1.4463 | 97.9391 | 1.0288 | 356.385 | -999 | 177.8 | 157.948 | 15.181 | 94.5325 | 5.7826 | 6.607 | 8.4434 | 12.4766 | 11.9206 | 5.2281 | 6.6146 | 9.1796 | 12.1869 | 10.6348 | 5.3982 | 6.0909 | 9.3313 | 13.8478 | 13.888 | -999 | 8.5269 | 8.7245 | -999 | -999 | 0.06 | 0.2 | 0.535 | 0.466 | -999 | 79.639
2003-09-01 19:30 | -0.2638 | 54.337 | -6.226 | 49.289 | 0.3211 | 8.9732 | 362.129 | 11.816 | 0.79233 | 11.9372 | 0.83127 | 12.0235 | 0.85832 | 1.5913 | 93.4416 | 1.1383 | 162.474 | -999 | 81.4362 | 72.0174 | 7.7556 | 94.5113 | 5.8207 | 6.6451 | 8.4417 | 12.2356 | 11.6309 | 5.2665 | 6.735 | 9.2001 | 12.0287 | 10.5963 | 5.4556 | 6.1659 | 9.3567 | 12.792 | 12.5131 | -999 | 8.3756 | 8.5732 | -999 | -999 | 0.06 | 0.2 | 0.535 | 0.466 | -999 | 75
2003-09-01 20:00 | 1.1016 | 64.042 | -8.472 | 30.386 | 0.2691 | 9.2236 | 361.29 | 11.51 | 0.83287 | 11.6646 | 0.86587 | 11.6802 | 0.88213 | 2.3392 | 91.1364 | 1.7429 | 183.69 | -999 | 92.5265 | 83.8035 | 8.868 | 94.4951 | 5.8527 | 6.672 | 8.3727 | 11.6462 | 11.1735 | 5.2935 | 6.7812 | 9.1462 | 11.5997 | 10.4201 | 5.5114 | 6.2141 | 9.3314 | 12.612 | 12.4133 | -999 | 8.2403 | 8.4558 | -999 | -999 | 0.06 | 0.201 | 0.534 | 0.466 | -999 | 74.9263
2003-09-01 20:30 | 2.0005 | 17.265 | -4.509 | 14.885 | 0.1854 | 9.2288 | 362.748 | 11.0071 | 0.85871 | 11.2 | 0.88773 | 11.2256 | 0.89106 | 2.0325 | 82.2338 | 1.4612 | 70.0586 | -999 | 35.1235 | 31.1117 | 4.3757 | 94.4795 | 5.8774 | 6.6916 | 8.2695 | 11.1074 | 10.7096 | 5.3206 | 6.6982 | 9.0456 | 11.185 | 10.1897 | 5.6122 | 6.253 | 9.2672 | 11.5042 | 11.143 | -999 | 7.979 | 8.2078 | -999 | -999 | 0.061 | 0.201 | 0.534 | 0.466 | -999 | 70.0983
2003-09-01 21:00 | 0.0417 | 15.033 | -9.51 | 16.593 | 0.2191 | 9.2973 | 364.82 | 10.6439 | 0.88256 | 10.8699 | 0.90955 | 10.8551 | 0.90983 | 1.0108 | 65.179 | 0.57583 | 64.7337 | -999 | 34.9841 | 29.0131 | 4.245 | 94.4559 | 5.8998 | 6.6942 | 8.1227 | 10.4256 | 10.1718 | 5.3438 | 6.5621 | 8.8931 | 10.5874 | 9.8324 | 5.7174 | 6.2863 | 9.1477 | 10.8964 | 10.7891 | -999 | 7.6365 | 7.8665 | -999 | -999 | 0.061 | 0.201 | 0.534 | 0.465 | -999 | 69.154
2003-09-01 21:30 | 3.0647 | -0.194 | -20.84 | 14.602 | 0.2647 | 9.5269 | 362.996 | 10.3947 | 0.88937 | 10.6089 | 0.91553 | 10.5726 | 0.91579 | 1.5654 | 80.1093 | 1.0188 | 33.4919 | -999 | 16.8678 | 13.2611 | 3.271 | 94.4293 | 5.9136 | 6.6769 | 7.9595 | 9.9365 | 9.7568 | 5.355 | 6.6447 | 8.6997 | 10.1308 | 9.4662 | 5.8019 | 6.2843 | 8.97 | 10.3071 | 10.1729 | -999 | 7.1768 | 7.3866 | -999 | -999 | 0.061 | 0.202 | 0.534 | 0.465 | -999 | 75.617
2003-09-01 22:00 | 1.237 | -15.854 | -12.744 | 1.918 | 0.2017 | 9.1108 | 365.886 | 10.1786 | 0.87725 | 10.3646 | 0.90436 | 10.1112 | 0.91529 | 1.6896 | 88.5734 | 1.1983 | 13.5697 | -999 | 5.7932 | 3.2657 | 2.1732 | 94.3984 | 5.9265 | 6.6566 | 7.8011 | 9.3497 | 9.224 | 5.3742 | 6.5533 | 8.503 | 9.623 | 9.1646 | 5.8359 | 6.2883 | 8.7795 | 9.4476 | 9.2073 | -999 | 6.6905 | 6.8572 | -999 | -999 | 0.061 | 0.202 | 0.534 | 0.465 | -999 | 75
2003-09-01 22:30 | 0.0513 | -26.523 | -1.133 | -0.066 | 0.0347 | 8.9896 | 366.124 | 9.8756 | 0.89536 | 10.033 | 0.92092 | 9.6756 | 0.92401 | 1.2154 | 111.207 | 0.7625 | 2.5099 | -999 | 1.3026 | -1.6242 | 1.0546 | 94.3811 | 5.9289 | 6.6216 | 7.6263 | 8.7051 | 8.6384 | 5.3807 | 6.5306 | 8.2797 | 9.089 | 8.8528 | 5.8495 | 6.2824 | 8.5605 | 8.6564 | 8.2866 | -999 | 6.1826 | 6.2988 | -999 | -999 | 0.061 | 0.202 | 0.534 | 0.465 | -999 | 69.3537
2003-09-01 23:00 | 1.3384 | -28.648 | -1.89 | -1.294 | 0.0671 | 8.9043 | 368.045 | 9.4819 | 0.91124 | 9.5467 | 0.9376 | 8.7687 | 0.91786 | 0.22417 | 164.181 | 0.2 | 0.12033 | -999 | 0.075811 | -3.4896 | 0.32091 | 94.3463 | 5.9269 | 6.5803 | 7.4255 | 7.9842 | 7.9368 | 5.3907 | 6.5553 | 8.0377 | 8.4683 | 8.4091 | 5.8614 | 6.2756 | 8.3289 | 7.7755 | 6.9745 | -999 | 5.6339 | 5.7013 | -999 | -999 | 0.061 | 0.203 | 0.533 | 0.465 | -999 | 69.0037
2003-09-01 23:30 | 0.3695 | -10.5 | -0.054 | 0.1 | 0.033 | 8.5867 | 384.724 | 8.774 | 0.92293 | 8.5163 | 0.95268 | 7.5998 | 0.92524 | 0.69625 | 181.805 | 0.35625 | 0.0254 | -999 | 0.03094 | -2.5489 | -0.36259 | 94.327 | 5.917 | 6.5279 | 7.1996 | 7.3479 | 7.3912 | 5.38 | 6.5714 | 7.7637 | 7.9162 | 7.9555 | 5.8039 | 6.2585 | 8.0687 | 7.4118 | 6.6877 | -999 | 5.0553 | 5.0686 | -999 | -999 | 0.061 | 0.203 | 0.533 | 0.464 | -999 | 69
2003-09-02 | 2.5129 | -10.931 | -0.681 | -0.682 | 0.0518 | 8.2258 | 414.676 | 7.7211 | 0.9461 | 7.6788 | 0.96791 | 7.1823 | 0.94423 | 0.49417 | 195.457 | 0.20375 | 0.032456 | -999 | 0.029587 | -2.1917 | -0.32412 | 94.3082 | 5.9034 | 6.4584 | 6.9908 | 7.0529 | 7.1391 | 5.365 | 6.5408 | 7.4931 | 7.5692 | 7.6832 | 5.7621 | 6.1964 | 7.7921 | 7.1675 | 6.4951 | -999 | 4.4599 | 4.4198 | -999 | -999 | 0.06 | 0.203 | 0.533 | 0.464 | -999 | 69
2003-09-02 00:30 | -0.0357 | -9.821 | 0.194 | -0.009 | 0.0339 | 8.222 | 409.236 | 7.6204 | 0.95402 | 7.4351 | 0.9739 | 6.8214 | 0.94232 | 0.25208 | 178.528 | 0.2 | 0.024555 | -999 | 0.028642 | -1.6466 | 0.084391 | 94.2816 | 5.8828 | 6.3871 | 6.8186 | 6.7594 | 6.872 | 5.3511 | 6.4292 | 7.2726 | 7.274 | 7.3974 | 5.744 | 6.1449 | 7.547 | 6.8014 | 6.106 | -999 | 3.9383 | 3.8469 | -999 | -999 | 0.06 | 0.203 | 0.533 | 0.464 | -999 | 69
2003-09-02 01:00 | 0.5631 | -7.997 | -0.355 | -0.408 | 0.0459 | 8.1343 | 404.841 | 7.6198 | 0.94487 | 7.3918 | 0.97246 | 6.475 | 0.94382 | 0.37542 | 188.777 | 0.2 | 0.054888 | -999 | 0.02915 | -1.5538 | -0.55266 | 94.2765 | 5.8605 | 6.3166 | 6.668 | 6.4927 | 6.6261 | 5.3324 | 6.3214 | 7.0682 | 6.9498 | 7.0901 | 5.7306 | 6.0874 | 7.3213 | 6.5268 | 5.8439 | -999 | 3.4915 | 3.3537 | -999 | -999 | 0.06 | 0.203 | 0.533 | 0.464 | -999 | 69
2003-09-02 01:30 | 0.0095 | -4.148 | 1.099 | 0.387 | 0.0481 | 8.2393 | 416.897 | 7.8727 | 0.95996 | 7.2001 | 0.97483 | 6.2596 | 0.94963 | 0.61 | 205.435 | 0.37417 | 0.05147 | -999 | 0.028941 | -0.9397 | -0.43645 | 94.2541 | 5.8364 | 6.247 | 6.5331 | 6.2929 | 6.4431 | 5.3095 | 6.2906 | 6.8768 | 6.7308 | 6.8333 | 5.7042 | 6.0197 | 7.1102 | 6.4224 | 5.8368 | -999 | 3.0926 | 2.9215 | -999 | -999 | 0.06 | 0.204 | 0.533 | 0.463 | -999 | 69
2003-09-02 02:00 | -3.0947 | -4.968 | 1.48 | 1.599 | 0.0613 | 8.1946 | 412.04 | 7.864 | 0.94906 | 7.3281 | 0.97657 | 6.268 | 0.9542 | 0.46167 | 187.56 | 0.25125 | 0.049036 | -999 | 0.0289 | -1.245 | -0.59755 | 94.239 | 5.8092 | 6.1818 | 6.4171 | 6.1752 | 6.3352 | 5.2806 | 6.2237 | 6.7059 | 6.5761 | 6.6386 | 5.6778 | 5.9558 | 6.9222 | 6.2929 | 5.7785 | -999 | 2.7477 | 2.5408 | -999 | -999 | 0.06 | 0.204 | 0.533 | 0.463 | -999 | 69
2003-09-02 02:30 | -0.1597 | -5.679 | 0.551 | 0.846 | 0.0569 | 8.1894 | 407.348 | 7.867 | 0.93829 | 7.2921 | 0.97592 | 6.2478 | 0.95604 | 0.65583 | 200.714 | 0.31083 | 0.04346 | -999 | 0.029569 | -1.3686 | -0.45765 | 94.2253 | 5.7824 | 6.1214 | 6.3189 | 6.0648 | 6.224 | 5.2584 | 6.1213 | 6.5649 | 6.4241 | 6.5204 | 5.6523 | 5.8964 | 6.7591 | 6.1186 | 5.6083 | -999 | 2.4628 | 2.2302 | -999 | -999 | 0.06 | 0.204 | 0.533 | 0.463 | -999 | 69
2003-09-02 03:00 | -0.0854 | -5.554 | -1.885 | -0.424 | 0.0987 | 8.2536 | 409.765 | 7.9998 | 0.94341 | 7.3564 | 0.97393 | 6.1465 | 0.95501 | 0.9275 | 209.119 | 0.305 | 0.041951 | -999 | 0.029518 | -1.2777 | -0.26642 | 94.21 | 5.7546 | 6.0646 | 6.2319 | 5.935 | 6.0943 | 5.2359 | 6.0185 | 6.4342 | 6.2714 | 6.4284 | 5.6321 | 5.8478 | 6.6163 | 5.9173 | 5.3918 | -999 | 2.2274 | 1.9687 | -999 | -999 | 0.06 | 0.204 | 0.532 | 0.463 | -999 | 69
2003-09-02 03:30 | 1.2234 | -6.082 | -3.093 | -0.618 | 0.0493 | 8.1625 | 402.882 | 7.7835 | 0.93574 | 7.5444 | 0.97206 | 6.1155 | 0.96019 | 0.96792 | 154.759 | 0.50583 | 0.05138 | -999 | 0.028805 | -1.5435 | -0.11789 | 94.203 | 5.7281 | 6.0103 | 6.148 | 5.8187 | 5.9854 | 5.2104 | 5.9777 | 6.3125 | 6.1176 | 6.2845 | 5.6112 | 5.7959 | 6.4799 | 5.841 | 5.4238 | -999 | 2.0209 | 1.7352 | -999 | -999 | 0.061 | 0.204 | 0.532 | 0.462 | -999 | 69
2003-09-02 04:00 | 3.9799 | -7.635 | -4.229 | -2.42 | 0.0798 | 8.2974 | 385.618 | 8.1104 | 0.92606 | 8.0678 | 0.95839 | 6.4894 | 0.96354 | 0.51708 | 192.309 | 0.2 | 0.032939 | -999 | 0.027979 | -1.424 | 0.44368 | 94.1699 | 5.6998 | 5.9569 | 6.073 | 5.7558 | 5.9272 | 5.1811 | 5.8634 | 6.1967 | 6.0416 | 6.1322 | 5.5812 | 5.7341 | 6.3504 | 5.7808 | 5.4557 | -999 | 1.8339 | 1.5348 | -999 | -999 | 0.062 | 0.204 | 0.532 | 0.462 | -999 | 71.0573
2003-09-02 04:30 | 1.1146 | -1.612 | -1.524 | -0.206 | 0.0617 | 8.5134 | 394.069 | 7.9735 | 0.94278 | 8.0034 | 0.96369 | 6.3841 | 0.96236 | 1.0817 | 275.547 | 0.2375 | 0.045371 | -999 | 0.028498 | -0.99658 | 0.45382 | 94.1558 | 5.6749 | 5.9109 | 6.0129 | 5.7311 | 5.9124 | 5.1594 | 5.7969 | 6.1056 | 5.9594 | 6.0368 | 5.5574 | 5.6886 | 6.2475 | 5.8258 | 5.6189 | -999 | 1.6794 | 1.3623 | -999 | -999 | 0.062 | 0.204 | 0.532 | 0.462 | -999 | 74.8983
2003-09-02 05:00 | 4.6125 | 2.185 | -4.174 | 1.925 | 0.1044 | 8.7782 | 391.31 | 7.9069 | 0.96473 | 8.0893 | 0.98044 | 6.8428 | 0.96674 | 0.68333 | 268.697 | 0.2 | 0.07153 | -999 | 0.028657 | -0.4487 | 0.80838 | 94.1504 | 5.6465 | 5.8623 | 5.9612 | 5.8483 | 6.0445 | 5.1288 | 5.7046 | 6.0192 | 6.0128 | 5.9772 | 5.515 | 5.6248 | 6.15 | 6.1649 | 6.2786 | -999 | 1.5593 | 1.2235 | -999 | -999 | 0.063 | 0.204 | 0.532 | 0.462 | -999 | 75
2003-09-02 05:30 | -1.5545 | 0.683 | -3.196 | 13.939 | 0.1172 | 8.7455 | 365.473 | 7.8679 | 0.96565 | 8.1185 | 0.9814 | 7.4897 | 0.96963 | 0.86417 | 260.101 | 0.25458 | 0.081911 | -999 | 0.027648 | -0.51582 | 1.1931 | 94.1367 | 5.6237 | 5.8223 | 5.944 | 6.065 | 6.2438 | 5.1011 | 5.6848 | 5.9736 | 6.1367 | 5.9979 | 5.4808 | 5.5627 | 6.0775 | 6.4354 | 6.7381 | -999 | 1.4908 | 1.1394 | -999 | -999 | 0.064 | 0.204 | 0.532 | 0.461 | -999 | 83.4297
2003-09-02 06:00 | 1.4556 | 0.321 | -2.158 | 0.303 | 0.1525 | 9.6754 | 340.612 | 7.831 | 0.96286 | 8.1063 | 0.97935 | 7.9416 | 0.96883 | 0.82458 | 251.604 | 0.29167 | 0.095648 | -999 | 0.027306 | -0.50771 | 1.7769 | 94.1385 | 5.6053 | 5.7967 | 5.9597 | 6.2809 | 6.4386 | 5.0755 | 5.6642 | 5.9694 | 6.2745 | 6.0609 | 5.4574 | 5.5208 | 6.05 | 6.6589 | 7.1162 | -999 | 1.4973 | 1.1339 | -999 | -999 | 0.064 | 0.204 | 0.532 | 0.461 | -999 | 94
2003-09-02 06:30 | 1.2724 | 0.385 | -2.242 | 3.442 | 0.1327 | 10.2575 | 390.67 | 7.831 | 0.97103 | 8.1172 | 0.98621 | 8.0792 | 0.96819 | 1.3371 | 252.99 | 0.47417 | 0.16184 | -999 | 0.027563 | -0.39837 | 1.8912 | 94.1358 | 5.5888 | 5.7733 | 5.986 | 6.4681 | 6.6034 | 5.0635 | 5.5706 | 5.9808 | 6.3945 | 6.1365 | 5.4458 | 5.4942 | 6.0565 | 6.8264 | 7.3467 | -999 | 1.5646 | 1.1939 | -999 | -999 | 0.065 | 0.204 | 0.532 | 0.461 | -999 | 94
2003-09-02 07:00 | -999 | 0.167 | -22.107 | 4.274 | 0.2643 | 10.8675 | 399.634 | 7.8802 | 0.974 | 8.1768 | 0.98969 | 8.2016 | 0.9683 | 0.83875 | 250.147 | 0.28375 | 0.24799 | -999 | 0.034431 | -0.42158 | 1.9268 | 94.1352 | 5.5713 | 5.7557 | 6.0155 | 6.6161 | 6.7385 | 5.0457 | 5.606 | 6.0033 | 6.5327 | 6.2021 | 5.4377 | 5.4757 | 6.0719 | 6.9683 | 7.5562 | -999 | 1.664 | 1.2922 | -999 | -999 | 0.066 | 0.204 | 0.532 | 0.461 | -999 | 94
2003-09-02 07:30 | -5.7016 | -0.703 | -50.685 | -0.744 | 0.5448 | 9.9891 | 320.225 | 7.9009 | 0.97496 | 8.179 | 0.99139 | 8.2243 | 0.96779 | 0.92917 | 195.847 | 0.46042 | 0.97211 | -999 | 0.26121 | -0.22256 | 2.2971 | 94.1225 | 5.5552 | 5.7468 | 6.0437 | 6.7325 | 6.831 | 5.03 | 5.5991 | 6.0228 | 6.6325 | 6.2567 | 5.4182 | 5.4547 | 6.0965 | 7.0004 | 7.5147 | -999 | 1.7704 | 1.4066 | -999 | -999 | 0.066 | 0.204 | 0.532 | 0.461 | -999 | 94
2003-09-02 08:00 | -999 | -1.437 | 7.968 | 66.633 | 0.4277 | 9.7176 | -999 | 7.9102 | 0.97644 | 8.1755 | 0.99311 | 8.204 | 0.96822 | 1.1867 | 183.623 | 0.73458 | 5.4777 | -999 | 2.3024 | 1.6708 | 2.3396 | 94.121 | 5.5407 | 5.741 | 6.0696 | 6.7793 | 6.8645 | 5.0258 | 5.5957 | 6.0528 | 6.6694 | 6.2908 | 5.4075 | 5.4487 | 6.1264 | 6.973 | 7.4797 | -999 | 1.8839 | 1.5246 | -999 | -999 | 0.067 | 0.204 | 0.532 | 0.461 | -999 | 94
2003-09-02 08:30 | -999 | 2.825 | -999 | -999 | -999 | 10.0419 | -999 | 7.9505 | 0.9753 | 8.21 | 0.99288 | 8.2404 | 0.96897 | 1.89 | 168.567 | 1.2708 | 21.4803 | -999 | 10.686 | 9.5043 | 2.7174 | 94.1116 | 5.5261 | 5.735 | 6.0834 | 6.7902 | 6.911 | 4.9972 | 5.5576 | 6.0608 | 6.71 | 6.3203 | 5.3777 | 5.4409 | 6.1445 | 7.0208 | 7.6159 | -999 | 1.9776 | 1.6171 | -999 | -999 | 0.067 | 0.204 | 0.533 | 0.461 | -999 | 94
2003-09-02 09:00 | -3.3964 | 10.972 | -6.283 | 22.603 | 0.2362 | 9.3999 | 265.285 | 7.9296 | 0.96686 | 8.2047 | 0.98696 | 8.2412 | 0.96783 | 1.8 | 170.928 | 1.23 | 47.8602 | -999 | 24.2486 | 21.9063 | 3.4539 | 94.1115 | 5.513 | 5.7281 | 6.0977 | 6.9207 | 7.0312 | 4.9766 | 5.4542 | 6.0686 | 6.7715 | 6.3373 | 5.3511 | 5.4121 | 6.1521 | 7.231 | 7.8451 | -999 | 2.046 | 1.6889 | -999 | -999 | 0.067 | 0.204 | 0.533 | 0.461 | -999 | 94
2003-09-02 09:30 | 1.2706 | 18.919 | -7.505 | 14.446 | 0.2514 | 9.4104 | 333.915 | 7.9269 | 0.9489 | 8.1872 | 0.9734 | 8.1773 | 0.96592 | 1.6438 | 175.818 | 1.1308 | 65.3725 | -999 | 33.0858 | 30.0179 | 4.1102 | 94.1053 | 5.501 | 5.7231 | 6.12 | 7.0744 | 7.1769 | 4.9625 | 5.5166 | 6.0893 | 6.899 | 6.4052 | 5.3333 | 5.4003 | 6.1726 | 7.4815 | 8.0592 | -999 | 2.1211 | 1.7604 | -999 | -999 | 0.066 | 0.204 | 0.533 | 0.461 | -999 | 94
2003-09-02 10:00 | -999 | 27.692 | -999 | -999 | -999 | 9.1202 | 331.151 | 8.2508 | 0.93924 | 8.5117 | 0.96303 | 8.4334 | 0.96579 | 1.0337 | 174.805 | 0.62917 | 88.1033 | -999 | 44.8724 | 40.2347 | 5.0259 | 94.1068 | 5.4897 | 5.7194 | 6.1538 | 7.29 | 7.3827 | 4.9452 | 5.4849 | 6.1256 | 7.0827 | 6.5065 | 5.2938 | 5.3798 | 6.2021 | 7.8639 | 8.5503 | -999 | 2.2178 | 1.8563 | -999 | -999 | 0.066 | 0.204 | 0.533 | 0.461 | -999 | 94
2003-09-02 10:30 | -12.4047 | 48.523 | 21.206 | 54.14 | 0.4658 | 10.4098 | -999 | 8.6747 | 0.93677 | 8.9631 | 0.9611 | 8.9608 | 0.96566 | 0.69833 | 173.537 | 0.32417 | 143.448 | -999 | 74.094 | 66.4318 | 7.2034 | 94.1106 | 5.4798 | 5.7185 | 6.2055 | 7.6043 | 7.7468 | 4.9412 | 5.5605 | 6.1787 | 7.3892 | 6.6855 | 5.2596 | 5.369 | 6.2538 | 8.6085 | 9.4468 | -999 | 2.3523 | 1.9997 | -999 | -999 | 0.066 | 0.204 | 0.533 | 0.461 | -999 | 94
2003-09-02 11:00 | -13.7894 | 75.966 | -54.031 | 99.186 | 0.4351 | 9.6545 | -999 | 9.0357 | 0.92525 | 9.3494 | 0.94825 | 9.4502 | 0.95837 | 1.0233 | 174.809 | 0.68208 | 212.898 | -999 | 111.197 | 100.119 | 9.7651 | 94.1168 | 5.4729 | 5.7184 | 6.2978 | 8.2387 | 8.3188 | 4.9325 | 5.4802 | 6.288 | 7.8998 | 6.9528 | 5.2614 | 5.3298 | 6.3468 | 9.5689 | 10.3147 | -999 | 2.5501 | 2.2219 | -999 | -999 | 0.067 | 0.204 | 0.533 | 0.461 | -999 | 94
2003-09-02 11:30 | -14.7275 | 119.07 | -12.374 | 43.944 | 0.5721 | 9.4186 | 292.465 | 9.4166 | 0.90476 | 9.7246 | 0.92822 | 9.9444 | 0.94173 | 1.6483 | 153.34 | 1.3129 | 327.035 | -999 | 170.068 | 155.958 | 13.9182 | 94.1313 | 5.4682 | 5.7331 | 6.444 | 9.1008 | 9.1025 | 4.9278 | 5.5064 | 6.466 | 8.6061 | 7.3711 | 5.2602 | 5.3285 | 6.5061 | 10.8183 | 11.4177 | -999 | 2.8655 | 2.5755 | -999 | -999 | 0.068 | 0.204 | 0.533 | 0.461 | -999 | 94
2003-09-02 12:00 | -999 | 116.224 | -999 | -999 | -999 | 9.484 | -999 | 9.8026 | 0.86839 | 10.0779 | 0.89381 | 10.4271 | 0.91724 | 0.82875 | 140.806 | 0.56167 | 330.948 | -999 | 168.405 | 154.759 | 13.5354 | 94.1482 | 5.4685 | 5.768 | 6.6505 | 9.9612 | 9.806 | 4.9173 | 5.5651 | 6.711 | 9.3136 | 7.8711 | 5.2612 | 5.341 | 6.7315 | 11.3296 | 11.7526 | -999 | 3.3327 | 3.0798 | -999 | -999 | 0.067 | 0.204 | 0.533 | 0.461 | -999 | 94
2003-09-02 12:30 | -999 | 105.424 | -999 | -999 | -999 | 9.6259 | -999 | 10.0799 | 0.86202 | 10.2662 | 0.89251 | 10.6688 | 0.90872 | 0.72583 | 100.787 | 0.51208 | 300.219 | -999 | 150.878 | 138.045 | 11.8901 | 94.1797 | 5.4796 | 5.8153 | 6.8776 | 10.3816 | 10.1799 | 4.9267 | 5.6673 | 6.9766 | 9.7831 | 8.2615 | 5.2525 | 5.4095 | 7.0015 | 11.6745 | 11.9737 | -999 | 3.9296 | 3.6981 | -999 | -999 | 0.067 | 0.204 | 0.533 | 0.461 | -999 | 94
2003-09-02 13:00 | -999 | 95.012 | 23.825 | -60.997 | 0.4152 | 10.443 | -999 | 9.9855 | 0.86911 | 10.2399 | 0.89881 | 10.6571 | 0.90747 | 0.61833 | 97.9263 | 0.36375 | 276.042 | -999 | 138.868 | 125.754 | 11.094 | 94.2085 | 5.4899 | 5.8762 | 7.0681 | 10.6013 | 10.3126 | 4.9348 | 5.6717 | 7.2263 | 10.0663 | 8.5914 | 5.2679 | 5.4497 | 7.257 | 11.6478 | 11.8572 | -999 | 4.5229 | 4.3136 | -999 | -999 | 0.068 | 0.204 | 0.533 | 0.461 | -999 | 94
2003-09-02 13:30 | -999 | 87.132 | -999 | -999 | -999 | 11.3221 | -999 | 9.9505 | 0.88866 | 10.2454 | 0.91255 | 10.681 | 0.91438 | 0.36917 | 98.7488 | 0.25917 | 253.858 | -999 | 127.535 | 115.107 | 10.2866 | 94.2391 | 5.5045 | 5.9399 | 7.2135 | 10.7236 | 10.3438 | 4.944 | 5.6923 | 7.4267 | 10.1848 | 8.8531 | 5.2969 | 5.4805 | 7.4825 | 11.464 | 11.502 | -999 | 5.0376 | 4.8702 | -999 | -999 | 0.068 | 0.205 | 0.535 | 0.463 | -999 | 94
2003-09-02 14:00 | -999 | 142.678 | -999 | -999 | -999 | 11.1074 | 205.407 | 10.1263 | 0.89342 | 10.3631 | 0.91598 | 10.923 | 0.9178 | 0.5325 | 112.342 | 0.40042 | 392.688 | -999 | 200.905 | 182.337 | 15.4889 | 94.276 | 5.5184 | 5.9983 | 7.32 | 10.9599 | 10.5906 | 4.9585 | 5.7714 | 7.5764 | 10.3812 | 9.0059 | 5.3074 | 5.5033 | 7.6671 | 12.3148 | 12.4014 | -999 | 5.4334 | 5.356 | -999 | -999 | 0.068 | 0.205 | 0.535 | 0.463 | -999 | 94
2003-09-02 14:30 | -999 | 208.011 | -999 | -999 | -999 | 11.6722 | -999 | 10.7626 | 0.87482 | 11.0988 | 0.89358 | 11.5928 | 0.89507 | 0.28 | 111.906 | 0.2175 | 565.96 | -999 | 291.366 | 266.09 | 21.4235 | 94.2918 | 5.5386 | 6.0583 | 7.4625 | 11.7815 | 11.4083 | 4.9646 | 5.8218 | 7.7508 | 10.9891 | 9.3485 | 5.2804 | 5.5267 | 7.8569 | 13.1782 | 12.7379 | -999 | 5.7771 | 5.7622 | -999 | -999 | 0.068 | 0.205 | 0.535 | 0.463 | -999 | 94
2003-09-02 15:00 | -999 | 305.152 | -999 | -999 | -999 | 12.1357 | -999 | 10.9121 | 0.81993 | 11.3099 | 0.84973 | 11.9216 | 0.85849 | 2.3775 | 280.696 | 1.8283 | 784.308 | -999 | 411.48 | 365.24 | 30.2581 | 94.3257 | 5.5724 | 6.1278 | 7.7117 | 13.0016 | 12.7016 | 4.9805 | 5.9418 | 8.0143 | 11.7416 | 9.897 | 5.2493 | 5.611 | 8.1143 | 13.8592 | 13.0643 | -999 | 6.208 | 6.2321 | -999 | -999 | 0.067 | 0.206 | 0.534 | 0.463 | -999 | 94
2003-09-02 15:30 | -999 | 140.495 | -999 | -999 | -999 | 13.9721 | -999 | 10.3292 | 0.86289 | 10.7025 | 0.8875 | 11.3183 | 0.87626 | 2.2429 | 273.747 | 1.6458 | 385.87 | -999 | 198.019 | 175.591 | 14.9499 | 94.356 | 5.6063 | 6.2198 | 8.1271 | 14.4117 | 13.3994 | 5.0089 | 6.0039 | 8.3746 | 12.2352 | 10.398 | 5.3465 | 5.6927 | 8.4245 | 12.741 | 11.6127 | -999 | 6.8318 | 6.8321 | -999 | -999 | 0.067 | 0.206 | 0.533 | 0.462 | -999 | 94
2003-09-02 16:00 | -999 | 147.891 | -999 | -999 | -999 | 13.5075 | 282.5 | 10.0005 | 0.86969 | 10.4203 | 0.8919 | 10.7049 | 0.90381 | 2.0587 | 305.228 | 1.4754 | 404.524 | -999 | 203.944 | 188.304 | 15.6212 | 94.3829 | 5.6362 | 6.3325 | 8.3934 | 13.1528 | 12.3278 | 5.0429 | 6.0938 | 8.6043 | 11.7228 | 10.5613 | 5.4757 | 5.7815 | 8.7103 | 12.7348 | 11.5861 | -999 | 7.496 | 7.7554 | -999 | -999 | 0.066 | 0.206 | 0.533 | 0.462 | -999 | 94
2003-09-02 16:30 | -999 | 130.169 | -999 | -999 | -999 | 14.8928 | 261.505 | 10.0118 | 0.86791 | 10.3976 | 0.89235 | 10.6964 | 0.90125 | 1.9571 | 303.506 | 1.3683 | 360.435 | -999 | 185.391 | 165.563 | 14.4496 | 94.4021 | 5.6662 | 6.4391 | 8.4131 | 12.7514 | 12.0903 | 5.0671 | 6.2055 | 8.6791 | 11.7107 | 10.6161 | 5.505 | 5.8548 | 8.8846 | 12.4759 | 11.4028 | -999 | 7.8357 | 8.2913 | -999 | -999 | 0.066 | 0.206 | 0.532 | 0.461 | -999 | 94
2003-09-02 17:00 | -999 | 223.997 | -999 | -999 | -999 | 18.5406 | 184.613 | 10.2975 | 0.85393 | 10.7256 | 0.87719 | 11.2063 | 0.89013 | 1.3388 | 191.561 | 0.91958 | 592.953 | -999 | 312.035 | 272.053 | 22.9268 | 94.4115 | 5.7033 | 6.515 | 8.3912 | 12.6471 | 12.09 | 5.0875 | 6.2752 | 8.7384 | 11.6526 | 10.5366 | 5.5116 | 5.9112 | 8.9756 | 13.1297 | 12.3016 | -999 | 7.9566 | 8.4304 | -999 | -999 | 0.065 | 0.206 | 0.531 | 0.461 | -999 | 94
2003-09-02 17:30 | -999 | 182.085 | -999 | -999 | -999 | 14.6048 | 181.598 | 10.6263 | 0.82572 | 10.9923 | 0.84985 | 11.4662 | 0.85865 | 1.3054 | 225.29 | 0.96833 | 511.243 | -999 | 260.347 | 232.113 | 19.11 | 94.44 | 5.7474 | 6.579 | 8.428 | 12.9193 | 12.2442 | 5.1281 | 6.3575 | 8.8407 | 12.0144 | 10.6427 | 5.5349 | 5.9719 | 9.0561 | 12.9499 | 12.3476 | -999 | 8.0048 | 8.3987 | -999 | -999 | 0.065 | 0.207 | 0.531 | 0.46 | -999 | 94
2003-09-02 18:00 | -4.2954 | 196.683 | 19.01 | 85.321 | 0.2312 | 9.0774 | 249.661 | 10.8531 | 0.81879 | 11.247 | 0.84386 | 11.6497 | 0.86207 | 1.4283 | 224.344 | 1.0196 | 538.668 | -999 | 272.381 | 235.879 | 19.5 | 94.4705 | 5.7878 | 6.6297 | 8.455 | 12.5628 | 11.952 | 5.1561 | 6.4655 | 8.9442 | 11.8429 | 10.5319 | 5.5498 | 6.0246 | 9.1247 | 12.8655 | 12.8871 | -999 | 8.138 | 8.376 | -999 | -999 | 0.065 | 0.207 | 0.53 | 0.459 | -999 | 94
2003-09-02 18:30 | -2.9057 | 143.554 | 3.356 | 73.915 | 0.2795 | 9.5715 | 320.876 | 11.0053 | 0.82664 | 11.3786 | 0.84971 | 11.7866 | 0.85986 | 1.3742 | 254.532 | 1.0225 | 404.273 | -999 | 197.946 | 175.962 | 14.6986 | 94.4944 | 5.8255 | 6.6765 | 8.4429 | 12.3518 | 11.7535 | 5.1931 | 6.5142 | 8.9718 | 11.7169 | 10.4825 | 5.5176 | 6.0693 | 9.155 | 12.781 | 12.398 | -999 | 8.1822 | 8.3075 | -999 | -999 | 0.065 | 0.207 | 0.529 | 0.459 | -999 | 94
2003-09-02 19:00 | -1.7823 | 81.412 | 4.678 | 70.097 | 0.2445 | 9.1937 | 361.218 | 10.8035 | 0.82862 | 11.1289 | 0.85503 | 11.413 | 0.86038 | 2.0425 | 259.739 | 1.4817 | 226.252 | -999 | 110.701 | 99.6252 | 8.9834 | 94.5209 | 5.8634 | 6.7129 | 8.4196 | 12.0589 | 11.513 | 5.2332 | 6.507 | 8.9782 | 11.5514 | 10.3595 | 5.4378 | 6.1341 | 9.1746 | 12.2063 | 11.7 | -999 | 8.1177 | 8.2001 | -999 | -999 | 0.065 | 0.207 | 0.529 | 0.458 | -999 | 83.0966
2003-09-02 19:30 | -1.0489 | 111.393 | 2.335 | 49.112 | 0.2327 | 8.8537 | 362.813 | 10.8659 | 0.81658 | 11.1743 | 0.84242 | 11.3211 | 0.85582 | 1.8621 | 275.279 | 1.3875 | 320.643 | -999 | 164.52 | 139.852 | 13.2793 | 94.5539 | 5.8969 | 6.738 | 8.3546 | 11.595 | 11.1409 | 5.2645 | 6.5521 | 8.9334 | 11.2179 | 10.1156 | 5.4676 | 6.1791 | 9.1527 | 12.0518 | 11.6534 | -999 | 7.9829 | 8.0503 | -999 | -999 | 0.065 | 0.208 | 0.528 | 0.458 | -999 | 75.1973
2003-09-02 20:00 | 0.3652 | 71.961 | -4.152 | 24.575 | 0.1049 | 8.6508 | 361.606 | 10.9413 | 0.81508 | 11.2591 | 0.84006 | 11.4307 | 0.85481 | 1.3808 | 189.719 | 0.94833 | 238.261 | -999 | 121.717 | 101.445 | 9.5362 | 94.5714 | 5.9193 | 6.7456 | 8.2702 | 11.2293 | 10.7744 | 5.2871 | 6.7514 | 8.8546 | 11.0048 | 9.9719 | 5.4933 | 6.1963 | 9.0821 | 11.6895 | 11.464 | -999 | 7.7531 | 7.8114 | -999 | -999 | 0.065 | 0.208 | 0.527 | 0.457 | -999 | 72.9987
2003-09-02 20:30 | 1.4989 | 25.77 | -4.47 | 16.426 | 0.1008 | 8.5143 | 362.759 | 10.8112 | 0.81422 | 11.1056 | 0.84194 | 11.1069 | 0.86951 | 0.62417 | 224.027 | 0.33875 | 131.554 | -999 | 65.7277 | 55.9641 | 5.5448 | 94.5982 | 5.9435 | 6.7473 | 8.1682 | 10.6426 | 10.2793 | 5.3136 | 6.5782 | 8.7719 | 10.6483 | 9.7816 | 5.5501 | 6.234 | 9.0112 | 11.0161 | 10.8578 | -999 | 7.4878 | 7.541 | -999 | -999 | 0.066 | 0.208 | 0.527 | 0.457 | -999 | 69.119
2003-09-02 21:00 | 0.5637 | 14.495 | -2.473 | 5.052 | 0.0635 | 8.5508 | 364.581 | 10.6767 | 0.82389 | 10.9456 | 0.85618 | 10.9246 | 0.89882 | 0.38917 | 66.4445 | 0.23333 | 80.2095 | -999 | 42.645 | 34.7404 | 3.9078 | 94.6349 | 5.9569 | 6.7361 | 8.0227 | 10.0251 | 9.7973 | 5.3301 | 6.5303 | 8.6373 | 10.1822 | 9.4506 | 5.6369 | 6.2529 | 8.8962 | 10.5785 | 10.6697 | -999 | 7.1676 | 7.2154 | -999 | -999 | 0.067 | 0.208 | 0.526 | 0.456 | -999 | 69.0867
2003-09-02 21:30 | 0.7968 | -0.684 | -2.376 | 3.234 | 0.057 | 8.8668 | 359.315 | 10.6096 | 0.8273 | 10.8029 | 0.85752 | 10.5854 | 0.90075 | 0.43042 | 93.4021 | 0.24708 | 37.9856 | -999 | 21.0915 | 15.9393 | 2.6243 | 94.6543 | 5.9679 | 6.7125 | 7.8697 | 9.6377 | 9.488 | 5.3416 | 6.5537 | 8.471 | 9.8296 | 9.176 | 5.6866 | 6.245 | 8.7444 | 10.0418 | 10.0223 | -999 | 6.7686 | 6.8099 | -999 | -999 | 0.071 | 0.208 | 0.527 | 0.456 | -999 | 78.2344
2003-09-02 22:00 | 3.1094 | -12.574 | -7.216 | 1.937 | 0.1272 | 10.0486 | 350.243 | 10.221 | 0.87203 | 10.3495 | 0.9037 | 10.1182 | 0.91658 | 0.94583 | 99.9709 | 0.26292 | 11.2272 | -999 | 5.8749 | 3.0075 | 1.7141 | 94.6743 | 5.9722 | 6.682 | 7.7293 | 9.1172 | 9.0151 | 5.3565 | 6.6607 | 8.3034 | 9.3706 | 8.9061 | 5.7154 | 6.2481 | 8.5851 | 9.2896 | 9.0512 | -999 | 6.3529 | 6.3774 | -999 | -999 | 0.073 | 0.209 | 0.53 | 0.458 | -999 | 91.4253
2003-09-02 22:30 | -999 | -13.527 | -11.223 | 14.22 | 0.2872 | 9.7506 | 367.793 | 9.8183 | 0.90277 | 9.951 | 0.92961 | 9.5867 | 0.93387 | 1.4442 | 93.7815 | 0.86125 | 1.3907 | -999 | 0.50036 | -1.4997 | 1.2417 | 94.7003 | 5.9693 | 6.6392 | 7.5686 | 8.6112 | 8.5849 | 5.3621 | 6.5672 | 8.103 | 8.9016 | 8.5733 | 5.7265 | 6.2402 | 8.4015 | 8.7358 | 8.5134 | -999 | 5.9143 | 5.916 | -999 | -999 | 0.074 | 0.21 | 0.537 | 0.462 | -999 | 82.0986
2003-09-02 23:00 | -999 | -8.271 | 45.037 | -19.83 | 0.4465 | 10.5413 | 382.42 | 9.5524 | 0.91298 | 9.7035 | 0.93914 | 9.2845 | 0.94227 | 0.63667 | 146.829 | 0.2825 | 0.18066 | -999 | 0.048157 | -1.601 | 1.2411 | 94.7337 | 5.9624 | 6.5934 | 7.4044 | 8.2606 | 8.291 | 5.3617 | 6.5517 | 7.8922 | 8.5349 | 8.2867 | 5.722 | 6.2011 | 8.1938 | 8.4949 | 8.3638 | -999 | 5.4409 | 5.4135 | -999 | -999 | 0.073 | 0.211 | 0.538 | 0.464 | -999 | 91.1537
2003-09-02 23:30 | -999 | -4.859 | -6.013 | 131.128 | 0.4909 | 10.1933 | 351.93 | 9.2864 | 0.92922 | 9.3019 | 0.96166 | 9.0049 | 0.94375 | 0.61958 | 162.479 | 0.46167 | 0.21314 | -999 | 0.028408 | -1.19 | 1.2667 | 94.7731 | 5.9563 | 6.5462 | 7.2616 | 8.05 | 8.1102 | 5.3674 | 6.5178 | 7.7063 | 8.3348 | 8.0522 | 5.7217 | 6.1633 | 7.9933 | 8.3661 | 8.3271 | -999 | 4.9867 | 4.9233 | -999 | -999 | 0.072 | 0.211 | 0.538 | 0.464 | -999 | 94
2003-09-03 | -999 | -5.81 | -999 | -999 | -999 | 9.7466 | -999 | 9.1676 | 0.93693 | 9.3434 | 0.96244 | 9.0787 | 0.95898 | 1.4996 | 71.0508 | 0.97667 | 0.44419 | -999 | 0.023937 | -0.88901 | 1.5589 | 94.792 | 5.9439 | 6.4943 | 7.145 | 7.9308 | 8.0322 | 5.3516 | 6.4526 | 7.5529 | 8.1829 | 7.8626 | 5.7259 | 6.1339 | 7.8156 | 8.348 | 8.5197 | -999 | 4.5965 | 4.5271 | -999 | -999 | 0.072 | 0.212 | 0.538 | 0.464 | -999 | 94
2003-09-03 00:30 | 0.6676 | -6.646 | -16.274 | 23.191 | 0.1215 | 10.1799 | -999 | 8.9848 | 0.94704 | 9.1939 | 0.968 | 9.0775 | 0.95828 | 0.93583 | 142.964 | 0.55417 | 0.52412 | -999 | 0.023427 | -1.0563 | 1.3964 | 94.8278 | 5.9305 | 6.4456 | 7.06 | 7.8598 | 7.9869 | 5.3459 | 6.4182 | 7.4236 | 8.1035 | 7.8604 | 5.7038 | 6.1055 | 7.6856 | 8.1627 | 8.2915 | -999 | 4.2914 | 4.265 | -999 | -999 | 0.072 | 0.212 | 0.538 | 0.464 | -999 | 93.6072
2003-09-03 01:00 | -999 | -6.322 | -999 | -999 | -999 | 10.1715 | -999 | 8.8011 | 0.95188 | 9.0188 | 0.97186 | 8.9009 | 0.95879 | 0.98042 | 135.399 | 0.57583 | 0.54575 | -999 | 0.021253 | -0.97898 | 1.3546 | 94.8499 | 5.9135 | 6.411 | 7.0188 | 7.8432 | 7.9476 | 5.3244 | 6.3603 | 7.3299 | 8.03 | 7.7783 | 5.7104 | 6.0738 | 7.5812 | 8.0727 | 8.1965 | -999 | 4.0761 | 4.0911 | -999 | -999 | 0.072 | 0.212 | 0.538 | 0.464 | -999 | 93.6202
2003-09-03 01:30 | -999 | -6.328 | -999 | -999 | -999 | 10.0713 | -999 | 8.6408 | 0.94976 | 8.8635 | 0.97083 | 8.7489 | 0.9602 | 1.1633 | 168.231 | 0.74 | 0.5166 | -999 | 0.023743 | -0.96463 | 1.4456 | 94.8625 | 5.9019 | 6.4018 | 6.9852 | 7.7238 | 7.8491 | 5.3263 | 6.3263 | 7.2517 | 7.9277 | 7.6711 | 5.7103 | 6.0616 | 7.5012 | 7.8933 | 7.9874 | -999 | 3.9155 | 3.9713 | -999 | -999 | 0.072 | 0.213 | 0.537 | 0.464 | -999 | 94
2003-09-03 02:00 | -999 | -5.778 | 37.63 | 29.402 | 0.4373 | 10.0586 | 290.279 | 8.5678 | 0.94581 | 8.7628 | 0.96937 | 8.6025 | 0.96095 | 1.1362 | 159.628 | 0.67708 | 0.54007 | -999 | 0.024036 | -0.96037 | 1.5839 | 94.8859 | 5.8933 | 6.3768 | 6.924 | 7.6069 | 7.7037 | 5.3251 | 6.2649 | 7.1803 | 7.7661 | 7.5537 | 5.7706 | 6.0366 | 7.4075 | 7.7391 | 7.8381 | -999 | 3.755 | 3.7756 | -999 | -999 | 0.071 | 0.213 | 0.537 | 0.464 | -999 | 93.9993
2003-09-03 02:30 | 6.2797 | -6.402 | -82.897 | 14.085 | 0.3988 | 10.7744 | -999 | 8.3969 | 0.95347 | 8.6232 | 0.97245 | 8.474 | 0.96064 | 0.44042 | 165.122 | 0.29375 | 0.53338 | -999 | 0.024955 | -1.0428 | 1.3284 | 94.9129 | 5.8859 | 6.3436 | 6.8563 | 7.4898 | 7.5821 | 5.3171 | 6.2091 | 7.103 | 7.6259 | 7.4789 | 5.8105 | 6.0143 | 7.3198 | 7.5888 | 7.6277 | -999 | 3.5821 | 3.5789 | -999 | -999 | 0.071 | 0.213 | 0.537 | 0.464 | -999 | 94
2003-09-03 03:00 | -4.4374 | -6.77 | -50.344 | -26.307 | 0.2893 | 10.4383 | -999 | 8.3142 | 0.95687 | 8.5128 | 0.9757 | 8.1987 | 0.95844 | 0.45167 | 117.903 | 0.22958 | 0.52701 | -999 | 0.025259 | -1.0069 | 1.4169 | 94.9226 | 5.8761 | 6.3092 | 6.7917 | 7.3076 | 7.4191 | 5.3171 | 6.2166 | 7.0282 | 7.5165 | 7.345 | 5.805 | 6.0119 | 7.2368 | 7.3596 | 7.31 | -999 | 3.417 | 3.3911 | -999 | -999 | 0.071 | 0.213 | 0.536 | 0.463 | -999 | 94
2003-09-03 03:30 | 5.7962 | -3.121 | -1.165 | -3.022 | 0.1063 | 10.9003 | -999 | 8.235 | 0.94849 | 8.4063 | 0.97289 | 8.0683 | 0.96111 | 0.92917 | 97.2203 | 0.5075 | 0.55341 | -999 | 0.023111 | -0.76931 | 1.3757 | 94.9433 | 5.8603 | 6.2704 | 6.7173 | 7.1601 | 7.2943 | 5.3091 | 6.1967 | 6.9383 | 7.3597 | 7.146 | 5.7915 | 5.9746 | 7.1365 | 7.3424 | 7.4095 | -999 | 3.2542 | 3.1938 | -999 | -999 | 0.07 | 0.213 | 0.536 | 0.463 | -999 | 94
2003-09-03 04:00 | 1.8859 | -5.357 | -0.365 | -1.459 | 0.0909 | 11.191 | 427.376 | 8.0167 | 0.93405 | 8.2002 | 0.96645 | 8.0684 | 0.96155 | 0.42917 | 130.953 | 0.22125 | 0.54392 | -999 | 0.024096 | -1.0589 | 1.5846 | 94.9525 | 5.8453 | 6.2324 | 6.6504 | 7.1118 | 7.2238 | 5.2981 | 6.1233 | 6.8553 | 7.2629 | 7.0159 | 5.7808 | 5.9324 | 7.0396 | 7.2509 | 7.2954 | -999 | 3.0897 | 3 | -999 | -999 | 0.07 | 0.214 | 0.535 | 0.462 | -999 | 94
2003-09-03 04:30 | -1.9424 | -5.423 | -0.682 | -2.144 | 0.1162 | 11.1055 | 435.937 | 7.9403 | 0.92827 | 8.0286 | 0.96883 | 7.7667 | 0.95837 | 0.38208 | 162.349 | 0.20333 | 0.50203 | -999 | 0.02416 | -1.1048 | 1.6693 | 94.9533 | 5.8284 | 6.1978 | 6.5939 | 7.0046 | 7.1083 | 5.2858 | 6.0899 | 6.7798 | 7.1781 | 6.9182 | 5.7788 | 5.9071 | 6.9611 | 7.0644 | 7.0045 | -999 | 2.9522 | 2.825 | -999 | -999 | 0.07 | 0.214 | 0.535 | 0.462 | -999 | 94
2003-09-03 05:00 | 0.7058 | -4.972 | -0.713 | 1.177 | 0.0996 | 11.145 | 440.579 | 7.7791 | 0.93359 | 7.7581 | 0.97452 | 7.4798 | 0.95822 | 0.76083 | 146.728 | 0.41875 | 0.4894 | -999 | 0.024203 | -1.076 | 1.5698 | 94.9463 | 5.8118 | 6.1623 | 6.5344 | 6.8579 | 6.9633 | 5.2744 | 6.0648 | 6.7057 | 6.9925 | 6.8252 | 5.7782 | 5.8825 | 6.8766 | 6.8829 | 6.7665 | -999 | 2.8298 | 2.6627 | -999 | -999 | 0.069 | 0.214 | 0.534 | 0.462 | -999 | 94
2003-09-03 05:30 | 0.1041 | -5.887 | -0.557 | -0.266 | 0.0523 | 11.2799 | 448.279 | 7.5445 | 0.95181 | 7.6974 | 0.97634 | 7.4032 | 0.96068 | 0.675 | 179.436 | 0.27917 | 0.47797 | -999 | 0.02415 | -1.0957 | 1.4349 | 94.9484 | 5.7906 | 6.1266 | 6.469 | 6.7115 | 6.8148 | 5.2588 | 6.0451 | 6.6206 | 6.9009 | 6.6875 | 5.7534 | 5.8418 | 6.7844 | 6.7134 | 6.5896 | -999 | 2.6948 | 2.4991 | -999 | -999 | 0.069 | 0.214 | 0.534 | 0.461 | -999 | 94
2003-09-03 06:00 | -999 | -7.613 | -999 | -999 | -999 | 11.255 | 449.425 | 7.4425 | 0.9511 | 7.5909 | 0.97531 | 7.1349 | 0.9569 | 0.20125 | 188.694 | 0.2 | 0.4756 | -999 | 0.025326 | -1.5479 | 1.3989 | 94.9429 | 5.7711 | 6.0929 | 6.4028 | 6.5178 | 6.6143 | 5.245 | 6.0013 | 6.5358 | 6.7222 | 6.5899 | 5.7595 | 5.822 | 6.7001 | 6.3752 | 6.057 | -999 | 2.5598 | 2.3352 | -999 | -999 | 0.069 | 0.214 | 0.533 | 0.461 | -999 | 94
2003-09-03 06:30 | -999 | -3.077 | -999 | -999 | -999 | 11.3384 | 450.857 | 7.2771 | 0.95331 | 7.3857 | 0.97723 | 6.6342 | 0.95405 | 0.3275 | 205.916 | 0.2 | 0.48242 | -999 | 0.024392 | -1.1216 | 1.1946 | 94.9563 | 5.7491 | 6.055 | 6.325 | 6.3135 | 6.4353 | 5.2306 | 5.9725 | 6.4398 | 6.5135 | 6.4261 | 5.7359 | 5.796 | 6.6043 | 6.2835 | 6.0078 | -999 | 2.4119 | 2.163 | -999 | -999 | 0.069 | 0.214 | 0.533 | 0.46 | -999 | 94
2003-09-03 07:00 | 3.7325 | -4.971 | -2.431 | -0.819 | 0.0612 | 11.4079 | 450.758 | 7.145 | 0.95502 | 7.1646 | 0.97916 | 6.3956 | 0.95645 | 0.46625 | 187.414 | 0.2 | 0.5239 | -999 | 0.041041 | -1.2059 | 1.2378 | 94.9786 | 5.7243 | 6.0114 | 6.2475 | 6.1759 | 6.297 | 5.2086 | 5.9449 | 6.342 | 6.3902 | 6.3035 | 5.6718 | 5.7542 | 6.5033 | 6.1147 | 5.8013 | -999 | 2.2463 | 1.9753 | -999 | -999 | 0.068 | 0.214 | 0.533 | 0.46 | -999 | 94
2003-09-03 07:30 | 4.3676 | -1.05 | -5.526 | -5.644 | 0.1491 | 11.2741 | 447.203 | 7.0723 | 0.94733 | 6.9564 | 0.98108 | 6.2801 | 0.95883 | 0.21833 | 205.644 | 0.2 | 1.3485 | -999 | 0.34038 | -0.52681 | 1.2842 | 94.993 | 5.6934 | 5.9568 | 6.1554 | 6.0316 | 6.1775 | 5.1783 | 5.8704 | 6.2369 | 6.2694 | 6.1989 | 5.5012 | 5.6955 | 6.3953 | 6.0272 | 5.7957 | -999 | 2.0868 | 1.7946 | -999 | -999 | 0.068 | 0.214 | 0.532 | 0.46 | -999 | 94
2003-09-03 08:00 | -11.6619 | 0.97 | 6.8 | -2.112 | 0.2535 | 10.9031 | 445.003 | 7.1509 | 0.96395 | 7.247 | 0.9855 | 6.5793 | 0.96634 | 1.0742 | 141.111 | 0.72292 | 7.7269 | -999 | 3.9884 | 3.0697 | 1.8859 | 94.9915 | 5.6656 | 5.908 | 6.08 | 5.9978 | 6.153 | 5.154 | 5.7553 | 6.1452 | 6.1803 | 6.0759 | 5.4798 | 5.6373 | 6.2868 | 6.1112 | 6.0915 | -999 | 1.9375 | 1.6296 | -999 | -999 | 0.068 | 0.214 | 0.532 | 0.459 | -999 | 94
2003-09-03 08:30 | -9.939 | 1.825 | 5.26 | -6.785 | 0.2549 | 10.222 | 420.373 | 7.1922 | 0.9702 | 7.3195 | 0.98863 | 7.0051 | 0.9673 | 0.79 | 150.898 | 0.52708 | 27.0999 | -999 | 13.2325 | 11.3117 | 2.4972 | 94.98 | 5.6434 | 5.8695 | 6.0326 | 6.013 | 6.1527 | 5.1348 | 5.7152 | 6.0736 | 6.1456 | 6.0506 | 5.4215 | 5.5866 | 6.1977 | 6.0526 | 6.053 | -999 | 1.8108 | 1.4925 | -999 | -999 | 0.067 | 0.213 | 0.531 | 0.459 | -999 | 94
2003-09-03 09:00 | 1.146 | 6.924 | -1.699 | -0.329 | 0.1703 | 9.5543 | 387.555 | 7.0934 | 0.97069 | 7.2567 | 0.99051 | 6.9333 | 0.96689 | 0.56417 | 166.154 | 0.34042 | 46.5167 | -999 | 21.0872 | 18.8015 | 2.9885 | 94.98 | 5.6259 | 5.8376 | 5.9957 | 5.9643 | 6.1137 | 5.1174 | 5.6932 | 6.025 | 6.1003 | 5.9685 | 5.4621 | 5.5621 | 6.1391 | 6.0274 | 6.0636 | -999 | 1.7295 | 1.3949 | -999 | -999 | 0.067 | 0.213 | 0.531 | 0.458 | -999 | 94
2003-09-03 09:30 | -999 | 15.829 | -9.745 | 0.186 | 0.2561 | 9.3228 | 372.566 | 7.0477 | 0.9686 | 7.1867 | 0.98955 | 6.8789 | 0.96544 | 0.36542 | 129.023 | 0.27792 | 70.3189 | -999 | 33.5499 | 30.1119 | 3.8065 | 94.9833 | 5.6049 | 5.8073 | 5.962 | 5.9785 | 6.1442 | 5.0991 | 5.7032 | 5.9789 | 6.0866 | 5.9469 | 5.4206 | 5.5379 | 6.0849 | 6.0657 | 6.1246 | -999 | 1.666 | 1.3196 | -999 | -999 | 0.066 | 0.213 | 0.53 | 0.458 | -999 | 94
2003-09-03 10:00 | -0.7255 | 23.347 | 9.263 | 17.12 | 0.2009 | 9.3075 | 369.075 | 7.189 | 0.96301 | 7.3264 | 0.98811 | 7.0666 | 0.96778 | 0.66417 | 158.371 | 0.33 | 76.5592 | -999 | 37.2836 | 32.9996 | 3.8434 | 95.0049 | 5.5851 | 5.7777 | 5.9346 | 6.0472 | 6.2354 | 5.0778 | 5.6305 | 5.9334 | 6.171 | 5.947 | 5.3789 | 5.4958 | 6.0325 | 6.4104 | 6.7506 | -999 | 1.619 | 1.2588 | -999 | -999 | 0.066 | 0.212 | 0.53 | 0.457 | -999 | 94
2003-09-03 10:30 | -0.0748 | 43.016 | 11.932 | 23.755 | 0.2083 | 9.4987 | 364.807 | 7.3813 | 0.96659 | 7.6723 | 0.98787 | 7.8417 | 0.97067 | 0.66208 | 102.467 | 0.45917 | 121.52 | -999 | 61.8866 | 55.1829 | 5.5334 | 94.9942 | 5.562 | 5.7476 | 5.9334 | 6.5315 | 6.7492 | 5.0468 | 5.5488 | 5.9116 | 6.4473 | 6.0116 | 5.3209 | 5.4279 | 5.9882 | 7.5133 | 8.1801 | -999 | 1.6005 | 1.226 | -999 | -999 | 0.065 | 0.212 | 0.529 | 0.457 | -999 | 94
2003-09-03 11:00 | -1.335 | 47.461 | 17.85 | 32.618 | 0.276 | 9.4729 | 365.297 | 7.4119 | 0.97194 | 7.7044 | 0.99038 | 8.0427 | 0.96793 | 1.0312 | 93.4148 | 0.72083 | 137.778 | -999 | 70.7277 | 61.7293 | 6.5901 | 94.9989 | 5.5518 | 5.7306 | 6.0048 | 7.1174 | 7.2518 | 5.0345 | 5.5229 | 5.9831 | 6.9205 | 6.2473 | 5.3055 | 5.4089 | 6.0309 | 7.9884 | 8.4679 | -999 | 1.676 | 1.3003 | -999 | -999 | 0.064 | 0.211 | 0.529 | 0.456 | -999 | 94
2003-09-03 11:30 | -3.3888 | 85.4 | 31.228 | 56.824 | 0.2709 | 9.394 | 361.98 | 7.6294 | 0.97319 | 7.9469 | 0.99097 | 8.3215 | 0.9679 | 1.5425 | 74.064 | 1.215 | 235.841 | -999 | 122.148 | 108.176 | 9.7353 | 95.0052 | 5.5387 | 5.7252 | 6.1069 | 7.6988 | 7.7965 | 5.0177 | 5.4289 | 6.0968 | 7.3678 | 6.4959 | 5.2986 | 5.3983 | 6.123 | 8.8433 | 9.1902 | -999 | 1.9081 | 1.5274 | -999 | -999 | 0.064 | 0.211 | 0.528 | 0.456 | -999 | 94
2003-09-03 12:00 | -4.8163 | 125.379 | 43.631 | 78.033 | 0.3133 | 9.5618 | 356.728 | 8.0161 | 0.96915 | 8.3604 | 0.98546 | 8.8322 | 0.96522 | 1.5783 | 62.2009 | 1.2304 | 334.838 | -999 | 173.004 | 155.695 | 13.2591 | 94.9975 | 5.5331 | 5.7412 | 6.2623 | 8.592 | 8.5997 | 5.0042 | 5.614 | 6.2533 | 8.0657 | 6.8642 | 5.2909 | 5.3783 | 6.2595 | 10.0723 | 10.2704 | -999 | 2.2285 | 1.8551 | -999 | -999 | 0.064 | 0.211 | 0.527 | 0.455 | -999 | 94
2003-09-03 12:30 | -1.5459 | 157.877 | -22.383 | 46.027 | 0.2324 | 9.4024 | 346.655 | 8.3736 | 0.95377 | 8.6733 | 0.97289 | 9.3491 | 0.95741 | 2.1096 | 87.4418 | 1.6821 | 413.452 | -999 | 214.045 | 194.878 | 16.2057 | 95.0018 | 5.5288 | 5.7582 | 6.4722 | 9.5794 | 9.4462 | 4.9962 | 5.5758 | 6.4859 | 8.8756 | 7.2938 | 5.2705 | 5.3635 | 6.4598 | 11.06 | 11.1554 | -999 | 2.6757 | 2.3174 | -999 | -999 | 0.063 | 0.211 | 0.527 | 0.454 | -999 | 94
2003-09-03 13:00 | -0.0045 | 216.097 | 150.965 | 146.21 | 0.3346 | 9.6427 | 338.337 | 8.7989 | 0.93913 | 9.153 | 0.95793 | 9.7982 | 0.947 | 2.1217 | 75.4121 | 1.6846 | 559.696 | -999 | 287.627 | 262.587 | 21.8481 | 95.025 | 5.5271 | 5.7995 | 6.7235 | 10.4284 | 10.1924 | 4.9874 | 5.4809 | 6.769 | 9.5422 | 7.8066 | 5.251 | 5.3771 | 6.7256 | 11.7835 | 11.8688 | -999 | 3.2733 | 2.9292 | -999 | -999 | 0.063 | 0.21 | 0.526 | 0.454 | -999 | 94
2003-09-03 13:30 | -3.886 | 234.117 | 10.562 | 86.366 | 0.1326 | 10.052 | 338.459 | 9.6381 | 0.90145 | 9.9739 | 0.9221 | 10.8696 | 0.91389 | 1.2692 | 80.4239 | 1.0421 | 587.807 | -999 | 304.907 | 278.679 | 22.2781 | 95.0547 | 5.5302 | 5.8533 | 6.9991 | 11.6818 | 11.3623 | 4.9684 | 5.6196 | 7.0576 | 10.3795 | 8.2751 | 5.1633 | 5.3724 | 6.9957 | 12.8663 | 13.1724 | -999 | 3.9519 | 3.6097 | -999 | -999 | 0.062 | 0.21 | 0.525 | 0.453 | -999 | 94
2003-09-03 14:00 | -5.8412 | 125.091 | -23.611 | 75.687 | 0.2606 | 10.758 | 338.309 | 9.6937 | 0.90649 | 10.038 | 0.92522 | 10.6476 | 0.91303 | 1.0962 | 77.5867 | 0.85417 | 331.377 | -999 | 167.466 | 151.18 | 12.7231 | 95.0862 | 5.5456 | 5.9361 | 7.3285 | 11.893 | 11.2847 | 4.9815 | 5.7613 | 7.4118 | 10.6839 | 8.7588 | 5.2109 | 5.452 | 7.3483 | 12.2228 | 11.9654 | -999 | 4.7037 | 4.3629 | -999 | -999 | 0.063 | 0.211 | 0.524 | 0.453 | -999 | 94
2003-09-03 14:30 | -999 | 191.207 | 56.526 | 339.844 | 0.4196 | 11.6532 | 336.99 | 9.7935 | 0.88979 | 10.1628 | 0.91151 | 10.7182 | 0.90925 | 1.5125 | 58.4666 | 1.1721 | 493.934 | -999 | 253.475 | 225.851 | 19.5896 | 95.0856 | 5.5678 | 6.0261 | 7.5085 | 11.7299 | 11.2315 | 4.9948 | 5.8393 | 7.6385 | 10.7367 | 8.9672 | 5.2185 | 5.5041 | 7.6307 | 12.6011 | 12.6689 | -999 | 5.398 | 5.0921 | -999 | -999 | 0.063 | 0.211 | 0.523 | 0.452 | -999 | 94
2003-09-03 15:00 | -999 | 417.191 | 36.071 | 295.634 | 0.4004 | 10.9781 | 323.115 | 11.3383 | 0.76648 | 11.7208 | 0.79591 | 12.3263 | 0.82181 | 2.4067 | 169.204 | 1.965 | 1026.32 | -999 | 535.228 | 483.435 | 40.6743 | 95.0982 | 5.589 | 6.0997 | 7.6701 | 13.4672 | 13.3271 | 4.9788 | 5.8631 | 7.8081 | 11.5936 | 9.3262 | 5.1065 | 5.4731 | 7.827 | 14.852 | 15.6104 | -999 | 5.874 | 5.6111 | -999 | -999 | 0.063 | 0.211 | 0.523 | 0.452 | -999 | 93.4323
2003-09-03 15:30 | -5.5124 | 299.027 | 60.529 | 134.324 | 0.3981 | 12.1792 | 310.643 | 11.4166 | 0.76333 | 11.9814 | 0.78595 | 12.7885 | 0.78507 | 2.5621 | 286.736 | 1.9658 | 757.665 | -999 | 392.673 | 356.68 | 28.8899 | 95.1135 | 5.6251 | 6.1932 | 8.254 | 16.1582 | 14.9346 | 4.9885 | 5.858 | 8.1767 | 12.616 | 10.0569 | 5.1054 | 5.5378 | 8.144 | 14.5617 | 14.7413 | -999 | 6.4453 | 6.1667 | -999 | -999 | 0.062 | 0.211 | 0.522 | 0.451 | -999 | 94
2003-09-03 16:00 | -6.8211 | 195.37 | 58.393 | 82.142 | 0.5786 | 13.9078 | 355.243 | 10.4367 | 0.83164 | 10.919 | 0.85098 | 11.5447 | 0.83286 | 2.9904 | 305.379 | 2.285 | 512.247 | -999 | 259.118 | 237.038 | 19.3647 | 95.1238 | 5.6732 | 6.3504 | 8.7843 | 15.0492 | 13.727 | 5.0405 | 6.0038 | 8.6048 | 12.6018 | 10.4779 | 5.2813 | 5.7046 | 8.5308 | 13.2303 | 12.7586 | -999 | 7.3046 | 6.9248 | -999 | -999 | 0.063 | 0.211 | 0.521 | 0.451 | -999 | 88.2321
2003-09-03 16:30 | -1.7714 | 79.652 | 40.849 | 48.87 | 0.5364 | 9.2935 | 381.148 | 8.6253 | 0.90399 | 9.0322 | 0.92032 | 9.6155 | 0.88557 | 4.5783 | 308.622 | 3.555 | 208.1 | -999 | 103.475 | 93.6267 | 7.7339 | 95.167 | 5.7117 | 6.4971 | 8.8164 | 13.4302 | 12.3413 | 5.0813 | 6.1082 | 8.7817 | 11.8036 | 10.3614 | 5.4377 | 5.8652 | 8.7763 | 11.2046 | 10.1147 | -999 | 7.9572 | 7.5159 | -999 | -999 | 0.065 | 0.211 | 0.521 | 0.45 | -999 | 74.2733
2003-09-03 17:00 | -1.5229 | 106.3 | 45.421 | 56.158 | 0.4353 | 8.1542 | 362.517 | 8.1622 | 0.90863 | 8.5524 | 0.92655 | 8.8892 | 0.90524 | 3.2062 | 306.345 | 2.4525 | 283.371 | -999 | 137.017 | 130.193 | 11.3726 | 95.1602 | 5.7531 | 6.6045 | 8.601 | 11.678 | 10.9754 | 5.1182 | 6.1401 | 8.6728 | 10.6393 | 9.876 | 5.519 | 5.9437 | 8.7891 | 10.5984 | 9.7994 | -999 | 8.0865 | 7.642 | -999 | -999 | 0.067 | 0.211 | 0.52 | 0.45 | -999 | 71.1377
2003-09-03 17:30 | -4.6065 | 99.774 | 60.765 | 58.569 | 0.3529 | 8.1337 | 362.805 | 8.2493 | 0.90471 | 8.6579 | 0.92236 | 9.0551 | 0.90192 | 2.575 | 298.217 | 1.9621 | 258.511 | -999 | 128.82 | 120.153 | 10.821 | 95.1898 | 5.7863 | 6.6437 | 8.3268 | 11.0666 | 10.5892 | 5.1431 | 6.2332 | 8.4582 | 10.3044 | 9.4959 | 5.4985 | 5.9336 | 8.63 | 10.6481 | 9.9501 | -999 | 7.686 | 7.2711 | -999 | -999 | 0.067 | 0.212 | 0.52 | 0.449 | -999 | 69
2003-09-03 18:00 | -2.5431 | 160.735 | 30.424 | 42.969 | 0.3792 | 7.86 | 361.473 | 7.9781 | 0.89191 | 8.4544 | 0.90766 | 9.0031 | 0.88428 | 2.5883 | 290.587 | 2.0112 | 442.757 | -999 | 224.472 | 202.606 | 17.3625 | 95.2 | 5.8113 | 6.6363 | 8.1276 | 10.9476 | 10.555 | 5.1583 | 6.2279 | 8.3222 | 10.2956 | 9.3347 | 5.4818 | 5.9372 | 8.486 | 11.0926 | 10.5477 | -999 | 7.2009 | 6.7888 | -999 | -999 | 0.067 | 0.212 | 0.519 | 0.449 | -999 | 70.2503
2003-09-03 18:30 | -3.141 | 79.613 | 8.731 | 70.536 | 0.448 | 7.8736 | 361.818 | 8.0225 | 0.8878 | 8.4179 | 0.90532 | 8.8368 | 0.88215 | 2.8883 | 299.846 | 2.2467 | 215.648 | -999 | 106.835 | 97.1352 | 8.3335 | 95.2191 | 5.835 | 6.6266 | 8.0358 | 10.8275 | 10.389 | 5.181 | 6.2873 | 8.2881 | 10.2913 | 9.3084 | 5.509 | 5.9583 | 8.4063 | 10.3282 | 9.5708 | -999 | 6.8597 | 6.4261 | -999 | -999 | 0.067 | 0.212 | 0.519 | 0.449 | -999 | 69.7913
2003-09-03 19:00 | -999 | 44.24 | -999 | -999 | -999 | 8.459 | -999 | 7.2662 | 0.91591 | 7.6018 | 0.93679 | 7.8762 | 0.91879 | 3.4529 | 314.226 | 2.6079 | 130.405 | -999 | 64.9941 | 58.4848 | 5.6161 | 95.2052 | 5.8609 | 6.6254 | 7.9332 | 9.9824 | 9.5963 | 5.2201 | 6.3874 | 8.2306 | 9.6311 | 9.0883 | 5.5801 | 6.0251 | 8.3663 | 9.0725 | 7.9817 | -999 | 6.6549 | 6.2123 | -999 | -999 | 0.067 | 0.212 | 0.518 | 0.448 | -999 | 92.6709
2003-09-03 19:30 | -999 | 23.56 | -999 | -999 | -999 | 8.425 | 191.135 | 6.7716 | 0.92136 | 7.0846 | 0.94319 | 7.2201 | 0.93298 | 2.4296 | 305.602 | 1.6404 | 69.4115 | -999 | 32.1749 | 31.1552 | 3.4352 | 95.2464 | 5.8717 | 6.6026 | 7.7444 | 9.1554 | 8.8895 | 5.2569 | 6.4295 | 8.04 | 8.9687 | 8.7662 | 5.6114 | 6.0471 | 8.2378 | 8.4219 | 7.328 | -999 | 6.3249 | 5.9343 | -999 | -999 | 0.067 | 0.212 | 0.518 | 0.448 | -999 | 94
2003-09-03 20:00 | -999 | 20.242 | -999 | -999 | -999 | 8.7196 | 200.547 | 6.6572 | 0.92316 | 6.9743 | 0.94427 | 7.0248 | 0.93925 | 1.6054 | 300.56 | 1.0562 | 61.3105 | -999 | 30.0316 | 28.0168 | 3.367 | 95.2354 | 5.8741 | 6.5635 | 7.5283 | 8.5189 | 8.36 | 5.2663 | 6.3747 | 7.8082 | 8.4789 | 8.3885 | 5.6139 | 6.0216 | 8.0366 | 8.1096 | 7.2107 | -999 | 5.83 | 5.4787 | -999 | -999 | 0.067 | 0.212 | 0.517 | 0.447 | -999 | 94
2003-09-03 20:30 | -999 | 58.415 | -999 | -999 | -999 | 8.5255 | 227.75 | 6.8007 | 0.90687 | 7.1247 | 0.92909 | 7.232 | 0.93091 | 2.1187 | 310.077 | 1.4979 | 154.924 | -999 | 83.8238 | 75.3384 | 7.409 | 95.2424 | 5.8719 | 6.509 | 7.3329 | 8.2899 | 8.2194 | 5.2666 | 6.3295 | 7.5943 | 8.2804 | 8.1146 | 5.5895 | 5.9806 | 7.8151 | 8.4705 | 7.726 | -999 | 5.2965 | 4.9353 | -999 | -999 | 0.067 | 0.212 | 0.517 | 0.447 | -999 | 94
2003-09-03 21:00 | 1.1214 | 24.808 | -3.087 | 8.904 | 0.1288 | 8.2188 | 265.675 | 6.7088 | 0.88863 | 7.0029 | 0.91312 | 7.0785 | 0.91406 | 1.9258 | 307.356 | 1.3021 | 91.138 | -999 | 48.5825 | 43.3307 | 4.5987 | 95.2485 | 5.8668 | 6.4573 | 7.2034 | 8.1977 | 8.0854 | 5.2613 | 6.3693 | 7.4602 | 8.203 | 7.9529 | 5.5929 | 5.9584 | 7.6493 | 7.9507 | 7.0629 | -999 | 4.8399 | 4.4587 | -999 | -999 | 0.067 | 0.212 | 0.516 | 0.446 | -999 | 94
2003-09-03 21:30 | 0.0212 | 4.66 | -4.166 | 2.893 | 0.0957 | 7.9771 | 294.73 | 6.5496 | 0.90688 | 6.8559 | 0.93009 | 6.8505 | 0.93224 | 0.94083 | 273.538 | 0.37833 | 33.3562 | -999 | 17.6521 | 14.9047 | 2.1409 | 95.2697 | 5.8566 | 6.4007 | 7.0784 | 7.7421 | 7.6865 | 5.2504 | 6.1946 | 7.3286 | 7.8377 | 7.6819 | 5.5967 | 5.9404 | 7.5056 | 7.537 | 6.9002 | -999 | 4.5107 | 4.116 | -999 | -999 | 0.067 | 0.213 | 0.516 | 0.446 | -999 | 94
2003-09-03 22:00 | -2.8876 | -3.796 | -71.199 | -3.035 | 0.4276 | 8.2488 | 321.568 | 6.5719 | 0.91172 | 6.8463 | 0.93574 | 6.8289 | 0.93993 | 0.20667 | 175.015 | 0.2 | 10.9363 | -999 | 6.4974 | 4.2583 | 1.217 | 95.301 | 5.8388 | 6.3441 | 6.9379 | 7.3615 | 7.3531 | 5.2349 | 6.1796 | 7.1642 | 7.519 | 7.4222 | 5.5924 | 5.9046 | 7.3466 | 7.2551 | 6.7607 | -999 | 4.1783 | 3.7859 | -999 | -999 | 0.068 | 0.213 | 0.515 | 0.446 | -999 | 94
2003-09-03 22:30 | -0.6632 | -13.76 | -32.39 | -1.405 | 0.2498 | 8.2326 | 339.193 | 6.4557 | 0.91642 | 6.6594 | 0.94436 | 6.5672 | 0.93892 | 0.66958 | 173.233 | 0.44583 | 1.7659 | -999 | 0.65671 | -1.2188 | 0.74844 | 95.2908 | 5.8237 | 6.2912 | 6.8026 | 6.9894 | 7.0018 | 5.2389 | 6.1302 | 7.0076 | 7.2234 | 7.229 | 5.5941 | 5.8786 | 7.1928 | 6.7029 | 5.9941 | -999 | 3.8296 | 3.4406 | -999 | -999 | 0.068 | 0.214 | 0.515 | 0.445 | -999 | 94
2003-09-03 23:00 | 0.2073 | -20.73 | -10.177 | -0.352 | 0.1144 | 8.0613 | 353.162 | 6.1446 | 0.92022 | 6.2712 | 0.94889 | 6.0491 | 0.93908 | 1.1208 | 169.447 | 0.37917 | 0.29877 | -999 | 0.06338 | -2.1559 | 0.53509 | 95.2781 | 5.8081 | 6.2391 | 6.6616 | 6.5191 | 6.56 | 5.2335 | 6.0942 | 6.843 | 6.8113 | 6.9377 | 5.6066 | 5.8577 | 7.0338 | 6.0695 | 5.1042 | -999 | 3.4781 | 3.0973 | -999 | -999 | 0.068 | 0.214 | 0.515 | 0.445 | -999 | 94
2003-09-03 23:30 | 0.1681 | -30.141 | -1.306 | 0.384 | 0.0284 | 7.7476 | 370.326 | 5.8103 | 0.92194 | 5.8789 | 0.94953 | 5.1454 | 0.91524 | 0.71792 | 182.452 | 0.27583 | 0.14331 | -999 | 0.031542 | -3.0746 | 0.17445 | 95.2836 | 5.7896 | 6.1866 | 6.5027 | 5.8953 | 5.9472 | 5.2269 | 6.0885 | 6.655 | 6.2907 | 6.6409 | 5.631 | 5.8562 | 6.8659 | 5.0121 | 3.4458 | -999 | 3.1024 | 2.7252 | -999 | -999 | 0.068 | 0.214 | 0.515 | 0.445 | -999 | 87.2817
2003-09-04 | -999 | -28.966 | -999 | -999 | -999 | 7.2423 | 376.336 | 5.2539 | 0.93533 | 5.3236 | 0.9593 | 3.646 | 0.90095 | 0.32125 | 181.119 | 0.2 | 0.083107 | -999 | 0.031499 | -3.95 | -0.39733 | 95.2979 | 5.765 | 6.1193 | 6.3061 | 5.0497 | 5.1319 | 5.217 | 5.955 | 6.4224 | 5.5949 | 6.2506 | 5.6584 | 5.8538 | 6.6643 | 3.9186 | 1.7718 | -999 | 2.6763 | 2.293 | -999 | -999 | 0.068 | 0.214 | 0.514 | 0.444 | -999 | 81.0813
2003-09-04 00:30 | -1.1854 | -20.084 | -32.468 | -3.386 | 0.2526 | -0.32484 | 237.837 | 4.7019 | 0.94085 | 4.4104 | 0.969 | 1.6735 | 0.90148 | 0.93333 | 158.512 | 0.56208 | 0.053331 | -999 | 0.03091 | -3.9581 | -0.61876 | 95.3137 | 5.7309 | 6.0443 | 6.0647 | 4.1284 | 4.2307 | 5.201 | 5.9396 | 6.1415 | 4.7447 | 5.8598 | 5.6726 | 5.8449 | 6.4121 | 2.7002 | -4.4388e-05 | -999 | 2.1506 | 1.7571 | -999 | -999 | 0.068 | 0.214 | 0.514 | 0.444 | -999 | 93.276
2003-09-04 01:00 | -0.5751 | -13.218 | -45.785 | 2.338 | 0.2979 | 5.0487 | 369.066 | 3.7277 | 0.93777 | 3.1832 | 0.96664 | 0.013107 | 0.92999 | 1.4558 | 167.266 | 0.63708 | 0.038543 | -999 | 0.031369 | -3.6266 | -0.85771 | 95.3355 | 5.6876 | 5.9476 | 5.7855 | 3.2366 | 3.3831 | 5.1666 | 5.8595 | 5.7976 | 3.9972 | 5.2592 | 5.65 | 5.7809 | 6.0909 | 1.7656 | -1.1552 | -999 | 1.5305 | 1.1201 | -999 | -999 | 0.068 | 0.214 | 0.513 | 0.443 | -999 | 82.491
2003-09-04 01:30 | -5.5249 | -10.289 | -39.727 | 2.157 | 0.3142 | 5.8426 | 392.075 | 3.2935 | 0.93742 | 2.4388 | 0.97149 | -0.73591 | 0.95117 | 1.1896 | 174.907 | 0.49 | 0.074953 | -999 | 0.030374 | -2.996 | -0.58127 | 95.3586 | 5.633 | 5.8346 | 5.4933 | 2.5766 | 2.8171 | 5.1238 | 5.7886 | 5.4388 | 3.3496 | 4.7813 | 5.6605 | 5.6654 | 5.7191 | 1.287 | -1.045 | -999 | 0.84283 | 0.40541 | -999 | -999 | 0.068 | 0.214 | 0.513 | 0.443 | -999 | 76.57
2003-09-04 02:00 | -2.237 | -6.041 | -48.855 | -2.984 | 0.3072 | 3.5197 | 319.215 | 3.5895 | 0.92536 | 2.8644 | 0.9699 | -0.59832 | 0.9651 | 1.5583 | 165.354 | 0.88375 | 0.1238 | -999 | 0.027859 | -2.1216 | -0.22062 | 95.3649 | 5.5848 | 5.725 | 5.2372 | 2.2149 | 2.5588 | 5.0753 | 5.6402 | 5.1059 | 2.9756 | 4.3648 | 5.601 | 5.5438 | 5.3593 | 1.2526 | -0.6542 | -999 | 0.14971 | -0.32952 | -999 | -999 | 0.068 | 0.214 | 0.513 | 0.442 | -999 | 80.5316
2003-09-04 02:30 | -0.3105 | -7.632 | -45.816 | -4.518 | 0.2682 | 5.9361 | 394.99 | 2.7184 | 0.93581 | 2.375 | 0.96893 | -0.25116 | 0.97085 | 1.6362 | 176.109 | 1.0242 | 0.15088 | -999 | 0.028006 | -2.7433 | -0.71956 | 95.3702 | 5.5343 | 5.6111 | 5.0324 | 2.0435 | 2.4182 | 5.0307 | 5.5657 | 4.8394 | 2.7771 | 4.0249 | 5.557 | 5.4341 | 5.0468 | 1.1539 | -0.4008 | -999 | -0.4735 | -0.98287 | -999 | -999 | 0.068 | 0.214 | 0.512 | 0.442 | -999 | 75
2003-09-04 03:00 | -0.586 | -6.465 | -13.998 | -1.174 | 0.1426 | 5.766 | 390.1 | 2.6347 | 0.93361 | 2.3776 | 0.96652 | 1.0125 | 0.97627 | 2.2975 | 168.504 | 1.2492 | 0.19396 | -999 | 0.027158 | -1.7963 | -0.060866 | 95.3987 | 5.4822 | 5.5019 | 4.8641 | 1.9774 | 2.3695 | 4.989 | 5.404 | 4.6306 | 2.6836 | 3.803 | 5.4946 | 5.3112 | 4.7662 | 1.2481 | -0.23486 | -999 | -0.97212 | -1.5101 | -999 | -999 | 0.068 | 0.214 | 0.512 | 0.442 | -999 | 70.1793
2003-09-04 03:30 | 1.2895 | -6.806 | -9.919 | -2.819 | 0.0917 | 5.852 | 384.884 | 3.12 | 0.92394 | 2.7876 | 0.96012 | 0.98392 | 0.97064 | 2.015 | 159.815 | 1.04 | 0.20818 | -999 | 0.026624 | -1.814 | 0.047917 | 95.4066 | 5.4345 | 5.4093 | 4.7376 | 1.9954 | 2.364 | 4.9457 | 5.2744 | 4.4707 | 2.6547 | 3.6562 | 5.4697 | 5.2356 | 4.5622 | 1.2327 | -0.40622 | -999 | -1.3566 | -1.9118 | -999 | -999 | 0.068 | 0.214 | 0.511 | 0.441 | -999 | 69
2003-09-04 04:00 | 1.1649 | -7.205 | -6.954 | -2.303 | 0.0946 | 5.8508 | 383.484 | 3.3046 | 0.91456 | 2.9118 | 0.95451 | 1.1441 | 0.97163 | 2.1333 | 166.136 | 1.0792 | 0.19207 | -999 | 0.027098 | -1.9872 | 0.066322 | 95.4188 | 5.3903 | 5.3199 | 4.6437 | 1.9565 | 2.303 | 4.9013 | 5.1571 | 4.3352 | 2.5383 | 3.5173 | 5.4372 | 5.1596 | 4.4032 | 1.1296 | -0.4284 | -999 | -1.6818 | -2.2055 | -999 | -999 | 0.068 | 0.214 | 0.511 | 0.441 | -999 | 69
2003-09-04 04:30 | 0.7515 | -7.509 | -2.336 | -1.148 | 0.0615 | 5.7978 | 388.184 | 3.0871 | 0.9164 | 2.8107 | 0.9528 | 1.0131 | 0.97264 | 2.0463 | 156.462 | 1.0075 | 0.17986 | -999 | 0.026819 | -2.4411 | -0.36832 | 95.4158 | 5.3465 | 5.2412 | 4.5585 | 1.8966 | 2.2224 | 4.8606 | 5.0781 | 4.2203 | 2.4513 | 3.4029 | 5.4126 | 5.1081 | 4.2701 | 1.0493 | -0.50366 | -4.1355 | -1.9049 | -2.4215 | -999 | -999 | 0.068 | 0.214 | 0.511 | 0.44 | -999 | 69
2003-09-04 05:00 | -3.2036 | -7.277 | 1.751 | -7.656 | 0.0686 | 5.7465 | 392.198 | 2.9268 | 0.9252 | 2.5445 | 0.95703 | 0.85881 | 0.97124 | 1.1887 | 172.625 | 0.63417 | 0.16887 | -999 | 0.026417 | -2.0178 | -0.2017 | 95.414 | 5.299 | 5.1651 | 4.4769 | 1.8414 | 2.159 | 4.8046 | 5.003 | 4.101 | 2.3544 | 3.2931 | 5.3728 | 5.0326 | 4.1414 | 1.1243 | -0.36828 | -4.3219 | -2.0727 | -2.594 | -999 | -999 | 0.067 | 0.214 | 0.51 | 0.44 | -999 | 69
2003-09-04 05:30 | 1.0991 | -10.171 | -6.292 | -3.668 | 0.1143 | 5.2352 | 384.523 | 2.9934 | 0.93167 | 2.2419 | 0.9663 | 0.35388 | 0.96723 | 1.6479 | 162.908 | 0.92042 | 0.13878 | -999 | 0.028178 | -2.2287 | -0.1628 | 95.41 | 5.2543 | 5.0967 | 4.4028 | 1.7636 | 2.0501 | 4.7654 | 4.9417 | 4.0098 | 2.3279 | 3.2237 | 5.3483 | 4.9796 | 4.0367 | 0.91792 | -0.66739 | -4.4726 | -2.2099 | -2.7353 | -999 | -999 | 0.067 | 0.214 | 0.51 | 0.44 | -999 | 70.2493
2003-09-04 06:00 | 0.7971 | -12.611 | -4.498 | -2.373 | 0.1204 | 5.559 | 396.36 | 2.2346 | 0.93675 | 2.0175 | 0.96677 | 0.016888 | 0.97137 | 2.1442 | 155.561 | 1.215 | 0.15682 | -999 | 0.02977 | -2.6814 | -0.30287 | 95.4093 | 5.2111 | 5.0346 | 4.3245 | 1.5972 | 1.87 | 4.7247 | 4.9063 | 3.9188 | 2.2075 | 3.1166 | 5.3186 | 4.9279 | 3.942 | 0.69858 | -0.87983 | -4.6152 | -2.3206 | -2.8353 | -999 | -999 | 0.067 | 0.214 | 0.51 | 0.439 | -999 | 69
2003-09-04 06:30 | -999 | -13.492 | -8.211 | 22.823 | 0.0824 | 5.5424 | 395.487 | 2.0241 | 0.9444 | 1.9888 | 0.96785 | 0.45916 | 0.97616 | 2.1708 | 161.469 | 1.3708 | 0.15528 | -999 | 0.027687 | -2.4473 | -0.081892 | 95.3909 | 5.1637 | 4.9703 | 4.2377 | 1.512 | 1.7454 | 4.6785 | 4.8244 | 3.8186 | 2.112 | 3.005 | 5.2654 | 4.8486 | 3.8292 | 0.59554 | -0.92352 | -4.8037 | -2.4253 | -2.9363 | -999 | -999 | 0.067 | 0.214 | 0.509 | 0.439 | -999 | 69
2003-09-04 07:00 | -1.2648 | -16.721 | -4.863 | -5.922 | 0.0514 | 4.7281 | 377.188 | 2.3418 | 0.9375 | 1.9944 | 0.97168 | 0.32897 | 0.96916 | 1.2633 | 148.644 | 0.60667 | 0.19058 | -999 | 0.052155 | -2.8917 | 0.19261 | 95.41 | 5.1201 | 4.9112 | 4.1633 | 1.4684 | 1.6419 | 4.6368 | 4.691 | 3.7292 | 2.0627 | 2.9059 | 5.2259 | 4.7891 | 3.7275 | 0.43984 | -1.3082 | -4.9912 | -2.5303 | -3.0462 | -999 | -999 | 0.067 | 0.214 | 0.509 | 0.438 | -999 | 71.555
2003-09-04 07:30 | -999 | -16.094 | -999 | -999 | -999 | 4.9617 | 391.749 | 1.6687 | 0.938 | 1.3618 | 0.96612 | -0.79783 | 0.96896 | 1.6946 | 161.162 | 0.90542 | 1.7992 | -999 | 0.70916 | -2.507 | -0.27564 | 95.4145 | 5.0822 | 4.8571 | 4.0971 | 1.4271 | 1.5638 | 4.6126 | 4.6817 | 3.6572 | 1.9675 | 2.8311 | 5.2196 | 4.7732 | 3.6466 | 0.37337 | -1.6205 | -5.1365 | -2.6255 | -3.1515 | -999 | -999 | 0.067 | 0.213 | 0.508 | 0.438 | -999 | 69.8983
2003-09-04 08:00 | -999 | -6.883 | -999 | -999 | -999 | 3.7069 | 215.998 | 1.4481 | 0.95534 | 1.2469 | 0.97832 | -0.73344 | 0.9745 | 1.5658 | 121.515 | 0.90167 | 14.1265 | -999 | 6.4027 | 4.0367 | 0.67239 | 95.4125 | 5.0331 | 4.7939 | 4.0308 | 1.3892 | 1.511 | 4.5752 | 4.5714 | 3.5725 | 1.9106 | 2.774 | 5.1657 | 4.7033 | 3.5394 | 0.33865 | -1.542 | -5.2507 | -2.714 | -3.2594 | -999 | -999 | 0.067 | 0.213 | 0.508 | 0.437 | -999 | 84.2893
2003-09-04 08:30 | 1.577 | 14.477 | -4.617 | 1.429 | 0.0426 | 0.78951 | 237.767 | 1.7097 | 0.96662 | 1.6373 | 0.98267 | 0.13928 | 0.97907 | 0.96792 | 170.387 | 0.595 | 37.848 | -999 | 18.5431 | 16.9915 | 2.0474 | 95.4206 | 4.9798 | 4.7304 | 3.9683 | 1.3848 | 1.6198 | 4.5228 | 4.484 | 3.489 | 1.8751 | 2.7082 | 5.0722 | 4.5878 | 3.4258 | 0.60123 | -0.25265 | -5.3353 | -2.785 | -3.3563 | -999 | -999 | 0.066 | 0.212 | 0.507 | 0.436 | -999 | 85.5862
2003-09-04 09:00 | -0.4158 | 31.738 | 3.022 | 3.698 | 0.1107 | 5.3404 | 382.492 | 1.6324 | 0.97409 | 1.7433 | 0.99047 | 0.88711 | 0.9771 | 0.70875 | 175.631 | 0.24833 | 102.91 | -999 | 50.9018 | 47.7374 | 5.5371 | 95.4165 | 4.9434 | 4.6778 | 3.9369 | 1.442 | 1.7523 | 4.479 | 4.4221 | 3.4358 | 1.9109 | 2.6309 | 5.0272 | 4.5151 | 3.3689 | 0.80281 | -0.04447 | -5.3534 | -2.8292 | -3.4072 | -999 | -999 | 0.066 | 0.212 | 0.507 | 0.436 | -999 | 70.9933
2003-09-04 09:30 | -2.2098 | 56.995 | 10.151 | 14.797 | 0.199 | 5.5994 | 382.392 | 1.7519 | 0.9759 | 2.0715 | 0.99135 | 1.8197 | 0.9764 | 0.5875 | 150.371 | 0.29417 | 169.15 | -999 | 83.27 | 80.7872 | 8.9135 | 95.3988 | 4.9129 | 4.6398 | 3.9135 | 1.5362 | 1.9163 | 4.4492 | 4.3824 | 3.4099 | 1.9551 | 2.6563 | 4.9917 | 4.4638 | 3.3341 | 1.02 | 0.07138 | -5.2905 | -2.8334 | -3.3954 | -999 | -999 | 0.066 | 0.211 | 0.506 | 0.435 | -999 | 69.1723
2003-09-04 10:00 | -2.5664 | 79.481 | 25.077 | 28.656 | 0.1683 | 5.9323 | 381.712 | 2.4312 | 0.97548 | 2.7324 | 0.99245 | 2.8801 | 0.97381 | 0.87292 | 104.403 | 0.61417 | 217.022 | -999 | 109.824 | 104.181 | 10.5784 | 95.3978 | 4.8787 | 4.602 | 3.9078 | 1.8647 | 2.3829 | 4.4135 | 4.3329 | 3.3885 | 2.0561 | 2.6885 | 4.9382 | 4.4041 | 3.3114 | 1.8262 | 1.7547 | -5.153 | -2.8048 | -3.3383 | -999 | -999 | 0.065 | 0.211 | 0.506 | 0.435 | -999 | 69.4513
2003-09-04 10:30 | -3.6091 | 107.595 | 28.538 | 30.317 | 0.2006 | 6.2451 | 379.468 | 3.1656 | 0.97439 | 3.527 | 0.9936 | 3.8853 | 0.97111 | 0.94042 | 79.5312 | 0.67667 | 291.959 | -999 | 150.608 | 140.535 | 14.3833 | 95.3923 | 4.8526 | 4.5739 | 3.9558 | 2.9451 | 3.478 | 4.383 | 4.2453 | 3.392 | 2.3536 | 2.8508 | 4.8827 | 4.3506 | 3.3311 | 3.7001 | 4.1369 | -999 | -2.6791 | -3.2243 | -999 | -999 | 0.065 | 0.21 | 0.505 | 0.434 | -999 | 69.9913
2003-09-04 11:00 | -3.9905 | 119.089 | 41.222 | 42.295 | 0.1752 | 6.3867 | 378.528 | 3.5388 | 0.97298 | 3.8479 | 0.99251 | 4.4054 | 0.96919 | 1.2333 | 103.842 | 0.94333 | 325.045 | -999 | 163.813 | 154.661 | 14.7392 | 95.394 | 4.8344 | 4.5646 | 4.1296 | 4.4116 | 4.7386 | 4.3598 | 4.1688 | 3.4759 | 3.2934 | 3.3283 | 4.8595 | 4.3347 | 3.4543 | 5.1213 | 5.4765 | -999 | -2.4843 | -2.9789 | -999 | -999 | 0.065 | 0.21 | 0.504 | 0.433 | -999 | 69.0797
2003-09-04 11:30 | -7.1128 | 165.471 | 105.88 | 99.97 | 0.2869 | 6.6645 | 374.828 | 4.1619 | 0.97442 | 4.4913 | 0.99385 | 5.1443 | 0.96859 | 1.295 | 112.457 | 1.0646 | 438.941 | -999 | 225.605 | 210.701 | 19.4246 | 95.4006 | 4.8221 | 4.5776 | 4.3899 | 5.5926 | 5.7583 | 4.344 | 4.2217 | 3.7108 | 4.3847 | 3.9093 | 4.8459 | 4.3238 | 3.6662 | 6.3292 | 6.7172 | -999 | -2.058 | -2.4965 | -999 | -999 | 0.064 | 0.21 | 0.504 | 0.433 | -999 | 69.4337
2003-09-04 12:00 | -6.2451 | 277.168 | 129.086 | 109.171 | 0.3388 | 7.0942 | 369.337 | 5.5725 | 0.96957 | 5.9591 | 0.98574 | 6.5225 | 0.96754 | 1.615 | 83.7976 | 1.2625 | 683.172 | -999 | 358.608 | 304.946 | 29.2372 | 95.3927 | 4.8107 | 4.6141 | 4.6931 | 6.7995 | 6.9586 | 4.3414 | 4.3297 | 4.0346 | 5.3947 | 4.5088 | 4.8079 | 4.2996 | 3.9363 | 7.1534 | 7.8503 | -999 | -1.3356 | -1.8057 | -999 | -999 | 0.063 | 0.209 | 0.503 | 0.432 | -999 | 69.2133
2003-09-04 12:30 | -5.6316 | 332.053 | 156.767 | 93.716 | 0.2502 | 7.3101 | 369.372 | 6.9564 | 0.91151 | 7.3431 | 0.92778 | 8.0713 | 0.91162 | 1.675 | 74.6962 | 1.4158 | 830.612 | -999 | 430.985 | 356.19 | 34.1034 | 95.3958 | 4.8128 | 4.6772 | 5.0161 | 7.4802 | 8.3269 | 4.3148 | 4.2981 | 4.3766 | 5.933 | 5.0324 | 4.7711 | 4.274 | 4.2446 | 7.4434 | 8.8894 | -999 | -0.4485 | -0.98868 | -999 | -999 | 0.063 | 0.209 | 0.503 | 0.432 | -999 | 69
2003-09-04 13:00 | -4.3031 | 365.165 | 138.799 | 77.731 | 0.2219 | 7.1298 | 370.013 | 7.1027 | 0.88067 | 7.4768 | 0.89041 | 8.6754 | 0.84924 | 1800980 | 90.3651 | 1800980 | 911.501 | -999 | 471.763 | 372.461 | 36.5721 | 95.3907 | 4.8247 | 4.763 | 5.3269 | 8.0294 | 8.7787 | 4.2872 | 4.5365 | 4.6478 | 6.2274 | 5.4116 | 4.6219 | 4.5217 | 4.5723 | 8.2506 | 11.3534 | -999 | 0.4429 | -0.18457 | -999 | -999 | 0.062 | 0.208 | 0.502 | 0.431 | -999 | 69
2003-09-04 13:30 | -5.7119 | 400.768 | 200.261 | 117.481 | 0.3443 | 7.2757 | 370.61 | 8.0079 | 0.8429 | 8.4668 | 0.85451 | 10.2915 | 0.78476 | 1.8521 | 77.3423 | 1.5288 | 988.158 | -999 | 513.642 | 432.398 | 39.8241 | 95.366 | 4.8394 | 4.8508 | 5.6198 | 8.7393 | 9.8467 | 4.2535 | 4.5953 | 4.8271 | 6.2827 | 5.4793 | 4.459 | 4.5553 | 4.8936 | 9.2896 | 12.0317 | -999 | 1.2072 | 0.5229 | -999 | -999 | 0.061 | 0.208 | 0.501 | 0.431 | -999 | 69
2003-09-04 14:00 | -5.0642 | 415.385 | 191.015 | 128.94 | 0.4023 | 7.384 | 369.07 | 9.6612 | 0.77703 | 9.9874 | 0.79834 | 12.016 | 0.72835 | 1.6687 | 100.213 | 1.3613 | 1000.93 | -999 | 532.724 | 545.038 | 40.3352 | 95.3584 | 4.859 | 4.9357 | 5.8897 | 9.2448 | 9.7899 | 4.2478 | 4.6265 | 4.9785 | 6.5943 | 5.6589 | 4.3717 | 4.5723 | 5.2691 | 9.3539 | 11.8407 | -999 | 1.7401 | 1.2331 | -999 | -999 | 0.06 | 0.207 | 0.5 | 0.43 | -999 | 69.0473
2003-09-04 14:30 | -7.1547 | 463.981 | 215.453 | 161.042 | 0.3631 | 7.4575 | 367.329 | 10.7984 | 0.73325 | 11.2199 | 0.75393 | 13.1148 | 0.69493 | 1.7471 | 83.2468 | 1.3992 | 1087.86 | -999 | 586.737 | 530.245 | 44.155 | 95.3498 | 4.8914 | 5.0314 | 6.1282 | 9.9523 | 11.9654 | 4.2641 | 4.7048 | 5.2017 | 7.2706 | 6.1151 | 4.4401 | 4.4631 | 5.6191 | 9.9803 | 12.3074 | -999 | 2.1882 | 1.9844 | -999 | -999 | 0.06 | 0.207 | 0.499 | 0.43 | -999 | 74.256
2003-09-04 15:00 | -4.7916 | 459.574 | 195.269 | 195.583 | 0.3563 | 6.9987 | 363.898 | 11.8303 | 0.65258 | 12.0985 | 0.67916 | 14.0666 | 0.62007 | 2.1533 | 84.5668 | 1.7779 | 1078.62 | -999 | 578.832 | 521.54 | 43.5397 | 95.3277 | 4.9242 | 5.1421 | 6.5189 | 12.6816 | 15.6554 | 4.2525 | 4.767 | 5.4621 | 7.9976 | 6.5159 | 4.4129 | 4.5028 | 5.9158 | 12.0277 | 15.2054 | -999 | 2.7406 | 2.7055 | -999 | -999 | 0.06 | 0.207 | 0.498 | 0.429 | -999 | 74.9717
2003-09-04 15:30 | -5.1894 | 409.269 | 166.407 | 130.197 | 0.3823 | 6.8796 | 363.188 | 12.4315 | 0.61958 | 12.8392 | 0.64049 | 14.5029 | 0.59308 | 1.8917 | 68.1384 | 1.535 | 980.372 | -999 | 523.348 | 464.146 | 39.1772 | 95.299 | 4.9783 | 5.2979 | 7.6139 | 17.9402 | 16.8306 | 4.2754 | 4.8472 | 5.8175 | 9.2402 | 7.2189 | 4.4493 | 4.6232 | 6.2711 | 11.3586 | 14.6118 | -999 | 3.4492 | 3.4148 | -999 | -999 | 0.059 | 0.206 | 0.497 | 0.428 | -999 | 74.946
2003-09-04 16:00 | -4.9374 | 430.235 | 109.423 | 102.796 | 0.2313 | 6.5359 | 361.875 | 13.0215 | 0.57043 | 13.4038 | 0.58998 | 15.3804 | 0.53734 | 2.0492 | 71.7857 | 1.7104 | 1030.87 | -999 | 555.115 | 492.406 | 40.0844 | 95.2744 | 5.0322 | 5.5419 | 8.8883 | 19.3932 | 14.724 | 4.2911 | 4.9415 | 6.3724 | 11.5558 | 8.3929 | 4.4775 | 4.7054 | 6.5981 | 10.7439 | 12.9748 | -999 | 4.4278 | 4.187 | -999 | -999 | 0.059 | 0.206 | 0.496 | 0.428 | -999 | 75
2003-09-04 16:30 | -4.6524 | 326.642 | 105.229 | 84.549 | 0.344 | 6.2905 | 361.139 | 13.2851 | 0.54081 | 13.6347 | 0.55943 | 15.1895 | 0.51441 | 1.5296 | 86.5208 | 1.2346 | 827.658 | -999 | 440.346 | 370.885 | 30.9013 | 95.2525 | 5.0949 | 5.828 | 9.2526 | 15.8986 | 13.2685 | 4.325 | 5.0683 | 7.2018 | 12.6765 | 9.3197 | 4.5637 | 4.8204 | 6.8463 | 12.0175 | 15.3734 | -999 | 5.9498 | 4.8353 | -999 | -999 | 0.059 | 0.206 | 0.495 | 0.427 | -999 | 75
2003-09-04 17:00 | -3.6123 | 340.161 | 94.143 | 75.817 | 0.0964 | 6.2515 | 360.297 | 14.0305 | 0.51352 | 14.2147 | 0.53687 | 15.8851 | 0.49414 | 1.5817 | 109.151 | 1.3254 | 855.982 | -999 | 459.329 | 386.728 | 31.7877 | 95.2312 | 5.1727 | 6.0482 | 9.0528 | 13.9908 | 12.5334 | 4.374 | 5.2416 | 7.7326 | 12.0276 | 9.7096 | 4.6627 | 4.9047 | 7.0474 | 12.7034 | 16.6473 | -999 | 7.5653 | 5.2751 | -999 | -999 | 0.059 | 0.206 | 0.494 | 0.427 | -999 | 75
2003-09-04 17:30 | -5.3703 | 334.51 | 117.665 | 85.123 | 0.2863 | 5.9341 | 359.619 | 14.5228 | 0.47456 | 14.5616 | 0.50031 | 15.8481 | 0.47469 | 1.3896 | 109.432 | 1.1742 | 855.034 | -999 | 462.36 | 376.094 | 30.3937 | 95.2141 | 5.25 | 6.1848 | 8.7428 | 12.4953 | 11.6465 | 4.4363 | 5.4364 | 7.9598 | 11.6883 | 9.7678 | 4.7638 | 4.9891 | 7.3015 | 12.4491 | 17.7479 | -999 | 8.4863 | 5.7848 | -999 | -999 | 0.059 | 0.206 | 0.493 | 0.426 | -999 | 75
2003-09-04 18:00 | -2.564 | 321.777 | 39.841 | 59.998 | 0.1487 | 5.9556 | 359.27 | 14.8192 | 0.46576 | 15.0033 | 0.48773 | 15.835 | 0.47179 | 1.5513 | 133.148 | 1.2621 | 820.122 | -999 | 446.113 | 355.549 | 28.8317 | 95.1891 | 5.3063 | 6.2368 | 8.3925 | 11.4687 | 11.0933 | 4.467 | 5.5805 | 8.0908 | 11.3164 | 9.5078 | 4.7623 | 5.0214 | 7.4982 | 13.1705 | 20.7611 | -999 | 8.3115 | 6.2814 | -999 | -999 | 0.059 | 0.206 | 0.492 | 0.426 | -999 | 75
2003-09-04 18:30 | -1.8281 | 153.752 | 12.829 | 41.364 | 0.1601 | 5.9157 | 359.97 | 14.3707 | 0.47468 | 14.5515 | 0.49745 | 15.1799 | 0.48713 | 1.2175 | 137.294 | 0.98542 | 475.324 | -999 | 246.394 | 197.889 | 14.8604 | 95.1696 | 5.3654 | 6.2609 | 8.1485 | 11.3241 | 10.896 | 4.5241 | 5.7267 | 8.1174 | 10.9614 | 9.4235 | 4.814 | 5.1199 | 7.732 | 12.144 | 14.0479 | -999 | 8.1518 | 6.6972 | -999 | -999 | 0.061 | 0.206 | 0.492 | 0.426 | -999 | 75
2003-09-04 19:00 | -1.7464 | 108.116 | 5.457 | 48.051 | 0.1795 | 5.9461 | 360.092 | 14.1251 | 0.48239 | 14.3237 | 0.50638 | 14.8022 | 0.50277 | 1.4992 | 124.234 | 1.1371 | 355.088 | -999 | 183.349 | 149.306 | 11.2491 | 95.1435 | 5.4125 | 6.2611 | 7.9995 | 11.1971 | 10.616 | 4.5667 | 5.8447 | 8.0792 | 10.638 | 9.2101 | 4.8716 | 5.2126 | 7.9074 | 11.6593 | 13.0676 | -999 | 7.9739 | 6.963 | -999 | -999 | 0.062 | 0.206 | 0.491 | 0.425 | -999 | 75
2003-09-04 19:30 | -0.4202 | 86.051 | -4.644 | 35.15 | 0.2512 | 6.0941 | 359.927 | 13.8502 | 0.50195 | 14.1396 | 0.52364 | 14.5318 | 0.51935 | 1.1087 | 61.5624 | 0.74208 | 302.518 | -999 | 158.457 | 128.376 | 10.4101 | 95.1314 | 5.4355 | 6.2445 | 7.8585 | 10.6197 | 10.2679 | 4.6138 | 5.9234 | 8.0216 | 10.3617 | 9.0312 | 4.9096 | 5.2716 | 7.9712 | 11.504 | 12.8456 | -999 | 7.6955 | 6.9448 | -999 | -999 | 0.062 | 0.206 | 0.491 | 0.425 | -999 | 74.9977
2003-09-04 20:00 | 0.6712 | 51.07 | -13.787 | 23.697 | 0.2506 | 6.5564 | 360.263 | 13.3048 | 0.55324 | 13.5974 | 0.57778 | 13.8693 | 0.57891 | 1.3946 | 71.5448 | 0.89458 | 210.556 | -999 | 110.652 | 91.6582 | 6.9647 | 95.1279 | 5.4683 | 6.2395 | 7.72 | 10.2526 | 10.0562 | 4.6561 | 5.9931 | 7.9594 | 10.2124 | 8.9115 | 4.9573 | 5.3553 | 8.0068 | 11.0566 | 12.2252 | -999 | 7.3888 | 6.8849 | -999 | -999 | 0.062 | 0.207 | 0.49 | 0.424 | -999 | 75
2003-09-04 20:30 | 3.6166 | 7.641 | -9.834 | 13.112 | 0.1449 | 6.9255 | 361.159 | 12.3493 | 0.61545 | 12.5584 | 0.64394 | 12.6869 | 0.64012 | 1.525 | 170.918 | 0.86333 | 90.0249 | -999 | 44.0259 | 37.9838 | 2.0872 | 95.124 | 5.4891 | 6.2216 | 7.5788 | 9.709 | 9.6175 | 4.6947 | 6.0365 | 7.877 | 9.7756 | 8.7265 | 4.9953 | 5.4482 | 8.0128 | 9.9651 | 10.6567 | -999 | 7.086 | 6.743 | -999 | -999 | 0.063 | 0.207 | 0.49 | 0.424 | -999 | 74.794
2003-09-04 21:00 | 4.9584 | -3.29 | -36.046 | 73.608 | 0.369 | 7.6042 | 358.22 | 11.4371 | 0.68336 | 11.6196 | 0.71853 | 11.4203 | 0.74227 | 1.3996 | 255.43 | 0.84542 | 32.7998 | -999 | 17.2867 | 11.6766 | 0.44196 | 95.148 | 5.4969 | 6.195 | 7.4193 | 9.0908 | 9.1419 | 4.7263 | 6.066 | 7.7314 | 9.2124 | 8.4249 | 5.0476 | 5.574 | 7.9453 | 9.489 | 9.7236 | -999 | 6.7285 | 6.4859 | -999 | -999 | 0.063 | 0.207 | 0.489 | 0.423 | -999 | 80.1614
2003-09-04 21:30 | 2.2209 | -16.111 | -43.702 | 34.697 | 0.2516 | 7.9333 | 352.663 | 9.8292 | 0.73406 | 9.9357 | 0.77483 | 9.7249 | 0.80066 | 3.0762 | 265.453 | 2.1387 | 31.9712 | -999 | 17.3721 | 11.6398 | 1.7426 | 95.1544 | 5.5109 | 6.18 | 7.2693 | 8.4754 | 8.5482 | 4.7733 | 6.1147 | 7.5758 | 8.7979 | 8.2446 | 5.17 | 5.688 | 7.8561 | 8.5365 | 8.0633 | -999 | 6.2809 | 6.1051 | -999 | -999 | 0.063 | 0.207 | 0.489 | 0.423 | -999 | 92.1133
2003-09-04 22:00 | 1.5124 | -26.68 | -12.606 | 7.053 | 0.1439 | 6.6705 | 360.439 | 9.6371 | 0.67206 | 9.6854 | 0.71214 | 8.9808 | 0.75157 | 2.2254 | 308.764 | 1.3704 | 10.6764 | -999 | 5.6861 | 1.0296 | 0.72306 | 95.1552 | 5.5028 | 6.1333 | 7.062 | 7.623 | 7.7598 | 4.7831 | 6.1076 | 7.3645 | 8.0455 | 7.8681 | 5.1925 | 5.6682 | 7.6806 | 7.3984 | 6.7682 | -999 | 5.7945 | 5.6457 | -999 | -999 | 0.063 | 0.207 | 0.488 | 0.423 | -999 | 74.7054
2003-09-04 22:30 | 1.267 | -18.438 | -8.224 | 4.181 | 0.112 | 6.7369 | 364.026 | 8.8893 | 0.73361 | 8.988 | 0.77078 | 8.3322 | 0.80335 | 1.5221 | 258.604 | 0.65125 | 1.2155 | -999 | 0.50131 | -3.0847 | -0.35435 | 95.1511 | 5.4883 | 6.0759 | 6.8278 | 6.9689 | 7.2063 | 4.7828 | 6.0809 | 7.0933 | 7.4113 | 7.437 | 5.179 | 5.7926 | 7.4397 | 7.0051 | 6.4914 | -999 | 5.2365 | 5.0801 | -999 | -999 | 0.063 | 0.207 | 0.488 | 0.422 | -999 | 69
2003-09-04 23:00 | -0.1145 | -27.717 | 0.477 | 0.372 | 0.0862 | 6.6966 | 368.033 | 8.5564 | 0.74372 | 8.5396 | 0.7886 | 7.6471 | 0.83115 | 1.5404 | 233.26 | 0.52542 | 0.15965 | -999 | 0.054066 | -3.2724 | -0.22947 | 95.1592 | 5.4746 | 6.0111 | 6.6138 | 6.5964 | 6.8484 | 4.7879 | 6.0411 | 6.8419 | 7.0617 | 7.1094 | 5.1789 | 5.7764 | 7.1904 | 6.6398 | 5.9579 | -999 | 4.623 | 4.4405 | -999 | -999 | 0.063 | 0.207 | 0.487 | 0.422 | -999 | 69
2003-09-04 23:30 | 0.4275 | -36.428 | -0.729 | -0.119 | 0.0953 | 6.5565 | 372.318 | 7.9764 | 0.75372 | 7.6146 | 0.81478 | 6.3975 | 0.84321 | 1.3642 | 188.527 | 0.84042 | 0.063279 | -999 | 0.037868 | -4.1402 | -0.62771 | 95.1623 | 5.4632 | 5.9465 | 6.4244 | 5.9018 | 6.157 | 4.8046 | 6.0015 | 6.631 | 6.5048 | 6.7455 | 5.2291 | 5.7876 | 6.9747 | 5.4513 | 4.0219 | -999 | 4.0648 | 3.8555 | -999 | -999 | 0.063 | 0.207 | 0.487 | 0.421 | -999 | 69
2003-09-05 | -999 | -30.091 | -43.218 | -19.702 | 0.3041 | 6.4217 | 374.714 | 7.359 | 0.76879 | 6.5751 | 0.8452 | 4.8958 | 0.88506 | 1.5758 | 187.428 | 1.0729 | 0.07544 | -999 | 0.038009 | -3.5846 | -0.7532 | 95.1905 | 5.4381 | 5.871 | 6.1961 | 5.109 | 5.4155 | 4.7992 | 5.941 | 6.3678 | 5.8044 | 6.2827 | 5.2435 | 5.7805 | 6.7317 | 4.6676 | 3.0878 | -999 | 3.5278 | 3.2919 | -999 | -999 | 0.063 | 0.207 | 0.487 | 0.421 | -999 | 69
2003-09-05 00:30 | 3.3594 | -25.864 | -9.978 | -16.572 | 0.5757 | 6.7441 | 373.506 | 7.3169 | 0.81063 | 6.9124 | 0.85582 | 4.4854 | 0.9104 | 2.1025 | 274.606 | 1.0279 | 0.11212 | -999 | 0.035024 | -3.007 | -0.40508 | 95.2215 | 5.4079 | 5.785 | 5.9441 | 4.4733 | 4.8568 | 4.7783 | 5.8677 | 6.0695 | 5.2519 | 5.8525 | 5.2298 | 5.7127 | 6.4285 | 4.1891 | 3.0738 | -999 | 2.928 | 2.6697 | -999 | -999 | 0.063 | 0.207 | 0.486 | 0.421 | -999 | 69
2003-09-05 01:00 | 4.0092 | -0.671 | -7.278 | 28.757 | 0.6258 | 7.8998 | 367.918 | 7.291 | 0.93139 | 7.5523 | 0.95017 | 7.3307 | 0.94483 | 3.9621 | 305.669 | 2.985 | 0.25928 | -999 | 0.02913 | -0.63506 | -0.020461 | 95.2607 | 5.3668 | 5.6828 | 5.7151 | 4.6101 | 5.2745 | 4.7199 | 5.7617 | 5.7691 | 5.3687 | 5.4797 | 5.0772 | 5.4822 | 6.0508 | 5.9757 | 6.8743 | -999 | 2.3184 | 2.0258 | -999 | -999 | 0.064 | 0.207 | 0.486 | 0.42 | -999 | 69
2003-09-05 01:30 | 2.3098 | -8.518 | -4.605 | 9.156 | 0.366 | 7.1064 | 365.057 | 6.5457 | 0.88684 | 6.8415 | 0.90872 | 6.945 | 0.89108 | 3.9342 | 308.528 | 2.9942 | 0.18726 | -999 | 0.030676 | -1.4397 | -0.45614 | 95.3061 | 5.3521 | 5.6126 | 5.6593 | 5.3584 | 5.826 | 4.7348 | 5.694 | 5.6665 | 5.81 | 5.6091 | 5.0991 | 5.4784 | 5.912 | 6.0269 | 6.2276 | -999 | 1.8562 | 1.5313 | -999 | -999 | 0.064 | 0.207 | 0.485 | 0.42 | -999 | 69
2003-09-05 02:00 | 2.5607 | -9.708 | -8.69 | 10.054 | 0.4222 | 6.6313 | 363.22 | 5.6042 | 0.88041 | 5.8883 | 0.90234 | 5.964 | 0.88358 | 3.11 | 309.948 | 2.3058 | 0.13469 | -999 | 0.033371 | -1.4653 | -0.41089 | 95.3122 | 5.3376 | 5.5558 | 5.6649 | 5.3845 | 5.7445 | 4.7507 | 5.6346 | 5.6669 | 5.7492 | 5.7188 | 5.1498 | 5.5039 | 5.8791 | 5.4632 | 5.3308 | -999 | 1.72 | 1.3595 | -999 | -999 | 0.066 | 0.207 | 0.485 | 0.419 | -999 | 69
2003-09-05 02:30 | -0.4399 | -7.949 | -6.938 | 10.111 | 0.3357 | 6.5473 | 362.826 | 5.3643 | 0.88303 | 5.6499 | 0.90487 | 5.6836 | 0.88804 | 2.7854 | 302.702 | 2.0438 | 0.16069 | -999 | 0.034541 | -1.1437 | -0.22059 | 95.3379 | 5.3114 | 5.5076 | 5.6337 | 5.231 | 5.587 | 4.7337 | 5.5759 | 5.6131 | 5.5721 | 5.6332 | 5.15 | 5.4754 | 5.815 | 5.2768 | 5.1193 | -999 | 1.6845 | 1.3046 | -999 | -999 | 0.069 | 0.207 | 0.484 | 0.419 | -999 | 69
2003-09-05 03:00 | 5.4594 | -6.123 | -11.061 | 18.819 | 0.3131 | 6.6321 | 362.34 | 5.2203 | 0.88968 | 5.5213 | 0.91035 | 5.5522 | 0.89355 | 2.8246 | 301.245 | 2.135 | 0.15752 | -999 | 0.033322 | -1.066 | -0.07239 | 95.371 | 5.2837 | 5.4674 | 5.5814 | 5.1412 | 5.4921 | 4.7027 | 5.5233 | 5.5296 | 5.4511 | 5.5273 | 5.1305 | 5.3495 | 5.7304 | 5.2165 | 5.0477 | -999 | 1.601 | 1.2085 | -999 | -999 | 0.071 | 0.207 | 0.484 | 0.418 | -999 | 71.3353
2003-09-05 03:30 | -7.249 | -6.42 | -5.782 | 0.612 | 0.2209 | 7.4847 | 347.35 | 5.0957 | 0.89825 | 5.3757 | 0.92101 | 5.3809 | 0.90905 | 1.9104 | 292.993 | 1.1821 | 0.17843 | -999 | 0.033498 | -1.2584 | 0.22432 | 95.3735 | 5.2569 | 5.4285 | 5.5311 | 5.078 | 5.4235 | 4.6682 | 5.4744 | 5.4527 | 5.4503 | 5.4782 | 5.1174 | 5.2463 | 5.6529 | 5.1516 | 4.9147 | -999 | 1.4911 | 1.0889 | -999 | -999 | 0.072 | 0.207 | 0.484 | 0.418 | -999 | 84.7048
2003-09-05 04:00 | -9.4947 | -6.086 | -2.864 | 34.828 | 0.0786 | 8.1831 | 360.152 | 4.9605 | 0.90712 | 5.2436 | 0.92957 | 5.2159 | 0.92079 | 1.2479 | 283.127 | 0.72083 | 0.19136 | -999 | 0.03209 | -1.1439 | 0.29441 | 95.3892 | 5.2315 | 5.3903 | 5.4825 | 5.0097 | 5.35 | 4.6454 | 5.4305 | 5.382 | 5.2246 | 5.3413 | 5.1028 | 5.2493 | 5.5767 | 5.0637 | 4.7849 | -999 | 1.3897 | 0.97434 | -999 | -999 | 0.072 | 0.207 | 0.484 | 0.418 | -999 | 94
2003-09-05 04:30 | -999 | -6.826 | 27.864 | -6.684 | 0.346 | 7.8086 | 338.903 | 4.8874 | 0.91536 | 5.151 | 0.93885 | 5.0983 | 0.92808 | 0.58708 | 209.103 | 0.31958 | 0.20842 | -999 | 0.032998 | -1.0593 | 0.30065 | 95.3941 | 5.2043 | 5.3538 | 5.4336 | 4.9344 | 5.2593 | 4.6237 | 5.3853 | 5.3143 | 5.2499 | 5.2121 | 5.0834 | 5.2164 | 5.5053 | 4.9511 | 4.6059 | -999 | 1.2954 | 0.86773 | -999 | -999 | 0.071 | 0.207 | 0.484 | 0.418 | -999 | 94
2003-09-05 05:00 | 3.5711 | -5.277 | -11.756 | 15.752 | 0.2033 | 7.7534 | -999 | 4.7012 | 0.93109 | 4.9361 | 0.95504 | 4.8749 | 0.94453 | 1.3487 | 179.077 | 0.9575 | 0.35195 | -999 | 0.029853 | -0.79892 | 0.25012 | 95.3888 | 5.1812 | 5.3214 | 5.3843 | 4.8284 | 5.1586 | 4.6072 | 5.3038 | 5.2486 | 5.1428 | 5.1215 | 5.0662 | 5.1835 | 5.4349 | 4.8526 | 4.5435 | -999 | 1.2037 | 0.77441 | -999 | -999 | 0.071 | 0.207 | 0.484 | 0.417 | -999 | 94
2003-09-05 05:30 | 1.2911 | -5.461 | -8.683 | 14.757 | 0.1965 | 7.346 | 281.859 | 4.816 | 0.9251 | 5.0601 | 0.94935 | 4.9035 | 0.95076 | 1.6521 | 189.435 | 1.1879 | 0.43141 | -999 | 0.03048 | -0.65235 | 0.42159 | 95.3859 | 5.1576 | 5.2859 | 5.3317 | 4.7545 | 5.0944 | 4.5898 | 5.1724 | 5.1789 | 5.0479 | 5.0582 | 5.0406 | 5.1451 | 5.364 | 4.8041 | 4.5878 | -999 | 1.1163 | 0.68693 | -999 | -999 | 0.071 | 0.207 | 0.484 | 0.417 | -999 | 94
2003-09-05 06:00 | 0.6578 | -7.294 | -7.698 | 9.505 | 0.1257 | 7.5287 | 287.556 | 4.8108 | 0.92441 | 5.0561 | 0.94912 | 4.9398 | 0.94901 | 1.625 | 201.263 | 0.81333 | 0.42392 | -999 | 0.030119 | -0.85592 | 0.31942 | 95.3843 | 5.1356 | 5.2531 | 5.2856 | 4.7253 | 5.0608 | 4.5717 | 5.1395 | 5.1204 | 5.0901 | 5.0106 | 5.0194 | 5.1131 | 5.2989 | 4.762 | 4.5464 | -999 | 1.0253 | 0.59713 | -999 | -999 | 0.071 | 0.207 | 0.484 | 0.417 | -999 | 94
2003-09-05 06:30 | 0.7206 | -6.528 | -1.158 | 1.654 | 0.0243 | 7.2813 | 281.913 | 4.861 | 0.90198 | 5.0641 | 0.93177 | 4.8399 | 0.94417 | 0.92333 | 183.032 | 0.53 | 0.40531 | -999 | 0.030675 | -1.0789 | 0.31322 | 95.3754 | 5.1151 | 5.2208 | 5.2467 | 4.6359 | 4.9708 | 4.5552 | 5.095 | 5.0687 | 4.9273 | 5.0225 | 5.0082 | 5.0878 | 5.2442 | 4.6295 | 4.3579 | -999 | 0.95144 | 0.51996 | -999 | -999 | 0.07 | 0.207 | 0.484 | 0.417 | -999 | 94
2003-09-05 07:00 | -0.1116 | -4.842 | -0.472 | 0.349 | 0.08 | 7.2977 | 278.303 | 4.8177 | 0.90572 | 5.0229 | 0.9346 | 4.7314 | 0.94414 | 0.35417 | 248.956 | 0.2 | 0.41607 | -999 | 0.033684 | -1.0151 | 0.21732 | 95.3833 | 5.0938 | 5.1888 | 5.2021 | 4.5871 | 4.9348 | 4.5421 | 5.0641 | 5.0158 | 4.8653 | 4.9837 | 4.9985 | 5.0633 | 5.1916 | 4.6439 | 4.3658 | -999 | 0.88435 | 0.45182 | -999 | -999 | 0.07 | 0.207 | 0.484 | 0.417 | -999 | 94
2003-09-05 07:30 | 0.165 | -4.66 | -0.342 | 0.252 | 0.0285 | 7.4768 | 283.42 | 4.7176 | 0.92975 | 4.9102 | 0.95267 | 4.6261 | 0.94643 | 0.20292 | 185.058 | 0.2 | 0.94596 | -999 | 0.27428 | -0.74421 | 0.062787 | 95.3864 | 5.0747 | 5.1593 | 5.1645 | 4.5516 | 4.8876 | 4.5299 | 5.029 | 4.9696 | 4.8676 | 4.9353 | 4.9807 | 5.0362 | 5.142 | 4.5684 | 4.2257 | -999 | 0.82315 | 0.38489 | -999 | -999 | 0.07 | 0.207 | 0.484 | 0.417 | -999 | 94
2003-09-05 08:00 | 0.5525 | -2.058 | 0.48 | 0.622 | 0.036 | 7.414 | 292.614 | 4.7158 | 0.93901 | 4.891 | 0.96219 | 4.5115 | 0.94641 | 0.28708 | 47.7793 | 0.22625 | 4.2961 | -999 | 1.5045 | 0.79738 | 0.16928 | 95.3808 | 5.0538 | 5.1266 | 5.122 | 4.4806 | 4.8309 | 4.5133 | 5.0658 | 4.9243 | 4.8237 | 4.876 | 4.966 | 5.0053 | 5.0939 | 4.5394 | 4.2068 | -999 | 0.76471 | 0.33006 | -999 | -999 | 0.069 | 0.207 | 0.484 | 0.416 | -999 | 94
2003-09-05 08:30 | 0.4008 | 4.016 | 0.075 | 0.256 | 0.0405 | 7.5273 | 317.879 | 4.7108 | 0.9439 | 4.878 | 0.96607 | 4.5227 | 0.95038 | 0.2 | 72.4196 | 0.2 | 23.4094 | -999 | 11.2813 | 10.1343 | 0.77525 | 95.3745 | 5.0325 | 5.099 | 5.0901 | 4.4975 | 4.8308 | 4.4882 | 5.093 | 4.8801 | 4.8367 | 4.8769 | 4.9365 | 4.9771 | 5.0495 | 4.6086 | 4.3528 | -999 | 0.7167 | 0.2774 | -999 | -999 | 0.069 | 0.206 | 0.484 | 0.416 | -999 | 94
2003-09-05 09:00 | 0.9497 | 9.775 | 0.547 | 2.901 | 0.0465 | 7.5279 | 338.14 | 4.6986 | 0.94707 | 4.931 | 0.96883 | 4.7674 | 0.95304 | 0.22625 | 186.504 | 0.2 | 75.5663 | -999 | 36.903 | 34.4357 | 2.5754 | 95.3667 | 5.016 | 5.0732 | 5.0675 | 4.5426 | 4.8654 | 4.4744 | 5.0697 | 4.851 | 4.8646 | 4.8622 | 4.9243 | 4.9442 | 5.0074 | 4.4874 | 4.2054 | -999 | 0.67398 | 0.23523 | -999 | -999 | 0.068 | 0.206 | 0.484 | 0.416 | -999 | 94
2003-09-05 09:30 | 1.1018 | 28.382 | -0.287 | 25.301 | 0.0905 | 7.568 | 343.235 | 4.7504 | 0.94356 | 4.9665 | 0.97173 | 4.8942 | 0.9543 | 0.58292 | 168.99 | 0.2875 | 99.3296 | -999 | 48.9386 | 45.4377 | 3.6286 | 95.3701 | 4.9991 | 5.0507 | 5.0432 | 4.3883 | 4.7723 | 4.4586 | 5.0442 | 4.82 | 4.7529 | 4.8079 | 4.9097 | 4.919 | 4.9712 | 4.6352 | 4.6018 | -999 | 0.65043 | 0.20805 | -999 | -999 | 0.068 | 0.206 | 0.484 | 0.416 | -999 | 94
2003-09-05 10:00 | 3.6711 | 42.501 | -6.102 | 51.628 | 0.1853 | 7.4234 | 336.45 | 5.4285 | 0.89906 | 5.704 | 0.93241 | 5.6729 | 0.96138 | 0.21458 | 131.209 | 0.20667 | 118.572 | -999 | 61.6166 | 56.523 | 5.0144 | 95.3714 | 4.9752 | 5.0237 | 5.0216 | 4.8911 | 5.3175 | 4.4308 | 5.0092 | 4.7739 | 5.0323 | 4.8493 | 4.8559 | 4.8579 | 4.9265 | 5.8327 | 6.3685 | -999 | 0.61396 | 0.1707 | -999 | -999 | 0.067 | 0.205 | 0.483 | 0.415 | -999 | 94
2003-09-05 10:30 | -2.1477 | 54.838 | 4.357 | 47.526 | 0.1568 | 6.823 | 342.932 | 5.7636 | 0.81733 | 6.0477 | 0.85312 | 5.9754 | 0.90637 | 1.1079 | 45.5941 | 0.49292 | 147.867 | -999 | 76.5456 | 70.6142 | 6.116 | 95.3792 | 4.9611 | 5.007 | 5.0809 | 5.5207 | 5.8377 | 4.4267 | 4.9841 | 4.8403 | 5.4655 | 5.0751 | 4.8344 | 4.835 | 4.9616 | 6.3557 | 6.404 | -999 | 0.65609 | 0.21798 | -999 | -999 | 0.067 | 0.205 | 0.483 | 0.415 | -999 | 92.9813
2003-09-05 11:00 | -2.9723 | 83.301 | 10.365 | 83.148 | 0.2167 | 7.0322 | 362.856 | 6.0015 | 0.83442 | 6.283 | 0.86911 | 6.5031 | 0.88873 | 1.0367 | 80.1422 | 0.53083 | 214.479 | -999 | 111.045 | 104.107 | 8.444 | 95.3809 | 4.9535 | 5.0022 | 5.187 | 6.1395 | 6.3605 | 4.4121 | 4.9741 | 4.9604 | 5.9708 | 5.3462 | 4.8241 | 4.7927 | 5.0539 | 7.2056 | 7.4553 | -999 | 0.87168 | 0.43118 | -999 | -999 | 0.066 | 0.205 | 0.483 | 0.415 | -999 | 86.0085
2003-09-05 11:30 | -2.5789 | 108.854 | 11.319 | 51.55 | 0.1401 | 6.6178 | 365.052 | 6.2393 | 0.79892 | 6.5279 | 0.83333 | 6.8679 | 0.85486 | 1.2154 | 75.6033 | 0.79333 | 275.386 | -999 | 141.033 | 133.88 | 10.629 | 95.384 | 4.9426 | 5.014 | 5.3281 | 6.8908 | 6.9836 | 4.3941 | 4.9738 | 5.1249 | 6.5434 | 5.6835 | 4.8068 | 4.7103 | 5.1966 | 8.0259 | 8.2215 | -999 | 1.1949 | 0.75767 | -999 | -999 | 0.065 | 0.205 | 0.482 | 0.414 | -999 | 81
2003-09-05 12:00 | -3.8745 | 124.71 | 34.058 | 91.931 | 0.2949 | 6.4048 | 364.398 | 6.4072 | 0.77939 | 6.6528 | 0.8101 | 7.097 | 0.81972 | 1.5962 | 82.5941 | 1.2346 | 316.704 | -999 | 158.888 | 151.867 | 11.8473 | 95.3886 | 4.9395 | 5.035 | 5.5127 | 7.6116 | 7.5238 | 4.3769 | 4.9855 | 5.333 | 7.0943 | 6.0458 | 4.7956 | 4.713 | 5.3891 | 8.6337 | 8.526 | -999 | 1.6203 | 1.1866 | -999 | -999 | 0.065 | 0.205 | 0.482 | 0.414 | -999 | 76.4777
2003-09-05 12:30 | -4.9999 | 144.775 | 56.337 | 85.152 | 0.2646 | 6.2803 | 361.604 | 6.4747 | 0.78707 | 6.8027 | 0.81664 | 7.3034 | 0.81085 | 1.6863 | 61.366 | 1.2983 | 361.162 | -999 | 182.084 | 173.818 | 13.8828 | 95.3755 | 4.9401 | 5.0695 | 5.7001 | 8.1637 | 7.9831 | 4.3793 | 5.0089 | 5.5555 | 7.5871 | 6.4173 | 4.7853 | 4.8079 | 5.6105 | 9.1304 | 8.8537 | -999 | 2.1202 | 1.6899 | -999 | -999 | 0.064 | 0.204 | 0.481 | 0.414 | -999 | 72.7733
2003-09-05 13:00 | -7.3775 | 187.197 | 79.961 | 113.911 | 0.3643 | 6.0931 | 359.648 | 6.8586 | 0.76071 | 7.155 | 0.78937 | 7.9483 | 0.78076 | 1.5542 | 79.9042 | 1.1629 | 457.262 | -999 | 233.951 | 222.853 | 17.7821 | 95.3645 | 4.9406 | 5.1174 | 5.8865 | 8.7926 | 8.6504 | 4.3798 | 5.0478 | 5.7823 | 8.0047 | 6.719 | 4.7668 | 4.9589 | 5.8377 | 9.7261 | 9.7165 | -999 | 2.6503 | 2.2296 | -999 | -999 | 0.064 | 0.204 | 0.481 | 0.413 | -999 | 69
2003-09-05 13:30 | -3.9828 | 190.821 | 50.916 | 53.208 | 0.2698 | 6.0553 | 359.418 | 7.0718 | 0.74806 | 7.3363 | 0.77673 | 8.3386 | 0.75547 | 1.6804 | 85.6377 | 1.295 | 466.088 | -999 | 239.376 | 225.664 | 17.6814 | 95.3768 | 4.9522 | 5.1693 | 6.1106 | 9.7008 | 9.3526 | 4.3756 | 5.0947 | 6.0181 | 8.6646 | 7.1082 | 4.7518 | 4.979 | 6.0762 | 10.54 | 10.3599 | -999 | 3.1806 | 2.7695 | -999 | -999 | 0.063 | 0.204 | 0.48 | 0.413 | -999 | 69
2003-09-05 14:00 | -5.2065 | 179.595 | 78.43 | 65.527 | 0.3161 | 6.0182 | 359.896 | 7.1663 | 0.73997 | 7.4873 | 0.76563 | 8.4398 | 0.73645 | 1.8717 | 83.9191 | 1.5008 | 439.662 | -999 | 229.479 | 211.807 | 16.6746 | 95.3757 | 4.9658 | 5.2339 | 6.3619 | 10.1502 | 9.6522 | 4.3895 | 5.1546 | 6.3038 | 9.1443 | 7.5431 | 4.7673 | 5.0291 | 6.3504 | 10.7943 | 10.534 | -999 | 3.7593 | 3.3298 | -999 | -999 | 0.063 | 0.204 | 0.48 | 0.413 | -999 | 69
2003-09-05 14:30 | -6.1214 | 213.579 | 107.331 | 79.79 | 0.2625 | 6.0286 | 359.32 | 7.3176 | 0.73532 | 7.6323 | 0.75995 | 8.6297 | 0.72822 | 1.7396 | 81.43 | 1.3675 | 514.534 | -999 | 271.016 | 249.362 | 20.2994 | 95.3748 | 4.9843 | 5.3113 | 6.5596 | 10.3012 | 9.7723 | 4.3944 | 5.2281 | 6.5558 | 9.4194 | 7.8505 | 4.7782 | 5.0813 | 6.6122 | 11.0994 | 10.9035 | -999 | 4.3515 | 3.9116 | -999 | -999 | 0.063 | 0.204 | 0.479 | 0.412 | -999 | 69
2003-09-05 15:00 | -5.2655 | 236.227 | 82.815 | 63.822 | 0.2963 | 5.883 | 359.149 | 7.6514 | 0.70807 | 8.0487 | 0.73015 | 9.3038 | 0.68632 | 1.5267 | 77.8029 | 1.1683 | 568.55 | -999 | 296.867 | 274.442 | 21.6519 | 95.37 | 5.0093 | 5.3884 | 6.7257 | 10.9486 | 10.4115 | 4.414 | 5.2998 | 6.7705 | 9.878 | 8.0966 | 4.7507 | 5.1121 | 6.8422 | 11.3379 | 11.192 | -999 | 4.8759 | 4.4384 | -999 | -999 | 0.062 | 0.204 | 0.478 | 0.412 | -999 | 69
2003-09-05 15:30 | -5.7028 | 218.481 | 101.642 | 67.156 | 0.3282 | 5.9496 | 359.044 | 7.7418 | 0.71029 | 8.1403 | 0.73005 | 9.1815 | 0.69161 | 1.6912 | 65.5679 | 1.3779 | 527.446 | -999 | 275.997 | 254.34 | 20.3683 | 95.3552 | 5.0408 | 5.4681 | 6.9345 | 11.1083 | 10.5435 | 4.4352 | 5.3843 | 6.9944 | 9.8611 | 8.3312 | 4.7879 | 5.1895 | 7.0774 | 11.1109 | 10.9232 | -999 | 5.3526 | 4.919 | -999 | -999 | 0.062 | 0.204 | 0.478 | 0.411 | -999 | 69
2003-09-05 16:00 | -5.6446 | 233.637 | 131.372 | 79.925 | 0.3811 | 5.989 | 358.841 | 7.963 | 0.70553 | 8.4134 | 0.72357 | 9.4384 | 0.68544 | 1.8446 | 58.8389 | 1.4367 | 561.188 | -999 | 295.583 | 269.992 | 22.0943 | 95.3344 | 5.0678 | 5.5456 | 7.0803 | 11.2736 | 10.6748 | 4.4489 | 5.4653 | 7.1473 | 10.0485 | 8.5467 | 4.8022 | 5.239 | 7.2482 | 11.6033 | 11.5861 | -999 | 5.7423 | 5.2934 | -999 | -999 | 0.062 | 0.203 | 0.477 | 0.411 | -999 | 69
2003-09-05 16:30 | -5.4962 | 269.251 | 107.084 | 68.598 | 0.3565 | 6.0214 | 358.298 | 8.3211 | 0.69377 | 8.7622 | 0.71253 | 9.9451 | 0.6696 | 2.0958 | 81.3817 | 1.6667 | 641.596 | -999 | 337.715 | 305.951 | 25.1969 | 95.3194 | 5.0988 | 5.622 | 7.2177 | 11.6295 | 10.9664 | 4.4748 | 5.5403 | 7.3083 | 10.3124 | 8.6896 | 4.7953 | 5.2878 | 7.4033 | 11.6634 | 12.1139 | -999 | 6.045 | 5.579 | -999 | -999 | 0.062 | 0.204 | 0.476 | 0.411 | -999 | 69
2003-09-05 17:00 | -3.8165 | 222.719 | 70.562 | 51.584 | 0.2648 | 5.9863 | 358.446 | 8.3785 | 0.68804 | 8.7925 | 0.70697 | 10.1428 | 0.65763 | 2.1396 | 86.4995 | 1.7304 | 554.995 | -999 | 288.563 | 261.002 | 21.1408 | 95.3045 | 5.1372 | 5.7009 | 7.3704 | 11.6753 | 10.9566 | 4.4988 | 5.6238 | 7.4661 | 10.3689 | 8.8328 | 4.8129 | 5.3483 | 7.5562 | 11.4401 | 11.7586 | -999 | 6.348 | 5.8565 | -999 | -999 | 0.062 | 0.204 | 0.476 | 0.41 | -999 | 69
2003-09-05 17:30 | -5.0317 | 172.467 | 102.384 | 66.328 | 0.2264 | 5.9276 | 358.809 | 8.5554 | 0.67381 | 8.8915 | 0.69587 | 10.1411 | 0.65294 | 1.6754 | 112.901 | 1.3025 | 460.273 | -999 | 232.627 | 209.23 | 16.3886 | 95.2894 | 5.1756 | 5.7763 | 7.4532 | 11.1609 | 10.4548 | 4.5393 | 5.7113 | 7.5821 | 10.192 | 8.8582 | 4.8742 | 5.4245 | 7.6837 | 10.8486 | 11.1314 | -999 | 6.599 | 6.085 | -999 | -999 | 0.062 | 0.204 | 0.475 | 0.41 | -999 | 69
2003-09-05 18:00 | -2.8969 | 215.372 | 79.544 | 50.795 | 0.302 | 5.9453 | 358.343 | 8.8243 | 0.66651 | 9.1107 | 0.69106 | 9.6149 | 0.67215 | 0.95875 | 202.905 | 0.76042 | 567.859 | -999 | 301.341 | 252.749 | 21.1914 | 95.2696 | 5.2149 | 5.8418 | 7.4234 | 10.2239 | 9.7801 | 4.5829 | 5.7906 | 7.6044 | 9.3891 | 8.6071 | 4.9461 | 5.5143 | 7.7475 | 9.7268 | 11.8606 | -999 | 6.7036 | 6.1839 | -999 | -999 | 0.062 | 0.204 | 0.475 | 0.41 | -999 | 69
2003-09-05 18:30 | -2.7975 | 143.779 | 84.43 | 52.96 | 0.164 | 6.0056 | 358.957 | 9.0266 | 0.66326 | 9.3201 | 0.68475 | 10.3706 | 0.6446 | 1.4925 | 63.2165 | 1.1354 | 419.937 | -999 | 211.472 | 174.833 | 13.0973 | 95.2566 | 5.2296 | 5.867 | 7.3355 | 10.3865 | 9.6348 | 4.593 | 5.8367 | 7.4753 | 9.3511 | 8.3872 | 4.9227 | 5.4885 | 7.657 | 10.3746 | 10.8241 | -999 | 6.5287 | 6.0243 | -999 | -999 | 0.063 | 0.205 | 0.474 | 0.41 | -999 | 69
2003-09-05 19:00 | -2.2892 | 191.892 | 74.882 | 49.257 | 0.2504 | 5.9004 | 358.747 | 9.6407 | 0.63081 | 9.9803 | 0.65094 | 10.6728 | 0.62308 | 0.80375 | 167.438 | 0.62583 | 572.086 | -999 | 306.69 | 218.724 | 20.3308 | 95.243 | 5.2631 | 5.8949 | 7.266 | 9.1514 | 8.6085 | 4.6304 | 5.8894 | 7.4243 | 8.6371 | 8.18 | 5.0054 | 5.5618 | 7.6365 | 8.2304 | 8.3639 | -999 | 6.2698 | 5.8193 | -999 | -999 | 0.063 | 0.205 | 0.474 | 0.409 | -999 | 69
2003-09-05 19:30 | -1.9709 | 159.059 | 23.797 | 25.219 | 0.1774 | 5.9027 | 358.742 | 10.2512 | 0.60639 | 10.5676 | 0.62828 | 11.8383 | 0.57473 | 0.7775 | 259.18 | 0.6225 | 480.309 | -999 | 262.112 | 171.916 | 15.0712 | 95.2369 | 5.258 | 5.8761 | 7.0568 | 8.4919 | 7.91 | 4.6181 | 5.895 | 7.206 | 7.9237 | 7.7695 | 4.9735 | 5.5069 | 7.4373 | 7.4822 | 8.0415 | -999 | 5.916 | 5.5313 | -999 | -999 | 0.063 | 0.205 | 0.473 | 0.409 | -999 | 69
2003-09-05 20:00 | -0.5292 | 68.081 | 23.106 | 28.186 | 0.1934 | 5.9175 | 359.079 | 9.8719 | 0.62047 | 10.3146 | 0.63967 | 9.992 | 0.64481 | 0.55083 | 227.829 | 0.39958 | 283.297 | -999 | 150.841 | 91.084 | 6.7837 | 95.2256 | 5.3011 | 5.8822 | 6.8958 | 7.983 | 7.3306 | 4.6662 | 5.9159 | 6.9948 | 7.3691 | 7.3733 | 5.0427 | 5.6014 | 7.2787 | 7.1372 | 7.639 | -999 | 5.3701 | 5.0114 | -999 | -999 | 0.064 | 0.206 | 0.473 | 0.409 | -999 | 69
2003-09-05 20:30 | -0.2218 | 58.211 | -2.597 | 14.703 | 0.1897 | 6.0156 | 359.031 | 9.7417 | 0.63581 | 10.1311 | 0.65353 | 9.6446 | 0.66741 | 1.0742 | 153.802 | 0.805 | 258.98 | -999 | 150.644 | 66.7197 | 9.4817 | 95.2228 | 5.3209 | 5.8553 | 6.6933 | 7.1081 | 6.7788 | 4.688 | 5.9066 | 6.7677 | 6.8673 | 6.9537 | 5.0917 | 5.628 | 7.0737 | 6.5875 | 6.7182 | -999 | 4.7825 | 4.4172 | -999 | -999 | 0.064 | 0.206 | 0.473 | 0.409 | -999 | 69
2003-09-05 21:00 | 0.0066 | -4.45 | -1.859 | 1.55 | 0.0827 | 5.9805 | 359.546 | 8.9475 | 0.66133 | 9.2631 | 0.68298 | 9.1648 | 0.68177 | 1.1754 | 39.8672 | 0.6625 | 129.699 | -999 | 71.6037 | 25.5307 | 3.7639 | 95.2247 | 5.3187 | 5.8101 | 6.4655 | 6.2776 | 6.2857 | 4.7032 | 5.8735 | 6.5452 | 6.4617 | 6.6513 | 5.1197 | 5.6485 | 6.8757 | 5.7976 | 5.2242 | -999 | 4.1942 | 3.8598 | -999 | -999 | 0.064 | 0.207 | 0.472 | 0.408 | -999 | 69
2003-09-05 21:30 | -0.0034 | -39.536 | -0.901 | 0.196 | 0.0613 | 5.9971 | 360.069 | 8.0435 | 0.69484 | 8.1323 | 0.73256 | 7.4521 | 0.72006 | 1.1258 | 235.482 | 0.26833 | 41.611 | -999 | 19.8787 | 7.6961 | -0.36667 | 95.2335 | 5.3246 | 5.7692 | 6.2417 | 5.3772 | 5.5315 | 4.7278 | 5.8522 | 6.3381 | 5.8044 | 6.3319 | 5.2007 | 5.7106 | 6.6869 | 4.481 | 2.6847 | -999 | 3.6451 | 3.3331 | -999 | -999 | 0.064 | 0.207 | 0.472 | 0.408 | -999 | 69
2003-09-05 22:00 | 0.6944 | -46.978 | -2.929 | -1.79 | 0.0606 | 6.028 | 362.139 | 6.9089 | 0.74322 | 6.3049 | 0.81116 | 3.862 | 0.7903 | 0.47917 | 249.504 | 0.47042 | 13.4343 | -999 | 6.7654 | -1.6033 | -1.9303 | 95.2455 | 5.3028 | 5.6967 | 5.9682 | 4.343 | 4.5699 | 4.7145 | 5.8004 | 6.0536 | 4.9604 | 5.7599 | 5.2474 | 5.7323 | 6.433 | 3.2054 | 0.66577 | -999 | 3.0673 | 2.7563 | -999 | -999 | 0.064 | 0.207 | 0.472 | 0.408 | -999 | 69
2003-09-05 22:30 | 0.2448 | -45.275 | -1.764 | -0.236 | 0.0546 | 5.7207 | 378.25 | 5.1155 | 0.80159 | 3.4858 | 0.88697 | 1.1632 | 0.86529 | 1.4404 | 205.184 | 0.86417 | 1.5529 | -999 | 1.0995 | -5.1826 | -2.385 | 95.2425 | 5.2633 | 5.5976 | 5.6506 | 3.2928 | 3.5575 | 4.7198 | 5.6588 | 5.7009 | 4.2167 | 5.2552 | 5.2384 | 5.6892 | 6.0969 | 1.9773 | -0.98508 | -999 | 2.3958 | 2.0622 | -999 | -999 | 0.064 | 0.207 | 0.472 | 0.408 | -999 | 69
2003-09-05 23:00 | -0.2712 | -40.788 | -0.596 | 0.238 | 0.0848 | 5.2633 | 391.151 | 2.7901 | 0.85961 | 1.8632 | 0.92001 | -0.37894 | 0.8991 | 1.4229 | 206.158 | 0.87417 | 0.081443 | -999 | 0.069852 | -4.8155 | -1.8892 | 95.2632 | 5.2177 | 5.4889 | 5.3175 | 2.3396 | 2.6641 | 4.6971 | 5.365 | 5.3163 | 3.4516 | 4.7291 | 5.2019 | 5.605 | 5.7064 | 1.0098 | -2.1399 | -999 | 1.6413 | 1.2725 | -999 | -999 | 0.064 | 0.207 | 0.472 | 0.407 | -999 | 69
2003-09-05 23:30 | 0.486 | -37.633 | -1.984 | -0.979 | 0.081 | 5.4343 | 381.154 | 3.6295 | 0.86261 | 1.342 | 0.93457 | -1.4934 | 0.92493 | 1.5896 | 183.472 | 1.3629 | 0.047379 | -999 | 0.039199 | -2.9522 | -0.52225 | 95.2737 | 5.1672 | 5.3658 | 4.9905 | 1.634 | 2.023 | 4.6528 | 5.4148 | 4.9287 | 2.9074 | 4.2274 | 5.1501 | 5.4968 | 5.2964 | 0.42598 | -2.3008 | -999 | 0.85423 | 0.44713 | -999 | -999 | 0.064 | 0.207 | 0.471 | 0.407 | -999 | 69
2003-09-06 | -0.321 | -37.034 | 0.433 | 0.004 | 0.0676 | 5.1893 | 387.899 | 2.5173 | 0.87908 | 1.1662 | 0.94049 | -1.9999 | 0.94567 | 1.6354 | 180.714 | 1.095 | 0.055985 | -999 | 0.037459 | -3.8705 | -1.3241 | 95.2844 | 5.1162 | 5.2373 | 4.7084 | 1.5296 | 1.8598 | 4.603 | 5.1013 | 4.602 | 2.7004 | 3.9122 | 5.0908 | 5.3778 | 4.9025 | 0.54019 | -1.8577 | -999 | 0.10711 | -0.36011 | -999 | -999 | 0.063 | 0.207 | 0.471 | 0.407 | -999 | 69
2003-09-06 00:30 | 0.261 | -33.916 | -1.343 | -1.425 | 0.0733 | 5.1529 | 383.94 | 1.9972 | 0.89387 | 1.2002 | 0.93745 | -2.48 | 0.9422 | 1.7508 | 187.641 | 1.1867 | 0.042284 | -999 | 0.036654 | -3.4901 | -0.97333 | 95.2913 | 5.0642 | 5.1147 | 4.5056 | 1.4547 | 1.7238 | 4.5625 | 5.0754 | 4.3611 | 2.5374 | 3.639 | 5.0362 | 5.2618 | 4.558 | 0.34429 | -2.12 | -999 | -0.49708 | -1.0783 | -999 | -999 | 0.063 | 0.207 | 0.471 | 0.406 | -999 | 69
2003-09-06 01:00 | 0.2922 | -29.924 | -2.574 | -0.524 | 0.0777 | 5.0354 | 384.911 | 1.7838 | 0.89575 | 0.86704 | 0.93594 | -2.6598 | 0.95103 | 1.9879 | 168.405 | 1.3813 | 0.056223 | -999 | 0.036573 | -3.0766 | -0.76527 | 95.3188 | 5.0094 | 5.0008 | 4.3516 | 1.3525 | 1.5923 | 4.5197 | 4.9207 | 4.1551 | 2.3097 | 3.3838 | 4.9792 | 5.1554 | 4.2793 | 0.1623 | -2.3697 | -999 | -0.95934 | -1.6458 | -999 | -999 | 0.063 | 0.207 | 0.47 | 0.406 | -999 | 69
2003-09-06 01:30 | 0.0205 | -22.184 | -0.2 | -0.117 | 0.1127 | 4.8961 | 387.075 | 1.3225 | 0.89979 | 0.31196 | 0.94729 | -2.2569 | 0.96526 | 2.2729 | 168.317 | 1.3325 | 0.088614 | -999 | 0.03582 | -2.556 | -0.47 | 95.3269 | 4.9668 | 4.906 | 4.2289 | 1.2712 | 1.4994 | 4.4718 | 4.7173 | 3.9653 | 2.1339 | 3.1707 | 4.913 | 5.0592 | 4.0563 | 0.037682 | -2.282 | -999 | -1.3312 | -2.0857 | -999 | -999 | 0.063 | 0.207 | 0.47 | 0.406 | -999 | 69
2003-09-06 02:00 | -0.4766 | -13.668 | 3.52 | 1.994 | 0.1174 | 5.0544 | 383.416 | 2.0986 | 0.88775 | 0.82139 | 0.94283 | -1.301 | 0.97386 | 1.9371 | 180.495 | 1.4654 | 0.10267 | -999 | 0.034991 | -1.4569 | 0.010083 | 95.3308 | 4.9031 | 4.8036 | 4.1088 | 1.1986 | 1.4593 | 4.4282 | 4.7022 | 3.8129 | 2.0254 | 3.0379 | 4.8649 | 4.9371 | 3.8402 | 0.079299 | -1.8567 | -999 | -1.6294 | -2.4159 | -999 | -999 | 0.063 | 0.207 | 0.47 | 0.406 | -999 | 69
2003-09-06 02:30 | 0.1392 | -17.671 | -0.861 | -0.178 | 0.1022 | 5.1687 | 383.6 | 1.9995 | 0.8948 | 1.2556 | 0.93871 | -0.75161 | 0.97191 | 1.7946 | 179.197 | 1.5083 | 0.1004 | -999 | 0.032594 | -2.0065 | -0.34977 | 95.3248 | 4.8537 | 4.7214 | 4.014 | 1.153 | 1.4354 | 4.3895 | 4.6505 | 3.6783 | 1.9815 | 2.8676 | 4.8204 | 4.8437 | 3.6785 | 0.093587 | -1.7649 | -999 | -1.8754 | -2.6648 | -999 | -999 | 0.063 | 0.207 | 0.47 | 0.405 | -999 | 69
2003-09-06 03:00 | -0.2712 | -12.488 | -0.371 | 0.504 | 0.0962 | 5.2076 | 383.752 | 1.9406 | 0.90302 | 1.4097 | 0.94195 | 0.074172 | 0.97193 | 1.8621 | 173.252 | 1.3738 | 0.14268 | -999 | 0.033999 | -1.3526 | -0.11004 | 95.3244 | 4.813 | 4.6485 | 3.9349 | 1.1169 | 1.4277 | 4.3443 | 4.5529 | 3.5616 | 1.9167 | 2.7348 | 4.7654 | 4.7528 | 3.5446 | 0.16206 | -1.4551 | -999 | -2.0686 | -2.847 | -999 | -999 | 0.062 | 0.207 | 0.469 | 0.405 | -999 | 69
2003-09-06 03:30 | -0.2058 | -21.395 | 1.263 | 0.682 | 0.0908 | 5.3548 | 380.93 | 2.6062 | 0.88898 | 1.8807 | 0.93535 | 0.11722 | 0.96447 | 1.7342 | 176.54 | 1.2933 | 0.11885 | -999 | 0.031998 | -1.7742 | -0.11454 | 95.3121 | 4.7788 | 4.5878 | 3.87 | 1.1006 | 1.4163 | 4.3182 | 4.6099 | 3.4683 | 1.9179 | 2.6413 | 4.7455 | 4.7075 | 3.4451 | 0.17933 | -1.4741 | -999 | -2.2215 | -2.9757 | -999 | -999 | 0.062 | 0.207 | 0.469 | 0.405 | -999 | 69
2003-09-06 04:00 | -0.751 | -30.68 | 3.868 | 1.643 | 0.0826 | 5.4533 | 377.595 | 2.8859 | 0.88534 | 2.0976 | 0.9349 | -0.55144 | 0.95407 | 1.6096 | 188.274 | 1.3583 | 0.093379 | -999 | 0.033709 | -2.6429 | -0.38977 | 95.306 | 4.7447 | 4.5369 | 3.8125 | 1.0758 | 1.3292 | 4.2975 | 4.5926 | 3.3927 | 1.8735 | 2.6337 | 4.7575 | 4.6866 | 3.3778 | -0.0012248 | -1.9547 | -999 | -2.3412 | -3.0691 | -999 | -999 | 0.061 | 0.207 | 0.469 | 0.405 | -999 | 69
2003-09-06 04:30 | -0.3584 | -34.941 | 0.288 | -0.85 | 0.107 | 5.3594 | 377.342 | 2.7633 | 0.88318 | 1.782 | 0.93335 | -1.2809 | 0.95301 | 1.5808 | 180.569 | 1.2921 | 0.079909 | -999 | 0.036237 | -3.1738 | -0.65229 | 95.306 | 4.7066 | 4.479 | 3.7569 | 1.0402 | 1.229 | 4.2659 | 4.5238 | 3.3149 | 1.7967 | 2.5803 | 4.7508 | 4.6564 | 3.3051 | -0.17349 | -2.4492 | -999 | -2.4394 | -3.1328 | -999 | -999 | 0.061 | 0.207 | 0.468 | 0.404 | -999 | 69
2003-09-06 05:00 | 0.363 | -34.547 | -1.801 | -1.293 | 0.0733 | 5.1896 | 379.134 | 2.1965 | 0.89304 | 0.99388 | 0.94722 | -2.0029 | 0.95389 | 1.4442 | 183.223 | 1.155 | 0.086433 | -999 | 0.036879 | -3.3936 | -0.79568 | 95.2952 | 4.666 | 4.4202 | 3.7028 | 1.001 | 1.1371 | 4.2192 | 4.3999 | 3.2349 | 1.6441 | 2.5021 | 4.715 | 4.6151 | 3.2346 | -0.31496 | -2.8293 | -999 | -2.5244 | -3.1928 | -999 | -999 | 0.061 | 0.207 | 0.468 | 0.404 | -999 | 69
2003-09-06 05:30 | -0.6209 | -31.436 | 4.078 | 1.685 | 0.0856 | 5.1235 | 378.965 | 2.2697 | 0.88967 | 0.65796 | 0.94731 | -2.373 | 0.96286 | 1.7404 | 179.508 | 1.3454 | 0.082383 | -999 | 0.035979 | -3.2076 | -0.75644 | 95.2874 | 4.6206 | 4.364 | 3.6422 | 0.9507 | 1.0489 | 4.1806 | 4.3225 | 3.1545 | 1.5433 | 2.4095 | 4.6733 | 4.561 | 3.1592 | -0.40007 | -2.9727 | -999 | -2.6046 | -3.2525 | -999 | -999 | 0.061 | 0.207 | 0.468 | 0.404 | -999 | 69
2003-09-06 06:00 | 0.0113 | -21.319 | -0.546 | -0.327 | 0.0719 | 5.1444 | 378.599 | 2.1134 | 0.89977 | 0.28545 | 0.96186 | -2.4741 | 0.96626 | 1.3825 | 184.57 | 1.3096 | 0.094148 | -999 | 0.036238 | -2.3703 | -0.55377 | 95.2869 | 4.5753 | 4.3092 | 3.5811 | 0.90684 | 0.9898 | 4.1424 | 4.3085 | 3.0743 | 1.4665 | 2.325 | 4.6174 | 4.4941 | 3.081 | -0.44649 | -2.5334 | -999 | -2.6749 | -3.3077 | -999 | -999 | 0.06 | 0.207 | 0.468 | 0.403 | -999 | 69
2003-09-06 06:30 | 0.0931 | -20.597 | -1.805 | -0.837 | 0.0725 | 5.1125 | 380.087 | 2.3742 | 0.88839 | 0.60826 | 0.96039 | -2.3145 | 0.97006 | 2.1442 | 174.037 | 1.3296 | 0.096215 | -999 | 0.036545 | -2.481 | -0.66069 | 95.2871 | 4.5325 | 4.2582 | 3.5279 | 0.86925 | 0.93465 | 4.1006 | 4.2227 | 3 | 1.3671 | 2.2518 | 4.5631 | 4.4288 | 3.0045 | -0.50041 | -2.8422 | -999 | -2.7452 | -3.3576 | -999 | -999 | 0.06 | 0.207 | 0.467 | 0.403 | -999 | 69
2003-09-06 07:00 | 0.3891 | -4.912 | -2.162 | -1.062 | 0.0534 | 5.4095 | 376.196 | 2.7324 | 0.89104 | 1.5456 | 0.95068 | -1.8196 | 0.97402 | 1.6867 | 195.511 | 1.2962 | 0.1696 | -999 | 0.05123 | -1.088 | -0.2262 | 95.2798 | 4.4868 | 4.2062 | 3.4734 | 0.83384 | 0.94023 | 4.0635 | 4.1991 | 2.93 | 1.4139 | 2.1818 | 4.5016 | 4.3502 | 2.9281 | -0.217 | -1.9555 | -999 | -2.8086 | -3.3963 | -999 | -999 | 0.06 | 0.206 | 0.467 | 0.403 | -999 | 69
2003-09-06 07:30 | 0.0296 | 0.198 | -1.616 | -0.75 | 0.0899 | 5.644 | 374.409 | 3.2713 | 0.88653 | 2.2665 | 0.93392 | -1.3105 | 0.97388 | 1.4867 | 198.86 | 1.1642 | 0.86067 | -999 | 0.56413 | -0.3332 | -0.34786 | 95.2874 | 4.4529 | 4.1625 | 3.4326 | 0.81685 | 0.96666 | 4.0259 | 4.1462 | 2.8691 | 1.3897 | 2.1081 | 4.4532 | 4.2928 | 2.8701 | -0.023535 | -1.3338 | -999 | -2.8644 | -3.422 | -999 | -999 | 0.06 | 0.206 | 0.467 | 0.402 | -999 | 69
2003-09-06 08:00 | 0.0726 | 1.603 | -0.108 | -0.078 | 0.0371 | 5.722 | 373.267 | 3.8741 | 0.86789 | 2.4784 | 0.93634 | -0.77448 | 0.97323 | 1.0688 | 190.141 | 1.1246 | 6.5132 | -999 | 3.4376 | 2.7885 | -0.15343 | 95.2762 | 4.4256 | 4.1239 | 3.3954 | 0.81421 | 1.01 | 3.9956 | 4.1056 | 2.8199 | 1.3244 | 2.0547 | 4.4214 | 4.2488 | 2.8246 | 0.14656 | -0.86871 | -999 | -2.8999 | -3.4338 | -999 | -999 | 0.061 | 0.206 | 0.466 | 0.402 | -999 | 69
2003-09-06 08:30 | -0.2385 | 5.786 | 0.25 | 0.058 | 0.0336 | 5.6688 | 377.936 | 3.8344 | 0.85692 | 3.0583 | 0.92161 | -0.25143 | 0.97321 | 1.3738 | 165.55 | 0.51583 | 25.6121 | -999 | 13.3325 | 14.5356 | 0.42737 | 95.2912 | 4.4007 | 4.0943 | 3.3603 | 0.80442 | 1.0511 | 3.9726 | 4.0686 | 2.7879 | 1.3889 | 2.0067 | 4.3999 | 4.2119 | 2.7948 | 0.25962 | -0.43584 | -999 | -2.9178 | -3.4342 | -999 | -999 | 0.062 | 0.206 | 0.466 | 0.402 | -999 | 69
2003-09-06 09:00 | 1.5321 | 21.497 | 0.559 | 1.118 | 0.0748 | 5.7173 | 378.467 | 3.8563 | 0.85696 | 3.5126 | 0.90921 | 0.5467 | 0.97396 | 1.0533 | 151.315 | 0.21083 | 59.3473 | -999 | 31.4219 | 29.2081 | 1.4577 | 95.2892 | 4.3753 | 4.0576 | 3.3371 | 0.80771 | 1.107 | 3.9398 | 4.0256 | 2.7593 | 1.3935 | 2.0268 | 4.3706 | 4.1692 | 2.7631 | 0.39593 | -0.025193 | -999 | -2.9257 | -3.4258 | -999 | -999 | 0.062 | 0.205 | 0.466 | 0.401 | -999 | 69
2003-09-06 09:30 | 2.1275 | 30 | 1.039 | 4.08 | 0.0778 | 5.7423 | 388.174 | 3.0921 | 0.89553 | 3.2531 | 0.92676 | 1.8704 | 0.97523 | 0.43167 | 250.778 | 0.2 | 98.7019 | -999 | 49.0522 | 46.879 | 2.2776 | 95.2945 | 4.3507 | 4.0317 | 3.3134 | 0.8153 | 1.178 | 3.9153 | 3.7781 | 2.7345 | 1.3534 | 1.9926 | 4.3364 | 4.1215 | 2.7342 | 0.53943 | 0.76671 | -999 | -2.9211 | -3.4098 | -999 | -999 | 0.062 | 0.204 | 0.466 | 0.401 | -999 | 69
2003-09-06 10:00 | -0.9289 | 54.447 | 5.579 | 8.804 | 0.1233 | 5.8883 | 389.427 | 3.0448 | 0.91995 | 3.3621 | 0.94313 | 2.9961 | 0.9714 | 0.25375 | 189.906 | 0.2 | 155.218 | -999 | 80.4672 | 76.3208 | 5.0446 | 95.2916 | 4.3246 | 3.9999 | 3.2901 | 0.83687 | 1.3008 | 3.8923 | 3.7073 | 2.7113 | 1.1992 | 1.9563 | 4.2856 | 4.0659 | 2.6974 | 0.88578 | 2.0918 | -999 | -2.9048 | -3.3819 | -999 | -999 | 0.062 | 0.204 | 0.465 | 0.401 | -999 | 69
2003-09-06 10:30 | -0.4524 | 81.963 | 5.921 | 14.075 | 0.0794 | 6.2928 | 382.308 | 4.302 | 0.90936 | 4.6632 | 0.92983 | 4.1774 | 0.97052 | 0.2 | 145.485 | 0.2 | 208.557 | -999 | 108.886 | 103.752 | 7.9904 | 95.2942 | 4.3049 | 3.974 | 3.2694 | 0.86834 | 1.5696 | 3.8704 | 3.9279 | 2.6969 | 1.2275 | 1.9602 | 4.2446 | 4.0139 | 2.6852 | 1.6047 | 3.6092 | -999 | -2.8786 | -3.3409 | -999 | -999 | 0.061 | 0.203 | 0.465 | 0.4 | -999 | 69
2003-09-06 11:00 | -3.2078 | 100.38 | 21.89 | 37.113 | 0.1875 | 6.4206 | 371.846 | 5.4099 | 0.86757 | 5.7417 | 0.8897 | 5.4028 | 0.95184 | 0.21167 | 132.405 | 0.2 | 258.415 | -999 | 134.496 | 127.154 | 9.8061 | 95.2998 | 4.2976 | 3.9627 | 3.2738 | 1.0983 | 2.2202 | 3.8539 | 3.9066 | 2.6944 | 1.3423 | 2.0023 | 4.2178 | 3.9908 | 2.7143 | 2.8179 | 5.4167 | -999 | -2.8334 | -3.2654 | -999 | -999 | 0.06 | 0.203 | 0.464 | 0.4 | -999 | 69
2003-09-06 11:30 | -2.4988 | 117.743 | 45.52 | 50.799 | 0.2278 | 6.4424 | 365.277 | 6.466 | 0.81894 | 6.7966 | 0.84256 | 6.8011 | 0.84879 | 0.62542 | 253.793 | 0.39208 | 297.2 | -999 | 155.268 | 146.055 | 11.0218 | 95.3086 | 4.2917 | 3.9601 | 3.335 | 1.8647 | 3.6404 | 3.8279 | 3.8939 | 2.7213 | 1.5749 | 2.2453 | 4.2105 | 3.9838 | 2.7923 | 4.4955 | 6.9815 | -999 | -2.7645 | -3.1243 | -999 | -999 | 0.06 | 0.202 | 0.464 | 0.4 | -999 | 69
2003-09-06 12:00 | -5.5528 | 193.846 | 82.677 | 85.84 | 0.3639 | 6.0831 | 362.266 | 7.0024 | 0.7553 | 7.42 | 0.77827 | 7.9338 | 0.75888 | 1.4729 | 265.063 | 1.0721 | 469.784 | -999 | 248.36 | 237.049 | 18.2644 | 95.3129 | 4.285 | 3.9645 | 3.509 | 3.6255 | 5.2149 | 3.8035 | 3.8856 | 2.8301 | 2.7988 | 2.9218 | 4.1969 | 3.9692 | 2.9412 | 6.1291 | 8.189 | -999 | -2.5934 | -2.8165 | -999 | -999 | 0.06 | 0.202 | 0.463 | 0.399 | -999 | 69
2003-09-06 12:30 | -5.8966 | 174.513 | 87.027 | 81.385 | 0.2868 | 5.799 | 360.259 | 7.471 | 0.70456 | 7.9453 | 0.72564 | 8.5883 | 0.69962 | 1.4067 | 280.198 | 1.0462 | 441.147 | -999 | 226.729 | 217.556 | 15.7897 | 95.3064 | 4.2812 | 3.9943 | 3.8486 | 5.7264 | 6.5865 | 3.7881 | 3.8883 | 3.1346 | 4.3 | 3.6737 | 4.1695 | 3.971 | 3.2076 | 6.6732 | 8.6323 | -999 | -2.0859 | -2.1952 | -999 | -999 | 0.059 | 0.202 | 0.463 | 0.399 | -999 | 69
2003-09-06 13:00 | -7.3304 | 223.765 | 192.272 | 100.413 | 0.3049 | 5.7006 | 359.783 | 7.857 | 0.67884 | 8.3118 | 0.70008 | 9.0409 | 0.66942 | 1.6742 | 302.704 | 1.2642 | 542.54 | -999 | 284.767 | 269.06 | 20.5667 | 95.2885 | 4.2811 | 4.0488 | 4.276 | 7.318 | 7.6992 | 3.7736 | 3.9112 | 3.5414 | 5.4717 | 4.3552 | 4.149 | 3.9931 | 3.5638 | 7.8835 | 9.7572 | -999 | -1.1567 | -1.3383 | -999 | -999 | 0.058 | 0.201 | 0.462 | 0.399 | -999 | 69
2003-09-06 13:30 | -7.0325 | 389.45 | 151.527 | 69.19 | 0.3379 | 5.4459 | 359.359 | 8.724 | 0.6192 | 9.2688 | 0.63789 | 10.4824 | 0.59353 | 1.9712 | 248.78 | 1.5958 | 894.132 | -999 | 483.708 | 449.973 | 35.8277 | 95.2863 | 4.2873 | 4.1332 | 4.736 | 8.8248 | 9.0297 | 3.7624 | 3.9431 | 3.9652 | 6.5961 | 4.9676 | 4.0619 | 3.9923 | 3.9528 | 9.0912 | 11.7209 | -999 | -0.074891 | -0.40125 | -999 | -999 | 0.058 | 0.201 | 0.461 | 0.398 | -999 | 69
2003-09-06 14:00 | -3.4099 | 288.399 | 60.866 | 55.249 | 0.2378 | 5.5773 | 360.636 | 8.9408 | 0.62289 | 9.4911 | 0.64046 | 10.8969 | 0.58955 | 2.2058 | 270.873 | 1.7321 | 698.349 | -999 | 364.528 | 340.473 | 25.7422 | 95.2764 | 4.3097 | 4.2545 | 5.2613 | 9.883 | 9.919 | 3.7677 | 4.0179 | 4.4252 | 7.3875 | 5.5888 | 4.0535 | 4.0588 | 4.4167 | 9.1231 | 11.0493 | -999 | 1.0659 | 0.60996 | -999 | -999 | 0.057 | 0.2 | 0.46 | 0.398 | -999 | 69
2003-09-06 14:30 | -7.2137 | 220.069 | 148.217 | 99.221 | 0.3706 | 5.541 | 361.597 | 8.6291 | 0.63121 | 9.1202 | 0.65099 | 10.0764 | 0.61332 | 2.1763 | 277.5 | 1.7146 | 562.483 | -999 | 286.057 | 268.543 | 20.7816 | 95.2575 | 4.3432 | 4.4074 | 5.6912 | 9.8741 | 10.0473 | 3.8022 | 4.1438 | 4.8532 | 7.4165 | 5.9883 | 4.1689 | 4.2102 | 4.8829 | 8.1812 | 9.8853 | -999 | 2.1972 | 1.6289 | -999 | -999 | 0.057 | 0.2 | 0.46 | 0.398 | -999 | 69
2003-09-06 15:00 | -5.8442 | 321.061 | 153.343 | 101.694 | 0.3683 | 5.3657 | 359.637 | 9.3138 | 0.58924 | 9.79 | 0.60858 | 10.8631 | 0.56808 | 2.3588 | 273.84 | 1.9133 | 772.859 | -999 | 405.514 | 369.827 | 30.6825 | 95.2366 | 4.3719 | 4.5437 | 5.9457 | 10.4331 | 10.7364 | 3.8178 | 4.2397 | 5.083 | 7.6722 | 6.2839 | 4.1362 | 4.2529 | 5.1641 | 9.2725 | 11.5145 | -999 | 3.0473 | 2.399 | -999 | -999 | 0.057 | 0.2 | 0.459 | 0.397 | -999 | 69
2003-09-06 15:30 | -6.4806 | 332.401 | 96.288 | 78.351 | 0.3708 | 5.2561 | 359.004 | 9.6281 | 0.56775 | 10.1437 | 0.58516 | 11.5728 | 0.539 | 2.2925 | 281.634 | 1.8304 | 800.176 | -999 | 418.995 | 377.548 | 30.4619 | 95.2155 | 4.4167 | 4.6778 | 6.3694 | 13.0168 | 12.3131 | 3.8231 | 4.3315 | 5.3337 | 8.4396 | 6.6363 | 4.0833 | 4.2951 | 5.4132 | 9.9832 | 12.2726 | -999 | 3.6377 | 2.909 | -999 | -999 | 0.056 | 0.2 | 0.458 | 0.397 | -999 | 69
2003-09-06 16:00 | -4.9391 | 222.441 | 72.058 | 70.677 | 0.3041 | 5.1278 | 358.63 | 9.4546 | 0.55929 | 9.9229 | 0.57989 | 11.0026 | 0.54656 | 2.0787 | 261.107 | 1.58 | 553.574 | -999 | 286.098 | 264.017 | 20.9341 | 95.1849 | 4.4643 | 4.8365 | 6.9484 | 12.9298 | 11.6818 | 3.8662 | 4.4559 | 5.7087 | 8.9938 | 7.1957 | 4.1825 | 4.4085 | 5.7084 | 10.0879 | 11.7341 | -999 | 4.3036 | 3.4261 | -999 | -999 | 0.056 | 0.2 | 0.458 | 0.397 | -999 | 69
2003-09-06 16:30 | -4.4835 | 208.961 | 69.399 | 66.613 | 0.3041 | 5.2655 | 358.733 | 9.5863 | 0.56734 | 10.019 | 0.58802 | 10.8866 | 0.55661 | 1.7588 | 285.764 | 1.3542 | 516.541 | -999 | 270.008 | 248.843 | 20.4769 | 95.1532 | 4.5148 | 5.0023 | 7.118 | 12.0188 | 11.2711 | 3.8983 | 4.5756 | 6.0257 | 9.3122 | 7.5424 | 4.2386 | 4.4859 | 5.9686 | 10.6146 | 11.9422 | -999 | 5.0368 | 3.9723 | -999 | -999 | 0.056 | 0.2 | 0.457 | 0.396 | -999 | 69
2003-09-06 17:00 | -3.6026 | 183.121 | 48.634 | 50.738 | 0.2761 | 5.2677 | 359.034 | 9.7804 | 0.56228 | 10.2192 | 0.58242 | 11.0399 | 0.55764 | 1.905 | 212.521 | 1.5121 | 457.939 | -999 | 239.657 | 220.122 | 17.8701 | 95.1365 | 4.5664 | 5.1345 | 7.1262 | 11.58 | 11.059 | 3.9244 | 4.6872 | 6.2701 | 9.5502 | 7.7325 | 4.2557 | 4.5399 | 6.2247 | 10.8271 | 11.94 | -999 | 5.6421 | 4.5173 | -999 | -999 | 0.056 | 0.2 | 0.456 | 0.396 | -999 | 69
2003-09-06 17:30 | -5.0866 | 165.801 | 70.36 | 62.802 | 0.3206 | 5.3992 | 359.05 | 9.8273 | 0.57205 | 10.2323 | 0.59318 | 11.0209 | 0.56737 | 1.6308 | 274.588 | 1.2833 | 420.135 | -999 | 219.87 | 201.201 | 16.6405 | 95.1199 | 4.6219 | 5.2359 | 7.1117 | 11.1689 | 10.7858 | 3.965 | 4.8042 | 6.4795 | 9.6851 | 7.9336 | 4.2905 | 4.6165 | 6.4767 | 10.9471 | 12.0105 | -999 | 6.126 | 5.0347 | -999 | -999 | 0.056 | 0.2 | 0.456 | 0.395 | -999 | 69
2003-09-06 18:00 | -4.1807 | 179.749 | 62.661 | 77.514 | 0.3662 | 5.4746 | 359.183 | 10.0018 | 0.57369 | 10.4093 | 0.59487 | 11.2978 | 0.56564 | 2.0129 | 233.442 | 1.4963 | 455.595 | -999 | 239.283 | 214.502 | 18.0175 | 95.0948 | 4.6712 | 5.3063 | 7.0792 | 11.0041 | 10.6485 | 3.9926 | 4.907 | 6.6355 | 9.7942 | 8.0316 | 4.3007 | 4.6749 | 6.6869 | 11.1654 | 12.2905 | -999 | 6.4912 | 5.4616 | -999 | -999 | 0.056 | 0.2 | 0.455 | 0.395 | -999 | 69
2003-09-06 18:30 | -1.6117 | 148.799 | 11.745 | 53.538 | 0.3125 | 5.2927 | 359.21 | 10.1067 | 0.55236 | 10.5119 | 0.57402 | 11.1791 | 0.55375 | 2.0804 | 278.603 | 1.5987 | 393.367 | -999 | 205.363 | 178.981 | 14.5202 | 95.0873 | 4.7239 | 5.3676 | 7.0732 | 10.6988 | 10.3567 | 4.0343 | 5.0105 | 6.7663 | 9.6595 | 8.0916 | 4.3403 | 4.7597 | 6.8803 | 10.3595 | 11.2912 | -999 | 6.7439 | 5.8053 | -999 | -999 | 0.056 | 0.2 | 0.455 | 0.395 | -999 | 69
2003-09-06 19:00 | -1.4615 | 74.313 | 8.835 | 42.326 | 0.3167 | 5.3657 | 359.601 | 9.6928 | 0.57102 | 10.043 | 0.59573 | 10.4423 | 0.58473 | 1.91 | 308.815 | 1.3479 | 228.194 | -999 | 113.765 | 106.264 | 8.2009 | 95.0687 | 4.7677 | 5.4197 | 7.0322 | 9.9007 | 9.6691 | 4.0905 | 5.1105 | 6.8143 | 9.0726 | 7.9404 | 4.412 | 4.8697 | 7.0099 | 9.4087 | 10.1352 | -999 | 6.8515 | 6.0389 | -999 | -999 | 0.056 | 0.2 | 0.455 | 0.395 | -999 | 69
2003-09-06 19:30 | -1.9652 | 70.444 | 10.087 | 45.278 | 0.3667 | 5.5768 | 359.721 | 9.651 | 0.593 | 9.9943 | 0.6184 | 10.255 | 0.60747 | 2.2029 | 303.264 | 1.5025 | 210.071 | -999 | 106.687 | 97.5931 | 8.174 | 95.0502 | 4.8022 | 5.4489 | 6.8952 | 9.2152 | 9.1483 | 4.1384 | 5.1832 | 6.7402 | 8.7065 | 7.7665 | 4.4494 | 4.923 | 7.0026 | 9.2248 | 10.0626 | -999 | 6.5899 | 5.9877 | -999 | -999 | 0.057 | 0.2 | 0.454 | 0.394 | -999 | 69
2003-09-06 20:00 | -0.3077 | 64.505 | -0.551 | 33.722 | 0.4059 | 5.6615 | 359.718 | 9.6847 | 0.60031 | 10.0228 | 0.62473 | 10.2704 | 0.61581 | 2.1229 | 304.212 | 1.5054 | 203.493 | -999 | 107.702 | 94.0282 | 8.4724 | 95.0418 | 4.8319 | 5.461 | 6.7475 | 8.7625 | 8.7713 | 4.1401 | 5.2427 | 6.6624 | 8.4434 | 7.5949 | 4.468 | 4.9593 | 6.9455 | 9.01 | 9.9262 | -999 | 5.8216 | 5.74 | -999 | -999 | 0.057 | 0.201 | 0.454 | 0.394 | -999 | 69
2003-09-06 20:30 | 1.2817 | 36.499 | -10.788 | 25.444 | 0.3884 | 5.8448 | 361.615 | 9.2003 | 0.63575 | 9.5096 | 0.65977 | 9.7353 | 0.64313 | 2.6608 | 308.985 | 1.9546 | 131.555 | -999 | 69.8213 | 60.9164 | 5.5041 | 95.0488 | 4.8544 | 5.4569 | 6.6114 | 8.2393 | 8.2937 | 4.1881 | 5.2848 | 6.5885 | 7.9739 | 7.4303 | 4.5077 | 5.0144 | 6.8889 | 8.3607 | 9.11 | -999 | 5.5282 | 5.4585 | -999 | -999 | 0.056 | 0.201 | 0.454 | 0.394 | -999 | 69
2003-09-06 21:00 | 1.1037 | 6.52 | -11.818 | 19.434 | 0.3287 | 5.9538 | 362.272 | 8.5336 | 0.67223 | 8.817 | 0.69706 | 8.8548 | 0.68649 | 2.9 | 308.445 | 2.1408 | 76.0739 | -999 | 40.4617 | 29.5958 | 3.5059 | 95.0526 | 4.8749 | 5.4438 | 6.4573 | 7.5955 | 7.708 | 4.1802 | 5.3127 | 6.4847 | 7.4133 | 7.208 | 4.5682 | 5.073 | 6.8124 | 7.453 | 7.853 | -999 | 5.2267 | 5.0967 | -999 | -999 | 0.056 | 0.201 | 0.453 | 0.393 | -999 | 69
2003-09-06 21:30 | 2.486 | -0.926 | -23.584 | 18.753 | 0.3634 | 5.7721 | 362.752 | 8.1193 | 0.67008 | 8.4355 | 0.69407 | 8.2563 | 0.69365 | 2.5183 | 296.046 | 1.8396 | 42.6669 | -999 | 30.6368 | 16.5104 | 2.7296 | 95.0438 | 4.8854 | 5.4189 | 6.2761 | 6.8796 | 7.096 | 4.2254 | 5.3236 | 6.3255 | 6.9797 | 6.8936 | 4.5974 | 5.0993 | 6.6775 | 6.7524 | 7.083 | -999 | 4.8635 | 4.6046 | -999 | -999 | 0.056 | 0.201 | 0.453 | 0.393 | -999 | 69
2003-09-06 22:00 | 2.3729 | -15.523 | -17.52 | 5.078 | 0.2767 | 5.8701 | 363.608 | 7.4497 | 0.70688 | 7.7153 | 0.73161 | 7.6273 | 0.72385 | 2.7121 | 294.009 | 2.0392 | 10.0908 | -999 | 5.8755 | 2.588 | 0.42533 | 95.052 | 4.8881 | 5.3796 | 6.0871 | 6.3025 | 6.5948 | 4.2253 | 5.3164 | 6.1328 | 6.3529 | 6.556 | 4.6188 | 5.1068 | 6.4884 | 6.129 | 6.4142 | -999 | 4.4096 | 4.1352 | -999 | -999 | 0.056 | 0.201 | 0.453 | 0.393 | -999 | 69
2003-09-06 22:30 | 2.0474 | -15.482 | -8.366 | 1.099 | 0.2319 | 6.1196 | 364.243 | 7.0239 | 0.75179 | 7.2941 | 0.7755 | 7.1994 | 0.76425 | 1.9167 | 278.159 | 1.24 | 0.88253 | -999 | 0.54555 | -1.4822 | 0.203 | 95.0564 | 4.8849 | 5.3352 | 5.8954 | 5.8821 | 6.2286 | 4.2314 | 5.2994 | 5.9288 | 5.9823 | 6.2248 | 4.6223 | 5.0986 | 6.2781 | 5.8768 | 5.9295 | -999 | 3.9247 | 3.6258 | -999 | -999 | 0.056 | 0.201 | 0.452 | 0.393 | -999 | 69
2003-09-06 23:00 | 2.0355 | -13.821 | -7.759 | 2.523 | 0.2296 | 6.4046 | 365.451 | 6.5041 | 0.80689 | 6.7896 | 0.82938 | 6.7564 | 0.81178 | 1.5854 | 254.855 | 1.0079 | 0.11391 | -999 | 0.043049 | -1.7517 | 0.14441 | 95.0624 | 4.8768 | 5.2795 | 5.7326 | 5.6008 | 5.9714 | 4.2598 | 5.2665 | 5.7504 | 5.8626 | 5.9889 | 4.6329 | 5.0852 | 6.0814 | 5.6716 | 5.6187 | -999 | 3.4567 | 3.1277 | -999 | -999 | 0.056 | 0.201 | 0.452 | 0.392 | -999 | 69
2003-09-06 23:30 | 1.8554 | -12.896 | -10.541 | 6.023 | 0.3404 | 6.4011 | 366.373 | 6.1608 | 0.82347 | 6.4344 | 0.84683 | 6.3882 | 0.83135 | 1.8379 | 261.189 | 1.2458 | 0.10711 | -999 | 0.033057 | -1.5605 | 0.24904 | 95.0573 | 4.8698 | 5.2231 | 5.5976 | 5.388 | 5.7668 | 4.2629 | 5.2252 | 5.5978 | 5.6714 | 5.7873 | 4.6381 | 5.0606 | 5.9027 | 5.4773 | 5.406 | -999 | 3.0502 | 2.6913 | -999 | -999 | 0.056 | 0.201 | 0.452 | 0.392 | -999 | 69
2003-09-07 | 1.7964 | -12.303 | -10.672 | 6.05 | 0.2821 | 6.3369 | 365.207 | 5.9737 | 0.82516 | 6.251 | 0.84859 | 6.2036 | 0.83478 | 2.6671 | 278.161 | 1.9433 | 0.10517 | -999 | 0.033259 | -1.2472 | 0.3958 | 95.0534 | 4.8553 | 5.1704 | 5.4794 | 5.2027 | 5.5954 | 4.2477 | 5.1834 | 5.4611 | 5.4243 | 5.6205 | 4.6323 | 5.0275 | 5.7381 | 5.3125 | 5.4217 | -999 | 2.7074 | 2.3232 | -999 | -999 | 0.056 | 0.201 | 0.452 | 0.392 | -999 | 69
2003-09-07 00:30 | 2.6654 | -12.193 | -16.39 | 7.73 | 0.2735 | 6.2707 | 365.18 | 5.8421 | 0.82421 | 6.1227 | 0.84755 | 6.0852 | 0.83344 | 2.1488 | 268.968 | 1.5067 | 0.11831 | -999 | 0.033318 | -1.2551 | 0.39175 | 95.0523 | 4.8384 | 5.1211 | 5.3752 | 5.0615 | 5.4534 | 4.2406 | 5.1379 | 5.3411 | 5.2164 | 5.4678 | 4.6268 | 4.9933 | 5.5929 | 5.1594 | 5.2324 | -999 | 2.4143 | 2.0127 | -999 | -999 | 0.056 | 0.201 | 0.451 | 0.392 | -999 | 69
2003-09-07 01:00 | 1.7036 | -11.753 | -13.09 | 7.128 | 0.2087 | 6.1592 | 365.82 | 5.7658 | 0.8151 | 6.0181 | 0.8406 | 5.8992 | 0.83219 | 1.9217 | 266.038 | 1.1887 | 0.1254 | -999 | 0.033864 | -1.2334 | 0.54061 | 95.0453 | 4.8216 | 5.0719 | 5.2855 | 4.9192 | 5.305 | 4.2466 | 5.0948 | 5.2328 | 5.0709 | 5.3353 | 4.6273 | 4.9685 | 5.4712 | 4.9855 | 4.9425 | -999 | 2.1641 | 1.7439 | -999 | -999 | 0.056 | 0.201 | 0.451 | 0.391 | -999 | 69
2003-09-07 01:30 | 1.7213 | -11.564 | -10.274 | 4.378 | 0.1773 | 6.0218 | 366.04 | 5.8399 | 0.79555 | 6.0937 | 0.82188 | 5.9046 | 0.81917 | 1.5304 | 266.713 | 0.92083 | 0.11687 | -999 | 0.033287 | -1.237 | 0.55913 | 95.0376 | 4.8046 | 5.0264 | 5.2044 | 4.7944 | 5.1793 | 4.241 | 5.0471 | 5.1289 | 4.9395 | 5.2478 | 4.6201 | 4.9325 | 5.3547 | 4.8601 | 4.788 | -999 | 1.9479 | 1.5212 | -999 | -999 | 0.056 | 0.201 | 0.451 | 0.391 | -999 | 69
2003-09-07 02:00 | 2.1343 | -10.756 | -14.06 | 5.69 | 0.212 | 5.9889 | 367.174 | 5.7394 | 0.79609 | 5.9711 | 0.82369 | 5.707 | 0.82435 | 1.5392 | 259.464 | 0.8625 | 0.1313 | -999 | 0.032203 | -1.3196 | 0.50028 | 95.0118 | 4.7876 | 4.9817 | 5.1296 | 4.6718 | 5.0457 | 4.2224 | 5.0041 | 5.0369 | 4.814 | 5.1301 | 4.6167 | 4.9075 | 5.2518 | 4.7039 | 4.4701 | -999 | 1.7553 | 1.3198 | -999 | -999 | 0.056 | 0.201 | 0.451 | 0.391 | -999 | 69
2003-09-07 02:30 | 2.2084 | -12.367 | -17.195 | 7.38 | 0.2357 | 5.9663 | 367.511 | 5.7055 | 0.79475 | 5.9114 | 0.82378 | 5.5561 | 0.82969 | 1.6425 | 254.455 | 0.90125 | 0.11302 | -999 | 0.03235 | -1.3382 | 0.56467 | 94.9921 | 4.7705 | 4.9412 | 5.0596 | 4.5474 | 4.9115 | 4.2141 | 4.9616 | 4.9491 | 4.6852 | 5.0001 | 4.6103 | 4.881 | 5.1584 | 4.5385 | 4.2999 | -999 | 1.5823 | 1.1431 | -999 | -999 | 0.056 | 0.201 | 0.451 | 0.391 | -999 | 69
2003-09-07 03:00 | 1.2666 | -13.75 | -12.242 | 5.652 | 0.1875 | 5.8933 | 366.232 | 5.8022 | 0.7818 | 5.994 | 0.81164 | 5.5475 | 0.82323 | 2.0733 | 262.851 | 1.2933 | 0.12279 | -999 | 0.032499 | -1.3379 | 0.71111 | 94.9834 | 4.7511 | 4.9008 | 4.9901 | 4.3803 | 4.7503 | 4.2004 | 4.919 | 4.8618 | 4.5257 | 4.9352 | 4.5943 | 4.8472 | 5.0648 | 4.3123 | 4.1216 | -999 | 1.4223 | 0.97975 | -999 | -999 | 0.056 | 0.201 | 0.45 | 0.391 | -999 | 69
2003-09-07 03:30 | 0.848 | -12.979 | -9.63 | 2.622 | 0.1829 | 5.8691 | 366.675 | 5.7649 | 0.78036 | 5.982 | 0.80863 | 5.6795 | 0.81146 | 1.6817 | 247.843 | 1.0163 | 0.12659 | -999 | 0.033403 | -1.4664 | 0.70516 | 94.9633 | 4.731 | 4.8622 | 4.9218 | 4.2736 | 4.6566 | 4.1815 | 4.8779 | 4.7725 | 4.4094 | 4.7994 | 4.574 | 4.8088 | 4.9645 | 4.27 | 4.1983 | -999 | 1.2657 | 0.81821 | -999 | -999 | 0.056 | 0.201 | 0.45 | 0.39 | -999 | 69
2003-09-07 04:00 | 1.8625 | -13.287 | -12.511 | 4.916 | 0.1636 | 5.8929 | 367.816 | 5.5986 | 0.7909 | 5.8049 | 0.81952 | 5.4388 | 0.82345 | 1.2608 | 245.761 | 0.57583 | 0.12485 | -999 | 0.034042 | -1.6087 | 0.69096 | 94.9388 | 4.7134 | 4.8271 | 4.8616 | 4.1904 | 4.5589 | 4.1718 | 4.843 | 4.6974 | 4.3246 | 4.6486 | 4.5707 | 4.7907 | 4.8858 | 4.126 | 3.854 | -999 | 1.1184 | 0.66984 | -999 | -999 | 0.056 | 0.201 | 0.45 | 0.39 | -999 | 69
2003-09-07 04:30 | 1.2741 | -10.355 | -7.847 | 3.793 | 0.1645 | 5.8577 | 367.425 | 5.6031 | 0.78654 | 5.8062 | 0.81571 | 5.3242 | 0.82862 | 1.3858 | 253.268 | 0.71292 | 0.12154 | -999 | 0.032319 | -1.2684 | 0.86128 | 94.9253 | 4.6934 | 4.7914 | 4.8026 | 4.0992 | 4.4804 | 4.1557 | 4.8041 | 4.6213 | 4.2287 | 4.596 | 4.5622 | 4.7652 | 4.8082 | 4.1026 | 3.9247 | -999 | 0.98829 | 0.53315 | -999 | -999 | 0.056 | 0.201 | 0.45 | 0.39 | -999 | 69
2003-09-07 05:00 | 1.0381 | -11.656 | -9.886 | 3.83 | 0.149 | 5.8245 | 366.91 | 5.5103 | 0.7867 | 5.7229 | 0.81553 | 5.3704 | 0.82228 | 1.5958 | 245.688 | 0.91625 | 0.1218 | -999 | 0.03137 | -1.3725 | 0.82908 | 94.899 | 4.6745 | 4.7569 | 4.7523 | 4.0604 | 4.4364 | 4.1337 | 4.7658 | 4.5559 | 4.178 | 4.5404 | 4.5435 | 4.7296 | 4.731 | 4.046 | 3.8724 | -999 | 0.87094 | 0.4113 | -999 | -999 | 0.056 | 0.201 | 0.449 | 0.39 | -999 | 69
2003-09-07 05:30 | 1.1008 | -10.047 | -8.991 | 3.272 | 0.1543 | 5.8141 | 367.675 | 5.2923 | 0.79522 | 5.5115 | 0.82354 | 5.1929 | 0.8279 | 1.3033 | 235.706 | 0.60208 | 0.12865 | -999 | 0.032299 | -1.3439 | 0.7754 | 94.8728 | 4.655 | 4.7235 | 4.7084 | 4.0214 | 4.3916 | 4.1236 | 4.7307 | 4.5008 | 4.132 | 4.5149 | 4.5313 | 4.7088 | 4.6723 | 4.005 | 3.7844 | -999 | 0.77334 | 0.31075 | -999 | -999 | 0.056 | 0.201 | 0.449 | 0.389 | -999 | 69
2003-09-07 06:00 | 2.3274 | -10.117 | -15.835 | 6.813 | 0.1732 | 5.7794 | 368.014 | 5.2574 | 0.79306 | 5.4642 | 0.82205 | 5.0636 | 0.83113 | 1.2988 | 229.81 | 0.595 | 0.12247 | -999 | 0.03366 | -1.2351 | 0.89135 | 94.8565 | 4.6353 | 4.6942 | 4.6692 | 3.9821 | 4.3408 | 4.1067 | 4.698 | 4.4486 | 4.1444 | 4.4501 | 4.5216 | 4.6854 | 4.6186 | 3.9481 | 3.6864 | -999 | 0.69136 | 0.22584 | -999 | -999 | 0.056 | 0.201 | 0.449 | 0.389 | -999 | 69
2003-09-07 06:30 | 0.5329 | -10.977 | -4.763 | 2.025 | 0.1022 | 5.7326 | 368.2 | 5.2383 | 0.78836 | 5.4253 | 0.81836 | 4.9912 | 0.83044 | 1.5096 | 227.204 | 0.79542 | 0.11745 | -999 | 0.031537 | -1.2082 | 0.93972 | 94.8378 | 4.6173 | 4.6647 | 4.6317 | 3.9061 | 4.264 | 4.1 | 4.6656 | 4.3995 | 4.2071 | 4.365 | 4.507 | 4.6611 | 4.5666 | 3.8356 | 3.5821 | -999 | 0.62214 | 0.15774 | -999 | -999 | 0.056 | 0.201 | 0.449 | 0.389 | -999 | 69
2003-09-07 07:00 | 1.0415 | -9.37 | -3.862 | 1.577 | 0.0768 | 5.6961 | 368.126 | 5.2313 | 0.78423 | 5.4214 | 0.81485 | 4.9365 | 0.82999 | 1.03 | 218.698 | 0.34125 | 0.13304 | -999 | 0.036973 | -1.2134 | 0.88219 | 94.8194 | 4.5978 | 4.6385 | 4.5927 | 3.863 | 4.2205 | 4.0784 | 4.6347 | 4.353 | 4.2215 | 4.3465 | 4.4923 | 4.6394 | 4.5166 | 3.8249 | 3.5337 | -999 | 0.56374 | 0.090998 | -999 | -999 | 0.056 | 0.2 | 0.449 | 0.389 | -999 | 69
2003-09-07 07:30 | 1.531 | -7.792 | -7.695 | 2.978 | 0.1133 | 5.6792 | 369.686 | 5.1559 | 0.78438 | 5.2486 | 0.82147 | 4.5664 | 0.84577 | 1.1054 | 203.126 | 0.40292 | 0.39855 | -999 | 0.1364 | -1.0108 | 0.81871 | 94.8214 | 4.5796 | 4.6126 | 4.557 | 3.8122 | 4.1631 | 4.0663 | 4.6062 | 4.3091 | 4.1706 | 4.3127 | 4.4856 | 4.6254 | 4.4793 | 3.7681 | 3.4092 | -999 | 0.5 | 0.028127 | -999 | -999 | 0.055 | 0.2 | 0.448 | 0.389 | -999 | 69
2003-09-07 08:00 | 1.8286 | -6.379 | -6.849 | 3.487 | 0.122 | 5.6723 | 370.49 | 5.101 | 0.78552 | 5.2033 | 0.82246 | 4.4981 | 0.85264 | 1.5433 | 212.808 | 0.5225 | 4.023 | -999 | 1.6628 | 0.66927 | 0.97348 | 94.8096 | 4.5589 | 4.5855 | 4.5213 | 3.7703 | 4.1201 | 4.0475 | 4.5766 | 4.2637 | 4.1268 | 4.2492 | 4.4703 | 4.5982 | 4.4339 | 3.75 | 3.4486 | -999 | 0.44386 | -0.025705 | -999 | -999 | 0.055 | 0.2 | 0.448 | 0.388 | -999 | 69
2003-09-07 08:30 | 1.5243 | -2.078 | -5.709 | 3.811 | 0.0996 | 5.6577 | 371.198 | 5.113 | 0.78296 | 5.2253 | 0.82014 | 4.6444 | 0.84544 | 1.5596 | 226.644 | 0.61625 | 14.2798 | -999 | 6.0024 | 5.3529 | 1.3099 | 94.7925 | 4.5417 | 4.5599 | 4.4889 | 3.7776 | 4.1311 | 4.0312 | 4.5486 | 4.2233 | 4.111 | 4.1234 | 4.4459 | 4.5665 | 4.3879 | 3.8321 | 3.6472 | -999 | 0.39213 | -0.076562 | -999 | -999 | 0.055 | 0.2 | 0.448 | 0.388 | -999 | 69
2003-09-07 09:00 | 1.7202 | 7.389 | -6.957 | 11.168 | 0.163 | 5.7093 | 372.134 | 5.1225 | 0.78853 | 5.2773 | 0.82344 | 4.8594 | 0.84216 | 1.3642 | 219 | 0.44333 | 36.3205 | -999 | 18.4943 | 16.8667 | 2.4239 | 94.7814 | 4.5243 | 4.5357 | 4.4677 | 3.8785 | 4.2464 | 4.0151 | 4.5197 | 4.1947 | 4.1409 | 4.1077 | 4.4239 | 4.5328 | 4.3533 | 4.1218 | 4.21 | -999 | 0.35222 | -0.11373 | -999 | -999 | 0.055 | 0.2 | 0.448 | 0.388 | -999 | 69
2003-09-07 09:30 | 0.0509 | 17.306 | -4.397 | 21.454 | 0.2109 | 5.6249 | 369.093 | 5.3029 | 0.77184 | 5.5605 | 0.80232 | 5.2987 | 0.81957 | 1.3158 | 244.774 | 0.72292 | 64.8173 | -999 | 33.678 | 30.9508 | 3.7806 | 94.7789 | 4.5103 | 4.514 | 4.4683 | 4.1598 | 4.5276 | 4.0063 | 4.4969 | 4.1909 | 4.3648 | 4.1481 | 4.3983 | 4.4945 | 4.333 | 4.642 | 5.0401 | -999 | 0.34818 | -0.11848 | -999 | -999 | 0.054 | 0.199 | 0.447 | 0.388 | -999 | 69
2003-09-07 10:00 | -0.5996 | 32.712 | 0.11 | 25.154 | 0.2285 | 5.4013 | 365.466 | 5.5991 | 0.73217 | 5.9045 | 0.7612 | 5.8561 | 0.77496 | 1.7175 | 252.749 | 1.1554 | 106.668 | -999 | 55.7105 | 51.1745 | 5.5489 | 94.7761 | 4.4965 | 4.4959 | 4.5064 | 4.5925 | 4.9333 | 3.9808 | 4.474 | 4.2303 | 4.734 | 4.2622 | 4.3712 | 4.4604 | 4.3525 | 5.2318 | 5.8339 | -999 | 0.41492 | -0.055406 | -999 | -999 | 0.054 | 0.199 | 0.447 | 0.387 | -999 | 69
2003-09-07 10:30 | -0.7442 | 43.871 | 4.694 | 30.576 | 0.2168 | 5.2853 | 365.233 | 5.8067 | 0.70979 | 6.1444 | 0.73703 | 6.2532 | 0.73513 | 1.7288 | 264.486 | 1.2058 | 125.928 | -999 | 64.2131 | 59.269 | 6.0684 | 94.7548 | 4.489 | 4.4921 | 4.5838 | 5.0844 | 5.3519 | 3.998 | 4.4623 | 4.3212 | 5.1156 | 4.4672 | 4.3591 | 4.4429 | 4.4213 | 5.6881 | 6.3049 | -999 | 0.57135 | 0.10237 | -999 | -999 | 0.053 | 0.199 | 0.447 | 0.387 | -999 | 69
2003-09-07 11:00 | -2.3774 | 60.257 | 18.081 | 42.786 | 0.2242 | 5.0943 | 365.14 | 5.8827 | 0.68377 | 6.25 | 0.71032 | 6.4614 | 0.70657 | 1.6692 | 273.783 | 1.1154 | 162.676 | -999 | 82.3057 | 75.949 | 7.2826 | 94.7474 | 4.482 | 4.5018 | 4.6877 | 5.442 | 5.6655 | 3.984 | 4.4631 | 4.4392 | 5.3585 | 4.6868 | 4.3555 | 4.445 | 4.5335 | 6.0604 | 6.695 | -999 | 0.81525 | 0.35559 | -999 | -999 | 0.053 | 0.198 | 0.446 | 0.387 | -999 | 69
2003-09-07 11:30 | -2.7592 | 88.049 | 31.191 | 49.728 | 0.3108 | 4.8121 | 364.057 | 6.1071 | 0.64302 | 6.4899 | 0.66756 | 6.7918 | 0.65946 | 1.7958 | 290.43 | 1.3029 | 229.487 | -999 | 118.271 | 108.412 | 10.0409 | 94.7369 | 4.4801 | 4.5123 | 4.7918 | 5.9439 | 6.1204 | 3.9451 | 4.4646 | 4.5595 | 5.7081 | 4.9214 | 4.3384 | 4.4416 | 4.6562 | 6.6248 | 7.3268 | -999 | 1.0956 | 0.65605 | -999 | -999 | 0.053 | 0.198 | 0.446 | 0.387 | -999 | 69
2003-09-07 12:00 | -2.4024 | 112.998 | 23.517 | 49.732 | 0.2926 | 4.6933 | 362.748 | 6.3411 | 0.6193 | 6.777 | 0.6436 | 7.2612 | 0.63028 | 1.895 | 283.65 | 1.3742 | 286.952 | -999 | 149.62 | 137.174 | 12.3841 | 94.7244 | 4.4787 | 4.5334 | 4.9256 | 6.6286 | 6.7712 | 3.9298 | 4.4773 | 4.7102 | 6.2135 | 5.2298 | 4.3244 | 4.442 | 4.8055 | 7.344 | 8.1241 | -999 | 1.4076 | 0.98065 | -999 | -999 | 0.052 | 0.198 | 0.445 | 0.386 | -999 | 69
2003-09-07 12:30 | -3.9376 | 82.565 | 52.057 | 60.268 | 0.2927 | 4.6711 | 362.491 | 6.3651 | 0.61473 | 6.745 | 0.63909 | 7.1922 | 0.62361 | 1.5879 | 301.375 | 1.1233 | 221.223 | -999 | 110.363 | 102.832 | 9.0695 | 94.702 | 4.478 | 4.5709 | 5.0962 | 6.9377 | 6.966 | 3.9276 | 4.5088 | 4.9046 | 6.5039 | 5.4742 | 4.3369 | 4.4734 | 4.9941 | 7.0908 | 7.5083 | -999 | 1.7864 | 1.3596 | -999 | -999 | 0.052 | 0.198 | 0.445 | 0.386 | -999 | 69
2003-09-07 13:00 | -3.7489 | 132.27 | 50.953 | 47.017 | 0.2528 | 4.723 | 361.756 | 6.6145 | 0.61303 | 7.0146 | 0.6358 | 7.5939 | 0.61404 | 1.56 | 294.103 | 1.1146 | 336.288 | -999 | 172.578 | 160.422 | 14.0756 | 94.678 | 4.4838 | 4.6093 | 5.2155 | 7.1876 | 7.293 | 3.9255 | 4.539 | 5.0533 | 6.7284 | 5.6586 | 4.3223 | 4.4858 | 5.1586 | 7.8947 | 8.5595 | -999 | 2.1842 | 1.7444 | -999 | -999 | 0.051 | 0.197 | 0.444 | 0.386 | -999 | 69
2003-09-07 13:30 | -3.8371 | 129.62 | 52.703 | 58.832 | 0.2709 | 4.7676 | 361.243 | 6.7922 | 0.61153 | 7.2124 | 0.6337 | 7.8175 | 0.60996 | 1.42 | 296.951 | 1.0225 | 330.881 | -999 | 169.287 | 156.864 | 13.5346 | 94.6507 | 4.4922 | 4.646 | 5.3557 | 7.7311 | 7.7663 | 3.9313 | 4.5724 | 5.2122 | 7.1439 | 5.8883 | 4.3166 | 4.5038 | 5.3256 | 8.2018 | 8.7181 | -999 | 2.5173 | 2.0783 | -999 | -999 | 0.051 | 0.197 | 0.444 | 0.386 | -999 | 69
2003-09-07 14:00 | -3.2899 | 144.615 | 46.393 | 41.414 | 0.2196 | 4.7426 | 360.678 | 6.9449 | 0.60347 | 7.3474 | 0.62575 | 8.009 | 0.60255 | 1.6838 | 294.369 | 1.2217 | 366.75 | -999 | 189.086 | 174.445 | 15.0565 | 94.6464 | 4.5031 | 4.692 | 5.5067 | 8.0664 | 8.0874 | 3.9378 | 4.6191 | 5.3858 | 7.4286 | 6.1095 | 4.3247 | 4.537 | 5.5097 | 8.503 | 9.0772 | -999 | 2.8833 | 2.4366 | -999 | -999 | 0.051 | 0.197 | 0.443 | 0.385 | -999 | 69
2003-09-07 14:30 | -3.9483 | 142.704 | 56.312 | 55.225 | 0.2492 | 4.7624 | 360.068 | 7.1246 | 0.59815 | 7.5828 | 0.61915 | 8.2569 | 0.5932 | 1.5408 | 289.699 | 1.1792 | 362.445 | -999 | 186.7 | 172.081 | 14.8056 | 94.6364 | 4.5163 | 4.7453 | 5.6513 | 8.4616 | 8.4438 | 3.9551 | 4.671 | 5.5518 | 7.7645 | 6.3895 | 4.3266 | 4.5685 | 5.6867 | 8.8963 | 9.3624 | -999 | 3.2455 | 2.7981 | -999 | -999 | 0.05 | 0.197 | 0.443 | 0.385 | -999 | 69
2003-09-07 15:00 | -4.1799 | 154.339 | 63.171 | 47.838 | 0.1922 | 4.7357 | 359.554 | 7.239 | 0.59138 | 7.6687 | 0.61347 | 8.3236 | 0.59184 | 1.3954 | 259.439 | 1.0504 | 391.319 | -999 | 201.984 | 185.766 | 15.8278 | 94.6111 | 4.5325 | 4.8023 | 5.7879 | 8.5883 | 8.5653 | 3.9586 | 4.7276 | 5.7206 | 7.9115 | 6.5907 | 4.3392 | 4.612 | 5.8664 | 9.0569 | 9.5347 | -999 | 3.6062 | 3.1536 | -999 | -999 | 0.05 | 0.196 | 0.442 | 0.385 | -999 | 69
2003-09-07 15:30 | -4.4151 | 184.922 | 70.41 | 51.74 | 0.2271 | 4.7115 | 358.973 | 7.5356 | 0.57897 | 7.9325 | 0.59959 | 8.6884 | 0.57136 | 1.2533 | 271.809 | 0.97667 | 460.271 | -999 | 239.754 | 219.85 | 18.6501 | 94.5883 | 4.5533 | 4.8555 | 5.9037 | 9.0653 | 9.0209 | 3.9741 | 4.7795 | 5.8585 | 8.2796 | 6.8302 | 4.3334 | 4.639 | 6.0215 | 9.6415 | 10.2502 | -999 | 3.9262 | 3.4691 | -999 | -999 | 0.049 | 0.196 | 0.442 | 0.384 | -999 | 69
2003-09-07 16:00 | -4.9618 | 185.153 | 75.585 | 58.929 | 0.2274 | 4.8347 | 358.677 | 7.7926 | 0.58372 | 8.2188 | 0.60441 | 9.0561 | 0.57543 | 1.5217 | 266.356 | 1.1579 | 459.396 | -999 | 239.215 | 220.875 | 18.6251 | 94.5594 | 4.5759 | 4.9103 | 6.0602 | 9.5521 | 9.4236 | 3.9839 | 4.8373 | 6.0332 | 8.656 | 7.1156 | 4.3422 | 4.6765 | 6.1943 | 9.923 | 10.5619 | -999 | 4.2404 | 3.786 | -999 | -999 | 0.049 | 0.196 | 0.441 | 0.384 | -999 | 69
2003-09-07 16:30 | -5.7854 | 191.061 | 95.099 | 71.201 | 0.2733 | 4.9217 | 358.167 | 8.0181 | 0.58537 | 8.4627 | 0.6055 | 9.355 | 0.57258 | 1.5292 | 276.482 | 1.24 | 478.78 | -999 | 245.8 | 229.186 | 19.235 | 94.5352 | 4.6011 | 4.9728 | 6.2248 | 9.8996 | 9.7319 | 4.0027 | 4.8953 | 6.2206 | 8.963 | 7.34 | 4.3543 | 4.7184 | 6.3755 | 10.2521 | 10.9276 | -999 | 4.6005 | 4.1293 | -999 | -999 | 0.049 | 0.196 | 0.441 | 0.384 | -999 | 69
2003-09-07 17:00 | -5.3283 | 199.706 | 91.49 | 69.992 | 0.3007 | 4.9816 | 358.188 | 8.2508 | 0.5833 | 8.7031 | 0.60305 | 9.6925 | 0.56877 | 1.2225 | 254.152 | 1.0075 | 498.123 | -999 | 259.405 | 237.886 | 20.0366 | 94.5157 | 4.6237 | 5.0379 | 6.3808 | 10.131 | 9.9114 | 4.0254 | 4.9614 | 6.3868 | 9.1339 | 7.5433 | 4.3637 | 4.7605 | 6.5453 | 10.514 | 11.228 | -999 | 4.9592 | 4.47 | -999 | -999 | 0.048 | 0.196 | 0.44 | 0.384 | -999 | 69
2003-09-07 17:30 | -4.2583 | 188.018 | 66.799 | 50.251 | 0.213 | 5.1421 | 357.955 | 8.6521 | 0.5873 | 9.0193 | 0.60719 | 10.0971 | 0.57073 | 1.2779 | 200.039 | 1.0075 | 468.95 | -999 | 244.848 | 223.928 | 19.0256 | 94.4914 | 4.6546 | 5.1061 | 6.5159 | 10.3789 | 10.0996 | 4.0334 | 5.0281 | 6.5493 | 9.489 | 7.6926 | 4.3726 | 4.8033 | 6.7126 | 10.8859 | 11.6033 | -999 | 5.2664 | 4.7824 | -999 | -999 | 0.048 | 0.196 | 0.44 | 0.383 | -999 | 69
2003-09-07 18:00 | -4.5315 | 193.756 | 80.931 | 64.609 | 0.1421 | 5.1929 | 357.81 | 8.8927 | 0.58431 | 9.3114 | 0.60409 | 10.3806 | 0.56708 | 1.1567 | 259.87 | 0.93833 | 497.212 | -999 | 260.327 | 234.736 | 19.774 | 94.4784 | 4.6884 | 5.1704 | 6.6403 | 10.4626 | 10.1214 | 4.0676 | 5.0956 | 6.7151 | 9.7211 | 7.92 | 4.3993 | 4.8513 | 6.8815 | 11.1749 | 12.0841 | -999 | 5.5696 | 5.0949 | -999 | -999 | 0.048 | 0.196 | 0.44 | 0.383 | -999 | 69
2003-09-07 18:30 | -4.6196 | 178.79 | 61.29 | 54.373 | 0.2369 | 5.1992 | 358.261 | 8.9656 | 0.58131 | 9.3581 | 0.60192 | 10.4089 | 0.56649 | 1.0721 | 200.589 | 0.92333 | 461.575 | -999 | 243.321 | 217.093 | 18.2178 | 94.453 | 4.7188 | 5.2313 | 6.7331 | 10.5645 | 10.2454 | 4.1039 | 5.1602 | 6.868 | 9.888 | 8.1031 | 4.4289 | 4.9058 | 7.0454 | 11.2156 | 11.7822 | -999 | 5.8551 | 5.3943 | -999 | -999 | 0.048 | 0.196 | 0.439 | 0.383 | -999 | 69.0033
2003-09-07 19:00 | -2.6001 | 158.164 | 44.033 | 48.669 | 0.18 | 5.2738 | 357.605 | 9.0719 | 0.58593 | 9.5176 | 0.60576 | 10.3943 | 0.57567 | 1.1425 | 235.385 | 0.88208 | 417.89 | -999 | 223.18 | 196.506 | 16.8766 | 94.4252 | 4.7496 | 5.2892 | 6.8149 | 10.4912 | 10.2119 | 4.1131 | 5.2327 | 6.995 | 9.9578 | 8.2308 | 4.4649 | 4.9667 | 7.198 | 11.1975 | 11.9674 | -999 | 6.1063 | 5.671 | -999 | -999 | 0.048 | 0.196 | 0.439 | 0.383 | -999 | 69.0813
2003-09-07 19:30 | -5.3111 | 132.299 | 49.849 | 60.461 | 0.2375 | 5.3334 | 357.485 | 9.2357 | 0.58586 | 9.6672 | 0.60625 | 10.4066 | 0.57898 | 0.85667 | 240.56 | 0.605 | 365.123 | -999 | 198.293 | 170.488 | 15.1243 | 94.4131 | 4.7807 | 5.3448 | 6.8536 | 10.1901 | 9.8987 | 4.1436 | 5.3025 | 7.0869 | 9.9276 | 8.2788 | 4.5015 | 5.0156 | 7.3172 | 10.943 | 11.5734 | -999 | 6.2851 | 5.8906 | -999 | -999 | 0.048 | 0.196 | 0.438 | 0.382 | -999 | 69.281
2003-09-07 20:00 | -2.1855 | 104.201 | 20.385 | 44.094 | 0.2106 | 5.3549 | 357.898 | 9.2881 | 0.58535 | 9.6775 | 0.61044 | 10.3312 | 0.58554 | 0.68042 | 239.73 | 0.58583 | 299.842 | -999 | 165.714 | 142.724 | 12.4044 | 94.3966 | 4.8133 | 5.3921 | 6.8341 | 9.7658 | 9.5785 | 4.18 | 5.368 | 7.127 | 9.7186 | 8.1835 | 4.5356 | 5.0831 | 7.393 | 10.389 | 10.8719 | -999 | 6.3782 | 6.0279 | -999 | -999 | 0.049 | 0.197 | 0.438 | 0.382 | -999 | 69
2003-09-07 20:30 | -0.0315 | 68.144 | 0.363 | 19.169 | 0.0771 | 5.4144 | 358.221 | 9.2502 | 0.59225 | 9.574 | 0.61472 | 10.0658 | 0.59528 | 0.27042 | 178.705 | 0.24917 | 202.167 | -999 | 116.93 | 99.6861 | 8.6272 | 94.3837 | 4.8432 | 5.4275 | 6.7781 | 9.2699 | 9.2487 | 4.2031 | 5.4286 | 7.1101 | 9.326 | 8.0642 | 4.5748 | 5.1441 | 7.4078 | 9.7363 | 10.0586 | -999 | 6.3409 | 6.0306 | -999 | -999 | 0.049 | 0.197 | 0.438 | 0.382 | -999 | 69
2003-09-07 21:00 | 0.3675 | 30.362 | -2.402 | 6.521 | 0.0806 | 5.5468 | 359.261 | 9.0315 | 0.61096 | 9.377 | 0.63774 | 9.7831 | 0.6288 | 0.53708 | 250.071 | 0.29583 | 108.529 | -999 | 68.3389 | 54.9493 | 4.9781 | 94.3815 | 4.8633 | 5.4461 | 6.6885 | 8.7203 | 8.7751 | 4.2194 | 5.4744 | 7.0288 | 8.8647 | 7.886 | 4.6158 | 5.1936 | 7.3623 | 8.9831 | 9.2198 | -999 | 6.17 | 5.8811 | -999 | -999 | 0.049 | 0.197 | 0.438 | 0.382 | -999 | 69.0133
2003-09-07 21:30 | 0.4312 | 4.387 | -1.348 | 2.023 | 0.0396 | 5.7343 | 361.182 | 8.614 | 0.64212 | 8.9132 | 0.67481 | 9.1743 | 0.67855 | 0.78167 | 271.187 | 0.26875 | 40.104 | -999 | 31.0196 | 22.3734 | 2.404 | 94.3739 | 4.8825 | 5.4498 | 6.5586 | 8.0219 | 8.1233 | 4.2551 | 5.5022 | 6.9045 | 8.2226 | 7.6046 | 4.6589 | 5.2357 | 7.2663 | 8.2536 | 8.2297 | -999 | 5.8934 | 5.5964 | -999 | -999 | 0.05 | 0.198 | 0.438 | 0.382 | -999 | 69
2003-09-07 22:00 | -0.2874 | -11.402 | 0.709 | -0.195 | 0.0222 | 5.7608 | 362.676 | 8.3105 | 0.65215 | 8.4503 | 0.7024 | 8.5545 | 0.72072 | 0.65583 | 272.043 | 0.2 | 7.1836 | -999 | 7.2092 | 3.0786 | 0.52949 | 94.3681 | 4.896 | 5.44 | 6.3951 | 7.26 | 7.4166 | 4.2906 | 5.5136 | 6.7258 | 7.5594 | 7.2533 | 4.6912 | 5.2712 | 7.1136 | 7.38 | 6.9413 | -999 | 5.5015 | 5.2002 | -999 | -999 | 0.05 | 0.198 | 0.438 | 0.381 | -999 | 69
2003-09-07 22:30 | -0.3244 | -19.852 | -0.023 | -0.174 | 0.0385 | 6.0072 | 368.841 | 7.9156 | 0.69095 | 7.8535 | 0.7582 | 7.4803 | 0.76279 | 0.32042 | 249.975 | 0.20125 | 0.52781 | -999 | 0.30326 | -2.655 | -0.39913 | 94.3627 | 4.8988 | 5.412 | 6.2015 | 6.5398 | 6.7509 | 4.2967 | 5.509 | 6.5028 | 6.8221 | 6.8808 | 4.7218 | 5.2914 | 6.9118 | 6.5344 | 5.7545 | -999 | 5.0148 | 4.7082 | -999 | -999 | 0.05 | 0.198 | 0.437 | 0.381 | -999 | 69.1017
2003-09-07 23:00 | 1.9162 | -33.369 | -2.791 | 0.6 | 0.0746 | 6.2322 | 384.551 | 7.1048 | 0.74767 | 6.5192 | 0.83187 | 6.0348 | 0.77995 | 0.67125 | 187.195 | 0.34917 | 0.079098 | -999 | 0.041827 | -3.9178 | -0.77239 | 94.3428 | 4.9 | 5.3759 | 5.9889 | 5.6817 | 5.9139 | 4.3149 | 5.4937 | 6.2631 | 6.08 | 6.4892 | 4.7646 | 5.309 | 6.6845 | 5.265 | 3.6834 | -999 | 4.4534 | 4.1465 | -999 | -999 | 0.05 | 0.199 | 0.437 | 0.381 | -999 | 69.4113
2003-09-07 23:30 | -0.3692 | -40.957 | 0.686 | 0.138 | 0.047 | 5.9289 | 378.347 | 6.1547 | 0.77032 | 5.5674 | 0.8443 | 4.146 | 0.82307 | 0.64917 | 167.653 | 0.22042 | 0.062376 | -999 | 0.038858 | -4.4033 | -0.94443 | 94.3406 | 4.8897 | 5.3179 | 5.7333 | 4.6772 | 4.9589 | 4.3227 | 5.3961 | 5.9664 | 5.2265 | 6.0152 | 4.8045 | 5.3331 | 6.4082 | 4.0229 | 1.8937 | -999 | 3.8356 | 3.52 | -999 | -999 | 0.05 | 0.199 | 0.437 | 0.381 | -999 | 69
2003-09-08 | -1.3796 | -35.171 | 1.488 | 1.229 | 0.0659 | 5.7298 | 397.732 | 4.5613 | 0.81948 | 3.7262 | 0.88671 | 1.9737 | 0.84802 | 1.5154 | 203.053 | 0.67875 | 0.037302 | -999 | 0.038461 | -4.2666 | -1.3219 | 94.3414 | 4.8739 | 5.2473 | 5.4424 | 3.564 | 3.863 | 4.3402 | 5.1372 | 5.6249 | 4.4165 | 5.4567 | 4.8285 | 5.3357 | 6.0826 | 2.6252 | -0.076649 | -999 | 3.1309 | 2.8015 | -999 | -999 | 0.05 | 0.199 | 0.437 | 0.381 | -999 | 69
2003-09-08 00:30 | 1.5422 | -30.203 | -3.167 | -0.032 | 0.1012 | 5.3619 | 398.946 | 3.8139 | 0.82927 | 2.4123 | 0.90465 | 0.6517 | 0.89977 | 1.6462 | 186.557 | 0.91 | 0.058834 | -999 | 0.037385 | -2.9506 | -0.72006 | 94.3457 | 4.8381 | 5.1479 | 5.1149 | 2.7353 | 3.0754 | 4.3225 | 5.0536 | 5.2257 | 3.7826 | 4.8826 | 4.7893 | 5.2616 | 5.6807 | 1.9926 | -0.64528 | -999 | 2.3425 | 1.9805 | -999 | -999 | 0.05 | 0.198 | 0.437 | 0.381 | -999 | 69
2003-09-08 01:00 | 2.3247 | -21.15 | -3.791 | 0.936 | 0.0957 | 5.2485 | 388.858 | 3.4491 | 0.83255 | 2.5544 | 0.89559 | 0.04346 | 0.92325 | 2.3083 | 166.098 | 1.4333 | 0.092391 | -999 | 0.036425 | -2.0773 | -0.45755 | 94.346 | 4.8032 | 5.0409 | 4.8165 | 2.1022 | 2.4861 | 4.2936 | 5.0674 | 4.8575 | 3.1849 | 4.4023 | 4.7562 | 5.1708 | 5.2725 | 1.4972 | -0.98226 | -999 | 1.5334 | 1.1361 | -999 | -999 | 0.05 | 0.198 | 0.437 | 0.38 | -999 | 69
2003-09-08 01:30 | 2.7431 | -23.587 | -4.987 | 1.012 | 0.1064 | 5.2077 | 393.533 | 2.5801 | 0.8698 | 2.3375 | 0.90414 | 0.25563 | 0.93847 | 2.1417 | 166.168 | 1.4004 | 0.10884 | -999 | 0.036113 | -2.3335 | -0.66653 | 94.3474 | 4.7608 | 4.9277 | 4.5514 | 1.7606 | 2.1667 | 4.2635 | 4.8038 | 4.5269 | 2.7976 | 4.0156 | 4.7031 | 5.0555 | 4.8897 | 1.2344 | -1.1244 | -999 | 0.79879 | 0.36193 | -999 | -999 | 0.05 | 0.198 | 0.437 | 0.38 | -999 | 69
2003-09-08 02:00 | 2.0139 | -18.816 | -1.421 | 1.411 | 0.08 | 5.1499 | 392.523 | 2.3101 | 0.87394 | 2.2345 | 0.9058 | 0.84252 | 0.94698 | 1.9575 | 160.76 | 1.1725 | 0.11609 | -999 | 0.034516 | -1.7751 | -0.35853 | 94.3416 | 4.7188 | 4.817 | 4.3378 | 1.516 | 1.9537 | 4.2247 | 4.6828 | 4.2505 | 2.4196 | 3.6898 | 4.6495 | 4.9448 | 4.5623 | 1.0533 | -1.0165 | -999 | 0.17515 | -0.29749 | -999 | -999 | 0.05 | 0.198 | 0.437 | 0.38 | -999 | 69
2003-09-08 02:30 | 1.0841 | -5.549 | -1.174 | 0.719 | 0.0944 | 5.1707 | 389.624 | 2.4962 | 0.86612 | 2.4336 | 0.89955 | 1.3352 | 0.93353 | 1.9821 | 168.501 | 1.2312 | 0.13975 | -999 | 0.033369 | -0.65512 | -0.024268 | 94.3379 | 4.6778 | 4.7131 | 4.17 | 1.5591 | 2.0469 | 4.1864 | 4.6839 | 4.0205 | 2.379 | 3.4552 | 4.5887 | 4.8334 | 4.2802 | 1.469 | 0.070214 | -999 | -0.34397 | -0.83859 | -999 | -999 | 0.05 | 0.198 | 0.437 | 0.38 | -999 | 69
2003-09-08 03:00 | 0.149 | 1.031 | -0.524 | 0.04 | 0.0485 | 5.379 | 385.536 | 3.3013 | 0.84867 | 3.0398 | 0.89318 | 1.8915 | 0.9188 | 1.42 | 181.24 | 1.1787 | 0.16337 | -999 | 0.032738 | 0.1303 | 0.22799 | 94.3375 | 4.6394 | 4.622 | 4.0687 | 1.8979 | 2.3899 | 4.1508 | 4.7548 | 3.8684 | 2.6491 | 3.3845 | 4.5484 | 4.7405 | 4.0698 | 2.0403 | 1.1543 | -999 | -0.74028 | -1.2508 | -999 | -999 | 0.05 | 0.198 | 0.437 | 0.38 | -999 | 69
2003-09-08 03:30 | 1.8703 | 0.135 | -2.633 | 2.93 | 0.0711 | 5.5964 | 383.574 | 4.276 | 0.82531 | 3.8561 | 0.87873 | 2.1996 | 0.92084 | 1.5154 | 200.525 | 0.91167 | 0.15263 | -999 | 0.032103 | 0.11501 | 0.30688 | 94.3222 | 4.6051 | 4.5469 | 4.0373 | 2.2611 | 2.7223 | 4.1195 | 4.6622 | 3.8002 | 2.8915 | 3.4127 | 4.5196 | 4.6678 | 3.9489 | 2.3885 | 1.7114 | -999 | -0.95816 | -1.4806 | -999 | -999 | 0.05 | 0.198 | 0.437 | 0.38 | -999 | 69
2003-09-08 04:00 | 2.9565 | -1.761 | -2.992 | 1.78 | 0.0959 | 5.6635 | 383.563 | 4.761 | 0.81324 | 4.4517 | 0.86266 | 2.6348 | 0.92241 | 1.3217 | 173.644 | 0.84708 | 0.13939 | -999 | 0.03218 | -0.5868 | -0.35377 | 94.3219 | 4.5723 | 4.4921 | 4.0357 | 2.525 | 2.9577 | 4.0894 | 4.48 | 3.768 | 3.0694 | 3.4468 | 4.5007 | 4.6055 | 3.8808 | 2.6092 | 2.1017 | -999 | -1.0105 | -1.5439 | -999 | -999 | 0.05 | 0.198 | 0.437 | 0.38 | -999 | 69
2003-09-08 04:30 | 0.872 | -3.115 | -0.456 | 1.441 | 0.0598 | 5.632 | 394.461 | 3.8224 | 0.85764 | 3.8401 | 0.89267 | 3.3024 | 0.90566 | 1.6746 | 163.195 | 0.99708 | 0.13302 | -999 | 0.034119 | -0.90458 | -0.61125 | 94.3081 | 4.5408 | 4.444 | 4.0448 | 2.7435 | 3.149 | 4.0565 | 4.2564 | 3.7621 | 3.2095 | 3.475 | 4.4649 | 4.5435 | 3.8461 | 2.8028 | 2.4187 | -999 | -0.96814 | -1.5063 | -999 | -999 | 0.05 | 0.198 | 0.436 | 0.379 | -999 | 69
2003-09-08 05:00 | 1.878 | -3.279 | -0.849 | 1.733 | 0.0951 | 5.7505 | 385.662 | 4.3909 | 0.84492 | 4.3153 | 0.88577 | 3.6336 | 0.89996 | 1.5467 | 159.451 | 0.87708 | 0.13442 | -999 | 0.031837 | -0.36148 | -0.023686 | 94.299 | 4.5138 | 4.4086 | 4.0687 | 2.9227 | 3.3072 | 4.0344 | 4.4492 | 3.7663 | 3.2099 | 3.4815 | 4.4454 | 4.5013 | 3.8463 | 2.9419 | 2.6116 | -999 | -0.8839 | -1.4204 | -999 | -999 | 0.05 | 0.198 | 0.436 | 0.379 | -999 | 69
2003-09-08 05:30 | 1.501 | -3.206 | 0.074 | 1.77 | 0.0614 | 5.8225 | 388.974 | 4.5005 | 0.84633 | 4.4639 | 0.88474 | 3.7875 | 0.90172 | 1.5075 | 171.373 | 0.92042 | 0.12503 | -999 | 0.032226 | -0.61882 | -0.30344 | 94.2968 | 4.4862 | 4.386 | 4.0912 | 3.0725 | 3.426 | 4.0102 | 4.3953 | 3.7735 | 3.1452 | 3.5183 | 4.4301 | 4.4775 | 3.8567 | 3.0598 | 2.7666 | -999 | -0.78258 | -1.3147 | -999 | -999 | 0.05 | 0.198 | 0.436 | 0.379 | -999 | 69
2003-09-08 06:00 | 0.3439 | -3.806 | 0.64 | 1.132 | 0.0504 | 5.853 | 392.129 | 4.5897 | 0.8449 | 4.4861 | 0.88751 | 3.8755 | 0.89685 | 1.2179 | 171.348 | 0.58542 | 0.11484 | -999 | 0.03367 | -0.6534 | -0.32327 | 94.2977 | 4.4652 | 4.366 | 4.1103 | 3.181 | 3.5174 | 3.9872 | 4.211 | 3.7799 | 3.2182 | 3.5681 | 4.4119 | 4.4529 | 3.8701 | 3.1389 | 2.8627 | -999 | -0.67566 | -1.2022 | -999 | -999 | 0.049 | 0.198 | 0.436 | 0.379 | -999 | 69
2003-09-08 06:30 | 0.2434 | -5.426 | 0.046 | 0.451 | 0.0473 | 5.8686 | 392.252 | 4.5396 | 0.84945 | 4.5429 | 0.88791 | 3.7705 | 0.90319 | 1.1054 | 158.312 | 0.38333 | 0.12929 | -999 | 0.03327 | -0.85535 | -0.36979 | 94.2943 | 4.4426 | 4.3472 | 4.1226 | 3.2357 | 3.5678 | 3.9649 | 4.2008 | 3.7886 | 3.261 | 3.6184 | 4.3989 | 4.43 | 3.8859 | 3.1515 | 2.858 | -999 | -0.57745 | -1.0922 | -999 | -999 | 0.049 | 0.198 | 0.436 | 0.379 | -999 | 69
2003-09-08 07:00 | 4.8036 | -4.322 | -7.794 | 0.412 | 0.0957 | 5.9321 | 399.106 | 4.4505 | 0.86011 | 4.3788 | 0.89786 | 3.6483 | 0.90129 | 0.91 | 185.664 | 0.41417 | 0.12495 | -999 | 0.034487 | -0.83321 | -0.39749 | 94.3082 | 4.4223 | 4.3328 | 4.1314 | 3.256 | 3.5777 | 3.9515 | 4.0407 | 3.796 | 3.2734 | 3.6135 | 4.3823 | 4.4147 | 3.9033 | 3.1564 | 2.8036 | -999 | -0.48788 | -0.99535 | -999 | -999 | 0.049 | 0.197 | 0.436 | 0.379 | -999 | 69
2003-09-08 07:30 | 2.4443 | -3.58 | -3.383 | 2.392 | 0.0938 | 6.0434 | 397.563 | 4.7782 | 0.84868 | 4.6459 | 0.89271 | 3.5792 | 0.91448 | 1.6225 | 221.839 | 0.35875 | 0.33054 | -999 | 0.11294 | -0.39776 | -0.11913 | 94.3145 | 4.4031 | 4.3166 | 4.1312 | 3.2656 | 3.5755 | 3.9285 | 4.0522 | 3.7935 | 3.2833 | 3.6299 | 4.3637 | 4.3942 | 3.909 | 3.1841 | 2.8393 | -999 | -0.4175 | -0.91462 | -999 | -999 | 0.049 | 0.197 | 0.436 | 0.379 | -999 | 69
2003-09-08 08:00 | 1.7373 | -2.721 | -1.155 | 1.573 | 0.0864 | 5.9365 | 387.675 | 5.0141 | 0.82876 | 4.9893 | 0.87066 | 4.041 | 0.90727 | 1.5392 | 186.528 | 0.775 | 2.6776 | -999 | 0.96545 | 0.41624 | -0.063481 | 94.3173 | 4.3831 | 4.3 | 4.126 | 3.3108 | 3.6234 | 3.911 | 4.2616 | 3.7847 | 3.3118 | 3.6551 | 4.3315 | 4.361 | 3.907 | 3.312 | 3.1016 | -999 | -0.36221 | -0.85166 | -999 | -999 | 0.049 | 0.197 | 0.435 | 0.378 | -999 | 69
2003-09-08 08:30 | 1.9343 | 0.809 | -2.131 | 2.975 | 0.0981 | 5.9482 | 387.32 | 4.9819 | 0.83342 | 4.9939 | 0.87335 | 4.2987 | 0.90031 | 1.54 | 170.17 | 0.8425 | 11.5792 | -999 | 5.2777 | 4.5512 | 0.43797 | 94.3276 | 4.3685 | 4.2851 | 4.1288 | 3.4128 | 3.7313 | 3.8932 | 4.2516 | 3.7869 | 3.3912 | 3.6969 | 4.3052 | 4.34 | 3.9114 | 3.4886 | 3.4214 | -999 | -0.31133 | -0.7949 | -999 | -999 | 0.049 | 0.197 | 0.435 | 0.378 | -999 | 69
2003-09-08 09:00 | 4.2691 | 8.276 | -1.948 | 4.952 | 0.1097 | 6.0366 | 398.268 | 4.7872 | 0.85581 | 4.9697 | 0.88531 | 4.616 | 0.89576 | 1.325 | 148.363 | 0.56958 | 45.9831 | -999 | 23.1962 | 21.4405 | 1.7762 | 94.3222 | 4.353 | 4.2759 | 4.1423 | 3.5762 | 3.9142 | 3.8832 | 3.9622 | 3.801 | 3.533 | 3.7612 | 4.2936 | 4.3119 | 3.9232 | 3.794 | 3.9558 | -999 | -0.24801 | -0.73104 | -999 | -999 | 0.048 | 0.196 | 0.435 | 0.378 | -999 | 69
2003-09-08 09:30 | 1.2313 | 25.147 | 0.667 | 4.464 | 0.0652 | 6.194 | 397.176 | 5.0099 | 0.85994 | 5.2521 | 0.88814 | 5.0975 | 0.89001 | 0.88958 | 180.183 | 0.50125 | 99.2119 | -999 | 50.567 | 48.3111 | 4.0552 | 94.3168 | 4.3405 | 4.271 | 4.1754 | 3.8621 | 4.2195 | 3.8635 | 3.9924 | 3.8377 | 3.7614 | 3.8534 | 4.2684 | 4.2886 | 3.9489 | 4.3168 | 4.8567 | -999 | -0.14839 | -0.63681 | -999 | -999 | 0.048 | 0.196 | 0.435 | 0.378 | -999 | 69.0043
2003-09-08 10:00 | 1.0554 | 42.549 | 6 | 27.881 | 0.1445 | 6.3815 | 385.628 | 5.8403 | 0.83864 | 6.1166 | 0.87041 | 5.9133 | 0.88438 | 0.30375 | 186.883 | 0.2 | 143.139 | -999 | 70.7673 | 68.8214 | 6.0373 | 94.3233 | 4.3299 | 4.2661 | 4.2359 | 4.3487 | 4.7303 | 3.8522 | 4.2316 | 3.8994 | 4.2085 | 3.9961 | 4.2365 | 4.2566 | 3.9999 | 5.0628 | 6.0412 | -999 | 0.0010656 | -0.49372 | -999 | -999 | 0.047 | 0.195 | 0.435 | 0.378 | -999 | 69
2003-09-08 10:30 | -1.85 | 85.621 | 16.711 | 29.28 | 0.1991 | 6.4073 | 369.227 | 7.0205 | 0.78661 | 7.3969 | 0.81132 | 7.186 | 0.82408 | 0.65667 | 223.85 | 0.44292 | 259.965 | -999 | 133.243 | 130.991 | 11.7114 | 94.324 | 4.3243 | 4.2715 | 4.3408 | 4.9575 | 5.3631 | 3.8237 | 4.2285 | 4.0132 | 4.6901 | 4.2378 | 4.2091 | 4.22 | 4.0872 | 5.7588 | 7.0746 | -999 | 0.23287 | -0.27515 | -999 | -999 | 0.047 | 0.195 | 0.434 | 0.378 | -999 | 69
2003-09-08 11:00 | -3.8463 | 117.327 | 33.199 | 39.597 | 0.2253 | 5.732 | 362.554 | 7.7616 | 0.68321 | 8.2408 | 0.70474 | 8.2716 | 0.70834 | 1.465 | 250.342 | 1.0304 | 341.137 | -999 | 174.987 | 172.932 | 13.9219 | 94.3326 | 4.3296 | 4.2926 | 4.4842 | 5.3366 | 5.8037 | 3.8056 | 4.2384 | 4.1593 | 4.982 | 4.445 | 4.1926 | 4.2095 | 4.2216 | 5.6 | 7.0581 | -999 | 0.56498 | 0.044348 | -999 | -999 | 0.047 | 0.195 | 0.434 | 0.377 | -999 | 69
2003-09-08 11:30 | -5.8044 | 140.515 | 71.714 | 53.314 | 0.2737 | 5.7795 | 361.161 | 8.124 | 0.6728 | 8.6068 | 0.69431 | 9.0353 | 0.67978 | 1.4242 | 251.742 | 0.975 | 363.641 | -999 | 188.247 | 180.723 | 14.6589 | 94.3373 | 4.3274 | 4.3205 | 4.6244 | 6.1455 | 6.6947 | 3.793 | 4.2488 | 4.2734 | 5.4121 | 4.68 | 4.1623 | 4.2066 | 4.3604 | 7.065 | 9.0131 | -999 | 0.91863 | 0.391 | -999 | -999 | 0.046 | 0.195 | 0.433 | 0.377 | -999 | 69
2003-09-08 12:00 | -5.9853 | 183.263 | 82.997 | 53.179 | 0.2807 | 5.8156 | 361.323 | 8.5477 | 0.66106 | 9.0643 | 0.67964 | 9.6338 | 0.65345 | 1.1483 | 260.852 | 0.7775 | 460.662 | -999 | 240.553 | 229.878 | 18.5956 | 94.3421 | 4.3333 | 4.354 | 4.8527 | 7.4294 | 7.8554 | 3.789 | 4.2675 | 4.4668 | 6.2668 | 5.1366 | 4.1454 | 4.2182 | 4.5464 | 8.0414 | 9.9312 | -999 | 1.2918 | 0.75189 | -999 | -999 | 0.046 | 0.194 | 0.433 | 0.377 | -999 | 69.004
2003-09-08 12:30 | -6.1227 | 240.998 | 169.406 | 86.878 | 0.3503 | 5.9275 | 361.763 | 8.9319 | 0.65665 | 9.5166 | 0.67349 | 10.3105 | 0.63912 | 1.5842 | 264.539 | 1.1196 | 583.224 | -999 | 309.155 | 290.809 | 23.5967 | 94.3347 | 4.3473 | 4.4149 | 5.1643 | 8.5578 | 8.9754 | 3.7871 | 4.2985 | 4.7594 | 6.9999 | 5.6216 | 4.1325 | 4.2446 | 4.8153 | 9.0673 | 11.1578 | -999 | 1.8725 | 1.2813 | -999 | -999 | 0.045 | 0.194 | 0.433 | 0.377 | -999 | 69.0287
2003-09-08 13:00 | -5.1136 | 379.144 | 119.214 | 57.119 | 0.3025 | 5.8777 | 360.614 | 9.7033 | 0.62292 | 10.2875 | 0.64004 | 11.277 | 0.59927 | 1.8433 | 278.196 | 1.4608 | 892.103 | -999 | 485.768 | 456.967 | 37.6286 | 94.327 | 4.3666 | 4.4996 | 5.5113 | 9.3336 | 9.7381 | 3.7832 | 4.3351 | 5.0766 | 7.5393 | 6.0152 | 4.0774 | 4.2733 | 5.1342 | 9.2309 | 12.2806 | -999 | 2.6108 | 1.9545 | -999 | -999 | 0.044 | 0.194 | 0.432 | 0.377 | -999 | 69.0143
2003-09-08 13:30 | -3.8237 | 276.271 | 87.165 | 50.471 | 0.1742 | 5.7792 | 360.588 | 9.9621 | 0.60384 | 10.6375 | 0.61782 | 12.0562 | 0.563 | 1.7333 | 264.013 | 1.3942 | 684.556 | -999 | 356.58 | 333.172 | 24.7551 | 94.3323 | 4.3996 | 4.598 | 5.8478 | 9.7694 | 10.3047 | 3.7894 | 4.3935 | 5.3024 | 7.5508 | 6.2019 | 4.0456 | 4.3306 | 5.4663 | 9.4203 | 12.0332 | -999 | 3.2387 | 2.6628 | -999 | -999 | 0.044 | 0.193 | 0.431 | 0.376 | -999 | 69.0553
2003-09-08 14:00 | -5.9355 | 266.11 | 134.156 | 81.218 | 0.2055 | 5.6119 | 360.181 | 10.2546 | 0.5776 | 10.8471 | 0.5935 | 11.8842 | 0.55359 | 1.2242 | 234.685 | 0.92125 | 672.713 | -999 | 348.747 | 323.628 | 24.7738 | 94.3326 | 4.4382 | 4.713 | 6.1135 | 9.5545 | 10.1526 | 3.8141 | 4.4859 | 5.4855 | 7.595 | 6.4004 | 4.1399 | 4.4523 | 5.7924 | 8.7003 | 10.9562 | -999 | 3.5289 | 3.2442 | -999 | -999 | 0.044 | 0.193 | 0.431 | 0.376 | -999 | 69
2003-09-08 14:30 | -4.2872 | 300.079 | 175.415 | 82.153 | 0.2839 | 5.5491 | 358.912 | 10.688 | 0.5589 | 11.1837 | 0.57641 | 12.2912 | 0.53643 | 1.3421 | 216.28 | 1.0646 | 737.702 | -999 | 385.929 | 356.194 | 28.6599 | 94.3307 | 4.4659 | 4.8147 | 6.2426 | 10.056 | 11.1049 | 3.8284 | 4.5668 | 5.6206 | 8.0517 | 6.6622 | 4.1791 | 4.5073 | 5.9703 | 9.4636 | 11.9911 | -999 | 3.8531 | 3.6045 | -999 | -999 | 0.044 | 0.193 | 0.43 | 0.376 | -999 | 69.0177
2003-09-08 15:00 | 1.3462 | 353.798 | 191.824 | 79.608 | 0.1256 | 5.522 | 358.325 | 11.1749 | 0.54022 | 11.7975 | 0.55411 | 13.039 | 0.51051 | 1.3604 | 223.639 | 1.0721 | 865.526 | -999 | 457.754 | 414.683 | 33.9273 | 94.3257 | 4.5052 | 4.9127 | 6.4942 | 11.653 | 12.8087 | 3.8402 | 4.6242 | 5.8027 | 8.4757 | 6.9143 | 4.1355 | 4.5083 | 6.1248 | 10.1917 | 13.4784 | -999 | 4.1655 | 3.7511 | -999 | -999 | 0.044 | 0.193 | 0.43 | 0.376 | -999 | 70.003
2003-09-08 15:30 | -4.7163 | 435.731 | 167.363 | 76.431 | 0.2258 | 5.5287 | 357.546 | 11.9047 | 0.52014 | 12.3568 | 0.53512 | 14.5677 | 0.46515 | 1.1742 | 161.09 | 1.0817 | 1063.31 | -999 | 573.614 | 505.868 | 41.6196 | 94.3082 | 4.5517 | 5.0207 | 7.2185 | 17.3399 | 15.7846 | 3.8343 | 4.6739 | 5.9889 | 9.2906 | 7.3266 | 4.0523 | 4.468 | 6.2848 | 11.0968 | 15.5049 | -999 | 4.5455 | 3.9881 | -999 | -999 | 0.044 | 0.193 | 0.429 | 0.375 | -999 | 71.5043
2003-09-08 16:00 | -3.8221 | 376.252 | 116.701 | 67.307 | 0.1028 | 5.5901 | 358.879 | 12.2437 | 0.51197 | 12.6786 | 0.52796 | 14.5295 | 0.46658 | 1.0513 | 200.74 | 0.89583 | 981.392 | -999 | 526.879 | 453.674 | 34.6982 | 94.3025 | 4.6073 | 5.2191 | 8.5788 | 18.7911 | 13.2764 | 3.8618 | 4.7527 | 6.4093 | 11.2687 | 8.268 | 4.0845 | 4.6303 | 6.5156 | 9.0821 | 11.3995 | -999 | 5.0638 | 4.3523 | -999 | -999 | 0.043 | 0.192 | 0.429 | 0.375 | -999 | 69.5573
2003-09-08 16:30 | -0.9084 | 226.027 | 157.048 | 61.784 | 0.1239 | 5.6636 | 358.89 | 12.2393 | 0.51879 | 12.6214 | 0.53558 | 13.9489 | 0.49177 | 0.61167 | 157.704 | 0.48667 | 653.363 | -999 | 336.811 | 288.142 | 20.0402 | 94.2811 | 4.6682 | 5.4749 | 8.729 | 13.5699 | 11.3621 | 3.9169 | 4.8767 | 7.0346 | 11.1588 | 8.8629 | 4.2537 | 4.731 | 6.636 | 9.9657 | 14.7992 | -999 | 6.0041 | 4.6704 | -999 | -999 | 0.043 | 0.192 | 0.429 | 0.375 | -999 | 70.7773
2003-09-08 17:00 | -0.4487 | 365.786 | 161.647 | 90.8 | 0.3239 | 5.5953 | 358.169 | 13.0458 | 0.49088 | 13.241 | 0.51036 | 15.5363 | 0.44136 | 1.1642 | 149.569 | 1.0554 | 945.893 | -999 | 511.279 | 422.35 | 33.4881 | 94.2741 | 4.7375 | 5.6321 | 8.1874 | 11.2097 | 10.3832 | 3.939 | 4.9967 | 7.1856 | 10.2762 | 8.9013 | 4.2694 | 4.631 | 6.6231 | 10.5022 | 15.2217 | -999 | 6.7942 | 4.6854 | -999 | -999 | 0.044 | 0.192 | 0.428 | 0.374 | -999 | 73.3317
2003-09-08 17:30 | -3.2407 | 269.366 | 149.464 | 63.257 | 0.2719 | 5.5127 | 358.05 | 13.1174 | 0.48069 | 13.3518 | 0.50016 | 14.5012 | 0.46505 | 1.2833 | 143.583 | 1.1008 | 727.237 | -999 | 381.85 | 311.758 | 23.3233 | 94.2464 | 4.7998 | 5.6932 | 7.7148 | 9.9909 | 9.7468 | 4.0045 | 5.1477 | 7.3333 | 10.4645 | 9.1384 | 4.4007 | 4.7084 | 6.7319 | 10.7396 | 14.5989 | -999 | 7.0906 | 4.7937 | -999 | -999 | 0.045 | 0.193 | 0.428 | 0.374 | -999 | 73.57
2003-09-08 18:00 | -1.5415 | 297.369 | 101.334 | 47.785 | 0.3426 | 5.3805 | 358.778 | 14.0083 | 0.44286 | 14.1076 | 0.46451 | 14.6001 | 0.44957 | 1.0312 | 109.432 | 0.85333 | 770.539 | -999 | 417.253 | 325.717 | 25.4769 | 94.2318 | 4.8402 | 5.6856 | 7.335 | 9.1709 | 9.3866 | 4.0358 | 5.2467 | 7.4098 | 9.7155 | 8.5321 | 4.3948 | 4.696 | 6.8066 | 10.97 | 20.0264 | -999 | 7.3995 | 4.9792 | -999 | -999 | 0.045 | 0.193 | 0.427 | 0.374 | -999 | 73.7593
2003-09-08 18:30 | -2.5704 | 254.588 | 87.338 | 40.101 | 0.2902 | 5.4171 | 359.317 | 13.4603 | 0.45916 | 13.8733 | 0.47338 | 14.5487 | 0.45324 | 2.0304 | 76.0393 | 1.6146 | 669.287 | -999 | 363.282 | 271.536 | 23.1091 | 94.2332 | 4.8835 | 5.6635 | 7.1025 | 9.285 | 9.6386 | 4.0752 | 5.3421 | 7.2686 | 9.2124 | 8.1389 | 4.4302 | 4.8848 | 6.9179 | 9.6894 | 12.6092 | -999 | 7.2424 | 5.2167 | -999 | -999 | 0.046 | 0.193 | 0.427 | 0.374 | -999 | 69.4433
2003-09-08 19:00 | -1.1752 | 194.386 | 49.925 | 39.628 | 0.3006 | 5.3199 | 359.808 | 13.6766 | 0.44502 | 13.9641 | 0.461 | 15.0324 | 0.4308 | 1.5046 | 79.718 | 1.1804 | 529.014 | -999 | 285.826 | 202.303 | 18.0927 | 94.2325 | 4.9078 | 5.6338 | 7.0514 | 9.4926 | 9.3741 | 4.1126 | 5.4077 | 7.1223 | 8.9108 | 7.8178 | 4.4757 | 4.9512 | 6.9619 | 8.8703 | 10.9841 | -999 | 6.7901 | 5.3868 | -999 | -999 | 0.046 | 0.194 | 0.427 | 0.374 | -999 | 69.049
2003-09-08 19:30 | -0.2346 | 138.204 | 23.07 | 25.791 | 0.283 | 5.3043 | 359.855 | 13.4288 | 0.45017 | 13.7779 | 0.46507 | 14.5993 | 0.4413 | 1.7579 | 57.4753 | 1.3008 | 421.228 | -999 | 230.925 | 149.601 | 14.9273 | 94.2413 | 4.9158 | 5.607 | 6.9355 | 8.655 | 8.6041 | 4.1301 | 5.4423 | 6.9624 | 8.4059 | 7.5231 | 4.5148 | 4.9993 | 6.9061 | 8.2253 | 9.9598 | -999 | 6.301 | 5.2668 | -999 | -999 | 0.047 | 0.194 | 0.427 | 0.373 | -999 | 69
2003-09-08 20:00 | -0.0838 | 81.656 | 2.774 | 16.828 | 0.2795 | 5.2658 | 359.959 | 13.2416 | 0.45199 | 13.6386 | 0.46577 | 13.5733 | 0.4654 | 1.7729 | 52.2672 | 1.335 | 302.888 | -999 | 168.001 | 98.1334 | 10.3193 | 94.2455 | 4.9445 | 5.5949 | 6.7655 | 8.3576 | 8.0735 | 4.161 | 5.4557 | 6.7828 | 7.9357 | 7.2553 | 4.5359 | 5.0492 | 6.8052 | 7.9949 | 9.9207 | -999 | 5.7918 | 4.9463 | -999 | -999 | 0.048 | 0.194 | 0.427 | 0.373 | -999 | 69
2003-09-08 20:30 | 0.2656 | 41.07 | -7.077 | 8.795 | 0.1786 | 5.6538 | 360.628 | 12.8645 | 0.49497 | 13.16 | 0.5106 | 12.7429 | 0.52052 | 1.8233 | 67.7187 | 1.3179 | 218.405 | -999 | 129.276 | 43.7732 | 9.0832 | 94.2401 | 4.9616 | 5.5724 | 6.6083 | 7.578 | 7.4953 | 4.2266 | 5.4794 | 6.609 | 7.4331 | 6.989 | 4.6231 | 5.1365 | 6.7096 | 7.1668 | 8.0422 | -999 | 5.2958 | 4.5618 | -999 | -999 | 0.048 | 0.195 | 0.427 | 0.373 | -999 | 69
2003-09-08 21:00 | 0.0225 | -11.183 | -1.913 | 0.08 | 0.0773 | 5.7895 | 361.809 | 12.4924 | 0.51756 | 12.6379 | 0.53812 | 11.9307 | 0.55795 | 1.4746 | 81.8365 | 0.95458 | 115.97 | -999 | 66.9488 | 20.1955 | 4.2289 | 94.249 | 4.9627 | 5.5285 | 6.3795 | 6.6177 | 6.8659 | 4.2299 | 5.4678 | 6.3986 | 6.7645 | 6.6728 | 4.6739 | 5.173 | 6.5654 | 6.2627 | 6.4139 | -999 | 4.7948 | 4.1661 | -999 | -999 | 0.049 | 0.195 | 0.426 | 0.373 | -999 | 69.004
2003-09-08 21:30 | 0.1544 | -42.786 | -3.222 | 0.955 | 0.1222 | 5.9364 | 362.771 | 11.307 | 0.56802 | 11.3149 | 0.59751 | 10.0802 | 0.59788 | 1.0779 | 69.8626 | 0.29792 | 31.1281 | -999 | 11.0318 | 3.4767 | -1.6593 | 94.2644 | 4.9566 | 5.4817 | 6.1405 | 5.6743 | 6.0026 | 4.2611 | 5.4529 | 6.1805 | 5.9759 | 6.3187 | 4.7523 | 5.2528 | 6.4142 | 4.9852 | 3.8474 | -999 | 4.2591 | 3.7169 | -999 | -999 | 0.049 | 0.195 | 0.427 | 0.373 | -999 | 69.0087
2003-09-08 22:00 | 1.4169 | -45.889 | 1.416 | 1.731 | 0.06 | 5.9359 | 364.358 | 9.8557 | 0.61515 | 9.0357 | 0.68962 | 5.7765 | 0.70798 | 0.68125 | 78.1193 | 0.23125 | 7.8286 | -999 | 3.5541 | -4.3499 | -2.732 | 94.2741 | 4.9361 | 5.4105 | 5.8481 | 4.557 | 4.9295 | 4.2706 | 5.4154 | 5.8895 | 5.0667 | 5.8414 | 4.8186 | 5.2827 | 6.1865 | 3.5829 | 1.5098 | -999 | 3.6638 | 3.1631 | -999 | -999 | 0.049 | 0.196 | 0.426 | 0.373 | -999 | 69.7857
2003-09-08 22:30 | 0.5057 | -40.619 | -1.352 | 0.62 | 0.0436 | 5.7437 | 377.783 | 8.0341 | 0.67868 | 5.461 | 0.81235 | 2.6573 | 0.81301 | 1.2929 | 203.353 | 0.51583 | 0.58199 | -999 | 0.26442 | -6.023 | -2.8018 | 94.2963 | 4.9012 | 5.3171 | 5.5143 | 3.4857 | 3.8742 | 4.2621 | 5.3418 | 5.5209 | 4.2898 | 5.3123 | 4.8288 | 5.2239 | 5.8521 | 2.3495 | -0.21036 | -999 | 2.9572 | 2.4715 | -999 | -999 | 0.049 | 0.196 | 0.426 | 0.372 | -999 | 70.75
2003-09-08 23:00 | 0.3955 | -36.457 | -2.362 | -0.982 | 0.0703 | 5.4397 | 393.155 | 5.5133 | 0.7523 | 3.6073 | 0.85689 | 0.86838 | 0.84756 | 1.8867 | 215.803 | 0.83958 | 0.1017 | -999 | 0.045796 | -5.2032 | -2.5227 | 94.2978 | 4.8554 | 5.2005 | 5.1613 | 2.5439 | 2.936 | 4.2511 | 5.0563 | 5.1152 | 3.5472 | 4.6665 | 4.7965 | 5.2088 | 5.4511 | 1.3696 | -1.5032 | -999 | 2.1472 | 1.6702 | -999 | -999 | 0.049 | 0.196 | 0.426 | 0.372 | -999 | 69.053
2003-09-08 23:30 | 0.8178 | -34.272 | -6.957 | -2.819 | 0.0901 | 5.3011 | 397.797 | 4.1442 | 0.80158 | 2.4556 | 0.88834 | -0.34037 | 0.89619 | 2.2521 | 211.44 | 1.1871 | 0.10971 | -999 | 0.040299 | -3.7702 | -1.4091 | 94.309 | 4.8072 | 5.0749 | 4.8223 | 1.7551 | 2.159 | 4.2277 | 4.8656 | 4.7149 | 2.8029 | 4.164 | 4.7516 | 5.117 | 5.0393 | 0.58231 | -2.4197 | -999 | 1.3247 | 0.8364 | -999 | -999 | 0.05 | 0.196 | 0.426 | 0.372 | -999 | 69
2003-09-09 | -1.2136 | -35.164 | 3.183 | 2.44 | 0.056 | 5.2626 | 391.921 | 3.1587 | 0.83539 | 2.3862 | 0.89252 | -0.70173 | 0.90483 | 1.7663 | 194.909 | 1.2363 | 0.12296 | -999 | 0.038963 | -3.1425 | -0.68892 | 94.3259 | 4.754 | 4.942 | 4.5073 | 1.1709 | 1.5964 | 4.188 | 4.8033 | 4.3325 | 2.2057 | 3.7251 | 4.6963 | 4.9966 | 4.6303 | 0.019966 | -2.8285 | -999 | 0.53766 | 0.024246 | -999 | -999 | 0.05 | 0.196 | 0.426 | 0.372 | -999 | 69
2003-09-09 00:30 | 1.1674 | -21.274 | -3.44 | -0.813 | 0.1154 | 5.2467 | 389.377 | 3.911 | 0.80836 | 2.3238 | 0.88292 | -0.69422 | 0.94236 | 2.3596 | 163.646 | 1.5429 | 0.13763 | -999 | 0.036217 | -2.3108 | -0.68751 | 94.3296 | 4.6988 | 4.809 | 4.242 | 1.2321 | 1.3327 | 4.1428 | 4.6887 | 3.992 | 1.947 | 3.3252 | 4.6297 | 4.8708 | 4.2422 | 0.32015 | -2.0616 | -999 | -0.19402 | -0.72682 | -999 | -999 | 0.05 | 0.196 | 0.426 | 0.372 | -999 | 69
2003-09-09 01:00 | 0.4812 | -30.618 | -2.421 | -0.877 | 0.0839 | 5.2302 | 389.716 | 2.8545 | 0.84934 | 2.325 | 0.89204 | 0.51507 | 0.92609 | 1.9567 | 174.27 | 1.3933 | 0.1624 | -999 | 0.034139 | -2.4253 | -0.63607 | 94.3535 | 4.6431 | 4.6869 | 4.0732 | 1.2516 | 1.4244 | 4.0926 | 4.5408 | 3.7593 | 2.1393 | 3.0839 | 4.5485 | 4.7224 | 3.9127 | 0.41761 | -1.5777 | -999 | -0.80069 | -1.3821 | -999 | -999 | 0.05 | 0.196 | 0.426 | 0.372 | -999 | 69
2003-09-09 01:30 | 0.508 | -38.157 | -5.348 | -1.212 | 0.0778 | 5.5364 | 379.532 | 4.2111 | 0.82352 | 3.1545 | 0.8845 | -0.45226 | 0.90899 | 1.8154 | 177.119 | 1.4338 | 0.10834 | -999 | 0.036209 | -2.5913 | -0.11931 | 94.3699 | 4.6054 | 4.5884 | 3.9584 | 1.1797 | 1.2506 | 4.0709 | 4.6551 | 3.6309 | 2.1185 | 2.9546 | 4.5562 | 4.6814 | 3.7195 | 0.081602 | -2.0191 | -999 | -1.1772 | -1.8478 | -999 | -999 | 0.05 | 0.196 | 0.426 | 0.372 | -999 | 69
2003-09-09 02:00 | 0.1575 | -37.462 | -1.259 | -0.544 | 0.0612 | 5.4196 | 380.431 | 4.114 | 0.813 | 3.0424 | 0.87766 | -1.419 | 0.93423 | 1.9275 | 165.485 | 1.2508 | 0.11069 | -999 | 0.037423 | -3.3636 | -0.95952 | 94.3824 | 4.5582 | 4.4949 | 3.8491 | 1.0828 | 1.1103 | 4.0399 | 4.5519 | 3.5003 | 1.9995 | 2.8709 | 4.5456 | 4.6189 | 3.5489 | -0.047264 | -2.6021 | -999 | -1.4236 | -2.1828 | -999 | -999 | 0.05 | 0.196 | 0.426 | 0.372 | -999 | 69
2003-09-09 02:30 | 1.7032 | -36.24 | -14.749 | -4.566 | 0.1544 | 5.491 | 377.421 | 5.261 | 0.7861 | 2.408 | 0.89518 | -1.9961 | 0.94305 | 1.7108 | 170.334 | 1.4771 | 0.10945 | -999 | 0.037854 | -2.2481 | -0.031593 | 94.3623 | 4.5059 | 4.4021 | 3.7482 | 0.99481 | 1.0058 | 3.9964 | 4.4496 | 3.3707 | 1.8342 | 2.7078 | 4.5056 | 4.5392 | 3.4014 | -0.21946 | -2.9017 | -999 | -1.6275 | -2.4177 | -999 | -999 | 0.05 | 0.196 | 0.426 | 0.372 | -999 | 69
2003-09-09 03:00 | 0.4438 | -37.417 | -7.52 | -1.831 | 0.1308 | 5.3149 | 381.943 | 4.4767 | 0.79295 | 1.9106 | 0.90534 | -1.6807 | 0.96323 | 2.555 | 168.4 | 1.875 | 0.12743 | -999 | 0.037682 | -3.8504 | -1.8985 | 94.3725 | 4.453 | 4.32 | 3.6486 | 0.90503 | 0.91096 | 3.9489 | 4.3228 | 3.2445 | 1.6894 | 2.5326 | 4.4566 | 4.4534 | 3.2685 | -0.35963 | -3.045 | -999 | -1.8134 | -2.584 | -999 | -999 | 0.049 | 0.196 | 0.426 | 0.372 | -999 | 69
2003-09-09 03:30 | 0.101 | -40.247 | -5.745 | -1.448 | 0.1103 | 5.394 | 375.845 | 3.5144 | 0.83286 | 2.9965 | 0.88401 | 0.14732 | 0.97319 | 2.18 | 170.91 | 1.4754 | 0.16817 | -999 | 0.034284 | -2.6102 | -0.41222 | 94.3821 | 4.399 | 4.2388 | 3.5559 | 0.81848 | 0.85586 | 3.9043 | 4.2619 | 3.1175 | 1.6154 | 2.4331 | 4.3606 | 4.3181 | 3.115 | -0.40393 | -2.8905 | -999 | -1.9874 | -2.7175 | -999 | -999 | 0.05 | 0.196 | 0.426 | 0.371 | -999 | 69
2003-09-09 04:00 | 0.7714 | -41.02 | -22.228 | -6.889 | 0.16 | 5.637 | 371.675 | 5.0186 | 0.79774 | 3.7881 | 0.87126 | -0.89834 | 0.94482 | 1.9287 | 199.136 | 1.1721 | 0.10666 | -999 | 0.035767 | -2.4191 | -0.066044 | 94.3725 | 4.3621 | 4.1791 | 3.4859 | 0.75718 | 0.78212 | 3.8814 | 4.1942 | 3.0208 | 1.4428 | 2.3249 | 4.3566 | 4.2972 | 3.0421 | -0.50539 | -3.1081 | -999 | -2.1363 | -2.8199 | -999 | -999 | 0.05 | 0.196 | 0.426 | 0.371 | -999 | 69
2003-09-09 04:30 | 0.9467 | -43.088 | -15.739 | -5.057 | 0.1647 | 5.9752 | 369.751 | 6.1733 | 0.78058 | 5.4493 | 0.8321 | -1.6482 | 0.95651 | 1.9733 | 172.905 | 1.385 | 0.11811 | -999 | 0.037953 | -3.3783 | -0.86231 | 94.367 | 4.3251 | 4.1168 | 3.4165 | 0.68219 | 0.697 | 3.836 | 4.1254 | 2.9313 | 1.1834 | 2.1999 | 4.35 | 4.2702 | 2.9727 | -0.58834 | -3.2202 | -999 | -2.2716 | -2.9001 | -999 | -999 | 0.05 | 0.196 | 0.426 | 0.371 | -999 | 69
2003-09-09 05:00 | 1.1692 | -30.994 | -23.972 | -2.771 | 0.2031 | 5.7105 | 373.434 | 4.5439 | 0.82727 | 3.8126 | 0.87908 | -0.21239 | 0.97842 | 2.7821 | 165.707 | 1.8371 | 0.16911 | -999 | 0.033646 | -3.2744 | -1.4807 | 94.3604 | 4.2763 | 4.0508 | 3.3415 | 0.60578 | 0.66128 | 3.7986 | 4.0494 | 2.8343 | 1.2789 | 2.088 | 4.2834 | 4.1758 | 2.8724 | -0.41544 | -2.5662 | -999 | -2.3892 | -2.9684 | -999 | -999 | 0.05 | 0.196 | 0.426 | 0.371 | -999 | 69
2003-09-09 05:30 | -0.0625 | -23.127 | -4.647 | 0.286 | 0.081 | 5.812 | 370.514 | 5.1693 | 0.80525 | 4.5612 | 0.86455 | 2.3793 | 0.97203 | 3.1492 | 172.154 | 2.2525 | 0.21733 | -999 | 0.031614 | -1.1651 | -0.039096 | 94.3503 | 4.2354 | 3.9935 | 3.2726 | 0.5607 | 0.72216 | 3.7475 | 3.9771 | 2.7407 | 1.1088 | 1.9964 | 4.17 | 4.0269 | 2.7525 | -0.15883 | -1.4914 | -999 | -2.4899 | -3.0276 | -999 | -999 | 0.05 | 0.196 | 0.426 | 0.371 | -999 | 69
2003-09-09 06:00 | 2.7372 | -46.343 | -47.491 | -1.553 | 0.2563 | 5.9313 | 369.856 | 5.602 | 0.79559 | 5.5365 | 0.83406 | 2.8405 | 0.91796 | 1.1258 | 145.712 | 0.79208 | 0.14675 | -999 | 0.03331 | -4.1383 | -1.1094 | 94.3455 | 4.2082 | 3.9518 | 3.231 | 0.56504 | 0.75876 | 3.7328 | 3.9298 | 2.6939 | 0.99902 | 1.9823 | 4.1723 | 4.0188 | 2.7266 | -0.15845 | -1.7119 | -999 | -2.5684 | -3.0668 | -999 | -999 | 0.05 | 0.196 | 0.426 | 0.371 | -999 | 69
2003-09-09 06:30 | 1.1687 | -48.197 | -41.029 | 1.794 | 0.237 | 5.6914 | 369.432 | 5.3946 | 0.77834 | 5.1082 | 0.82554 | 1.7219 | 0.93727 | 2.4825 | 162.154 | 1.635 | 0.12037 | -999 | 0.035542 | -3.1328 | -0.44623 | 94.3212 | 4.1925 | 3.9181 | 3.1993 | 0.54131 | 0.70462 | 3.7153 | 3.897 | 2.658 | 1.2252 | 1.9954 | 4.2222 | 4.0668 | 2.7298 | -0.36774 | -2.0371 | -999 | -2.6182 | -3.0797 | -999 | -999 | 0.05 | 0.196 | 0.426 | 0.371 | -999 | 69
2003-09-09 07:00 | -0.1167 | -52.606 | -9.701 | 1.14 | 0.0897 | 5.8171 | 365.393 | 6.8608 | 0.72786 | 6.6921 | 0.77109 | 3.4874 | 0.90489 | 1.2337 | 173.99 | 0.71042 | 0.1794 | -999 | 0.036741 | -3.2659 | 0.097869 | 94.312 | 4.1547 | 3.8717 | 3.1535 | 0.50248 | 0.71314 | 3.6585 | 3.837 | 2.5912 | 0.93455 | 1.9342 | 4.1457 | 3.9628 | 2.6396 | -0.27502 | -1.3451 | -999 | -2.6588 | -3.0934 | -999 | -999 | 0.05 | 0.196 | 0.425 | 0.371 | -999 | 69
2003-09-09 07:30 | -0.0673 | -46.557 | -10.588 | -0.603 | 0.1128 | 5.6353 | 367.12 | 6.4645 | 0.72473 | 6.1333 | 0.77209 | 2.3243 | 0.88803 | 0.72 | 130.322 | 0.50208 | 0.4395 | -999 | 0.21265 | -4.38 | -1.1566 | 94.3351 | 4.1319 | 3.8419 | 3.1136 | 0.47246 | 0.69737 | 3.645 | 3.8065 | 2.5577 | 1.1645 | 1.922 | 4.1618 | 3.9893 | 2.6372 | -0.33983 | -1.9797 | -999 | -2.6914 | -3.103 | -999 | -999 | 0.049 | 0.196 | 0.426 | 0.371 | -999 | 69
2003-09-09 08:00 | 0.8293 | -46.487 | -13.253 | -2.209 | 0.1083 | 5.5669 | 368.351 | 5.7398 | 0.74694 | 4.8896 | 0.81744 | 0.17222 | 0.91129 | 0.73208 | 171.815 | 0.53375 | 6.0896 | -999 | 2.661 | -2.416 | -1.478 | 94.3342 | 4.1078 | 3.8075 | 3.0856 | 0.44284 | 0.61668 | 3.6491 | 3.771 | 2.5253 | 1.1595 | 1.9091 | 4.1857 | 4.0297 | 2.638 | -0.50125 | -2.5494 | -999 | -2.7148 | -3.1078 | -999 | -999 | 0.049 | 0.196 | 0.425 | 0.371 | -999 | 69
2003-09-09 08:30 | 1.5914 | -37.778 | -32.567 | 0.472 | 0.2064 | 5.5327 | 368.246 | 5.9039 | 0.73755 | 5.2984 | 0.79434 | -1.2825 | 0.93362 | 1.8704 | 146.748 | 0.98792 | 27.1051 | -999 | 9.4916 | 7.102 | -0.14615 | 94.34 | 4.0707 | 3.7671 | 3.0398 | 0.37572 | 0.53587 | 3.6235 | 3.7325 | 2.4876 | 1.1223 | 1.8785 | 4.1803 | 4.0106 | 2.6131 | -0.61393 | -2.9026 | -999 | -2.7389 | -3.1122 | -999 | -999 | 0.048 | 0.195 | 0.425 | 0.37 | -999 | 69
2003-09-09 09:00 | 0.0831 | -15.426 | -42.482 | 26.85 | 0.3836 | 5.5559 | 365.678 | 6.7203 | 0.70499 | 6.5213 | 0.74996 | 0.62622 | 0.9804 | 2.0046 | 163.761 | 1.3233 | 87.4569 | -999 | 50.6506 | 62.0212 | 6.976 | 94.3254 | 4.023 | 3.7116 | 2.9857 | 0.30944 | 0.50767 | 3.5478 | 3.6686 | 2.4236 | 1.0557 | 1.7932 | 4.0887 | 3.8985 | 2.5237 | -0.52392 | -2.4001 | -999 | -2.7655 | -3.1222 | -999 | -999 | 0.047 | 0.195 | 0.425 | 0.37 | -999 | 69
2003-09-09 09:30 | -1.2749 | 19.895 | -14.536 | 38.169 | 0.4245 | 5.6032 | 362.654 | 8.7425 | 0.62935 | 9.0404 | 0.65865 | 5.0818 | 0.87315 | 1.8025 | 190.542 | 1.2929 | 191.353 | -999 | 116.607 | 124.267 | 11.8956 | 94.3352 | 3.9821 | 3.6659 | 2.9343 | 0.28945 | 0.62491 | 3.4975 | 3.6128 | 2.3599 | 0.99227 | 1.7024 | 3.938 | 3.6969 | 2.3946 | -0.15254 | -0.20369 | -999 | -2.7893 | -3.1388 | -999 | -999 | 0.047 | 0.194 | 0.425 | 0.37 | -999 | 69
2003-09-09 10:00 | -2.6592 | 80.121 | 27.815 | 17.95 | 0.3268 | 5.5697 | 361.743 | 9.5621 | 0.5974 | 9.9319 | 0.62099 | 8.5434 | 0.68477 | 2.4729 | 187.904 | 2.0196 | 295.609 | -999 | 172.903 | 180.121 | 15.2616 | 94.3458 | 3.9691 | 3.6369 | 2.907 | 0.35165 | 0.8603 | 3.4735 | 3.5762 | 2.3233 | 1.0087 | 1.6603 | 3.8476 | 3.5906 | 2.328 | 0.32766 | 2.1023 | -999 | -2.8009 | -3.1475 | -999 | -999 | 0.046 | 0.194 | 0.425 | 0.37 | -999 | 69
2003-09-09 10:30 | -3.6138 | 154.884 | 62.479 | 13.69 | 0.3605 | 5.6108 | 362.154 | 10.2767 | 0.57656 | 10.7001 | 0.59582 | 10.3755 | 0.60843 | 2.1658 | 157.903 | 1.8646 | 402.734 | -999 | 228.593 | 235.328 | 18.579 | 94.3365 | 3.9663 | 3.6229 | 2.9002 | 0.42101 | 1.1316 | 3.4761 | 3.5614 | 2.3269 | 0.99844 | 1.6835 | 3.8545 | 3.5733 | 2.3212 | 0.65998 | 3.5101 | -999 | -2.7923 | -3.1355 | -999 | -999 | 0.045 | 0.193 | 0.425 | 0.37 | -999 | 69
2003-09-09 11:00 | -1.357 | 206.575 | 89.696 | 53.622 | 0.5514 | 5.5876 | 361.44 | 11.0559 | 0.54851 | 11.5848 | 0.56318 | 11.3974 | 0.5681 | 2.4192 | 165.847 | 2.0483 | 511.976 | -999 | 284.717 | 291.146 | 22.286 | 94.3369 | 3.9676 | 3.6123 | 2.8989 | 0.49026 | 1.5636 | 3.4533 | 3.5487 | 2.3254 | 1.0274 | 1.6796 | 3.8412 | 3.5595 | 2.3175 | 1.212 | 4.9658 | -999 | -2.7677 | -3.1125 | -999 | -999 | 0.045 | 0.193 | 0.424 | 0.37 | -999 | 69.0127
2003-09-09 11:30 | -1.5274 | 254.333 | 121.956 | 57.586 | 0.6576 | 5.3628 | 360.232 | 11.745 | 0.50626 | 12.2827 | 0.52122 | 12.3898 | 0.51465 | 3.4962 | 179.886 | 2.9271 | 616.728 | -999 | 337.792 | 343.965 | 26.4819 | 94.3295 | 3.9702 | 3.6078 | 2.9074 | 0.57873 | 2.6889 | 3.4434 | 3.5259 | 2.3178 | 1.1182 | 1.6528 | 3.8246 | 3.5542 | 2.3331 | 2.3783 | 8.0104 | -999 | -2.7349 | -3.0766 | -999 | -999 | 0.044 | 0.192 | 0.424 | 0.37 | -999 | 69.4303
2003-09-09 12:00 | 1.8148 | 295.238 | 138.864 | 74.136 | 0.5972 | 5.2261 | 360.025 | 12.0223 | 0.48496 | 12.5346 | 0.5004 | 12.7637 | 0.48874 | 4.2483 | 187.755 | 3.5558 | 714.273 | -999 | 388.571 | 387.088 | 30.7893 | 94.3367 | 3.9674 | 3.6056 | 2.9597 | 0.98689 | 4.2073 | 3.4298 | 3.5078 | 2.3232 | 1.2097 | 1.743 | 3.8163 | 3.5738 | 2.3644 | 3.3849 | 9.1094 | -999 | -2.6925 | -3.0271 | -999 | -999 | 0.044 | 0.192 | 0.424 | 0.37 | -999 | 69.377
2003-09-09 12:30 | -3.6552 | 327.885 | 157.506 | 41.353 | 0.33 | 5.1956 | 359.778 | 12.679 | 0.46241 | 13.2456 | 0.47709 | 13.7707 | 0.46167 | 3.7921 | 197.098 | 3.0612 | 803.602 | -999 | 434.693 | 423.28 | 34.2836 | 94.3336 | 3.9644 | 3.6109 | 3.1812 | 3.1178 | 5.9477 | 3.4114 | 3.4882 | 2.3792 | 1.7468 | 2.1932 | 3.7946 | 3.5423 | 2.4166 | 4.7275 | 10.9287 | -999 | -2.5863 | -2.9202 | -999 | -999 | 0.044 | 0.191 | 0.423 | 0.369 | -999 | 70.3747
2003-09-09 13:00 | -2.294 | 354.156 | 174.436 | 74.167 | 0.4893 | 5.4113 | 361.704 | 13.4541 | 0.45888 | 13.8277 | 0.47538 | 14.8399 | 0.44678 | 2.0088 | 147.601 | 1.7775 | 880.76 | -999 | 474.797 | 454.335 | 35.5344 | 94.3371 | 3.9686 | 3.6561 | 3.5576 | 4.8896 | 6.7593 | 3.3809 | 3.4651 | 2.5356 | 3.198 | 2.8081 | 3.6976 | 3.5527 | 2.5653 | 7.2385 | 14.4417 | -999 | -2.2239 | -2.6379 | -999 | -999 | 0.042 | 0.191 | 0.423 | 0.369 | -999 | 70.146
2003-09-09 13:30 | -1.0605 | 380.488 | 186.947 | 85.702 | 0.6764 | 5.1803 | 361.6 | 13.2821 | 0.44431 | 13.7421 | 0.46001 | 15.7761 | 0.40167 | 3.0762 | 182.009 | 2.67 | 949.535 | -999 | 511.882 | 483.577 | 38.5648 | 94.3296 | 3.9748 | 3.7198 | 4.0129 | 6.6166 | 7.9848 | 3.3536 | 3.4609 | 2.8706 | 4.4292 | 3.453 | 3.6208 | 3.5836 | 2.9353 | 8.7877 | 14.9305 | -999 | -1.5282 | -1.9623 | -999 | -999 | 0.042 | 0.19 | 0.422 | 0.369 | -999 | 69.56
2003-09-09 14:00 | -1.9473 | 386.348 | 187.873 | 80.651 | 0.7072 | 4.8682 | 360.281 | 13.534 | 0.40901 | 14.1234 | 0.42206 | 15.9694 | 0.37392 | 4.0817 | 208.677 | 3.28 | 989.657 | -999 | 532.052 | 497.053 | 41.2072 | 94.3229 | 3.9864 | 3.8192 | 4.515 | 7.3647 | 9.0153 | 3.3533 | 3.5062 | 3.3154 | 5.3741 | 4.3464 | 3.649 | 3.6357 | 3.5486 | 8.0755 | 13.1927 | -999 | -0.57435 | -0.81676 | -999 | -999 | 0.042 | 0.19 | 0.421 | 0.369 | -999 | 69.6547
2003-09-09 14:30 | -3.0814 | 386.772 | 240.344 | 102.87 | 0.7424 | 4.7259 | 359.522 | 13.8395 | 0.39013 | 14.4172 | 0.40281 | 16.0381 | 0.36051 | 4.5592 | 201.219 | 3.7363 | 1012.83 | -999 | 544.796 | 500.523 | 42.5609 | 94.3037 | 4.0167 | 3.953 | 4.9127 | 8.1182 | 11.65 | 3.3822 | 3.6083 | 3.8111 | 6.1049 | 5.073 | 3.7849 | 3.7307 | 4.0918 | 9.0186 | 14.0738 | -999 | 0.59213 | 0.43938 | -999 | -999 | 0.043 | 0.19 | 0.421 | 0.368 | -999 | 69.612
2003-09-09 15:00 | -2.7843 | 382.659 | 193.427 | 83.602 | 0.6716 | 4.6758 | 359.135 | 14.1304 | 0.37819 | 14.7282 | 0.39092 | 16.2314 | 0.35515 | 4.0088 | 210.893 | 3.1387 | 1023.3 | -999 | 549.819 | 496.275 | 42.8797 | 94.2896 | 4.0419 | 4.0933 | 5.2871 | 10.0791 | 13.7686 | 3.3789 | 3.6756 | 4.177 | 6.574 | 5.3452 | 3.7148 | 3.7662 | 4.5517 | 10.1922 | 15.8658 | -999 | 1.7121 | 1.4576 | -999 | -999 | 0.043 | 0.19 | 0.42 | 0.368 | -999 | 70.8303
2003-09-09 15:30 | -3.2083 | 374.363 | 209.429 | 89.331 | 0.5792 | 4.6067 | 359.327 | 14.3161 | 0.3675 | 14.9127 | 0.37934 | 16.7406 | 0.33583 | 4.2479 | 209.404 | 3.3892 | 1018.83 | -999 | 547.236 | 484.807 | 41.7099 | 94.2927 | 4.0879 | 4.2542 | 6.3403 | 17.5233 | 17.0288 | 3.3857 | 3.7755 | 4.498 | 7.601 | 5.7216 | 3.6942 | 3.7861 | 5.0042 | 10.5165 | 16.5648 | -999 | 2.5635 | 2.3583 | -999 | -999 | 0.043 | 0.189 | 0.42 | 0.368 | -999 | 72.1287
2003-09-09 16:00 | -3.0541 | 366.924 | 194.046 | 83.673 | 0.7227 | 4.5867 | 359.135 | 14.741 | 0.35584 | 15.3131 | 0.36684 | 17.2834 | 0.32575 | 3.0646 | 210.666 | 2.6875 | 1009.1 | -999 | 543.612 | 470.088 | 40.0398 | 94.2747 | 4.133 | 4.5195 | 7.9281 | 18.4095 | 13.5984 | 3.4048 | 3.8879 | 5.0319 | 10.0711 | 6.8675 | 3.719 | 3.7775 | 5.4063 | 9.1757 | 13.8626 | -999 | 3.4177 | 3.2129 | -999 | -999 | 0.042 | 0.189 | 0.419 | 0.368 | -999 | 74.9473
2003-09-09 16:30 | -2.0758 | 360.351 | 107.968 | 53.98 | 0.5681 | 4.3715 | 359.424 | 14.6859 | 0.33916 | 15.2099 | 0.34942 | 17.1262 | 0.31394 | 4.5108 | 205.857 | 3.6263 | 990.153 | -999 | 535.435 | 455.672 | 39.013 | 94.2606 | 4.1965 | 4.8323 | 8.0745 | 13.2743 | 11.9294 | 3.4392 | 4.0144 | 5.8481 | 11.2756 | 8.2324 | 3.7643 | 3.9268 | 5.6725 | 11.6795 | 18.7563 | -999 | 4.7726 | 3.8817 | -999 | -999 | 0.042 | 0.189 | 0.419 | 0.367 | -999 | 73.6377
2003-09-09 17:00 | -3.237 | 272.198 | 122.414 | 69.339 | 0.6102 | 4.3463 | 359.662 | 14.5434 | 0.33987 | 15.0107 | 0.35137 | 16.5124 | 0.32119 | 4.51 | 209.441 | 3.6267 | 791.775 | -999 | 418.504 | 351.321 | 29.9992 | 94.2401 | 4.2717 | 5.0349 | 7.5894 | 10.8859 | 10.6329 | 3.4939 | 4.2034 | 6.4108 | 10.0813 | 8.5309 | 3.9074 | 4.1619 | 5.9621 | 10.3169 | 16.2329 | -999 | 6.4073 | 4.335 | -999 | -999 | 0.043 | 0.189 | 0.418 | 0.367 | -999 | 71.2133
2003-09-09 17:30 | -2.0488 | 246.812 | 55.764 | 44.961 | 0.4563 | 4.3648 | 359.04 | 14.4329 | 0.34455 | 14.85 | 0.35764 | 15.5539 | 0.34357 | 3.6775 | 209.072 | 2.955 | 694.27 | -999 | 372.701 | 311.723 | 27.379 | 94.2191 | 4.3436 | 5.1298 | 7.1557 | 9.8121 | 9.9558 | 3.5599 | 4.4057 | 6.5864 | 9.68 | 8.381 | 4.026 | 4.2762 | 6.2191 | 10.8895 | 15.9187 | -999 | 7.3845 | 4.9032 | -999 | -999 | 0.044 | 0.189 | 0.418 | 0.367 | -999 | 71.2093
2003-09-09 18:00 | -1.6258 | 152.393 | 40.443 | 54.79 | 0.5079 | 4.3614 | 359.699 | 14.5671 | 0.33927 | 14.968 | 0.35295 | 15.6169 | 0.3419 | 3.0158 | 213.834 | 2.3892 | 422.65 | -999 | 226.528 | 196.612 | 16.8161 | 94.2157 | 4.3931 | 5.1535 | 6.897 | 10.2254 | 10.5512 | 3.5819 | 4.5567 | 6.7144 | 10.0222 | 8.1916 | 4.0032 | 4.331 | 6.3674 | 11.6601 | 16.351 | -999 | 7.7397 | 5.2519 | -999 | -999 | 0.045 | 0.19 | 0.417 | 0.367 | -999 | 69.8417
2003-09-09 18:30 | -1.6746 | 151.755 | 74.928 | 48.026 | 0.5341 | 4.5101 | 359.755 | 13.9498 | 0.36628 | 14.2758 | 0.38345 | 14.645 | 0.37818 | 3.1817 | 209.327 | 2.4233 | 413.002 | -999 | 229.39 | 187.649 | 17.7181 | 94.2083 | 4.4477 | 5.1719 | 6.8435 | 10.2743 | 10.5764 | 3.6721 | 4.7098 | 6.8491 | 9.8555 | 8.1623 | 4.0752 | 4.4778 | 6.6495 | 10.9974 | 14.2717 | -999 | 7.8859 | 5.6911 | -999 | -999 | 0.045 | 0.19 | 0.417 | 0.366 | -999 | 69
2003-09-09 19:00 | -1.1885 | 161.418 | 40.7 | 41.469 | 0.4701 | 4.607 | 359.661 | 14.2495 | 0.36692 | 14.6558 | 0.38152 | 15.2386 | 0.36499 | 3.5642 | 209.528 | 2.6404 | 461.652 | -999 | 253.297 | 194.89 | 18.2934 | 94.2101 | 4.4824 | 5.1848 | 6.8547 | 10.4411 | 10.3633 | 3.6977 | 4.8244 | 6.8687 | 9.5729 | 8.063 | 4.0857 | 4.5129 | 6.8104 | 10.3351 | 13.5149 | -999 | 7.8774 | 6.097 | -999 | -999 | 0.046 | 0.19 | 0.417 | 0.366 | -999 | 69.0623
2003-09-09 19:30 | -0.2307 | 153.755 | 12.773 | 38.903 | 0.6231 | 4.6648 | 359.273 | 14.2757 | 0.37197 | 14.6181 | 0.38754 | 15.0241 | 0.37701 | 2.7904 | 202.881 | 2.1729 | 444.387 | -999 | 250.955 | 171.706 | 18.634 | 94.2055 | 4.5123 | 5.2024 | 6.8034 | 9.4935 | 9.5476 | 3.7265 | 4.9188 | 6.8171 | 8.947 | 7.8034 | 4.1391 | 4.6033 | 6.8972 | 9.6055 | 12.2102 | -999 | 7.5091 | 6.2336 | -999 | -999 | 0.046 | 0.191 | 0.417 | 0.366 | -999 | 69.0013
2003-09-09 20:00 | 0.1115 | 74.576 | -23.022 | 25.07 | 0.489 | 4.8619 | 359.97 | 13.4766 | 0.40821 | 13.798 | 0.42429 | 13.6763 | 0.42226 | 3.9592 | 208.166 | 2.9096 | 281.158 | -999 | 154.126 | 96.2841 | 10.5346 | 94.2045 | 4.5492 | 5.2241 | 6.6579 | 8.5741 | 8.6209 | 3.786 | 5.0019 | 6.6901 | 8.1565 | 7.4531 | 4.2117 | 4.7106 | 6.8845 | 8.3188 | 10.7066 | -999 | 6.6354 | 6.0885 | -999 | -999 | 0.047 | 0.191 | 0.417 | 0.366 | -999 | 69
2003-09-09 20:30 | 0.9247 | 22.332 | -50.929 | 19.135 | 0.5061 | 4.914 | 360.332 | 12.5555 | 0.43772 | 12.8008 | 0.45637 | 12.4328 | 0.46228 | 3.2121 | 208.845 | 2.3479 | 179.828 | -999 | 100.696 | 36.9794 | 7.4867 | 94.2016 | 4.58 | 5.2256 | 6.4307 | 7.5076 | 7.7585 | 3.8209 | 5.0618 | 6.4773 | 7.3574 | 7.0319 | 4.3041 | 4.8366 | 6.7813 | 7.202 | 8.7762 | -999 | 6.1261 | 5.7055 | -999 | -999 | 0.047 | 0.191 | 0.416 | 0.366 | -999 | 69
2003-09-09 21:00 | 1.1075 | -37.724 | -49.985 | 14.269 | 0.4091 | 4.9511 | 361.661 | 11.5959 | 0.4676 | 11.768 | 0.48928 | 11.3687 | 0.49558 | 3.5417 | 209.973 | 2.5229 | 58.5202 | -999 | 22.6255 | 16.9602 | 0.86278 | 94.2191 | 4.5969 | 5.2 | 6.1594 | 6.4706 | 6.9115 | 3.877 | 5.0883 | 6.2147 | 6.6379 | 6.5899 | 4.3507 | 4.8889 | 6.5694 | 6.2229 | 7.4801 | -999 | 5.4687 | 5.0675 | -999 | -999 | 0.048 | 0.191 | 0.416 | 0.366 | -999 | 69
2003-09-09 21:30 | 1.3332 | -46.054 | -27.145 | 3.829 | 0.3254 | 4.986 | 362.238 | 10.8095 | 0.49496 | 10.9549 | 0.51759 | 10.3853 | 0.52972 | 2.7308 | 203.224 | 2.0679 | 24.799 | -999 | 10.7838 | 6.0254 | 0.36254 | 94.2362 | 4.5991 | 5.1478 | 5.8798 | 5.6281 | 6.157 | 3.8992 | 5.0791 | 5.9287 | 5.9804 | 6.1815 | 4.3781 | 4.9004 | 6.3023 | 5.3822 | 6.0775 | -999 | 4.7679 | 4.2793 | -999 | -999 | 0.048 | 0.192 | 0.416 | 0.366 | -999 | 69
2003-09-09 22:00 | 1.9507 | -37.505 | -38.424 | 3.706 | 0.322 | 5.0802 | 363.483 | 9.8462 | 0.53515 | 9.9326 | 0.55997 | 9.4533 | 0.56576 | 2.3292 | 166.05 | 1.8292 | 4.6904 | -999 | 2.2901 | -1.8897 | -0.65279 | 94.2483 | 4.5915 | 5.0802 | 5.604 | 4.94 | 5.5247 | 3.9029 | 5.0481 | 5.6441 | 5.4631 | 5.8057 | 4.39 | 4.8827 | 6.0036 | 5.0026 | 5.2198 | -999 | 4.0675 | 3.5536 | -999 | -999 | 0.048 | 0.192 | 0.416 | 0.365 | -999 | 69
2003-09-09 22:30 | 0.9618 | -43.301 | -27.222 | 1.657 | 0.242 | 5.1296 | 364.102 | 9.3339 | 0.55725 | 9.392 | 0.58416 | 8.766 | 0.596 | 2.4171 | 171.846 | 1.9888 | 0.39841 | -999 | 0.1909 | -3.3676 | -0.48501 | 94.2566 | 4.5785 | 5.0023 | 5.3638 | 4.6109 | 5.1943 | 3.9066 | 4.9974 | 5.3931 | 5.1962 | 5.4703 | 4.3938 | 4.8513 | 5.7261 | 4.5517 | 4.4514 | -999 | 3.4117 | 2.8899 | -999 | -999 | 0.048 | 0.192 | 0.416 | 0.365 | -999 | 69
2003-09-09 23:00 | 0.3222 | -52.902 | -12.273 | -0.076 | 0.0615 | 5.096 | 364.283 | 8.9713 | 0.56634 | 8.9168 | 0.59729 | 7.9811 | 0.61704 | 1.6125 | 174.022 | 1.4608 | 0.10428 | -999 | 0.041866 | -4.5595 | -0.69682 | 94.2839 | 4.5668 | 4.9282 | 5.1664 | 3.9785 | 4.5406 | 3.9176 | 4.9405 | 5.1753 | 4.5907 | 5.1534 | 4.4124 | 4.8429 | 5.4996 | 3.3913 | 2.6832 | -999 | 2.86 | 2.326 | -999 | -999 | 0.048 | 0.192 | 0.416 | 0.365 | -999 | 69
2003-09-09 23:30 | 1.0482 | -49.961 | -20.795 | -3.104 | 0.1487 | 5.0701 | 364.396 | 8.5225 | 0.57937 | 8.1466 | 0.62207 | 5.2019 | 0.68047 | 0.76292 | 82.9323 | 0.65417 | 0.050682 | -999 | 0.040466 | -5.1248 | -1.1622 | 94.3069 | 4.5454 | 4.8558 | 4.9452 | 3.1782 | 3.6902 | 3.9222 | 4.8896 | 4.9204 | 3.8896 | 4.7732 | 4.4786 | 4.8846 | 5.2663 | 2.2631 | 0.49065 | -999 | 2.3161 | 1.7772 | -999 | -999 | 0.048 | 0.192 | 0.416 | 0.365 | -999 | 69
2003-09-10 | 1.99 | -40.941 | -38.598 | 0.951 | 0.2032 | 5.2416 | 366.498 | 7.9961 | 0.61737 | 7.7457 | 0.65425 | 3.3695 | 0.77681 | 1.1746 | 220.143 | 0.8375 | 0.10537 | -999 | 0.038927 | -4.617 | -1.2223 | 94.3202 | 4.5119 | 4.7643 | 4.6825 | 2.3698 | 2.8676 | 3.9213 | 4.8158 | 4.6033 | 3.2406 | 4.2489 | 4.4877 | 4.8599 | 4.9605 | 1.4956 | -0.34313 | -999 | 1.7022 | 1.1622 | -999 | -999 | 0.048 | 0.192 | 0.416 | 0.365 | -999 | 69
2003-09-10 00:30 | 1.0325 | -25.18 | -23.749 | 3.062 | 0.1734 | 5.2934 | 366.105 | 8.1287 | 0.61773 | 7.9863 | 0.65473 | 5.5116 | 0.74319 | 1.74 | 218.639 | 1.1008 | 0.18469 | -999 | 0.034438 | -2.3467 | -0.23757 | 94.3354 | 4.4598 | 4.6452 | 4.402 | 2.1328 | 2.7419 | 3.8625 | 4.6963 | 4.2578 | 3.0102 | 3.8863 | 4.3602 | 4.6504 | 4.5445 | 2.2089 | 1.7112 | -999 | 1.0428 | 0.48622 | -999 | -999 | 0.048 | 0.192 | 0.416 | 0.365 | -999 | 69
2003-09-10 01:00 | 2.0291 | -33.183 | -33.758 | 1.768 | 0.2044 | 5.2746 | 365.58 | 8.6037 | 0.59769 | 8.5286 | 0.63328 | 6.4855 | 0.70424 | 1.9746 | 240.225 | 1.2879 | 0.16465 | -999 | 0.034091 | -2.7867 | -0.32588 | 94.347 | 4.4233 | 4.5484 | 4.2478 | 2.4539 | 3.0053 | 3.8321 | 4.5971 | 4.0518 | 3.1648 | 3.7417 | 4.2929 | 4.5313 | 4.2699 | 2.325 | 1.7685 | -999 | 0.48167 | -0.10076 | -999 | -999 | 0.048 | 0.192 | 0.416 | 0.365 | -999 | 69
2003-09-10 01:30 | 1.7988 | -37.202 | -24.181 | 2.002 | 0.204 | 5.3201 | 366.472 | 8.2415 | 0.6158 | 8.1982 | 0.64921 | 6.5265 | 0.70532 | 2.1496 | 233.62 | 1.3958 | 0.13012 | -999 | 0.033844 | -3.1487 | -0.52932 | 94.3806 | 4.4012 | 4.4776 | 4.1681 | 2.3469 | 2.889 | 3.8182 | 4.5188 | 3.9375 | 3.0198 | 3.5885 | 4.292 | 4.4937 | 4.122 | 1.9005 | 1.3268 | -999 | 0.15727 | -0.4477 | -999 | -999 | 0.048 | 0.192 | 0.416 | 0.365 | -999 | 69
2003-09-10 02:00 | 1.2358 | -22.247 | -18.92 | 2.545 | 0.2203 | 5.4339 | 367.909 | 7.6196 | 0.65063 | 7.6962 | 0.68054 | 6.4931 | 0.71491 | 2.0679 | 277.299 | 1.435 | 0.12682 | -999 | 0.034561 | -2.6859 | -0.82112 | 94.3861 | 4.3706 | 4.4079 | 4.0818 | 2.385 | 2.976 | 3.7987 | 4.4436 | 3.8087 | 2.9582 | 3.4181 | 4.2763 | 4.4352 | 3.9739 | 2.2637 | 2.2529 | -999 | -0.072722 | -0.68652 | -999 | -999 | 0.049 | 0.192 | 0.416 | 0.365 | -999 | 69
2003-09-10 02:30 | 1.1643 | -16.937 | -17.043 | 0.845 | 0.1817 | 5.603 | 369.423 | 7.0744 | 0.69103 | 7.2222 | 0.71896 | 6.4944 | 0.73848 | 2.27 | 257.424 | 1.5454 | 0.14352 | -999 | 0.034901 | -1.8431 | -0.46577 | 94.385 | 4.3376 | 4.3422 | 4.0369 | 2.7753 | 3.3639 | 3.784 | 4.3694 | 3.7292 | 3.2466 | 3.4192 | 4.2487 | 4.3674 | 3.8589 | 2.9498 | 3.3943 | -999 | -0.2683 | -0.88473 | -999 | -999 | 0.049 | 0.192 | 0.416 | 0.364 | -999 | 69
2003-09-10 03:00 | 0.648 | -35.001 | -12.8 | -0.46 | 0.135 | 5.6425 | 369.923 | 6.8831 | 0.70386 | 6.9889 | 0.73335 | 6.3103 | 0.74661 | 2.0283 | 239.967 | 1.1487 | 0.1041 | -999 | 0.03448 | -2.7745 | -0.67364 | 94.3871 | 4.3162 | 4.2972 | 4.0565 | 3.0132 | 3.4824 | 3.7716 | 4.3116 | 3.7268 | 3.3821 | 3.4685 | 4.2433 | 4.346 | 3.8356 | 2.6102 | 2.425 | -999 | -0.3282 | -0.95804 | -999 | -999 | 0.05 | 0.193 | 0.416 | 0.364 | -999 | 69
2003-09-10 03:30 | 0.6495 | -39.368 | -7.252 | -1.143 | 0.0626 | 5.6516 | 369.87 | 6.5302 | 0.72023 | 6.5048 | 0.75414 | 5.2131 | 0.77927 | 1.9329 | 267.634 | 1.0283 | 0.073383 | -999 | 0.035968 | -3.3721 | -0.82684 | 94.4062 | 4.2967 | 4.2689 | 4.0439 | 2.4986 | 2.9238 | 3.7741 | 4.276 | 3.7129 | 3.007 | 3.4404 | 4.2936 | 4.373 | 3.8398 | 1.65 | 0.58525 | -999 | -0.29179 | -0.91702 | -999 | -999 | 0.05 | 0.193 | 0.416 | 0.364 | -999 | 69
2003-09-10 04:00 | 0.1386 | -27.239 | -3.143 | -0.506 | 0.0638 | 5.6955 | 370.603 | 6.2732 | 0.73711 | 6.135 | 0.77392 | 3.4026 | 0.80367 | 1.7667 | 235.314 | 0.65333 | 0.085883 | -999 | 0.037972 | -2.8086 | -1.1401 | 94.3964 | 4.2633 | 4.2309 | 3.9488 | 2.1438 | 2.5705 | 3.7491 | 4.2306 | 3.5925 | 2.6656 | 3.2602 | 4.2955 | 4.3801 | 3.7727 | 1.4056 | 0.14186 | -999 | -0.36184 | -0.96292 | -999 | -999 | 0.05 | 0.193 | 0.416 | 0.364 | -999 | 69
2003-09-10 04:30 | 0.4808 | -36.286 | -3.407 | -0.834 | 0.0478 | 5.721 | 371.497 | 5.7828 | 0.76162 | 5.6358 | 0.79943 | 1.9698 | 0.83266 | 1.4421 | 218.375 | 0.48 | 0.08703 | -999 | 0.039391 | -3.4855 | -1.3304 | 94.4029 | 4.2304 | 4.1842 | 3.8433 | 1.8164 | 2.172 | 3.7223 | 4.1769 | 3.4576 | 2.2904 | 3.0743 | 4.2809 | 4.3593 | 3.6612 | 0.61367 | -1.2812 | -999 | -0.56566 | -1.1314 | -999 | -999 | 0.05 | 0.193 | 0.416 | 0.364 | -999 | 69
2003-09-10 05:00 | -0.6433 | -41.438 | 4.673 | 1.469 | 0.068 | 5.7131 | 372.722 | 5.4368 | 0.77933 | 4.8843 | 0.82682 | 0.46488 | 0.87498 | 1.4554 | 205.037 | 0.73167 | 0.09325 | -999 | 0.03952 | -3.663 | -1.4006 | 94.3944 | 4.1944 | 4.1304 | 3.7114 | 1.2154 | 1.5209 | 3.7004 | 4.1213 | 3.2922 | 1.7524 | 2.8041 | 4.2631 | 4.3289 | 3.5117 | -0.18695 | -2.5783 | -999 | -0.82181 | -1.3693 | -999 | -999 | 0.05 | 0.193 | 0.416 | 0.364 | -999 | 69
2003-09-10 05:30 | -0.2941 | -40.933 | 0.905 | 0.216 | 0.0748 | 5.6895 | 373.505 | 5.1873 | 0.79091 | 3.7571 | 0.86313 | -0.83637 | 0.89245 | 0.87625 | 194.055 | 0.90708 | 0.1267 | -999 | 0.039169 | -3.8178 | -1.518 | 94.4135 | 4.156 | 4.0691 | 3.5412 | 0.75892 | 0.90878 | 3.6638 | 4.0601 | 3.0909 | 1.4775 | 2.5141 | 4.239 | 4.2815 | 3.3138 | -0.46009 | -3.0483 | -999 | -1.1662 | -1.6953 | -999 | -999 | 0.05 | 0.193 | 0.416 | 0.364 | -999 | 69
2003-09-10 06:00 | 0.8105 | -42.181 | -3.79 | -2.067 | 0.0361 | 5.5531 | 375.773 | 4.6761 | 0.80192 | 2.7007 | 0.89355 | -1.7885 | 0.90541 | 1.5721 | 217.287 | 0.98 | 0.12112 | -999 | 0.039083 | -3.8567 | -1.7169 | 94.4153 | 4.1096 | 3.995 | 3.3921 | 0.86162 | 0.69338 | 3.6334 | 3.9903 | 2.9451 | 1.6289 | 2.3767 | 4.202 | 4.2044 | 3.1056 | -0.064662 | -2.899 | -999 | -1.5302 | -2.0808 | -999 | -999 | 0.05 | 0.193 | 0.416 | 0.364 | -999 | 69
2003-09-10 06:30 | 0.2812 | -43.341 | 0.634 | -0.406 | 0.0839 | 5.4543 | 376.987 | 3.9404 | 0.82523 | 2.6597 | 0.89164 | -2.4099 | 0.92613 | 2.2025 | 211.411 | 1.1113 | 0.1289 | -999 | 0.037922 | -3.3587 | -1.1979 | 94.4042 | 4.0724 | 3.9253 | 3.2929 | 0.7824 | 0.68025 | 3.5957 | 3.9171 | 2.8564 | 1.5684 | 2.2496 | 4.1562 | 4.1325 | 2.9676 | -0.31208 | -3.3697 | -999 | -1.7474 | -2.3661 | -999 | -999 | 0.05 | 0.193 | 0.415 | 0.364 | -999 | 69
2003-09-10 07:00 | 0.3226 | -44.441 | -2.988 | -0.947 | 0.095 | 5.3814 | 376.196 | 3.7179 | 0.82578 | 2.2213 | 0.90112 | -2.6494 | 0.93277 | 2.055 | 170.891 | 1.3842 | 0.12683 | -999 | 0.04049 | -3.9479 | -1.4925 | 94.4228 | 4.0304 | 3.8575 | 3.211 | 0.68516 | 0.56788 | 3.5637 | 3.8456 | 2.7601 | 1.4197 | 2.1347 | 4.1078 | 4.0604 | 2.861 | -0.60717 | -3.7774 | -999 | -1.8981 | -2.5173 | -999 | -999 | 0.05 | 0.193 | 0.416 | 0.364 | -999 | 69
2003-09-10 07:30 | 0.2151 | -43.889 | -0.709 | 0.013 | 0.0494 | 5.0139 | 383.977 | 1.537 | 0.88684 | 1.0779 | 0.92351 | -2.7259 | 0.95315 | 1.4204 | 181.659 | 1.4208 | 0.36146 | -999 | 0.14589 | -3.5954 | -1.2212 | 94.4164 | 3.9827 | 3.7865 | 3.1327 | 0.58272 | 0.44996 | 3.5219 | 3.7538 | 2.6697 | 1.1873 | 2.0138 | 4.0661 | 3.9889 | 2.7701 | -0.81876 | -4.0583 | -999 | -2.0563 | -2.618 | -999 | -999 | 0.049 | 0.193 | 0.416 | 0.364 | -999 | 69
2003-09-10 08:00 | -3.8553 | -37.786 | -2.432 | -16.876 | 0.098 | 4.9882 | 380.841 | 1.6157 | 0.89382 | 0.62388 | 0.93939 | -2.9039 | 0.95484 | 1.0462 | 188.972 | 0.7725 | 5.1341 | -999 | 2.4037 | -0.86668 | -0.53817 | 94.4079 | 3.9423 | 3.7278 | 3.0541 | 0.47603 | 0.33138 | 3.4949 | 3.6879 | 2.5808 | 1.0658 | 1.9069 | 4.0238 | 3.9299 | 2.6861 | -0.96972 | -4.271 | -4.3827 | -2.2252 | -2.7069 | -999 | -999 | 0.048 | 0.193 | 0.415 | 0.364 | -999 | 69
2003-09-10 08:30 | 0.4576 | -21.433 | -1.147 | -0.846 | 0.0785 | 4.0656 | 371.7 | 0.90178 | 0.90896 | -0.22803 | 0.94732 | -3.2393 | 0.95317 | 1.5492 | 187.701 | 1.1987 | 28.1249 | -999 | 14.7856 | 17.6397 | 1.6321 | 94.4197 | 3.9065 | 3.6755 | 2.984 | 0.35428 | 0.2289 | 3.4619 | 3.51 | 2.4966 | 0.96628 | 1.7947 | 3.9908 | 3.8443 | 2.6112 | -1.1071 | -4.3462 | -4.6842 | -2.3502 | -2.7806 | -999 | -999 | 0.048 | 0.192 | 0.415 | 0.364 | -999 | 70.3983
2003-09-10 09:00 | 0.4668 | 0.615 | 0.932 | -0.306 | 0.046 | 4.9059 | 382.412 | 1.3201 | 0.88978 | 0.82653 | 0.92475 | -2.9437 | 0.9624 | 1.9333 | 170.655 | 1.2179 | 81.5634 | -999 | 54.4858 | 64.2246 | 6.5541 | 94.428 | 3.8665 | 3.618 | 2.9146 | 0.2335 | 0.16496 | 3.4251 | 3.5549 | 2.4148 | 0.88164 | 1.6945 | 3.943 | 3.8157 | 2.531 | -1.0755 | -3.9425 | -4.8421 | -2.462 | -2.8428 | -999 | -999 | 0.047 | 0.192 | 0.415 | 0.364 | -999 | 69
2003-09-10 09:30 | 3.3512 | 41.185 | 14.075 | 0.139 | 0.078 | 5.169 | 380.71 | 2.8171 | 0.84667 | 2.8302 | 0.86517 | -1.658 | 0.97857 | 0.96208 | 174.172 | 0.46625 | 191.613 | -999 | 119.507 | 129.611 | 12.0335 | 94.4409 | 3.8281 | 3.5684 | 2.8443 | 0.14028 | 0.17585 | 3.3946 | 3.5494 | 2.3409 | 0.87896 | 1.6077 | 3.8803 | 3.7343 | 2.4472 | -0.73946 | -2.8033 | -4.9839 | -2.5602 | -2.9007 | -999 | -999 | 0.047 | 0.192 | 0.415 | 0.363 | -999 | 69
2003-09-10 10:00 | -3.7014 | 128.57 | 56.046 | 14.392 | 0.1699 | 5.6085 | 377.377 | 4.8234 | 0.79834 | 5.3554 | 0.80961 | 2.4499 | 0.97417 | 0.24542 | 190.089 | 0.21542 | 331.708 | -999 | 204.501 | 205.447 | 17.854 | 94.4484 | 3.792 | 3.5148 | 2.7781 | 0.12987 | 0.38006 | 3.3332 | 3.4872 | 2.2639 | 0.81417 | 1.5135 | 3.7619 | 3.5886 | 2.3395 | -0.13439 | -0.5471 | -5.0828 | -2.6463 | -2.9498 | -999 | -999 | 0.046 | 0.191 | 0.415 | 0.363 | -999 | 69
2003-09-10 10:30 | -3.3636 | 204.839 | 95.676 | 18.542 | 0.3078 | 6.3104 | 365.533 | 7.2712 | 0.76488 | 7.9695 | 0.7733 | 6.8425 | 0.82743 | 0.56333 | 244.604 | 0.48667 | 467.251 | -999 | 277.964 | 271.727 | 22.3021 | 94.4517 | 3.7689 | 3.4725 | 2.7372 | 0.19576 | 0.90342 | 3.2823 | 3.436 | 2.211 | 0.68037 | 1.4634 | 3.6272 | 3.408 | 2.2274 | 0.91551 | 4.3009 | -999 | -2.699 | -2.9881 | -999 | -999 | 0.045 | 0.191 | 0.415 | 0.363 | -999 | 69
2003-09-10 11:00 | -3.3971 | 181.86 | 52.713 | 11.318 | 0.2895 | 6.2994 | 365.576 | 6.9371 | 0.77805 | 7.4587 | 0.79123 | 8.0228 | 0.75417 | 1.8017 | 208.009 | 1.5175 | 448.038 | -999 | 248.532 | 245.597 | 17.3421 | 94.4791 | 3.7754 | 3.4641 | 2.7447 | 0.31527 | 1.615 | 3.284 | 3.4225 | 2.2104 | 0.69783 | 1.4816 | 3.6439 | 3.4126 | 2.2343 | 2.0267 | 6.0237 | -999 | -2.6337 | -2.9836 | -999 | -999 | 0.045 | 0.19 | 0.414 | 0.363 | -999 | 69
2003-09-10 11:30 | -4.2456 | 146.841 | 62.403 | 18.402 | 0.2897 | 6.3674 | 364.918 | 6.76 | 0.79321 | 7.2026 | 0.80953 | 7.6638 | 0.77527 | 1.7858 | 224.871 | 1.3625 | 380.95 | -999 | 198.783 | 192.975 | 14.0525 | 94.4779 | 3.792 | 3.4737 | 2.791 | 0.74446 | 3.0239 | 3.2959 | 3.4194 | 2.2313 | 0.90953 | 1.5818 | 3.724 | 3.5135 | 2.3032 | 2.8484 | 6.6288 | -999 | -2.6254 | -2.9569 | -999 | -999 | 0.045 | 0.19 | 0.414 | 0.363 | -999 | 69
2003-09-10 12:00 | -6.0782 | 144.063 | 196.626 | 53.745 | 0.2803 | 6.4018 | 364.433 | 6.964 | 0.78832 | 7.3591 | 0.80644 | 8.0836 | 0.76365 | 1.6221 | 208.511 | 1.2663 | 361.707 | -999 | 190.178 | 181.305 | 14.0881 | 94.4745 | 3.7901 | 3.4768 | 2.9966 | 3.3853 | 4.9865 | 3.2807 | 3.3978 | 2.2688 | 1.7345 | 2.0178 | 3.7163 | 3.5332 | 2.3478 | 4.5186 | 8.0769 | -999 | -2.5599 | -2.9054 | -999 | -999 | 0.045 | 0.19 | 0.414 | 0.363 | -999 | 69
2003-09-10 12:30 | -999 | 367.168 | -999 | -999 | -999 | 6.4125 | 365.002 | 7.942 | 0.74868 | 8.3973 | 0.76499 | 9.1704 | 0.72502 | 0.98375 | 152.73 | 0.88875 | 837.663 | -999 | 465.464 | 439.634 | 36.1103 | 94.4617 | 3.7834 | 3.497 | 3.4202 | 5.7579 | 6.8719 | 3.2615 | 3.3714 | 2.5065 | 3.7839 | 2.8352 | 3.6799 | 3.5222 | 2.4944 | 6.3873 | 9.7524 | -999 | -2.2369 | -2.6768 | -999 | -999 | 0.044 | 0.189 | 0.414 | 0.363 | -999 | 69
2003-09-10 13:00 | -3.5916 | 380.059 | 206.15 | 54.31 | 0.379 | 6.3644 | -999 | 9.0796 | 0.69496 | 9.6552 | 0.71242 | 10.8318 | 0.65987 | 1797260 | 197.678 | 1797260 | 906.483 | -999 | 491.38 | 468.465 | 35.3601 | 94.4628 | 3.7822 | 3.5688 | 3.948 | 7.0309 | 7.6023 | 3.2292 | 3.2105 | 2.9578 | 4.8888 | 3.5024 | 3.5693 | 3.3997 | 2.8477 | 7.5614 | 11.9647 | -999 | -1.3909 | -1.9548 | -999 | -999 | 0.042 | 0.189 | 0.413 | 0.363 | -999 | 69
2003-09-10 13:30 | -3.5487 | 380.389 | 203.111 | 51.533 | 0.3338 | 6.2753 | 363.727 | 9.3979 | 0.67383 | 9.9661 | 0.68692 | 11.9898 | 0.60131 | 1.7942 | 212.751 | 1.6654 | 922.063 | -999 | 494.029 | 466.149 | 36.1764 | 94.4627 | 3.7853 | 3.6523 | 4.3273 | 7.3678 | 7.5688 | 3.209 | 2.9686 | 3.3606 | 5.0646 | 3.8133 | 3.5204 | 3.3025 | 3.3691 | 7.8604 | 12.3153 | -999 | -0.25184 | -0.87397 | -999 | -999 | 0.042 | 0.189 | 0.412 | 0.363 | -999 | 69
2003-09-10 14:00 | -4.0191 | 400.667 | 219.24 | 47.113 | 0.4242 | 6.1426 | 364.189 | 9.7553 | 0.64567 | 10.3286 | 0.65849 | 12.4626 | 0.57168 | 1.7683 | 198.401 | 1.6879 | 970.228 | -999 | 519.489 | 481.918 | 37.6557 | 94.4513 | 3.8094 | 3.773 | 4.6231 | 7.0758 | 8.2202 | 3.2122 | 3.037 | 3.6495 | 5.3698 | 4.4019 | 3.5399 | 3.3849 | 3.9232 | 7.0314 | 10.7592 | -999 | 0.6684 | 0.21993 | -999 | -999 | 0.043 | 0.188 | 0.412 | 0.362 | -999 | 69
2003-09-10 14:30 | -4.9081 | 413.227 | 218.582 | 70.171 | 0.4062 | 6.2588 | 364.121 | 10.2861 | 0.63798 | 10.8182 | 0.65121 | 12.8884 | 0.56824 | 2.0688 | 151.352 | 1.935 | 999.859 | -999 | 535.541 | 487.507 | 39.1328 | 94.4364 | 3.8453 | 3.8848 | 4.8542 | 7.5282 | 11.1116 | 3.2438 | 3.1535 | 3.975 | 5.7686 | 4.9009 | 3.6731 | 3.4838 | 4.2804 | 7.7999 | 11.7405 | -999 | 1.5148 | 1.0861 | -999 | -999 | 0.044 | 0.188 | 0.411 | 0.362 | -999 | 69
2003-09-10 15:00 | -3.8309 | 377.201 | 224.132 | 71.151 | 0.4082 | 6.297 | 363.916 | 10.6946 | 0.62696 | 11.2606 | 0.63968 | 12.9735 | 0.57071 | 2.2542 | 192.697 | 1.955 | 932.41 | -999 | 493.69 | 442.548 | 35.7698 | 94.4341 | 3.869 | 4.0041 | 5.1357 | 9.6553 | 12.2826 | 3.2422 | 3.2579 | 4.2175 | 6.3584 | 5.1453 | 3.6225 | 3.5482 | 4.5554 | 9.2673 | 13.8382 | -999 | 2.2575 | 1.6805 | -999 | -999 | 0.044 | 0.188 | 0.411 | 0.362 | -999 | 69.0147
2003-09-10 15:30 | -4.0418 | 399.089 | 226.772 | 86.202 | 0.4212 | 6.0723 | 362.389 | 11.1723 | 0.5897 | 11.7205 | 0.60304 | 13.8601 | 0.52484 | 2.2237 | 178.332 | 1.9492 | 978.762 | -999 | 521.195 | 459.638 | 37.2339 | 94.4111 | 3.9196 | 4.1365 | 5.9959 | 15.6593 | 14.9246 | 3.2457 | 3.4494 | 4.4962 | 7.3976 | 5.7245 | 3.6004 | 3.6128 | 4.8776 | 9.6062 | 14.763 | -999 | 2.8405 | 2.253 | -999 | -999 | 0.044 | 0.188 | 0.411 | 0.362 | -999 | 70.0007
2003-09-10 16:00 | -4.2761 | 399.168 | 212.492 | 72.758 | 0.4365 | 5.9486 | 361.715 | 11.7602 | 0.55941 | 12.2287 | 0.57413 | 14.5058 | 0.49513 | 1.6521 | 142.838 | 1.5154 | 983.778 | -999 | 526.756 | 454.516 | 36.0056 | 94.3739 | 3.9649 | 4.3606 | 7.4079 | 17.5782 | 12.3131 | 3.2674 | 3.6568 | 5.0461 | 10.5904 | 7.1038 | 3.5813 | 3.6816 | 5.1766 | 8.1526 | 11.6312 | -999 | 3.5836 | 2.8868 | -999 | -999 | 0.042 | 0.187 | 0.41 | 0.362 | -999 | 74.4337
2003-09-10 16:30 | -4.2388 | 346.724 | 217.265 | 68.374 | 0.4257 | 5.7569 | 361.855 | 12.1472 | 0.52931 | 12.6212 | 0.54365 | 14.9227 | 0.46942 | 1.4671 | 149.784 | 1.4087 | 882.735 | -999 | 469.416 | 397.026 | 29.9192 | 94.358 | 4.0323 | 4.6403 | 7.6151 | 12.5519 | 10.8624 | 3.2998 | 3.788 | 6.0197 | 11.5914 | 7.5154 | 3.5872 | 3.7664 | 5.3693 | 10.0979 | 16.3104 | -999 | 5.229 | 3.4138 | -999 | -999 | 0.042 | 0.187 | 0.41 | 0.361 | -999 | 73.183
2003-09-10 17:00 | -3.6254 | 356.674 | 191.468 | 59.385 | 0.4497 | 5.7723 | 361.347 | 12.6611 | 0.51392 | 13.0553 | 0.53032 | 15.2125 | 0.4593 | 1.4387 | 206.304 | 1.4092 | 897.339 | -999 | 483.184 | 398.788 | 30.9181 | 94.3392 | 4.1078 | 4.8188 | 7.1324 | 10.2566 | 9.709 | 3.3514 | 3.9792 | 6.4808 | 10.0488 | 7.7686 | 3.6788 | 3.8643 | 5.5537 | 9.6789 | 15.6322 | -999 | 6.8577 | 3.7111 | -999 | -999 | 0.043 | 0.187 | 0.409 | 0.361 | -999 | 75
2003-09-10 17:30 | -3.6149 | 325.047 | 179.524 | 54.771 | 0.4361 | 5.8663 | 360.966 | 12.7433 | 0.5201 | 13.1176 | 0.53446 | 14.6786 | 0.48218 | 1.7921 | 71.1825 | 1.6425 | 833.503 | -999 | 447.776 | 363.561 | 28.0005 | 94.3472 | 4.1704 | 4.8934 | 6.7247 | 9.1148 | 9.0751 | 3.4119 | 4.1787 | 6.607 | 9.8901 | 7.9602 | 3.7983 | 3.9581 | 5.7698 | 9.7462 | 14.7992 | -999 | 7.4669 | 4.1263 | -999 | -999 | 0.044 | 0.188 | 0.409 | 0.361 | -999 | 75
2003-09-10 18:00 | -2.0269 | 298.919 | 69.25 | 30.385 | 0.3175 | 5.8497 | 360.694 | 12.6492 | 0.52144 | 13.0438 | 0.53521 | 13.8879 | 0.50307 | 2.0758 | 65.3835 | 1.8662 | 775.525 | -999 | 421.384 | 331.155 | 26.5686 | 94.3393 | 4.2194 | 4.9131 | 6.4347 | 8.6688 | 8.9295 | 3.4558 | 4.323 | 6.6645 | 8.9418 | 7.497 | 3.7938 | 3.9899 | 5.9077 | 10.0735 | 18.1225 | -999 | 7.5607 | 4.4538 | -999 | -999 | 0.045 | 0.188 | 0.409 | 0.361 | -999 | 75
2003-09-10 18:30 | -1.7348 | 199.093 | 88.017 | 37.849 | 0.1967 | 5.7258 | 361.105 | 12.197 | 0.52401 | 12.6022 | 0.53913 | 13.4159 | 0.50911 | 1.895 | 161.925 | 1.7121 | 576.695 | -999 | 306.292 | 230.387 | 18.9412 | 94.3381 | 4.2664 | 4.916 | 6.2925 | 8.7042 | 9.0873 | 3.5159 | 4.4584 | 6.4993 | 8.256 | 7.1547 | 3.8512 | 4.0713 | 6.0786 | 8.7851 | 12.0158 | -999 | 6.8396 | 4.7492 | -999 | -999 | 0.046 | 0.188 | 0.409 | 0.361 | -999 | 70.022
2003-09-10 19:00 | -1.926 | 187.629 | 72.668 | 29.746 | 0.2476 | 5.6989 | 361.613 | 12.6554 | 0.50623 | 12.9763 | 0.52316 | 13.6947 | 0.49308 | 1.5233 | 197.715 | 1.4463 | 554.422 | -999 | 303.682 | 211.648 | 18.3564 | 94.3439 | 4.2889 | 4.9043 | 6.246 | 8.5316 | 8.6666 | 3.5504 | 4.5442 | 6.3122 | 7.8238 | 6.8431 | 3.8933 | 4.1176 | 6.1215 | 8.1038 | 11.2009 | -999 | 6.3341 | 4.9268 | -999 | -999 | 0.046 | 0.189 | 0.409 | 0.36 | -999 | 70.4867
2003-09-10 19:30 | -0.5952 | 144.597 | 28.555 | 22.397 | 0.171 | 5.7042 | 361.548 | 12.4468 | 0.51362 | 12.7817 | 0.53007 | 13.8 | 0.49216 | 1.6808 | 178.383 | 1.55 | 449.627 | -999 | 252.389 | 163.901 | 15.1189 | 94.3416 | 4.3015 | 4.8926 | 6.1079 | 7.8388 | 8.1118 | 3.5831 | 4.5922 | 6.1337 | 7.3636 | 6.5818 | 3.9167 | 4.1477 | 6.0699 | 7.7376 | 10.7426 | -999 | 5.778 | 4.7931 | -999 | -999 | 0.047 | 0.189 | 0.409 | 0.36 | -999 | 69.2513
2003-09-10 20:00 | 0.0834 | 67.329 | 3.744 | 16.697 | 0.2507 | 5.752 | 362.122 | 12.4824 | 0.51586 | 12.7453 | 0.53494 | 12.6419 | 0.53154 | 1.0513 | 224.786 | 0.98958 | 296.233 | -999 | 166.711 | 93.5152 | 8.5631 | 94.3413 | 4.3315 | 4.8915 | 5.943 | 7.3008 | 7.5174 | 3.6221 | 4.6248 | 5.9743 | 6.9759 | 6.3385 | 3.9721 | 4.2177 | 6.0067 | 7.3999 | 10.0178 | -999 | 5.2683 | 4.4436 | -999 | -999 | 0.047 | 0.189 | 0.408 | 0.36 | -999 | 69
2003-09-10 20:30 | 0.7172 | 24.484 | -13.089 | 0.947 | 0.2961 | 5.8432 | 362.141 | 12.0744 | 0.53655 | 12.33 | 0.55527 | 11.9993 | 0.56016 | 1.2475 | 97.5268 | 1.1292 | 201.173 | -999 | 118.005 | 36.2071 | 6.0582 | 94.3611 | 4.3543 | 4.8795 | 5.774 | 6.5724 | 6.7902 | 3.6675 | 4.6617 | 5.8133 | 6.4596 | 6.0266 | 4.0776 | 4.3081 | 5.9364 | 6.4903 | 8.0109 | -999 | 4.7921 | 4.0301 | -999 | -999 | 0.048 | 0.19 | 0.408 | 0.36 | -999 | 69
2003-09-10 21:00 | 0.0935 | -28.317 | -5.673 | 0.194 | 0.1256 | 6.1066 | 362.361 | 10.7976 | 0.6014 | 10.9912 | 0.6242 | 10.8287 | 0.61826 | 2.2167 | 142.801 | 1.6483 | 75.7545 | -999 | 38.0594 | 15.7468 | -0.17752 | 94.3981 | 4.3628 | 4.8461 | 5.5623 | 5.8298 | 6.1546 | 3.6991 | 4.5189 | 5.6129 | 5.9231 | 5.7274 | 4.1929 | 4.354 | 5.8129 | 5.765 | 7.0482 | -999 | 4.2884 | 3.6714 | -999 | -999 | 0.048 | 0.19 | 0.408 | 0.36 | -999 | 69
2003-09-10 21:30 | -0.2867 | -48.387 | 1.192 | 0.283 | 0.0366 | 6.1831 | 363.315 | 9.3207 | 0.6624 | 9.3662 | 0.69344 | 8.671 | 0.6732 | 1.1204 | 263.94 | 0.42833 | 20.5125 | -999 | 7.3259 | 1.094 | -2.5648 | 94.4136 | 4.365 | 4.8065 | 5.3492 | 4.9747 | 5.234 | 3.7199 | 4.3746 | 5.3991 | 5.2208 | 5.4166 | 4.2915 | 4.4324 | 5.6744 | 4.3268 | 3.483 | -999 | 3.7543 | 3.2504 | -999 | -999 | 0.049 | 0.19 | 0.408 | 0.36 | -999 | 69
2003-09-10 22:00 | -0.9598 | -35.068 | 1.554 | 0.25 | 0.0645 | 6.1994 | 366.418 | 8.218 | 0.71061 | 7.2813 | 0.77463 | 5.0412 | 0.76796 | 1.3008 | 210.901 | 0.63083 | 4.0391 | -999 | 1.499 | -3.6548 | -2.916 | 94.4413 | 4.3487 | 4.7435 | 5.0709 | 3.9279 | 4.1835 | 3.7288 | 4.4338 | 5.1006 | 4.3944 | 4.858 | 4.3473 | 4.4769 | 5.4547 | 3.2825 | 1.7325 | -999 | 3.1572 | 2.7283 | -999 | -999 | 0.049 | 0.19 | 0.408 | 0.36 | -999 | 69
2003-09-10 22:30 | 1.4145 | -28.234 | -2.67 | -0.848 | 0.1242 | 5.9235 | 379.663 | 6.957 | 0.74889 | 5.2942 | 0.82823 | 3.5887 | 0.82981 | 2.0033 | 211.123 | 0.80208 | 0.32252 | -999 | 0.12104 | -3.3726 | -2.6121 | 94.4538 | 4.3184 | 4.6533 | 4.7686 | 3.384 | 3.6306 | 3.7146 | 4.4288 | 4.7608 | 3.8155 | 4.45 | 4.2987 | 4.4143 | 5.1242 | 2.8609 | 1.3496 | -999 | 2.4696 | 2.065 | -999 | -999 | 0.049 | 0.191 | 0.408 | 0.36 | -999 | 69
2003-09-10 23:00 | 0.7306 | -41.502 | -4.623 | -1.674 | 0.1119 | 5.7584 | 382.797 | 5.4017 | 0.78994 | 4.3967 | 0.85647 | 2.112 | 0.83879 | 1.9808 | 184.494 | 1.1587 | 0.078353 | -999 | 0.037507 | -4.4416 | -2.6187 | 94.4798 | 4.2876 | 4.5612 | 4.5179 | 2.6269 | 2.7867 | 3.7299 | 4.2831 | 4.4691 | 3.076 | 4.075 | 4.1782 | 4.3809 | 4.8194 | 1.4765 | -0.97098 | -999 | 1.7989 | 1.3949 | -999 | -999 | 0.049 | 0.191 | 0.409 | 0.36 | -999 | 69
2003-09-10 23:30 | 1.3609 | -39.153 | -7.432 | -2.857 | 0.123 | 5.4802 | 383.611 | 3.8776 | 0.82675 | 3.4245 | 0.86823 | 1.2754 | 0.9187 | 2.555 | 166.06 | 1.6538 | 0.098059 | -999 | 0.035529 | -3.5825 | -2.0863 | 94.5015 | 4.2475 | 4.4561 | 4.234 | 1.779 | 1.9447 | 3.7075 | 4.1954 | 4.1278 | 2.3373 | 3.556 | 4.0779 | 4.3156 | 4.4777 | 0.60524 | -2.0272 | -999 | 1.1559 | 0.74045 | -999 | -999 | 0.049 | 0.191 | 0.409 | 0.359 | -999 | 69
2003-09-11 | 0.9569 | -39.568 | -4.661 | -2.27 | 0.094 | 5.4777 | 380.651 | 3.5612 | 0.84249 | 3.1183 | 0.88295 | 1.1468 | 0.90118 | 2.4425 | 169.049 | 1.5112 | 0.10286 | -999 | 0.033843 | -3.0207 | -1.4186 | 94.5261 | 4.2084 | 4.3504 | 3.956 | 1.169 | 1.3398 | 3.6716 | 4.0703 | 3.7786 | 1.7833 | 3.0628 | 4.0083 | 4.2228 | 4.1168 | -0.065895 | -2.7385 | -999 | 0.47233 | 0.036454 | -999 | -999 | 0.049 | 0.191 | 0.409 | 0.359 | -999 | 69
2003-09-11 00:30 | 0.531 | -38.513 | -3.398 | -1.316 | 0.102 | 5.1835 | 383.401 | 2.5303 | 0.85506 | 2.2125 | 0.89097 | -0.68537 | 0.90138 | 2.0725 | 166.477 | 1.3542 | 0.084188 | -999 | 0.035445 | -3.7372 | -2.0406 | 94.5447 | 4.1671 | 4.2413 | 3.7062 | 0.85254 | 0.84151 | 3.6573 | 4.0344 | 3.5002 | 1.7376 | 2.8032 | 4.001 | 4.1655 | 3.7825 | -0.2673 | -3.1901 | -999 | -0.19193 | -0.65747 | -999 | -999 | 0.049 | 0.191 | 0.408 | 0.359 | -999 | 69
2003-09-11 01:00 | 0.4851 | -36.137 | -4.312 | -1.696 | 0.0831 | 5.1485 | 381.57 | 2.3051 | 0.86695 | 1.7853 | 0.90732 | -1.4113 | 0.94148 | 2.2871 | 167.312 | 1.5183 | 0.094123 | -999 | 0.033479 | -2.8401 | -1.3032 | 94.5569 | 4.1185 | 4.1278 | 3.5149 | 0.9882 | 0.59604 | 3.6223 | 3.8895 | 3.298 | 1.5958 | 2.6131 | 3.9717 | 4.0764 | 3.4809 | 0.01342 | -3.0498 | -999 | -0.72364 | -1.29 | -999 | -999 | 0.049 | 0.191 | 0.408 | 0.359 | -999 | 69
2003-09-11 01:30 | -0.0553 | -33.465 | -0.832 | -0.248 | 0.096 | 5.235 | 379.073 | 2.5343 | 0.86874 | 1.9285 | 0.91167 | -1.4634 | 0.95242 | 2.0854 | 165.727 | 1.3142 | 0.11829 | -999 | 0.03152 | -2.7049 | -1.2436 | 94.5771 | 4.0711 | 4.0265 | 3.3784 | 0.88875 | 0.62239 | 3.5807 | 3.7091 | 3.1187 | 1.4363 | 2.387 | 3.9418 | 3.9772 | 3.2543 | -0.24446 | -3.2428 | -999 | -1.1147 | -1.7481 | -999 | -999 | 0.049 | 0.191 | 0.408 | 0.359 | -999 | 69
2003-09-11 02:00 | -0.7116 | -32.122 | 5.076 | 3.107 | 0.1166 | 5.372 | 376.698 | 2.9666 | 0.87049 | 1.9041 | 0.91982 | -1.7696 | 0.95333 | 1.7025 | 180.189 | 1.2629 | 0.092513 | -999 | 0.031575 | -2.3777 | -1.0089 | 94.5937 | 4.0221 | 3.9324 | 3.2678 | 0.79089 | 0.54465 | 3.5472 | 3.6778 | 2.9581 | 1.2657 | 2.1347 | 3.9441 | 3.8837 | 3.0826 | -0.42232 | -3.2666 | -999 | -1.428 | -2.045 | -999 | -999 | 0.049 | 0.191 | 0.408 | 0.359 | -999 | 69
2003-09-11 02:30 | -0.5089 | -30.658 | 5.185 | 2.22 | 0.0855 | 5.4377 | 376.556 | 3.4891 | 0.85857 | 1.9543 | 0.92198 | -1.5155 | 0.96721 | 1.7171 | 184.762 | 1.5679 | 0.10389 | -999 | 0.033262 | -2.52 | -1.0567 | 94.6007 | 3.9752 | 3.8469 | 3.1714 | 0.68522 | 0.44887 | 3.5123 | 3.6246 | 2.8177 | 1.1299 | 2.0161 | 3.9241 | 3.805 | 2.9473 | -0.51667 | -3.4075 | -999 | -1.6877 | -2.2565 | -999 | -999 | 0.049 | 0.191 | 0.408 | 0.359 | -999 | 69
2003-09-11 03:00 | 0.1362 | -10.06 | -1.263 | -0.313 | 0.0509 | 5.4376 | 376.435 | 3.582 | 0.85715 | 1.987 | 0.91788 | -1.7506 | 0.96044 | 1.54 | 181.11 | 1.3725 | 0.13155 | -999 | 0.032374 | -1.7551 | -1.2781 | 94.6144 | 3.9275 | 3.7683 | 3.0773 | 0.58884 | 0.4501 | 3.4729 | 3.5374 | 2.6964 | 1.0382 | 1.9209 | 3.8935 | 3.7276 | 2.8233 | -0.30642 | -2.3185 | -999 | -1.9076 | -2.4179 | -999 | -999 | 0.049 | 0.191 | 0.408 | 0.359 | -999 | 69
2003-09-11 03:30 | 1.1231 | -16.323 | -8.272 | -3.225 | 0.1386 | 5.3428 | 379.865 | 3.135 | 0.86009 | 1.9138 | 0.9254 | -0.56874 | 0.97645 | 2.2892 | 163.234 | 1.4646 | 0.13422 | -999 | 0.030854 | -1.8742 | -1.3947 | 94.6223 | 3.8859 | 3.7021 | 2.9946 | 0.55411 | 0.48973 | 3.4335 | 3.384 | 2.5891 | 0.98604 | 1.8227 | 3.8448 | 3.6457 | 2.713 | -0.19799 | -2.0336 | -999 | -2.0801 | -2.5412 | -999 | -999 | 0.049 | 0.191 | 0.408 | 0.359 | -999 | 69
2003-09-11 04:00 | 0.4679 | -19.516 | -3.933 | -1.56 | 0.1106 | 5.3049 | 379.997 | 2.2197 | 0.88904 | 2.0268 | 0.92192 | 0.52582 | 0.97472 | 2.455 | 164.501 | 1.6654 | 0.14019 | -999 | 0.030106 | -1.7222 | -1.0244 | 94.6358 | 3.8549 | 3.6475 | 2.9298 | 0.52426 | 0.48652 | 3.4012 | 3.322 | 2.5096 | 0.95873 | 1.7125 | 3.8051 | 3.5716 | 2.6247 | -0.2551 | -2.0034 | -999 | -2.2076 | -2.6257 | -999 | -999 | 0.049 | 0.191 | 0.408 | 0.359 | -999 | 69
2003-09-11 04:30 | 1.9485 | -22.259 | -21.448 | -7.209 | 0.2165 | 5.4538 | 378.783 | 2.6 | 0.88927 | 2.513 | 0.91825 | 1.3262 | 0.96546 | 1.9863 | 171.085 | 1.4342 | 0.12562 | -999 | 0.029211 | -1.659 | -0.75224 | 94.6552 | 3.8215 | 3.5933 | 2.8812 | 0.51068 | 0.51496 | 3.371 | 3.2166 | 2.4412 | 0.88842 | 1.6526 | 3.7611 | 3.5061 | 2.5511 | -0.14397 | -1.5506 | -999 | -2.3003 | -2.6853 | -999 | -999 | 0.049 | 0.191 | 0.408 | 0.359 | -999 | 69
2003-09-11 05:00 | 1.3846 | -43.761 | -19.615 | -6.537 | 0.2048 | 5.2525 | 380.804 | 2.0366 | 0.89228 | 1.9145 | 0.9217 | 1.0895 | 0.94595 | 2.7683 | 161.813 | 1.9158 | 0.078042 | -999 | 0.030775 | -3.0817 | -1.064 | 94.6574 | 3.8017 | 3.56 | 2.8466 | 0.48446 | 0.42967 | 3.3587 | 3.2599 | 2.4019 | 0.91327 | 1.6405 | 3.7812 | 3.5032 | 2.5154 | -0.49893 | -2.5009 | -999 | -2.3647 | -2.7281 | -999 | -999 | 0.048 | 0.191 | 0.408 | 0.359 | -999 | 69
2003-09-11 05:30 | 0.8842 | -38.486 | -9.179 | -3.565 | 0.1495 | 5.1494 | 380.333 | 1.5922 | 0.90204 | 1.4878 | 0.93067 | 0.74874 | 0.94488 | 2.7925 | 161.647 | 1.8883 | 0.087305 | -999 | 0.031427 | -2.5782 | -0.81442 | 94.6608 | 3.7804 | 3.5206 | 2.8058 | 0.41756 | 0.37436 | 3.3373 | 3.228 | 2.355 | 0.83351 | 1.6038 | 3.7804 | 3.4911 | 2.4797 | -0.60908 | -2.648 | -999 | -2.4146 | -2.7573 | -999 | -999 | 0.048 | 0.191 | 0.408 | 0.359 | -999 | 69
2003-09-11 06:00 | 0.8241 | -32.327 | -13.402 | -3.464 | 0.1533 | 5.2935 | 377.091 | 2.1699 | 0.89505 | 1.7984 | 0.93255 | 0.50837 | 0.95331 | 2.6517 | 170.715 | 1.7237 | 0.084732 | -999 | 0.030875 | -2.0165 | -0.41415 | 94.6455 | 3.7496 | 3.4804 | 2.757 | 0.36222 | 0.31138 | 3.3164 | 3.1157 | 2.3026 | 0.80931 | 1.5472 | 3.7719 | 3.4731 | 2.4427 | -0.64722 | -2.8598 | -999 | -2.4604 | -2.7843 | -999 | -999 | 0.048 | 0.191 | 0.408 | 0.359 | -999 | 69
2003-09-11 06:30 | 0.4366 | -30.231 | -9.885 | -2.688 | 0.1362 | 5.29 | 376.861 | 2.2334 | 0.88684 | 2.0285 | 0.92167 | 0.62829 | 0.96256 | 2.3175 | 157.94 | 1.405 | 0.10735 | -999 | 0.031398 | -2.3367 | -0.82205 | 94.6491 | 3.7137 | 3.4337 | 2.7056 | 0.31305 | 0.31069 | 3.287 | 3.0449 | 2.2553 | 0.76779 | 1.4954 | 3.7489 | 3.4358 | 2.3851 | -0.51378 | -2.4348 | -999 | -2.5064 | -2.8114 | -999 | -999 | 0.048 | 0.191 | 0.408 | 0.359 | -999 | 69
2003-09-11 07:00 | 0.171 | -31.522 | -1.486 | -0.769 | 0.0346 | 5.2615 | 376.105 | 2.2467 | 0.88116 | 2.0369 | 0.91751 | 0.32233 | 0.95293 | 1.8733 | 146.042 | 1.1538 | 0.07365 | -999 | 0.032673 | -2.6099 | -0.86556 | 94.6713 | 3.6802 | 3.3937 | 2.661 | 0.26637 | 0.23939 | 3.2654 | 3.0008 | 2.2144 | 0.71553 | 1.4683 | 3.7315 | 3.3999 | 2.3403 | -0.6247 | -2.669 | -999 | -2.5459 | -2.8345 | -999 | -999 | 0.048 | 0.191 | 0.408 | 0.359 | -999 | 69
2003-09-11 07:30 | 0.3013 | -17.428 | -3.09 | -0.706 | 0.0848 | 5.1813 | 376.809 | 2.335 | 0.86782 | 1.9185 | 0.91301 | -0.55807 | 0.95211 | 0.74042 | 124.757 | 0.64208 | 0.17459 | -999 | 0.068098 | -2.0306 | -0.74588 | 94.6689 | 3.647 | 3.3534 | 2.6143 | 0.23051 | 0.26588 | 3.2378 | 2.9895 | 2.1708 | 0.74645 | 1.4461 | 3.7163 | 3.3838 | 2.3038 | -0.40801 | -2.073 | -999 | -2.5748 | -2.8528 | -999 | -999 | 0.048 | 0.191 | 0.408 | 0.359 | -999 | 69
2003-09-11 08:00 | 1.1489 | -13.608 | -5.722 | -2.255 | 0.0828 | 4.999 | 382.305 | 1.1836 | 0.89963 | 0.99897 | 0.93536 | -0.62052 | 0.96648 | 1.7913 | 163.141 | 1.1675 | 1.8981 | -999 | 0.87217 | -1.1251 | -1.2004 | 94.6723 | 3.6172 | 3.3162 | 2.5759 | 0.24415 | 0.30486 | 3.204 | 3.0349 | 2.1256 | 0.71084 | 1.4113 | 3.6722 | 3.343 | 2.262 | -0.31626 | -1.8392 | -999 | -2.5979 | -2.8682 | -999 | -999 | 0.047 | 0.19 | 0.408 | 0.358 | -999 | 69
2003-09-11 08:30 | 0.4849 | -11.888 | -2.789 | 0.262 | 0.1227 | 5.0668 | 385.995 | 1.1994 | 0.91849 | 0.92789 | 0.94633 | -0.55159 | 0.9657 | 1.085 | 195.2 | 0.74958 | 13.331 | -999 | 7.1775 | 5.7333 | 0.031512 | 94.6923 | 3.5877 | 3.2813 | 2.5449 | 0.26342 | 0.33796 | 3.1787 | 2.997 | 2.0908 | 0.66865 | 1.3733 | 3.6328 | 3.2954 | 2.2213 | -0.29006 | -1.7122 | -999 | -2.6111 | -2.8755 | -999 | -999 | 0.047 | 0.19 | 0.408 | 0.358 | -999 | 69
2003-09-11 09:00 | -0.636 | 2.691 | 2.298 | 1.036 | 0.065 | 5.0237 | 382.5 | 1.5797 | 0.88497 | 1.3676 | 0.92135 | -0.071992 | 0.97217 | 1.8671 | 166.127 | 1.3058 | 53.8714 | -999 | 32.046 | 28.9419 | 2.3224 | 94.7062 | 3.5619 | 3.2497 | 2.5226 | 0.27301 | 0.36345 | 3.1524 | 2.9546 | 2.063 | 0.65988 | 1.3924 | 3.6061 | 3.2526 | 2.1831 | -0.19932 | -1.3012 | -999 | -2.6139 | -2.8737 | -999 | -999 | 0.047 | 0.19 | 0.408 | 0.358 | -999 | 69
2003-09-11 09:30 | -0.0161 | 23.495 | -4.748 | 2.724 | 0.1326 | 5.1112 | 381.039 | 2.0334 | 0.87398 | 1.726 | 0.91617 | 0.82015 | 0.96945 | 1.1546 | 162.484 | 0.63667 | 106.475 | -999 | 63.1385 | 59.4855 | 5.3092 | 94.7077 | 3.5351 | 3.2196 | 2.5022 | 0.312 | 0.50131 | 3.1254 | 2.8989 | 2.0369 | 0.68586 | 1.3656 | 3.5581 | 3.1894 | 2.1438 | 0.18247 | 0.015497 | -999 | -2.6129 | -2.8686 | -999 | -999 | 0.046 | 0.19 | 0.408 | 0.358 | -999 | 69
2003-09-11 10:00 | -0.984 | 34.038 | 3.573 | 3.029 | 0.1086 | 5.3735 | 378.505 | 2.7956 | 0.86031 | 2.7883 | 0.90264 | 1.9809 | 0.96875 | 0.55958 | 163.296 | 0.3425 | 117.825 | -999 | 66.6419 | 60.0853 | 4.96 | 94.7411 | 3.5178 | 3.195 | 2.4948 | 0.37848 | 0.79072 | 3.1051 | 2.7783 | 2.0195 | 0.70215 | 1.3332 | 3.5309 | 3.1434 | 2.1082 | 0.59986 | 1.6881 | -999 | -2.6007 | -2.8552 | -999 | -999 | 0.046 | 0.189 | 0.408 | 0.358 | -999 | 69
2003-09-11 10:30 | -2.9379 | 41.864 | 9.545 | 15.374 | 0.1472 | 5.6036 | 379.508 | 3.0275 | 0.88043 | 3.2853 | 0.90635 | 2.985 | 0.95 | 0.56167 | 165.413 | 0.39708 | 141.132 | -999 | 77.349 | 69.0787 | 5.5747 | 94.7709 | 3.5017 | 3.1784 | 2.493 | 0.46666 | 1.2361 | 3.0831 | 2.753 | 2.0109 | 0.72666 | 1.3119 | 3.4886 | 3.0978 | 2.0871 | 1.0428 | 2.9213 | -999 | -2.5792 | -2.8325 | -999 | -999 | 0.045 | 0.189 | 0.407 | 0.358 | -999 | 69
2003-09-11 11:00 | -2.2173 | 57.313 | 13.905 | 11.723 | 0.171 | 5.7853 | 380.516 | 3.5758 | 0.87768 | 3.9134 | 0.8988 | 3.8488 | 0.91469 | 0.42167 | 170.93 | 0.355 | 169.828 | -999 | 90.9254 | 82.2377 | 6.6885 | 94.8097 | 3.4906 | 3.1689 | 2.5298 | 0.73841 | 2.17 | 3.072 | 2.743 | 2.0198 | 0.78993 | 1.4601 | 3.4742 | 3.0846 | 2.0922 | 1.8594 | 4.1039 | -999 | -2.5426 | -2.8013 | -999 | -999 | 0.045 | 0.189 | 0.407 | 0.358 | -999 | 69
2003-09-11 11:30 | -3.0623 | 73.41 | 27.646 | 13.31 | 0.1378 | 5.8171 | 382.025 | 3.9616 | 0.86307 | 4.3235 | 0.88239 | 4.5502 | 0.87073 | 0.3325 | 105.563 | 0.30583 | 203.307 | -999 | 107.932 | 98.7291 | 7.7748 | 94.8242 | 3.4834 | 3.1696 | 2.6622 | 2.1449 | 3.2227 | 3.064 | 2.7845 | 2.0591 | 1.1464 | 1.6614 | 3.4737 | 3.08 | 2.1114 | 2.6805 | 4.9217 | -999 | -2.4395 | -2.7582 | -999 | -999 | 0.045 | 0.188 | 0.407 | 0.358 | -999 | 69
2003-09-11 12:00 | -6.2699 | 109.02 | 59.854 | 28.668 | 0.3095 | 6.014 | 377.574 | 4.926 | 0.84152 | 5.3146 | 0.86013 | 5.5659 | 0.84349 | 0.37458 | 180.733 | 0.39708 | 284.385 | -999 | 155.537 | 138.604 | 11.7092 | 94.82 | 3.4794 | 3.1867 | 2.8845 | 3.7958 | 4.254 | 3.0462 | 2.8535 | 2.1804 | 2.3777 | 2.0772 | 3.4544 | 3.0535 | 2.1643 | 4.2036 | 6.8793 | -999 | -2.2077 | -2.6559 | -999 | -999 | 0.044 | 0.188 | 0.407 | 0.358 | -999 | 69
2003-09-11 12:30 | -4.8032 | 159.629 | 63.146 | 29.887 | 0.378 | 6.0744 | 371.741 | 6.5296 | 0.77529 | 6.9262 | 0.79412 | 7.4056 | 0.77173 | 0.74542 | 147.343 | 0.6375 | 407.352 | -999 | 223.374 | 198.607 | 17.0247 | 94.8596 | 3.4727 | 3.2164 | 3.2129 | 5.517 | 5.7358 | 3.0151 | 2.8848 | 2.4754 | 4.1189 | 2.7754 | 3.4163 | 3.0068 | 2.3093 | 6.7721 | 9.3268 | -999 | -1.7531 | -2.3215 | -999 | -999 | 0.044 | 0.188 | 0.406 | 0.358 | -999 | 69
2003-09-11 13:00 | -2.3945 | 130.942 | 51.913 | 26.506 | 0.2923 | 6.1369 | 381.046 | 6.3584 | 0.78599 | 6.7632 | 0.80457 | 7.7476 | 0.7547 | 2.3025 | 160.017 | 1.84 | 349.151 | -999 | 188.683 | 165.25 | 13.2714 | 94.8943 | 3.479 | 3.2864 | 3.6439 | 6.684 | 6.6691 | 3.0161 | 2.8368 | 2.9539 | 5.2983 | 3.6329 | 3.4905 | 3.024 | 2.6991 | 7.3418 | 8.7815 | -999 | -0.88376 | -1.5049 | -999 | -999 | 0.044 | 0.188 | 0.406 | 0.358 | -999 | 69
2003-09-11 13:30 | -1.9495 | 119.901 | 25.092 | 20.829 | 0.3049 | 6.1007 | 383.304 | 6.1606 | 0.79217 | 6.5698 | 0.80974 | 7.3624 | 0.76822 | 1.4683 | 85.9252 | 1.1221 | 322.204 | -999 | 172.317 | 151.145 | 12.307 | 94.9006 | 3.4981 | 3.3802 | 4.0032 | 6.978 | 6.9022 | 3.0246 | 2.828 | 3.3985 | 5.7134 | 4.1786 | 3.5331 | 3.1051 | 3.2258 | 7.5258 | 8.9001 | -999 | 0.25128 | -0.35119 | -999 | -999 | 0.045 | 0.188 | 0.406 | 0.358 | -999 | 69
2003-09-11 14:00 | -4.9948 | 75.43 | 81.704 | 35.65 | 0.4832 | 6.0232 | 382.269 | 6.6437 | 0.76189 | 7.0156 | 0.78134 | 7.5371 | 0.75135 | 1.8438 | 56.4766 | 1.3887 | 218.488 | -999 | 113.396 | 100.121 | 8.1664 | 94.9233 | 3.5156 | 3.4859 | 4.2459 | 6.9593 | 6.85 | 3.0428 | 2.97 | 3.7287 | 5.8331 | 4.4867 | 3.556 | 3.1684 | 3.6738 | 7.1704 | 8.3878 | -999 | 1.2458 | 0.71355 | -999 | -999 | 0.045 | 0.188 | 0.406 | 0.358 | -999 | 69
2003-09-11 14:30 | -4.8426 | 166.388 | 162.28 | 55.356 | 0.5535 | 6.1308 | 376.725 | 7.0124 | 0.75744 | 7.4244 | 0.77563 | 8.1487 | 0.73718 | 2.9208 | 91.7386 | 2.3533 | 434.004 | -999 | 229.845 | 209.855 | 18.1396 | 94.9826 | 3.5371 | 3.5804 | 4.3842 | 7.2724 | 7.3127 | 3.0521 | 3.1919 | 3.9628 | 6.2473 | 4.6921 | 3.4863 | 3.2102 | 4.0084 | 8.1799 | 9.6039 | -999 | 1.9778 | 1.5079 | -999 | -999 | 0.045 | 0.188 | 0.405 | 0.357 | -999 | 69
2003-09-11 15:00 | -1.9867 | 286.678 | 50.417 | 19.92 | 0.3815 | 5.9805 | 366.881 | 7.7499 | 0.71238 | 8.24 | 0.72795 | 9.4783 | 0.67309 | 3.1888 | 105.327 | 2.6267 | 702.464 | -999 | 376.735 | 343.091 | 30.1715 | 94.9996 | 3.5663 | 3.6615 | 4.6111 | 8.8865 | 9.0721 | 3.0502 | 3.1981 | 4.2356 | 7.1366 | 5.1867 | 3.3076 | 3.2295 | 4.3255 | 9.3411 | 11.3561 | -999 | 2.5581 | 2.1197 | -999 | -999 | 0.045 | 0.188 | 0.405 | 0.357 | -999 | 69
2003-09-11 15:30 | -0.7297 | 78.047 | 16.191 | 12.297 | 0.2697 | 6.1128 | 366.716 | 7.4479 | 0.73588 | 7.8384 | 0.75401 | 8.8611 | 0.70158 | 2.195 | 112.241 | 1.6683 | 227.286 | -999 | 117.3 | 105.086 | 7.682 | 95.037 | 3.6031 | 3.7712 | 5.0296 | 9.1299 | 9.0101 | 3.0819 | 3.3085 | 4.608 | 7.2493 | 5.6153 | 3.3252 | 3.3521 | 4.7191 | 8.3329 | 9.331 | -999 | 3.2761 | 2.7775 | -999 | -999 | 0.045 | 0.188 | 0.405 | 0.357 | -999 | 69
2003-09-11 16:00 | -0.2053 | 38.264 | 7.281 | 10.075 | 0.2593 | 6.2089 | 367.736 | 6.9823 | 0.76549 | 7.3354 | 0.7851 | 7.832 | 0.75214 | 1.7142 | 56.0685 | 1.2488 | 133.663 | -999 | 67.3834 | 57.8287 | 4.1649 | 95.0557 | 3.6451 | 3.8918 | 5.1366 | 7.6456 | 7.6394 | 3.1333 | 3.4392 | 4.7905 | 6.5635 | 5.5435 | 3.4286 | 3.5066 | 5.0089 | 7.2731 | 8.0457 | -999 | 3.9251 | 3.3684 | -999 | -999 | 0.045 | 0.188 | 0.405 | 0.357 | -999 | 69
2003-09-11 16:30 | -0.4384 | 24.549 | 9.722 | 7.913 | 0.2011 | 6.2349 | 369.17 | 6.6924 | 0.78103 | 7.0394 | 0.80095 | 7.4112 | 0.77443 | 1.5125 | 42.572 | 0.96042 | 98.523 | -999 | 48.4021 | 41.1881 | 2.8776 | 95.1011 | 3.6782 | 3.9722 | 5.0261 | 6.7977 | 6.8422 | 3.1619 | 3.5429 | 4.776 | 6.1278 | 5.4358 | 3.4654 | 3.5785 | 5.0863 | 6.8044 | 7.4708 | -999 | 4.0939 | 3.5854 | -999 | -999 | 0.046 | 0.188 | 0.404 | 0.357 | -999 | 69
2003-09-11 17:00 | -0.7088 | 35.722 | 7.281 | 5.838 | 0.1092 | 6.3364 | 369.682 | 6.648 | 0.79467 | 6.9705 | 0.8149 | 7.3166 | 0.7877 | 0.86333 | 102.293 | 0.62375 | 121.159 | -999 | 60.8445 | 52.6041 | 4.0171 | 95.1347 | 3.7059 | 4.0181 | 4.8983 | 6.3826 | 6.5024 | 3.1799 | 3.6189 | 4.7203 | 5.9337 | 5.2999 | 3.5159 | 3.619 | 5.0793 | 6.8044 | 7.5849 | -999 | 3.9777 | 3.5122 | -999 | -999 | 0.046 | 0.188 | 0.404 | 0.357 | -999 | 69
2003-09-11 17:30 | 0.0725 | 26.172 | -0.274 | 1.84 | 0.0922 | 6.3895 | 369.847 | 6.8005 | 0.79408 | 7.107 | 0.81535 | 7.4446 | 0.78928 | 0.40208 | 122.261 | 0.27083 | 102.076 | -999 | 51.3214 | 43.7853 | 3.0758 | 95.1556 | 3.7328 | 4.0364 | 4.8141 | 6.2611 | 6.403 | 3.1944 | 3.671 | 4.6887 | 5.8506 | 5.2195 | 3.5683 | 3.6454 | 5.0571 | 6.6203 | 7.4117 | -999 | 3.7859 | 3.3459 | -999 | -999 | 0.047 | 0.188 | 0.404 | 0.357 | -999 | 69
2003-09-11 18:00 | 0.5212 | 11.292 | 3.183 | 6.161 | 0.2151 | 6.4568 | 370.3 | 6.6635 | 0.80726 | 6.9394 | 0.8292 | 7.2415 | 0.80358 | 0.57333 | 99.024 | 0.31292 | 67.9525 | -999 | 33.1661 | 27.3914 | 1.6411 | 95.1921 | 3.7567 | 4.0452 | 4.7558 | 5.9253 | 6.0817 | 3.2212 | 3.7135 | 4.6723 | 5.5989 | 5.0803 | 3.6011 | 3.6888 | 5.0358 | 6.2039 | 6.7689 | -999 | 3.626 | 3.1941 | -999 | -999 | 0.047 | 0.188 | 0.404 | 0.357 | -999 | 69
2003-09-11 18:30 | -0.1539 | 22.45 | 22.887 | 6.609 | 0.6998 | 6.5774 | 371.079 | 6.5723 | 0.8238 | 6.897 | 0.84447 | 7.159 | 0.82141 | 1.1171 | 154.942 | 0.64292 | 76.0089 | -999 | 37.166 | 32.5219 | 2.2524 | 95.2374 | 3.7755 | 4.0486 | 4.6825 | 5.7827 | 6.0072 | 3.2431 | 3.7393 | 4.6265 | 5.5454 | 5.0634 | 3.6198 | 3.7096 | 4.9839 | 6.3785 | 7.1528 | -999 | 3.4608 | 3.032 | -999 | -999 | 0.047 | 0.188 | 0.404 | 0.357 | -999 | 69
2003-09-11 19:00 | -999 | 5.49 | 11.323 | -121.508 | 0.5997 | 6.2971 | 367.917 | 5.0437 | 0.86355 | 5.3754 | 0.88189 | 5.7645 | 0.8478 | 4.9221 | 310.724 | 3.8817 | 27.5439 | -999 | 12.296 | 9.9342 | -0.15183 | 95.3356 | 3.8005 | 4.0677 | 4.6659 | 5.6019 | 5.6876 | 3.2893 | 3.7942 | 4.6121 | 5.3345 | 4.9842 | 3.7047 | 3.7861 | 4.981 | 5.4383 | 5.5185 | -999 | 3.2912 | 2.863 | -999 | -999 | 0.055 | 0.188 | 0.404 | 0.357 | -999 | 69
2003-09-11 19:30 | -999 | 4.808 | -999 | -999 | -999 | 8.3021 | 331.029 | 4.265 | 0.90228 | 4.5782 | 0.92198 | 4.7666 | 0.9008 | 3.8533 | 310.26 | 2.9671 | 24.6457 | -999 | 10.9927 | 9.1844 | 0.48616 | 95.4081 | 3.8164 | 4.0704 | 4.5878 | 5.0587 | 5.1196 | 3.3025 | 3.8538 | 4.5338 | 4.8574 | 4.81 | 3.8438 | 3.8464 | 4.9311 | 4.8267 | 4.5006 | -999 | 3.126 | 2.6974 | -999 | -999 | 0.063 | 0.188 | 0.404 | 0.357 | -999 | 89.7959
2003-09-11 20:00 | -999 | 2.429 | -999 | -999 | -999 | 6.2944 | 208.616 | 3.8847 | 0.9098 | 4.1774 | 0.93185 | 4.26 | 0.92225 | 3.3717 | 308.257 | 2.5458 | 18.4691 | -999 | 8.322 | 7.0696 | 0.62224 | 95.432 | 3.8171 | 4.0532 | 4.4745 | 4.7065 | 4.7454 | 3.3037 | 3.8135 | 4.4061 | 4.5826 | 4.5729 | 3.8788 | 3.8402 | 4.792 | 4.445 | 3.9699 | -999 | 2.8375 | 2.3996 | -999 | -999 | 0.065 | 0.189 | 0.405 | 0.357 | -999 | 94
2003-09-11 20:30 | -999 | 0.687 | -34.958 | 42.082 | 0.347 | 6.1614 | 272.037 | 3.6591 | 0.92132 | 3.9422 | 0.94293 | 3.998 | 0.93465 | 2.5171 | 297.253 | 1.8517 | 12.8292 | -999 | 5.8002 | 4.8022 | 0.47592 | 95.4433 | 3.8066 | 4.0214 | 4.3478 | 4.3999 | 4.4577 | 3.3166 | 3.8042 | 4.2803 | 4.3211 | 4.3591 | 3.8462 | 3.8168 | 4.6389 | 4.159 | 3.7444 | -999 | 2.504 | 2.0553 | -999 | -999 | 0.065 | 0.189 | 0.406 | 0.357 | -999 | 93.5292
2003-09-11 21:00 | -999 | -1.373 | 29.054 | 37.489 | 0.2977 | 7.1185 | 334.834 | 3.6263 | 0.92007 | 3.9163 | 0.94105 | 3.8984 | 0.94005 | 1.775 | 290.593 | 1.1804 | 8.6157 | -999 | 3.9209 | 3.1739 | 0.44036 | 95.4537 | 3.804 | 3.9925 | 4.2529 | 4.1663 | 4.2429 | 3.312 | 3.773 | 4.1607 | 4.1278 | 4.1892 | 3.8371 | 3.7883 | 4.4902 | 3.9428 | 3.6249 | -999 | 2.1851 | 1.7163 | -999 | -999 | 0.066 | 0.189 | 0.407 | 0.358 | -999 | 92.2971
2003-09-11 21:30 | -999 | -2.925 | -23.655 | -30.324 | 0.2653 | 7.2236 | -999 | 3.5946 | 0.9284 | 3.9018 | 0.94628 | 3.8623 | 0.9456 | 0.36708 | 150.497 | 0.23958 | 3.779 | -999 | 1.4238 | 0.8814 | 0.23567 | 95.4833 | 3.7955 | 3.9615 | 4.1617 | 3.9938 | 4.0959 | 3.3083 | 3.7429 | 4.0586 | 4.0009 | 4.1104 | 3.759 | 3.767 | 4.3519 | 3.8622 | 3.5747 | -999 | 1.8858 | 1.4061 | -999 | -999 | 0.066 | 0.189 | 0.409 | 0.359 | -999 | 92.8534
2003-09-11 22:00 | -999 | -3.319 | -20.951 | 6.134 | 0.3242 | 7.286 | -999 | 3.5477 | 0.93264 | 3.8276 | 0.95305 | 3.8048 | 0.94914 | 0.23667 | 146.525 | 0.20083 | 0.92893 | -999 | 0.23851 | -0.28135 | 0.070165 | 95.51 | 3.7908 | 3.9318 | 4.0855 | 3.8746 | 3.9921 | 3.3005 | 3.7232 | 3.9642 | 3.9178 | 3.9664 | 3.6198 | 3.7454 | 4.237 | 3.7765 | 3.4903 | -999 | 1.612 | 1.1451 | -999 | -999 | 0.067 | 0.189 | 0.411 | 0.36 | -999 | 93.9354
2003-09-11 22:30 | -3.5343 | -3.2 | -3.606 | 15.286 | 0.0775 | 6.1826 | 246.086 | 3.4922 | 0.93951 | 3.7375 | 0.96302 | 3.7494 | 0.95107 | 0.53917 | 170.085 | 0.32875 | 0.39262 | -999 | 0.031805 | -0.45944 | -0.0092119 | 95.5351 | 3.7837 | 3.9011 | 4.0177 | 3.7805 | 3.8983 | 3.2996 | 3.6895 | 3.8923 | 3.8297 | 3.84 | 3.5842 | 3.7175 | 4.1406 | 3.6806 | 3.4163 | -999 | 1.3642 | 0.96189 | -999 | -999 | 0.068 | 0.189 | 0.414 | 0.361 | -999 | 93.0907
2003-09-11 23:00 | -4.8075 | -3.033 | -34 | -25.117 | 0.352 | 6.9216 | 312.763 | 3.5679 | 0.93401 | 3.7834 | 0.96203 | 3.7401 | 0.9542 | 0.30417 | 185.793 | 0.24417 | 0.34167 | -999 | 0.022868 | -0.4252 | 0.051076 | 95.5411 | 3.7758 | 3.8755 | 3.9641 | 3.7087 | 3.8348 | 3.2996 | 3.6535 | 3.8293 | 3.7629 | 3.7905 | 3.5808 | 3.6995 | 4.0673 | 3.6419 | 3.4129 | -999 | 1.1784 | 0.82367 | -999 | -999 | 0.068 | 0.189 | 0.418 | 0.362 | -999 | 94
2003-09-11 23:30 | -999 | -2.725 | -36.285 | -28.645 | 0.3175 | 7.1981 | 377.634 | 3.4901 | 0.94312 | 3.7469 | 0.96459 | 3.7188 | 0.95386 | 0.64667 | 124.235 | 0.43708 | 0.35114 | -999 | 0.021577 | -0.476 | -0.13361 | 95.5723 | 3.767 | 3.8516 | 3.9215 | 3.6561 | 3.7816 | 3.2965 | 3.5814 | 3.7772 | 3.7241 | 3.7065 | 3.6009 | 3.6859 | 4.0054 | 3.5833 | 3.3648 | -999 | 1.0509 | 0.70306 | -999 | -999 | 0.069 | 0.19 | 0.424 | 0.365 | -999 | 92.8124
2003-09-12 | -999 | -3.662 | -83.77 | 111.732 | 0.4752 | 6.6066 | 365.302 | 3.0407 | 0.93517 | 3.3506 | 0.95693 | 3.4843 | 0.95207 | 1.0325 | 58.1838 | 0.54333 | 0.33956 | -999 | 0.021647 | -0.65062 | -0.13736 | 95.605 | 3.7577 | 3.8273 | 3.8833 | 3.6048 | 3.7248 | 3.2958 | 3.596 | 3.733 | 3.6656 | 3.7035 | 3.6525 | 3.6741 | 3.9537 | 3.4833 | 3.2007 | -999 | 0.94621 | 0.59501 | -999 | -999 | 0.07 | 0.191 | 0.433 | 0.368 | -999 | 92.1042
2003-09-12 00:30 | -999 | -3.428 | -999 | -999 | -999 | 7.173 | 363.844 | 2.9112 | 0.93031 | 3.185 | 0.9521 | 3.2565 | 0.95089 | 0.47417 | 91.2191 | 0.20292 | 0.32916 | -999 | 0.021866 | -0.49303 | -0.0089014 | 95.6379 | 3.7486 | 3.8074 | 3.8474 | 3.5117 | 3.624 | 3.2824 | 3.605 | 3.6859 | 3.5766 | 3.6371 | 3.6811 | 3.6641 | 3.9108 | 3.3471 | 2.9844 | -999 | 0.86245 | 0.50093 | -999 | -999 | 0.07 | 0.192 | 0.444 | 0.373 | -999 | 93.1887
2003-09-12 01:00 | -999 | -3.844 | -13.607 | 8.077 | 0.2762 | 6.0925 | 267.9 | 2.9198 | 0.92924 | 3.1914 | 0.95048 | 3.1563 | 0.95194 | 1.5458 | 232.517 | 1.1042 | 0.35613 | -999 | 0.020746 | -0.46117 | 0.03363 | 95.6604 | 3.7394 | 3.7849 | 3.8068 | 3.4226 | 3.5365 | 3.2806 | 3.5707 | 3.6374 | 3.5079 | 3.4887 | 3.6895 | 3.6474 | 3.8571 | 3.2311 | 2.9146 | -999 | 0.78095 | 0.40268 | -999 | -999 | 0.07 | 0.192 | 0.455 | 0.378 | -999 | 94
2003-09-12 01:30 | -999 | -4.114 | -8.982 | -3.081 | 0.2126 | 5.6475 | 267.05 | 2.7157 | 0.93027 | 3.0034 | 0.94863 | 3.0035 | 0.94867 | 1.745 | 215.868 | 1.1283 | 0.32322 | -999 | 0.019959 | -0.49322 | 0.043731 | 95.6796 | 3.7291 | 3.7639 | 3.7653 | 3.3165 | 3.4209 | 3.2706 | 3.5015 | 3.5931 | 3.4068 | 3.4064 | 3.6862 | 3.6346 | 3.8057 | 3.042 | 2.7242 | -999 | 0.6899 | 0.29604 | -999 | -999 | 0.07 | 0.193 | 0.461 | 0.383 | -999 | 94
2003-09-12 02:00 | 0.2785 | -4.845 | -16.219 | 21.81 | 0.2287 | 5.8995 | 298.652 | 2.5619 | 0.92451 | 2.8562 | 0.94244 | 2.8277 | 0.95026 | 1.4479 | 176.874 | 0.85833 | 0.32736 | -999 | 0.021874 | -0.64153 | 0.079361 | 95.7019 | 3.7197 | 3.7434 | 3.7172 | 3.1915 | 3.2819 | 3.2655 | 3.5209 | 3.5403 | 3.2969 | 3.3748 | 3.7121 | 3.6218 | 3.745 | 2.8208 | 2.4894 | -999 | 0.60489 | 0.16604 | -999 | -999 | 0.071 | 0.193 | 0.466 | 0.388 | -999 | 94
2003-09-12 02:30 | -999 | -5.097 | -21.611 | 15.276 | 0.5054 | 5.7515 | 299.797 | 2.271 | 0.91722 | 2.5784 | 0.93378 | 2.5305 | 0.94674 | 1.1904 | 238.84 | 0.66417 | 0.33383 | -999 | 0.02307 | -0.7778 | 0.096123 | 95.7179 | 3.7105 | 3.7228 | 3.6633 | 2.9768 | 3.0463 | 3.2647 | 3.5021 | 3.4814 | 3.094 | 3.209 | 3.7533 | 3.612 | 3.6777 | 2.4765 | 2.0982 | -999 | 0.5042 | -0.0060875 | -999 | -999 | 0.071 | 0.194 | 0.47 | 0.392 | -999 | 94
2003-09-12 03:00 | -999 | -4.618 | 3.827 | 24.418 | 0.431 | 5.8651 | 333.702 | 2.1162 | 0.9154 | 2.3901 | 0.9358 | 2.2937 | 0.94625 | 2.1763 | 292.554 | 1.4746 | 0.29123 | -999 | 0.021403 | -0.5638 | 0.2123 | 95.7219 | 3.6948 | 3.6996 | 3.5832 | 2.7031 | 2.7692 | 3.2548 | 3.4813 | 3.3998 | 2.8432 | 3.0235 | 3.7674 | 3.5882 | 3.5811 | 2.1336 | 1.8556 | -999 | 0.36934 | -0.2726 | -999 | -999 | 0.071 | 0.195 | 0.473 | 0.396 | -999 | 91.5553
2003-09-12 03:30 | 2.0267 | -5.475 | -11.956 | 4.661 | 0.2162 | 6.2858 | 351.816 | 2.1289 | 0.89924 | 2.4198 | 0.92004 | 2.2765 | 0.93791 | 2.5183 | 293.436 | 1.7629 | 0.27895 | -999 | 0.022211 | -0.52839 | 0.35171 | 95.7318 | 3.6801 | 3.6706 | 3.5014 | 2.5527 | 2.692 | 3.2442 | 3.4578 | 3.2985 | 2.7055 | 2.8639 | 3.762 | 3.5579 | 3.4559 | 2.1367 | 1.8728 | -999 | 0.17813 | -0.62374 | -999 | -999 | 0.071 | 0.196 | 0.476 | 0.4 | -999 | 93.3128
2003-09-12 04:00 | -4.8547 | -5.38 | -16.758 | -6.38 | 0.3016 | 6.3698 | 366.914 | 1.9519 | 0.90978 | 2.2443 | 0.9297 | 2.1368 | 0.94173 | 1.7942 | 271.068 | 1.0558 | 0.26764 | -999 | 0.023606 | -0.54222 | 0.24607 | 95.7369 | 3.6666 | 3.6393 | 3.4416 | 2.4917 | 2.6612 | 3.23 | 3.3984 | 3.2163 | 2.657 | 2.7866 | 3.756 | 3.5291 | 3.3468 | 2.097 | 1.7513 | -999 | -0.030501 | -0.92384 | -999 | -999 | 0.071 | 0.197 | 0.478 | 0.403 | -999 | 94
2003-09-12 04:30 | -2.301 | -5.374 | -2.671 | 9.428 | 0.1346 | 6.3604 | 335.496 | 1.8116 | 0.9148 | 2.1088 | 0.93423 | 2.0057 | 0.94642 | 1.1204 | 273.816 | 0.62458 | 0.25837 | -999 | 0.023959 | -0.73658 | 0.15081 | 95.7696 | 3.6483 | 3.6085 | 3.3943 | 2.4071 | 2.5807 | 3.2143 | 3.3471 | 3.1502 | 2.5795 | 2.7557 | 3.781 | 3.4944 | 3.2603 | 1.923 | 1.5413 | -999 | -0.18383 | -1.1103 | -999 | -999 | 0.071 | 0.197 | 0.48 | 0.406 | -999 | 93.3649
2003-09-12 05:00 | -999 | -5.669 | -21.899 | 44.151 | 0.2779 | 4.9472 | 279.924 | 1.5645 | 0.91614 | 1.8589 | 0.93513 | 1.7794 | 0.94498 | 0.50542 | 217.079 | 0.27625 | 0.27011 | -999 | 0.02299 | -0.88803 | 0.11351 | 95.7777 | 3.6325 | 3.5797 | 3.3464 | 2.2271 | 2.4112 | 3.1899 | 3.3195 | 3.0899 | 2.4126 | 2.6868 | 3.7737 | 3.4662 | 3.1857 | 1.6571 | 1.1393 | -999 | -0.29606 | -1.243 | -999 | -999 | 0.071 | 0.198 | 0.482 | 0.408 | -999 | 94
2003-09-12 05:30 | -999 | -4.528 | -0.736 | 53.45 | 0.2834 | 5.226 | 304.105 | 1.0845 | 0.93649 | 1.36 | 0.95622 | 1.4235 | 0.95215 | 1.6679 | 172.322 | 1.1117 | 0.26653 | -999 | 0.023498 | -0.82426 | -0.19697 | 95.8002 | 3.6142 | 3.5492 | 3.2856 | 2.0201 | 2.2648 | 3.1821 | 3.3216 | 3.0144 | 2.268 | 2.589 | 3.7633 | 3.4343 | 3.1 | 1.5874 | 1.0455 | -999 | -0.41502 | -1.3718 | -999 | -999 | 0.071 | 0.199 | 0.483 | 0.409 | -999 | 94
2003-09-12 06:00 | -1.6458 | -3.89 | -53.987 | 22.306 | 0.3774 | 5.5841 | -999 | 0.36538 | 0.95711 | 0.65903 | 0.97119 | 0.7788 | 0.95676 | 1.8513 | 180.362 | 1.585 | 0.24288 | -999 | 0.022026 | -1.007 | -0.21891 | 95.7905 | 3.5983 | 3.5156 | 3.225 | 1.7488 | 1.9973 | 3.1756 | 3.2771 | 2.9423 | 2.1184 | 2.4903 | 3.7426 | 3.4154 | 3.0261 | 1.3686 | 0.62734 | -999 | -0.55368 | -1.489 | -999 | -999 | 0.071 | 0.2 | 0.484 | 0.411 | -999 | 89.3259
2003-09-12 06:30 | -999 | -2.89 | 2.428 | 15.176 | 0.4811 | 5.7327 | -999 | 0.24735 | 0.96114 | 0.52543 | 0.97544 | 0.53928 | 0.96371 | 1.6604 | 180.851 | 1.0954 | 0.25438 | -999 | 0.02268 | -0.79428 | -0.13022 | 95.7838 | 3.5777 | 3.4797 | 3.1359 | 1.2662 | 1.6633 | 3.1581 | 3.3091 | 2.8606 | 1.8666 | 2.3552 | 3.6916 | 3.3952 | 2.953 | 1.0963 | 0.31067 | -999 | -0.68584 | -1.5726 | -999 | -999 | 0.071 | 0.201 | 0.485 | 0.412 | -999 | 89.9534
2003-09-12 07:00 | 1.0647 | -2.161 | -3.209 | 2.961 | 0.1183 | 6.1829 | 364.833 | 0.43952 | 0.95532 | 0.71626 | 0.97178 | 0.67048 | 0.96737 | 1.5317 | 190.693 | 1.0888 | 0.27482 | -999 | 0.022703 | -0.38584 | -0.11617 | 95.806 | 3.5572 | 3.4421 | 3.0299 | 1.1575 | 1.5659 | 3.138 | 3.1749 | 2.7565 | 1.6799 | 2.1501 | 3.7154 | 3.3344 | 2.8546 | 1.1285 | 0.46382 | -999 | -0.86017 | -1.6517 | -999 | -999 | 0.071 | 0.202 | 0.486 | 0.412 | -999 | 94
2003-09-12 07:30 | -4.4746 | -2.937 | -3.21 | 2.501 | 0.1363 | 6.73 | 396.607 | 0.61708 | 0.95139 | 0.89169 | 0.96837 | 0.82245 | 0.96613 | 0.63583 | 202.466 | 0.21333 | 0.28747 | -999 | 0.024377 | -0.60501 | -0.10842 | 95.8199 | 3.5353 | 3.401 | 2.9549 | 1.1689 | 1.5886 | 3.1181 | 3.2283 | 2.667 | 1.623 | 2.0078 | 3.7144 | 3.2964 | 2.776 | 1.0872 | 0.39979 | -999 | -1.0586 | -1.7462 | -999 | -999 | 0.071 | 0.202 | 0.486 | 0.413 | -999 | 94
2003-09-12 08:00 | -999 | -2.756 | -7.983 | 38.665 | 0.2149 | 6.1764 | 390.235 | 0.6972 | 0.94786 | 0.93455 | 0.96781 | 0.79029 | 0.96412 | 0.62292 | 205.048 | 0.22458 | 0.42361 | -999 | 0.077779 | -0.66486 | -0.094408 | 95.8584 | 3.5165 | 3.3598 | 2.9087 | 1.1504 | 1.5309 | 3.1038 | 3.1199 | 2.5983 | 1.5634 | 1.914 | 3.7556 | 3.272 | 2.7117 | 0.77324 | 0.13325 | -999 | -1.222 | -1.8291 | -999 | -999 | 0.071 | 0.203 | 0.487 | 0.414 | -999 | 94
2003-09-12 08:30 | -999 | -1.923 | -999 | -999 | -999 | 6.1745 | 358.323 | 0.63177 | 0.95912 | 0.87463 | 0.97459 | 0.72172 | 0.96562 | 1.3687 | 247.994 | 0.6975 | 1.6596 | -999 | 0.53717 | -0.32255 | -0.047359 | 95.8834 | 3.4962 | 3.3258 | 2.8674 | 1.07 | 1.3844 | 3.0875 | 3.1152 | 2.5301 | 1.4611 | 1.8671 | 3.7694 | 3.247 | 2.641 | 0.49152 | 0.061634 | -999 | -1.3452 | -1.923 | -999 | -999 | 0.071 | 0.203 | 0.487 | 0.414 | -999 | 92.9267
2003-09-12 09:00 | -999 | -0.874 | -999 | -999 | -999 | 11.5966 | -999 | 0.24761 | 0.96136 | 0.56953 | 0.97415 | 0.61148 | 0.96479 | 1.1996 | 266.842 | 0.6625 | 5.1199 | -999 | 2.1173 | 1.1311 | 0.26508 | 95.9068 | 3.4763 | 3.2908 | 2.8158 | 0.89916 | 1.232 | 3.0644 | 3.1048 | 2.4607 | 1.376 | 1.8478 | 3.6141 | 3.2587 | 2.5584 | 0.27478 | 0.00014076 | -999 | -1.4559 | -2.0967 | -999 | -999 | 0.07 | 0.204 | 0.487 | 0.414 | -999 | 93.0869
2003-09-12 09:30 | -999 | 1.343 | -999 | -999 | -999 | 1.9365 | -999 | -0.12906 | 0.97023 | 0.1632 | 0.98192 | 0.28044 | 0.96434 | 0.4775 | 194.541 | 0.20167 | 7.7365 | -999 | 2.9095 | 3.6818 | 0.79939 | 95.9199 | 3.4542 | 3.2589 | 2.7611 | 0.83809 | 1.1411 | 3.0486 | 3.0977 | 2.3999 | 1.3329 | 1.7805 | 3.5939 | 3.2451 | 2.4682 | 0.26771 | -0.025921 | -999 | -1.5636 | -2.313 | -999 | -999 | 0.07 | 0.204 | 0.487 | 0.415 | -999 | 94
2003-09-12 10:00 | -999 | 1.736 | -999 | -999 | -999 | 1.8857 | -999 | -0.10878 | 0.97333 | 0.17807 | 0.98511 | 0.26678 | 0.96661 | 0.6675 | 197.308 | 0.21125 | 11.8871 | -999 | 5.1505 | 6.5849 | 1.9769 | 95.9403 | 3.4331 | 3.2247 | 2.7156 | 0.83963 | 1.1442 | 3.0277 | 3.0225 | 2.3458 | 1.2811 | 1.7166 | 3.5696 | 3.2109 | 2.3846 | 0.38487 | -0.028056 | -999 | -1.6604 | -2.4924 | -999 | -999 | 0.07 | 0.204 | 0.487 | 0.415 | -999 | 94
2003-09-12 10:30 | -999 | 1.359 | -999 | -999 | -999 | 2.4922 | -999 | -0.10096 | 0.97298 | 0.20075 | 0.98503 | 0.31309 | 0.96655 | 0.2425 | 183.819 | 0.20042 | 15.693 | -999 | 6.6514 | 7.9209 | 3.0066 | 95.9668 | 3.4091 | 3.1906 | 2.6848 | 0.85599 | 1.1602 | 3.0098 | 2.992 | 2.3028 | 1.2982 | 1.7099 | 3.502 | 3.1728 | 2.3184 | 0.42999 | -0.029587 | -999 | -1.7249 | -2.6055 | -999 | -999 | 0.071 | 0.204 | 0.487 | 0.415 | -999 | 94
2003-09-12 11:00 | -7.4967 | 2.153 | -20.388 | 81.369 | 0.4405 | 4.6433 | -999 | -0.00081742 | 0.97287 | 0.30406 | 0.98444 | 0.41007 | 0.96664 | 0.41208 | 189.684 | 0.2 | 36.1628 | -999 | 16.5027 | 18.1959 | 7.9695 | 95.9883 | 3.3883 | 3.1602 | 2.6599 | 0.88976 | 1.2003 | 2.9878 | 2.9637 | 2.2721 | 1.3087 | 1.6555 | 3.4257 | 3.1278 | 2.2692 | 0.49287 | -0.030231 | -999 | -1.7669 | -2.666 | -999 | -999 | 0.072 | 0.205 | 0.488 | 0.415 | -999 | 94
2003-09-12 11:30 | -999 | 2.962 | -999 | -999 | -999 | 5.3544 | -999 | 0.15721 | 0.96866 | 0.45542 | 0.98083 | 0.58093 | 0.96498 | 0.80542 | 197.47 | 0.23125 | 41.8091 | -999 | 19.4863 | 20.4714 | 8.5228 | 96.0143 | 3.3658 | 3.131 | 2.6424 | 0.97801 | 1.2528 | 2.9732 | 2.9068 | 2.25 | 1.3087 | 1.6285 | 3.4162 | 3.0555 | 2.2249 | 0.52887 | -0.033012 | -999 | -1.7901 | -2.7001 | -999 | -999 | 0.073 | 0.205 | 0.489 | 0.416 | -999 | 94
2003-09-12 12:00 | -999 | 5.337 | -999 | -999 | -999 | 2.7895 | -999 | 0.23251 | 0.96471 | 0.52866 | 0.97839 | 0.64397 | 0.96384 | 0.91833 | 190.443 | 0.49792 | 46.768 | -999 | 21.9402 | 23.0143 | 8.4732 | 96.0451 | 3.346 | 3.104 | 2.6285 | 1.0006 | 1.3135 | 2.9517 | 2.8593 | 2.2297 | 1.3544 | 1.6027 | 3.3911 | 3.0239 | 2.1934 | 0.56796 | -0.033239 | -999 | -1.7957 | -2.7224 | -999 | -999 | 0.072 | 0.205 | 0.49 | 0.417 | -999 | 94
2003-09-12 12:30 | -999 | 8.836 | -999 | -999 | -999 | 8.3569 | -999 | 0.34792 | 0.96104 | 0.64881 | 0.97516 | 0.83783 | 0.96394 | 0.26958 | 184.571 | 0.20125 | 58.4241 | -999 | 26.7302 | 27.7007 | 8.6897 | 96.0883 | 3.3254 | 3.0787 | 2.6157 | 1.0298 | 1.352 | 2.9324 | 2.8023 | 2.2102 | 1.3353 | 1.581 | 3.3784 | 2.9922 | 2.1675 | 0.60864 | -0.034048 | -999 | -1.7892 | -2.7391 | -999 | -999 | 0.072 | 0.206 | 0.492 | 0.419 | -999 | 94
2003-09-12 13:00 | -999 | 20.416 | -132.684 | 135.352 | 0.4466 | 3.4582 | -999 | 0.5144 | 0.95777 | 0.85617 | 0.97141 | 1.0705 | 0.96164 | 0.6975 | 223.646 | 0.37083 | 102.889 | -999 | 46.9432 | 46.8856 | 12.3509 | 96.1049 | 3.31 | 3.0592 | 2.6081 | 1.0162 | 1.4557 | 2.914 | 2.7908 | 2.1919 | 1.3263 | 1.6652 | 3.3887 | 2.9882 | 2.1475 | 0.72513 | -0.027058 | -999 | -1.7778 | -2.7622 | -999 | -999 | 0.072 | 0.206 | 0.493 | 0.421 | -999 | 94
2003-09-12 13:30 | -999 | 38.251 | -42.981 | -38.179 | 0.2975 | 6.4814 | -999 | 0.6335 | 0.95434 | 0.99551 | 0.96952 | 1.3028 | 0.95746 | 0.52708 | 174.931 | 0.36583 | 176.559 | -999 | 83.0954 | 70.5698 | 15.4146 | 96.126 | 3.2929 | 3.0425 | 2.6017 | 1.0381 | 1.6265 | 2.8968 | 2.7939 | 2.1764 | 1.3442 | 1.5893 | 3.3726 | 2.9549 | 2.1204 | 0.8821 | -0.023767 | -999 | -1.7601 | -2.8078 | -999 | -999 | 0.073 | 0.207 | 0.495 | 0.423 | -999 | 94
2003-09-12 14:00 | -2.2491 | 65.307 | -66.887 | 11.857 | 0.2108 | 5.3628 | -999 | 0.91306 | 0.94945 | 1.3044 | 0.96454 | 1.6272 | 0.95518 | 0.75792 | 205.883 | 0.35458 | 259.711 | -999 | 124.823 | 99.6797 | 17.6136 | 96.1393 | 3.2794 | 3.0305 | 2.5973 | 1.0732 | 1.724 | 2.8878 | 2.8323 | 2.1726 | 1.4272 | 1.5798 | 3.3356 | 2.9427 | 2.0997 | 1.0768 | 0.1727 | -999 | -1.7365 | -2.8727 | -999 | -999 | 0.073 | 0.207 | 0.497 | 0.424 | -999 | 94
2003-09-12 14:30 | -2.9215 | 60.987 | -9.677 | 21.75 | 0.5032 | 4.8864 | -999 | 1.047 | 0.93508 | 1.4341 | 0.95096 | 1.8039 | 0.94488 | 1.2063 | 234.339 | 0.65 | 200.24 | -999 | 97.406 | 84.0938 | 12.2757 | 96.126 | 3.2669 | 3.0239 | 2.6045 | 1.1554 | 1.7971 | 2.8803 | 2.8233 | 2.1775 | 1.4709 | 1.588 | 3.3349 | 2.9187 | 2.0844 | 1.0527 | 0.21505 | -999 | -1.7068 | -2.9283 | -999 | -999 | 0.073 | 0.208 | 0.499 | 0.426 | -999 | 94
2003-09-12 15:00 | -1.7127 | 47.104 | -8.157 | 25.647 | 0.5164 | 5.7367 | -999 | 1.046 | 0.93292 | 1.3972 | 0.9507 | 1.6812 | 0.94457 | 0.61542 | 197.431 | 0.3025 | 145.719 | -999 | 69.5199 | 62.7209 | 8.3876 | 96.1351 | 3.2562 | 3.0144 | 2.6097 | 1.1799 | 1.7712 | 2.8721 | 2.7685 | 2.19 | 1.4943 | 1.5943 | 3.3864 | 2.8897 | 2.0766 | 0.96898 | 0.82816 | -999 | -1.6692 | -2.8933 | -999 | -999 | 0.073 | 0.208 | 0.502 | 0.428 | -999 | 94
2003-09-12 15:30 | -999 | 66.927 | 5.739 | 53.002 | 0.1204 | 6.7461 | -999 | 1.0741 | 0.93103 | 1.4253 | 0.94687 | 1.8202 | 0.94504 | 0.25792 | 176.842 | 0.2175 | 201.81 | -999 | 98.0841 | 88.5318 | 10.8614 | 96.1291 | 3.2416 | 3.0011 | 2.6009 | 1.217 | 1.8926 | 2.8584 | 2.7093 | 2.1898 | 1.5082 | 1.5802 | 3.3687 | 2.8586 | 2.065 | 1.1879 | 1.2 | -999 | -1.6328 | -2.8101 | -999 | -999 | 0.073 | 0.209 | 0.504 | 0.429 | -999 | 94
2003-09-12 16:00 | 2.5774 | 61.278 | 10.071 | 27.523 | 0.0726 | 7.1509 | 378.681 | 1.2455 | 0.93142 | 1.6094 | 0.94643 | 1.9194 | 0.93781 | 0.20125 | 173.939 | 0.20167 | 184.283 | -999 | 89.8731 | 79.5982 | 8.9851 | 96.1285 | 3.2285 | 2.9893 | 2.5988 | 1.2976 | 2.092 | 2.8444 | 2.6717 | 2.1897 | 1.5541 | 1.5883 | 3.3566 | 2.8355 | 2.0668 | 1.1868 | 1.1922 | -999 | -1.5982 | -2.7082 | -999 | -999 | 0.073 | 0.209 | 0.505 | 0.431 | -999 | 94
2003-09-12 16:30 | -999 | 46.959 | -14.306 | 22.623 | 0.304 | 6.2133 | -999 | 1.2075 | 0.93169 | 1.5529 | 0.94648 | 1.9558 | 0.93495 | 0.34708 | 180.425 | 0.2275 | 141.209 | -999 | 68.2005 | 59.6171 | 6.1494 | 96.1561 | 3.2193 | 2.9803 | 2.6051 | 1.3478 | 2.1663 | 2.8307 | 2.7489 | 2.1895 | 1.5869 | 1.6074 | 3.3426 | 2.8255 | 2.0783 | 1.0653 | 1.0513 | -999 | -1.5606 | -2.5795 | -999 | -999 | 0.073 | 0.21 | 0.506 | 0.432 | -999 | 94
2003-09-12 17:00 | -999 | 42.014 | -999 | -999 | -999 | 6.5664 | -999 | 0.67699 | 0.94946 | 1.0354 | 0.96436 | 1.471 | 0.94195 | 0.43458 | 199.245 | 0.245 | 131.984 | -999 | 64.0942 | 55.6529 | 6.0761 | 96.1534 | 3.2089 | 2.9729 | 2.6083 | 1.2928 | 2.0023 | 2.822 | 2.6486 | 2.1914 | 1.5395 | 1.5865 | 3.3087 | 2.8474 | 2.0971 | 0.94626 | 0.65649 | -999 | -1.5211 | -2.4734 | -999 | -999 | 0.073 | 0.21 | 0.507 | 0.432 | -999 | 94
2003-09-12 17:30 | -999 | 47.786 | -999 | -999 | -999 | 6.3536 | -999 | 0.73291 | 0.95692 | 1.1079 | 0.96757 | 1.4822 | 0.94866 | 0.20042 | 203.312 | 0.2 | 140.257 | -999 | 70.1046 | 62.0969 | 6.2471 | 96.1429 | 3.1934 | 2.959 | 2.591 | 1.2566 | 2.059 | 2.8037 | 2.7688 | 2.1716 | 1.5125 | 1.5739 | 3.236 | 2.8516 | 2.0915 | 1.0944 | 1.0514 | -999 | -1.496 | -2.417 | -999 | -999 | 0.073 | 0.211 | 0.508 | 0.433 | -999 | 94
2003-09-12 18:00 | -999 | 46.215 | -999 | -999 | -999 | 6.5329 | -999 | 0.99991 | 0.9468 | 1.3481 | 0.95983 | 1.6685 | 0.94882 | 0.48708 | 172.519 | 0.38458 | 134.828 | -999 | 68.7291 | 59.6348 | 5.8053 | 96.141 | 3.1781 | 2.9461 | 2.5898 | 1.3231 | 2.2575 | 2.785 | 2.7485 | 2.1613 | 1.5634 | 1.5832 | 3.2134 | 2.8226 | 2.0876 | 1.1955 | 1.4308 | -999 | -1.4812 | -2.3697 | -999 | -999 | 0.073 | 0.211 | 0.508 | 0.433 | -999 | 94
2003-09-12 18:30 | -999 | 43.254 | -999 | -999 | -999 | 6.7209 | -999 | 1.0393 | 0.94028 | 1.3725 | 0.95705 | 1.627 | 0.95084 | 0.97292 | 161.228 | 0.74542 | 131.688 | -999 | 68.3699 | 58.2167 | 5.9734 | 96.1303 | 3.1678 | 2.9358 | 2.5979 | 1.3507 | 2.3118 | 2.7749 | 2.7499 | 2.157 | 1.5806 | 1.6042 | 3.2038 | 2.8164 | 2.101 | 1.2037 | 1.4744 | -999 | -1.4622 | -2.2759 | -999 | -999 | 0.072 | 0.212 | 0.508 | 0.433 | -999 | 94
2003-09-12 19:00 | -0.2099 | 50.566 | 13.059 | 7.685 | 0.514 | 6.8859 | -999 | 1.2328 | 0.94139 | 1.5839 | 0.95899 | 1.9126 | 0.95196 | 0.98292 | 160.401 | 0.69542 | 146.725 | -999 | 77.5574 | 66.8632 | 6.6661 | 96.1296 | 3.1562 | 2.9284 | 2.6067 | 1.4272 | 2.443 | 2.7633 | 2.731 | 2.1534 | 1.6121 | 1.6159 | 3.1838 | 2.7931 | 2.1111 | 1.3696 | 1.7816 | -999 | -1.4387 | -2.151 | -999 | -999 | 0.072 | 0.212 | 0.508 | 0.433 | -999 | 94
2003-09-12 19:30 | 0.3433 | 35.599 | 2.859 | 7.352 | 0.2157 | 6.9131 | -999 | 1.3229 | 0.94019 | 1.6573 | 0.95724 | 1.8786 | 0.95114 | 1.1129 | 180.134 | 0.84958 | 107.329 | -999 | 56.77 | 48.6156 | 4.7139 | 96.1204 | 3.1478 | 2.9242 | 2.625 | 1.5541 | 2.5236 | 2.7563 | 2.6588 | 2.1637 | 1.6527 | 1.644 | 3.2193 | 2.7685 | 2.1355 | 1.3323 | 1.6451 | -999 | -1.412 | -2.0169 | -999 | -999 | 0.072 | 0.213 | 0.508 | 0.433 | -999 | 94
2003-09-12 20:00 | -0.128 | 22.946 | 0.511 | 4.512 | 0.1253 | 7.0591 | -999 | 1.3728 | 0.94015 | 1.7002 | 0.95791 | 1.8852 | 0.95257 | 0.90333 | 173.909 | 0.65958 | 74.8998 | -999 | 39.7393 | 33.3143 | 3.0666 | 96.1079 | 3.1386 | 2.9207 | 2.639 | 1.5849 | 2.4577 | 2.7485 | 2.506 | 2.1736 | 1.6456 | 1.7132 | 3.248 | 2.7471 | 2.1621 | 1.2127 | 1.4443 | -999 | -1.373 | -1.8691 | -999 | -999 | 0.072 | 0.213 | 0.507 | 0.433 | -999 | 94
2003-09-12 20:30 | -0.5154 | 11.895 | -0.485 | 3.401 | 0.1109 | 7.3738 | 356.885 | 1.3069 | 0.94016 | 1.6135 | 0.95804 | 1.7514 | 0.95219 | 0.72917 | 168.721 | 0.35417 | 52.3962 | -999 | 28.5402 | 22.5604 | 2.0647 | 96.0928 | 3.13 | 2.9203 | 2.6413 | 1.524 | 2.3081 | 2.7378 | 2.4842 | 2.1712 | 1.6062 | 1.7377 | 3.2316 | 2.7558 | 2.1899 | 1.0711 | 1.0567 | -999 | -1.3374 | -1.745 | -999 | -999 | 0.071 | 0.213 | 0.507 | 0.433 | -999 | 94
2003-09-12 21:00 | 0.839 | 4.476 | -0.288 | -2.407 | 0.0948 | 7.6446 | 361.093 | 1.2238 | 0.94699 | 1.5016 | 0.96427 | 1.5788 | 0.9513 | 0.61833 | 172.584 | 0.23958 | 40.2266 | -999 | 24.6945 | 17.6827 | 1.7534 | 96.0845 | 3.121 | 2.9191 | 2.6325 | 1.446 | 2.0858 | 2.7347 | 2.5795 | 2.1606 | 1.5563 | 1.6763 | 3.1828 | 2.7672 | 2.208 | 0.93687 | 0.55373 | -999 | -1.3217 | -1.6695 | -999 | -999 | 0.071 | 0.213 | 0.507 | 0.433 | -999 | 94
2003-09-12 21:30 | -0.0307 | -6.217 | 0.019 | 0.313 | 0.0921 | 7.3393 | 369.066 | 1.0598 | 0.9443 | 1.283 | 0.9649 | 1.1956 | 0.94759 | 0.38083 | 183.307 | 0.20208 | 14.841 | -999 | 11.1816 | 5.3148 | 0.52603 | 96.0854 | 3.1108 | 2.9135 | 2.6125 | 1.3384 | 1.8182 | 2.7297 | 2.6654 | 2.1499 | 1.4894 | 1.6328 | 3.1766 | 2.7813 | 2.2173 | 0.70954 | 0.0096973 | -999 | -1.3234 | -1.6455 | -999 | -999 | 0.071 | 0.213 | 0.506 | 0.432 | -999 | 94
2003-09-12 22:00 | -3.2318 | -12.562 | 2.536 | -12.258 | 0.1344 | 7.2724 | 374.245 | 0.80921 | 0.94534 | 0.97486 | 0.96754 | 0.40854 | 0.93813 | 0.24417 | 181.674 | 0.2 | 2.4756 | -999 | 3.1058 | -1.3067 | -0.23735 | 96.0714 | 3.1001 | 2.9001 | 2.5768 | 1.1883 | 1.4782 | 2.7165 | 2.6809 | 2.1353 | 1.409 | 1.6185 | 3.1791 | 2.8013 | 2.2165 | 0.4913 | -0.59246 | -999 | -1.3363 | -1.6635 | -999 | -999 | 0.07 | 0.214 | 0.506 | 0.432 | -999 | 94
2003-09-12 22:30 | -999 | -14.159 | -999 | -999 | -999 | 6.4774 | 374.377 | 0.61669 | 0.9559 | 0.71832 | 0.97435 | -0.45449 | 0.93783 | 0.25917 | 113.881 | 0.22667 | 0.28823 | -999 | 0.11121 | -3.3736 | -0.29822 | 96.0705 | 3.0877 | 2.8892 | 2.5242 | 1.0344 | 1.1708 | 2.7105 | 2.4847 | 2.109 | 1.3419 | 1.6073 | 3.172 | 2.8136 | 2.1944 | 0.32568 | -0.76963 | -999 | -1.3628 | -1.7305 | -999 | -999 | 0.07 | 0.214 | 0.505 | 0.432 | -999 | 94
2003-09-12 23:00 | -0.2534 | -12.795 | -2.615 | -4.659 | 0.1208 | 1.0879 | 256.837 | 0.57604 | 0.96394 | 0.31377 | 0.97863 | -0.49849 | 0.95662 | 0.51125 | 60.7156 | 0.22583 | 0.19302 | -999 | 0.030955 | -3.4111 | -0.24805 | 96.0741 | 3.0739 | 2.8725 | 2.4718 | 0.91399 | 1.001 | 2.7042 | 2.5824 | 2.0766 | 1.2681 | 1.5888 | 3.1612 | 2.7936 | 2.1458 | 0.17257 | -0.80498 | -999 | -1.4001 | -1.8405 | -999 | -999 | 0.07 | 0.214 | 0.505 | 0.431 | -999 | 94
2003-09-12 23:30 | -999 | -5.259 | 3.454 | -48.016 | 0.1129 | 2.0833 | 303.509 | 0.28135 | 0.97139 | 0.37473 | 0.98777 | 0.023166 | 0.96778 | 0.4225 | 121.131 | 0.34167 | 0.29496 | -999 | 0.024581 | -1.9194 | -0.33666 | 96.0845 | 3.0527 | 2.8423 | 2.4175 | 0.89423 | 1.0009 | 2.6833 | 2.5331 | 2.035 | 1.2117 | 1.5324 | 3.1159 | 2.7386 | 2.0882 | 0.37622 | -0.20331 | -999 | -1.4414 | -1.9702 | -999 | -999 | 0.069 | 0.214 | 0.504 | 0.431 | -999 | 94
2003-09-13 | -999 | -17.926 | -999 | -999 | -999 | 3.2324 | 346.635 | -0.1997 | 0.97245 | 0.0059943 | 0.9871 | -0.019456 | 0.96574 | 0.2 | 136.354 | 0.20708 | 0.26232 | -999 | 0.026058 | -4.3042 | -0.23822 | 96.061 | 3.0433 | 2.8241 | 2.3914 | 0.87348 | 0.93563 | 2.6754 | 2.5455 | 2.0143 | 1.2321 | 1.4897 | 3.1208 | 2.7391 | 2.0594 | 0.1581 | -0.78852 | -999 | -1.4809 | -2.0791 | -999 | -999 | 0.069 | 0.214 | 0.504 | 0.43 | -999 | 94
2003-09-13 00:30 | -999 | -20.074 | -999 | -999 | -999 | 2.7109 | -999 | -1.1585 | 0.97761 | -0.83988 | 0.99104 | -0.52039 | 0.96414 | 0.2 | 187.747 | 0.20167 | 0.12284 | -999 | 0.029308 | -3.8402 | -0.69686 | 96.0483 | 3.0364 | 2.8059 | 2.3652 | 0.7321 | 0.84935 | 2.6721 | 2.5886 | 1.9985 | 1.1408 | 1.5173 | 3.0993 | 2.7826 | 2.0559 | 0.015121 | -0.93885 | -999 | -1.5117 | -2.1469 | -999 | -999 | 0.068 | 0.214 | 0.503 | 0.43 | -999 | 94
2003-09-13 01:00 | -999 | -16.153 | -999 | -999 | -999 | 6.8891 | -999 | -1.3816 | 0.98066 | -1.1293 | 0.99349 | -1.0858 | 0.96295 | 0.2 | 187.393 | 0.2 | 0.078556 | -999 | 0.03138 | -2.7791 | 0.10611 | 96.0194 | 3.0234 | 2.785 | 2.3315 | 0.68277 | 0.77856 | 2.6591 | 2.5653 | 1.9783 | 1.103 | 1.4929 | 3.0986 | 2.7957 | 2.0362 | -0.04012 | -1.9206 | -999 | -1.5416 | -2.2123 | -999 | -999 | 0.068 | 0.214 | 0.502 | 0.429 | -999 | 94
2003-09-13 01:30 | -999 | -10.703 | -999 | -999 | -999 | 5.6437 | -999 | -1.591 | 0.98056 | -1.4462 | 0.99431 | -1.9232 | 0.95717 | 0.2 | 132.356 | 0.2 | 0.070314 | -999 | 0.031317 | -2.0804 | 0.36755 | 96.0169 | 3.0053 | 2.7639 | 2.3041 | 0.65062 | 0.72643 | 2.6502 | 2.5407 | 1.9496 | 1.0657 | 1.4389 | 3.0924 | 2.7963 | 2.0007 | -0.1141 | -2.1546 | -999 | -1.5791 | -2.2812 | -999 | -999 | 0.068 | 0.214 | 0.502 | 0.429 | -999 | 94
2003-09-13 02:00 | -999 | -3.052 | -999 | -999 | -999 | 8.8198 | -999 | -1.9021 | 0.98242 | -1.662 | 0.9959 | -1.6717 | 0.96943 | 0.2 | 163.7 | 0.2 | 0.17703 | -999 | 0.027761 | -0.44439 | -0.027339 | 95.9887 | 2.9733 | 2.7288 | 2.2698 | 0.63043 | 0.74279 | 2.6144 | 2.4905 | 1.9015 | 0.9957 | 1.3664 | 3.0161 | 2.7215 | 1.9306 | -0.059015 | -1.3012 | -999 | -1.6214 | -2.341 | -999 | -999 | 0.068 | 0.214 | 0.501 | 0.428 | -999 | 94
2003-09-13 02:30 | -999 | -1.605 | -999 | -999 | -999 | 7.9427 | -999 | -1.6074 | 0.9824 | -1.3279 | 0.99669 | -1.3138 | 0.97077 | 0.2 | 123.817 | 0.2 | 0.20108 | -999 | 0.026119 | -0.10082 | 0.051435 | 95.9859 | 2.9576 | 2.71 | 2.2474 | 0.62377 | 0.75836 | 2.6021 | 2.4974 | 1.8784 | 1.0264 | 1.3363 | 2.9919 | 2.6914 | 1.8939 | -0.01779 | -0.98822 | -999 | -1.6553 | -2.3809 | -999 | -999 | 0.068 | 0.214 | 0.501 | 0.428 | -999 | 94
2003-09-13 03:00 | -999 | -0.505 | -999 | -999 | -999 | 10.4033 | -999 | -1.5648 | 0.9817 | -1.2542 | 0.99636 | -1.0335 | 0.97111 | 0.2 | 99.0426 | 0.2 | 0.2518 | -999 | 0.025267 | 0.061444 | -0.16684 | 95.9797 | 2.9455 | 2.697 | 2.2343 | 0.62579 | 0.77637 | 2.5952 | 2.4393 | 1.8653 | 1.0153 | 1.3328 | 2.9822 | 2.6796 | 1.8792 | 0.047463 | -0.72501 | -999 | -1.6754 | -2.4028 | -999 | -999 | 0.067 | 0.214 | 0.5 | 0.427 | -999 | 94
2003-09-13 03:30 | -999 | -0.777 | -999 | -999 | -999 | 11.8073 | -999 | -1.6259 | 0.98155 | -1.308 | 0.99604 | -1.0307 | 0.97039 | 0.2 | 88.7555 | 0.2 | 0.29858 | -999 | 0.026382 | -0.058116 | -0.17206 | 95.9757 | 2.9398 | 2.6836 | 2.2249 | 0.65026 | 0.78768 | 2.5905 | 2.4338 | 1.8611 | 0.96384 | 1.3365 | 2.9918 | 2.6737 | 1.8756 | 0.099754 | -0.77219 | -999 | -1.683 | -2.4103 | -999 | -999 | 0.067 | 0.214 | 0.499 | 0.427 | -999 | 94
2003-09-13 04:00 | -999 | -0.581 | -999 | -999 | -999 | 10.631 | -999 | -1.6424 | 0.98176 | -1.341 | 0.99664 | -1.0711 | 0.97114 | 0.2 | 106.285 | 0.2 | 0.37034 | -999 | 0.025354 | 0.0020852 | -0.16437 | 95.9661 | 2.932 | 2.6725 | 2.2173 | 0.66893 | 0.79479 | 2.5849 | 2.4637 | 1.8564 | 1.034 | 1.3453 | 3.0032 | 2.6637 | 1.8742 | 0.12905 | -0.74753 | -999 | -1.6843 | -2.4085 | -999 | -999 | 0.067 | 0.214 | 0.499 | 0.427 | -999 | 94
2003-09-13 04:30 | -999 | -1.207 | -999 | -999 | -999 | 7.0121 | -999 | -1.7296 | 0.98115 | -1.4225 | 0.99616 | -1.1067 | 0.97002 | 0.2 | 128.157 | 0.2 | 0.3901 | -999 | 0.025902 | -0.16114 | -0.16917 | 95.9599 | 2.9219 | 2.6621 | 2.2118 | 0.67679 | 0.79681 | 2.5743 | 2.4197 | 1.8507 | 0.98745 | 1.3799 | 3.0158 | 2.6563 | 1.8711 | 0.13621 | -0.78252 | -999 | -1.6811 | -2.4003 | -999 | -999 | 0.067 | 0.213 | 0.498 | 0.426 | -999 | 94
2003-09-13 05:00 | 0.5737 | -2.613 | 38.875 | 2.14 | 0.4668 | 5.0445 | -999 | -1.9025 | 0.97976 | -1.581 | 0.99454 | -1.2767 | 0.96757 | 0.2 | 140.392 | 0.2 | 0.36489 | -999 | 0.025842 | -0.45479 | -0.068484 | 95.9416 | 2.9121 | 2.6527 | 2.204 | 0.66742 | 0.77483 | 2.566 | 2.441 | 1.846 | 1.0079 | 1.3884 | 3.0694 | 2.6619 | 1.873 | 0.097825 | -0.99691 | -999 | -1.6761 | -2.3893 | -999 | -999 | 0.067 | 0.213 | 0.497 | 0.426 | -999 | 94
2003-09-13 05:30 | -999 | -1.966 | 56.288 | 11.563 | 0.3828 | 4.2877 | -999 | -1.9462 | 0.97861 | -1.609 | 0.99294 | -1.3846 | 0.96569 | 0.2 | 183.269 | 0.2 | 0.35872 | -999 | 0.026175 | -0.27312 | 0.10928 | 95.9339 | 2.9031 | 2.64 | 2.1936 | 0.65525 | 0.75528 | 2.562 | 2.3674 | 1.8364 | 1.017 | 1.3892 | 3.1127 | 2.6576 | 1.8651 | 0.034577 | -1.235 | -999 | -1.6716 | -2.3776 | -999 | -999 | 0.066 | 0.213 | 0.497 | 0.425 | -999 | 94
2003-09-13 06:00 | 2.7782 | -1.075 | 36.78 | 6.601 | 0.3439 | 3.9409 | -999 | -1.9873 | 0.97721 | -1.6594 | 0.992 | -1.3656 | 0.96546 | 0.2 | 155.431 | 0.2 | 0.35595 | -999 | 0.024913 | -0.089122 | 0.035109 | 95.92 | 2.8896 | 2.6271 | 2.1808 | 0.6913 | 0.74528 | 2.5494 | 2.4376 | 1.8277 | 1.0681 | 1.327 | 3.1888 | 2.6191 | 1.8492 | 0.061149 | -1.0057 | -999 | -1.6692 | -2.3693 | -999 | -999 | 0.066 | 0.213 | 0.496 | 0.425 | -999 | 94
2003-09-13 06:30 | -999 | -0.823 | -999 | -999 | -999 | 3.8792 | -999 | -2.1054 | 0.97802 | -1.7485 | 0.99233 | -1.4366 | 0.96541 | 0.2 | 175.521 | 0.2 | 0.35173 | -999 | 0.026653 | -0.050122 | 0.0030201 | 95.9137 | 2.8786 | 2.6165 | 2.1688 | 0.63722 | 0.74671 | 2.5389 | 2.4293 | 1.8124 | 1.0553 | 1.3505 | 3.0956 | 2.6365 | 1.8466 | 0.048785 | -1.1042 | -999 | -1.6693 | -2.3634 | -999 | -999 | 0.066 | 0.213 | 0.496 | 0.424 | -999 | 94
2003-09-13 07:00 | -999 | -0.498 | -999 | -999 | -999 | 4.1154 | -999 | -2.106 | 0.9771 | -1.7607 | 0.99113 | -1.4693 | 0.96491 | 0.2 | 110.405 | 0.2 | 0.374 | -999 | 0.025206 | 0.041234 | -0.06129 | 95.9155 | 2.8674 | 2.6034 | 2.1585 | 0.61772 | 0.7462 | 2.5271 | 2.4191 | 1.8017 | 0.9723 | 1.3619 | 3.0567 | 2.6373 | 1.8416 | 0.049032 | -1.1405 | -999 | -1.6683 | -2.3558 | -999 | -999 | 0.066 | 0.213 | 0.495 | 0.424 | -999 | 94
2003-09-13 07:30 | -999 | -0.746 | -999 | -999 | -999 | 3.813 | -999 | -2.4061 | 0.97727 | -2.0719 | 0.9909 | -1.6985 | 0.96413 | 0.2 | 77.6631 | 0.2 | 0.41713 | -999 | 0.038768 | -0.13013 | -0.14681 | 95.9126 | 2.8576 | 2.5939 | 2.1484 | 0.61437 | 0.73212 | 2.5229 | 2.4039 | 1.7949 | 1.051 | 1.3613 | 3.047 | 2.637 | 1.8379 | 0.01732 | -1.2684 | -999 | -1.6659 | -2.3482 | -999 | -999 | 0.066 | 0.213 | 0.494 | 0.423 | -999 | 94
2003-09-13 08:00 | -999 | -0.716 | -999 | -999 | -999 | 3.831 | -999 | -2.494 | 0.97676 | -2.1644 | 0.99079 | -1.848 | 0.96531 | 0.2 | 115.591 | 0.2 | 1.3866 | -999 | 0.54461 | 0.36225 | 0.081056 | 95.907 | 2.8472 | 2.5847 | 2.1393 | 0.60562 | 0.70772 | 2.513 | 2.3939 | 1.7881 | 1.0489 | 1.3548 | 3.0433 | 2.6317 | 1.8303 | 0.0076405 | -1.2771 | -999 | -1.6623 | -2.3393 | -999 | -999 | 0.066 | 0.213 | 0.494 | 0.423 | -999 | 94
2003-09-13 08:30 | -999 | 1.3 | -999 | -999 | -999 | 3.8676 | -999 | -2.4207 | 0.97434 | -2.1077 | 0.9889 | -1.7831 | 0.96459 | 0.2 | 134.493 | 0.2 | 7.7946 | -999 | 3.4674 | 3.0465 | 0.43619 | 95.904 | 2.8344 | 2.5732 | 2.1272 | 0.59662 | 0.70042 | 2.4994 | 2.3834 | 1.7785 | 1.0389 | 1.3488 | 3.0314 | 2.6141 | 1.8173 | 0.017487 | -1.1976 | -999 | -1.6581 | -2.3322 | -999 | -999 | 0.066 | 0.213 | 0.493 | 0.422 | -999 | 94
2003-09-13 09:00 | -1.2283 | 7.043 | 9.555 | 9.338 | 0.4588 | 3.8799 | -999 | -2.4896 | 0.97397 | -2.1551 | 0.98786 | -1.8079 | 0.96295 | 0.2 | 159.194 | 0.2 | 25.0965 | -999 | 12.3226 | 10.8058 | 1.2148 | 95.9039 | 2.823 | 2.562 | 2.1176 | 0.59663 | 0.70181 | 2.4929 | 2.3749 | 1.7653 | 1.0375 | 1.3442 | 3.0223 | 2.5962 | 1.8055 | 0.068126 | -1.0477 | -999 | -1.6568 | -2.3258 | -999 | -999 | 0.066 | 0.213 | 0.493 | 0.422 | -999 | 94
2003-09-13 09:30 | -1.3701 | 15.889 | 26.933 | 23.219 | 0.4715 | 4.0549 | -999 | -2.3228 | 0.97381 | -2.0071 | 0.98788 | -1.6482 | 0.96404 | 0.2 | 115.777 | 0.2 | 49.849 | -999 | 24.8015 | 22.0118 | 2.5982 | 95.9097 | 2.8124 | 2.5513 | 2.1086 | 0.59888 | 0.72328 | 2.4849 | 2.3703 | 1.7609 | 0.96945 | 1.332 | 3.0069 | 2.5811 | 1.7959 | 0.14316 | -0.77578 | -999 | -1.6552 | -2.3184 | -999 | -999 | 0.066 | 0.212 | 0.492 | 0.421 | -999 | 94
2003-09-13 10:00 | -1.9872 | 31.938 | 43.493 | 12.991 | 0.3488 | 4.0752 | -999 | -2.2575 | 0.97344 | -1.9628 | 0.98844 | -1.4705 | 0.96401 | 0.2 | 117.494 | 0.2 | 97.5223 | -999 | 48.2074 | 43.0616 | 4.7207 | 95.9281 | 2.8031 | 2.5423 | 2.1016 | 0.61529 | 0.76209 | 2.4636 | 2.3969 | 1.7543 | 0.98267 | 1.3407 | 2.9934 | 2.5658 | 1.7923 | 0.25819 | -0.50738 | -999 | -1.6478 | -2.307 | -999 | -999 | 0.066 | 0.212 | 0.492 | 0.421 | -999 | 94
2003-09-13 10:30 | -999 | 41.442 | -999 | -999 | -999 | 4.135 | -999 | -2.1707 | 0.97161 | -1.8467 | 0.98603 | -1.2727 | 0.96127 | 0.2 | 136.622 | 0.2 | 124.214 | -999 | 61.953 | 54.7873 | 5.8648 | 95.946 | 2.7948 | 2.5344 | 2.1013 | 0.64399 | 0.80473 | 2.4647 | 2.3492 | 1.7593 | 1.0073 | 1.3742 | 2.9757 | 2.5526 | 1.7934 | 0.36531 | -0.33581 | -999 | -1.6299 | -2.2878 | -999 | -999 | 0.067 | 0.212 | 0.491 | 0.42 | -999 | 94
2003-09-13 11:00 | -999 | 85.736 | -999 | -999 | -999 | 4.0948 | -999 | -2.0612 | 0.9653 | -1.668 | 0.97664 | -1.0519 | 0.95243 | 0.2 | 166.207 | 0.2 | 248.481 | -999 | 133.008 | 115.681 | 11.978 | 95.9641 | 2.7891 | 2.5276 | 2.102 | 0.68581 | 0.87817 | 2.4561 | 2.4651 | 1.7695 | 1.1115 | 1.4023 | 2.9189 | 2.5472 | 1.8025 | 0.55557 | -0.13167 | -999 | -1.5977 | -2.2611 | -999 | -999 | 0.067 | 0.212 | 0.491 | 0.42 | -999 | 94
2003-09-13 11:30 | -999 | 171.451 | -999 | -999 | -999 | 4.4746 | -999 | -1.4902 | 0.95425 | -0.94449 | 0.9578 | -0.40132 | 0.93059 | 0.2 | 203.199 | 0.2 | 429.869 | -999 | 243.478 | 210.318 | 20.5072 | 95.9655 | 2.783 | 2.5246 | 2.1083 | 0.84639 | 1.077 | 2.4564 | 2.4565 | 1.7782 | 1.2022 | 1.4567 | 2.8708 | 2.5279 | 1.8098 | 0.75572 | -0.054993 | -999 | -1.5493 | -2.2229 | -999 | -999 | 0.067 | 0.212 | 0.49 | 0.419 | -999 | 94
2003-09-13 12:00 | -3.0653 | 121.536 | 25.192 | 42.278 | 0.5351 | 4.5729 | -999 | -1.7557 | 0.94623 | -1.284 | 0.94984 | -0.5387 | 0.923 | 0.2 | 180.4 | 0.2 | 317.118 | -999 | 163.377 | 144.412 | 13.1688 | 95.9553 | 2.7816 | 2.5273 | 2.1293 | 1.1266 | 1.325 | 2.4537 | 2.4219 | 1.8064 | 1.2934 | 1.5351 | 2.8887 | 2.541 | 1.8469 | 0.88379 | -0.015633 | -999 | -1.481 | -2.1576 | -999 | -999 | 0.068 | 0.212 | 0.49 | 0.419 | -999 | 94
2003-09-13 12:30 | -999 | 127.286 | -999 | -999 | -999 | 4.5589 | -999 | -1.5255 | 0.94043 | -1.0687 | 0.93908 | -0.33737 | 0.91812 | 0.2 | 201.664 | 0.2 | 332.22 | -999 | 171.084 | 149.706 | 14.2368 | 95.9674 | 2.7772 | 2.5287 | 2.1682 | 1.4882 | 1.7091 | 2.4525 | 2.4863 | 1.8401 | 1.3718 | 1.6049 | 2.908 | 2.5365 | 1.8794 | 1.167 | 0.1571 | -999 | -1.3933 | -2.0679 | -999 | -999 | 0.069 | 0.211 | 0.489 | 0.418 | -999 | 94
2003-09-13 13:00 | -3.6895 | 149.223 | 23.734 | 48.679 | 0.4284 | 4.6629 | -999 | -1.0596 | 0.93727 | -0.68621 | 0.93633 | 0.22036 | 0.90371 | 0.2 | 147.632 | 0.31125 | 376.587 | -999 | 197.574 | 166.119 | 16.4653 | 95.9569 | 2.771 | 2.533 | 2.2368 | 2.0455 | 2.4425 | 2.4396 | 2.4821 | 1.8742 | 1.5546 | 1.7067 | 2.8818 | 2.5219 | 1.9154 | 1.9385 | 1.0277 | -999 | -1.2942 | -1.9638 | -999 | -999 | 0.071 | 0.211 | 0.489 | 0.418 | -999 | 94
2003-09-13 13:30 | -999 | 126.637 | -999 | -999 | -999 | 4.7842 | -999 | -0.97132 | 0.92869 | -0.50382 | 0.93538 | 0.23071 | 0.91345 | 0.2 | 235.965 | 0.65333 | 324.626 | -999 | 169.249 | 143.479 | 13.678 | 95.9592 | 2.7688 | 2.5429 | 2.3562 | 2.4689 | 2.9076 | 2.439 | 2.4611 | 1.9425 | 1.8216 | 1.8726 | 2.8994 | 2.5205 | 1.9899 | 2.3055 | 1.6257 | -999 | -1.1639 | -1.8015 | -999 | -999 | 0.073 | 0.211 | 0.489 | 0.417 | -999 | 94
2003-09-13 14:00 | 0.5842 | 124.769 | 106.02 | 28.048 | 0.6139 | 4.8678 | -999 | -0.67215 | 0.92899 | -0.239 | 0.93213 | 0.3695 | 0.9097 | 0.2 | 198.327 | 0.27167 | 319.112 | -999 | 168.154 | 141.638 | 13.0575 | 95.9802 | 2.7701 | 2.5666 | 2.4778 | 2.698 | 3.1677 | 2.436 | 2.4414 | 2.024 | 2.0358 | 2.0136 | 2.8587 | 2.5248 | 2.0892 | 2.4056 | 1.9568 | -999 | -0.97213 | -1.5507 | -999 | -999 | 0.073 | 0.211 | 0.489 | 0.417 | -999 | 94
2003-09-13 14:30 | 2.9049 | 137.628 | 190.101 | 23.738 | 1.9196 | 4.9094 | -999 | -0.40963 | 0.91143 | 0.044633 | 0.92097 | 0.58773 | 0.90933 | 0.38125 | 233.881 | 0.6225 | 347.614 | -999 | 182.206 | 153.723 | 13.5474 | 95.9967 | 2.7719 | 2.597 | 2.5829 | 2.8512 | 3.3314 | 2.4383 | 2.482 | 2.106 | 2.2018 | 2.1029 | 2.8281 | 2.5299 | 2.1911 | 2.7513 | 2.1389 | -999 | -0.75658 | -1.2422 | -999 | -999 | 0.073 | 0.211 | 0.49 | 0.417 | -999 | 94
2003-09-13 15:00 | -0.5499 | 155.021 | 80.84 | 58.459 | 0.5676 | 4.9647 | -999 | -0.17609 | 0.90308 | 0.29363 | 0.9162 | 0.79026 | 0.91178 | 0.79875 | 291.921 | 0.93667 | 392.391 | -999 | 203.444 | 175.947 | 14.6594 | 96.0021 | 2.7765 | 2.6316 | 2.6858 | 3.152 | 3.6139 | 2.4422 | 2.4909 | 2.1895 | 2.3773 | 2.196 | 2.8282 | 2.5264 | 2.2977 | 3.0206 | 2.1828 | -999 | -0.55158 | -0.92339 | -999 | -999 | 0.073 | 0.211 | 0.491 | 0.418 | -999 | 94
2003-09-13 15:30 | -4.791 | 185.443 | 19.467 | 78.007 | 0.4452 | 4.7962 | -999 | 0.058609 | 0.86652 | 0.49167 | 0.88103 | 1.1751 | 0.88153 | 1.0583 | 241.143 | 1.1087 | 460.62 | -999 | 241.793 | 210.163 | 16.6752 | 96.0209 | 2.7867 | 2.6669 | 2.798 | 3.7752 | 4.1891 | 2.4419 | 2.5191 | 2.2685 | 2.6333 | 2.3441 | 2.8081 | 2.5307 | 2.4126 | 3.8254 | 3.0244 | -999 | -0.34693 | -0.6119 | -999 | -999 | 0.073 | 0.211 | 0.493 | 0.419 | -999 | 93.9607
2003-09-13 16:00 | -4.0758 | 220.029 | 220.013 | 170.427 | 0.5441 | 4.7367 | -999 | 0.3541 | 0.85172 | 0.79912 | 0.86287 | 1.5316 | 0.8668 | 0.61083 | 123.577 | 0.61833 | 579.658 | -999 | 299.667 | 273.859 | 20.3005 | 96.0308 | 2.8014 | 2.7102 | 2.9613 | 4.1688 | 4.2846 | 2.445 | 2.5048 | 2.3744 | 2.8492 | 2.5363 | 2.803 | 2.5628 | 2.5581 | 3.2972 | 2.266 | -999 | -0.12 | -0.28369 | -999 | -999 | 0.072 | 0.211 | 0.494 | 0.42 | -999 | 88.0397
2003-09-13 16:30 | -4.9984 | 419.384 | 143.307 | 147.747 | 0.6155 | 4.6419 | -999 | 1.9424 | 0.75958 | 2.3983 | 0.77836 | 3.9921 | 0.77532 | 0.76958 | 190.459 | 0.875 | 1010.98 | -999 | 551.094 | 481.477 | 36.1798 | 96.0268 | 2.819 | 2.7622 | 3.0801 | 3.9515 | 4.3225 | 2.4271 | 2.4215 | 2.4646 | 3.4643 | 2.6314 | 2.6584 | 2.4952 | 2.6504 | 4.5963 | 6.1022 | -999 | 0.15005 | 0.051714 | -999 | -999 | 0.072 | 0.211 | 0.494 | 0.421 | -999 | 87.3603
2003-09-13 17:00 | -5.8034 | 415.688 | 173.104 | 178.44 | 0.3237 | 4.5905 | -999 | 2.3897 | 0.74154 | 2.9091 | 0.75923 | 4.7532 | 0.7418 | 0.92667 | 199.019 | 0.91208 | 995.757 | -999 | 557.955 | 460.682 | 35.1336 | 96.0364 | 2.8465 | 2.8192 | 3.1407 | 4.0482 | 4.3827 | 2.4394 | 2.462 | 2.6904 | 3.9948 | 2.9183 | 2.7011 | 2.533 | 2.7767 | 5.3136 | 8.0488 | -999 | 0.49497 | 0.27224 | -999 | -999 | 0.073 | 0.212 | 0.495 | 0.421 | -999 | 81
2003-09-13 17:30 | -6.7252 | 369.54 | 84.276 | 124.703 | 0.2116 | 4.3641 | -999 | 2.8844 | 0.70286 | 3.2685 | 0.72393 | 4.6913 | 0.72286 | 0.89333 | 76.2918 | 0.82958 | 893.124 | -999 | 504.883 | 400.039 | 31.1346 | 96.0484 | 2.8685 | 2.8619 | 3.2169 | 4.3647 | 4.2895 | 2.484 | 2.4421 | 2.9733 | 4.906 | 3.4695 | 2.8654 | 2.6528 | 2.9715 | 4.4411 | 5.784 | -999 | 0.94355 | 0.55819 | -999 | -999 | 0.073 | 0.212 | 0.495 | 0.422 | -999 | 79.4453
2003-09-13 18:00 | -2.8154 | 272.157 | 63.83 | 89.893 | 0.2434 | 3.7634 | 367.821 | 2.9564 | 0.62353 | 3.4062 | 0.64588 | 3.6511 | 0.69321 | 1.2146 | 247.669 | 1.07 | 721.107 | -999 | 402.527 | 303.144 | 24.5178 | 96.0542 | 2.8899 | 2.9067 | 3.2682 | 3.7484 | 3.6895 | 2.4827 | 2.6354 | 3.2453 | 4.6121 | 3.5737 | 2.8644 | 2.6996 | 3.1333 | 3.4609 | 5.3431 | -999 | 1.5149 | 0.95232 | -999 | -999 | 0.073 | 0.213 | 0.495 | 0.422 | -999 | 75
2003-09-13 18:30 | -3.2306 | 217.677 | 52.076 | 61.658 | 0.1987 | 3.6431 | 368.23 | 3.1939 | 0.60167 | 3.6164 | 0.62618 | 3.6982 | 0.67032 | 1.04 | 208.72 | 0.88542 | 607.824 | -999 | 337.416 | 242.974 | 21.24 | 96.0653 | 2.9048 | 2.9346 | 3.2372 | 3.5869 | 3.6156 | 2.5156 | 2.7228 | 3.3005 | 3.7853 | 3.2963 | 2.9046 | 2.7467 | 3.2018 | 2.4757 | 2.4805 | -999 | 1.9862 | 1.184 | -999 | -999 | 0.072 | 0.213 | 0.495 | 0.423 | -999 | 70.777
2003-09-13 19:00 | -2.9379 | 158.338 | 35.707 | 60.394 | 0.1286 | 3.4266 | 365.328 | 3.9181 | 0.55458 | 4.2272 | 0.57275 | 3.8692 | 0.63488 | 0.5525 | 140.945 | 0.48958 | 492.4 | -999 | 275.282 | 184.77 | 17.2575 | 96.0791 | 2.9023 | 2.9383 | 3.2559 | 3.5747 | 3.2437 | 2.5314 | 2.821 | 3.1934 | 3.2312 | 3.0021 | 2.9393 | 2.744 | 3.1629 | 1.6746 | 1.3649 | -999 | 1.9778 | 1.1686 | -999 | -999 | 0.072 | 0.214 | 0.495 | 0.423 | -999 | 69
2003-09-13 19:30 | -1.6161 | 108.479 | 16.91 | 32.467 | 0.1477 | 3.1481 | 364.942 | 3.8998 | 0.51406 | 4.2173 | 0.53498 | 3.8819 | 0.59316 | 0.43917 | 229.31 | 0.435 | 385.764 | -999 | 220.075 | 132.109 | 12.3619 | 96.0896 | 2.9061 | 2.9474 | 3.2077 | 2.7322 | 2.5121 | 2.5223 | 2.8533 | 3.0438 | 2.7123 | 2.7273 | 2.9637 | 2.76 | 3.0804 | 1.1332 | 0.53465 | -999 | 1.6629 | 0.93733 | -999 | -999 | 0.071 | 0.214 | 0.495 | 0.423 | -999 | 69
2003-09-13 20:00 | -0.8724 | 60.705 | 4.167 | 17.049 | 0.1423 | 3.4526 | 364.237 | 3.6822 | 0.55314 | 4.2026 | 0.56921 | 2.9503 | 0.65316 | 0.89 | 235.523 | 0.68875 | 277.925 | -999 | 163.496 | 79.4412 | 9.7652 | 96.0971 | 2.9083 | 2.9472 | 3.0654 | 1.9794 | 1.9048 | 2.5442 | 2.851 | 2.8778 | 2.2459 | 2.4249 | 2.9813 | 2.7738 | 2.9563 | 0.69339 | -0.19735 | -999 | 1.2385 | 0.58087 | -999 | -999 | 0.071 | 0.214 | 0.495 | 0.423 | -999 | 69
2003-09-13 20:30 | -0.1359 | 8.997 | -1.413 | 5.23 | 0.1104 | 3.423 | 364.076 | 3.287 | 0.55866 | 3.8031 | 0.58025 | 2.3775 | 0.68781 | 0.92208 | 237.165 | 0.65542 | 172.806 | -999 | 106.329 | 24.8247 | 6.8134 | 96.1053 | 2.9223 | 2.9371 | 2.9021 | 1.2964 | 1.3657 | 2.5701 | 2.8709 | 2.7167 | 1.8267 | 2.1515 | 3.0409 | 2.819 | 2.8327 | 0.002463 | -1.4526 | -999 | 0.77581 | 0.16453 | -999 | -999 | 0.07 | 0.214 | 0.494 | 0.422 | -999 | 69
2003-09-13 21:00 | -0.057 | -37.733 | -2.622 | 0.909 | 0.0575 | 3.4813 | 364.298 | 2.7421 | 0.58521 | 3.153 | 0.61005 | 1.1995 | 0.72964 | 1.2225 | 229.097 | 0.55208 | 74.2437 | -999 | 47.5168 | 9.8498 | 3.1243 | 96.1178 | 2.9226 | 2.9045 | 2.7212 | 0.84307 | 1.0318 | 2.5782 | 2.8723 | 2.5496 | 1.6191 | 1.9982 | 3.1259 | 2.8574 | 2.6939 | 0.15843 | -1.477 | -999 | 0.30974 | -0.26454 | -999 | -999 | 0.07 | 0.214 | 0.494 | 0.422 | -999 | 69
2003-09-13 21:30 | 1.2378 | -37.124 | -7.699 | 3.017 | 0.0958 | 3.5823 | 365.916 | 1.6405 | 0.64118 | 1.5975 | 0.69029 | -0.96177 | 0.82719 | 1.5133 | 207.857 | 0.3525 | 17.7128 | -999 | 11.7926 | 1.0584 | -0.2139 | 96.1426 | 2.9056 | 2.8529 | 2.5603 | 0.84765 | 0.93649 | 2.5747 | 2.7887 | 2.4108 | 1.4943 | 1.8088 | 3.1735 | 2.85 | 2.5294 | 0.18987 | -1.1607 | -999 | -0.12473 | -0.70093 | -999 | -999 | 0.07 | 0.214 | 0.494 | 0.422 | -999 | 69
2003-09-13 22:00 | 1.346 | -23.593 | -8.78 | 2.783 | 0.1086 | 3.6819 | 372.048 | 0.30736 | 0.71318 | 0.040914 | 0.77746 | -1.707 | 0.90913 | 1.6079 | 217.053 | 0.36042 | 1.9363 | -999 | 1.3507 | -3.9027 | -0.86875 | 96.1598 | 2.8764 | 2.7885 | 2.4467 | 0.79998 | 0.89392 | 2.5447 | 2.5904 | 2.2809 | 1.387 | 1.6605 | 3.1137 | 2.775 | 2.3719 | 0.12761 | -1.4525 | -999 | -0.46667 | -1.0702 | -999 | -999 | 0.069 | 0.214 | 0.493 | 0.422 | -999 | 69
2003-09-13 22:30 | 0.924 | -24.125 | -5.824 | 1.85 | 0.1211 | 3.8175 | 374.705 | -0.34387 | 0.77167 | -0.35512 | 0.81708 | -1.4051 | 0.89342 | 1.665 | 205.618 | 0.595 | 0.11007 | -999 | 0.066411 | -4.3152 | -0.33984 | 96.1699 | 2.8532 | 2.7376 | 2.3646 | 0.75705 | 0.84022 | 2.521 | 2.5955 | 2.1711 | 1.2926 | 1.6092 | 3.0694 | 2.7178 | 2.2466 | 0.053701 | -1.4039 | -999 | -0.7183 | -1.3396 | -999 | -999 | 0.069 | 0.214 | 0.493 | 0.421 | -999 | 69
2003-09-13 23:00 | 0.8818 | -15.689 | -5.671 | 2.659 | 0.1297 | 3.8618 | 372.834 | -0.32068 | 0.78204 | -0.21864 | 0.81706 | -1.0901 | 0.88849 | 1.3025 | 187.902 | 0.77667 | 0.074242 | -999 | 0.030597 | -3.6201 | -0.10331 | 96.1931 | 2.8299 | 2.6923 | 2.303 | 0.72109 | 0.81942 | 2.5043 | 2.5509 | 2.0889 | 1.212 | 1.5659 | 3.0413 | 2.6696 | 2.1451 | 0.05038 | -1.1789 | -999 | -0.91268 | -1.5394 | -999 | -999 | 0.068 | 0.214 | 0.493 | 0.421 | -999 | 69
2003-09-13 23:30 | 0.8333 | -13.157 | -7.075 | 2.241 | 0.0665 | 3.8805 | 375.673 | -0.43572 | 0.78929 | -0.33497 | 0.82797 | -0.75885 | 0.86911 | 1.235 | 172.116 | 0.99417 | 0.082627 | -999 | 0.029949 | -3.3976 | -0.17479 | 96.2122 | 2.8121 | 2.6553 | 2.2557 | 0.70099 | 0.81363 | 2.4889 | 2.518 | 2.0228 | 1.1743 | 1.4919 | 3.0239 | 2.6275 | 2.0667 | 0.064109 | -1.0034 | -999 | -1.0644 | -1.6851 | -999 | -999 | 0.068 | 0.214 | 0.492 | 0.421 | -999 | 69
2003-09-14 | 0.5024 | -39.887 | -4.551 | 1.721 | 0.0993 | 3.842 | 373.561 | -0.27869 | 0.7748 | -0.20525 | 0.81431 | -0.93267 | 0.86557 | 1.0063 | 194.014 | 0.62417 | 0.058347 | -999 | 0.031567 | -4.9244 | -0.1944 | 96.22 | 2.8055 | 2.6317 | 2.2248 | 0.6901 | 0.76381 | 2.4837 | 2.4862 | 1.9758 | 1.1313 | 1.422 | 3.038 | 2.6282 | 2.0253 | -0.15761 | -1.958 | -999 | -1.18 | -1.7972 | -999 | -999 | 0.067 | 0.214 | 0.492 | 0.421 | -999 | 69
2003-09-14 00:30 | 0.4996 | -61.736 | -5.955 | 1.343 | 0.0923 | 3.7167 | 372.9 | -0.54436 | 0.7669 | -0.69488 | 0.81896 | -2.2154 | 0.8898 | 0.31542 | 157.498 | 0.32792 | 0.0015259 | -999 | 0.034652 | -6.5824 | -0.15985 | 96.2459 | 2.7999 | 2.6101 | 2.2015 | 0.66763 | 0.65123 | 2.4878 | 2.4556 | 1.9446 | 1.0764 | 1.3871 | 3.0838 | 2.6732 | 2.0096 | -0.6016 | -3.0529 | -999 | -1.2723 | -1.8833 | -999 | -999 | 0.066 | 0.214 | 0.491 | 0.42 | -999 | 69
2003-09-14 01:00 | -0.3517 | -57.31 | 2.543 | -0.401 | 0.0438 | 3.4314 | 369.479 | -0.36909 | 0.71104 | -0.32749 | 0.75052 | -3.1055 | 0.91848 | 0.35833 | 193.265 | 0.26583 | 0.019842 | -999 | 0.033381 | -6.3255 | 0.1811 | 96.2765 | 2.7804 | 2.5784 | 2.1648 | 0.6369 | 0.57015 | 2.4686 | 2.3296 | 1.8896 | 1.0189 | 1.3706 | 3.0819 | 2.6487 | 1.9524 | -0.9086 | -3.4813 | -999 | -1.3596 | -1.9668 | -999 | -999 | 0.065 | 0.215 | 0.491 | 0.42 | -999 | 69
2003-09-14 01:30 | -0.4902 | -65.828 | 3.845 | -0.552 | 0.0397 | 3.3856 | 370.113 | -0.7876 | 0.71753 | -1.0962 | 0.77855 | -3.7681 | 0.91894 | 0.2 | 163.413 | 0.23917 | 0.0022046 | -999 | 0.034696 | -7.2559 | -0.18729 | 96.2963 | 2.7545 | 2.5487 | 2.1323 | 0.60074 | 0.46976 | 2.4508 | 2.3316 | 1.8325 | 0.94647 | 1.2917 | 3.0748 | 2.6206 | 1.9012 | -1.227 | -4.0929 | -999 | -1.4393 | -2.0446 | -999 | -999 | 0.065 | 0.215 | 0.49 | 0.42 | -999 | 69
2003-09-14 02:00 | 0.8808 | -63.386 | -2.316 | 0.029 | 0.0641 | 3.411 | 374.234 | -1.4471 | 0.7392 | -2.6022 | 0.86173 | -4.759 | 0.9159 | 1.1462 | 215.316 | 0.23792 | 0.00073988 | -999 | 0.035321 | -6.4197 | -0.43002 | 96.3119 | 2.732 | 2.5181 | 2.0974 | 0.56508 | 0.36273 | 2.4349 | 2.3745 | 1.7872 | 0.87978 | 1.1632 | 3.1165 | 2.5981 | 1.8547 | -1.5721 | -4.6926 | -999 | -1.5116 | -2.1128 | -999 | -999 | 0.064 | 0.215 | 0.49 | 0.42 | -999 | 69
2003-09-14 02:30 | 1.355 | -61.389 | -8.585 | -0.01 | 0.1 | 3.3132 | 376.953 | -2.1792 | 0.76029 | -3.4259 | 0.87581 | -5.8958 | 0.9313 | 1.6829 | 213.648 | 0.20083 | 0.011535 | -999 | 0.035121 | -5.8544 | -0.66477 | 96.329 | 2.7073 | 2.4839 | 2.0602 | 0.52667 | 0.25289 | 2.4163 | 2.3433 | 1.7355 | 0.79261 | 1.11 | 3.123 | 2.5697 | 1.8038 | -1.9017 | -5.44 | -999 | -1.5833 | -2.1743 | -999 | -999 | 0.063 | 0.215 | 0.489 | 0.419 | -999 | 69
2003-09-14 03:00 | 0.4945 | -59.665 | -5.865 | -0.652 | 0.0849 | 3.1874 | 378.881 | -3.6259 | 0.81431 | -3.7962 | 0.86052 | -6.5195 | 0.93801 | 0.78375 | 224.19 | 0.2 | 0.01974 | -999 | 0.035349 | -5.4216 | -0.61547 | 96.3489 | 2.684 | 2.4578 | 2.024 | 0.47939 | 0.12935 | 2.3951 | 2.3085 | 1.6781 | 0.69197 | 1.0727 | 3.123 | 2.5373 | 1.7491 | -2.1993 | -5.9517 | -999 | -1.6537 | -2.2306 | -999 | -999 | 0.061 | 0.215 | 0.489 | 0.419 | -999 | 69
2003-09-14 03:30 | 0.0592 | -61.687 | -2.732 | -0.832 | 0.0933 | 3.1643 | 377.31 | -4.1552 | 0.84265 | -4.193 | 0.87369 | -7.013 | 0.92961 | 0.2 | 182.472 | 0.2 | 0.022054 | -999 | 0.034813 | -6.2279 | -0.37995 | 96.3817 | 2.6572 | 2.4231 | 1.9911 | 0.42919 | -0.03104 | 2.3686 | 2.273 | 1.6279 | 0.6181 | 1.0151 | 3.0898 | 2.4987 | 1.7012 | -2.4435 | -6.5174 | -999 | -1.7224 | -2.2827 | -999 | -999 | 0.06 | 0.215 | 0.488 | 0.419 | -999 | 69
2003-09-14 04:00 | 0.7925 | -55.177 | -5.316 | -1.308 | 0.0504 | 3.2405 | 377.271 | -3.9512 | 0.85876 | -4.4311 | 0.88105 | -7.8584 | 0.91628 | 0.2 | 179.954 | 0.2 | 0.013557 | -999 | 0.034415 | -5.6019 | 0.0082415 | 96.3929 | 2.6331 | 2.3939 | 1.9528 | 0.36702 | -0.15165 | 2.3535 | 2.2616 | 1.5796 | 0.55596 | 0.96513 | 3.0331 | 2.4755 | 1.6588 | -2.7052 | -6.8845 | -999 | -1.792 | -2.3331 | -999 | -999 | 0.058 | 0.215 | 0.488 | 0.418 | -999 | 69
2003-09-14 04:30 | 0.4497 | -44.965 | -3.984 | -0.282 | 0.0602 | 3.0249 | 382.657 | -5.2352 | 0.88419 | -5.9576 | 0.92236 | -8.5969 | 0.91589 | 0.2 | 224.143 | 0.2 | 0.020005 | -999 | 0.034242 | -4.8462 | -0.6538 | 96.4077 | 2.6085 | 2.3636 | 1.9182 | 0.28424 | -0.3331 | 2.3293 | 2.3067 | 1.5284 | 0.4952 | 0.92239 | 2.9453 | 2.4451 | 1.6171 | -3.0207 | -7.4283 | -999 | -1.8621 | -2.3794 | -999 | -999 | 0.056 | 0.215 | 0.487 | 0.418 | -999 | 69
2003-09-14 05:00 | 0.2712 | -41.523 | -2.416 | -0.381 | 0.0457 | 2.8523 | 380.886 | -5.4353 | 0.8425 | -6.2204 | 0.902 | -9.0938 | 0.91673 | 0.2 | 223.835 | 0.2 | 0.0099027 | -999 | 0.035165 | -4.6039 | -0.30167 | 96.4219 | 2.5871 | 2.335 | 1.8767 | 0.10265 | -0.44657 | 2.3058 | 2.2716 | 1.4799 | 0.4269 | 0.85074 | 2.8457 | 2.4157 | 1.5696 | -3.2276 | -7.6928 | -999 | -1.9255 | -2.4242 | -999 | -999 | 0.054 | 0.215 | 0.487 | 0.418 | -999 | 69
2003-09-14 05:30 | 0.3167 | -41.865 | -2.499 | -0.409 | 0.0683 | 2.8102 | 379.061 | -5.4064 | 0.82768 | -5.9324 | 0.87769 | -9.4735 | 0.91208 | 0.2 | 212.729 | 0.2 | 0.02357 | -999 | 0.034905 | -4.5625 | -0.15588 | 96.4513 | 2.5641 | 2.3069 | 1.8295 | -0.2415 | -0.54717 | 2.2914 | 2.1928 | 1.4356 | 0.37518 | 0.81042 | 2.7838 | 2.3865 | 1.5279 | -3.4865 | -8.0356 | -999 | -1.9892 | -2.4714 | -999 | -999 | 0.051 | 0.215 | 0.486 | 0.417 | -999 | 69
2003-09-14 06:00 | 0.1918 | -39.774 | -1.777 | -0.289 | 0.0426 | 2.7781 | 379.547 | -5.8613 | 0.84247 | -6.3196 | 0.88088 | -10.0123 | 0.9046 | 0.2 | 205.675 | 0.2 | 0.02152 | -999 | 0.035125 | -3.953 | -0.33016 | 96.481 | 2.5424 | 2.2783 | 1.7704 | -0.70645 | -0.67942 | 2.2751 | 2.2029 | 1.3916 | 0.28294 | 0.70062 | 2.759 | 2.3615 | 1.4874 | -3.7637 | -8.5219 | -999 | -2.0503 | -2.5203 | -999 | -999 | 0.051 | 0.215 | 0.486 | 0.417 | -999 | 69
2003-09-14 06:30 | -0.0153 | -38.85 | -0.173 | 0.029 | 0.0655 | 2.725 | 378.099 | -5.6387 | 0.82864 | -7.2113 | 0.89921 | -10.3572 | 0.90688 | 0.2 | 172.479 | 0.2 | 0.021922 | -999 | 0.033465 | -3.931 | -0.31066 | 96.496 | 2.5216 | 2.251 | 1.6897 | -1.5524 | -0.86533 | 2.2599 | 2.1636 | 1.3466 | 0.12686 | 0.68453 | 2.7414 | 2.3385 | 1.4386 | -4.0336 | -8.9202 | -999 | -2.1071 | -2.5706 | -999 | -999 | 0.051 | 0.215 | 0.485 | 0.416 | -999 | 69
2003-09-14 07:00 | -0.0771 | -37.524 | 4.031 | 0.664 | 0.1064 | 2.6879 | 377.657 | -5.8361 | 0.83318 | -7.4761 | 0.90661 | -10.6556 | 0.90053 | 0.2 | 164.958 | 0.2 | 0.016261 | -999 | 0.035198 | -3.5577 | -0.3102 | 96.5302 | 2.4991 | 2.2224 | 1.5941 | -2.2227 | -1.162 | 2.2415 | 2.1285 | 1.2995 | -0.044713 | 0.62368 | 2.7641 | 2.3091 | 1.3896 | -4.3462 | -9.2812 | -999 | -2.1669 | -2.6269 | -999 | -999 | 0.049 | 0.214 | 0.485 | 0.416 | -999 | 69
2003-09-14 07:30 | -0.4342 | -36.825 | 1.613 | 0.454 | 0.0768 | 2.6288 | 379.698 | -5.8299 | 0.83317 | -8.0432 | 0.90682 | -11.183 | 0.89262 | 0.2 | 177.19 | 0.2 | 0.065909 | -999 | 0.058269 | -3.7172 | -0.52384 | 96.5626 | 2.4807 | 2.1882 | 1.4848 | -2.781 | -1.5074 | 2.2233 | 2.1551 | 1.2592 | -0.19769 | 0.60399 | 2.8024 | 2.2839 | 1.3449 | -4.6305 | -9.7378 | -999 | -2.2238 | -2.6903 | -999 | -999 | 0.048 | 0.214 | 0.484 | 0.416 | -999 | 69
2003-09-14 08:00 | 0.1969 | -36.303 | -1.674 | -0.627 | 0.0826 | 2.5415 | 382.068 | -6.4424 | 0.85201 | -8.7446 | 0.91254 | -11.5564 | 0.89203 | 0.2 | 181.205 | 0.2 | 1.4388 | -999 | 0.89311 | -3.1867 | -0.74407 | 96.5966 | 2.4621 | 2.1565 | 1.3698 | -3.2635 | -1.8991 | 2.2041 | 2.1212 | 1.2162 | -0.38117 | 0.52898 | 2.7985 | 2.2638 | 1.2962 | -4.9207 | -10.1551 | -999 | -2.2791 | -2.7603 | -999 | -999 | 0.047 | 0.213 | 0.483 | 0.415 | -999 | 69
2003-09-14 08:30 | -0.2384 | -23.065 | -0.065 | 0.355 | 0.0576 | 2.4364 | 385.644 | -7.1926 | 0.88662 | -9.3019 | 0.91692 | -11.8502 | 0.8975 | 0.2 | 177.874 | 0.2 | 14.4563 | -999 | 6.5408 | 11.6204 | 0.60329 | 96.6148 | 2.4411 | 2.1261 | 1.2535 | -3.7061 | -2.2708 | 2.1893 | 1.9736 | 1.1701 | -0.61214 | 0.43918 | 2.7775 | 2.2442 | 1.2433 | -5.1653 | -10.4358 | -999 | -2.3363 | -2.8312 | -999 | -999 | 0.047 | 0.213 | 0.483 | 0.414 | -999 | 69
2003-09-14 09:00 | 0.0392 | 5.999 | 0.228 | 0.013 | 0.0363 | 2.4697 | 385.246 | -7.423 | 0.88449 | -8.5865 | 0.9029 | -11.7143 | 0.89856 | 0.2 | 167.268 | 0.2 | 52.3242 | -999 | 29.6164 | 65.3534 | 5.5627 | 96.6465 | 2.4152 | 2.0868 | 1.1422 | -3.9979 | -2.5643 | 2.1694 | 1.9994 | 1.1244 | -0.78496 | 0.36559 | 2.7469 | 2.2052 | 1.1797 | -5.2256 | -10.4141 | -999 | -2.3941 | -2.8998 | -999 | -999 | 0.046 | 0.212 | 0.482 | 0.414 | -999 | 69
2003-09-14 09:30 | 0.1514 | 32.439 | 3.661 | 1.348 | 0.0639 | 2.607 | 386.485 | -6.425 | 0.86005 | -7.1176 | 0.8807 | -10.5046 | 0.95418 | 0.2 | 178.288 | 0.2 | 132.536 | -999 | 83.2563 | 138.503 | 10.5849 | 96.6769 | 2.3866 | 2.0435 | 1.0373 | -4.1103 | -2.7249 | 2.1399 | 1.9721 | 1.0733 | -0.92966 | 0.30952 | 2.7081 | 2.1332 | 1.1014 | -4.9428 | -9.6453 | -999 | -2.4549 | -2.9712 | -999 | -999 | 0.046 | 0.212 | 0.482 | 0.413 | -999 | 69
2003-09-14 10:00 | 2.6501 | 82.756 | 20.385 | 15.297 | 0.1687 | 2.9202 | 385.015 | -5.2148 | 0.84092 | -4.8338 | 0.85886 | -7.2499 | 0.9733 | 0.2 | 167.933 | 0.2 | 239.94 | -999 | 149.83 | 207.096 | 14.8003 | 96.7063 | 2.3562 | 1.992 | 0.94762 | -3.9284 | -2.6562 | 2.1066 | 2.0041 | 1.0272 | -0.99294 | 0.22907 | 2.6424 | 2.034 | 1.0129 | -4.4164 | -8.4431 | -999 | -2.5133 | -3.0369 | -999 | -999 | 0.046 | 0.212 | 0.482 | 0.413 | -999 | 69
2003-09-14 10:30 | 0.9265 | 148.672 | 50.058 | 40.084 | 0.235 | 3.2407 | 377.797 | -3.263 | 0.81367 | -2.4104 | 0.81172 | -4.6504 | 0.96175 | 0.2 | 201.477 | 0.2 | 345.454 | -999 | 207.11 | 272.752 | 17.89 | 96.7418 | 2.3311 | 1.9495 | 0.88207 | -3.566 | -2.4375 | 2.0944 | 1.8783 | 0.99367 | -1.0246 | 0.20067 | 2.5652 | 1.9411 | 0.92693 | -3.7679 | -6.6665 | -999 | -2.5693 | -3.0962 | -999 | -999 | 0.046 | 0.211 | 0.481 | 0.412 | -999 | 69
2003-09-14 11:00 | -0.8875 | 186.542 | 86.804 | 42.039 | 0.226 | 3.3169 | 371.939 | -2.2174 | 0.77742 | -1.5112 | 0.78437 | -2.4413 | 0.87593 | 0.2 | 128.999 | 0.2 | 455.286 | -999 | 264.91 | 335.033 | 21.3883 | 96.7696 | 2.3311 | 1.928 | 0.85673 | -3.0872 | -2.1011 | 2.0969 | 1.8487 | 0.97477 | -0.97423 | 0.24516 | 2.5266 | 1.8816 | 0.87204 | -3.0779 | -4.5579 | -999 | -2.6166 | -3.1364 | -999 | -999 | 0.046 | 0.211 | 0.481 | 0.411 | -999 | 69
2003-09-14 11:30 | -2.0618 | 217.715 | 139.754 | 43.922 | 0.2161 | 3.1686 | 370.833 | -1.4394 | 0.70985 | -0.71832 | 0.71867 | -1.6359 | 0.79033 | 0.2 | 170.119 | 0.51042 | 552.872 | -999 | 316.854 | 383.131 | 24.3478 | 96.7959 | 2.3474 | 1.9205 | 0.85803 | -2.6411 | -1.7908 | 2.1076 | 1.8457 | 0.96637 | -0.8568 | 0.23636 | 2.5766 | 1.9411 | 0.89282 | -2.4226 | -3.1547 | -999 | -2.6539 | -3.1601 | -999 | -999 | 0.046 | 0.211 | 0.48 | 0.41 | -999 | 69
2003-09-14 12:00 | -2.7023 | 254.475 | 152.442 | 39.833 | 0.2449 | 3.2092 | 372.532 | -0.92354 | 0.69639 | -0.29442 | 0.70679 | -0.93314 | 0.75939 | 0.2 | 163.494 | 0.69708 | 648.65 | -999 | 367.587 | 425.25 | 27.2346 | 96.8171 | 2.3526 | 1.9095 | 0.8737 | -2.2788 | -1.5229 | 2.1139 | 1.847 | 0.96372 | -0.73491 | 0.2639 | 2.6186 | 1.9781 | 0.91098 | -2.0157 | -2.5331 | -999 | -2.6814 | -3.1749 | -999 | -999 | 0.047 | 0.211 | 0.48 | 0.41 | -999 | 69
2003-09-14 12:30 | -2.2391 | 299.426 | 156.422 | 47.558 | 0.2523 | 3.164 | 371.561 | -0.24202 | 0.65972 | 0.29945 | 0.66995 | 0.050733 | 0.70255 | 0.89208 | 89.5099 | 0.86708 | 736.457 | -999 | 414.639 | 451.88 | 30.2018 | 96.8448 | 2.3562 | 1.8992 | 0.89425 | -1.9145 | -1.1222 | 2.1088 | 1.8275 | 0.94533 | -0.62838 | 0.22046 | 2.6586 | 1.9913 | 0.91169 | -1.6385 | -1.4427 | -999 | -2.7038 | -3.1837 | -999 | -999 | 0.047 | 0.211 | 0.479 | 0.41 | -999 | 69
2003-09-14 13:00 | -2.8736 | 338.344 | 209.651 | 75.693 | 0.3385 | 3.1367 | 371.618 | 0.48925 | 0.62585 | 0.92481 | 0.63922 | 1.702 | 0.63407 | 1.4004 | 79.6789 | 1.2862 | 814.025 | -999 | 454.844 | 465.944 | 33.6152 | 96.8601 | 2.3568 | 1.8944 | 0.92657 | -1.5872 | -0.8108 | 2.0845 | 1.7998 | 0.91529 | -0.55693 | 0.14857 | 2.587 | 1.9791 | 0.91727 | -0.90002 | 0.79105 | -999 | -2.7168 | -3.1831 | -999 | -999 | 0.046 | 0.211 | 0.479 | 0.409 | -999 | 69
2003-09-14 13:30 | -3.1066 | 366.758 | 176.49 | 65.901 | 0.2214 | 2.7204 | 369.572 | 1.4067 | 0.51934 | 1.8719 | 0.53248 | 3.8706 | 0.49146 | 1.3342 | 85.3329 | 1.205 | 878.224 | -999 | 488.47 | 470.348 | 36.4224 | 96.8708 | 2.3534 | 1.8893 | 0.95971 | -0.98466 | -0.53599 | 2.0667 | 1.7129 | 0.88911 | -0.46725 | 0.11609 | 2.5392 | 1.9716 | 0.92269 | -0.21404 | 2.7026 | -999 | -2.7232 | -3.1767 | -999 | -999 | 0.046 | 0.211 | 0.478 | 0.409 | -999 | 69
2003-09-14 14:00 | -4.9223 | 385.501 | 204.978 | 62.855 | 0.3063 | 2.1738 | 367.416 | 1.9558 | 0.40141 | 2.4112 | 0.41307 | 4.7277 | 0.38428 | 1.33 | 100.295 | 1.2737 | 922.152 | -999 | 512.489 | 475.215 | 37.7108 | 96.8902 | 2.3635 | 1.896 | 1.0274 | -0.63379 | -0.3519 | 2.0569 | 1.6517 | 0.88642 | -0.41115 | 0.16781 | 2.5419 | 2.006 | 0.95697 | -0.35522 | 0.69041 | -999 | -2.7508 | -3.1637 | -999 | -999 | 0.047 | 0.211 | 0.478 | 0.408 | -999 | 69
2003-09-14 14:30 | -3.1426 | 403.82 | 197.365 | 70.043 | 0.3041 | 1.8966 | 364.861 | 2.592 | 0.33689 | 3.0677 | 0.34446 | 4.746 | 0.33712 | 1.1767 | 111.454 | 1.0846 | 950.51 | -999 | 528.507 | 480.458 | 38.7423 | 96.8922 | 2.3851 | 1.9129 | 1.1017 | -0.42783 | -0.11212 | 2.0895 | 1.8256 | 0.94083 | -0.27652 | 0.29826 | 2.709 | 2.0906 | 1.009 | -0.18809 | 1.6379 | -999 | -2.7361 | -3.1428 | -999 | -999 | 0.048 | 0.211 | 0.477 | 0.408 | -999 | 69
2003-09-14 15:00 | -3.062 | 412.9 | 152.537 | 41.271 | 0.3019 | 1.5998 | 363.518 | 2.7161 | 0.28693 | 3.2562 | 0.29144 | 4.5818 | 0.30284 | 1.4083 | 129.251 | 1.2425 | 964.297 | -999 | 535.323 | 477.984 | 38.7486 | 96.9069 | 2.3828 | 1.9234 | 1.1495 | -0.30387 | -0.049672 | 2.071 | 1.9382 | 0.92856 | -0.21835 | 0.29659 | 2.6633 | 2.1209 | 1.0323 | 0.025529 | 2.6571 | -999 | -2.7169 | -3.1199 | -999 | -999 | 0.048 | 0.211 | 0.477 | 0.408 | -999 | 69
2003-09-14 15:30 | -2.5787 | 398.72 | 185.971 | 56.528 | 0.4262 | 1.5694 | 363.429 | 2.663 | 0.28123 | 3.3091 | 0.28399 | 5.2744 | 0.27852 | 1.4083 | 182.453 | 1.1792 | 959.621 | -999 | 531.779 | 466.58 | 37.6009 | 96.9323 | 2.3854 | 1.9323 | 1.1831 | -0.2168 | 0.055662 | 2.0287 | 1.906 | 0.90898 | -0.20205 | 0.24764 | 2.6066 | 2.1279 | 1.0509 | 0.19577 | 4.9909 | -999 | -2.6896 | -3.1008 | -999 | -999 | 0.048 | 0.21 | 0.476 | 0.407 | -999 | 69
2003-09-14 16:00 | -2.6583 | 386.288 | 166.315 | 48.09 | 0.3292 | 1.6398 | 363.319 | 2.8219 | 0.28802 | 3.3612 | 0.29273 | 5.3513 | 0.28166 | 2.7775 | 253.664 | 2.3117 | 937.677 | -999 | 519.687 | 447.527 | 36.6183 | 96.9541 | 2.3821 | 1.9393 | 1.2236 | -0.13857 | 0.10415 | 2.0326 | 1.911 | 0.92667 | -0.14415 | 0.26222 | 2.6387 | 2.1437 | 1.0599 | -0.016067 | 1.9688 | -999 | -2.7165 | -3.0787 | -999 | -999 | 0.048 | 0.21 | 0.476 | 0.407 | -999 | 69
2003-09-14 16:30 | -3.1041 | 367.37 | 179.095 | 54.779 | 0.4157 | 1.5915 | 363.47 | 3.0736 | 0.27587 | 3.6351 | 0.28007 | 5.7596 | 0.26483 | 2.27 | 252.978 | 1.8621 | 900.505 | -999 | 499.996 | 421.892 | 34.9473 | 96.9571 | 2.3814 | 1.955 | 1.2747 | -0.079282 | 0.16285 | 2.028 | 1.9028 | 0.92692 | -0.12883 | 0.2713 | 2.6126 | 2.1418 | 1.0675 | 0.61689 | 5.3083 | -999 | -2.6462 | -3.0534 | -999 | -999 | 0.048 | 0.21 | 0.475 | 0.407 | -999 | 69
2003-09-14 17:00 | -2.9304 | 339.691 | 200.821 | 65.373 | 0.4011 | 1.5747 | 363.603 | 3.2764 | 0.27054 | 3.8362 | 0.27487 | 5.8931 | 0.2595 | 2.0504 | 263.384 | 1.6933 | 847.715 | -999 | 470.606 | 388.428 | 31.8335 | 96.9664 | 2.3793 | 1.9598 | 1.3225 | -0.036107 | 0.088377 | 2.0315 | 1.9083 | 0.94997 | -0.08245 | 0.3221 | 2.6601 | 2.1541 | 1.0775 | 0.52659 | 5.844 | -999 | -2.6176 | -3.0257 | -999 | -999 | 0.049 | 0.21 | 0.475 | 0.406 | -999 | 69
2003-09-14 17:30 | -2.6725 | 306.279 | 131.204 | 36.575 | 0.3343 | 1.5589 | 363.31 | 3.5965 | 0.26276 | 4.1107 | 0.26671 | 5.4696 | 0.2584 | 1.9013 | 244.858 | 1.6071 | 775.884 | -999 | 432.439 | 346.801 | 28.2154 | 96.9833 | 2.3674 | 1.9534 | 1.353 | -0.00061683 | 0.10583 | 2.051 | 1.9311 | 0.99281 | 0.0012124 | 0.39778 | 2.6905 | 2.1634 | 1.0733 | 0.28343 | 4.5405 | -999 | -2.585 | -2.9994 | -999 | -999 | 0.049 | 0.21 | 0.474 | 0.406 | -999 | 69
2003-09-14 18:00 | -4.1575 | 262.445 | 126.348 | 36.402 | 0.3472 | 1.5704 | 363.42 | 3.837 | 0.2613 | 4.2316 | 0.26499 | 4.7085 | 0.2735 | 1.4925 | 108.33 | 1.1325 | 691.244 | -999 | 387.031 | 296.538 | 25.1572 | 96.9856 | 2.3489 | 1.946 | 1.3719 | 0.0088569 | 0.11523 | 2.0265 | 1.9064 | 0.9685 | -0.0099126 | 0.36292 | 2.5822 | 2.113 | 1.0483 | 0.31496 | 4.1326 | -999 | -2.5575 | -2.979 | -999 | -999 | 0.049 | 0.21 | 0.474 | 0.406 | -999 | 69
2003-09-14 18:30 | -1.4696 | 208.884 | 72.75 | 24.982 | 0.2173 | 1.6077 | 364.161 | 4.3321 | 0.25756 | 4.7159 | 0.26257 | 4.8806 | 0.27291 | 1.3887 | 185.795 | 1.0196 | 594.65 | -999 | 335.278 | 240.691 | 20.8916 | 97.0062 | 2.3422 | 1.9487 | 1.3985 | 0.080204 | 0.22027 | 2.0208 | 1.8998 | 0.96708 | -0.0069286 | 0.3817 | 2.5753 | 2.1027 | 1.0443 | 0.069311 | 2.1089 | -999 | -2.5333 | -2.9571 | -999 | -999 | 0.049 | 0.21 | 0.473 | 0.406 | -999 | 69
2003-09-14 19:00 | -1.6812 | 156.93 | 56.287 | 25.072 | 0.3206 | 1.604 | 364.217 | 4.2369 | 0.25728 | 4.6652 | 0.26132 | 4.853 | 0.26831 | 1.4683 | 237.849 | 1.1612 | 492.351 | -999 | 281.018 | 188.288 | 17.9861 | 97.0105 | 2.3202 | 1.9416 | 1.453 | 0.15234 | 0.12891 | 2.0154 | 1.9004 | 0.97744 | 0.015443 | 0.41027 | 2.5609 | 2.0549 | 1.011 | -0.060948 | 1.2412 | -999 | -2.5098 | -2.9387 | -999 | -999 | 0.05 | 0.21 | 0.473 | 0.406 | -999 | 69
2003-09-14 19:30 | -0.8173 | 104.749 | 17.167 | 12.11 | 0.1708 | 1.6711 | 363.617 | 4.3026 | 0.26505 | 4.7534 | 0.26944 | 4.7648 | 0.27972 | 1.6821 | 254.736 | 1.2433 | 384.996 | -999 | 223.773 | 134.276 | 13.6052 | 97.0175 | 2.3043 | 1.9336 | 1.4633 | 0.081728 | 0.095259 | 2.0117 | 1.8893 | 0.97725 | 0.023351 | 0.42198 | 2.5369 | 2.0311 | 1.0017 | -0.16448 | 0.79623 | -999 | -2.4842 | -2.9166 | -999 | -999 | 0.05 | 0.211 | 0.472 | 0.406 | -999 | 69
2003-09-14 20:00 | -0.9446 | 50.878 | -1.682 | 14.255 | 0.2228 | 1.6457 | 363.762 | 4.2093 | 0.26339 | 4.6589 | 0.26765 | 3.9845 | 0.29288 | 1.5679 | 245.888 | 1.0867 | 276.366 | -999 | 166.251 | 74.7246 | 10.5698 | 97.0185 | 2.2911 | 1.9262 | 1.4503 | 0.071345 | 0.090807 | 2.0143 | 1.8887 | 0.98372 | 0.030023 | 0.45487 | 2.5408 | 2.0312 | 1.0086 | -0.29958 | -0.10614 | -999 | -2.4582 | -2.8961 | -999 | -999 | 0.05 | 0.211 | 0.472 | 0.405 | -999 | 69
2003-09-14 20:30 | -0.1205 | -1.759 | -5.709 | 4.583 | 0.1486 | 1.696 | 363.768 | 3.794 | 0.27507 | 4.3388 | 0.27995 | 3.3007 | 0.31633 | 1.905 | 275.815 | 1.2679 | 170.057 | -999 | 106.09 | 29.6337 | 6.785 | 97.0396 | 2.2894 | 1.9334 | 1.4518 | 0.088723 | 0.098182 | 2.011 | 1.8882 | 0.99176 | 0.047477 | 0.50409 | 2.5518 | 2.0628 | 1.0321 | -0.73203 | -1.4588 | -999 | -2.435 | -2.8767 | -999 | -999 | 0.05 | 0.211 | 0.471 | 0.405 | -999 | 69
2003-09-14 21:00 | -0.0348 | -50.133 | -4.934 | 0.678 | 0.0938 | 1.7792 | 364.415 | 3.1477 | 0.29551 | 3.6135 | 0.30245 | 1.9607 | 0.3578 | 1.6979 | 269.854 | 0.96417 | 66.6616 | -999 | 44.2284 | 9.2385 | 2.4142 | 97.0466 | 2.282 | 1.9269 | 1.4573 | 0.10389 | 0.090723 | 2.0239 | 1.8498 | 0.99872 | 0.066065 | 0.44621 | 2.5816 | 2.1089 | 1.0603 | -1.2877 | -2.991 | -999 | -2.4139 | -2.8559 | -999 | -999 | 0.05 | 0.211 | 0.471 | 0.405 | -999 | 69
2003-09-14 21:30 | 0.1062 | -64.631 | -10.972 | 0.971 | 0.0828 | 1.8817 | 365.78 | 1.4137 | 0.34702 | 1.53 | 0.36113 | -0.87927 | 0.47608 | 1.8471 | 253.846 | 0.83375 | 16.4295 | -999 | 8.7254 | -0.74728 | -1.6434 | 97.0601 | 2.2636 | 1.9126 | 1.4513 | 0.10809 | 0.056149 | 2.0126 | 1.614 | 0.99418 | 0.066437 | 0.4403 | 2.6145 | 2.1449 | 1.0824 | -1.8381 | -4.1803 | -999 | -2.3925 | -2.8352 | -999 | -999 | 0.049 | 0.211 | 0.47 | 0.404 | -999 | 69
2003-09-14 22:00 | 0.5082 | -68.481 | -11.136 | 1.727 | 0.1025 | 2.0566 | 369.233 | -0.29744 | 0.42638 | -0.59394 | 0.46495 | -3.3162 | 0.59688 | 1.9196 | 227.734 | 0.69083 | 1.8458 | -999 | 1.1223 | -5.1537 | -1.4248 | 97.0736 | 2.2413 | 1.8994 | 1.4419 | 0.1058 | -0.0029472 | 1.9937 | 1.7032 | 0.98013 | 0.04982 | 0.48109 | 2.6321 | 2.1128 | 1.0623 | -2.3552 | -4.933 | -999 | -2.3743 | -2.8213 | -999 | -999 | 0.049 | 0.211 | 0.47 | 0.404 | -999 | 69
2003-09-14 22:30 | 0.9424 | -67.518 | -14.16 | 1.575 | 0.1143 | 2.117 | 371.122 | -1.2482 | 0.47037 | -1.522 | 0.51221 | -4.0322 | 0.6302 | 2.035 | 223.264 | 0.7425 | 0.10947 | -999 | 0.067817 | -5.0749 | -0.69941 | 97.0798 | 2.2058 | 1.8696 | 1.4203 | 0.096244 | -0.079428 | 1.9654 | 1.7007 | 0.95931 | 0.032698 | 0.4781 | 2.617 | 2.0624 | 1.0243 | -2.8347 | -6.0103 | -999 | -2.3536 | -2.8083 | -999 | -999 | 0.048 | 0.211 | 0.47 | 0.404 | -999 | 69
2003-09-14 23:00 | 0.0887 | -66.003 | -2.582 | -0.133 | 0.1195 | 2.0762 | 370.804 | -1.6848 | 0.48029 | -1.893 | 0.5143 | -4.4972 | 0.63952 | 2.0329 | 221.976 | 1.005 | 0.060461 | -999 | 0.036745 | -4.6641 | -0.45845 | 97.1067 | 2.1751 | 1.8475 | 1.4042 | 0.08288 | -0.16217 | 1.9395 | 1.677 | 0.93641 | 0.003738 | 0.39707 | 2.5789 | 2.0156 | 0.98428 | -3.2229 | -6.6654 | -999 | -2.334 | -2.801 | -999 | -999 | 0.048 | 0.211 | 0.469 | 0.404 | -999 | 69
2003-09-14 23:30 | 0.1712 | -63.092 | -4.091 | 0.129 | 0.1068 | 2.1675 | 371.76 | -2.7213 | 0.53883 | -2.8927 | 0.57118 | -5.6281 | 0.71184 | 1.8567 | 173.257 | 1.4425 | 0.061808 | -999 | 0.036276 | -4.848 | -0.70551 | 97.1302 | 2.1505 | 1.8274 | 1.3878 | 0.069046 | -0.25015 | 1.9173 | 1.66 | 0.92424 | -0.054517 | 0.34907 | 2.5463 | 1.9824 | 0.95311 | -3.6035 | -7.3209 | -999 | -2.3144 | -2.8003 | -999 | -999 | 0.047 | 0.211 | 0.469 | 0.403 | -999 | 69
2003-09-15 | 0.343 | -62.788 | -3.601 | 0.231 | 0.1107 | 2.1908 | 371.128 | -3.0679 | 0.55798 | -3.3719 | 0.59706 | -5.6681 | 0.70302 | 2.26 | 168.215 | 1.5413 | 0.066377 | -999 | 0.034827 | -4.1753 | -0.29585 | 97.1447 | 2.1315 | 1.8093 | 1.3698 | 0.031833 | -0.34368 | 1.8945 | 1.6373 | 0.89917 | -0.41728 | 0.36988 | 2.505 | 1.9404 | 0.91552 | -3.9 | -7.7753 | -999 | -2.2984 | -2.8085 | -999 | -999 | 0.047 | 0.211 | 0.468 | 0.403 | -999 | 69
2003-09-15 00:30 | 0.4843 | -63.62 | -9.204 | 0.301 | 0.1178 | 2.1571 | 371.059 | -3.3789 | 0.56141 | -3.7528 | 0.60525 | -6.0287 | 0.71332 | 2.4042 | 168.036 | 1.6508 | 0.064931 | -999 | 0.034877 | -4.0058 | -0.3078 | 97.1544 | 2.1107 | 1.7953 | 1.3625 | -0.056514 | -0.45798 | 1.8796 | 1.6271 | 0.88263 | -0.76141 | 0.35554 | 2.4739 | 1.907 | 0.8768 | -4.1451 | -8.1286 | -999 | -2.2873 | -2.8218 | -999 | -999 | 0.046 | 0.211 | 0.468 | 0.403 | -999 | 69
2003-09-15 01:00 | 0.4972 | -61.305 | -11.738 | 0.324 | 0.1635 | 2.1291 | 371.048 | -3.7688 | 0.56999 | -4.1249 | 0.61248 | -5.9959 | 0.69902 | 2.5896 | 165.163 | 1.7158 | 0.070624 | -999 | 0.034494 | -3.8861 | -0.33141 | 97.1521 | 2.0949 | 1.78 | 1.3463 | -0.34503 | -0.57883 | 1.8605 | 1.6084 | 0.86174 | -1.0378 | 0.26135 | 2.445 | 1.8707 | 0.8435 | -4.3094 | -8.4305 | -999 | -2.2882 | -2.8394 | -999 | -999 | 0.046 | 0.211 | 0.467 | 0.403 | -999 | 69
2003-09-15 01:30 | 0.4195 | -59.547 | -9.645 | 0.382 | 0.1213 | 2.1031 | 371.129 | -4.0111 | 0.57256 | -4.382 | 0.61601 | -6.6935 | 0.72045 | 2.5362 | 171.985 | 1.6521 | 0.060585 | -999 | 0.034989 | -3.7427 | -0.27153 | 97.1626 | 2.083 | 1.7696 | 1.3214 | -1.335 | -0.71156 | 1.8561 | 1.5987 | 0.84048 | -1.2937 | 0.22146 | 2.4348 | 1.8663 | 0.82216 | -4.5557 | -8.8352 | -999 | -2.3002 | -2.8582 | -999 | -999 | 0.046 | 0.211 | 0.467 | 0.402 | -999 | 69
2003-09-15 02:00 | 0.0294 | -58.952 | -6.037 | 0.033 | 0.0946 | 2.0554 | 370.842 | -4.0848 | 0.56306 | -4.5357 | 0.61137 | -6.7967 | 0.71803 | 2.4583 | 170.665 | 1.6254 | 0.057625 | -999 | 0.03425 | -3.6477 | -0.20497 | 97.178 | 2.0652 | 1.758 | 1.2737 | -2.0871 | -0.90124 | 1.8399 | 1.5872 | 0.80025 | -1.5734 | 0.17286 | 2.4154 | 1.8398 | 0.78232 | -4.7054 | -9.0718 | -999 | -2.3306 | -2.879 | -999 | -999 | 0.045 | 0.21 | 0.467 | 0.402 | -999 | 69
2003-09-15 02:30 | -0.0005 | -58.291 | -2.428 | 0.052 | 0.063 | 2.0187 | 371.324 | -4.462 | 0.56821 | -4.7868 | 0.60907 | -7.8432 | 0.75524 | 2.2963 | 157.427 | 1.4975 | 0.056625 | -999 | 0.035566 | -4.007 | -0.57022 | 97.1808 | 2.0566 | 1.7428 | 1.2053 | -2.6537 | -1.2556 | 1.8328 | 1.5754 | 0.76625 | -1.8257 | 0.11553 | 2.4176 | 1.8481 | 0.76713 | -4.8599 | -9.4277 | -999 | -2.3583 | -2.8981 | -999 | -999 | 0.045 | 0.21 | 0.466 | 0.402 | -999 | 69
2003-09-15 03:00 | 0.2635 | -56.741 | -5.607 | 0.267 | 0.1116 | 2.0015 | 371.74 | -4.8641 | 0.57769 | -5.4473 | 0.63252 | -8.2579 | 0.75793 | 2.5175 | 158.714 | 1.6446 | 0.051876 | -999 | 0.035489 | -3.5381 | -0.31287 | 97.1764 | 2.0413 | 1.7242 | 1.1028 | -3.1287 | -1.6847 | 1.822 | 1.5671 | 0.71391 | -2.0628 | 0.018195 | 2.4048 | 1.833 | 0.73838 | -5.06 | -9.7768 | -999 | -2.3912 | -2.9177 | -999 | -999 | 0.045 | 0.21 | 0.466 | 0.402 | -999 | 69
2003-09-15 03:30 | 0.5705 | -56.489 | -10.263 | 0.282 | 0.1227 | 1.9417 | 371.81 | -4.9595 | 0.56634 | -5.5382 | 0.62018 | -8.3339 | 0.75514 | 2.5387 | 168.036 | 1.6617 | 0.081573 | -999 | 0.034768 | -3.4206 | -0.23626 | 97.1778 | 2.0221 | 1.7007 | 0.98977 | -3.5504 | -2.092 | 1.8041 | 1.5445 | 0.65205 | -2.3214 | -0.063702 | 2.3843 | 1.7995 | 0.70117 | -5.2463 | -10.0167 | -999 | -2.4718 | -2.938 | -999 | -999 | 0.045 | 0.21 | 0.465 | 0.401 | -999 | 69
2003-09-15 04:00 | 0.1007 | -55.875 | -1.992 | 0.113 | 0.1236 | 1.8989 | 371.382 | -4.9112 | 0.55344 | -5.4191 | 0.60208 | -8.9147 | 0.76387 | 2.59 | 166.701 | 1.6775 | 0.066242 | -999 | 0.034764 | -3.4375 | -0.29998 | 97.1742 | 2.006 | 1.6744 | 0.88393 | -3.9017 | -2.4453 | 1.789 | 1.5292 | 0.56819 | -2.5919 | -0.16964 | 2.3733 | 1.7841 | 0.67771 | -5.4056 | -10.2782 | -999 | -2.5967 | -2.9569 | -999 | -999 | 0.045 | 0.21 | 0.465 | 0.401 | -999 | 69
2003-09-15 04:30 | -0.0158 | -55.085 | -3.579 | -0.127 | 0.0979 | 1.9059 | 371.954 | -5.2419 | 0.56718 | -5.7277 | 0.61485 | -9.369 | 0.78582 | 2.6775 | 171.914 | 1.8758 | 0.06558 | -999 | 0.034169 | -3.4426 | -0.4828 | 97.1787 | 1.9914 | 1.6401 | 0.77843 | -4.2567 | -2.7711 | 1.7817 | 1.5071 | 0.4789 | -2.7985 | -0.26932 | 2.3662 | 1.774 | 0.65472 | -5.5874 | -10.5409 | -999 | -2.764 | -2.9749 | -999 | -999 | 0.045 | 0.21 | 0.464 | 0.401 | -999 | 69
2003-09-15 05:00 | 0.054 | -53.822 | -1.574 | -0.027 | 0.0648 | 1.8722 | 372.741 | -5.3484 | 0.56046 | -6.1322 | 0.62338 | -9.3105 | 0.7654 | 2.6021 | 171.154 | 1.7404 | 0.067788 | -999 | 0.034902 | -3.0495 | -0.25011 | 97.1687 | 1.9689 | 1.6022 | 0.6751 | -4.555 | -3.0533 | 1.764 | 1.4839 | 0.37968 | -2.9876 | -0.38414 | 2.341 | 1.7486 | 0.61925 | -5.744 | -10.7556 | -999 | -2.9468 | -2.994 | -999 | -999 | 0.044 | 0.21 | 0.464 | 0.4 | -999 | 69
2003-09-15 05:30 | 0.4117 | -52.175 | -5.742 | 0.029 | 0.0779 | 1.8674 | 371.745 | -5.2709 | 0.55548 | -6.2981 | 0.62838 | -10.8816 | 0.79444 | 2.1396 | 169.116 | 1.3754 | 0.059166 | -999 | 0.03531 | -3.3264 | -0.53599 | 97.1644 | 1.9497 | 1.5669 | 0.58203 | -4.8526 | -3.3132 | 1.7532 | 1.4637 | 0.28462 | -3.2448 | -0.47296 | 2.3377 | 1.7487 | 0.5964 | -5.9978 | -11.2174 | -999 | -3.1315 | -3.0137 | -999 | -999 | 0.044 | 0.21 | 0.463 | 0.4 | -999 | 69
2003-09-15 06:00 | -0.0085 | -51.208 | 0.413 | -0.006 | 0.0568 | 1.8654 | 371.234 | -5.0783 | 0.54844 | -6.024 | 0.61523 | -11.9327 | 0.8363 | 2.2229 | 165.183 | 1.3658 | 0.067994 | -999 | 0.036507 | -3.2961 | -0.58005 | 97.1694 | 1.9297 | 1.5196 | 0.49864 | -5.1789 | -3.5919 | 1.7386 | 1.4399 | 0.19302 | -3.5239 | -0.55069 | 2.3399 | 1.7372 | 0.57169 | -6.25 | -11.6542 | -999 | -3.3111 | -3.0365 | -999 | -999 | 0.044 | 0.21 | 0.463 | 0.4 | -999 | 69
2003-09-15 06:30 | -0.0146 | -49.517 | -0.605 | -0.05 | 0.0493 | 1.8463 | 370.566 | -5.1365 | 0.54617 | -6.3678 | 0.62706 | -12.5116 | 0.84413 | 2.0358 | 157.82 | 1.2779 | 0.070728 | -999 | 0.034273 | -3.2047 | -0.61667 | 97.1835 | 1.9086 | 1.474 | 0.42875 | -5.4845 | -3.8567 | 1.7247 | 1.4152 | 0.096349 | -3.7736 | -0.64491 | 2.3239 | 1.7248 | 0.53998 | -6.5054 | -12.0442 | -999 | -3.4833 | -3.0595 | -999 | -999 | 0.044 | 0.21 | 0.463 | 0.4 | -999 | 69
2003-09-15 07:00 | -0.1801 | -48.289 | -1.846 | -0.014 | 0.1079 | 1.8379 | 371.515 | -5.4928 | 0.55707 | -6.8816 | 0.64445 | -13.2185 | 0.86151 | 1.9858 | 156.989 | 1.2962 | 0.055302 | -999 | 0.03528 | -3.713 | -1.0369 | 97.193 | 1.8814 | 1.4341 | 0.35834 | -5.772 | -4.1262 | 1.7067 | 1.3903 | 0.0022409 | -3.9657 | -0.73562 | 2.3096 | 1.7069 | 0.50399 | -6.7446 | -12.3872 | -999 | -3.652 | -3.0828 | -999 | -999 | 0.044 | 0.209 | 0.462 | 0.399 | -999 | 69
2003-09-15 07:30 | 0.6352 | -46.602 | -7.675 | 0.004 | 0.097 | 1.8346 | 371.876 | -5.708 | 0.56413 | -6.8586 | 0.63898 | -13.5745 | 0.87234 | 2.6146 | 169.248 | 1.5862 | 0.082925 | -999 | 0.049299 | -3.0338 | -0.79318 | 97.2007 | 1.8529 | 1.3853 | 0.29413 | -6.0279 | -4.3786 | 1.6871 | 1.3663 | -0.088159 | -4.2153 | -0.82303 | 2.2909 | 1.6772 | 0.46301 | -6.8919 | -12.6007 | -999 | -3.8358 | -3.1086 | -999 | -999 | 0.044 | 0.209 | 0.462 | 0.399 | -999 | 69
2003-09-15 08:00 | 0.0434 | -46.476 | -0.209 | 0.137 | 0.0681 | 1.8154 | 372.515 | -5.9777 | 0.56898 | -7.2825 | 0.65247 | -13.6831 | 0.87439 | 2.0546 | 165.963 | 1.0583 | 1.1775 | -999 | 0.72318 | -2.5828 | -0.75135 | 97.2068 | 1.8266 | 1.3431 | 0.23886 | -6.2394 | -4.5921 | 1.6696 | 1.3394 | -0.14677 | -4.4222 | -0.94474 | 2.2664 | 1.6512 | 0.42098 | -7.0661 | -12.9263 | -7.7443 | -3.9889 | -3.1338 | -999 | -999 | 0.043 | 0.208 | 0.461 | 0.398 | -999 | 69
2003-09-15 08:30 | 0.0385 | -42.618 | -1.197 | -0.018 | 0.0756 | 1.8139 | 372.697 | -6.3897 | 0.58752 | -8.0029 | 0.6799 | -14.0909 | 0.87143 | 1.4179 | 152.283 | 0.86708 | 12.9763 | -999 | 6.109 | 4.1311 | -0.25169 | 97.2065 | 1.7996 | 1.3039 | 0.18721 | -6.4349 | -4.8007 | 1.6547 | 1.3167 | -0.21959 | -4.5539 | -1.0237 | 2.2479 | 1.6316 | 0.37909 | -7.1982 | -13.0177 | -7.9015 | -4.0874 | -3.1573 | -999 | -999 | 0.043 | 0.207 | 0.461 | 0.398 | -999 | 69
2003-09-15 09:00 | 0.005 | -30.623 | 0.674 | -0.132 | 0.0943 | 1.832 | 372.556 | -6.3028 | 0.58898 | -7.2148 | 0.65557 | -14.0296 | 0.88924 | 2.1612 | 157.677 | 1.3554 | 49.1877 | -999 | 27.529 | 36.1965 | 4.5384 | 97.2053 | 1.7738 | 1.264 | 0.13244 | -6.5263 | -4.9185 | 1.635 | 1.2806 | -0.29894 | -4.6876 | -1.0946 | 2.2261 | 1.5963 | 0.32954 | -7.1294 | -12.6878 | -8.0536 | -4.1788 | -3.1826 | -999 | -999 | 0.042 | 0.206 | 0.461 | 0.397 | -999 | 69
2003-09-15 09:30 | 0.448 | 3.744 | -0.5 | 0.895 | 0.0974 | 1.87 | 374.802 | -5.7711 | 0.57204 | -6.4014 | 0.6396 | -12.345 | 0.91928 | 1.8792 | 172.511 | 1.4633 | 125.455 | -999 | 78.3751 | 92.618 | 9.6543 | 97.1922 | 1.7416 | 1.2232 | 0.080775 | -6.3843 | -4.8585 | 1.6112 | 1.2696 | -0.37337 | -4.6317 | -1.1193 | 2.1767 | 1.5332 | 0.26552 | -6.6471 | -11.7488 | -8.1893 | -4.264 | -3.2107 | -999 | -999 | 0.042 | 0.206 | 0.46 | 0.397 | -999 | 69
2003-09-15 10:00 | 1.6234 | 45.919 | 8.495 | 13.846 | 0.1458 | 1.997 | 374.896 | -4.2204 | 0.54681 | -4.3537 | 0.60292 | -8.3103 | 0.86129 | 1.4596 | 177.989 | 0.89667 | 231.484 | -999 | 143.358 | 148.183 | 14.3364 | 97.1878 | 1.7118 | 1.181 | 0.031127 | -5.9387 | -4.5334 | 1.5853 | 1.1933 | -0.42937 | -4.4159 | -1.1563 | 2.0996 | 1.4265 | 0.18377 | -5.8705 | -10.0104 | -8.3088 | -4.3262 | -3.2414 | -999 | -999 | 0.042 | 0.205 | 0.46 | 0.396 | -999 | 69
2003-09-15 10:30 | 0.4932 | 105.231 | 46.695 | 17.898 | 0.1462 | 1.9985 | 370.982 | -1.7109 | 0.47079 | -1.0537 | 0.48431 | -4.4089 | 0.71753 | 0.52042 | 183.871 | 0.21583 | 336.188 | -999 | 200.279 | 203.593 | 17.9303 | 97.1742 | 1.688 | 1.1482 | -0.0018922 | -5.2565 | -4.0146 | 1.5696 | 1.1651 | -0.43966 | -4.0135 | -1.1524 | 2.0072 | 1.3199 | 0.11382 | -4.9506 | -7.9223 | -8.3976 | -4.3516 | -3.2709 | -999 | -999 | 0.043 | 0.205 | 0.46 | 0.395 | -999 | 69
2003-09-15 11:00 | -1.0602 | 181.788 | 93.195 | 20.377 | 0.2325 | 1.9485 | 367.923 | -0.20786 | 0.41258 | 0.71998 | 0.40747 | -1.3234 | 0.51 | 0.86125 | 242.683 | 0.51375 | 447.656 | -999 | 258.903 | 259.48 | 20.6078 | 97.1739 | 1.6945 | 1.1407 | -0.0039325 | -4.4538 | -3.4003 | 1.5706 | 1.1553 | -0.41959 | -3.4862 | -1.0221 | 1.9679 | 1.267 | 0.08727 | -3.9874 | -5.2985 | -8.4352 | -4.3411 | -3.2946 | -999 | -999 | 0.043 | 0.204 | 0.459 | 0.395 | -999 | 69
2003-09-15 11:30 | -2.0363 | 216.449 | 162.901 | 34.607 | 0.3156 | 1.9979 | 367.377 | 0.53381 | 0.40182 | 1.1847 | 0.40161 | 0.46461 | 0.44393 | 0.85625 | 123.41 | 0.62667 | 548.002 | -999 | 310.495 | 309.09 | 23.2758 | 97.1738 | 1.7118 | 1.1439 | 0.0040833 | -3.6748 | -2.824 | 1.586 | 1.1205 | -0.37043 | -2.9303 | -0.90754 | 1.981 | 1.2825 | 0.096273 | -3.0082 | -3.1178 | -8.4219 | -4.2952 | -3.3075 | -999 | -999 | 0.044 | 0.204 | 0.459 | 0.394 | -999 | 69
2003-09-15 12:00 | -1.5524 | 260.292 | 162.793 | 25.39 | 0.2233 | 1.9402 | 366.287 | 1.0744 | 0.37468 | 1.7374 | 0.3748 | 1.4264 | 0.40059 | 1.3783 | 221.577 | 1.0242 | 647.321 | -999 | 363.001 | 358.723 | 26.8756 | 97.1625 | 1.7312 | 1.1538 | 0.027128 | -3.0063 | -2.3125 | 1.5993 | 1.0515 | -0.30739 | -2.456 | -0.79605 | 2.0239 | 1.3422 | 0.14522 | -2.3425 | -1.4836 | -8.3606 | -4.2201 | -3.3108 | -999 | -999 | 0.044 | 0.204 | 0.459 | 0.394 | -999 | 69
2003-09-15 12:30 | -2.4943 | 292.606 | 179.796 | 26.673 | 0.2352 | 1.9756 | 366.473 | 1.3804 | 0.37342 | 1.987 | 0.37202 | 1.9805 | 0.38543 | 1.1387 | 122.058 | 0.86042 | 729.36 | -999 | 406.61 | 391.457 | 29.8725 | 97.1309 | 1.747 | 1.1612 | 0.052591 | -2.4139 | -1.8104 | 1.6046 | 1.0539 | -0.2482 | -2.0711 | -0.70133 | 2.0314 | 1.4076 | 0.19592 | -1.7601 | 0.016279 | -8.258 | -4.12 | -3.3081 | -999 | -999 | 0.045 | 0.204 | 0.458 | 0.394 | -999 | 69
2003-09-15 13:00 | -2.5069 | 324.817 | 182.37 | 26.289 | 0.3126 | 2.0338 | 366.495 | 2.0898 | 0.36459 | 2.598 | 0.36574 | 3.264 | 0.36224 | 1.3337 | 97.0993 | 1.0421 | 795.597 | -999 | 440.628 | 417.61 | 32.1275 | 97.1049 | 1.7611 | 1.1676 | 0.0815 | -1.9875 | -1.3891 | 1.5986 | 1.0439 | -0.2083 | -1.7865 | -0.58859 | 1.9692 | 1.4425 | 0.23822 | -0.87086 | 2.7081 | -8.1266 | -4.0157 | -3.298 | -999 | -999 | 0.044 | 0.204 | 0.458 | 0.393 | -999 | 69
2003-09-15 13:30 | -4.0066 | 352.711 | 208.257 | 32.706 | 0.3749 | 2.1174 | 366.766 | 2.5099 | 0.36717 | 3.104 | 0.36746 | 4.8844 | 0.33345 | 1.5237 | 112.031 | 1.19 | 853.422 | -999 | 470.796 | 439.908 | 34.3333 | 97.0894 | 1.7616 | 1.1717 | 0.10871 | -1.3196 | -0.93859 | 1.5842 | 1.0478 | -0.16753 | -1.4924 | -0.53678 | 1.9166 | 1.4625 | 0.2712 | -0.23143 | 3.4653 | -999 | -3.8867 | -3.2793 | -999 | -999 | 0.044 | 0.204 | 0.458 | 0.393 | -999 | 69
2003-09-15 14:00 | -3.4596 | 372.231 | 217.392 | 35.253 | 0.2036 | 2.159 | 367.375 | 2.8902 | 0.36396 | 3.4663 | 0.36431 | 5.8102 | 0.32065 | 1.6717 | 135.279 | 1.2988 | 899.15 | -999 | 494.243 | 455.557 | 35.9115 | 97.0732 | 1.7843 | 1.1895 | 0.14643 | -0.87248 | -0.64372 | 1.5646 | 1.0567 | -0.12247 | -1.1675 | -0.52359 | 1.8661 | 1.5258 | 0.32332 | -0.31337 | 2.1392 | -999 | -3.7754 | -3.2528 | -999 | -999 | 0.045 | 0.204 | 0.457 | 0.393 | -999 | 69
2003-09-15 14:30 | -2.7145 | 380.498 | 149.172 | 29.745 | 0.2118 | 2.1305 | 366.438 | 3.4239 | 0.34769 | 3.9453 | 0.34952 | 5.5243 | 0.32302 | 1.2229 | 155.623 | 0.95333 | 922.988 | -999 | 508.417 | 459.235 | 36.5835 | 97.0345 | 1.803 | 1.2014 | 0.18308 | -0.62846 | -0.31527 | 1.6035 | 1.1655 | -0.023094 | -0.85953 | -0.2904 | 2.0296 | 1.6063 | 0.37757 | -0.017913 | 3.2029 | -999 | -3.6744 | -3.2251 | -999 | -999 | 0.046 | 0.204 | 0.457 | 0.393 | -999 | 69
2003-09-15 15:00 | -3.9495 | 380.287 | 173.859 | 32.445 | 0.205 | 2.047 | 365.588 | 3.8891 | 0.3261 | 4.4081 | 0.32694 | 5.7911 | 0.30999 | 1.3446 | 98.739 | 1.1008 | 924.975 | -999 | 509.499 | 451.64 | 36.2414 | 96.9929 | 1.7984 | 1.2113 | 0.2106 | -0.47762 | -0.1551 | 1.5777 | 1.2736 | 0.0077586 | -0.70354 | -0.26722 | 2.0025 | 1.6109 | 0.39645 | 0.19877 | 3.6468 | -999 | -3.6531 | -3.208 | -999 | -999 | 0.046 | 0.204 | 0.456 | 0.392 | -999 | 69
2003-09-15 15:30 | -2.2205 | 375.039 | 188.636 | 35.843 | 0.3316 | 1.931 | 364.744 | 4.2496 | 0.305 | 4.7081 | 0.30637 | 6.7929 | 0.27874 | 1.2921 | 84.8987 | 1.0804 | 920.431 | -999 | 505.773 | 440.653 | 35.451 | 96.961 | 1.8015 | 1.22 | 0.2233 | -0.36082 | 0.05769 | 1.5489 | 1.3299 | 0.025264 | -0.60561 | -0.28927 | 2.0167 | 1.5886 | 0.39386 | 0.65964 | 6.5834 | -7.3974 | -3.5571 | -3.1872 | -999 | -999 | 0.047 | 0.203 | 0.456 | 0.392 | -999 | 69
2003-09-15 16:00 | -3.2898 | 365.22 | 216.619 | 43.868 | 0.4032 | 1.974 | 364.55 | 4.5508 | 0.30364 | 5.0538 | 0.30655 | 7.2938 | 0.27633 | 2.045 | 197.014 | 1.6638 | 902.971 | -999 | 496.065 | 423.721 | 33.8494 | 96.9375 | 1.7991 | 1.2223 | 0.25345 | -0.24034 | 0.1473 | 1.5512 | 1.3362 | 0.08056 | -0.46575 | -0.23286 | 2.1578 | 1.6155 | 0.41492 | 0.23142 | 3.5388 | -7.2477 | -3.4585 | -3.1594 | -999 | -999 | 0.046 | 0.203 | 0.456 | 0.392 | -999 | 69
2003-09-15 16:30 | -2.0456 | 339.151 | 162.892 | 30.177 | 0.2238 | 2.0219 | 365.323 | 4.5858 | 0.30791 | 5.0897 | 0.31067 | 7.2657 | 0.28186 | 2.0783 | 184.998 | 1.6254 | 855.15 | -999 | 469.575 | 395.049 | 31.9043 | 96.9062 | 1.8035 | 1.2388 | 0.29217 | -0.12975 | 0.2106 | 1.5493 | 1.3377 | 0.12373 | -0.38793 | -0.17359 | 2.17 | 1.6285 | 0.43438 | 1.4131 | 6.8572 | -7.105 | -3.3579 | -3.133 | -999 | -999 | 0.047 | 0.203 | 0.455 | 0.391 | -999 | 69
2003-09-15 17:00 | -2.9016 | 318.025 | 167.446 | 30.181 | 0.3186 | 1.9628 | 365.106 | 4.6577 | 0.29951 | 5.1932 | 0.30183 | 7.1395 | 0.27709 | 1.7163 | 230.76 | 1.3596 | 812.724 | -999 | 448.33 | 368.662 | 29.5696 | 96.869 | 1.8064 | 1.2477 | 0.33029 | -0.083631 | 0.16648 | 1.5557 | 1.3515 | 0.17879 | -0.3104 | -0.13447 | 2.2377 | 1.6556 | 0.45052 | 1.1122 | 7.3875 | -999 | -3.2678 | -3.104 | -999 | -999 | 0.047 | 0.203 | 0.455 | 0.391 | -999 | 69
2003-09-15 17:30 | -2.1812 | 283.29 | 131.7 | 27.395 | 0.2433 | 1.9393 | 364.559 | 4.958 | 0.2923 | 5.3144 | 0.29622 | 6.9072 | 0.27773 | 1.5717 | 107.365 | 1.2758 | 741.407 | -999 | 410.312 | 328.969 | 26.3224 | 96.8347 | 1.792 | 1.2414 | 0.36357 | -0.054504 | 0.18987 | 1.5761 | 1.3734 | 0.24548 | -0.1927 | -0.033571 | 2.3093 | 1.663 | 0.44603 | 0.73451 | 5.9583 | -999 | -3.0874 | -3.0717 | -999 | -999 | 0.048 | 0.204 | 0.454 | 0.391 | -999 | 69
2003-09-15 18:00 | -3.2401 | 238.364 | 128.608 | 24.808 | 0.143 | 1.9278 | 364.326 | 5.3645 | 0.28315 | 5.7995 | 0.28673 | 6.2543 | 0.28527 | 1.3192 | 244.835 | 1.0613 | 657.498 | -999 | 365.901 | 277.48 | 22.9002 | 96.8134 | 1.7775 | 1.2481 | 0.39054 | -0.049016 | 0.17785 | 1.5521 | 1.3492 | 0.2487 | -0.19279 | -0.023866 | 2.1892 | 1.6056 | 0.42432 | 0.74521 | 5.4765 | -999 | -3.0136 | -3.0521 | -999 | -999 | 0.048 | 0.204 | 0.454 | 0.391 | -999 | 69
2003-09-15 18:30 | -1.0851 | 190.638 | 60.509 | 13.314 | 0.1121 | 1.9379 | 365.002 | 5.5077 | 0.28132 | 5.9026 | 0.28456 | 6.0051 | 0.28814 | 1.0733 | 158.94 | 0.77083 | 562.908 | -999 | 315.697 | 226.763 | 19.2153 | 96.7785 | 1.7688 | 1.2498 | 0.42717 | 0.010947 | 0.26809 | 1.5453 | 1.3544 | 0.27133 | -0.16279 | -0.055108 | 2.1789 | 1.6066 | 0.42824 | 0.39025 | 3.5771 | -999 | -2.9452 | -3.0302 | -999 | -999 | 0.048 | 0.204 | 0.454 | 0.391 | -999 | 69
2003-09-15 19:00 | -1.0685 | 141.89 | 55.622 | 13.897 | 0.1865 | 1.9554 | 365.466 | 5.346 | 0.28651 | 5.6337 | 0.29014 | 5.886 | 0.29185 | 1.3667 | 113.522 | 1.0729 | 459.68 | -999 | 261.999 | 177.056 | 16.3083 | 96.7536 | 1.7484 | 1.2455 | 0.47006 | 0.072642 | 0.18057 | 1.5481 | 1.3651 | 0.31122 | -0.15304 | -0.079496 | 2.1861 | 1.5704 | 0.40777 | 0.10357 | 2.4453 | -999 | -2.8819 | -3.0092 | -999 | -999 | 0.048 | 0.204 | 0.453 | 0.391 | -999 | 69
2003-09-15 19:30 | -1.1641 | 108.63 | 21.011 | 10.588 | 0.2177 | 1.971 | 365.092 | 5.3234 | 0.28874 | 5.7003 | 0.2917 | 5.8404 | 0.29602 | 1.2408 | 125.269 | 0.90792 | 382.747 | -999 | 223.513 | 142.453 | 14.0128 | 96.7255 | 1.7361 | 1.2454 | 0.5027 | 0.019955 | 0.12757 | 1.5336 | 1.3606 | 0.3281 | -0.12926 | -0.02219 | 2.1721 | 1.5497 | 0.39521 | 0.22667 | 2.4574 | -999 | -2.8237 | -2.9883 | -999 | -999 | 0.049 | 0.204 | 0.453 | 0.39 | -999 | 69
2003-09-15 20:00 | -0.0785 | 36.753 | 2.42 | 6.241 | 0.1799 | 2.0048 | 365.383 | 4.9533 | 0.29838 | 5.2561 | 0.30247 | 5.0684 | 0.31299 | 1.3154 | 150.022 | 0.88792 | 231.333 | -999 | 138.148 | 65.2295 | 8.5063 | 96.7111 | 1.7292 | 1.2495 | 0.53519 | -0.01447 | 0.062634 | 1.5322 | 1.3632 | 0.35413 | -0.1081 | 0.020713 | 2.1781 | 1.5526 | 0.40241 | -0.081774 | 1.0679 | -999 | -2.7661 | -2.9662 | -999 | -999 | 0.049 | 0.204 | 0.452 | 0.39 | -999 | 69
2003-09-15 20:30 | -0.2348 | 2.779 | -2.658 | 1.789 | 0.0978 | 2.0363 | 365.624 | 4.5136 | 0.30908 | 4.8388 | 0.31382 | 4.3113 | 0.33241 | 1.4417 | 59.7568 | 0.9525 | 149.365 | -999 | 93.6642 | 40.0279 | 5.527 | 96.6906 | 1.723 | 1.253 | 0.56493 | -0.033895 | 0.023623 | 1.541 | 1.3714 | 0.38595 | -0.09115 | 0.069537 | 2.2086 | 1.5747 | 0.41223 | -0.088403 | 0.17275 | -999 | -2.7061 | -2.9462 | -999 | -999 | 0.049 | 0.204 | 0.452 | 0.39 | -999 | 69
2003-09-15 21:00 | -0.0087 | -30.246 | -1.383 | 0.08 | 0.041 | 2.0661 | 365.787 | 4.18 | 0.31836 | 4.5455 | 0.32223 | 3.0419 | 0.37383 | 0.86333 | 39.6632 | 0.325 | 68.7301 | -999 | 47.9959 | 18.8124 | 2.4067 | 96.6772 | 1.7186 | 1.2636 | 0.59949 | -0.01697 | 0.017219 | 1.5412 | 1.3751 | 0.40536 | -0.072129 | 0.072674 | 2.2245 | 1.6211 | 0.44703 | -0.24327 | -1.3009 | -999 | -2.6655 | -2.9261 | -999 | -999 | 0.048 | 0.204 | 0.452 | 0.39 | -999 | 69
2003-09-15 21:30 | -0.21 | -54.626 | 2.323 | -0.315 | 0.0569 | 2.0735 | 366.572 | 3.0621 | 0.34028 | 3.1123 | 0.35228 | -0.17571 | 0.48462 | 1.2354 | 84.74 | 0.2 | 13.9284 | -999 | 7.504 | -0.25524 | -1.8005 | 96.6472 | 1.7069 | 1.2608 | 0.62445 | -0.0093867 | -0.005891 | 1.5397 | 1.3227 | 0.42198 | -0.085673 | 0.037726 | 2.2565 | 1.6717 | 0.48319 | -0.80569 | -3.0849 | -999 | -2.6115 | -2.905 | -999 | -999 | 0.048 | 0.204 | 0.451 | 0.39 | -999 | 69
2003-09-15 22:00 | -0.2322 | -62.718 | 1.09 | -0.151 | 0.0318 | 2.2005 | 370.646 | 1.2474 | 0.40396 | -0.040316 | 0.48938 | -3.0657 | 0.63075 | 0.45583 | 148.632 | 0.2 | 1.2296 | -999 | 0.64194 | -6.372 | -2.377 | 96.64 | 1.6844 | 1.2498 | 0.63212 | -0.014086 | -0.061762 | 1.5344 | 1.1773 | 0.41816 | -0.083622 | 0.014952 | 2.2455 | 1.6531 | 0.4774 | -1.4592 | -4.2289 | -999 | -2.5589 | -2.8877 | -999 | -999 | 0.048 | 0.204 | 0.451 | 0.389 | -999 | 69
2003-09-15 22:30 | 0.786 | -58.933 | -4.627 | 0.733 | 0.0637 | 2.3424 | 377.877 | 0.042685 | 0.45056 | -2.2341 | 0.60639 | -4.0404 | 0.70104 | 1.1233 | 188.715 | 0.2 | 0.098699 | -999 | 0.049889 | -5.1847 | -1.2884 | 96.6247 | 1.6558 | 1.2353 | 0.6333 | -0.030182 | -0.12682 | 1.5138 | 1.2025 | 0.41286 | 0.052813 | -0.010145 | 2.1892 | 1.5919 | 0.43657 | -2.0612 | -4.7027 | -999 | -2.5125 | -2.8735 | -999 | -999 | 0.048 | 0.204 | 0.451 | 0.389 | -999 | 69
2003-09-15 23:00 | -0.6746 | -54.038 | 3.065 | -0.378 | 0.0698 | 2.2852 | 377.328 | -0.71443 | 0.47695 | -2.5519 | 0.61314 | -4.7231 | 0.71662 | 1.1342 | 174.308 | 0.2 | 0.067597 | -999 | 0.0365 | -4.5858 | -0.78677 | 96.6253 | 1.6256 | 1.215 | 0.63222 | -0.040864 | -0.19102 | 1.4811 | 1.1766 | 0.40618 | -0.050333 | -0.020163 | 2.1359 | 1.5297 | 0.40172 | -2.5555 | -5.5665 | -999 | -2.4655 | -2.859 | -999 | -999 | 0.047 | 0.205 | 0.45 | 0.389 | -999 | 69
2003-09-15 23:30 | 0.3667 | -51.566 | -2.516 | 0.078 | 0.0826 | 2.3355 | 379.366 | -1.2627 | 0.51135 | -2.8028 | 0.62317 | -5.3773 | 0.74097 | 1.5292 | 183.492 | 0.85458 | 0.060971 | -999 | 0.034344 | -4.094 | -0.65844 | 96.6142 | 1.6034 | 1.207 | 0.63597 | -0.055757 | -0.26965 | 1.4637 | 1.1665 | 0.40256 | 0.001919 | -0.033139 | 2.0932 | 1.4915 | 0.37449 | -2.9968 | -6.271 | -999 | -2.4297 | -2.8441 | -999 | -999 | 0.047 | 0.205 | 0.45 | 0.389 | -999 | 69
2003-09-16 | 0.6408 | -49.226 | -5.669 | -0.184 | 0.1335 | 2.3902 | 381.942 | -2.734 | 0.58821 | -3.4963 | 0.65002 | -5.5839 | 0.73798 | 2.3417 | 162.803 | 1.3658 | 0.063319 | -999 | 0.0337 | -3.9435 | -0.83341 | 96.6102 | 1.5867 | 1.1957 | 0.6424 | -0.078465 | -0.35582 | 1.4442 | 1.1901 | 0.40118 | -0.22934 | -0.099826 | 2.0539 | 1.4546 | 0.35888 | -3.3948 | -6.8589 | -999 | -2.3985 | -2.8309 | -999 | -999 | 0.047 | 0.205 | 0.45 | 0.389 | -999 | 69
2003-09-16 00:30 | 0.4739 | -49.765 | -4.085 | -0.034 | 0.0838 | 2.4369 | 381.299 | -3.3998 | 0.62889 | -3.7528 | 0.66996 | -6.1341 | 0.76558 | 2.455 | 168.105 | 1.5342 | 0.061826 | -999 | 0.035647 | -3.5326 | -0.41095 | 96.5858 | 1.5737 | 1.191 | 0.64889 | -0.12555 | -0.45735 | 1.4303 | 1.174 | 0.39936 | -0.7122 | -0.14961 | 2.0319 | 1.437 | 0.34545 | -3.7724 | -7.4006 | -999 | -2.3703 | -2.8188 | -999 | -999 | 0.046 | 0.204 | 0.449 | 0.389 | -999 | 69
2003-09-16 01:00 | 0.4347 | -48.119 | -3.658 | -0.089 | 0.0787 | 2.4341 | 380.952 | -3.3976 | 0.6293 | -3.943 | 0.67922 | -6.8279 | 0.78238 | 2.0925 | 164.388 | 1.2412 | 0.061321 | -999 | 0.035528 | -3.4072 | -0.26091 | 96.5737 | 1.5639 | 1.1851 | 0.65455 | -0.26968 | -0.58366 | 1.4197 | 1.1651 | 0.38715 | -1.1137 | -0.22546 | 2.0074 | 1.4231 | 0.33232 | -4.0573 | -7.8051 | -999 | -2.353 | -2.8081 | -999 | -999 | 0.046 | 0.204 | 0.449 | 0.388 | -999 | 69
2003-09-16 01:30 | 0.5583 | -48.46 | -6.552 | -0.065 | 0.1168 | 2.4232 | 381.445 | -3.8354 | 0.64565 | -4.3418 | 0.6932 | -7.5337 | 0.81169 | 2.2388 | 163.92 | 1.3417 | 0.06575 | -999 | 0.03531 | -3.5544 | -0.49578 | 96.546 | 1.5507 | 1.1849 | 0.6605 | -0.86761 | -0.76844 | 1.4102 | 1.1895 | 0.35722 | -1.567 | -0.35295 | 1.9691 | 1.4076 | 0.31036 | -4.3274 | -8.2261 | -999 | -2.3626 | -2.8038 | -999 | -999 | 0.045 | 0.204 | 0.449 | 0.388 | -999 | 69
2003-09-16 02:00 | 0.2538 | -48.603 | -5.26 | -0.07 | 0.1041 | 2.3974 | 380.423 | -4.1426 | 0.65233 | -4.5428 | 0.6977 | -7.6747 | 0.8307 | 2.2763 | 164.285 | 1.3146 | 0.073558 | -999 | 0.03502 | -3.3366 | -0.32684 | 96.5198 | 1.5406 | 1.1755 | 0.66251 | -1.8661 | -1.048 | 1.3941 | 1.1442 | 0.30957 | -1.7754 | -0.44016 | 1.9127 | 1.3869 | 0.28856 | -4.6008 | -8.626 | -999 | -2.4086 | -2.8084 | -999 | -999 | 0.045 | 0.204 | 0.448 | 0.388 | -999 | 69
2003-09-16 02:30 | 0.24 | -48.456 | -3.153 | -0.019 | 0.0719 | 2.3758 | 378.692 | -4.3928 | 0.65754 | -4.653 | 0.69615 | -7.7475 | 0.82127 | 2.2658 | 158.825 | 1.4429 | 0.076984 | -999 | 0.03492 | -3.3904 | -0.44159 | 96.5161 | 1.53 | 1.1733 | 0.63731 | -2.4996 | -1.4323 | 1.3844 | 1.0944 | 0.24623 | -2.1068 | -0.56017 | 1.8586 | 1.3739 | 0.26352 | -4.832 | -8.9723 | -999 | -2.5033 | -2.82 | -999 | -999 | 0.045 | 0.204 | 0.448 | 0.388 | -999 | 69
2003-09-16 03:00 | 0.2124 | -48.66 | -3.314 | -0.005 | 0.0881 | 2.3605 | 379.085 | -5.0059 | 0.68115 | -5.2337 | 0.71864 | -7.6691 | 0.82013 | 1.8975 | 168.204 | 1.1387 | 0.083449 | -999 | 0.033796 | -3.591 | -0.44095 | 96.5032 | 1.5193 | 1.1665 | 0.59919 | -3.0112 | -1.8302 | 1.3729 | 1.099 | 0.17321 | -2.4412 | -0.6819 | 1.8318 | 1.3461 | 0.23016 | -5.0225 | -9.2561 | -999 | -2.6201 | -2.8354 | -999 | -999 | 0.045 | 0.204 | 0.448 | 0.388 | -999 | 69
2003-09-16 03:30 | 0.2661 | -47.214 | -9.17 | -0.418 | 0.1202 | 2.3487 | 377.533 | -4.7318 | 0.66666 | -5.0799 | 0.70874 | -8.3728 | 0.82168 | 2.2467 | 170.596 | 1.4979 | 0.066961 | -999 | 0.033175 | -3.1428 | -0.14956 | 96.4948 | 1.5109 | 1.1594 | 0.54963 | -3.4373 | -2.2239 | 1.3622 | 1.0717 | 0.099674 | -2.7306 | -0.78268 | 1.826 | 1.3408 | 0.20802 | -5.1987 | -9.5342 | -999 | -2.803 | -2.8554 | -999 | -999 | 0.045 | 0.204 | 0.447 | 0.387 | -999 | 69
2003-09-16 04:00 | 0.8531 | -47.158 | -15.695 | -1.102 | 0.1431 | 2.3595 | 376.038 | -4.5445 | 0.66018 | -5.0062 | 0.70796 | -8.9655 | 0.845 | 1.9779 | 122.223 | 1.2825 | 0.076327 | -999 | 0.034742 | -3.2739 | -0.30397 | 96.4804 | 1.5013 | 1.1456 | 0.48953 | -3.8197 | -2.574 | 1.3609 | 1.0536 | 0.028349 | -2.8703 | -0.89098 | 1.8201 | 1.3432 | 0.18242 | -5.4267 | -9.8614 | -5.3483 | -2.9032 | -2.8757 | -999 | -999 | 0.044 | 0.204 | 0.447 | 0.387 | -999 | 69
2003-09-16 04:30 | 0.4852 | -48.506 | -8.042 | -0.591 | 0.0948 | 2.3983 | 377.391 | -5.4396 | 0.71064 | -5.5956 | 0.74267 | -8.8364 | 0.85896 | 2.1621 | 148.438 | 1.3687 | 0.074925 | -999 | 0.033368 | -3.6181 | -0.62658 | 96.4736 | 1.4917 | 1.1312 | 0.425 | -4.1394 | -2.8579 | 1.3481 | 1.0591 | -0.046597 | -3.0776 | -0.99254 | 1.8008 | 1.318 | 0.14579 | -5.6347 | -10.09 | -999 | -3.0319 | -2.8986 | -999 | -999 | 0.044 | 0.203 | 0.447 | 0.387 | -999 | 69
2003-09-16 05:00 | 0.209 | -45.191 | -2.218 | -0.263 | 0.0906 | 2.3253 | 380.473 | -6.3559 | 0.73558 | -6.5699 | 0.77115 | -9.1511 | 0.85288 | 1.7942 | 196.178 | 1.0562 | 0.074942 | -999 | 0.033909 | -3.4048 | -0.5591 | 96.4622 | 1.4798 | 1.1146 | 0.37092 | -4.3829 | -3.086 | 1.3404 | 1.1549 | -0.10275 | -3.3283 | -1.0778 | 1.7873 | 1.2981 | 0.11588 | -5.7051 | -10.2015 | -999 | -3.0977 | -2.9209 | -999 | -999 | 0.044 | 0.203 | 0.446 | 0.387 | -999 | 69
2003-09-16 05:30 | 0.3901 | -45.424 | -4.124 | -0.305 | 0.07 | 2.3316 | 378.815 | -5.7906 | 0.71239 | -6.2588 | 0.75766 | -10.0697 | 0.86442 | 1.6358 | 179.797 | 0.95542 | 0.061985 | -999 | 0.034318 | -2.9649 | -0.15197 | 96.4556 | 1.4697 | 1.0947 | 0.31856 | -4.6443 | -3.3284 | 1.3322 | 1.0828 | -0.15865 | -3.5144 | -1.1513 | 1.7892 | 1.3007 | 0.092547 | -5.9384 | -10.6345 | -999 | -3.2425 | -2.9508 | -999 | -999 | 0.044 | 0.203 | 0.446 | 0.387 | -999 | 69
2003-09-16 06:00 | 0.6324 | -44.257 | -10.2 | -0.536 | 0.1461 | 2.3433 | 377.334 | -5.811 | 0.71749 | -6.6645 | 0.77885 | -10.4535 | 0.89934 | 2.0233 | 165.823 | 1.1017 | 0.064518 | -999 | 0.034817 | -2.6943 | -0.23223 | 96.4474 | 1.4542 | 1.0636 | 0.26905 | -4.8749 | -3.5622 | 1.3179 | 1.0418 | -0.25086 | -3.6506 | -1.2006 | 1.7775 | 1.2863 | 0.063359 | -6.0828 | -10.8341 | -5.9584 | -3.3689 | -2.9826 | -999 | -999 | 0.044 | 0.203 | 0.446 | 0.386 | -999 | 69
2003-09-16 06:30 | 0.5043 | -44.067 | -8.274 | -0.267 | 0.1453 | 2.3086 | 376.864 | -5.8227 | 0.70668 | -6.4204 | 0.75981 | -10.421 | 0.9126 | 2.8708 | 169.264 | 1.8908 | 0.0685 | -999 | 0.034379 | -2.5735 | -0.34307 | 96.4298 | 1.4392 | 1.0347 | 0.21576 | -5.1209 | -3.8007 | 1.3064 | 0.98537 | -0.32798 | -3.8703 | -1.2643 | 1.766 | 1.2708 | 0.027091 | -6.3083 | -11.0851 | -999 | -3.4492 | -3.0179 | -999 | -999 | 0.044 | 0.202 | 0.445 | 0.386 | -999 | 69
2003-09-16 07:00 | 0.1771 | -47.753 | -1.899 | -0.065 | 0.0846 | 2.3055 | 375.396 | -5.5201 | 0.69146 | -5.8936 | 0.73565 | -8.6141 | 0.86225 | 2.6963 | 170.203 | 1.7746 | 0.09928 | -999 | 0.032951 | -2.565 | -0.12409 | 96.4076 | 1.4177 | 1.004 | 0.16715 | -5.2538 | -3.9387 | 1.284 | 0.94837 | -0.39464 | -4.0321 | -1.3564 | 1.7466 | 1.2156 | -0.031309 | -6.3269 | -11.0076 | -999 | -3.516 | -3.062 | -999 | -999 | 0.044 | 0.202 | 0.445 | 0.386 | -999 | 69
2003-09-16 07:30 | -0.0413 | -46.678 | -1.055 | -0.014 | 0.0881 | 2.2772 | 374.605 | -5.1149 | 0.66612 | -5.6027 | 0.71524 | -9.1914 | 0.84298 | 2.16 | 173.613 | 1.3696 | 0.093848 | -999 | 0.040996 | -2.7982 | -0.26878 | 96.3979 | 1.4103 | 0.98175 | 0.13229 | -5.3406 | -4.0544 | 1.2775 | 0.93316 | -0.43991 | -4.2145 | -1.4189 | 1.8106 | 1.2147 | -0.056028 | -6.3677 | -11.1581 | -999 | -3.5935 | -3.1098 | -999 | -999 | 0.043 | 0.201 | 0.445 | 0.385 | -999 | 69
2003-09-16 08:00 | -0.1504 | -43.982 | 2.442 | 0.333 | 0.0575 | 2.225 | 376.524 | -5.5006 | 0.67258 | -6.422 | 0.73334 | -10.764 | 0.86538 | 2.2071 | 169.666 | 1.4104 | 0.79276 | -999 | 0.39649 | -2.8137 | -0.76769 | 96.374 | 1.4011 | 0.95977 | 0.10177 | -5.5007 | -4.2299 | 1.2754 | 0.93171 | -0.47713 | -4.3446 | -1.4776 | 1.8898 | 1.2368 | -0.071618 | -6.5341 | -11.6292 | -999 | -3.6685 | -3.1555 | -999 | -999 | 0.043 | 0.201 | 0.444 | 0.385 | -999 | 69
2003-09-16 08:30 | 0.2045 | -37.975 | -2.97 | -0.358 | 0.0775 | 2.1904 | 379.018 | -6.6644 | 0.7113 | -7.1975 | 0.76017 | -11.4581 | 0.88596 | 1.9575 | 160.575 | 1.19 | 11.7401 | -999 | 7.5663 | 4.4881 | -0.024153 | 96.3727 | 1.383 | 0.93318 | 0.061881 | -5.6903 | -4.4005 | 1.2605 | 1.0211 | -0.51782 | -4.452 | -1.5793 | 1.9253 | 1.2343 | -0.11066 | -6.6523 | -11.6803 | -999 | -3.7346 | -3.2131 | -999 | -999 | 0.043 | 0.2 | 0.444 | 0.385 | -999 | 69
2003-09-16 09:00 | 0.3646 | -23.988 | -0.803 | -0.222 | 0.0586 | 2.1748 | 380.154 | -7.1772 | 0.7362 | -7.578 | 0.77407 | -11.4186 | 0.89471 | 1.9325 | 154.875 | 1.1671 | 49.7819 | -999 | 30.1894 | 34.7553 | 4.2739 | 96.3656 | 1.3603 | 0.90469 | 0.018775 | -5.7397 | -4.4638 | 1.2428 | 1.0021 | -0.57341 | -4.4987 | -1.6666 | 1.91 | 1.1981 | -0.16281 | -6.5498 | -11.2983 | -999 | -3.7861 | -3.276 | -999 | -999 | 0.043 | 0.199 | 0.444 | 0.384 | -999 | 69
2003-09-16 09:30 | 0.7197 | 4.423 | 1.427 | -0.387 | 0.0801 | 2.2544 | 378.275 | -5.2709 | 0.67226 | -5.8693 | 0.7219 | -10.7737 | 0.91874 | 0.85458 | 149.88 | 0.46042 | 117.561 | -999 | 74.4417 | 85.7211 | 9.391 | 96.3563 | 1.3383 | 0.8736 | -0.014817 | -5.6029 | -4.3739 | 1.2237 | 0.89211 | -0.61821 | -4.4421 | -1.7264 | 1.8955 | 1.1483 | -0.18296 | -6.2737 | -10.6137 | -999 | -3.8213 | -3.3356 | -999 | -999 | 0.042 | 0.198 | 0.443 | 0.384 | -999 | 69
2003-09-16 10:00 | 3.605 | 40.744 | 24.515 | 8.393 | 0.1405 | 2.4456 | 378.651 | -4.0761 | 0.66897 | -3.6184 | 0.67475 | -8.4322 | 0.92165 | 0.48708 | 100.538 | 0.21208 | 214.063 | -999 | 134.961 | 137.048 | 13.0793 | 96.3545 | 1.3151 | 0.84205 | -0.054687 | -5.3143 | -4.1555 | 1.2087 | 0.85728 | -0.65238 | -4.1539 | -1.7351 | 1.8429 | 1.0774 | -0.2509 | -5.808 | -9.4663 | -999 | -3.8356 | -3.3986 | -999 | -999 | 0.042 | 0.198 | 0.443 | 0.383 | -999 | 69
2003-09-16 10:30 | -3.0746 | 101.478 | 65.304 | 13.825 | 0.096 | 2.5506 | 378.105 | -2.6807 | 0.63386 | -1.9926 | 0.63501 | -4.8762 | 0.79865 | 0.27333 | 177.627 | 0.26375 | 314.417 | -999 | 189.139 | 190.991 | 16.1285 | 96.3304 | 1.2994 | 0.81884 | -0.087417 | -4.8602 | -3.7961 | 1.1953 | 0.81401 | -0.67354 | -3.8351 | -1.7394 | 1.7684 | 0.96686 | -0.32258 | -5.1222 | -7.8474 | -999 | -3.8212 | -3.4547 | -999 | -999 | 0.042 | 0.197 | 0.443 | 0.383 | -999 | 69
2003-09-16 11:00 | -0.4411 | 161.463 | 102.652 | 17.317 | 0.1629 | 2.5437 | 373.733 | -0.5195 | 0.54989 | 0.46013 | 0.53886 | -2.1136 | 0.66726 | 0.34042 | 131.135 | 0.29458 | 414.697 | -999 | 242.317 | 242.469 | 19.3797 | 96.328 | 1.2993 | 0.80774 | -0.10043 | -4.2589 | -3.3299 | 1.1955 | 0.80597 | -0.66057 | -3.4254 | -1.6678 | 1.6737 | 0.90794 | -0.3707 | -4.3431 | -5.9142 | -999 | -3.7906 | -3.5002 | -999 | -999 | 0.043 | 0.197 | 0.443 | 0.382 | -999 | 69
2003-09-16 11:30 | -2.4616 | 215.123 | 141.525 | 14.808 | 0.2308 | 2.6677 | 373.3 | 0.25882 | 0.54111 | 1.0029 | 0.53914 | -0.09185 | 0.59167 | 0.63667 | 146.359 | 0.44083 | 523.425 | -999 | 299.012 | 296.838 | 22.5856 | 96.3107 | 1.3157 | 0.80831 | -0.096325 | -3.6191 | -2.8366 | 1.2076 | 0.80688 | -0.61385 | -2.9589 | -1.5102 | 1.6896 | 0.90307 | -0.38115 | -3.3603 | -3.2215 | -999 | -3.7578 | -3.5321 | -999 | -999 | 0.044 | 0.196 | 0.442 | 0.382 | -999 | 69
2003-09-16 12:00 | -3.2489 | 254.704 | 178.185 | 23.456 | 0.2358 | 2.6107 | 372.455 | 1.1004 | 0.50266 | 1.7072 | 0.50428 | 1.0317 | 0.53654 | 0.86542 | 117.536 | 0.69083 | 616.325 | -999 | 348.06 | 342.273 | 25.3334 | 96.297 | 1.33 | 0.81498 | -0.08419 | -2.9975 | -2.3558 | 1.2178 | 0.80259 | -0.55908 | -2.4855 | -1.2594 | 1.649 | 0.93539 | -0.36508 | -2.6375 | -1.6335 | -999 | -3.7143 | -3.5503 | -999 | -999 | 0.044 | 0.196 | 0.442 | 0.382 | -999 | 69
2003-09-16 12:30 | -2.4663 | 291.811 | 188.768 | 24.35 | 0.2617 | 2.6379 | 370.908 | 2.2824 | 0.46906 | 2.8029 | 0.47325 | 2.4989 | 0.49201 | 0.80292 | 99.3306 | 0.61083 | 709.639 | -999 | 396.825 | 382.444 | 29.1131 | 96.2711 | 1.3462 | 0.81948 | -0.063902 | -2.33 | -1.8488 | 1.2177 | 0.71252 | -0.50854 | -2.0762 | -1.0991 | 1.6188 | 0.96211 | -0.34483 | -1.9303 | 0.18116 | -999 | -3.667 | -3.5577 | -999 | -999 | 0.044 | 0.196 | 0.442 | 0.382 | -999 | 69
2003-09-16 13:00 | -2.5988 | 325.267 | 166.996 | 20.266 | 0.2875 | 2.6401 | 370.419 | 3.0917 | 0.44307 | 3.5267 | 0.44804 | 4.0381 | 0.43984 | 1.2367 | 76.9301 | 1.0075 | 778.531 | -999 | 432.765 | 409.512 | 31.564 | 96.2473 | 1.3638 | 0.83051 | -0.039955 | -1.8704 | -1.3937 | 1.2044 | 0.68508 | -0.46962 | -1.7545 | -1.0376 | 1.5487 | 0.98137 | -0.30686 | -0.88275 | 3.373 | -6.8232 | -3.6898 | -3.5582 | -999 | -999 | 0.044 | 0.196 | 0.442 | 0.381 | -999 | 69
2003-09-16 13:30 | -2.2286 | 344.634 | 216.366 | 32.036 | 0.2952 | 2.5853 | 370.643 | 3.6699 | 0.41745 | 4.0597 | 0.42323 | 6.147 | 0.37184 | 1.6638 | 94.7662 | 1.3279 | 832.172 | -999 | 460.851 | 430.752 | 34.2347 | 96.2263 | 1.3735 | 0.83686 | -0.011516 | -1.2447 | -0.94028 | 1.1822 | 0.69977 | -0.41761 | -1.4007 | -0.90869 | 1.5364 | 0.9905 | -0.26492 | -0.16647 | 5.0653 | -999 | -3.6104 | -3.5432 | -999 | -999 | 0.044 | 0.196 | 0.441 | 0.381 | -999 | 69
2003-09-16 14:00 | -1.5558 | 361.406 | 204.442 | 36.247 | 0.3412 | 2.5852 | 371.709 | 4.0605 | 0.40521 | 4.5289 | 0.40853 | 7.1289 | 0.34681 | 1.7304 | 73.2419 | 1.3996 | 878.706 | -999 | 485.19 | 446.42 | 35.7633 | 96.2004 | 1.397 | 0.85223 | 0.021705 | -0.83036 | -0.64836 | 1.1812 | 0.6909 | -0.36344 | -1.0571 | -0.71649 | 1.5286 | 1.0542 | -0.19133 | -0.19689 | 2.9801 | -999 | -3.5083 | -3.5158 | -999 | -999 | 0.045 | 0.196 | 0.441 | 0.381 | -999 | 69
2003-09-16 14:30 | -2.4862 | 382.722 | 165.289 | 28.317 | 0.3058 | 2.5044 | 370.116 | 4.4617 | 0.38375 | 5.0368 | 0.38279 | 6.848 | 0.34386 | 1.9038 | 69.5026 | 1.5413 | 908.359 | -999 | 501.701 | 453.211 | 37.1052 | 96.1709 | 1.4213 | 0.8661 | 0.052287 | -0.59561 | -0.29403 | 1.2189 | 0.88863 | -0.26186 | -0.73997 | -0.56645 | 1.7 | 1.1434 | -0.11584 | 0.17494 | 4.2085 | -999 | -3.4324 | -3.4796 | -999 | -999 | 0.046 | 0.196 | 0.441 | 0.381 | -999 | 69
2003-09-16 15:00 | -3.1341 | 390.758 | 194.388 | 35.203 | 0.3236 | 2.3501 | 367.897 | 4.8951 | 0.34847 | 5.3933 | 0.34938 | 7.0596 | 0.32414 | 2.11 | 71.8397 | 1.7525 | 919.058 | -999 | 507.016 | 450.301 | 37.5353 | 96.1505 | 1.4285 | 0.87867 | 0.075986 | -0.45812 | -0.081037 | 1.2066 | 0.98463 | -0.22406 | -0.61687 | -0.53471 | 1.6527 | 1.1726 | -0.067513 | 0.32628 | 4.619 | -999 | -3.436 | -3.4456 | -999 | -999 | 0.046 | 0.196 | 0.44 | 0.38 | -999 | 69
2003-09-16 15:30 | -2.669 | 382.221 | 180.766 | 32.091 | 0.3261 | 2.2794 | 367.285 | 5.4617 | 0.32688 | 5.9149 | 0.32828 | 8.0411 | 0.29597 | 1.7046 | 86.3728 | 1.3954 | 910.266 | -999 | 501.982 | 437.345 | 36.4188 | 96.136 | 1.4324 | 0.88648 | 0.08293 | -0.35322 | 0.16612 | 1.1776 | 0.94902 | -0.20284 | -0.58244 | -0.47409 | 1.5907 | 1.1509 | -0.042397 | 0.63439 | 6.3383 | -6.2896 | -3.3702 | -3.4095 | -999 | -999 | 0.047 | 0.195 | 0.44 | 0.38 | -999 | 69
2003-09-16 16:00 | -1.7822 | 367.347 | 162.651 | 28.982 | 0.2129 | 2.1489 | 366.487 | 5.9704 | 0.30241 | 6.4838 | 0.30329 | 8.7702 | 0.27216 | 1.7092 | 67.5996 | 1.3283 | 894.286 | -999 | 492.725 | 420.32 | 34.3825 | 96.1069 | 1.4314 | 0.89095 | 0.099682 | -0.21504 | 0.25305 | 1.1863 | 0.90734 | -0.16108 | -0.50285 | -0.39915 | 1.5808 | 1.1644 | -0.018917 | 0.32797 | 4.2261 | -6.3339 | -3.3047 | -3.3684 | -999 | -999 | 0.046 | 0.195 | 0.44 | 0.38 | -999 | 69
2003-09-16 16:30 | -2.3808 | 341.066 | 183.638 | 31.141 | 0.3727 | 1.982 | 365.93 | 6.3289 | 0.27619 | 6.7455 | 0.27843 | 9.0072 | 0.24919 | 1.5037 | 117.292 | 1.2892 | 854.028 | -999 | 470.962 | 394.093 | 31.4514 | 96.0876 | 1.4432 | 0.91148 | 0.11759 | -0.078914 | 0.35421 | 1.1853 | 0.86239 | -0.13213 | -0.41437 | -0.40341 | 1.5354 | 1.1925 | 0.018259 | 1.6744 | 7.9569 | -999 | -3.1822 | -3.3257 | -999 | -999 | 0.047 | 0.195 | 0.439 | 0.38 | -999 | 69
2003-09-16 17:00 | -1.8233 | 310.713 | 132.623 | 20.274 | 0.1951 | 2.0191 | 365.576 | 6.6381 | 0.27476 | 6.9946 | 0.27851 | 9.1906 | 0.25158 | 1.6021 | 90.9173 | 1.2746 | 796.778 | -999 | 439.824 | 361.319 | 29.2736 | 96.0561 | 1.4455 | 0.91304 | 0.14075 | 0.0013683 | 0.2963 | 1.1958 | 0.86451 | -0.085982 | -0.32868 | -0.29698 | 1.5897 | 1.2087 | 0.037883 | 1.4018 | 8.8146 | -999 | -3.0627 | -3.2838 | -999 | -999 | 0.048 | 0.195 | 0.439 | 0.38 | -999 | 69
2003-09-16 17:30 | -1.212 | 277.084 | 97.766 | 16.886 | 0.3085 | 1.9766 | 365.237 | 6.9057 | 0.26586 | 7.1602 | 0.27016 | 8.9359 | 0.2473 | 1.6608 | 118.687 | 1.3667 | 728.856 | -999 | 403.696 | 321.033 | 26.0568 | 96.0309 | 1.4406 | 0.91769 | 0.16034 | 0.02692 | 0.31108 | 1.2191 | 0.90349 | -0.021671 | -0.21712 | -0.16586 | 1.7219 | 1.2442 | 0.058787 | 0.90648 | 6.54 | -999 | -2.9685 | -3.2481 | -999 | -999 | 0.048 | 0.195 | 0.439 | 0.379 | -999 | 69
2003-09-16 18:00 | -0.8967 | 235.34 | 107.733 | 24.521 | 0.3126 | 2.1081 | 365.701 | 6.8545 | 0.28062 | 7.1769 | 0.28485 | 7.9453 | 0.27619 | 1.8987 | 195.57 | 1.565 | 641.37 | -999 | 358.176 | 271.217 | 22.8653 | 96.0206 | 1.4229 | 0.9131 | 0.18485 | 0.026829 | 0.33484 | 1.2039 | 0.88553 | -0.013006 | -0.18793 | -0.16739 | 1.6761 | 1.2017 | 0.050893 | 1.1042 | 6.6721 | -999 | -2.88 | -3.2197 | -999 | -999 | 0.049 | 0.195 | 0.438 | 0.379 | -999 | 69
2003-09-16 18:30 | -0.7587 | 190.504 | 82.695 | 16.473 | 0.2897 | 2.1211 | 366.158 | 7.0103 | 0.27869 | 7.3919 | 0.2822 | 7.7773 | 0.28057 | 1.7087 | 178.937 | 1.3075 | 547.678 | -999 | 308.306 | 221.513 | 19.9613 | 95.9995 | 1.4156 | 0.92023 | 0.20772 | 0.099014 | 0.4473 | 1.1959 | 0.88547 | 0.0025971 | -0.17222 | -0.15882 | 1.6775 | 1.1966 | 0.055864 | 0.71639 | 5.0596 | -999 | -2.8168 | -3.1937 | -999 | -999 | 0.049 | 0.195 | 0.438 | 0.379 | -999 | 69
2003-09-16 19:00 | -0.4117 | 139.473 | 38.435 | 11.226 | 0.2575 | 2.1061 | 366.459 | 7.1106 | 0.27572 | 7.4148 | 0.27899 | 7.6592 | 0.27994 | 1.3854 | 88.3808 | 1.0488 | 443.113 | -999 | 253.183 | 169.137 | 16.2754 | 95.9777 | 1.4048 | 0.91902 | 0.22557 | 0.138 | 0.30309 | 1.1978 | 0.89075 | 0.022645 | -0.14964 | -0.13079 | 1.7855 | 1.1551 | 0.034771 | 0.2335 | 3.0813 | -999 | -2.7536 | -3.1704 | -999 | -999 | 0.049 | 0.195 | 0.437 | 0.379 | -999 | 69
2003-09-16 19:30 | -0.2302 | 91.287 | 13.014 | 8.32 | 0.2062 | 2.0344 | 366.396 | 6.7748 | 0.27251 | 7.0776 | 0.27713 | 7.2496 | 0.27982 | 1.6279 | 183.365 | 1.2417 | 343.861 | -999 | 200.58 | 120.006 | 12.3922 | 95.9514 | 1.3951 | 0.91911 | 0.24956 | 0.12214 | 0.18107 | 1.199 | 0.89158 | 0.043305 | -0.12871 | -0.10314 | 1.8753 | 1.1587 | 0.042927 | 0.072325 | 2.7711 | -999 | -2.6887 | -3.1465 | -999 | -999 | 0.049 | 0.195 | 0.437 | 0.379 | -999 | 69
2003-09-16 20:00 | -0.1698 | 39.953 | 2.569 | 3.166 | 0.1169 | 1.8685 | 365.996 | 6.5916 | 0.25566 | 6.9084 | 0.25974 | 6.4896 | 0.2716 | 1.3921 | 117.32 | 1.0108 | 236.513 | -999 | 144.076 | 63.1286 | 8.9334 | 95.9365 | 1.3873 | 0.92546 | 0.26955 | -0.013994 | 0.071478 | 1.1964 | 0.89853 | 0.056134 | -0.11576 | -0.13151 | 1.9148 | 1.1597 | 0.04294 | -0.10235 | 1.5823 | -999 | -2.6337 | -3.1221 | -999 | -999 | 0.048 | 0.195 | 0.437 | 0.379 | -999 | 69
2003-09-16 20:30 | 0.0233 | -11.305 | 0.727 | 0.394 | 0.0575 | 1.7524 | 365.38 | 6.6768 | 0.24019 | 7.0285 | 0.24393 | 5.5198 | 0.27618 | 0.51917 | 126.657 | 0.32333 | 134.66 | -999 | 84.7422 | 25.7357 | 4.0961 | 95.9115 | 1.3834 | 0.9334 | 0.3034 | -0.027488 | 0.034129 | 1.201 | 0.9098 | 0.082887 | -0.09511 | -0.090086 | 1.9648 | 1.207 | 0.079232 | -0.17012 | -0.78077 | -999 | -2.5839 | -3.0955 | -999 | -999 | 0.048 | 0.195 | 0.437 | 0.379 | -999 | 69
2003-09-16 21:00 | 0.0143 | -48.318 | -2.88 | 0.27 | 0.0654 | 1.7551 | 365.199 | 5.9546 | 0.24738 | 6.4064 | 0.25225 | 2.3126 | 0.33287 | 0.71792 | 257.351 | 0.30458 | 48.9858 | -999 | 31.962 | 6.867 | -0.3235 | 95.8831 | 1.3795 | 0.94036 | 0.32349 | -0.009145 | 0.030426 | 1.2057 | 0.91647 | 0.10621 | -0.081424 | -0.021645 | 2.0246 | 1.297 | 0.14227 | -0.48626 | -2.3476 | -999 | -2.5397 | -3.0692 | -999 | -999 | 0.048 | 0.195 | 0.437 | 0.378 | -999 | 69
2003-09-16 21:30 | 0.928 | -49.856 | -10.903 | 0.956 | 0.071 | 2.0203 | 369.048 | 2.9375 | 0.33281 | 2.7733 | 0.3572 | -1.3893 | 0.47351 | 1.8204 | 220.509 | 0.6725 | 10.8075 | -999 | 5.3336 | -2.2767 | -3.3073 | 95.8621 | 1.3549 | 0.92918 | 0.33051 | -0.011497 | -0.016288 | 1.2153 | 0.89199 | 0.11178 | -0.087431 | -0.047155 | 2.0355 | 1.3142 | 0.15424 | -1.0541 | -3.6474 | -999 | -2.4943 | -3.0444 | -999 | -999 | 0.048 | 0.195 | 0.436 | 0.378 | -999 | 69
2003-09-16 22:00 | 0.2142 | -28.744 | -3.228 | 0.45 | 0.042 | 2.13 | 377.361 | 0.11061 | 0.42572 | -0.42416 | 0.47198 | -2.9451 | 0.58159 | 2.2758 | 212.604 | 0.94167 | 0.81136 | -999 | 0.44687 | -3.5626 | -1.9506 | 95.8539 | 1.3186 | 0.90433 | 0.32185 | -0.036462 | -0.065549 | 1.1878 | 0.87348 | 0.095983 | -0.11437 | -0.090659 | 1.9695 | 1.2222 | 0.097091 | -1.2843 | -3.3916 | -999 | -2.4508 | -3.024 | -999 | -999 | 0.048 | 0.195 | 0.436 | 0.378 | -999 | 69
2003-09-16 22:30 | 0.4443 | -4.341 | -0.701 | -0.211 | 0.1027 | 2.2436 | 381.599 | 0.52237 | 0.42092 | -0.81274 | 0.51953 | -2.0241 | 0.59805 | 1.5675 | 189.099 | 0.5375 | 0.16425 | -999 | 0.035345 | -0.65176 | -0.042326 | 95.8454 | 1.2824 | 0.87762 | 0.3099 | -0.061402 | -0.07913 | 1.1389 | 0.83342 | 0.064115 | -0.15493 | -0.16978 | 1.8363 | 1.091 | 0.01748 | -1.009 | -2.0424 | -999 | -2.4125 | -3.0052 | -999 | -999 | 0.048 | 0.195 | 0.436 | 0.378 | -999 | 69
2003-09-16 23:00 | 0.5682 | -8.707 | -5.078 | 0.869 | 0.1168 | 2.524 | 382.824 | 0.07367 | 0.50839 | -0.25686 | 0.54774 | -1.2006 | 0.59557 | 1.8371 | 166.491 | 1.1529 | 0.12962 | -999 | 0.029414 | -1.2712 | -0.33353 | 95.8431 | 1.2673 | 0.87452 | 0.31543 | -0.068563 | -0.085699 | 1.1199 | 0.82064 | 0.060175 | -0.006665 | -0.20934 | 1.7655 | 1.0349 | -0.015028 | -0.95123 | -1.6731 | -999 | -2.3718 | -2.9846 | -999 | -999 | 0.048 | 0.195 | 0.436 | 0.378 | -999 | 69
2003-09-16 23:30 | 0.5186 | -13.255 | -5.11 | 0.607 | 0.1007 | 2.6269 | 381.23 | -0.22285 | 0.5422 | -0.20975 | 0.56915 | -0.6223 | 0.58628 | 2.0483 | 163.958 | 1.3329 | 0.1257 | -999 | 0.030958 | -1.367 | -0.056098 | 95.8295 | 1.2651 | 0.87251 | 0.33634 | -0.066402 | -0.09097 | 1.1125 | 0.81685 | 0.082369 | -0.0053119 | -0.24064 | 1.73 | 1.0127 | -0.021082 | -0.99382 | -1.7217 | -999 | -2.3275 | -2.9624 | -999 | -999 | 0.048 | 0.195 | 0.435 | 0.377 | -999 | 69
2003-09-17 | 0.6932 | -13.557 | -5.411 | 0.98 | 0.1418 | 2.667 | 379.384 | -0.0074334 | 0.54429 | 0.016172 | 0.56756 | -0.46005 | 0.58494 | 1.9788 | 159.864 | 1.2646 | 0.1093 | -999 | 0.032176 | -1.3417 | 0.057828 | 95.8164 | 1.2665 | 0.87843 | 0.35814 | -0.063457 | -0.094306 | 1.1106 | 0.81673 | 0.10042 | 0.0094476 | -0.23726 | 1.722 | 1.0139 | -0.015145 | -1.0057 | -1.7132 | -999 | -2.2855 | -2.9401 | -999 | -999 | 0.048 | 0.195 | 0.435 | 0.377 | -999 | 69
2003-09-17 00:30 | 0.3468 | -16.098 | -2.79 | 0.431 | 0.1018 | 2.7235 | 378.182 | -0.15645 | 0.56083 | -0.076619 | 0.58257 | -0.39472 | 0.59456 | 2.1183 | 166.498 | 1.3892 | 0.10583 | -999 | 0.030353 | -1.5711 | -0.034332 | 95.7971 | 1.2664 | 0.88347 | 0.37668 | -0.057986 | -0.099355 | 1.1044 | 0.8149 | 0.1091 | -0.0069188 | -0.20377 | 1.6803 | 1.0097 | -0.0080091 | -1.0629 | -1.8189 | -999 | -2.2482 | -2.9167 | -999 | -999 | 0.048 | 0.195 | 0.435 | 0.377 | -999 | 69
2003-09-17 01:00 | 0.5266 | -17.694 | -5.126 | 1.179 | 0.1068 | 2.7151 | 378.179 | 0.12643 | 0.54621 | -0.062369 | 0.58218 | -0.62148 | 0.6022 | 1.9579 | 168.795 | 1.2629 | 0.098472 | -999 | 0.031701 | -1.66 | 0.02023 | 95.7771 | 1.2679 | 0.88956 | 0.39425 | -0.053307 | -0.11134 | 1.1039 | 0.81866 | 0.12377 | 0.00051767 | -0.12569 | 1.6441 | 1.0247 | 0.0066736 | -1.1552 | -2.1208 | -999 | -2.2142 | -2.8942 | -999 | -999 | 0.048 | 0.195 | 0.435 | 0.377 | -999 | 69
2003-09-17 01:30 | 0.9667 | -12.841 | -10.332 | 1.552 | 0.0956 | 2.6802 | 378.666 | 0.44189 | 0.52289 | -0.034841 | 0.58082 | -0.7311 | 0.61784 | 1.5325 | 190.245 | 1.055 | 0.098735 | -999 | 0.032392 | -1.2547 | 0.17344 | 95.7698 | 1.2666 | 0.89245 | 0.40944 | -0.053196 | -0.12315 | 1.1049 | 0.81766 | 0.13453 | 0.0083745 | -0.1044 | 1.6405 | 1.0268 | 0.013372 | -1.178 | -2.043 | -999 | -2.1819 | -2.8732 | -999 | -999 | 0.048 | 0.195 | 0.434 | 0.377 | -999 | 69
2003-09-17 02:00 | 0.7284 | -15.934 | -7.475 | 0.557 | 0.1077 | 2.5023 | 374.362 | 1.7035 | 0.45536 | 1.3497 | 0.49544 | -0.93867 | 0.6307 | 1.1763 | 253.73 | 0.34042 | 0.10416 | -999 | 0.030908 | -1.4197 | 0.34119 | 95.7466 | 1.2654 | 0.89613 | 0.42505 | -0.055923 | -0.1313 | 1.1037 | 0.72812 | 0.15005 | -0.032898 | -0.12307 | 1.6336 | 1.0293 | 0.014882 | -1.2083 | -2.0919 | -999 | -2.1543 | -2.8522 | -999 | -999 | 0.048 | 0.195 | 0.434 | 0.376 | -999 | 69
2003-09-17 02:30 | 0.2881 | -15.077 | -5.456 | 0.184 | 0.0957 | 2.5991 | 374.002 | 1.3693 | 0.48436 | 1.427 | 0.50358 | -1.1098 | 0.63453 | 1.5562 | 257.914 | 0.75208 | 0.090812 | -999 | 0.031347 | -2.0365 | -0.25347 | 95.7252 | 1.2626 | 0.89903 | 0.4402 | -0.058045 | -0.1446 | 1.1014 | 0.71102 | 0.16112 | -0.11538 | -0.17697 | 1.6282 | 1.0331 | 0.01988 | -1.2323 | -2.1371 | -999 | -2.1282 | -2.8336 | -999 | -999 | 0.048 | 0.195 | 0.434 | 0.376 | -999 | 69
2003-09-17 03:00 | 0.5887 | -16.522 | -7.795 | 0.032 | 0.1105 | 2.6992 | 373.657 | 1.1506 | 0.51027 | 1.2676 | 0.52651 | -1.0285 | 0.6428 | 1.3979 | 235.374 | 0.67625 | 0.09701 | -999 | 0.032181 | -2.267 | -0.37683 | 95.7117 | 1.2602 | 0.89917 | 0.44896 | -0.059448 | -0.15685 | 1.0914 | 0.70772 | 0.16022 | -0.17558 | -0.21496 | 1.58 | 1.0211 | 0.020501 | -1.2799 | -2.2675 | -999 | -2.1035 | -2.8163 | -999 | -999 | 0.048 | 0.195 | 0.434 | 0.376 | -999 | 69
2003-09-17 03:30 | 0.5255 | -14.959 | -6.253 | 0.258 | 0.1206 | 2.8257 | 375.945 | 0.6401 | 0.55078 | 0.76209 | 0.56855 | -1.1001 | 0.6567 | 1.5542 | 238.407 | 0.71917 | 0.10399 | -999 | 0.031074 | -2.1881 | -0.4324 | 95.7041 | 1.2581 | 0.90266 | 0.4576 | -0.06573 | -0.16971 | 1.0921 | 0.80798 | 0.16688 | -0.28795 | -0.22024 | 1.5478 | 1.0198 | 0.018005 | -1.3121 | -2.2613 | -999 | -2.0811 | -2.7996 | -999 | -999 | 0.047 | 0.195 | 0.433 | 0.376 | -999 | 69
2003-09-17 04:00 | 0.2691 | -13.653 | -7.586 | 0.183 | 0.0892 | 2.8993 | 375.618 | 0.53765 | 0.56861 | 0.6868 | 0.58546 | -0.56826 | 0.64328 | 1.1146 | 229.088 | 0.55375 | 0.10765 | -999 | 0.031578 | -1.9493 | -0.20666 | 95.6835 | 1.2529 | 0.90279 | 0.46458 | -0.077724 | -0.17286 | 1.0835 | 0.80407 | 0.1675 | -0.33838 | -0.26028 | 1.5379 | 0.99671 | 0.0054436 | -1.2477 | -1.9934 | -999 | -2.0608 | -2.7846 | -999 | -999 | 0.047 | 0.195 | 0.433 | 0.376 | -999 | 69
2003-09-17 04:30 | 0.0828 | -12.558 | -2.668 | -0.09 | 0.0716 | 2.9623 | 375.815 | 0.39682 | 0.58647 | 0.56459 | 0.60258 | -0.63558 | 0.65748 | 0.98458 | 211.806 | 0.36292 | 0.0922 | -999 | 0.03224 | -1.8152 | -0.16427 | 95.6801 | 1.2513 | 0.90505 | 0.47576 | -0.084716 | -0.17879 | 1.0802 | 0.80268 | 0.17006 | -0.31161 | -0.27853 | 1.5023 | 0.99196 | 0.0070599 | -1.1948 | -1.9286 | -999 | -2.0441 | -2.7702 | -999 | -999 | 0.047 | 0.195 | 0.433 | 0.376 | -999 | 69
2003-09-17 05:00 | 0.0593 | -11.035 | -0.722 | -0.003 | 0.0793 | 3.0039 | 376.055 | 0.3263 | 0.59687 | 0.47257 | 0.61385 | -0.79565 | 0.6672 | 0.85583 | 211.552 | 0.24958 | 0.097055 | -999 | 0.03081 | -1.755 | -0.20881 | 95.6689 | 1.2529 | 0.90949 | 0.48975 | -0.094456 | -0.18223 | 1.0753 | 0.80321 | 0.17586 | -0.38816 | -0.20786 | 1.4526 | 0.99511 | 0.011459 | -1.1587 | -1.8851 | -999 | -2.0319 | -2.7548 | -999 | -999 | 0.047 | 0.195 | 0.433 | 0.375 | -999 | 69
2003-09-17 05:30 | -0.0686 | -10.724 | -0.087 | -0.093 | 0.0348 | 3.051 | 376.581 | 0.074113 | 0.61712 | 0.24352 | 0.63071 | -1.1349 | 0.69536 | 0.43958 | 203.134 | 0.24 | 0.089471 | -999 | 0.031572 | -1.8897 | -0.33797 | 95.6724 | 1.2529 | 0.91457 | 0.49961 | -0.10548 | -0.19182 | 1.0743 | 0.80261 | 0.17909 | -0.43312 | -0.19936 | 1.4555 | 1.005 | 0.016132 | -1.1589 | -1.9748 | -999 | -2.0211 | -2.7391 | -999 | -999 | 0.047 | 0.195 | 0.432 | 0.375 | -999 | 69
2003-09-17 06:00 | 0.3546 | -11.689 | -2.721 | 0.516 | 0.0924 | 3.1345 | 376.499 | 0.039182 | 0.63634 | 0.18404 | 0.64742 | -1.4656 | 0.71891 | 0.26958 | 205.896 | 0.2 | 0.086096 | -999 | 0.031113 | -1.8865 | -0.17819 | 95.6682 | 1.2538 | 0.91643 | 0.50714 | -0.12524 | -0.21019 | 1.0754 | 0.80303 | 0.18138 | -0.43844 | -0.21064 | 1.4636 | 1.0139 | 0.020813 | -1.2234 | -2.185 | -999 | -2.015 | -2.7245 | -999 | -999 | 0.047 | 0.195 | 0.432 | 0.375 | -999 | 69
2003-09-17 06:30 | 0.3666 | -12.646 | -1.573 | 0.152 | 0.0709 | 3.1529 | 377.791 | -0.14136 | 0.64462 | -0.1161 | 0.66809 | -1.7248 | 0.73935 | 0.44458 | 125.326 | 0.25875 | 0.087207 | -999 | 0.031905 | -1.8879 | -0.23282 | 95.669 | 1.2517 | 0.92159 | 0.51309 | -0.14952 | -0.23646 | 1.076 | 0.8057 | 0.18005 | -0.44513 | -0.21221 | 1.462 | 1.0236 | 0.02265 | -1.3028 | -2.3311 | -999 | -2.0106 | -2.7113 | -999 | -999 | 0.047 | 0.194 | 0.432 | 0.375 | -999 | 69
2003-09-17 07:00 | 2.2406 | -14.245 | -9.053 | -1.018 | 0.1152 | 3.1057 | 382.124 | -0.46955 | 0.64457 | -0.54775 | 0.68144 | -1.8961 | 0.75465 | 1.1175 | 237.809 | 0.55042 | 0.091895 | -999 | 0.032034 | -1.9117 | -0.37252 | 95.6712 | 1.2519 | 0.9268 | 0.52161 | -0.1825 | -0.2666 | 1.073 | 0.81332 | 0.17446 | -0.51819 | -0.23143 | 1.4606 | 1.0228 | 0.021123 | -1.4215 | -2.5591 | -999 | -2.009 | -2.6976 | -999 | -999 | 0.047 | 0.194 | 0.432 | 0.375 | -999 | 69
2003-09-17 07:30 | 2.8144 | -14.044 | -18.845 | -1.666 | 0.2014 | 3.2237 | 385.592 | -1.0976 | 0.69725 | -1.0278 | 0.71897 | -1.955 | 0.75615 | 1.3188 | 128.079 | 0.51625 | 0.094502 | -999 | 0.031922 | -1.7514 | -0.28871 | 95.6732 | 1.2469 | 0.92641 | 0.52875 | -0.26456 | -0.3005 | 1.0726 | 0.83914 | 0.16975 | -0.55787 | -0.26817 | 1.4553 | 1.0147 | 0.011382 | -1.4935 | -2.6235 | -999 | -2.0113 | -2.6845 | -999 | -999 | 0.047 | 0.194 | 0.432 | 0.375 | -999 | 69
2003-09-17 08:00 | 1.0283 | -17.571 | -13.109 | -0.454 | 0.2511 | 3.4214 | 379.52 | -0.75917 | 0.71957 | -0.57308 | 0.73756 | -1.3451 | 0.7685 | 2.0433 | 42.1597 | 1.3408 | 0.31789 | -999 | 0.13449 | -1.4104 | 0.14516 | 95.6638 | 1.2389 | 0.92359 | 0.53248 | -0.39239 | -0.33532 | 1.0644 | 0.80712 | 0.15854 | -0.652 | -0.30114 | 1.436 | 0.98354 | -0.009269 | -1.5394 | -2.3642 | -999 | -2.0134 | -2.6745 | -999 | -999 | 0.046 | 0.194 | 0.432 | 0.374 | -999 | 69
2003-09-17 08:30 | 1.6884 | -19.17 | -12.409 | -0.195 | 0.2518 | 3.4568 | 380.764 | -1.1262 | 0.74299 | -0.89082 | 0.75928 | -1.0596 | 0.76134 | 2.5525 | 24.7643 | 1.74 | 4.5725 | -999 | 1.9158 | 0.098656 | 0.016944 | 95.6677 | 1.2372 | 0.92519 | 0.53478 | -0.51835 | -0.36884 | 1.0576 | 0.80244 | 0.15238 | -0.63306 | -0.30559 | 1.4158 | 0.96448 | -0.019027 | -1.5602 | -2.1705 | -999 | -2.0189 | -2.6648 | -999 | -999 | 0.046 | 0.194 | 0.431 | 0.374 | -999 | 69
2003-09-17 09:00 | 2.2789 | -8.724 | -11.163 | 2.724 | 0.2578 | 3.4669 | 381.887 | -1.2166 | 0.75007 | -0.9632 | 0.76623 | -1.086 | 0.76728 | 2.2154 | 29.8611 | 1.5333 | 14.8833 | -999 | 6.2365 | 5.0373 | 0.52975 | 95.663 | 1.2371 | 0.92656 | 0.53722 | -0.62395 | -0.39047 | 1.0603 | 0.8023 | 0.14948 | -0.65316 | -0.35281 | 1.4318 | 0.96806 | -0.017287 | -1.4277 | -1.8434 | -999 | -2.0252 | -2.6541 | -999 | -999 | 0.046 | 0.194 | 0.431 | 0.374 | -999 | 69
2003-09-17 09:30 | 0.2103 | 1.638 | 4.875 | 6.25 | 0.3491 | 3.4729 | 378.242 | -1.0095 | 0.74198 | -0.73874 | 0.75836 | -0.83637 | 0.75935 | 1.9583 | 37.0419 | 1.3504 | 31.599 | -999 | 16.0364 | 14.2109 | 1.5214 | 95.6746 | 1.2374 | 0.92341 | 0.53842 | -0.64194 | -0.38079 | 1.0537 | 0.79115 | 0.14116 | -0.58872 | -0.33384 | 1.4134 | 0.95894 | -0.016719 | -1.1565 | -1.3238 | -999 | -2.0349 | -2.6458 | -999 | -999 | 0.047 | 0.194 | 0.431 | 0.374 | -999 | 69
2003-09-17 10:00 | 0.2376 | 39.252 | 25.255 | 7.65 | 0.423 | 3.4771 | 376.251 | -0.57638 | 0.72337 | -0.21337 | 0.73604 | -0.1437 | 0.7305 | 2.3629 | 51.8746 | 1.7192 | 146.149 | -999 | 87.3908 | 82.9801 | 8.1418 | 95.6765 | 1.2369 | 0.92409 | 0.5433 | -0.58022 | -0.34 | 1.0477 | 0.7825 | 0.13682 | -0.54796 | -0.36921 | 1.4119 | 0.93801 | -0.025226 | -0.8343 | -0.54498 | -999 | -2.0418 | -2.6383 | -999 | -999 | 0.047 | 0.194 | 0.431 | 0.374 | -999 | 69
2003-09-17 10:30 | -0.7033 | 72.011 | 28.25 | 6.432 | 0.4615 | 3.472 | 371.368 | -0.23042 | 0.70771 | 0.16348 | 0.71853 | 0.48079 | 0.70185 | 3.0708 | 41.7623 | 2.3192 | 215.239 | -999 | 118.486 | 111.941 | 10.0577 | 95.6864 | 1.2414 | 0.93266 | 0.55784 | -0.47018 | -0.2644 | 1.0455 | 0.68501 | 0.13491 | -0.44538 | -0.35354 | 1.4133 | 0.92519 | -0.030347 | -0.48526 | 0.20233 | -999 | -2.0431 | -2.6315 | -999 | -999 | 0.047 | 0.193 | 0.431 | 0.373 | -999 | 69
2003-09-17 11:00 | -1.2198 | 66.256 | 46.159 | 6.752 | 0.5016 | 3.5796 | 368.68 | -0.26265 | 0.7274 | 0.13784 | 0.73681 | 0.55389 | 0.71149 | 3.1517 | 45.4964 | 2.315 | 203.23 | -999 | 103.354 | 99.9203 | 8.5924 | 95.6951 | 1.2461 | 0.94174 | 0.56958 | -0.33905 | -0.19245 | 1.0504 | 0.66221 | 0.14404 | -0.33172 | -0.31845 | 1.4422 | 0.93909 | -0.010495 | -0.22177 | 0.49744 | -999 | -2.0356 | -2.6206 | -999 | -999 | 0.047 | 0.194 | 0.43 | 0.373 | -999 | 69
2003-09-17 11:30 | -1.0923 | 95.303 | 36.213 | 11.904 | 0.4182 | 3.92 | 367.75 | -0.62645 | 0.80503 | -0.19939 | 0.81238 | 0.32344 | 0.7798 | 3.6738 | 44.8864 | 2.8317 | 251.571 | -999 | 132.317 | 125.445 | 11.0571 | 95.7069 | 1.2529 | 0.94449 | 0.58293 | -0.25302 | -0.13961 | 1.0548 | 0.66937 | 0.15681 | -0.23777 | -0.26988 | 1.4743 | 0.96023 | 0.0086239 | 0.0067773 | 0.87718 | -999 | -2.0208 | -2.609 | -999 | -999 | 0.047 | 0.193 | 0.43 | 0.373 | -999 | 69
2003-09-17 12:00 | -1.0259 | 84.477 | 83.108 | 22.567 | 0.3954 | 3.9446 | 367.367 | -0.70434 | 0.81603 | -0.28763 | 0.82577 | 0.19397 | 0.79859 | 3.0888 | 40.2709 | 2.355 | 224.173 | -999 | 115.479 | 109.364 | 9.5947 | 95.719 | 1.255 | 0.94878 | 0.59581 | -0.19932 | -0.10766 | 1.0539 | 0.67 | 0.16829 | -0.16168 | -0.23496 | 1.4827 | 0.97353 | 0.021865 | 0.17334 | 1.0416 | -999 | -1.9965 | -2.5974 | -999 | -999 | 0.047 | 0.193 | 0.43 | 0.373 | -999 | 69
2003-09-17 12:30 | -2.0326 | 174.382 | 133.814 | 29.646 | 0.436 | 3.8734 | 366.716 | -0.060626 | 0.77041 | 0.3917 | 0.77956 | 1.0068 | 0.75092 | 2.8967 | 60.355 | 2.265 | 424.447 | -999 | 231.634 | 217.065 | 19.1893 | 95.712 | 1.257 | 0.95319 | 0.60206 | -0.16714 | -0.059195 | 1.0481 | 0.84614 | 0.17379 | -0.12421 | -0.22347 | 1.4606 | 0.95124 | 0.014375 | 0.60719 | 2.3663 | -999 | -1.9747 | -2.5873 | -999 | -999 | 0.048 | 0.193 | 0.43 | 0.373 | -999 | 69.5127
2003-09-17 13:00 | -1.9762 | 296.167 | 71.8 | 16.959 | 0.3746 | 3.5872 | 366.398 | 0.85362 | 0.68648 | 1.2738 | 0.69654 | 2.4996 | 0.64665 | 1798160 | 72.6392 | 1798160 | 693.941 | -999 | 387.555 | 361.096 | 31.4752 | 95.7023 | 1.2594 | 0.95832 | 0.60216 | -0.14846 | 0.003919 | 1.0186 | 0.88521 | 0.14901 | -0.12394 | -0.24545 | 1.3691 | 0.92779 | 0.0049279 | 1.5426 | 4.623 | -999 | -999 | -2.5822 | -999 | -999 | 0.048 | 0.193 | 0.43 | 0.373 | -999 | 69
2003-09-17 13:30 | -2.6258 | 125.311 | 131.601 | 38.617 | 0.4314 | 3.3917 | 366.941 | 0.85728 | 0.65059 | 1.3141 | 0.65962 | 2.3385 | 0.61602 | 3579140 | 66.1843 | 3579140 | 331.547 | -999 | 175.495 | 162.8 | 12.7324 | 95.6747 | 1.2383 | 0.93816 | 0.58293 | -0.17747 | 0.047855 | 0.98559 | 0.85254 | 0.12622 | -0.13607 | -0.20921 | 1.3388 | 1.0675 | 0.084977 | 1.0475 | 2.9123 | -999 | -999 | -999 | -999 | -999 | 0.047 | 0.193 | 0.429 | 0.373 | -999 | 69
2003-09-17 14:00 | -2.4286 | 227.319 | 78.751 | 20.598 | 0.4085 | 3.1354 | 365.953 | 1.346 | 0.58826 | 1.8771 | 0.59372 | 3.0464 | 0.55056 | 2.8929 | 54.6471 | 2.3367 | 569.436 | -999 | 302.471 | 283.834 | 22.8893 | 95.6754 | 1.2945 | 0.99039 | 0.64022 | -0.098997 | 0.19518 | 1.0447 | 0.94556 | 0.20013 | -0.042926 | -0.18586 | 1.3723 | 1.0342 | 0.087163 | 1.2408 | 3.5606 | -3.5006 | -2.0229 | -2.5594 | -999 | -999 | 0.048 | 0.193 | 0.429 | 0.372 | -999 | 69
2003-09-17 14:30 | -1.8383 | 144.227 | 90.718 | 22.79 | 0.4086 | 3.045 | 366.08 | 0.96714 | 0.58561 | 1.393 | 0.59553 | 2.1692 | 0.56493 | 2.6425 | 57.0464 | 1.9963 | 373.458 | -999 | 193.961 | 184.497 | 14.1101 | 95.6499 | 1.3202 | 1.0294 | 0.72224 | -0.0705 | 0.30373 | 1.0861 | 1.012 | 0.24175 | 0.006755 | -0.13095 | 1.5115 | 1.085 | 0.11735 | 1.5571 | 3.5604 | -3.4549 | -2.0007 | -2.5447 | -999 | -999 | 0.049 | 0.193 | 0.429 | 0.372 | -999 | 69
2003-09-17 15:00 | -2.523 | 160.927 | 79.006 | 18.365 | 0.199 | 3.0473 | 365.959 | 1.196 | 0.57618 | 1.6618 | 0.58559 | 2.5593 | 0.55101 | 2.8613 | 148.535 | 2.1888 | 436.545 | -999 | 221.355 | 209.876 | 15.7212 | 95.6388 | 1.3176 | 1.0326 | 0.73756 | -0.065622 | 0.4866 | 1.0756 | 1.0091 | 0.24365 | 0.012927 | -0.16327 | 1.4868 | 1.0537 | 0.10514 | 0.99475 | 2.8235 | -3.4106 | -1.9792 | -2.5313 | -999 | -999 | 0.049 | 0.193 | 0.429 | 0.372 | -999 | 69
2003-09-17 15:30 | -2.2992 | 201.548 | 125.452 | 25.038 | 0.3498 | 2.909 | 365.523 | 1.607 | 0.53978 | 2.0506 | 0.55022 | 2.7052 | 0.52623 | 0.97375 | 163.239 | 0.65208 | 537.535 | -999 | 279.617 | 257.086 | 20.1788 | 95.6194 | 1.3228 | 1.0379 | 0.74878 | -0.051001 | 0.52673 | 1.0775 | 1.012 | 0.25601 | 0.034835 | -0.13979 | 1.5033 | 1.059 | 0.12023 | 0.86479 | 2.782 | -3.3694 | -1.9575 | -2.52 | -999 | -999 | 0.05 | 0.193 | 0.429 | 0.372 | -999 | 69
2003-09-17 16:00 | -3.2708 | 269.782 | 183.681 | 36.926 | 0.394 | 2.7368 | 365.578 | 2.413 | 0.48234 | 2.8888 | 0.49157 | 4.0611 | 0.4543 | 1.8587 | 160.117 | 1.4508 | 680.257 | -999 | 368.181 | 321.921 | 26.1305 | 95.5953 | 1.3172 | 1.0362 | 0.7525 | 0.0042074 | 0.62587 | 1.0538 | 0.97705 | 0.23636 | 0.0093423 | -0.099712 | 1.3924 | 0.98716 | 0.081617 | 1.0628 | 3.554 | -3.323 | -1.9462 | -2.5081 | -999 | -999 | 0.05 | 0.194 | 0.428 | 0.372 | -999 | 69
2003-09-17 16:30 | -1.247 | 277.965 | 29.946 | 15.264 | 0.2731 | 2.7756 | 365.518 | 2.603 | 0.47932 | 3.2491 | 0.48649 | 4.9214 | 0.4356 | 2.8204 | 300.473 | 2.1183 | 648.714 | -999 | 366.42 | 310.696 | 24.9458 | 95.5725 | 1.3246 | 1.0446 | 0.79502 | 0.45572 | 0.89352 | 1.0337 | 0.94177 | 0.2222 | -0.0022192 | -0.18787 | 1.27 | 0.95216 | 0.080919 | 1.8776 | 4.872 | -3.2699 | -1.9334 | -2.4961 | -999 | -999 | 0.05 | 0.194 | 0.428 | 0.372 | -999 | 69
2003-09-17 17:00 | -1.8408 | 91.297 | 35.782 | 13.392 | 0.3007 | 2.7664 | 365.814 | 1.986 | 0.49655 | 2.4299 | 0.50702 | 3.0918 | 0.48583 | 2.0863 | 295.936 | 1.5212 | 256.55 | -999 | 134.891 | 124.157 | 8.5053 | 95.5477 | 1.3367 | 1.0581 | 0.88718 | 0.54336 | 0.75186 | 1.0781 | 1.0227 | 0.27784 | 0.078473 | -0.1014 | 1.4246 | 1.0822 | 0.14717 | 1.2037 | 3.2569 | -3.1978 | -1.9044 | -2.4807 | -999 | -999 | 0.05 | 0.194 | 0.428 | 0.372 | -999 | 69
2003-09-17 17:30 | -1.382 | 95.919 | 18.733 | 12.529 | 0.3052 | 2.7998 | 365.696 | 2.073 | 0.49964 | 2.5374 | 0.51028 | 3.1702 | 0.49163 | 1.8221 | 279.004 | 1.295 | 267.752 | -999 | 140.793 | 128.512 | 9.3071 | 95.5222 | 1.335 | 1.0603 | 0.91293 | 0.59267 | 0.9909 | 1.0794 | 1.0249 | 0.28902 | 0.098834 | -0.075045 | 1.4367 | 1.0672 | 0.14043 | 1.5923 | 3.8251 | -3.1142 | -1.8887 | -2.467 | -999 | -999 | 0.051 | 0.194 | 0.428 | 0.371 | -999 | 69
2003-09-17 18:00 | -1.093 | 60.715 | 7.127 | 9.725 | 0.2381 | 2.821 | 365.771 | 2.0117 | 0.50459 | 2.4352 | 0.51703 | 2.862 | 0.50479 | 1.9821 | 263.021 | 1.3558 | 189.296 | -999 | 97.9531 | 90.4297 | 6.0864 | 95.5081 | 1.3296 | 1.0675 | 0.93438 | 0.56688 | 0.93664 | 1.0847 | 1.0287 | 0.29238 | 0.11678 | -0.05694 | 1.4339 | 1.0642 | 0.1364 | 1.0885 | 2.9634 | -3.0473 | -1.8669 | -2.4546 | -999 | -999 | 0.051 | 0.194 | 0.428 | 0.371 | -999 | 69
2003-09-17 18:30 | -1.5676 | 37.29 | 41.489 | 13.542 | 0.3001 | 2.7586 | 365.609 | 2.1207 | 0.49103 | 2.5178 | 0.50228 | 2.8784 | 0.49098 | 1.8108 | 249.164 | 1.2883 | 192.417 | -999 | 88.5615 | 80.9866 | 5.0483 | 95.4879 | 1.3286 | 1.0716 | 0.94065 | 0.52004 | 0.72351 | 1.0802 | 1.0284 | 0.29394 | 0.12415 | -0.082353 | 1.4221 | 1.0545 | 0.13569 | 0.57982 | 1.985 | -2.9895 | -1.8459 | -2.4419 | -999 | -999 | 0.051 | 0.194 | 0.427 | 0.371 | -999 | 69
2003-09-17 19:00 | -0.2204 | 95.206 | -3.939 | 16.295 | 0.3043 | 2.7508 | 365.204 | 2.5205 | 0.47603 | 2.9945 | 0.48685 | 3.1357 | 0.48204 | 2.0104 | 267.241 | 1.3821 | 277.059 | -999 | 153.518 | 121.57 | 10.4691 | 95.4579 | 1.3232 | 1.0674 | 0.91934 | 0.29446 | 0.46124 | 1.075 | 0.97196 | 0.30368 | 0.12698 | -0.034752 | 1.4732 | 1.0244 | 0.1233 | 0.65442 | 2.3799 | -2.9545 | -1.8288 | -2.4283 | -999 | -999 | 0.051 | 0.194 | 0.427 | 0.371 | -999 | 69
2003-09-17 19:30 | -0.1591 | 21.086 | -8.664 | 18.307 | 0.4723 | 2.2693 | 365.709 | 2.2889 | 0.40109 | 2.6166 | 0.41536 | 2.8156 | 0.41787 | 2.2121 | 264.507 | 1.6208 | 92.2954 | -999 | 49.7764 | 42.9305 | 2.2634 | 95.4393 | 1.3156 | 1.0648 | 0.90266 | 0.40565 | 0.63659 | 1.0693 | 1.0229 | 0.30527 | 0.011284 | -0.029397 | 1.5845 | 1.0196 | 0.12209 | 0.41664 | 1.9165 | -2.9397 | -1.8138 | -2.4137 | -999 | -999 | 0.051 | 0.194 | 0.427 | 0.371 | -999 | 69
2003-09-17 20:00 | -0.0838 | 18.434 | -12.112 | 12.508 | 0.4534 | 2.1842 | 365.264 | 2.0231 | 0.39176 | 2.3305 | 0.40481 | 2.4441 | 0.40544 | 3.2592 | 60.2496 | 2.3554 | 87.0023 | -999 | 47.7547 | 42.5388 | 2.6041 | 95.4383 | 1.3117 | 1.064 | 0.90225 | 0.29512 | 0.46484 | 1.0687 | 1.0301 | 0.30848 | -0.019504 | -0.052979 | 1.6318 | 1.0364 | 0.13104 | 0.20283 | 1.4103 | -2.9141 | -1.7971 | -2.3992 | -999 | -999 | 0.051 | 0.194 | 0.426 | 0.371 | -999 | 69
2003-09-17 20:30 | 0.1373 | -0.322 | -24.854 | 3.853 | 0.3281 | 2.2563 | 365.353 | 1.4978 | 0.41906 | 1.8026 | 0.43118 | 1.937 | 0.42781 | 3.4054 | 53.5127 | 2.5154 | 67.0971 | -999 | 36.5246 | 31.2024 | 1.6987 | 95.4395 | 1.3077 | 1.0664 | 0.89451 | 0.17943 | 0.27016 | 1.0695 | 1.031 | 0.31186 | 0.016508 | -0.056975 | 1.6399 | 1.0471 | 0.13809 | -0.21826 | 0.45407 | -2.8848 | -1.7831 | -2.3847 | -999 | -999 | 0.051 | 0.194 | 0.426 | 0.371 | -999 | 69
2003-09-17 21:00 | 0.0628 | -46.07 | -8.234 | 0.469 | 0.1163 | 2.5263 | 365.635 | 0.35938 | 0.50525 | 0.61372 | 0.51863 | 0.5799 | 0.5154 | 2.5467 | 66.2268 | 1.755 | 31.8953 | -999 | 14.745 | 9.5759 | -0.29276 | 95.4333 | 1.3139 | 1.0704 | 0.88109 | 0.046477 | 0.059284 | 1.0737 | 1.0333 | 0.3197 | 0.12936 | -0.0038806 | 1.6615 | 1.0973 | 0.1722 | -0.30784 | -1.6301 | -2.8769 | -1.7666 | -2.3704 | -999 | -999 | 0.051 | 0.194 | 0.426 | 0.371 | -999 | 69
2003-09-17 21:30 | 0.9691 | -57.419 | -25.114 | -8.743 | 0.2359 | 2.5644 | 366.331 | -0.55426 | 0.54583 | -0.40914 | 0.56379 | -0.96563 | 0.58057 | 1.5537 | 65.7129 | 0.68958 | 8.256 | -999 | 3.9434 | -1.699 | -1.1239 | 95.4382 | 1.3094 | 1.067 | 0.86262 | 0.072921 | 0.093115 | 1.0774 | 0.96798 | 0.32429 | 0.16266 | 0.033539 | 1.6705 | 1.1434 | 0.19686 | -0.74635 | -3.5021 | -2.8851 | -1.7503 | -2.3552 | -999 | -999 | 0.051 | 0.194 | 0.426 | 0.37 | -999 | 69
2003-09-17 22:00 | 0.2781 | -63.386 | -7.571 | -3.093 | 0.1257 | 3.0007 | 366.664 | -1.584 | 0.67323 | -1.465 | 0.68878 | -2.3177 | 0.69947 | 1.9975 | 91.5015 | 1.2263 | 0.62098 | -999 | 0.37604 | -4.5525 | -0.73331 | 95.4334 | 1.2927 | 1.0504 | 0.84607 | 0.063485 | 0.033093 | 1.0615 | 0.76296 | 0.31311 | 0.14075 | 0.028818 | 1.6172 | 1.1107 | 0.17815 | -1.2689 | -4.284 | -2.8841 | -1.7368 | -2.3405 | -999 | -999 | 0.051 | 0.194 | 0.426 | 0.37 | -999 | 69
2003-09-17 22:30 | 0.2619 | -64.215 | -7.339 | 1.53 | 0.1135 | 3.2839 | 366.476 | -2.5342 | 0.77694 | -2.3593 | 0.79352 | -2.9379 | 0.7779 | 1.3633 | 91.4829 | 0.62583 | 0.053976 | -999 | 0.041133 | -5.1155 | -0.39287 | 95.3985 | 1.2688 | 1.0359 | 0.83525 | 0.049422 | -0.052492 | 1.0485 | 0.73918 | 0.30179 | 0.11803 | -0.019433 | 1.6334 | 1.0712 | 0.15203 | -1.6143 | -4.7495 | -2.8709 | -1.7165 | -2.3268 | -999 | -999 | 0.051 | 0.195 | 0.425 | 0.37 | -999 | 69
2003-09-17 23:00 | 0.1562 | -60.906 | -4.752 | 3.285 | 0.0798 | 2.8432 | 367.695 | -2.8301 | 0.69598 | -2.7676 | 0.73005 | -4.0158 | 0.78829 | 1.5662 | 133.002 | 0.67958 | 0.048924 | -999 | 0.035473 | -4.6166 | -0.15496 | 95.3833 | 1.2499 | 1.021 | 0.82564 | 0.03988 | -0.12289 | 1.0351 | 0.73229 | 0.29658 | 0.11538 | -0.081402 | 1.6522 | 1.051 | 0.13593 | -1.9433 | -5.5948 | -2.8558 | -1.6389 | -2.3132 | -999 | -999 | 0.05 | 0.195 | 0.425 | 0.37 | -999 | 69
2003-09-17 23:30 | 0.1227 | -51.548 | -4.431 | 0.769 | 0.0692 | 2.5001 | 369.249 | -3.2698 | 0.6347 | -3.3195 | 0.6856 | -4.9612 | 0.79153 | 1.275 | 302.225 | 0.44958 | 0.048727 | -999 | 0.034695 | -4.0966 | -0.21843 | 95.3532 | 1.2324 | 1.0084 | 0.8153 | 0.021631 | -0.1903 | 1.0261 | 0.76137 | 0.28696 | 0.059083 | -0.071836 | 1.6369 | 1.015 | 0.1137 | -2.0957 | -5.8292 | -2.8367 | -1.6281 | -2.2994 | -999 | -999 | 0.049 | 0.195 | 0.425 | 0.37 | -999 | 69
2003-09-18 | 0.0182 | -64.317 | 0.697 | -0.021 | 0.0515 | 2.2426 | 369.441 | -3.2242 | 0.57532 | -3.4631 | 0.63309 | -6.2934 | 0.79824 | 0.49 | 103.967 | 0.2 | 0.041205 | -999 | 0.035867 | -5.3934 | -0.25462 | 95.3405 | 1.2191 | 0.99631 | 0.80893 | 0.0070125 | -0.28759 | 1.01 | 0.75554 | 0.2822 | -0.049833 | -0.056297 | 1.6315 | 1.026 | 0.12312 | -2.6577 | -7.0934 | -2.8195 | -1.6186 | -2.2862 | -999 | -999 | 0.049 | 0.195 | 0.425 | 0.37 | -999 | 69
2003-09-18 00:30 | 0.7595 | -60.658 | -6.788 | 0.057 | 0.0732 | 2.2914 | 372.021 | -4.038 | 0.61925 | -4.7095 | 0.69249 | -7.9586 | 0.84017 | 1.1587 | 288.919 | 0.31583 | 0.03174 | -999 | 0.037113 | -5.224 | -0.63644 | 95.3244 | 1.2092 | 0.98873 | 0.80223 | -0.014903 | -0.40443 | 1.0057 | 0.8309 | 0.27803 | -0.029974 | -0.06109 | 1.636 | 1.0363 | 0.13187 | -3.3002 | -8.1392 | -2.8028 | -1.6101 | -2.2724 | -999 | -999 | 0.048 | 0.195 | 0.425 | 0.37 | -999 | 69
2003-09-18 01:00 | 0.395 | -57.743 | -3.597 | -0.05 | 0.0615 | 2.2913 | 374.694 | -4.6146 | 0.64406 | -5.5484 | 0.71951 | -9.2147 | 0.85981 | 1.4754 | 289.546 | 0.30583 | 0.039578 | -999 | 0.036034 | -4.563 | -0.64456 | 95.3049 | 1.1928 | 0.97681 | 0.79204 | -0.068551 | -0.55312 | 0.99362 | 0.83423 | 0.26834 | -0.32597 | -0.10754 | 1.6185 | 1.0293 | 0.12304 | -4.0275 | -9.0256 | -2.7923 | -1.6015 | -2.26 | -999 | -999 | 0.048 | 0.195 | 0.425 | 0.37 | -999 | 69
2003-09-18 01:30 | -0.294 | -52.069 | 1.33 | -0.038 | 0.0443 | 2.2414 | 373.988 | -5.1051 | 0.65415 | -5.9308 | 0.72064 | -10.0455 | 0.87521 | 1.735 | 272.092 | 0.45292 | 0.06235 | -999 | 0.035496 | -3.9767 | -0.5934 | 95.2861 | 1.1734 | 0.96122 | 0.77422 | -0.30593 | -0.69926 | 0.97809 | 0.82621 | 0.25212 | -1.0146 | -0.20803 | 1.5833 | 1.0006 | 0.1081 | -4.5888 | -9.5322 | -2.788 | -1.5934 | -2.2481 | -999 | -999 | 0.047 | 0.195 | 0.424 | 0.37 | -999 | 69
2003-09-18 02:00 | 0.0726 | -57.856 | -3.198 | -0.075 | 0.0403 | 2.2966 | 371.457 | -5.1969 | 0.67326 | -6.0102 | 0.73939 | -10.6474 | 0.8767 | 1.4737 | 264.369 | 0.54042 | 0.063496 | -999 | 0.035226 | -4.2249 | -0.32921 | 95.2655 | 1.1581 | 0.94747 | 0.74287 | -1.1322 | -0.87847 | 0.96033 | 0.80621 | 0.22862 | -1.4825 | -0.31443 | 1.5263 | 0.97229 | 0.092594 | -5.2086 | -10.3356 | -2.8065 | -1.5944 | -2.2357 | -999 | -999 | 0.046 | 0.195 | 0.424 | 0.369 | -999 | 69
2003-09-18 02:30 | 0.0047 | -59.141 | -4.174 | -0.217 | 0.0539 | 2.3208 | 370.453 | -5.1919 | 0.67795 | -5.6928 | 0.72928 | -11.3461 | 0.89112 | 1.5104 | 235.709 | 0.81458 | 0.057622 | -999 | 0.034722 | -4.1875 | -0.52927 | 95.2493 | 1.1433 | 0.93261 | 0.68539 | -2.3203 | -1.1505 | 0.95192 | 0.79526 | 0.18645 | -1.8558 | -0.42443 | 1.4644 | 0.95717 | 0.066187 | -5.7719 | -11.1426 | -2.8925 | -1.6282 | -2.2246 | -999 | -999 | 0.046 | 0.195 | 0.424 | 0.369 | -999 | 69
2003-09-18 03:00 | 0.2216 | -56.881 | -5.957 | -0.398 | 0.0581 | 2.2955 | 372.251 | -5.8932 | 0.70247 | -6.8132 | 0.77253 | -11.8485 | 0.89684 | 1.9592 | 234.302 | 0.93583 | 0.055034 | -999 | 0.036079 | -4.0704 | -0.92389 | 95.2297 | 1.1266 | 0.9153 | 0.60435 | -3.2218 | -1.5869 | 0.93393 | 0.78545 | 0.11575 | -2.5211 | -0.62351 | 1.4226 | 0.9316 | 0.027921 | -6.2586 | -11.8375 | -3.0884 | -1.7177 | -2.2165 | -999 | -999 | 0.046 | 0.195 | 0.424 | 0.369 | -999 | 69
2003-09-18 03:30 | 0.1494 | -55.867 | -5.248 | -0.534 | 0.0718 | 2.2627 | 372.892 | -6.6854 | 0.733 | -7.2125 | 0.78204 | -12.573 | 0.87907 | 2.0108 | 226.756 | 0.77542 | 0.072812 | -999 | 0.034967 | -3.8875 | -0.82803 | 95.2101 | 1.1133 | 0.89992 | 0.53137 | -3.94 | -2.1596 | 0.92557 | 0.77555 | 0.032939 | -3.059 | -0.8162 | 1.4075 | 0.92549 | -0.021931 | -6.7091 | -12.3936 | -3.3199 | -1.8517 | -2.22 | -999 | -999 | 0.045 | 0.195 | 0.423 | 0.369 | -999 | 69
2003-09-18 04:00 | 0.2804 | -55.459 | -3.108 | -0.486 | 0.0794 | 2.2688 | 373.125 | -7.1716 | 0.7594 | -7.4914 | 0.79616 | -13.2098 | 0.88401 | 1.8021 | 219.579 | 0.43958 | 0.060657 | -999 | 0.035192 | -3.8333 | -0.73402 | 95.1794 | 1.1057 | 0.88136 | 0.46909 | -4.5148 | -2.721 | 0.91927 | 0.76029 | -0.068498 | -3.4741 | -1.0201 | 1.4046 | 0.91385 | -0.077392 | -7.0947 | -12.8517 | -3.5427 | -2.0148 | -2.2532 | -999 | -999 | 0.045 | 0.195 | 0.423 | 0.369 | -999 | 69
2003-09-18 04:30 | 0.3763 | -54.906 | -2.605 | -0.337 | 0.1034 | 2.2687 | 373.256 | -7.338 | 0.76841 | -7.6298 | 0.80303 | -13.7231 | 0.88169 | 1.4492 | 198.416 | 1.1392 | 0.059348 | -999 | 0.035202 | -3.7924 | -0.69553 | 95.1608 | 1.0931 | 0.86822 | 0.41365 | -5.0014 | -3.2546 | 0.91316 | 0.75167 | -0.17136 | -3.8619 | -1.2158 | 1.3896 | 0.90432 | -0.12197 | -7.4259 | -13.3428 | -3.7516 | -2.1921 | -2.3192 | -999 | -999 | 0.045 | 0.194 | 0.423 | 0.369 | -999 | 69
2003-09-18 05:00 | 0.1826 | -53.563 | -4.131 | -0.461 | 0.0651 | 2.1834 | 373.967 | -7.9242 | 0.77883 | -8.6803 | 0.82191 | -14.0964 | 0.89599 | 2.0213 | 180.119 | 1.61 | 0.061788 | -999 | 0.035311 | -3.4915 | -0.80779 | 95.1393 | 1.079 | 0.83744 | 0.35836 | -5.423 | -3.723 | 0.89989 | 0.72693 | -0.25126 | -4.2178 | -1.3819 | 1.3731 | 0.88376 | -0.16526 | -7.7205 | -13.7061 | -3.939 | -2.376 | -2.3907 | -999 | -999 | 0.045 | 0.194 | 0.423 | 0.369 | -999 | 69
2003-09-18 05:30 | 0.3485 | -53.697 | -7.384 | -0.881 | 0.0605 | 2.1854 | 373.344 | -8.1403 | 0.7863 | -8.9264 | 0.83733 | -13.8864 | 0.88942 | 1.7654 | 204.031 | 1.1 | 0.06622 | -999 | 0.032607 | -3.3879 | -0.55525 | 95.1089 | 1.0639 | 0.81029 | 0.30157 | -5.7542 | -4.1076 | 0.88779 | 0.70758 | -0.36623 | -4.5123 | -1.4999 | 1.3499 | 0.85934 | -0.23555 | -7.9336 | -13.9992 | -4.1046 | -2.5459 | -2.468 | -999 | -999 | 0.045 | 0.194 | 0.422 | 0.369 | -999 | 69
2003-09-18 06:00 | 0.01 | -52.042 | -4.041 | -0.353 | 0.0557 | 2.1574 | 372.415 | -7.9591 | 0.76855 | -8.6503 | 0.81746 | -14.3734 | 0.86393 | 2.1779 | 226.677 | 1.0129 | 0.062687 | -999 | 0.034774 | -3.2817 | -0.56114 | 95.0961 | 1.0517 | 0.78571 | 0.25389 | -6.0555 | -4.4569 | 0.88158 | 0.69093 | -0.45583 | -4.778 | -1.6541 | 1.3402 | 0.8511 | -0.32804 | -8.2062 | -14.3629 | -4.247 | -2.6787 | -2.5484 | -999 | -999 | 0.045 | 0.193 | 0.422 | 0.368 | -999 | 69
2003-09-18 06:30 | 0.2433 | -50.332 | -8.135 | -0.817 | 0.0707 | 2.1244 | 372.716 | -8.3029 | 0.77882 | -9.2012 | 0.83197 | -15.3864 | 0.85216 | 2.1454 | 230.287 | 0.72333 | 0.06664 | -999 | 0.035691 | -3.4189 | -0.77587 | 95.0727 | 1.0392 | 0.7584 | 0.21272 | -6.3843 | -4.8294 | 0.87356 | 0.6748 | -0.52968 | -5.0366 | -1.8659 | 1.3457 | 0.85321 | -0.45329 | -8.5273 | -14.8976 | -4.3768 | -2.7875 | -2.6268 | -999 | -999 | 0.045 | 0.192 | 0.422 | 0.368 | -999 | 69
2003-09-18 07:00 | 0.0036 | -50.689 | -4.985 | -0.435 | 0.056 | 2.1346 | 371.49 | -7.98 | 0.76509 | -8.8412 | 0.82024 | -15.8828 | 0.86133 | 2.2788 | 231.992 | 1.0529 | 0.057428 | -999 | 0.034545 | -3.0676 | -0.47331 | 95.0556 | 1.0269 | 0.72527 | 0.17659 | -6.7181 | -5.1892 | 0.86405 | 0.65092 | -0.62182 | -5.2819 | -2.0449 | 1.3439 | 0.84021 | -0.60379 | -8.8285 | -15.2377 | -4.5136 | -2.8315 | -2.705 | -999 | -999 | 0.045 | 0.192 | 0.421 | 0.368 | -999 | 69
2003-09-18 07:30 | 0.1494 | -50.467 | -3.582 | -0.35 | 0.0548 | 2.132 | 370.637 | -7.7112 | 0.74968 | -8.5523 | 0.80535 | -16.105 | 0.85611 | 2.2975 | 232.794 | 0.99375 | 0.073019 | -999 | 0.038296 | -3.1099 | -0.54495 | 95.0386 | 1.011 | 0.70061 | 0.13114 | -6.9991 | -5.5028 | 0.85492 | 0.63166 | -0.71438 | -5.5085 | -2.2003 | 1.3256 | 0.824 | -0.78249 | -9.0791 | -15.5172 | -4.6583 | -2.822 | -2.793 | -999 | -999 | 0.044 | 0.191 | 0.422 | 0.368 | -999 | 69
2003-09-18 08:00 | 0.7352 | -51.049 | -12.442 | -1.515 | 0.0645 | 2.1404 | 370.035 | -7.4823 | 0.73967 | -8.3295 | 0.79382 | -16.225 | 0.86061 | 1.8421 | 225.588 | 0.82875 | 0.4212 | -999 | 0.18077 | -3.3524 | -0.72582 | 95.0345 | 0.99162 | 0.67411 | 0.088944 | -7.2409 | -5.7787 | 0.84266 | 0.61151 | -0.80047 | -5.6952 | -2.3412 | 1.307 | 0.79646 | -0.97545 | -9.2625 | -15.7772 | -4.7961 | -2.8434 | -2.8882 | -999 | -999 | 0.044 | 0.189 | 0.421 | 0.368 | -999 | 69
2003-09-18 08:30 | -0.1831 | -48.071 | -5.229 | -0.4 | 0.0697 | 2.1038 | 370.81 | -7.297 | 0.72659 | -9.4586 | 0.80678 | -16.4228 | 0.85306 | 1.7496 | 216.762 | 1.1567 | 6.8424 | -999 | 3.0894 | -0.64313 | -0.68554 | 95.0339 | 0.9745 | 0.64148 | 0.039762 | -7.4514 | -6.0256 | 0.82742 | 0.59428 | -0.89051 | -5.8753 | -2.4983 | 1.2928 | 0.76965 | -1.176 | -9.4075 | -15.968 | -4.9162 | -2.8647 | -2.9989 | -999 | -999 | 0.043 | 0.188 | 0.421 | 0.367 | -999 | 69
2003-09-18 09:00 | 0.5302 | -40.327 | -4.935 | -0.307 | 0.1056 | 2.0654 | 370.984 | -7.3322 | 0.71977 | -9.7365 | 0.8123 | -16.3194 | 0.86825 | 1.9504 | 234.903 | 0.77333 | 33.8468 | -999 | 17.1633 | 21.222 | 2.6697 | 95.0189 | 0.95668 | 0.6104 | -0.039998 | -7.5844 | -6.1882 | 0.81674 | 0.57397 | -0.9799 | -5.9851 | -2.6361 | 1.276 | 0.73724 | -1.3686 | -9.4276 | -15.7666 | -5.0256 | -2.8643 | -3.1233 | -999 | -999 | 0.043 | 0.187 | 0.421 | 0.367 | -999 | 69
2003-09-18 09:30 | 1.11 | -14.702 | -0.382 | 2.063 | 0.1104 | 2.1011 | 369.871 | -7.1575 | 0.71585 | -7.9049 | 0.77008 | -15.508 | 0.8775 | 2.2892 | 235.178 | 1.2808 | 95.5914 | -999 | 59.2698 | 73.8757 | 8.4997 | 95.0062 | 0.936 | 0.58005 | -0.1245 | -7.5242 | -6.1766 | 0.80246 | 0.55048 | -1.0557 | -5.9611 | -2.7961 | 1.2183 | 0.68572 | -1.5462 | -9.1634 | -14.9577 | -5.117 | -2.8697 | -3.2357 | -999 | -999 | 0.043 | 0.186 | 0.42 | 0.367 | -999 | 69
2003-09-18 10:00 | 1.2594 | 23.07 | 16.848 | 12.486 | 0.1689 | 2.1801 | 370.264 | -6.6236 | 0.70651 | -6.1175 | 0.72222 | -12.9435 | 0.95125 | 1.4087 | 253.794 | 0.61167 | 200.111 | -999 | 126.517 | 132.287 | 13.1399 | 95.0131 | 0.91493 | 0.55196 | -0.20032 | -7.1909 | -5.9014 | 0.78931 | 0.53168 | -1.1175 | -5.7961 | -2.7871 | 1.1215 | 0.60631 | -1.6984 | -8.4787 | -13.304 | -5.1952 | -2.8668 | -3.3973 | -999 | -999 | 0.042 | 0.185 | 0.42 | 0.367 | -999 | 69
2003-09-18 10:30 | -0.074 | 72.295 | 47.96 | 15.089 | 0.1592 | 2.2242 | 368.938 | -5.997 | 0.69067 | -5.3006 | 0.69737 | -7.7792 | 0.90018 | 1.4729 | 278.467 | 0.89417 | 296.588 | -999 | 178.288 | 181.988 | 16.3489 | 94.9898 | 0.88525 | 0.51857 | -0.26815 | -6.5077 | -5.3281 | 0.76149 | 0.48854 | -1.1554 | -5.3681 | -2.7107 | 0.99572 | 0.42396 | -1.873 | -7.3962 | -10.4063 | -5.2555 | -2.8459 | -3.5327 | -999 | -999 | 0.042 | 0.184 | 0.42 | 0.366 | -999 | 69
2003-09-18 11:00 | -1.3643 | 160.29 | 102.014 | 15.728 | 0.2631 | 2.1935 | 367.686 | -5.1622 | 0.64791 | -4.2331 | 0.64473 | -5.2602 | 0.73012 | 1.2725 | 266.759 | 0.82958 | 407.805 | -999 | 238.202 | 240.217 | 20.0476 | 94.9827 | 0.89079 | 0.5158 | -0.29695 | -5.6399 | -4.6071 | 0.76802 | 0.40272 | -1.1295 | -4.7755 | -2.5679 | 0.9532 | 0.37408 | -1.8842 | -6.3161 | -8.1836 | -5.289 | -2.8172 | -3.5697 | -999 | -999 | 0.043 | 0.184 | 0.419 | 0.366 | -999 | 69
2003-09-18 11:30 | 0.1176 | 214.274 | 153.689 | 21.031 | 0.3237 | 2.1744 | 367.27 | -4.1868 | 0.60331 | -3.4139 | 0.60649 | -3.9373 | 0.64252 | 1.2404 | 243.694 | 0.86375 | 508.442 | -999 | 290.001 | 290.053 | 23.2027 | 94.9657 | 0.92361 | 0.53449 | -0.2856 | -4.927 | -4.0163 | 0.79897 | 0.39095 | -1.0538 | -4.2453 | -2.4136 | 1.0152 | 0.44808 | -1.7831 | -5.3186 | -6.0189 | -5.2957 | -2.7838 | -3.6106 | -999 | -999 | 0.044 | 0.183 | 0.419 | 0.366 | -999 | 69
2003-09-18 12:00 | 0.0079 | 258.211 | 150.245 | 18.859 | 0.3211 | 2.1728 | 366.87 | -3.8767 | 0.59002 | -3.1075 | 0.5923 | -3.1725 | 0.60062 | 2.0033 | 281.551 | 1.4992 | 604.708 | -999 | 341.07 | 338.047 | 26.877 | 94.9515 | 0.94401 | 0.53965 | -0.27155 | -4.2646 | -3.4739 | 0.81676 | 0.40116 | -0.98016 | -3.7586 | -2.1402 | 1.0799 | 0.48399 | -1.6734 | -4.6688 | -4.9484 | -5.2798 | -2.7454 | -3.6669 | -999 | -999 | 0.044 | 0.183 | 0.419 | 0.366 | -999 | 69
2003-09-18 12:30 | -0.3558 | 297.578 | 159.735 | 17.459 | 0.2762 | 2.1277 | 366.18 | -3.3211 | 0.55823 | -2.5564 | 0.5604 | -2.253 | 0.55408 | 2.1267 | 278.479 | 1.6446 | 692.781 | -999 | 388.638 | 378.329 | 30.2002 | 94.9251 | 0.95501 | 0.54071 | -0.25087 | -3.4379 | -2.9495 | 0.81895 | 0.41854 | -0.91029 | -3.3452 | -1.9604 | 1.125 | 0.51094 | -1.5611 | -3.9758 | -3.0553 | -5.2508 | -2.7037 | -3.7188 | -999 | -999 | 0.044 | 0.182 | 0.418 | 0.366 | -999 | 69
2003-09-18 13:00 | 0.024 | 328.892 | 212.569 | 26.825 | 0.3119 | 2.1096 | 365.928 | -2.7639 | 0.53374 | -2.0802 | 0.53825 | -1.2804 | 0.51263 | 2 | 277.682 | 1.4837 | 765.739 | -999 | 425.351 | 406.179 | 32.7385 | 94.9131 | 0.97191 | 0.55131 | -0.22452 | -3.1254 | -2.4982 | 0.80523 | 0.47049 | -0.8716 | -3.0623 | -1.9488 | 1.1 | 0.54002 | -1.4255 | -3.0455 | -0.90317 | -5.212 | -2.6635 | -3.7489 | -999 | -999 | 0.044 | 0.182 | 0.418 | 0.366 | -999 | 69
2003-09-18 13:30 | -1.1636 | 353.416 | 224.215 | 19.1 | 0.3627 | 2.0591 | 365.458 | -2.3738 | 0.50735 | -1.7131 | 0.51162 | 0.0466 | 0.45249 | 2.5975 | 266.276 | 2.0888 | 827.091 | -999 | 457.182 | 429.383 | 35.5545 | 94.8997 | 0.97538 | 0.5438 | -0.20689 | -2.5017 | -1.9553 | 0.80311 | 0.60284 | -0.81422 | -2.7253 | -1.7844 | 1.1763 | 0.55973 | -1.2852 | -2.3215 | 0.3212 | -5.1667 | -2.6203 | -3.7782 | -999 | -999 | 0.044 | 0.181 | 0.418 | 0.365 | -999 | 69
2003-09-18 14:00 | 0.0179 | 366.351 | 204.374 | 27.301 | 0.3389 | 2.0709 | 365.669 | -1.8498 | 0.49169 | -1.219 | 0.49628 | 0.89564 | 0.42635 | 2.5779 | 273.988 | 1.9983 | 872.812 | -999 | 481.364 | 444.986 | 37.5512 | 94.8777 | 0.99352 | 0.55233 | -0.16634 | -2.1511 | -1.6553 | 0.80017 | 0.62984 | -0.75548 | -2.3901 | -1.548 | 1.1671 | 0.61533 | -1.1146 | -2.5541 | -1.4521 | -5.1254 | -2.5871 | -3.8053 | -999 | -999 | 0.045 | 0.181 | 0.418 | 0.365 | -999 | 69
2003-09-18 14:30 | -1.7529 | 375.025 | 220.13 | 18.029 | 0.355 | 1.9632 | 365.098 | -1.4877 | 0.45836 | -0.86705 | 0.462 | 0.76146 | 0.4099 | 2.4971 | 269.626 | 1.9542 | 902.81 | -999 | 498.364 | 451.53 | 38.0376 | 94.8722 | 1.0094 | 0.56131 | -0.12755 | -1.9138 | -1.0266 | 0.84159 | 0.68788 | -0.64041 | -2.0545 | -1.237 | 1.3287 | 0.68349 | -0.98385 | -2.1538 | -0.71215 | -5.0728 | -2.5538 | -3.8041 | -999 | -999 | 0.045 | 0.181 | 0.417 | 0.365 | -999 | 69
2003-09-18 15:00 | -1.1876 | 369.003 | 209.308 | 21.245 | 0.4191 | 1.9186 | 364.912 | -1.2887 | 0.4418 | -0.66276 | 0.44487 | 0.72133 | 0.40443 | 2.3588 | 215.761 | 1.84 | 905.074 | -999 | 496.943 | 442.484 | 37.3274 | 94.853 | 1.0112 | 0.57038 | -0.098885 | -1.5535 | -0.6777 | 0.82783 | 0.6679 | -0.60023 | -1.8541 | -1.1038 | 1.2664 | 0.70198 | -0.89148 | -2.0563 | -0.46583 | -5.0212 | -2.5598 | -3.816 | -999 | -999 | 0.045 | 0.181 | 0.417 | 0.365 | -999 | 69
2003-09-18 15:30 | -1.2548 | 342.083 | 214.96 | 22.301 | 0.4284 | 1.9467 | 365.037 | -0.94795 | 0.43704 | -0.29161 | 0.43902 | 1.8712 | 0.37556 | 2.4658 | 195.267 | 1.9092 | 864.299 | -999 | 471.587 | 412.165 | 34.0343 | 94.8446 | 1.0098 | 0.5741 | -0.08268 | -0.89996 | -0.50953 | 0.81191 | 0.65173 | -0.56487 | -1.624 | -1.0346 | 1.2042 | 0.67676 | -0.83179 | -1.8687 | 0.033279 | -4.9688 | -2.5968 | -3.8299 | -999 | -999 | 0.045 | 0.18 | 0.417 | 0.365 | -999 | 69
2003-09-18 16:00 | -0.9417 | 372.978 | 119.216 | 13.373 | 0.4119 | 1.8825 | 364.509 | -0.54802 | 0.41057 | 0.18326 | 0.4124 | 2.3385 | 0.35339 | 2.8496 | 286.335 | 2.2033 | 925.616 | -999 | 513.689 | 438.637 | 37.14 | 94.8318 | 1.0149 | 0.57824 | -0.046536 | -0.56496 | -0.44449 | 0.81892 | 0.64685 | -0.50269 | -1.2071 | -0.88894 | 1.2069 | 0.68993 | -0.77047 | -1.889 | -0.16313 | -4.9095 | -2.5797 | -3.8292 | -999 | -999 | 0.045 | 0.18 | 0.416 | 0.365 | -999 | 69
2003-09-18 16:30 | -0.2959 | 150.107 | 164.391 | 19.323 | 0.394 | 1.9265 | 365.59 | -0.83129 | 0.42691 | -0.34724 | 0.43305 | 1.0615 | 0.39069 | 2.3712 | 220.2 | 1.8417 | 479.894 | -999 | 240.23 | 210.136 | 15.8734 | 94.8258 | 1.0214 | 0.59177 | -0.01047 | -0.41579 | -0.38064 | 0.8384 | 0.68653 | -0.43167 | -0.92969 | -0.72901 | 1.2767 | 0.75891 | -0.69045 | -1.3956 | 0.8217 | -4.8501 | -2.5275 | -3.7986 | -999 | -999 | 0.045 | 0.18 | 0.416 | 0.364 | -999 | 69
2003-09-18 17:00 | -0.2666 | 269.062 | 23.967 | 8.372 | 0.1347 | 1.946 | 364.996 | -0.25851 | 0.41614 | 0.2389 | 0.42134 | 2.1265 | 0.36908 | 2.4408 | 130.726 | 1.8946 | 694.73 | -999 | 380.455 | 321.582 | 27.4432 | 94.8015 | 1.0134 | 0.58802 | 0.0035114 | -0.34071 | -0.29432 | 0.83386 | 0.65908 | -0.37925 | -0.81041 | -0.65869 | 1.231 | 0.70364 | -0.68088 | -0.45278 | 3.563 | -4.781 | -2.5162 | -3.7576 | -999 | -999 | 0.045 | 0.18 | 0.416 | 0.365 | -999 | 69
2003-09-18 17:30 | -3.3557 | 60.114 | 113.15 | 15.491 | 0.4785 | 1.8998 | 365.471 | -0.76103 | 0.41799 | -0.3368 | 0.42617 | 0.2039 | 0.40907 | 1.6058 | 265.87 | 1.1254 | 285.514 | -999 | 134.674 | 116.194 | 8.3746 | 94.7755 | 1.0111 | 0.59503 | 0.029168 | -0.27679 | -0.27408 | 0.85015 | 0.70123 | -0.3134 | -0.67236 | -0.52201 | 1.3235 | 0.764 | -0.58497 | -1.348 | -0.53475 | -4.7199 | -2.4671 | -3.7012 | -999 | -999 | 0.046 | 0.18 | 0.416 | 0.365 | -999 | 69
2003-09-18 18:00 | 0.4136 | 147.101 | 34.21 | 6.988 | 0.1722 | 1.9104 | 365.535 | 0.042009 | 0.39916 | 0.40642 | 0.40653 | 0.70684 | 0.4017 | 1.5217 | 116.745 | 1.0408 | 462.942 | -999 | 249.374 | 192.811 | 17.1059 | 94.7663 | 0.98583 | 0.58075 | 0.030483 | -0.25602 | -0.26418 | 0.835 | 0.66796 | -0.29067 | -0.64732 | -0.42288 | 1.2947 | 0.703 | -0.57351 | -1.1243 | 0.40657 | -4.6607 | -2.442 | -3.6355 | -999 | -999 | 0.046 | 0.179 | 0.415 | 0.365 | -999 | 69
2003-09-18 18:30 | -1.4444 | 87.15 | 124.076 | 14.37 | 0.2782 | 1.8633 | 366.198 | -0.351 | 0.39855 | -0.012477 | 0.40753 | 0.22883 | 0.39951 | 1.3762 | 190.818 | 0.9925 | 344.202 | -999 | 181.862 | 133.455 | 12.1149 | 94.7545 | 0.9819 | 0.58276 | 0.039642 | -0.23278 | -0.27053 | 0.83051 | 0.68144 | -0.26748 | -0.70627 | -0.41223 | 1.2856 | 0.7008 | -0.54085 | -1.6808 | -1.178 | -4.6111 | -2.4128 | -3.5692 | -999 | -999 | 0.046 | 0.179 | 0.415 | 0.365 | -999 | 69
2003-09-18 19:00 | -0.6468 | 217.564 | 32.424 | 7.416 | 0.1713 | 1.8373 | 365.146 | 0.94934 | 0.35688 | 1.526 | 0.35994 | 1.7038 | 0.35717 | 1.36 | 261.213 | 0.99083 | 558.157 | -999 | 338.959 | 229.104 | 24.4689 | 94.7386 | 0.95713 | 0.56929 | 0.034156 | -0.23122 | -0.22904 | 0.80764 | 0.61616 | -0.25939 | -0.7709 | -0.54961 | 1.2216 | 0.58591 | -0.58251 | -0.6435 | 1.0945 | -4.5709 | -2.4027 | -3.5103 | -999 | -999 | 0.046 | 0.179 | 0.415 | 0.365 | -999 | 69
2003-09-18 19:30 | -1.7622 | 66.551 | 29.234 | 5.06 | 0.2202 | 1.8718 | 365.587 | 0.46932 | 0.37579 | 0.91797 | 0.3822 | 1.4797 | 0.36475 | 1.2663 | 250.676 | 0.89875 | 233.257 | -999 | 132.096 | 99.8633 | 7.2624 | 94.7421 | 0.95679 | 0.57252 | 0.04929 | -0.21095 | -0.20072 | 0.8078 | 0.65749 | -0.23977 | -0.67412 | -0.52995 | 1.2165 | 0.60104 | -0.53455 | -0.46355 | 0.87739 | -4.5372 | -2.3803 | -3.4598 | -999 | -999 | 0.046 | 0.179 | 0.415 | 0.364 | -999 | 69
2003-09-18 20:00 | -0.5234 | 48.976 | 5.299 | 1.584 | 0.1289 | 1.8813 | 365.543 | 0.42997 | 0.37878 | 0.89187 | 0.38516 | 0.7657 | 0.38874 | 0.76792 | 242.677 | 0.51 | 174.158 | -999 | 110.409 | 61.6201 | 7.1127 | 94.7314 | 0.96197 | 0.57674 | 0.058946 | -0.19136 | -0.19669 | 0.8077 | 0.65882 | -0.21683 | -0.62817 | -0.47725 | 1.2338 | 0.63674 | -0.47053 | -0.61903 | 0.22234 | -4.5063 | -2.3577 | -3.4078 | -999 | -999 | 0.046 | 0.179 | 0.414 | 0.364 | -999 | 69
2003-09-18 20:30 | 0.1674 | 8.546 | -3.004 | 0.961 | 0.0324 | 1.87 | 366.031 | 0.17469 | 0.38353 | 0.57124 | 0.39072 | 0.4633 | 0.39342 | 0.72875 | 199.856 | 0.4875 | 70.4882 | -999 | 44.8023 | 21.7671 | 1.5688 | 94.713 | 0.95517 | 0.57615 | 0.061954 | -0.18347 | -0.20341 | 0.80365 | 0.66581 | -0.20846 | -0.62018 | -0.4373 | 1.2302 | 0.6293 | -0.43756 | -0.84305 | -0.6593 | -4.4785 | -2.3381 | -3.3579 | -999 | -999 | 0.046 | 0.179 | 0.414 | 0.364 | -999 | 69
2003-09-18 21:00 | 0.2774 | -18.927 | -3.786 | 0.654 | 0.0848 | 1.9176 | 366.975 | -0.42399 | 0.40816 | -0.10771 | 0.42085 | -0.19365 | 0.43058 | 0.84458 | 268.13 | 0.28625 | 17.7031 | -999 | 7.464 | 3.2707 | -1.0431 | 94.7207 | 0.95635 | 0.58115 | 0.072719 | -0.18104 | -0.24076 | 0.80524 | 0.67932 | -0.19063 | -0.66207 | -0.41651 | 1.2542 | 0.66903 | -0.39045 | -1.2723 | -1.9782 | -4.4525 | -2.3185 | -3.3139 | -999 | -999 | 0.046 | 0.179 | 0.414 | 0.364 | -999 | 69
2003-09-18 21:30 | 1.5309 | -29.999 | -10.546 | 2.837 | 0.1626 | 1.987 | 367.716 | -1.0208 | 0.44064 | -0.80253 | 0.45668 | -1.2096 | 0.47654 | 1.3088 | 273.7 | 0.37875 | 3.9191 | -999 | 1.4415 | -1.8752 | -1.1285 | 94.7212 | 0.95078 | 0.57814 | 0.078253 | -0.18458 | -0.31013 | 0.80147 | 0.67575 | -0.17796 | -0.80034 | -0.46568 | 1.2632 | 0.6891 | -0.35701 | -1.7905 | -3.2222 | -4.4266 | -2.2988 | -3.2706 | -999 | -999 | 0.046 | 0.179 | 0.414 | 0.363 | -999 | 69
2003-09-18 22:00 | 0.9336 | -29.001 | -5.649 | 1.327 | 0.1418 | 2.0252 | 368.589 | -1.3614 | 0.45951 | -1.24 | 0.47907 | -2.2176 | 0.52463 | 1.7875 | 296.454 | 1.0112 | 0.32098 | -999 | 0.13493 | -2.8046 | -0.91757 | 94.7304 | 0.94056 | 0.57394 | 0.075539 | -0.21671 | -0.41105 | 0.78998 | 0.55749 | -0.18548 | -1.0376 | -0.53468 | 1.2557 | 0.68813 | -0.36015 | -2.2283 | -3.8173 | -4.3998 | -2.2807 | -3.2326 | -999 | -999 | 0.046 | 0.179 | 0.413 | 0.363 | -999 | 69
2003-09-18 22:30 | 0.7434 | -23.859 | -2.78 | 0.111 | 0.1824 | 2.0556 | 368.636 | -1.9905 | 0.48687 | -1.7476 | 0.50181 | -2.0126 | 0.51404 | 1.68 | 321.427 | 0.94542 | 0.10343 | -999 | 0.033427 | -2.4452 | -0.95725 | 94.7348 | 0.92221 | 0.56168 | 0.063972 | -0.27539 | -0.49734 | 0.77443 | 0.41737 | -0.20409 | -1.1855 | -0.59339 | 1.2145 | 0.62703 | -0.41413 | -2.243 | -3.2445 | -4.3753 | -2.2689 | -3.203 | -999 | -999 | 0.046 | 0.179 | 0.413 | 0.363 | -999 | 69
2003-09-18 23:00 | 0.4836 | -24.555 | -3.232 | 0.505 | 0.1383 | 2.2333 | 368.582 | -2.7428 | 0.55471 | -2.4378 | 0.56642 | -2.4264 | 0.56242 | 1.4625 | 319.071 | 0.76333 | 0.082188 | -999 | 0.033319 | -2.5079 | -0.94397 | 94.737 | 0.91258 | 0.56531 | 0.066582 | -0.35447 | -0.59659 | 0.77201 | 0.38447 | -0.21247 | -1.3048 | -0.59307 | 1.1978 | 0.6137 | -0.44944 | -2.3758 | -3.4393 | -4.352 | -2.2546 | -3.1804 | -999 | -999 | 0.046 | 0.179 | 0.413 | 0.363 | -999 | 69
2003-09-18 23:30 | 0.3673 | -25.219 | -2.925 | 0.405 | 0.103 | 2.3063 | 369.117 | -3.1775 | 0.58955 | -2.8633 | 0.60181 | -2.8432 | 0.59698 | 1.1362 | 293.035 | 0.51458 | 0.088419 | -999 | 0.032732 | -2.4507 | -0.75828 | 94.7411 | 0.90672 | 0.56308 | 0.073887 | -0.48949 | -0.71205 | 0.76359 | 0.38408 | -0.22305 | -1.3089 | -0.62765 | 1.1927 | 0.61064 | -0.47702 | -2.5301 | -3.7486 | -4.3288 | -2.2418 | -3.1617 | -999 | -999 | 0.046 | 0.179 | 0.413 | 0.362 | -999 | 69
2003-09-19 | 0.2701 | -28.521 | -3.429 | -0.083 | 0.0795 | 2.2921 | 369.452 | -3.4264 | 0.59725 | -3.1265 | 0.60995 | -3.1501 | 0.60662 | 1.0896 | 157.489 | 0.48208 | 0.077228 | -999 | 0.033345 | -2.4965 | -0.3828 | 94.742 | 0.90412 | 0.56121 | 0.078926 | -0.70132 | -0.83765 | 0.75751 | 0.37789 | -0.23625 | -1.5256 | -0.68764 | 1.1846 | 0.6107 | -0.5018 | -2.6544 | -4.2209 | -4.3056 | -2.229 | -3.1549 | -999 | -999 | 0.045 | 0.179 | 0.412 | 0.362 | -999 | 69
2003-09-19 00:30 | 0.1299 | -58.831 | -0.918 | -0.004 | 0.0901 | 2.2879 | 369.877 | -3.778 | 0.60981 | -3.5425 | 0.62492 | -3.8521 | 0.62202 | 0.83833 | 161.039 | 0.23083 | 0.047473 | -999 | 0.03601 | -4.7465 | -0.23247 | 94.7288 | 0.90807 | 0.56732 | 0.083888 | -1.0631 | -1.0565 | 0.75809 | 0.37542 | -0.24708 | -1.6783 | -0.75721 | 1.2011 | 0.6535 | -0.49871 | -3.5561 | -6.2597 | -4.2831 | -2.2128 | -3.1562 | -999 | -999 | 0.045 | 0.179 | 0.412 | 0.362 | -999 | 69
2003-09-19 01:00 | 0.2893 | -65.981 | -4.306 | -0.456 | 0.0693 | 2.264 | 369.811 | -4.248 | 0.62319 | -4.134 | 0.64214 | -5.7728 | 0.64059 | 0.71667 | 60.9083 | 0.22292 | 0.033955 | -999 | 0.038331 | -5.6311 | -0.53254 | 94.7274 | 0.90639 | 0.56916 | 0.086087 | -1.7703 | -1.4353 | 0.75951 | 0.40094 | -0.2636 | -2.1513 | -0.88883 | 1.2482 | 0.71349 | -0.52712 | -4.5148 | -8.7407 | -4.2603 | -2.156 | -3.1675 | -999 | -999 | 0.045 | 0.179 | 0.411 | 0.362 | -999 | 69
2003-09-19 01:30 | 0.489 | -60.298 | -5.03 | -0.695 | 0.0833 | 2.2527 | 371.354 | -5.2499 | 0.66383 | -5.3101 | 0.6856 | -8.1442 | 0.69513 | 1.6075 | 324.47 | 0.50958 | 0.050816 | -999 | 0.03814 | -4.9098 | -0.79476 | 94.739 | 0.89065 | 0.56088 | 0.084316 | -2.6584 | -1.9859 | 0.75228 | 0.49776 | -0.2986 | -2.625 | -1.111 | 1.2664 | 0.72525 | -0.61793 | -5.3443 | -10.3436 | -4.2363 | -2.1178 | -3.2032 | -999 | -999 | 0.045 | 0.179 | 0.411 | 0.362 | -999 | 69
2003-09-19 02:00 | -0.2702 | -58.095 | 1.063 | 0.247 | 0.0543 | 2.2405 | 373.664 | -6.1406 | 0.7019 | -6.3999 | 0.72882 | -10.253 | 0.74574 | 0.75833 | 310.608 | 0.35208 | 0.062484 | -999 | 0.037583 | -5.2242 | -1.053 | 94.7505 | 0.87086 | 0.5451 | 0.06771 | -3.5512 | -2.6269 | 0.73224 | 0.49629 | -0.36644 | -3.1837 | -1.44 | 1.2579 | 0.7062 | -0.76113 | -6.0992 | -11.593 | -4.2142 | -2.1067 | -3.2836 | -999 | -999 | 0.045 | 0.178 | 0.41 | 0.362 | -999 | 69
2003-09-19 02:30 | -0.0629 | -53.469 | -1.226 | 0.006 | 0.0723 | 2.0905 | 375.27 | -6.4038 | 0.68705 | -7.8867 | 0.74566 | -11.5852 | 0.77963 | 1.1667 | 241.596 | 0.54542 | 0.076823 | -999 | 0.036822 | -4.1571 | -0.64708 | 94.7508 | 0.84249 | 0.52612 | 0.040749 | -4.355 | -3.2844 | 0.71542 | 0.48231 | -0.45575 | -3.6912 | -1.7467 | 1.2256 | 0.65851 | -0.94432 | -6.7019 | -12.3172 | -4.1999 | -2.0923 | -3.411 | -999 | -999 | 0.045 | 0.177 | 0.41 | 0.362 | -999 | 69
2003-09-19 03:00 | 0.503 | -50.965 | -5.938 | -0.627 | 0.0456 | 1.9941 | 380.051 | -7.3075 | 0.70874 | -9.2362 | 0.78183 | -12.6747 | 0.79934 | 1.5938 | 235.884 | 0.59583 | 0.076153 | -999 | 0.038075 | -4.102 | -1.1689 | 94.7604 | 0.81715 | 0.50501 | 0.0014589 | -5.0175 | -3.8889 | 0.69236 | 0.48895 | -0.56512 | -4.1427 | -2.0038 | 1.2201 | 0.60874 | -1.1535 | -7.2617 | -12.9824 | -4.2065 | -2.0761 | -3.5457 | -999 | -999 | 0.045 | 0.177 | 0.409 | 0.361 | -999 | 69
2003-09-19 03:30 | -0.3147 | -47.013 | 2.788 | 0.599 | 0.0548 | 1.9751 | 377.508 | -7.6965 | 0.72282 | -9.646 | 0.7993 | -13.4133 | 0.82961 | 2.1454 | 234.576 | 0.80458 | 0.075358 | -999 | 0.036421 | -2.9742 | -0.45282 | 94.7622 | 0.79451 | 0.48484 | -0.054018 | -5.5883 | -4.4181 | 0.66946 | 0.45041 | -0.68423 | -4.5469 | -2.2092 | 1.2406 | 0.56197 | -1.3699 | -7.7121 | -13.4057 | -4.2498 | -2.0579 | -3.61 | -999 | -999 | 0.044 | 0.176 | 0.408 | 0.361 | -999 | 69
2003-09-19 04:00 | 0.6025 | -47.057 | -4.223 | -0.728 | 0.0599 | 2.0452 | 374.743 | -7.5024 | 0.72494 | -9.0335 | 0.79229 | -13.8738 | 0.83594 | 1.6658 | 232.95 | 0.51875 | 0.066799 | -999 | 0.034754 | -3.1553 | -0.54864 | 94.7536 | 0.77503 | 0.46139 | -0.12036 | -6.04 | -4.8598 | 0.6507 | 0.41074 | -0.81124 | -4.8808 | -2.4618 | 1.2077 | 0.51385 | -1.5725 | -8.0665 | -13.7897 | -4.3296 | -2.0356 | -3.6538 | -999 | -999 | 0.044 | 0.175 | 0.407 | 0.361 | -999 | 69
2003-09-19 04:30 | 0.2133 | -46.954 | -2.406 | -0.92 | 0.0769 | 2.0646 | 376.016 | -8.7538 | 0.77887 | -9.3194 | 0.81648 | -14.4274 | 0.84193 | 1.8554 | 204.567 | 0.91458 | 0.068732 | -999 | 0.035295 | -3.4245 | -0.89975 | 94.7508 | 0.76402 | 0.44956 | -0.19472 | -6.4298 | -5.2213 | 0.63471 | 0.39461 | -0.92673 | -5.187 | -2.7035 | 1.1669 | 0.48814 | -1.7591 | -8.4405 | -14.3377 | -4.4226 | -2.0006 | -3.6921 | -999 | -999 | 0.044 | 0.174 | 0.406 | 0.361 | -999 | 69
2003-09-19 05:00 | 0.0288 | -45.017 | -0.665 | -0.038 | 0.0787 | 2.0485 | 374.586 | -8.4517 | 0.77303 | -10.1946 | 0.83479 | -14.9608 | 0.8563 | 1.2421 | 187.422 | 1.1171 | 0.074337 | -999 | 0.035187 | -2.9743 | -0.51066 | 94.7495 | 0.74816 | 0.4256 | -0.25879 | -6.7824 | -5.5486 | 0.61885 | 0.37383 | -1.0407 | -5.4744 | -2.9196 | 1.1479 | 0.46232 | -1.9327 | -8.7291 | -14.7504 | -4.5121 | -1.9606 | -3.7245 | -999 | -999 | 0.044 | 0.173 | 0.406 | 0.361 | -999 | 69
2003-09-19 05:30 | 0.0815 | -34.817 | -2.054 | -0.198 | 0.0548 | 2.0703 | 372.78 | -8.4743 | 0.76526 | -10.2354 | 0.8434 | -15.1497 | 0.86737 | 1.5267 | 189.016 | 1.3754 | 0.074401 | -999 | 0.033708 | -2.3249 | -0.45649 | 94.7489 | 0.73181 | 0.40049 | -0.33211 | -6.9825 | -5.7449 | 0.60412 | 0.35185 | -1.1416 | -5.6821 | -3.1006 | 1.1214 | 0.42619 | -2.1061 | -8.7804 | -14.5303 | -4.5908 | -1.9231 | -3.8189 | -999 | -999 | 0.044 | 0.172 | 0.405 | 0.36 | -999 | 69
2003-09-19 06:00 | 0.2159 | -27.602 | -2.026 | -0.353 | 0.0734 | 2.0054 | 375.451 | -9.0981 | 0.77437 | -9.778 | 0.82069 | -14.6613 | 0.87382 | 1.8062 | 202.073 | 1.275 | 0.097213 | -999 | 0.031627 | -2.484 | -0.90299 | 94.7549 | 0.71222 | 0.37727 | -0.39914 | -6.9559 | -5.7515 | 0.5883 | 0.33513 | -1.2299 | -5.7369 | -3.2349 | 1.0751 | 0.37012 | -2.2679 | -8.5887 | -13.9771 | -4.667 | -1.8829 | -3.9501 | -999 | -999 | 0.044 | 0.171 | 0.404 | 0.36 | -999 | 69
2003-09-19 06:30 | 0.802 | -15.461 | -6.782 | -0.701 | 0.0728 | 2.0324 | 375.486 | -8.949 | 0.77653 | -9.6648 | 0.82269 | -13.7217 | 0.89545 | 1.6258 | 199.977 | 1.3283 | 0.11204 | -999 | 0.031723 | -1.1371 | -0.24106 | 94.7489 | 0.69336 | 0.35256 | -0.45417 | -6.6713 | -5.5519 | 0.57352 | 0.31613 | -1.3037 | -5.607 | -3.2915 | 1.022 | 0.31047 | -2.3916 | -7.9553 | -12.453 | -4.7363 | -1.8335 | -4.0582 | -999 | -999 | 0.044 | 0.171 | 0.403 | 0.36 | -999 | 69
2003-09-19 07:00 | 0.5049 | -16.263 | -4.21 | -0.552 | 0.0781 | 2.0309 | 376.867 | -8.9785 | 0.77712 | -9.3121 | 0.81623 | -12.4925 | 0.8884 | 1.8813 | 212.343 | 0.77667 | 0.11475 | -999 | 0.029751 | -1.2313 | -0.3127 | 94.7464 | 0.68152 | 0.33409 | -0.5016 | -6.2675 | -5.2396 | 0.564 | 0.30403 | -1.3431 | -5.3228 | -3.2749 | 0.95377 | 0.26891 | -2.4139 | -7.4262 | -11.4675 | -4.807 | -1.7816 | -4.2345 | -999 | -999 | 0.044 | 0.17 | 0.403 | 0.36 | -999 | 69
2003-09-19 07:30 | 0.519 | -28.029 | -3.037 | -0.63 | 0.0824 | 2.0949 | 375.387 | -8.7344 | 0.78442 | -8.8544 | 0.81446 | -11.9822 | 0.86822 | 1.6217 | 205.012 | 0.75542 | 0.0872 | -999 | 0.032289 | -1.6601 | -0.081164 | 94.7534 | 0.68109 | 0.32596 | -0.53876 | -6.0952 | -5.0737 | 0.56941 | 0.30487 | -1.3496 | -5.2123 | -3.2071 | 0.96018 | 0.26617 | -2.3907 | -7.4543 | -11.7954 | -4.8629 | -1.7366 | -4.4975 | -999 | -999 | 0.044 | 0.168 | 0.402 | 0.36 | -999 | 69
2003-09-19 08:00 | 0.2157 | -27.838 | -1.654 | -0.261 | 0.0869 | 2.0748 | 375.941 | -8.8432 | 0.78744 | -9.2396 | 0.81911 | -12.0477 | 0.87309 | 1.4708 | 196.227 | 1.2263 | 0.25608 | -999 | 0.12463 | -1.794 | -0.29777 | 94.7649 | 0.68016 | 0.31251 | -0.57065 | -6.1172 | -5.0574 | 0.5721 | 0.29944 | -1.3591 | -5.2426 | -3.1657 | 1.0132 | 0.27904 | -2.3816 | -7.5736 | -12.0451 | -4.9108 | -1.6959 | -4.7515 | -999 | -999 | 0.043 | 0.167 | 0.401 | 0.359 | -999 | 69
2003-09-19 08:30 | 0.1518 | -33.411 | -1.415 | -0.174 | 0.049 | 2.0667 | 375.138 | -8.7744 | 0.78137 | -9.1937 | 0.81605 | -12.3367 | 0.8599 | 1.1667 | 182.535 | 1.135 | 4.3695 | -999 | 2.7447 | 0.23148 | -0.045727 | 94.7756 | 0.67346 | 0.30455 | -0.60633 | -6.1806 | -5.093 | 0.56958 | 0.29984 | -1.3799 | -5.3244 | -3.1256 | 1.0692 | 0.29224 | -2.3893 | -7.8057 | -12.5924 | -4.9342 | -1.6556 | -4.9586 | -999 | -999 | 0.043 | 0.166 | 0.401 | 0.359 | -999 | 69
2003-09-19 09:00 | 0.1432 | -25.183 | -1.598 | -0.227 | 0.0528 | 1.9827 | 378.46 | -9.2792 | 0.7848 | -10.2968 | 0.84355 | -12.7005 | 0.88385 | 1.6617 | 169.652 | 1.25 | 25.5348 | -999 | 15.1918 | 12.7749 | 0.83949 | 94.787 | 0.66878 | 0.29437 | -0.65056 | -6.3837 | -5.2209 | 0.57042 | 0.34053 | -1.4154 | -5.4617 | -3.2391 | 1.0971 | 0.30664 | -2.4167 | -7.9825 | -12.7896 | -4.9473 | -1.6214 | -5.2615 | -999 | -999 | 0.043 | 0.165 | 0.4 | 0.359 | -999 | 69
2003-09-19 09:30 | 0.399 | -11.435 | -0.71 | -0.111 | 0.0727 | 1.9385 | 378.677 | -10.1713 | 0.80732 | -10.3856 | 0.83977 | -11.9568 | 0.89522 | 1.7942 | 158.233 | 1.1829 | 70.8288 | -999 | 40.226 | 38.0837 | 3.3862 | 94.797 | 0.65611 | 0.27776 | -0.69386 | -6.3671 | -5.2038 | 0.55933 | 0.32417 | -1.4713 | -5.5025 | -3.3478 | 1.0755 | 0.27613 | -2.4715 | -7.8201 | -12.2841 | -4.9506 | -1.5868 | -6.8973 | -999 | -999 | 0.043 | 0.164 | 0.4 | 0.359 | -999 | 69
2003-09-19 10:00 | 0.4744 | 19.909 | 7.491 | 2.725 | 0.1002 | 2.0028 | 378.52 | -9.649 | 0.80205 | -9.6615 | 0.82937 | -10.6904 | 0.88297 | 1.4754 | 158.471 | 0.78083 | 146.734 | -999 | 83.3762 | 80.1435 | 7.6455 | 94.8084 | 0.64239 | 0.26637 | -0.73477 | -6.1058 | -4.9743 | 0.54313 | 0.27797 | -1.5117 | -5.3969 | -3.339 | 1.036 | 0.23093 | -2.5092 | -7.3577 | -11.1654 | -4.9666 | -1.5555 | -8.4976 | -999 | -999 | 0.042 | 0.162 | 0.399 | 0.358 | -999 | 69
2003-09-19 10:30 | -0.6913 | 44.411 | 11.466 | 2.132 | 0.0754 | 2.2171 | 376.449 | -7.8419 | 0.77821 | -7.5013 | 0.79525 | -8.1264 | 0.84166 | 0.69292 | 164.771 | 0.29875 | 218.38 | -999 | 122.449 | 118.733 | 11.275 | 94.8121 | 0.62804 | 0.25625 | -0.75028 | -5.3564 | -4.3858 | 0.52524 | 0.25943 | -1.5359 | -4.9637 | -3.2174 | 0.95752 | 0.13559 | -2.5146 | -6.1226 | -8.3488 | -4.9835 | -1.5257 | -7.1715 | -999 | -999 | 0.042 | 0.161 | 0.399 | 0.358 | -999 | 69
2003-09-19 11:00 | -1.1249 | 40.436 | 68.533 | 13.768 | 0.1091 | 2.335 | 374.894 | -6.3228 | 0.74209 | -5.8002 | 0.74908 | -6.4718 | 0.79227 | 0.21667 | 160.844 | 0.2 | 225.015 | -999 | 116.414 | 114.534 | 10.0487 | 94.8297 | 0.63237 | 0.26043 | -0.72392 | -4.7825 | -3.8978 | 0.53017 | 0.26517 | -1.4868 | -4.3817 | -2.9818 | 0.947 | 0.11724 | -2.4007 | -5.8254 | -8.0099 | -4.9941 | -1.5059 | -7.5235 | -999 | -999 | 0.043 | 0.16 | 0.398 | 0.358 | -999 | 69
2003-09-19 11:30 | -1.8402 | 149.325 | 104.777 | 12.927 | 0.2478 | 2.2612 | 372.309 | -4.7203 | 0.65187 | -4.0381 | 0.65327 | -5.3166 | 0.71701 | 0.38292 | 130.154 | 0.31458 | 412.607 | -999 | 234.142 | 230.322 | 19.7828 | 94.8332 | 0.64724 | 0.27064 | -0.68733 | -4.4795 | -3.5839 | 0.54484 | 0.25362 | -1.4214 | -4.2506 | -2.7867 | 0.96654 | 0.13397 | -2.2712 | -5.3453 | -6.4338 | -4.9942 | -1.4859 | -7.744 | -999 | -999 | 0.043 | 0.159 | 0.397 | 0.358 | -999 | 69
2003-09-19 12:00 | -1.8454 | 204.018 | 145.134 | 15.457 | 0.2866 | 2.1956 | 369.821 | -4.0486 | 0.60735 | -3.4232 | 0.60805 | -3.8293 | 0.63424 | 1.0471 | 93.1666 | 0.66583 | 507.33 | -999 | 283.473 | 276.298 | 22.1328 | 94.8505 | 0.65198 | 0.27397 | -0.66023 | -4.0614 | -3.2288 | 0.54993 | 0.21275 | -1.3646 | -3.94 | -2.5691 | 0.9576 | 0.12057 | -2.1608 | -4.8191 | -5.3407 | -4.9924 | -1.4723 | -7.7873 | -999 | -999 | 0.043 | 0.158 | 0.397 | 0.358 | -999 | 69
2003-09-19 12:30 | -3.2875 | 236.011 | 167.393 | 15.514 | 0.2564 | 2.1709 | 369.803 | -3.6725 | 0.58566 | -3.2185 | 0.59189 | -2.6622 | 0.57714 | 1.69 | 105.091 | 1.2642 | 576.352 | -999 | 319.091 | 307.352 | 24.824 | 94.8536 | 0.6613 | 0.27975 | -0.61154 | -3.2307 | -2.7384 | 0.54608 | 0.16825 | -1.3006 | -3.5408 | -2.3949 | 0.9251 | 0.12325 | -2.0269 | -3.8639 | -3.1279 | -4.9863 | -1.4573 | -7.6613 | -999 | -999 | 0.043 | 0.157 | 0.396 | 0.358 | -999 | 69
2003-09-19 13:00 | -0.9591 | 305.999 | 84.769 | 16.969 | 0.5523 | 2.2021 | 370.203 | -2.3141 | 0.54301 | -1.9663 | 0.5541 | -1.2318 | 0.53123 | 1.1854 | 112.515 | 0.87375 | 719.133 | -999 | 401.722 | 378.256 | 31.3515 | 94.8395 | 0.67741 | 0.29279 | -0.55185 | -2.6591 | -2.2084 | 0.53699 | 0.11944 | -1.2467 | -3.0594 | -2.1635 | 0.83269 | 0.13541 | -1.8516 | -2.3681 | -0.37936 | -4.9544 | -1.4557 | -7.3168 | -999 | -999 | 0.043 | 0.157 | 0.396 | 0.357 | -999 | 69
2003-09-19 13:30 | -1.0483 | 169.245 | 159.945 | 25.899 | 0.7428 | 2.0896 | 368.051 | -1.8312 | 0.49871 | -1.4992 | 0.51057 | -0.40154 | 0.47634 | 3.4337 | 105.785 | 2.7417 | 471.815 | -999 | 247.465 | 233.396 | 19.3296 | 94.8352 | 0.69153 | 0.299 | -0.48244 | -2.0935 | -1.7303 | 0.55161 | 0.2738 | -1.1328 | -2.5524 | -1.8597 | 0.87836 | 0.17311 | -1.6345 | -1.8433 | -0.2702 | -4.9046 | -1.4607 | -6.8193 | -999 | -999 | 0.044 | 0.156 | 0.395 | 0.357 | -999 | 69
2003-09-19 14:00 | -1.3796 | 285.485 | 180.132 | 22.938 | 0.6831 | 2.0532 | 366.895 | -1.2166 | 0.46868 | -0.81708 | 0.47815 | 0.46853 | 0.43953 | 4.8358 | 84.9631 | 3.8854 | 704.681 | -999 | 388.337 | 358.389 | 32.3926 | 94.857 | 0.70983 | 0.30902 | -0.41367 | -1.6923 | -1.3581 | 0.55763 | 0.40552 | -1.0239 | -2.1767 | -1.5951 | 0.89062 | 0.2111 | -1.4173 | -1.5921 | -0.021825 | -4.8475 | -1.501 | -6.2229 | -999 | -999 | 0.044 | 0.156 | 0.395 | 0.357 | -999 | 69
2003-09-19 14:30 | -1.2847 | 328.365 | 241.873 | 27.298 | 0.7039 | 2.0129 | 366.287 | -0.69126 | 0.44396 | -0.29373 | 0.45252 | 1.159 | 0.41048 | 4.7767 | 96.0782 | 3.8638 | 802.997 | -999 | 443.621 | 403.578 | 36.4796 | 94.8607 | 0.72233 | 0.31886 | -0.35233 | -1.2553 | -0.87768 | 0.57345 | 0.42632 | -0.90849 | -1.7922 | -1.3369 | 0.95043 | 0.23903 | -1.2424 | -0.98619 | 1.0318 | -4.7842 | -1.5208 | -5.6474 | -999 | -999 | 0.044 | 0.155 | 0.395 | 0.357 | -999 | 69
2003-09-19 15:00 | -1.3219 | 413.04 | 223.785 | 24.686 | 0.6439 | 1.9916 | 365.872 | -0.028456 | 0.42016 | 0.42024 | 0.42713 | 1.9471 | 0.38708 | 4.4392 | 93.318 | 3.5296 | 991.729 | -999 | 555.676 | 493.037 | 44.5846 | 94.8666 | 0.73431 | 0.33175 | -0.29783 | -0.91785 | -0.52134 | 0.56321 | 0.41091 | -0.83452 | -1.4972 | -1.1633 | 0.8857 | 0.25065 | -1.0848 | -0.51987 | 2.1708 | -4.7213 | -1.5241 | -5.1346 | -999 | -999 | 0.045 | 0.155 | 0.394 | 0.356 | -999 | 69
2003-09-19 15:30 | -0.7566 | 371.856 | 192.578 | 22.548 | 0.621 | 1.9726 | 366.036 | 0.32585 | 0.40503 | 0.73872 | 0.41192 | 2.8901 | 0.35332 | 4.5379 | 85.2459 | 3.645 | 915.928 | -999 | 507.613 | 443.206 | 39.1009 | 94.8749 | 0.74919 | 0.34571 | -0.24808 | -0.62419 | -0.35992 | 0.55963 | 0.40849 | -0.7591 | -1.2262 | -1.012 | 0.86192 | 0.26873 | -0.94254 | -0.61023 | 1.6766 | -4.6587 | -1.5437 | -4.6829 | -999 | -999 | 0.045 | 0.155 | 0.394 | 0.356 | -999 | 69
2003-09-19 16:00 | -0.7024 | 345.613 | 118.893 | 15.836 | 0.5977 | 1.9577 | 366.034 | 0.39222 | 0.39926 | 0.79111 | 0.40675 | 2.5741 | 0.35687 | 5.0475 | 86.0295 | 4.0971 | 850.557 | -999 | 469.01 | 401.564 | 35.183 | 94.8711 | 0.76471 | 0.35785 | -0.19923 | -0.42514 | -0.34736 | 0.58118 | 0.43529 | -0.66287 | -0.94604 | -0.8309 | 0.93792 | 0.34972 | -0.79693 | -1.0933 | 0.80394 | -4.6023 | -1.5401 | -4.2862 | -999 | -999 | 0.045 | 0.154 | 0.394 | 0.356 | -999 | 69
2003-09-19 16:30 | -0.5052 | 200.078 | 79.896 | 16.904 | 0.5217 | 1.9495 | 366.337 | 0.54483 | 0.39147 | 0.89817 | 0.39983 | 2.4337 | 0.35659 | 3.9971 | 85.1787 | 3.2308 | 544.751 | -999 | 287.737 | 247.438 | 20.3616 | 94.8917 | 0.77296 | 0.36515 | -0.15439 | -0.32652 | -0.26017 | 0.58562 | 0.43671 | -0.58771 | -0.79009 | -0.75557 | 0.9567 | 0.37899 | -0.69978 | -0.93011 | 1.0151 | -4.544 | -1.5297 | -3.9598 | -999 | -999 | 0.045 | 0.154 | 0.393 | 0.357 | -999 | 69
2003-09-19 17:00 | -1.2163 | 186.152 | 197.273 | 25.235 | 0.5889 | 1.9473 | 365.994 | 0.42837 | 0.39437 | 0.77068 | 0.40336 | 1.5314 | 0.38011 | 3.9129 | 80.9337 | 3.1333 | 515.009 | -999 | 276.056 | 236.987 | 20.9564 | 94.8938 | 0.77617 | 0.37421 | -0.11913 | -0.27066 | -0.22986 | 0.61113 | 0.46046 | -0.49561 | -0.66119 | -0.64136 | 1.0881 | 0.45031 | -0.61937 | -0.768 | 1.5941 | -4.4867 | -1.5359 | -3.6995 | -999 | -999 | 0.045 | 0.154 | 0.393 | 0.356 | -999 | 69
2003-09-19 17:30 | -0.9145 | 332.681 | 72.355 | 14.451 | 0.5429 | 1.933 | 365.157 | 1.6174 | 0.36078 | 1.9708 | 0.36788 | 3.4886 | 0.33147 | 3.9221 | 81.9121 | 3.1642 | 792.587 | -999 | 449.526 | 363.13 | 33.3763 | 94.8961 | 0.75097 | 0.35888 | -0.10324 | -0.23905 | -0.13656 | 0.58921 | 0.35263 | -0.45656 | -0.58629 | -0.59202 | 1.0317 | 0.32196 | -0.65241 | 0.19568 | 3.2888 | -4.4377 | -1.5547 | -3.4852 | -999 | -999 | 0.046 | 0.154 | 0.392 | 0.356 | -999 | 69
2003-09-19 18:00 | -0.222 | 111.511 | 53.03 | 14.321 | 0.5343 | 1.9282 | 365.967 | 0.94883 | 0.37439 | 1.2513 | 0.38364 | 2.0155 | 0.36082 | 3.7325 | 83.6771 | 2.8988 | 369.325 | -999 | 191.717 | 158.177 | 13.0126 | 94.9038 | 0.75219 | 0.36541 | -0.076997 | -0.20911 | -0.17137 | 0.59733 | 0.45703 | -0.4095 | -0.5155 | -0.53402 | 1.0565 | 0.35818 | -0.5738 | -0.27801 | 1.4372 | -4.397 | -1.5498 | -3.2923 | -999 | -999 | 0.046 | 0.154 | 0.392 | 0.355 | -999 | 69
2003-09-19 18:30 | -0.7669 | 124.114 | 62.212 | 12.634 | 0.5369 | 1.9115 | 365.645 | 0.90362 | 0.37247 | 1.213 | 0.38174 | 1.6102 | 0.37099 | 3.7933 | 82.6057 | 2.9604 | 386.987 | -999 | 210.665 | 163.876 | 15.698 | 94.8971 | 0.75325 | 0.36722 | -0.063844 | -0.19044 | -0.15384 | 0.59695 | 0.44461 | -0.36778 | -0.47071 | -0.48661 | 1.0768 | 0.38418 | -0.49979 | -0.37541 | 1.2898 | -4.3603 | -1.562 | -3.1061 | -999 | -999 | 0.046 | 0.154 | 0.392 | 0.355 | -999 | 69
2003-09-19 19:00 | -0.8708 | 116.398 | 43.834 | 9.439 | 0.4562 | 1.9257 | 365.885 | 1.2634 | 0.36501 | 1.5711 | 0.37356 | 1.9998 | 0.36305 | 3.6429 | 84.2437 | 2.7392 | 365.996 | -999 | 207.291 | 150.511 | 15.4936 | 94.904 | 0.73812 | 0.36292 | -0.057565 | -0.18321 | -0.15482 | 0.58677 | 0.43013 | -0.34916 | -0.45074 | -0.47139 | 1.0409 | 0.3267 | -0.497 | -0.57133 | 0.74607 | -4.3322 | -1.573 | -2.9322 | -999 | -999 | 0.046 | 0.154 | 0.392 | 0.355 | -999 | 69
2003-09-19 19:30 | -0.5422 | 87.822 | 16.365 | 8.277 | 0.4386 | 1.9003 | 365.735 | 1.2055 | 0.36147 | 1.4619 | 0.37119 | 1.8014 | 0.36166 | 3.4683 | 81.35 | 2.6317 | 296.685 | -999 | 172.923 | 119.58 | 12.8781 | 94.917 | 0.73675 | 0.36692 | -0.045472 | -0.17101 | -0.14196 | 0.58395 | 0.43244 | -0.32479 | -0.43475 | -0.4539 | 1.0352 | 0.32604 | -0.46326 | -0.55845 | 0.63036 | -4.3073 | -1.5843 | -2.7795 | -999 | -999 | 0.046 | 0.154 | 0.391 | 0.355 | -999 | 69
2003-09-19 20:00 | -0.179 | 39.832 | -13.695 | 3.331 | 0.2925 | 1.9308 | 365.71 | 1.1387 | 0.3693 | 1.4113 | 0.37792 | 1.3679 | 0.37959 | 2.8654 | 73.2663 | 2.1338 | 211.149 | -999 | 132.096 | 62.202 | 9.9313 | 94.9224 | 0.73201 | 0.36757 | -0.032274 | -0.15911 | -0.16062 | 0.58339 | 0.45823 | -0.29755 | -0.42241 | -0.46629 | 1.043 | 0.338 | -0.43399 | -1.0176 | -0.54129 | -4.2857 | -1.5925 | -2.6462 | -999 | -999 | 0.046 | 0.155 | 0.391 | 0.355 | -999 | 69
2003-09-19 20:30 | -0.1013 | -22.547 | -9.557 | -0.083 | 0.1214 | 1.9538 | 366.002 | 0.65789 | 0.38596 | 0.96442 | 0.39359 | 0.59376 | 0.40264 | 2.1771 | 60.3103 | 1.4733 | 94.4259 | -999 | 56.1953 | 21.7805 | 3.3837 | 94.9477 | 0.73021 | 0.3685 | -0.017642 | -0.14497 | -0.20395 | 0.59562 | 0.47154 | -0.26389 | -0.50509 | -0.44166 | 1.012 | 0.36481 | -0.40268 | -1.8858 | -2.6152 | -4.2662 | -1.6013 | -2.5317 | -999 | -999 | 0.046 | 0.155 | 0.39 | 0.355 | -999 | 69
2003-09-19 21:00 | 0.0392 | -50.093 | -5.577 | -0.058 | 0.0748 | 1.9633 | 366.461 | -0.1385 | 0.41008 | 0.12619 | 0.41905 | -0.82725 | 0.44072 | 1.45 | 43.6481 | 0.59667 | 31.1707 | -999 | 18.1176 | 4.6611 | -0.11294 | 94.9501 | 0.7311 | 0.3714 | -0.0087021 | -0.14649 | -0.28157 | 0.60144 | 0.47859 | -0.25094 | -0.82456 | -0.42056 | 1.0103 | 0.42482 | -0.37576 | -2.7184 | -4.667 | -4.2461 | -1.6075 | -2.4412 | -999 | -999 | 0.045 | 0.155 | 0.39 | 0.355 | -999 | 69
2003-09-19 21:30 | 0.1591 | -58.091 | -6.822 | -0.299 | 0.0795 | 1.9597 | 366.812 | -0.94336 | 0.43274 | -1.0144 | 0.45349 | -3.178 | 0.50197 | 1.3542 | 32.5621 | 0.26875 | 5.2275 | -999 | 2.2854 | -3.5709 | -1.0282 | 94.9695 | 0.72419 | 0.36861 | -0.0090016 | -0.18884 | -0.41883 | 0.58915 | 0.46723 | -0.26715 | -1.1737 | -0.59003 | 0.94333 | 0.45982 | -0.39412 | -3.4742 | -6.4022 | -4.2274 | -1.6144 | -2.3801 | -999 | -999 | 0.045 | 0.155 | 0.39 | 0.354 | -999 | 69
2003-09-19 22:00 | 0.5347 | -54.952 | -4.445 | -0.293 | 0.0862 | 1.9672 | 367.579 | -1.6383 | 0.45686 | -1.7915 | 0.47928 | -5.0646 | 0.55098 | 1.5521 | 43.1599 | 0.37417 | 0.31232 | -999 | 0.14543 | -5.0684 | -0.90047 | 94.9899 | 0.69913 | 0.35395 | -0.015611 | -0.32805 | -0.66866 | 0.57356 | 0.27379 | -0.29869 | -1.7236 | -0.79634 | 0.90694 | 0.44529 | -0.48158 | -4.1629 | -7.8334 | -4.2081 | -1.5896 | -2.3693 | -999 | -999 | 0.045 | 0.155 | 0.389 | 0.354 | -999 | 69
2003-09-19 22:30 | -0.1382 | -51.04 | 0.16 | 0.096 | 0.0507 | 1.9771 | 372.424 | -2.7542 | 0.49687 | -3.4578 | 0.53992 | -6.5996 | 0.60997 | 0.98917 | 168.707 | 0.59792 | 0.069625 | -999 | 0.040478 | -5.2099 | -1.157 | 95.0007 | 0.67793 | 0.3388 | -0.028194 | -0.82626 | -1.0699 | 0.55186 | 0.23473 | -0.35486 | -2.1968 | -0.95324 | 0.86462 | 0.41146 | -0.59685 | -4.8346 | -9.0725 | -4.191 | -1.5643 | -2.44 | -999 | -999 | 0.045 | 0.154 | 0.389 | 0.354 | -999 | 69
2003-09-19 23:00 | 0.5443 | -48.544 | -1.594 | -0.143 | 0.0493 | 1.9551 | 375.169 | -3.4433 | 0.51662 | -4.6869 | 0.58112 | -7.9025 | 0.6456 | 1.4104 | 203.588 | 0.38167 | 0.067936 | -999 | 0.036788 | -4.7973 | -1.3251 | 95.0095 | 0.6563 | 0.32416 | -0.036414 | -1.8617 | -1.5931 | 0.53308 | 0.26294 | -0.42052 | -2.679 | -1.1946 | 0.8369 | 0.38106 | -0.74592 | -5.334 | -9.8866 | -4.1705 | -1.5721 | -2.6364 | -999 | -999 | 0.045 | 0.154 | 0.388 | 0.354 | -999 | 69
2003-09-19 23:30 | 0.1303 | -49.04 | -0.43 | -0.104 | 0.1047 | 2.0186 | 374.3 | -4.8381 | 0.58127 | -5.9221 | 0.63733 | -9.3431 | 0.67701 | 1.0567 | 180.703 | 1.0267 | 0.063964 | -999 | 0.037202 | -4.4656 | -0.91675 | 95.0181 | 0.64009 | 0.3123 | -0.048441 | -2.8832 | -2.1858 | 0.5168 | 0.28144 | -0.50969 | -3.1225 | -1.4873 | 0.83133 | 0.36303 | -0.90946 | -5.961 | -10.9717 | -4.1498 | -1.5815 | -2.9805 | -999 | -999 | 0.045 | 0.154 | 0.388 | 0.353 | -999 | 69
2003-09-20 | -0.0418 | -46.795 | -0.111 | -0.057 | 0.0778 | 1.9738 | 378.329 | -6.2472 | 0.63151 | -7.0932 | 0.68033 | -10.7003 | 0.72795 | 2.0479 | 170.064 | 1.37 | 0.071421 | -999 | 0.036337 | -4.1475 | -1.2912 | 95.0315 | 0.62454 | 0.30252 | -0.071692 | -3.7678 | -2.822 | 0.50526 | 0.27762 | -0.60662 | -3.5488 | -1.8328 | 0.86871 | 0.34909 | -1.0867 | -6.5273 | -11.7452 | -4.1302 | -1.5901 | -3.4861 | -999 | -999 | 0.045 | 0.153 | 0.387 | 0.353 | -999 | 69
2003-09-20 00:30 | 0.2001 | -42.462 | -2.674 | -0.469 | 0.0842 | 1.9725 | 377.43 | -6.2701 | 0.63318 | -7.2315 | 0.68895 | -11.3058 | 0.75557 | 1.2763 | 186.23 | 1.2329 | 0.082336 | -999 | 0.036332 | -3.0741 | -0.46476 | 95.053 | 0.60426 | 0.28706 | -0.12397 | -4.4458 | -3.395 | 0.48299 | 0.25516 | -0.74206 | -3.9905 | -2.072 | 0.8576 | 0.30896 | -1.2835 | -6.8848 | -12.1232 | -4.1145 | -1.5945 | -4.1139 | -999 | -999 | 0.045 | 0.153 | 0.387 | 0.353 | -999 | 69
2003-09-20 01:00 | 0.362 | -43.903 | -5.496 | -0.554 | 0.0894 | 2.0316 | 375.745 | -6.0549 | 0.64383 | -7.1922 | 0.70233 | -11.6691 | 0.78077 | 1.8858 | 170.402 | 1.2063 | 0.069906 | -999 | 0.035713 | -3.0151 | -0.38484 | 95.069 | 0.58697 | 0.27401 | -0.20107 | -4.9763 | -3.8773 | 0.46669 | 0.23856 | -0.8846 | -4.3284 | -2.3169 | 0.83508 | 0.27796 | -1.477 | -7.2412 | -12.5904 | -4.115 | -1.5934 | -4.7715 | -999 | -999 | 0.045 | 0.152 | 0.386 | 0.353 | -999 | 69
2003-09-20 01:30 | 0.0073 | -45.115 | -3.579 | -0.741 | 0.0908 | 2.0988 | 374.468 | -6.23 | 0.66743 | -7.2436 | 0.72469 | -12.2021 | 0.78872 | 2.135 | 163.684 | 1.2129 | 0.078966 | -999 | 0.035099 | -3.242 | -0.74488 | 95.0834 | 0.57385 | 0.26212 | -0.29596 | -5.4422 | -4.3045 | 0.4552 | 0.22375 | -1.029 | -4.6628 | -2.5662 | 0.82176 | 0.25214 | -1.6556 | -7.6142 | -13.0706 | -4.1475 | -1.5851 | -5.4241 | -999 | -999 | 0.045 | 0.151 | 0.386 | 0.352 | -999 | 69
2003-09-20 02:00 | 0.1914 | -44.832 | -4.247 | -0.282 | 0.1245 | 2.1038 | 373.987 | -6.5872 | 0.68446 | -7.2609 | 0.73008 | -13.0882 | 0.81046 | 2.5063 | 159.462 | 1.5867 | 0.074866 | -999 | 0.035598 | -3.1697 | -0.78851 | 95.0902 | 0.56296 | 0.25139 | -0.40437 | -5.8951 | -4.7149 | 0.44756 | 0.21536 | -1.1686 | -4.9826 | -2.7977 | 0.8145 | 0.24546 | -1.829 | -8.0182 | -13.6464 | -4.2335 | -1.5736 | -6.0848 | -999 | -999 | 0.045 | 0.151 | 0.385 | 0.352 | -999 | 69
2003-09-20 02:30 | 0.3268 | -46.432 | -5.332 | -0.544 | 0.1038 | 2.0875 | 374.646 | -7.394 | 0.7168 | -7.96 | 0.76022 | -11.9226 | 0.87612 | 2.56 | 171.021 | 1.7017 | 0.10595 | -999 | 0.033483 | -2.906 | -0.61793 | 95.0973 | 0.54694 | 0.23029 | -0.51769 | -6.2635 | -5.0435 | 0.42679 | 0.19357 | -1.317 | -5.2797 | -3.0175 | 0.78374 | 0.19453 | -2.0135 | -8.2469 | -13.7973 | -4.3635 | -1.556 | -6.7358 | -999 | -999 | 0.045 | 0.15 | 0.384 | 0.352 | -999 | 69
2003-09-20 03:00 | 0.0734 | -45.939 | -4.588 | -0.293 | 0.1133 | 1.9897 | 374.204 | -7.7158 | 0.70153 | -8.2821 | 0.74713 | -12.4549 | 0.83281 | 1.5196 | 184.388 | 1.1513 | 0.078991 | -999 | 0.033006 | -3.1059 | -0.69461 | 95.1059 | 0.54057 | 0.22063 | -0.62011 | -6.5284 | -5.2868 | 0.42214 | 0.18294 | -1.4448 | -5.4969 | -3.1811 | 0.77034 | 0.17824 | -2.1667 | -8.5189 | -14.1228 | -4.5339 | -1.5463 | -7.3313 | -999 | -999 | 0.045 | 0.149 | 0.384 | 0.352 | -999 | 69
2003-09-20 03:30 | 0.1347 | -46.027 | -2.726 | -0.396 | 0.0846 | 2.0148 | 372.934 | -7.459 | 0.69759 | -8.0113 | 0.74232 | -13.0783 | 0.84199 | 1.9633 | 169.431 | 1.1487 | 0.078406 | -999 | 0.03521 | -2.8743 | -0.42323 | 95.1084 | 0.53491 | 0.21335 | -0.71479 | -6.7744 | -5.5101 | 0.41925 | 0.18244 | -1.558 | -5.715 | -3.3025 | 0.77344 | 0.18196 | -2.3028 | -8.7528 | -14.4816 | -4.6752 | -1.5331 | -7.7898 | -999 | -999 | 0.045 | 0.148 | 0.383 | 0.351 | -999 | 69
2003-09-20 04:00 | -0.126 | -44.722 | 2.047 | -0.002 | 0.082 | 1.9698 | 373.467 | -7.7331 | 0.69899 | -8.5307 | 0.74498 | -14.4794 | 0.83851 | 1.2188 | 188.015 | 1.0229 | 0.058363 | -999 | 0.035391 | -3.4321 | -0.92214 | 95.1086 | 0.52703 | 0.20248 | -0.79693 | -7.064 | -5.7629 | 0.41363 | 0.177 | -1.6637 | -5.9497 | -3.4467 | 0.77657 | 0.19483 | -2.4174 | -9.0919 | -15.0243 | -4.6706 | -1.563 | -8.1497 | -999 | -999 | 0.045 | 0.147 | 0.382 | 0.351 | -999 | 69
2003-09-20 04:30 | -0.0356 | -43.078 | -0.172 | 0.054 | 0.0796 | 1.9291 | 375.061 | -8.6928 | 0.73017 | -9.95 | 0.79606 | -15.1416 | 0.86573 | 2.2113 | 164.666 | 1.4375 | 0.077162 | -999 | 0.03607 | -3.2635 | -1.1297 | 95.1179 | 0.51178 | 0.17884 | -0.87162 | -7.3514 | -5.9997 | 0.39864 | 0.16335 | -1.7738 | -6.1925 | -3.6124 | 0.77117 | 0.18234 | -2.5421 | -9.3814 | -15.407 | -4.6211 | -1.8837 | -8.5478 | -999 | -999 | 0.045 | 0.146 | 0.381 | 0.35 | -999 | 69
2003-09-20 05:00 | 0.7369 | -42.649 | -11.334 | -1.551 | 0.0933 | 1.8963 | 376.024 | -9.0586 | 0.7465 | -10.4902 | 0.81251 | -15.5049 | 0.8661 | 1.8104 | 171.112 | 1.4029 | 0.080376 | -999 | 0.034345 | -2.6411 | -0.59553 | 95.1242 | 0.4988 | 0.16276 | -0.94333 | -7.5893 | -6.2029 | 0.38811 | 0.16719 | -1.883 | -6.3892 | -3.7823 | 0.75769 | 0.16875 | -2.6621 | -9.6193 | -15.7101 | -4.5749 | -3.1076 | -8.9043 | -999 | -999 | 0.045 | 0.145 | 0.381 | 0.35 | -999 | 69
2003-09-20 05:30 | 0.4144 | -41.525 | -5.827 | -0.831 | 0.0888 | 1.8671 | 376.512 | -8.0961 | 0.70803 | -11.1097 | 0.82114 | -16.0704 | 0.85046 | 1.5117 | 176.055 | 1.2358 | 0.075409 | -999 | 0.036108 | -2.8698 | -0.90416 | 95.1147 | 0.48296 | 0.14708 | -1.0218 | -7.8137 | -6.3928 | 0.37432 | 0.18474 | -1.9843 | -6.5745 | -3.9301 | 0.74429 | 0.15167 | -2.7728 | -9.8791 | -16.0649 | -4.5323 | -4.8817 | -9.2466 | -999 | -999 | 0.045 | 0.143 | 0.38 | 0.349 | -999 | 69
2003-09-20 06:00 | 0.3252 | -40.672 | -3.1 | -0.538 | 0.0726 | 1.8535 | 376.917 | -9.8965 | 0.77321 | -11.8584 | 0.85082 | -16.668 | 0.84469 | 2.2154 | 163.302 | 1.5792 | 0.076647 | -999 | 0.034429 | -2.8192 | -0.91964 | 95.1164 | 0.47197 | 0.12723 | -1.0944 | -8.0276 | -6.5771 | 0.36533 | 0.16595 | -2.0777 | -6.7815 | -4.0677 | 0.73996 | 0.13738 | -2.8809 | -10.1747 | -16.408 | -4.4986 | -2.7151 | -9.587 | -999 | -999 | 0.045 | 0.142 | 0.379 | 0.348 | -999 | 69
2003-09-20 06:30 | 0.3112 | -40.077 | -4.971 | -0.74 | 0.0977 | 1.8314 | 377.39 | -9.7881 | 0.77133 | -11.963 | 0.84757 | -17.0616 | 0.851 | 2.1283 | 164.932 | 1.5242 | 0.073362 | -999 | 0.034834 | -2.4679 | -0.66628 | 95.1081 | 0.46028 | 0.11597 | -1.1592 | -8.2189 | -6.7502 | 0.35763 | 0.19276 | -2.1802 | -6.9545 | -4.216 | 0.7237 | 0.12663 | -2.9832 | -10.3556 | -16.6782 | -4.4651 | -3.1612 | -9.9499 | -999 | -999 | 0.045 | 0.141 | 0.378 | 0.347 | -999 | 69
2003-09-20 07:00 | 0.0672 | -39.928 | 0.28 | -0.073 | 0.0711 | 1.8012 | 377.952 | -10.7167 | 0.79862 | -12.4467 | 0.86104 | -17.2905 | 0.84451 | 1.8308 | 161.457 | 1.4 | 0.078149 | -999 | 0.034456 | -2.8904 | -0.97392 | 95.1091 | 0.4449 | 0.10274 | -1.2295 | -8.3699 | -6.8887 | 0.34188 | 0.21342 | -2.2805 | -7.1291 | -4.3269 | 0.7044 | 0.11196 | -3.0745 | -10.5515 | -16.8432 | -4.4289 | -4.4489 | -10.3102 | -999 | -999 | 0.045 | 0.139 | 0.378 | 0.347 | -999 | 69
2003-09-20 07:30 | 0.5805 | -39.779 | -7.606 | -1.489 | 0.0892 | 1.7866 | 378.126 | -10.7707 | 0.81164 | -12.9144 | 0.87253 | -17.5483 | 0.84221 | 1.6587 | 172.05 | 1.2283 | 0.080266 | -999 | 0.036285 | -2.4783 | -0.5789 | 95.1083 | 0.43234 | 0.086261 | -1.2966 | -8.5244 | -7.0195 | 0.33025 | 0.20109 | -2.3723 | -7.2644 | -4.4419 | 0.69572 | 0.097944 | -3.1591 | -10.7194 | -17.1506 | -4.4489 | -5.6859 | -10.6741 | -999 | -999 | 0.044 | 0.137 | 0.377 | 0.346 | -999 | 69
2003-09-20 08:00 | 0.7279 | -39.207 | -10.824 | -2.1 | 0.0983 | 1.7433 | 379.209 | -11.1042 | 0.81317 | -13.1334 | 0.87601 | -17.8931 | 0.83607 | 1.8167 | 167.52 | 1.5688 | 0.23444 | -999 | 0.1142 | -2.5432 | -0.78948 | 95.1141 | 0.42076 | 0.072528 | -1.3608 | -8.6706 | -7.1483 | 0.32011 | 0.19815 | -2.4602 | -7.4005 | -4.5356 | 0.68644 | 0.084878 | -3.236 | -10.8721 | -17.3541 | -4.5075 | -6.8963 | -11.0104 | -999 | -999 | 0.044 | 0.135 | 0.376 | 0.346 | -999 | 69
2003-09-20 08:30 | -0.5955 | -38.251 | 4.034 | 1.091 | 0.0916 | 1.7209 | 379.387 | -10.2964 | 0.79882 | -13.6245 | 0.88114 | -17.8547 | 0.84449 | 1.4242 | 176.606 | 1.3596 | 3.8228 | -999 | 1.6871 | -0.7406 | -0.50983 | 95.0898 | 0.40905 | 0.059174 | -1.4218 | -8.788 | -7.2484 | 0.31231 | 0.18637 | -2.5453 | -7.5206 | -4.6273 | 0.66803 | 0.068492 | -3.3142 | -10.9754 | -17.3573 | -4.6194 | -8.1282 | -11.3296 | -999 | -999 | 0.043 | 0.133 | 0.375 | 0.345 | -999 | 69
2003-09-20 09:00 | -0.2015 | -32.112 | 2.831 | 0.391 | 0.0567 | 1.7782 | 377.46 | -10.8437 | 0.82322 | -13.5965 | 0.88494 | -17.929 | 0.84709 | 1.2808 | 193.935 | 1.5071 | 19.8453 | -999 | 7.3007 | 5.8548 | -0.090452 | 95.1044 | 0.39644 | 0.047852 | -1.4823 | -8.8477 | -7.2958 | 0.30157 | 0.16175 | -2.6237 | -7.6034 | -4.704 | 0.65537 | 0.053716 | -3.3822 | -10.9577 | -17.2779 | -4.8345 | -9.2523 | -11.6323 | -999 | -999 | 0.043 | 0.131 | 0.374 | 0.345 | -999 | 69
2003-09-20 09:30 | 0.3435 | -13.471 | -6.572 | -1.032 | 0.0595 | 1.8026 | 377.171 | -10.4281 | 0.80886 | -12.9458 | 0.87725 | -17.1203 | 0.87421 | 2.1525 | 218.116 | 1.3671 | 55.7275 | -999 | 26.4334 | 25.8297 | 2.0035 | 95.0978 | 0.38255 | 0.034487 | -1.5395 | -8.7395 | -7.1991 | 0.28597 | 0.138 | -2.6902 | -7.579 | -4.743 | 0.63159 | 0.022231 | -3.4397 | -10.63 | -16.4614 | -5.1554 | -10.2304 | -11.8846 | -999 | -999 | 0.043 | 0.13 | 0.374 | 0.345 | -999 | 69
2003-09-20 10:00 | 0.5516 | 20.031 | -1.306 | 0.117 | 0.0805 | 1.9135 | 377.383 | -9.5366 | 0.79166 | -11.2846 | 0.85423 | -14.4062 | 0.91546 | 2.1387 | 225.497 | 0.67083 | 131.147 | -999 | 69.6357 | 68.9881 | 6.2788 | 95.0936 | 0.36245 | 0.017151 | -1.5741 | -8.0607 | -6.6553 | 0.26584 | 0.087141 | -2.732 | -7.2036 | -4.6256 | 0.56894 | -0.064848 | -3.4675 | -9.328 | -13.5534 | -6.2379 | -11.0968 | -12.0471 | -999 | -999 | 0.042 | 0.128 | 0.373 | 0.346 | -999 | 69
2003-09-20 10:30 | 1.1476 | 30.862 | 0.713 | 2.794 | 0.0877 | 2.1231 | 377.035 | -8.2965 | 0.77705 | -8.8663 | 0.82975 | -11.7754 | 0.91655 | 1.5846 | 229.227 | 0.33375 | 169.111 | -999 | 89.3951 | 91.0524 | 8.2395 | 95.1038 | 0.35036 | 0.010688 | -1.5456 | -7.1653 | -5.9274 | 0.25468 | 0.028544 | -2.6861 | -6.6282 | -4.393 | 0.50544 | -0.14419 | -3.3819 | -8.4177 | -11.8684 | -7.8755 | -11.7498 | -11.9305 | -999 | -999 | 0.042 | 0.126 | 0.372 | 0.345 | -999 | 69
2003-09-20 11:00 | 2.2808 | 38.29 | 32.916 | 16.004 | 0.1572 | 2.3394 | 378.088 | -6.9165 | 0.76433 | -6.4292 | 0.7857 | -8.8592 | 0.94778 | 0.66125 | 227.913 | 0.21292 | 201.569 | -999 | 104.891 | 105.753 | 8.8757 | 95.0877 | 0.35133 | 0.012031 | -1.4846 | -6.3148 | -5.2133 | 0.24837 | 0.034283 | -2.5827 | -5.8966 | -4.0895 | 0.46553 | -0.19771 | -3.2201 | -7.2632 | -9.43 | -13.9811 | -12.0489 | -11.5158 | -999 | -999 | 0.042 | 0.125 | 0.371 | 0.344 | -999 | 69
2003-09-20 11:30 | -0.4801 | 95.772 | 79.616 | 9.552 | 0.2604 | 2.3493 | 375.432 | -5.6596 | 0.71247 | -5.1587 | 0.72938 | -6.3807 | 0.83571 | 0.62583 | 241.807 | 0.36208 | 348.565 | -999 | 189.17 | 189.015 | 15.9858 | 95.0899 | 0.36595 | 0.026244 | -1.3847 | -5.6707 | -4.646 | 0.26466 | 0.045151 | -2.4243 | -5.369 | -3.7485 | 0.47742 | -0.17953 | -2.9895 | -6.5787 | -7.8102 | -15.449 | -12.0007 | -10.9525 | -999 | -999 | 0.042 | 0.124 | 0.371 | 0.343 | -999 | 69
2003-09-20 12:00 | -0.2901 | 162.145 | 76.419 | 10.39 | 0.2362 | 2.3888 | 374.478 | -4.9993 | 0.69405 | -4.4322 | 0.70197 | -4.5139 | 0.71386 | 1.2092 | 80.153 | 0.83792 | 438.507 | -999 | 235.579 | 230.421 | 18.1086 | 95.0939 | 0.39319 | 0.049264 | -1.284 | -4.8271 | -3.9644 | 0.28556 | 0.056483 | -2.2638 | -4.716 | -3.3906 | 0.50403 | -0.15088 | -2.7655 | -5.4475 | -5.6808 | -15.0572 | -11.676 | -10.3316 | -999 | -999 | 0.043 | 0.122 | 0.37 | 0.343 | -999 | 69
2003-09-20 12:30 | -0.2268 | 152.53 | 73.428 | 9.062 | 0.2526 | 2.4093 | 374.871 | -4.3465 | 0.67051 | -3.8205 | 0.67915 | -3.7824 | 0.67697 | 0.89708 | 76.945 | 0.66292 | 418.697 | -999 | 219.03 | 212.868 | 16.5424 | 95.0825 | 0.42045 | 0.068569 | -1.1637 | -3.9627 | -3.3397 | 0.30438 | 0.076823 | -2.0849 | -4.1293 | -3.032 | 0.54077 | -0.082187 | -2.4982 | -4.7896 | -4.6797 | -14.4519 | -11.183 | -9.6507 | -999 | -999 | 0.043 | 0.121 | 0.369 | 0.343 | -999 | 69
2003-09-20 13:00 | -0.6516 | 162.411 | 164.96 | 19.917 | 0.3608 | 2.4029 | 374.81 | -3.8821 | 0.6493 | -3.3842 | 0.65848 | -2.8787 | 0.63578 | 1.3787 | 74.3066 | 0.95167 | 439.735 | -999 | 228.605 | 218.499 | 17.2644 | 95.0642 | 0.4413 | 0.08575 | -1.0418 | -3.4506 | -2.834 | 0.31164 | 0.082394 | -1.925 | -3.7167 | -2.768 | 0.50815 | -0.044799 | -2.2587 | -3.964 | -3.104 | -13.5656 | -10.5621 | -8.9368 | -999 | -999 | 0.043 | 0.121 | 0.369 | 0.342 | -999 | 69
2003-09-20 13:30 | -0.8625 | 316.782 | 157.667 | 15.346 | 0.3654 | 2.3691 | 372.931 | -2.8382 | 0.5997 | -2.3279 | 0.60801 | -0.73951 | 0.54902 | 2.3462 | 75.5292 | 1.9138 | 762.277 | -999 | 417.368 | 386.198 | 33.5369 | 95.0652 | 0.45038 | 0.088738 | -0.94391 | -2.8137 | -2.2651 | 0.30402 | 0.067559 | -1.7866 | -3.2179 | -2.4504 | 0.40219 | -0.060581 | -2.0477 | -2.2443 | 0.37624 | -12.6108 | -9.9197 | -8.2404 | -999 | -999 | 0.043 | 0.12 | 0.368 | 0.342 | -999 | 69
2003-09-20 14:00 | -1.3613 | 261.558 | 140.534 | 13.523 | 0.3868 | 2.4304 | 373.004 | -2.1065 | 0.58413 | -1.8015 | 0.59989 | 0.55845 | 0.50839 | 2.4683 | 106.688 | 2.0429 | 657.577 | -999 | 353.249 | 327.513 | 27.7429 | 95.0549 | 0.46603 | 0.098194 | -0.83056 | -1.9161 | -1.6559 | 0.30019 | 0.059451 | -1.6389 | -2.4634 | -2.0338 | 0.33717 | -0.055935 | -1.7975 | -1.1329 | 0.70569 | -11.6493 | -9.3366 | -7.4985 | -999 | -999 | 0.044 | 0.12 | 0.367 | 0.342 | -999 | 69
2003-09-20 14:30 | -0.9229 | 244.255 | 130.839 | 13.849 | 0.3917 | 2.4781 | 372.669 | -1.5791 | 0.57502 | -1.2672 | 0.59074 | 0.35581 | 0.52461 | 2.4779 | 100.361 | 2.0767 | 618.327 | -999 | 331.407 | 303.889 | 26.507 | 95.0439 | 0.49533 | 0.11798 | -0.7022 | -1.3254 | -1.1289 | 0.33909 | 0.038382 | -1.4078 | -1.8207 | -1.5775 | 0.4919 | 0.052351 | -1.5026 | -0.54499 | 1.4481 | -10.6551 | -8.6373 | -6.6658 | -999 | -999 | 0.044 | 0.12 | 0.367 | 0.341 | -999 | 69
2003-09-20 15:00 | 0.0307 | 255.877 | 138.434 | 13.939 | 0.4816 | 2.5297 | 371.806 | -0.60106 | 0.54897 | -0.26334 | 0.56346 | 1.1563 | 0.50771 | 2.6412 | 94.3898 | 2.19 | 644.443 | -999 | 343.031 | 310.585 | 27.5628 | 95.0461 | 0.50464 | 0.12748 | -0.60198 | -0.91958 | -0.75471 | 0.3499 | 0.0027683 | -1.2291 | -1.3676 | -1.282 | 0.50241 | 0.069033 | -1.2824 | 0.44144 | 3.2762 | -9.6937 | -7.9056 | -5.8612 | -999 | -999 | 0.045 | 0.12 | 0.366 | 0.341 | -999 | 69
2003-09-20 15:30 | -1.1054 | 265.124 | 109.66 | 16.094 | 0.5627 | 2.6441 | 369.238 | 0.2207 | 0.54107 | 0.60002 | 0.55375 | 2.1123 | 0.49518 | 3.2479 | 89.7253 | 2.6067 | 660.066 | -999 | 350.119 | 317.332 | 27.5054 | 95.0263 | 0.51241 | 0.13332 | -0.5151 | -0.67983 | -0.46061 | 0.34825 | 0.17281 | -1.0756 | -1.0203 | -1.0988 | 0.49944 | 0.072432 | -1.0936 | 1.3081 | 4.5644 | -8.8293 | -7.194 | -5.126 | -999 | -999 | 0.045 | 0.12 | 0.366 | 0.341 | -999 | 69
2003-09-20 16:00 | -0.1798 | 154.571 | 41.608 | 9.544 | 0.4138 | 2.7029 | 369.144 | 0.45586 | 0.54152 | 0.87111 | 0.55309 | 1.9244 | 0.50818 | 3.6417 | 75.1179 | 2.8563 | 396.581 | -999 | 206.443 | 188.716 | 15.4658 | 95.0315 | 0.52495 | 0.14399 | -0.43495 | -0.51221 | -0.29678 | 0.36298 | 0.28392 | -0.93352 | -0.74475 | -0.92065 | 0.5463 | 0.12169 | -0.90913 | 1.23 | 3.7834 | -8.0771 | -6.5232 | -4.4631 | -999 | -999 | 0.045 | 0.12 | 0.366 | 0.34 | -999 | 69
2003-09-20 16:30 | -0.0776 | 66.115 | 18.94 | 5.917 | 0.3082 | 2.6674 | 369.899 | -0.062441 | 0.55189 | 0.33621 | 0.56449 | 0.94409 | 0.53388 | 2.7454 | 48.9072 | 2.0337 | 191.007 | -999 | 96.3819 | 87.5335 | 6.4322 | 95.0424 | 0.53843 | 0.15577 | -0.3654 | -0.39899 | -0.28099 | 0.37912 | 0.095658 | -0.80355 | -0.57197 | -0.68459 | 0.63036 | 0.21025 | -0.73014 | 0.45882 | 1.8455 | -7.4493 | -5.9226 | -3.9037 | -999 | -999 | 0.045 | 0.12 | 0.365 | 0.34 | -999 | 69
2003-09-20 17:00 | 0.021 | 45.274 | 14.655 | 7.025 | 0.2958 | 2.6839 | 370.21 | -0.016548 | 0.55316 | 0.37261 | 0.56639 | 0.81343 | 0.54284 | 1.885 | 47.5199 | 1.3662 | 143.424 | -999 | 72.0504 | 64.5511 | 4.6459 | 95.0395 | 0.53553 | 0.15601 | -0.3235 | -0.33544 | -0.24973 | 0.38031 | 0.042684 | -0.70916 | -0.45733 | -0.57788 | 0.64454 | 0.21337 | -0.62765 | 0.14568 | 1.2397 | -6.9228 | -5.4043 | -3.4483 | -999 | -999 | 0.046 | 0.12 | 0.365 | 0.34 | -999 | 69
2003-09-20 17:30 | 0.2398 | 30.323 | 8.764 | 5.279 | 0.2216 | 2.7079 | 370.462 | -0.062782 | 0.55861 | 0.31292 | 0.57285 | 0.72087 | 0.55061 | 1.85 | 104.349 | 1.2612 | 107.055 | -999 | 53.4363 | 47.053 | 3.0886 | 95.0453 | 0.53002 | 0.15491 | -0.28681 | -0.29528 | -0.23291 | 0.37705 | 0.039185 | -0.64133 | -0.42946 | -0.52431 | 0.634 | 0.20134 | -0.55911 | -0.076494 | 0.74095 | -6.477 | -4.9537 | -3.0861 | -999 | -999 | 0.046 | 0.12 | 0.365 | 0.34 | -999 | 69
2003-09-20 18:00 | 0.3576 | 22.617 | 1.842 | 2.757 | 0.1712 | 2.7128 | 371.413 | -0.28432 | 0.56762 | 0.066586 | 0.58294 | 0.42135 | 0.56132 | 1.595 | 272.923 | 1.1183 | 88.3243 | -999 | 44.1732 | 38.01 | 2.3146 | 95.0585 | 0.52591 | 0.15432 | -0.25357 | -0.26354 | -0.22345 | 0.37218 | 0.040982 | -0.58072 | -0.38486 | -0.44243 | 0.63214 | 0.19583 | -0.49375 | -0.16975 | 0.36225 | -6.096 | -4.5629 | -2.7931 | -999 | -999 | 0.046 | 0.12 | 0.364 | 0.339 | -999 | 69
2003-09-20 18:30 | 0.5784 | 9.194 | -0.431 | 4.221 | 0.1931 | 2.7583 | 371.49 | -0.44345 | 0.58195 | -0.099691 | 0.59769 | 0.15773 | 0.57943 | 1.2033 | 313.465 | 0.69667 | 54.4377 | -999 | 26.2845 | 22.1436 | 0.93377 | 95.0798 | 0.52218 | 0.151 | -0.22893 | -0.24535 | -0.22253 | 0.3701 | 0.036785 | -0.53435 | -0.33941 | -0.42452 | 0.6378 | 0.18916 | -0.44256 | -0.2292 | -0.041968 | -5.7762 | -4.2291 | -2.552 | -999 | -999 | 0.046 | 0.12 | 0.364 | 0.339 | -999 | 69
2003-09-20 19:00 | -1.2078 | 7.605 | -3.298 | 8.51 | 0.188 | 2.8047 | 371.634 | -0.5258 | 0.59384 | -0.20616 | 0.61083 | -0.026509 | 0.59775 | 1.6346 | 310.127 | 1.06 | 47.913 | -999 | 23.7495 | 19.5808 | 0.9023 | 95.0977 | 0.51771 | 0.14971 | -0.212 | -0.23074 | -0.21403 | 0.36636 | 0.036649 | -0.49532 | -0.34116 | -0.44909 | 0.69556 | 0.18581 | -0.40918 | -0.29659 | -0.23177 | -5.5004 | -3.9401 | -2.3583 | -999 | -999 | 0.046 | 0.12 | 0.363 | 0.339 | -999 | 69
2003-09-20 19:30 | 0.3877 | 8.114 | -5.463 | 5.6 | 0.1581 | 2.9776 | 370.581 | -0.6884 | 0.63183 | -0.36443 | 0.6501 | -0.19065 | 0.64338 | 1.6758 | 315.677 | 1.0683 | 44.9171 | -999 | 22.6428 | 19.0361 | 1.1555 | 95.1264 | 0.51448 | 0.15074 | -0.19346 | -0.21923 | -0.20783 | 0.36334 | 0.086716 | -0.46748 | -0.30974 | -0.41111 | 0.70574 | 0.17423 | -0.38336 | -0.37257 | -0.30529 | -5.2612 | -3.6957 | -2.1986 | -999 | -999 | 0.046 | 0.121 | 0.363 | 0.339 | -999 | 69
2003-09-20 20:00 | 0.4254 | -1.434 | -6.133 | 7.4 | 0.1361 | 2.9759 | 371.534 | -0.80076 | 0.63614 | -0.49324 | 0.65573 | -0.40825 | 0.65644 | 1.3104 | 319.357 | 0.655 | 21.0386 | -999 | 9.9431 | 7.8302 | 0.14895 | 95.1363 | 0.51232 | 0.15199 | -0.17561 | -0.2058 | -0.20758 | 0.35743 | 0.035555 | -0.43624 | -0.28998 | -0.41483 | 0.70622 | 0.17576 | -0.35308 | -0.50505 | -0.75132 | -5.0544 | -3.479 | -2.0645 | -999 | -999 | 0.046 | 0.121 | 0.363 | 0.339 | -999 | 69
2003-09-20 20:30 | 0.8599 | -1.661 | 1.201 | 4.795 | 0.07 | 3.0562 | 371.637 | -0.95674 | 0.65538 | -0.63693 | 0.67666 | -0.59814 | 0.68226 | 0.77833 | 289.699 | 0.40042 | 16.685 | -999 | 8.8629 | 6.564 | 0.24458 | 95.1497 | 0.50606 | 0.14831 | -0.16181 | -0.19838 | -0.21055 | 0.35176 | 0.033832 | -0.41265 | -0.2846 | -0.39256 | 0.70043 | 0.16956 | -0.33309 | -0.62846 | -0.99834 | -4.8654 | -3.2888 | -1.946 | -999 | -999 | 0.046 | 0.121 | 0.362 | 0.338 | -999 | 69.1263
2003-09-20 21:00 | -0.3314 | -4.009 | 3.109 | 5.25 | 0.0895 | 3.8172 | 357.713 | -1.5031 | 0.76567 | -1.1506 | 0.78465 | -0.83384 | 0.76517 | 0.21 | 185.972 | 0.2 | 6.7027 | -999 | 3.1817 | 1.4808 | -0.39376 | 95.1705 | 0.50138 | 0.14299 | -0.15433 | -0.1942 | -0.21966 | 0.34012 | 0.11832 | -0.39506 | -0.28882 | -0.39789 | 0.68745 | 0.15429 | -0.31689 | -0.71223 | -1.2714 | -4.6978 | -3.1245 | -1.8487 | -999 | -999 | 0.046 | 0.121 | 0.362 | 0.338 | -999 | 83.2651
2003-09-20 21:30 | -2.4677 | -5.724 | 2.257 | 2.066 | 0.1042 | 4.7345 | 315.56 | -2.3059 | 0.89391 | -1.9428 | 0.90578 | -1.5328 | 0.86769 | 0.34208 | 174.633 | 0.28625 | 0.94552 | -999 | 0.34315 | -1.0293 | -0.75534 | 95.1928 | 0.49689 | 0.14132 | -0.14743 | -0.19026 | -0.23145 | 0.34143 | 0.18915 | -0.38275 | -0.36666 | -0.33386 | 0.6928 | 0.16269 | -0.30162 | -0.86377 | -1.6707 | -4.5418 | -2.9734 | -1.7623 | -999 | -999 | 0.046 | 0.121 | 0.362 | 0.338 | -999 | 94
2003-09-20 22:00 | -999 | -4.939 | 0.951 | -3.3 | 0.0808 | 4.6275 | 348.51 | -2.4613 | 0.93119 | -2.1111 | 0.94224 | -1.8281 | 0.90911 | 0.32667 | 181.186 | 0.25042 | 0.11483 | -999 | 0.042571 | -1.0954 | -0.5862 | 95.1968 | 0.49049 | 0.13929 | -0.14029 | -0.18826 | -0.24164 | 0.33637 | 0.12108 | -0.37172 | -0.43236 | -0.34353 | 0.68883 | 0.16037 | -0.29629 | -0.98183 | -1.859 | -4.4004 | -2.8418 | -1.6915 | -999 | -999 | 0.046 | 0.121 | 0.362 | 0.338 | -999 | 94
2003-09-20 22:30 | 0.9954 | -3.622 | -0.446 | 1.865 | 0.0653 | 3.1174 | 236.788 | -2.4809 | 0.94494 | -2.1315 | 0.95699 | -1.8655 | 0.92348 | 0.25292 | 193.562 | 0.20458 | 0.099247 | -999 | 0.030805 | -1.0914 | -0.55324 | 95.183 | 0.48444 | 0.1393 | -0.13002 | -0.18698 | -0.24796 | 0.32725 | 0.1746 | -0.36603 | -0.53854 | -0.33032 | 0.67214 | 0.15032 | -0.29616 | -1.0509 | -1.9615 | -4.2685 | -2.7235 | -1.6305 | -999 | -999 | 0.046 | 0.121 | 0.361 | 0.338 | -999 | 94
2003-09-20 23:00 | -1.141 | -3.116 | -1.049 | 0.959 | 0.1382 | 3.7983 | 232.523 | -2.4818 | 0.9505 | -2.134 | 0.96217 | -1.879 | 0.92633 | 0.34875 | 211.293 | 0.205 | 0.094547 | -999 | 0.02976 | -1.2221 | -0.55009 | 95.2039 | 0.48324 | 0.13781 | -0.1216 | -0.1873 | -0.25648 | 0.32335 | 0.13223 | -0.35791 | -0.60444 | -0.37709 | 0.66629 | 0.14428 | -0.29739 | -1.096 | -2.0756 | -4.1465 | -2.6222 | -1.5805 | -999 | -999 | 0.046 | 0.121 | 0.361 | 0.337 | -999 | 93.9968
2003-09-20 23:30 | -999 | -2.144 | 0.092 | -5.316 | 0.108 | 4.8769 | 283.043 | -2.4809 | 0.95273 | -2.1403 | 0.96471 | -1.9504 | 0.93613 | 1.1558 | 229.748 | 0.52958 | 0.09669 | -999 | 0.030342 | -1.016 | -0.52336 | 95.2088 | 0.47838 | 0.13537 | -0.11438 | -0.18912 | -0.26999 | 0.32271 | 0.14895 | -0.35678 | -0.64729 | -0.42454 | 0.66152 | 0.1341 | -0.29969 | -1.0979 | -2.0517 | -4.0289 | -2.5267 | -1.5418 | -999 | -999 | 0.046 | 0.122 | 0.361 | 0.337 | -999 | 94
2003-09-21 | 0.8513 | -1.036 | -3.233 | 39.648 | 0.1159 | 3.7914 | 265.897 | -2.4728 | 0.95664 | -2.1171 | 0.96828 | -1.9278 | 0.9409 | 0.6875 | 258.426 | 0.26333 | 0.11044 | -999 | 0.030297 | -0.72782 | -0.55203 | 95.2106 | 0.478 | 0.13467 | -0.1076 | -0.1978 | -0.28284 | 0.32189 | 0.14452 | -0.3512 | -0.63989 | -0.43737 | 0.66245 | 0.13425 | -0.30272 | -1.0435 | -1.9822 | -3.9215 | -2.4464 | -1.5069 | -999 | -999 | 0.046 | 0.122 | 0.361 | 0.337 | -999 | 93.0301
2003-09-21 00:30 | -999 | -1.015 | -999 | -999 | -999 | 4.9487 | 306.576 | -2.4609 | 0.95933 | -2.1124 | 0.97011 | -1.9353 | 0.94306 | 0.44875 | 231.878 | 0.23458 | 0.10387 | -999 | 0.028555 | -0.76146 | -0.56318 | 95.2103 | 0.47557 | 0.1344 | -0.10249 | -0.20522 | -0.29228 | 0.31688 | 0.12504 | -0.35122 | -0.67701 | -0.44479 | 0.66035 | 0.13175 | -0.30322 | -0.98994 | -1.9838 | -3.8154 | -2.3762 | -1.4778 | -999 | -999 | 0.046 | 0.122 | 0.361 | 0.337 | -999 | 93.8623
2003-09-21 01:00 | 1.1863 | -0.912 | -2.301 | 1.982 | 0.1325 | 4.2049 | 255.191 | -2.4804 | 0.95869 | -2.137 | 0.96964 | -1.9684 | 0.94187 | 0.61667 | 226.434 | 0.21208 | 0.10431 | -999 | 0.030202 | -0.76797 | -0.5618 | 95.2075 | 0.47629 | 0.13353 | -0.096794 | -0.21395 | -0.30141 | 0.31454 | 0.1241 | -0.35111 | -0.64013 | -0.44294 | 0.65441 | 0.12727 | -0.30187 | -0.96702 | -2.0082 | -3.7179 | -2.3137 | -1.4541 | -999 | -999 | 0.046 | 0.122 | 0.361 | 0.337 | -999 | 94
2003-09-21 01:30 | -999 | -0.777 | -999 | -999 | -999 | 4.3056 | 271.747 | -2.5078 | 0.95791 | -2.167 | 0.96872 | -2.0383 | 0.94278 | 0.8875 | 243.439 | 0.37708 | 0.10835 | -999 | 0.028722 | -0.93533 | -0.59989 | 95.2061 | 0.47615 | 0.13334 | -0.091835 | -0.2257 | -0.31185 | 0.31638 | 0.11977 | -0.34546 | -0.62968 | -0.43617 | 0.65655 | 0.12907 | -0.30098 | -0.95949 | -2.0845 | -3.6292 | -2.2578 | -1.4347 | -999 | -999 | 0.046 | 0.122 | 0.36 | 0.336 | -999 | 94
2003-09-21 02:00 | -999 | -0.9 | -999 | -999 | -999 | 3.0888 | 212.41 | -2.5149 | 0.9572 | -2.1745 | 0.96802 | -2.0697 | 0.94378 | 1.0662 | 227.623 | 0.45583 | 0.11787 | -999 | 0.029101 | -0.92796 | -0.54353 | 95.2358 | 0.47503 | 0.13482 | -0.089649 | -0.23665 | -0.32206 | 0.31158 | 0.13313 | -0.34675 | -0.71886 | -0.46934 | 0.65202 | 0.12297 | -0.30125 | -0.95875 | -2.043 | -3.5376 | -2.2083 | -1.417 | -999 | -999 | 0.046 | 0.122 | 0.36 | 0.336 | -999 | 94
2003-09-21 02:30 | -999 | -0.876 | -999 | -999 | -999 | 1.8502 | 135.989 | -2.4902 | 0.95698 | -2.1469 | 0.96756 | -2.0424 | 0.94446 | 1.1642 | 232.581 | 0.61083 | 0.12008 | -999 | 0.02901 | -0.88591 | -0.53736 | 95.2453 | 0.47378 | 0.13523 | -0.084822 | -0.25124 | -0.33205 | 0.30974 | 0.12207 | -0.34477 | -0.78824 | -0.49188 | 0.64916 | 0.11855 | -0.30235 | -0.9445 | -1.9801 | -3.4529 | -2.1632 | -1.4012 | -999 | -999 | 0.046 | 0.122 | 0.36 | 0.336 | -999 | 94
2003-09-21 03:00 | -0.2223 | -0.841 | -2.371 | 9.05 | 0.1462 | 2.103 | 150.678 | -2.4799 | 0.95905 | -2.1402 | 0.96887 | -2.0337 | 0.94504 | 0.96333 | 220.753 | 0.39083 | 0.11109 | -999 | 0.028326 | -0.86826 | -0.56285 | 95.2685 | 0.4729 | 0.13368 | -0.081534 | -0.26861 | -0.34035 | 0.30964 | 0.15454 | -0.34178 | -0.78516 | -0.45704 | 0.6473 | 0.11655 | -0.30174 | -0.93287 | -1.9536 | -3.3727 | -2.1216 | -1.3866 | -999 | -999 | 0.046 | 0.123 | 0.36 | 0.336 | -999 | 94
2003-09-21 03:30 | 0.402 | -0.711 | -3.644 | 4.247 | 0.172 | 4.3777 | 327.972 | -2.4764 | 0.95972 | -2.1368 | 0.97031 | -2.0325 | 0.94581 | 0.88042 | 221.616 | 0.33375 | 0.12438 | -999 | 0.028774 | -0.81674 | -0.59335 | 95.2731 | 0.47342 | 0.13518 | -0.078214 | -0.2843 | -0.34837 | 0.30806 | 0.15213 | -0.33834 | -0.69424 | -0.46914 | 0.64901 | 0.11716 | -0.3028 | -0.92278 | -1.9425 | -3.2962 | -2.0832 | -1.3719 | -999 | -999 | 0.046 | 0.123 | 0.36 | 0.336 | -999 | 93.9965
2003-09-21 04:00 | -2.2836 | -0.511 | -2.534 | 4.863 | 0.1785 | 6.0286 | 381.627 | -2.5114 | 0.96125 | -2.1672 | 0.97193 | -2.0718 | 0.94764 | 1.3008 | 254.477 | 0.74667 | 0.12199 | -999 | 0.028854 | -0.87081 | -0.59386 | 95.2667 | 0.47323 | 0.13569 | -0.075361 | -0.30426 | -0.35528 | 0.30868 | 0.16089 | -0.33177 | -0.69207 | -0.46194 | 0.6512 | 0.12153 | -0.29977 | -0.91392 | -1.9619 | -3.2234 | -2.0482 | -1.3589 | -999 | -999 | 0.046 | 0.123 | 0.359 | 0.336 | -999 | 94
2003-09-21 04:30 | 0.0389 | -0.554 | -4.804 | 7.777 | 0.183 | 6.5935 | 352.839 | -2.5456 | 0.96187 | -2.2035 | 0.97251 | -2.1272 | 0.94766 | 1.3767 | 247.003 | 0.77083 | 0.13069 | -999 | 0.027654 | -0.98584 | -0.59026 | 95.2823 | 0.47216 | 0.13603 | -0.073014 | -0.32376 | -0.36476 | 0.30806 | 0.23391 | -0.3299 | -0.68681 | -0.45977 | 0.65026 | 0.12095 | -0.29757 | -0.91758 | -2.0152 | -3.1536 | -2.013 | -1.3451 | -999 | -999 | 0.046 | 0.123 | 0.359 | 0.335 | -999 | 94
2003-09-21 05:00 | 0.4298 | -0.816 | -1.744 | 3.634 | 0.1341 | 6.1876 | 304.499 | -2.4962 | 0.9623 | -2.1535 | 0.973 | -2.0728 | 0.94822 | 1.4529 | 227.134 | 0.72917 | 0.13893 | -999 | 0.028002 | -1.0019 | -0.50314 | 95.3163 | 0.4717 | 0.13527 | -0.071178 | -0.34525 | -0.37175 | 0.30444 | 0.12991 | -0.32851 | -0.68774 | -0.45252 | 0.64672 | 0.11141 | -0.29816 | -0.90994 | -1.8884 | -3.0892 | -1.9798 | -1.3324 | -999 | -999 | 0.046 | 0.123 | 0.359 | 0.335 | -999 | 94
2003-09-21 05:30 | -999 | -0.745 | -999 | -999 | -999 | 6.111 | 304.479 | -2.4281 | 0.96131 | -2.081 | 0.97209 | -1.9998 | 0.9477 | 1.0621 | 236.314 | 0.495 | 0.12521 | -999 | 0.028457 | -0.95662 | -0.53634 | 95.3179 | 0.46944 | 0.13619 | -0.069689 | -0.36655 | -0.37711 | 0.30269 | 0.11713 | -0.32745 | -0.68792 | -0.42251 | 0.66617 | 0.11177 | -0.2979 | -0.89158 | -1.8169 | -3.0244 | -1.949 | -1.3193 | -999 | -999 | 0.046 | 0.123 | 0.359 | 0.335 | -999 | 94
2003-09-21 06:00 | -999 | -0.541 | -999 | -999 | -999 | 3.3247 | 176.359 | -2.4055 | 0.96181 | -2.0697 | 0.97282 | -1.979 | 0.94912 | 1.0546 | 249.713 | 0.52708 | 0.13636 | -999 | 0.02693 | -0.98996 | -0.57063 | 95.338 | 0.46975 | 0.13597 | -0.067211 | -0.38676 | -0.38057 | 0.30414 | 0.13115 | -0.3221 | -0.61009 | -0.41181 | 0.71813 | 0.11445 | -0.29592 | -0.87831 | -1.8256 | -2.9645 | -1.9208 | -1.3077 | -999 | -999 | 0.046 | 0.123 | 0.359 | 0.335 | -999 | 94
2003-09-21 06:30 | -999 | -0.567 | -999 | -999 | -999 | 2.4082 | 130.665 | -2.4386 | 0.96175 | -2.1052 | 0.97308 | -2.0179 | 0.94862 | 1.3771 | 252.302 | 0.78208 | 0.14206 | -999 | 0.025712 | -1.0532 | -0.5852 | 95.3477 | 0.46919 | 0.13741 | -0.063339 | -0.40436 | -0.3858 | 0.30303 | 0.13814 | -0.32082 | -0.60594 | -0.44203 | 0.73038 | 0.11494 | -0.29183 | -0.87689 | -1.8654 | -2.9112 | -1.8944 | -1.2957 | -999 | -999 | 0.046 | 0.123 | 0.359 | 0.335 | -999 | 94
2003-09-21 07:00 | -999 | -0.686 | -999 | -999 | -999 | 2.4926 | 119.583 | -2.433 | 0.96239 | -2.1 | 0.97405 | -2.0217 | 0.94909 | 1.43 | 243.605 | 0.82167 | 0.14553 | -999 | 0.026086 | -1.0741 | -0.56008 | 95.3552 | 0.46884 | 0.13921 | -0.063669 | -0.41922 | -0.39153 | 0.30173 | 0.16236 | -0.31604 | -0.5971 | -0.44887 | 0.73888 | 0.11484 | -0.29093 | -0.87655 | -1.86 | -2.8565 | -1.8692 | -1.2838 | -999 | -999 | 0.046 | 0.124 | 0.358 | 0.335 | -999 | 94
2003-09-21 07:30 | -999 | -0.741 | -999 | -999 | -999 | 2.516 | 122.361 | -2.3954 | 0.96127 | -2.0709 | 0.97331 | -1.9841 | 0.94673 | 1.565 | 253.215 | 0.97042 | 0.14132 | -999 | 0.027457 | -1.0755 | -0.51264 | 95.3551 | 0.4679 | 0.13914 | -0.060974 | -0.43531 | -0.39633 | 0.30156 | 0.16878 | -0.31284 | -0.5951 | -0.43523 | 0.73883 | 0.11439 | -0.29034 | -0.87186 | -1.8541 | -2.806 | -1.846 | -1.2736 | -999 | -999 | 0.046 | 0.124 | 0.358 | 0.335 | -999 | 94
2003-09-21 08:00 | -999 | -0.573 | -999 | -999 | -999 | 2.3867 | 122.163 | -2.4533 | 0.95954 | -2.1344 | 0.97195 | -2.0484 | 0.94402 | 1.6821 | 258.74 | 1.0929 | 0.14872 | -999 | 0.030153 | -1.1279 | -0.58047 | 95.3693 | 0.46888 | 0.13945 | -0.060228 | -0.44885 | -0.40268 | 0.30088 | 0.24468 | -0.31019 | -0.60308 | -0.43473 | 0.74152 | 0.11898 | -0.28517 | -0.87784 | -1.9932 | -2.7543 | -1.8231 | -1.2636 | -999 | -999 | 0.046 | 0.124 | 0.358 | 0.335 | -999 | 94
2003-09-21 08:30 | -999 | -0.694 | -999 | -999 | -999 | 2.3649 | 122.042 | -2.4971 | 0.95867 | -2.1815 | 0.9718 | -2.0972 | 0.94327 | 1.5904 | 257.019 | 1.0462 | 0.48152 | -999 | 0.13534 | -1.0226 | -0.44582 | 95.3911 | 0.46904 | 0.14047 | -0.059041 | -0.46145 | -0.41109 | 0.30052 | 0.19327 | -0.30642 | -0.61771 | -0.43582 | 0.74254 | 0.1204 | -0.28197 | -0.89233 | -2.0215 | -2.7046 | -1.8003 | -1.2527 | -999 | -999 | 0.046 | 0.124 | 0.358 | 0.334 | -999 | 94
2003-09-21 09:00 | -999 | -0.79 | -999 | -999 | -999 | 2.2629 | 137.319 | -2.5041 | 0.95909 | -2.1693 | 0.97118 | -2.066 | 0.94396 | 1.7696 | 264.041 | 1.0971 | 2.1113 | -999 | 0.62077 | -0.28331 | 0.20232 | 95.4267 | 0.4656 | 0.1391 | -0.060463 | -0.47832 | -0.41731 | 0.2972 | 0.14824 | -0.30577 | -0.68798 | -0.46558 | 0.73191 | 0.1146 | -0.28629 | -0.8887 | -1.8756 | -2.6591 | -1.7794 | -1.2419 | -999 | -999 | 0.046 | 0.124 | 0.358 | 0.334 | -999 | 94
2003-09-21 09:30 | -999 | -1.055 | -999 | -999 | -999 | 3.8735 | 250.259 | -2.5083 | 0.9596 | -2.1524 | 0.97009 | -2.0397 | 0.94615 | 1.7712 | 271.705 | 1.1779 | 7.745 | -999 | 3.0518 | 2.4606 | 3.0024 | 95.4469 | 0.46572 | 0.13921 | -0.059059 | -0.48957 | -0.41857 | 0.29508 | 0.13245 | -0.30533 | -0.60855 | -0.42849 | 0.69487 | 0.10992 | -0.28615 | -0.85821 | -1.7108 | -2.6148 | -1.7597 | -1.2317 | -999 | -999 | 0.046 | 0.124 | 0.358 | 0.334 | -999 | 91.5716
2003-09-21 10:00 | -999 | -1.377 | -999 | -999 | -999 | 2.2654 | 136.3 | -2.4757 | 0.96022 | -2.0956 | 0.96951 | -1.9353 | 0.94594 | 1.8442 | 271.934 | 1.2212 | 15.9786 | -999 | 6.1878 | 5.9898 | 6.6585 | 95.4652 | 0.46677 | 0.14089 | -0.057416 | -0.49064 | -0.41563 | 0.29558 | 0.14118 | -0.30226 | -0.66837 | -0.42301 | 0.55855 | 0.10689 | -0.28672 | -0.82002 | -1.5227 | -2.5724 | -1.7412 | -1.2218 | -999 | -999 | 0.046 | 0.124 | 0.358 | 0.334 | -999 | 92.7857
2003-09-21 10:30 | -999 | -1.691 | -999 | -999 | -999 | 5.6086 | 213.886 | -2.4663 | 0.95859 | -2.0664 | 0.96789 | -1.8409 | 0.94121 | 2.2533 | 274.678 | 1.5704 | 26.536 | -999 | 9.9378 | 10.3112 | 11.088 | 95.5018 | 0.46631 | 0.1431 | -0.054797 | -0.49038 | -0.40942 | 0.29456 | 0.15706 | -0.29796 | -0.6136 | -0.46023 | 0.50422 | 0.10321 | -0.28608 | -0.77859 | -1.3227 | -2.5351 | -1.7235 | -1.2118 | -999 | -999 | 0.046 | 0.124 | 0.358 | 0.334 | -999 | 93.1078
2003-09-21 11:00 | -999 | -2.137 | 4.433 | 99.607 | 0.4006 | 5.5397 | 252.635 | -2.5896 | 0.95036 | -2.1919 | 0.96078 | -1.9264 | 0.93604 | 2.6171 | 292.771 | 1.7858 | 46.1139 | -999 | 17.0015 | 17.8698 | 19.071 | 95.5217 | 0.4672 | 0.14649 | -0.051317 | -0.48402 | -0.39987 | 0.29401 | 0.1693 | -0.29328 | -0.59287 | -0.44097 | 0.50093 | 0.10915 | -0.28283 | -0.72868 | -1.1503 | -2.4957 | -1.7058 | -1.2024 | -999 | -999 | 0.046 | 0.124 | 0.358 | 0.334 | -999 | 94
2003-09-21 11:30 | 1.3357 | -3.22 | 16.132 | 38.421 | 0.4655 | 7.4535 | 315.411 | -2.4896 | 0.94982 | -2.0633 | 0.95808 | -1.7565 | 0.93133 | 3.0492 | 288.798 | 2.0983 | 69.0361 | -999 | 24.3082 | 25.5907 | 27.2681 | 95.5356 | 0.46744 | 0.14886 | -0.049956 | -0.47003 | -0.38542 | 0.29489 | 0.12204 | -0.29029 | -0.60471 | -0.453 | 0.50041 | 0.1053 | -0.28104 | -0.67849 | -0.92775 | -2.4553 | -1.6889 | -1.1924 | -999 | -999 | 0.046 | 0.124 | 0.358 | 0.334 | -999 | 94
2003-09-21 12:00 | -0.0068 | -4.591 | 18.891 | 38.123 | 0.4511 | 5.956 | 357.53 | -2.5262 | 0.93903 | -2.0491 | 0.94565 | -1.6369 | 0.9183 | 3.3563 | 290.411 | 2.5288 | 119.062 | -999 | 39.5824 | 41.3849 | 43.4853 | 95.5644 | 0.46849 | 0.15069 | -0.047748 | -0.45251 | -0.3696 | 0.29372 | 0.14981 | -0.28524 | -0.57954 | -0.43382 | 0.5192 | 0.099482 | -0.28002 | -0.61241 | -0.56106 | -2.4186 | -1.6722 | -1.1823 | -999 | -999 | 0.046 | 0.124 | 0.358 | 0.334 | -999 | 94
2003-09-21 12:30 | -2.3401 | -3.482 | 16.434 | 74.326 | 0.4555 | 6.4622 | 377.944 | -2.625 | 0.93132 | -2.1286 | 0.93561 | -1.6764 | 0.90855 | 3.0617 | 289.571 | 2.3179 | 136.467 | -999 | 40.7002 | 42.8091 | 44.3591 | 95.5932 | 0.47101 | 0.15305 | -0.04507 | -0.42963 | -0.34644 | 0.29365 | 0.14779 | -0.28069 | -0.54497 | -0.36816 | 0.55651 | 0.10432 | -0.27368 | -0.53962 | -0.31976 | -2.3842 | -1.6561 | -1.1723 | -999 | -999 | 0.046 | 0.124 | 0.358 | 0.334 | -999 | 94
2003-09-21 13:00 | 1.3295 | -3.429 | 18.076 | 46.633 | 0.4648 | 5.6744 | 383.722 | -2.7413 | 0.92536 | -2.2456 | 0.93002 | -1.788 | 0.90152 | 2.955 | 292.414 | 2.1525 | 142.951 | -999 | 39.1589 | 41.3513 | 42.3194 | 95.6053 | 0.47489 | 0.15532 | -0.04411 | -0.40256 | -0.32754 | 0.29772 | 0.20006 | -0.27191 | -0.48657 | -0.34916 | 0.59021 | 0.11847 | -0.25979 | -0.48803 | -0.26605 | -2.3514 | -1.64 | -1.1609 | -999 | -999 | 0.046 | 0.125 | 0.357 | 0.334 | -999 | 89.3824
2003-09-21 13:30 | 0.9949 | -2.936 | 20.143 | 48.15 | 0.4588 | 3.7128 | 387.957 | -2.8927 | 0.91591 | -2.3992 | 0.92198 | -1.9599 | 0.89575 | 3.1617 | 295.178 | 2.3708 | 143.191 | -999 | 38.7299 | 40.763 | 41.6607 | 95.6209 | 0.47646 | 0.15624 | -0.040148 | -0.37973 | -0.31297 | 0.29824 | 0.22388 | -0.26504 | -0.40835 | -0.40735 | 0.60927 | 0.13015 | -0.24713 | -0.45416 | -0.3023 | -2.3193 | -1.6239 | -1.149 | -999 | -999 | 0.046 | 0.125 | 0.357 | 0.333 | -999 | 75
2003-09-21 14:00 | -0.1226 | 85.878 | 14.246 | 37.948 | 0.3797 | 3.7573 | 376.842 | -2.8295 | 0.90645 | -2.2979 | 0.91172 | -1.8392 | 0.88499 | 2.9787 | 289.275 | 2.2242 | 174.748 | -999 | 47.2108 | 49.3621 | 50.5767 | 95.6415 | 0.47378 | 0.15636 | -0.040061 | -0.36395 | -0.30066 | 0.29731 | 0.15068 | -0.25986 | -0.38196 | -0.41639 | 0.60689 | 0.12253 | -0.24646 | -0.43211 | -0.23012 | -2.2881 | -1.6064 | -1.1366 | -999 | -999 | 0.046 | 0.125 | 0.357 | 0.333 | -999 | 71.7483
2003-09-21 14:30 | -0.7026 | 81.138 | 11.42 | 24.688 | 0.2876 | 3.7959 | 370.031 | -2.6139 | 0.89224 | -2.1132 | 0.90016 | -1.6362 | 0.87489 | 2.6304 | 292.938 | 2.005 | 163.628 | -999 | 41.837 | 43.8771 | 44.5719 | 95.6691 | 0.4734 | 0.15713 | -0.035833 | -0.3456 | -0.28908 | 0.29636 | 0.075165 | -0.25594 | -0.36159 | -0.38944 | 0.60537 | 0.11346 | -0.24865 | -0.4119 | -0.18225 | -2.2595 | -1.5884 | -1.124 | -999 | -999 | 0.046 | 0.125 | 0.357 | 0.333 | -999 | 69
2003-09-21 15:00 | -0.1882 | 83.443 | 19.181 | 49.616 | 0.3757 | 3.7851 | 368.802 | -2.2748 | 0.87977 | -1.7793 | 0.89131 | -1.2954 | 0.86861 | 2.2029 | 280.618 | 1.5721 | 175.462 | -999 | 43.2742 | 45.0643 | 45.4919 | 95.7074 | 0.47286 | 0.15694 | -0.034011 | -0.33103 | -0.27597 | 0.29571 | 0.019974 | -0.24885 | -0.34058 | -0.39192 | 0.65317 | 0.10395 | -0.24661 | -0.38998 | -0.13075 | -2.2327 | -1.5713 | -1.1103 | -999 | -999 | 0.046 | 0.125 | 0.357 | 0.333 | -999 | 69
2003-09-21 15:30 | 0.0316 | 102.754 | 20.993 | 62.462 | 0.426 | 3.6709 | 367.468 | -2.0808 | 0.85662 | -1.604 | 0.86948 | -1.0411 | 0.8468 | 2.6392 | 284.166 | 1.9875 | 211.396 | -999 | 52.8508 | 54.7176 | 54.9062 | 95.7049 | 0.47517 | 0.15801 | -0.030374 | -0.31617 | -0.25992 | 0.29122 | 0.018099 | -0.24222 | -0.31869 | -0.38979 | 0.6774 | 0.092274 | -0.24424 | -0.35063 | -0.046255 | -2.205 | -1.5525 | -1.0966 | -999 | -999 | 0.046 | 0.125 | 0.357 | 0.333 | -999 | 69
2003-09-21 16:00 | -0.0305 | 107.371 | 16.777 | 47.057 | 0.3463 | 3.6004 | 367.01 | -1.9307 | 0.83647 | -1.4363 | 0.84391 | -0.91965 | 0.83578 | 2.9121 | 282.959 | 2.1746 | 226.168 | -999 | 55.0351 | 56.7344 | 56.5464 | 95.7279 | 0.47684 | 0.15923 | -0.024075 | -0.29641 | -0.24063 | 0.29518 | 0.018409 | -0.2368 | -0.29336 | -0.37097 | 0.67323 | 0.098659 | -0.23358 | -0.30478 | -0.015583 | -2.1782 | -1.5335 | -1.0805 | -999 | -999 | 0.046 | 0.125 | 0.357 | 0.333 | -999 | 69
2003-09-21 16:30 | -0.3742 | 101.889 | 6.738 | 54.714 | 0.4053 | 3.6088 | 366.53 | -1.6869 | 0.82333 | -1.184 | 0.82887 | -0.70385 | 0.8256 | 2.4425 | 285.687 | 1.7783 | 222.524 | -999 | 52.2025 | 53.3606 | 53.0626 | 95.7396 | 0.48035 | 0.16402 | -0.018409 | -0.27827 | -0.22671 | 0.29711 | 0.02219 | -0.22607 | -0.27235 | -0.3561 | 0.71715 | 0.10494 | -0.22455 | -0.27432 | 0.011238 | -2.1512 | -1.5151 | -1.0637 | -999 | -999 | 0.046 | 0.125 | 0.357 | 0.333 | -999 | 69
2003-09-21 17:00 | -0.3313 | 98.744 | 11.316 | 61.978 | 0.4158 | 3.5712 | 365.974 | -1.5166 | 0.80011 | -1.026 | 0.81597 | -0.60241 | 0.82062 | 2.7212 | 276.792 | 2.0204 | 225.819 | -999 | 49.5457 | 50.9325 | 50.3208 | 95.7454 | 0.48437 | 0.16764 | -0.013712 | -0.26221 | -0.21344 | 0.29886 | 0.027798 | -0.21857 | -0.25123 | -0.32504 | 0.72979 | 0.11286 | -0.21464 | -0.25794 | 0.021256 | -2.1266 | -1.4972 | -1.0456 | -999 | -999 | 0.046 | 0.125 | 0.357 | 0.333 | -999 | 69
2003-09-21 17:30 | -0.3498 | 103.485 | -10.068 | 28.399 | 0.3317 | 3.6222 | 365.823 | -1.21 | 0.78738 | -0.73243 | 0.80974 | -0.22247 | 0.81185 | 2.8471 | 278.851 | 2.1071 | 246.54 | -999 | 50.8117 | 51.5913 | 51.424 | 95.7605 | 0.48499 | 0.17014 | -0.010751 | -0.25092 | -0.20321 | 0.29847 | 0.047384 | -0.21471 | -0.23673 | -0.30552 | 0.72873 | 0.10227 | -0.21534 | -0.24626 | 0.028849 | -2.1018 | -1.4814 | -1.0281 | -999 | -999 | 0.046 | 0.125 | 0.356 | 0.333 | -999 | 69
2003-09-21 18:00 | -0.2095 | 49.829 | -18.529 | 37.821 | 0.4089 | 3.5389 | 366.08 | -1.3231 | 0.77516 | -0.91943 | 0.80132 | -0.70223 | 0.80886 | 2.5517 | 280.001 | 1.8646 | 172.694 | -999 | 28.6071 | 29.9832 | 29.4141 | 95.7809 | 0.49087 | 0.17596 | -0.0036831 | -0.23669 | -0.19134 | 0.30481 | 0.028799 | -0.20559 | -0.21735 | -0.24663 | 0.75686 | 0.14316 | -0.18644 | -0.22881 | 0.0094906 | -2.0761 | -1.4659 | -1.0129 | -999 | -999 | 0.046 | 0.126 | 0.356 | 0.333 | -999 | 69
2003-09-21 18:30 | -0.3072 | 40.551 | -15.474 | 38.732 | 0.4007 | 3.4939 | 365.913 | -1.4189 | 0.77269 | -1.0448 | 0.79727 | -0.9372 | 0.81025 | 2.7017 | 279.919 | 2.0333 | 173.3 | -999 | 26.3547 | 27.0988 | 27.0947 | 95.7914 | 0.49106 | 0.17727 | -0.001254 | -0.22605 | -0.18754 | 0.30295 | 0.030233 | -0.19963 | -0.20252 | -0.24837 | 0.77266 | 0.15921 | -0.16837 | -0.23264 | -0.016385 | -2.0519 | -1.4498 | -1.0004 | -999 | -999 | 0.046 | 0.126 | 0.356 | 0.333 | -999 | 69
2003-09-21 19:00 | -0.1733 | 47.405 | -15.93 | 39.896 | 0.464 | 3.5423 | 365.917 | -1.403 | 0.77836 | -1.0301 | 0.80532 | -0.89353 | 0.81635 | 2.8371 | 275.036 | 1.9992 | 178.534 | -999 | 27.4259 | 26.756 | 27.657 | 95.7901 | 0.48441 | 0.17065 | -0.0028163 | -0.22369 | -0.19093 | 0.29694 | 0.027477 | -0.19856 | -0.19615 | -0.2629 | 0.76749 | 0.138 | -0.17863 | -0.25698 | -0.048261 | -2.029 | -1.4331 | -0.9886 | -999 | -999 | 0.046 | 0.126 | 0.356 | 0.333 | -999 | 69
2003-09-21 19:30 | -0.0916 | 47.4 | -11.845 | 34.513 | 0.4932 | 3.5848 | 365.917 | -1.3008 | 0.78182 | -0.95205 | 0.80944 | -0.81383 | 0.82004 | 3.3242 | 273.82 | 2.4192 | 169.787 | -999 | 27.2527 | 24.8462 | 26.1483 | 95.8153 | 0.48146 | 0.16537 | -0.004773 | -0.22489 | -0.19344 | 0.29314 | 0.021628 | -0.19731 | -0.19598 | -0.28565 | 0.76853 | 0.12372 | -0.18151 | -0.27577 | -0.064794 | -2.0053 | -1.4163 | -0.97591 | -999 | -999 | 0.046 | 0.126 | 0.356 | 0.332 | -999 | 69
2003-09-21 20:00 | -0.0716 | 30.984 | -14.176 | 21.804 | 0.4132 | 3.7088 | 366.007 | -1.5389 | 0.8154 | -1.1985 | 0.84029 | -1.0366 | 0.84353 | 3.7096 | 263.83 | 2.7771 | 115.218 | -999 | 19.6072 | 16.9235 | 17.4986 | 95.8308 | 0.47837 | 0.16634 | -0.0027145 | -0.22387 | -0.19212 | 0.29425 | 0.02339 | -0.19019 | -0.19315 | -0.32938 | 0.82001 | 0.12546 | -0.17716 | -0.28759 | -0.11371 | -1.9832 | -1.3994 | -0.96396 | -999 | -999 | 0.046 | 0.126 | 0.356 | 0.332 | -999 | 69
2003-09-21 20:30 | 0.2547 | 11.141 | -19.345 | 17.404 | 0.339 | 3.7649 | 366.208 | -1.892 | 0.84546 | -1.5759 | 0.86927 | -1.4683 | 0.86953 | 3.3883 | 250.503 | 2.5221 | 53.2434 | -999 | 9.4409 | 7.5346 | 8.1306 | 95.853 | 0.47821 | 0.16714 | -0.0032671 | -0.22506 | -0.19526 | 0.29157 | 0.025604 | -0.18782 | -0.18477 | -0.33436 | 0.85328 | 0.14183 | -0.16273 | -0.3041 | -0.30309 | -1.9619 | -1.3827 | -0.95349 | -999 | -999 | 0.046 | 0.126 | 0.356 | 0.332 | -999 | 69
2003-09-21 21:00 | 0.5357 | -5.464 | -22.399 | 16.737 | 0.3224 | 3.7207 | 366.727 | -1.9605 | 0.84111 | -1.6767 | 0.86575 | -1.7235 | 0.87343 | 2.7546 | 243.964 | 2.0063 | 13.6193 | -999 | 2.2972 | 0.53139 | 1.9345 | 95.8911 | 0.47653 | 0.16769 | -0.002123 | -0.23048 | -0.20541 | 0.2899 | 0.026727 | -0.18956 | -0.18885 | -0.27899 | 0.87373 | 0.14647 | -0.15718 | -0.34525 | -0.53261 | -1.941 | -1.3666 | -0.9435 | -999 | -999 | 0.047 | 0.126 | 0.356 | 0.332 | -999 | 69
2003-09-21 21:30 | 0.3718 | -9.888 | -20.002 | 13.909 | 0.2956 | 3.6523 | 367.289 | -1.9752 | 0.82849 | -1.7259 | 0.85659 | -1.8939 | 0.87295 | 2.8092 | 256.81 | 1.9471 | 1.5829 | -999 | 0.2545 | -1.4408 | 0.29512 | 95.914 | 0.4731 | 0.16864 | 0.00022115 | -0.23958 | -0.21596 | 0.28614 | 0.024614 | -0.18568 | -0.19385 | -0.30731 | 0.86691 | 0.14624 | -0.15545 | -0.39548 | -0.95011 | -1.9198 | -1.3494 | -0.93238 | -999 | -999 | 0.047 | 0.126 | 0.356 | 0.332 | -999 | 69
2003-09-21 22:00 | 0.4264 | -9.718 | -17.253 | 11.663 | 0.3168 | 3.5923 | 367.675 | -1.9987 | 0.81716 | -1.7483 | 0.84547 | -1.9502 | 0.8662 | 2.8104 | 259.1 | 1.9692 | 0.13983 | -999 | 0.035989 | -1.7738 | 0.11091 | 95.936 | 0.46538 | 0.16176 | -0.0018384 | -0.25224 | -0.23025 | 0.28106 | 0.022111 | -0.18762 | -0.2075 | -0.28987 | 0.84369 | 0.13623 | -0.16045 | -0.44309 | -1.2388 | -1.8992 | -1.333 | -0.92085 | -999 | -999 | 0.047 | 0.126 | 0.356 | 0.332 | -999 | 69
2003-09-21 22:30 | 0.7921 | -9.564 | -25.946 | 17.154 | 0.3967 | 3.6331 | 367.85 | -2.1466 | 0.83223 | -1.8892 | 0.859 | -2.0402 | 0.87052 | 2.6917 | 266.673 | 1.8183 | 0.098727 | -999 | 0.030158 | -1.7755 | 0.064649 | 95.9599 | 0.46239 | 0.15857 | -0.0041647 | -0.26863 | -0.24221 | 0.27675 | 0.017106 | -0.1864 | -0.22306 | -0.27638 | 0.73809 | 0.12585 | -0.16418 | -0.47938 | -1.3589 | -1.8779 | -1.3157 | -0.90859 | -999 | -999 | 0.047 | 0.126 | 0.356 | 0.332 | -999 | 69
2003-09-21 23:00 | 0.665 | -9.297 | -22.075 | 13.491 | 0.3836 | 3.6873 | 367.63 | -2.3056 | 0.85159 | -2.0272 | 0.8755 | -2.1152 | 0.87942 | 2.8687 | 275.044 | 1.9963 | 0.082448 | -999 | 0.03138 | -1.6034 | 0.035112 | 95.9755 | 0.46006 | 0.15494 | -0.0055407 | -0.2857 | -0.25466 | 0.27597 | 0.014971 | -0.18649 | -0.24173 | -0.28343 | 0.64756 | 0.119 | -0.16733 | -0.50987 | -1.4427 | -1.8545 | -1.2992 | -0.89663 | -999 | -999 | 0.047 | 0.127 | 0.355 | 0.332 | -999 | 69
2003-09-21 23:30 | 0.138 | -8.514 | -9.347 | 4.222 | 0.2535 | 3.6887 | 367.578 | -2.4091 | 0.85697 | -2.1182 | 0.87936 | -2.1795 | 0.88098 | 2.6167 | 277.921 | 1.8329 | 0.087012 | -999 | 0.029323 | -1.5973 | 0.037067 | 96.0023 | 0.45791 | 0.15435 | -0.0074624 | -0.30185 | -0.26878 | 0.27362 | 0.014287 | -0.1884 | -0.26082 | -0.27551 | 0.62301 | 0.11444 | -0.16942 | -0.533 | -1.4972 | -1.8289 | -1.2841 | -0.88582 | -999 | -999 | 0.047 | 0.127 | 0.355 | 0.332 | -999 | 69
2003-09-22 | 0.7266 | -7.465 | -5.794 | 1.792 | 0.1877 | 3.7741 | 367.838 | -2.6198 | 0.88259 | -2.318 | 0.90277 | -2.3355 | 0.89868 | 2.4408 | 266.373 | 1.6317 | 0.085564 | -999 | 0.030355 | -1.4493 | 0.0021099 | 96.0055 | 0.45749 | 0.15487 | -0.0062654 | -0.31651 | -0.27925 | 0.27139 | 0.052338 | -0.18951 | -0.27293 | -0.2821 | 0.61968 | 0.11402 | -0.16826 | -0.55146 | -1.5408 | -1.8038 | -1.2692 | -0.87598 | -999 | -999 | 0.047 | 0.127 | 0.355 | 0.332 | -999 | 70.0257
2003-09-22 00:30 | 0.2623 | -13.638 | -5.539 | 0.526 | 0.1411 | 3.8172 | 368.345 | -2.7966 | 0.90265 | -2.4936 | 0.92137 | -2.4846 | 0.91049 | 1.8658 | 257.758 | 1.1783 | 0.090313 | -999 | 0.02935 | -1.3175 | -0.061231 | 96.0201 | 0.45568 | 0.15437 | -0.0053733 | -0.33254 | -0.2897 | 0.27187 | 0.096262 | -0.18614 | -0.2979 | -0.29347 | 0.62152 | 0.11574 | -0.16633 | -0.5671 | -1.6035 | -1.7783 | -1.255 | -0.86716 | -999 | -999 | 0.047 | 0.127 | 0.355 | 0.332 | -999 | 69.0007
2003-09-22 01:00 | 0.3742 | -20.997 | -9.837 | -0.419 | 0.1699 | 3.789 | 367.907 | -3.0392 | 0.90872 | -2.7487 | 0.92637 | -2.8314 | 0.91334 | 1.1675 | 239.879 | 0.465 | 0.063242 | -999 | 0.029834 | -1.5191 | -0.18947 | 96.0255 | 0.45749 | 0.16015 | -0.003115 | -0.34654 | -0.30224 | 0.27651 | 0.094348 | -0.18625 | -0.298 | -0.30934 | 0.63297 | 0.13164 | -0.15422 | -0.58908 | -1.8281 | -1.751 | -1.2416 | -0.85963 | -999 | -999 | 0.047 | 0.127 | 0.355 | 0.332 | -999 | 69.0083
2003-09-22 01:30 | 0.4383 | -21.666 | -14.406 | 1.634 | 0.1977 | 3.7087 | 368.974 | -3.2006 | 0.90761 | -2.9621 | 0.92733 | -3.2199 | 0.92121 | 1.6942 | 237.006 | 0.875 | 0.063721 | -999 | 0.03135 | -1.46 | -0.098102 | 96.0329 | 0.45222 | 0.16224 | -0.00089579 | -0.35972 | -0.31817 | 0.27222 | 0.14498 | -0.18512 | -0.28378 | -0.31688 | 0.63559 | 0.14088 | -0.14652 | -0.63456 | -2.1585 | -1.7231 | -1.2274 | -0.85299 | -999 | -999 | 0.046 | 0.127 | 0.355 | 0.332 | -999 | 69
2003-09-22 02:00 | 0.2473 | -12.491 | -8.705 | 2.21 | 0.1417 | 3.6948 | 368.847 | -3.014 | 0.89145 | -2.7787 | 0.91447 | -3.0965 | 0.92226 | 1.7754 | 244.826 | 1.0025 | 0.10486 | -999 | 0.029746 | -1.4455 | 0.21052 | 96.0289 | 0.44371 | 0.15258 | -0.0050812 | -0.38117 | -0.33785 | 0.26057 | 0.12508 | -0.19212 | -0.32384 | -0.32531 | 0.61415 | 0.11294 | -0.16164 | -0.70104 | -2.327 | -1.695 | -1.2139 | -0.8476 | -999 | -999 | 0.046 | 0.127 | 0.355 | 0.331 | -999 | 69.091
2003-09-22 02:30 | 0.8059 | -12.044 | -12.322 | 2.615 | 0.1669 | 3.6139 | 368.641 | -2.8692 | 0.86937 | -2.6251 | 0.89388 | -2.961 | 0.90866 | 1.2237 | 252.085 | 0.49417 | 0.079743 | -999 | 0.030427 | -1.438 | 0.18178 | 96.0398 | 0.43994 | 0.15131 | -0.0089045 | -0.40729 | -0.35336 | 0.25623 | 0.12449 | -0.19771 | -0.34886 | -0.31764 | 0.59994 | 0.096834 | -0.17304 | -0.73776 | -2.2409 | -1.6664 | -1.2013 | -0.84294 | -999 | -999 | 0.046 | 0.127 | 0.355 | 0.331 | -999 | 69
2003-09-22 03:00 | 0.4123 | -15.774 | -8.189 | 1.963 | 0.1565 | 3.5902 | 369.831 | -2.9379 | 0.86562 | -2.7059 | 0.89094 | -3.1122 | 0.90703 | 1.4221 | 258.282 | 0.67958 | 0.079928 | -999 | 0.030006 | -1.6315 | 0.077317 | 96.0539 | 0.43937 | 0.14883 | -0.007007 | -0.42773 | -0.36459 | 0.25772 | 0.13373 | -0.19581 | -0.39015 | -0.32539 | 0.60554 | 0.10175 | -0.17108 | -0.74411 | -2.2335 | -1.6371 | -1.1908 | -0.83774 | -999 | -999 | 0.046 | 0.127 | 0.355 | 0.331 | -999 | 69
2003-09-22 03:30 | 1.0434 | -16.477 | -11.85 | 0.328 | 0.1867 | 3.6259 | 370.574 | -3.1311 | 0.87831 | -2.8808 | 0.9004 | -3.2227 | 0.90793 | 1.5163 | 246.929 | 0.67625 | 0.080947 | -999 | 0.031241 | -1.5696 | -0.05735 | 96.0637 | 0.43856 | 0.1493 | -0.0097026 | -0.44628 | -0.37914 | 0.25428 | 0.13307 | -0.19851 | -0.38235 | -0.35303 | 0.62269 | 0.10126 | -0.17047 | -0.75957 | -2.3533 | -1.6086 | -1.181 | -0.83376 | -999 | -999 | 0.046 | 0.127 | 0.355 | 0.331 | -999 | 69.0713
2003-09-22 04:00 | 0.2779 | -21.034 | -14.497 | 1.854 | 0.2011 | 3.6212 | 368.928 | -3.3298 | 0.89351 | -3.1009 | 0.91573 | -3.4399 | 0.91754 | 1.8704 | 237.216 | 1.0846 | 0.08346 | -999 | 0.030111 | -1.3259 | -0.086936 | 96.075 | 0.43734 | 0.14996 | -0.012597 | -0.46612 | -0.39752 | 0.25523 | 0.12962 | -0.20083 | -0.42624 | -0.29987 | 0.65612 | 0.10338 | -0.17164 | -0.78905 | -2.4899 | -1.5803 | -1.1681 | -0.82894 | -999 | -999 | 0.046 | 0.127 | 0.355 | 0.331 | -999 | 69
2003-09-22 04:30 | 0.547 | -20.912 | -7.339 | 0.405 | 0.1481 | 3.5413 | 368.721 | -3.3889 | 0.88081 | -3.1514 | 0.9039 | -3.4947 | 0.91069 | 1.8492 | 255.751 | 1.0592 | 0.083909 | -999 | 0.029753 | -1.45 | -0.020413 | 96.094 | 0.43583 | 0.14974 | -0.012966 | -0.48946 | -0.41844 | 0.25617 | 0.12395 | -0.20213 | -0.42918 | -0.35349 | 0.69351 | 0.10325 | -0.1802 | -0.82456 | -2.6295 | -1.5526 | -1.1579 | -0.82695 | -999 | -999 | 0.046 | 0.127 | 0.355 | 0.331 | -999 | 69.3203
2003-09-22 05:00 | 0.386 | -16.907 | -7.979 | 1.38 | 0.1297 | 3.5504 | 368.833 | -3.5051 | 0.88588 | -3.2962 | 0.90999 | -3.7037 | 0.91532 | 1.5825 | 249.97 | 0.75333 | 0.067874 | -999 | 0.029455 | -1.458 | -0.060951 | 96.1054 | 0.4322 | 0.15038 | -0.014113 | -0.51255 | -0.43856 | 0.25372 | 0.13076 | -0.20625 | -0.46555 | -0.39348 | 0.70322 | 0.10346 | -0.18126 | -0.85678 | -2.723 | -1.5264 | -1.1493 | -0.82391 | -999 | -999 | 0.046 | 0.128 | 0.355 | 0.331 | -999 | 69.0603
2003-09-22 05:30 | 0.3314 | -14.394 | -5.541 | 1.076 | 0.1106 | 3.4435 | 369.339 | -3.5405 | 0.86994 | -3.3316 | 0.89609 | -3.8462 | 0.9141 | 1.4804 | 249.706 | 0.66625 | 0.085807 | -999 | 0.030662 | -1.2723 | -0.028121 | 96.1182 | 0.4294 | 0.1496 | -0.015159 | -0.5364 | -0.45886 | 0.25093 | 0.13158 | -0.21235 | -0.51352 | -0.39547 | 0.69926 | 0.10376 | -0.18454 | -0.88219 | -2.7671 | -1.5013 | -1.1396 | -0.82279 | -999 | -999 | 0.046 | 0.128 | 0.355 | 0.331 | -999 | 69
2003-09-22 06:00 | 0.5966 | -15.298 | -8.463 | 1.569 | 0.1374 | 3.3749 | 369.244 | -3.4595 | 0.8498 | -3.2692 | 0.87756 | -3.9078 | 0.9072 | 1.3942 | 254.028 | 0.61875 | 0.078669 | -999 | 0.03045 | -1.2483 | 0.084675 | 96.1231 | 0.42519 | 0.14905 | -0.019225 | -0.56108 | -0.47683 | 0.24632 | 0.13108 | -0.21674 | -0.53713 | -0.40138 | 0.69179 | 0.10014 | -0.18911 | -0.90785 | -2.7791 | -1.4864 | -1.1325 | -0.82248 | -999 | -999 | 0.046 | 0.128 | 0.354 | 0.331 | -999 | 69
2003-09-22 06:30 | 0.4835 | -11.048 | -9.691 | 3.32 | 0.1774 | 3.3437 | 369.868 | -3.592 | 0.849 | -3.3876 | 0.87629 | -4.0061 | 0.9053 | 1.6358 | 242.593 | 0.87875 | 0.077205 | -999 | 0.030878 | -1.1252 | -0.046137 | 96.1294 | 0.42408 | 0.1467 | -0.019575 | -0.58075 | -0.49513 | 0.24485 | 0.12756 | -0.22255 | -0.52174 | -0.42444 | 0.68953 | 0.096022 | -0.19343 | -0.92788 | -2.8329 | -1.4687 | -1.125 | -0.82356 | -999 | -999 | 0.046 | 0.128 | 0.354 | 0.331 | -999 | 69
2003-09-22 07:00 | 0.2951 | -9.788 | -8.905 | 3.123 | 0.171 | 3.3447 | 370.606 | -3.839 | 0.86183 | -3.5973 | 0.88697 | -3.9068 | 0.90257 | 1.6558 | 231.67 | 0.88625 | 0.085855 | -999 | 0.030731 | -0.92515 | -0.066528 | 96.1495 | 0.42018 | 0.14533 | -0.024186 | -0.60055 | -0.51183 | 0.23986 | 0.12507 | -0.22748 | -0.55624 | -0.39675 | 0.67659 | 0.076046 | -0.20825 | -0.95099 | -2.7659 | -1.4657 | -1.1177 | -0.82452 | -999 | -999 | 0.046 | 0.128 | 0.354 | 0.331 | -999 | 69
2003-09-22 07:30 | 0.2882 | -11.218 | -11.343 | 4.039 | 0.1917 | 3.3013 | 370.254 | -3.9837 | 0.86041 | -3.7089 | 0.88448 | -3.9034 | 0.89495 | 1.4912 | 242.939 | 0.81417 | 0.077205 | -999 | 0.02968 | -0.92686 | -0.056577 | 96.1588 | 0.42024 | 0.14671 | -0.024501 | -0.61631 | -0.52245 | 0.24035 | 0.12648 | -0.23059 | -0.58298 | -0.34958 | 0.67474 | 0.076316 | -0.21353 | -0.95238 | -2.6923 | -1.5614 | -1.1128 | -0.82725 | -999 | -999 | 0.046 | 0.128 | 0.354 | 0.331 | -999 | 69
2003-09-22 08:00 | 0.4049 | -12.847 | -8.995 | 4.716 | 0.1838 | 3.2583 | 369.803 | -4.056 | 0.85422 | -3.7917 | 0.87901 | -4.0205 | 0.89254 | 1.9146 | 243.262 | 1.2608 | 0.12463 | -999 | 0.035398 | -0.90334 | 0.041982 | 96.1776 | 0.42263 | 0.14826 | -0.025815 | -0.62737 | -0.53239 | 0.2411 | 0.12689 | -0.23195 | -0.57405 | -0.36013 | 0.67997 | 0.08333 | -0.21421 | -0.95019 | -2.6838 | -1.9195 | -1.1076 | -0.83074 | -999 | -999 | 0.046 | 0.128 | 0.354 | 0.331 | -999 | 69
2003-09-22 08:30 | 0.3839 | -12.088 | -6.249 | 2.218 | 0.1304 | 3.2305 | 369.746 | -4.1107 | 0.85019 | -3.8481 | 0.87546 | -4.0626 | 0.88887 | 1.9042 | 240.269 | 1.1858 | 1.4937 | -999 | 0.22502 | -0.70069 | 0.22911 | 96.1883 | 0.42093 | 0.14868 | -0.027044 | -0.64066 | -0.54513 | 0.24319 | 0.12731 | -0.23549 | -0.59712 | -0.36664 | 0.6829 | 0.080717 | -0.21854 | -0.95633 | -2.7028 | -2.113 | -1.1031 | -0.83629 | -999 | -999 | 0.046 | 0.128 | 0.354 | 0.331 | -999 | 69
2003-09-22 09:00 | 0.1657 | -9.633 | -2.653 | 1.632 | 0.1043 | 3.2185 | 370.247 | -4.2288 | 0.85304 | -3.9837 | 0.88001 | -4.1794 | 0.89179 | 1.54 | 241.1 | 0.77625 | 10.4348 | -999 | 1.3281 | 0.63901 | 1.0873 | 96.204 | 0.42056 | 0.14972 | -0.028087 | -0.6533 | -0.55709 | 0.23977 | 0.13083 | -0.23883 | -0.62288 | -0.38249 | 0.68426 | 0.088516 | -0.21704 | -0.96342 | -2.7213 | -2.299 | -1.0993 | -0.84175 | -999 | -999 | 0.046 | 0.128 | 0.354 | 0.331 | -999 | 69
2003-09-22 09:30 | 0.2362 | -1.554 | -2.781 | 3.187 | 0.1011 | 3.1878 | 370.535 | -4.2932 | 0.85112 | -4.0414 | 0.87771 | -4.2373 | 0.89341 | 1.2979 | 216.23 | 0.33625 | 34.9489 | -999 | 5.9349 | 4.7737 | 4.5053 | 96.2167 | 0.41997 | 0.1491 | -0.029125 | -0.66418 | -0.56632 | 0.23844 | 0.13103 | -0.24096 | -0.5875 | -0.41657 | 0.68766 | 0.084242 | -0.22278 | -0.96894 | -2.715 | -2.3627 | -1.0961 | -0.84799 | -999 | -999 | 0.046 | 0.128 | 0.354 | 0.331 | -999 | 69
2003-09-22 10:00 | 0.2901 | 10.57 | -0.099 | 7.422 | 0.1085 | 3.1796 | 370.393 | -4.149 | 0.84124 | -3.8728 | 0.86919 | -3.9873 | 0.88903 | 1.0808 | 201.645 | 0.37917 | 82.3807 | -999 | 14.5237 | 12.7733 | 11.0701 | 96.2228 | 0.41844 | 0.14834 | -0.031448 | -0.67331 | -0.57373 | 0.2358 | 0.12885 | -0.24589 | -0.62067 | -0.42319 | 0.67736 | 0.065414 | -0.23704 | -0.97194 | -2.6047 | -2.362 | -1.094 | -0.85608 | -999 | -999 | 0.046 | 0.128 | 0.354 | 0.331 | -999 | 69
2003-09-22 10:30 | 0.0019 | 21.023 | 8.663 | 17.097 | 0.1639 | 3.1415 | 369.974 | -3.8415 | 0.81763 | -3.4728 | 0.84434 | -3.3757 | 0.863 | 0.7375 | 217.322 | 0.38292 | 146.562 | -999 | 24.8846 | 23.0501 | 19.0948 | 96.2375 | 0.41622 | 0.1501 | -0.034782 | -0.67361 | -0.57366 | 0.23611 | 0.12687 | -0.2501 | -0.62584 | -0.42379 | 0.66443 | 0.044265 | -0.25342 | -0.96282 | -2.4518 | -2.3551 | -1.0925 | -0.86413 | -999 | -999 | 0.046 | 0.128 | 0.354 | 0.331 | -999 | 69
2003-09-22 11:00 | 0.0475 | 52.493 | 19.26 | 23.306 | 0.2264 | 3.1243 | 369.322 | -3.5761 | 0.80081 | -3.0991 | 0.82046 | -2.8103 | 0.82019 | 1.0496 | 256.732 | 0.55208 | 238.858 | -999 | 39.7106 | 38.8871 | 30.5581 | 96.2394 | 0.41952 | 0.15101 | -0.033881 | -0.66313 | -0.5625 | 0.23742 | 0.12727 | -0.24937 | -0.62387 | -0.42358 | 0.65874 | 0.034401 | -0.26589 | -0.93766 | -2.2243 | -2.3493 | -1.0919 | -0.87342 | -999 | -999 | 0.046 | 0.128 | 0.354 | 0.33 | -999 | 69
2003-09-22 11:30 | 0.14 | 84.426 | 28.718 | 20.809 | 0.1865 | 3.1086 | 368.807 | -3.3399 | 0.78563 | -2.8212 | 0.80378 | -2.456 | 0.79501 | 1.3675 | 259.158 | 0.89458 | 304.607 | -999 | 49.2507 | 49.1687 | 37.773 | 96.2548 | 0.42438 | 0.15354 | -0.030689 | -0.64269 | -0.54109 | 0.2402 | 0.12902 | -0.24558 | -0.61632 | -0.4008 | 0.65382 | 0.033091 | -0.26498 | -0.89942 | -1.9738 | -2.3508 | -1.092 | -0.88351 | -999 | -999 | 0.046 | 0.128 | 0.354 | 0.33 | -999 | 69
2003-09-22 12:00 | -0.0327 | 127.792 | 47.616 | 29.16 | 0.2695 | 3.1159 | 368.359 | -3.0035 | 0.77171 | -2.4071 | 0.78572 | -2.0884 | 0.77957 | 1.3525 | 271.216 | 0.865 | 425.91 | -999 | 61.9468 | 67.6077 | 50.4736 | 96.2723 | 0.43304 | 0.16341 | -0.021946 | -0.62076 | -0.52058 | 0.24494 | 0.13624 | -0.24347 | -0.61083 | -0.38108 | 0.65282 | 0.048047 | -0.25982 | -0.86024 | -1.8798 | -2.3503 | -1.0932 | -0.89456 | -999 | -999 | 0.046 | 0.128 | 0.354 | 0.33 | -999 | 69
2003-09-22 12:30 | 0.2583 | 146.181 | 105.606 | 57.545 | 0.3346 | 3.1167 | 367.882 | -2.6107 | 0.75168 | -1.9 | 0.76292 | -1.6249 | 0.76159 | 1.7363 | 281.799 | 1.1792 | 488.421 | -999 | 62.3691 | 74.9173 | 53.4492 | 96.2893 | 0.44151 | 0.16754 | -0.022846 | -0.59012 | -0.49215 | 0.24566 | 0.13253 | -0.24726 | -0.59448 | -0.39094 | 0.64716 | 0.051277 | -0.25599 | -0.83513 | -1.9093 | -2.3509 | -1.0936 | -0.90548 | -999 | -999 | 0.046 | 0.128 | 0.354 | 0.33 | -999 | 69
2003-09-22 13:00 | -0.1087 | 254.688 | 115.648 | 53.383 | 0.3031 | 3.101 | 367.198 | -2.113 | 0.72499 | -1.36 | 0.73755 | -0.70776 | 0.72372 | 1.8542 | 283.947 | 1.2829 | 735.758 | -999 | 83.6634 | 110.717 | 77.2862 | 96.2962 | 0.44747 | 0.16901 | -0.022773 | -0.56625 | -0.47344 | 0.23063 | 0.045311 | -0.26606 | -0.60537 | -0.43509 | 0.5804 | 0.05345 | -0.24386 | -0.81114 | -1.8852 | -2.3536 | -1.0953 | -0.91904 | -999 | -999 | 0.046 | 0.128 | 0.354 | 0.33 | -999 | 69
2003-09-22 13:30 | -0.566 | 303.378 | 121.564 | 63.584 | 0.28 | 3.07 | 366.966 | -1.4873 | 0.69127 | -0.72044 | 0.70223 | 0.78977 | 0.65037 | 1.8204 | 283.321 | 1.3538 | 826.415 | -999 | 85.404 | 128.48 | 80.8164 | 96.3062 | 0.45286 | 0.17427 | -0.020452 | -0.53196 | -0.43755 | 0.23095 | -0.0025249 | -0.2661 | -0.60099 | -0.43099 | 0.55676 | 0.047098 | -0.24088 | -0.73152 | -1.361 | -2.3563 | -1.0951 | -0.9295 | -999 | -999 | 0.046 | 0.128 | 0.354 | 0.33 | -999 | 69
2003-09-22 14:00 | -1.9177 | 313.918 | 117.841 | 63.13 | 0.1709 | 3.0683 | 366.689 | -1.0726 | 0.67189 | -0.36152 | 0.68562 | 1.4502 | 0.62769 | 1.6608 | 269.742 | 1.2142 | 854.533 | -999 | 96.8463 | 149.278 | 78.9666 | 96.3093 | 0.46952 | 0.18381 | -0.0089784 | -0.49678 | -0.41694 | 0.22241 | -0.014072 | -0.2842 | -0.62435 | -0.47082 | 0.48738 | 0.067585 | -0.21766 | -0.70406 | -1.4783 | -2.3587 | -1.0955 | -0.93902 | -999 | -999 | 0.046 | 0.128 | 0.354 | 0.33 | -999 | 69
2003-09-22 14:30 | -2.1128 | 349.332 | 125.967 | 71.397 | 0.1013 | 2.972 | 365.645 | -0.34411 | 0.62838 | 0.23452 | 0.64462 | 1.4669 | 0.61079 | 1.1338 | 242.35 | 0.89625 | 932.946 | -999 | 160.583 | 222.11 | 82.8746 | 96.3144 | 0.4832 | 0.19465 | 0.005036 | -0.446 | -0.34805 | 0.25628 | 0.021886 | -0.23319 | -0.54933 | -0.38287 | 0.62079 | 0.1219 | -0.18837 | -0.67782 | -1.4671 | -2.3594 | -1.0949 | -0.94515 | -999 | -999 | 0.046 | 0.128 | 0.354 | 0.33 | -999 | 69
2003-09-22 15:00 | -2.8343 | 292.88 | 93.395 | 53.947 | 0.2381 | 2.9115 | 365.805 | 0.03541 | 0.60231 | 0.6308 | 0.61495 | 1.0982 | 0.62596 | 1.325 | 103.387 | 1.0063 | 807.183 | -999 | 257.144 | 308.973 | 68.4621 | 96.3201 | 0.49554 | 0.20566 | 0.016425 | -0.4083 | -0.31367 | 0.25654 | 0.024032 | -0.23835 | -0.53593 | -0.38749 | 0.59945 | 0.13151 | -0.18005 | -0.63712 | -1.2469 | -2.3605 | -1.0985 | -0.9488 | -999 | -999 | 0.046 | 0.128 | 0.354 | 0.33 | -999 | 69
2003-09-22 15:30 | -2.1649 | 248.354 | 89.82 | 54.06 | 0.2831 | 2.9015 | 365.525 | -0.073544 | 0.60361 | 0.42783 | 0.62063 | 1.8599 | 0.59429 | 0.84708 | 210.66 | 0.66625 | 718.225 | -999 | 322.883 | 354.169 | 62.1696 | 96.3217 | 0.5015 | 0.20896 | 0.021492 | -0.36142 | -0.27437 | 0.26063 | 0.038268 | -0.22894 | -0.5086 | -0.37263 | 0.62341 | 0.13516 | -0.17042 | -0.59291 | -0.97523 | -2.3632 | -1.0988 | -0.95302 | -999 | -999 | 0.046 | 0.128 | 0.354 | 0.33 | -999 | 69
2003-09-22 16:00 | 0.1311 | 248.044 | 68.711 | 47.788 | 0.2007 | 2.9871 | 365.739 | 0.2183 | 0.60904 | 0.58046 | 0.62886 | 2.0237 | 0.59981 | 0.94167 | 138.017 | 0.70583 | 712.496 | -999 | 349.193 | 343.554 | 61.8908 | 96.3236 | 0.50586 | 0.21388 | 0.028522 | -0.30778 | -0.23781 | 0.27588 | 0.057769 | -0.20932 | -0.46306 | -0.33701 | 0.6666 | 0.1421 | -0.16924 | -0.52528 | -0.52151 | -2.3679 | -1.1 | -0.95603 | -999 | -999 | 0.046 | 0.128 | 0.354 | 0.33 | -999 | 69
2003-09-22 16:30 | 0.1825 | 186.677 | 0.84 | 18.095 | 0.108 | 2.9549 | 366.571 | -0.019157 | 0.61076 | 0.33117 | 0.632 | 2.4732 | 0.57795 | 1.3458 | 134.619 | 1.0729 | 563.202 | -999 | 286.827 | 318.026 | 43.4523 | 96.3327 | 0.51585 | 0.2247 | 0.042726 | -0.27946 | -0.22877 | 0.26507 | 0.024285 | -0.23056 | -0.47046 | -0.39443 | 0.5971 | 0.16236 | -0.14696 | -0.4789 | -0.69176 | -2.3714 | -1.0971 | -0.95979 | -999 | -999 | 0.046 | 0.128 | 0.354 | 0.33 | -999 | 69
2003-09-22 17:00 | -0.0738 | 25.545 | -1.521 | 11.999 | 0.08 | 2.9646 | 366.658 | -0.65041 | 0.62979 | -0.24741 | 0.66123 | 0.41136 | 0.67286 | 0.53917 | 51.2337 | 0.22792 | 210.453 | -999 | 88.9448 | 89.3083 | 14.7634 | 96.3274 | 0.51448 | 0.2247 | 0.046975 | -0.24666 | -0.19327 | 0.29558 | 0.060464 | -0.17858 | -0.36843 | -0.33404 | 0.81816 | 0.27447 | -0.089553 | -0.46317 | -1.3064 | -2.3723 | -1.0984 | -0.956 | -999 | -999 | 0.046 | 0.128 | 0.354 | 0.33 | -999 | 69
2003-09-22 17:30 | 0.2438 | 12.431 | 12.085 | 20.848 | 0.0861 | 2.8875 | 366.474 | -0.36811 | 0.60442 | 0.055605 | 0.6389 | 0.22738 | 0.71096 | 0.20042 | 113.528 | 0.2 | 184.239 | -999 | 75.6012 | 74.2332 | 12.2988 | 96.3315 | 0.49768 | 0.21407 | 0.03955 | -0.23602 | -0.19602 | 0.28894 | 0.057891 | -0.17254 | -0.34841 | -0.33757 | 0.86232 | 0.24896 | -0.10734 | -0.56595 | -1.9396 | -2.3745 | -1.0953 | -0.95423 | -999 | -999 | 0.046 | 0.128 | 0.354 | 0.33 | -999 | 69
2003-09-22 18:00 | -0.3279 | 50.28 | 34.138 | 25.581 | 0.1202 | 2.7881 | 366.509 | 0.26173 | 0.56811 | 0.64916 | 0.59085 | -0.063816 | 0.67993 | 0.20667 | 164.453 | 0.2 | 272.275 | -999 | 131.433 | 135.398 | 17.6162 | 96.3276 | 0.47746 | 0.19878 | 0.027898 | -0.23772 | -0.21981 | 0.27438 | 0.045454 | -0.18484 | -0.3663 | -0.35637 | 0.83336 | 0.18844 | -0.13952 | -0.69176 | -2.3702 | -2.3767 | -1.0954 | -0.9529 | -999 | -999 | 0.046 | 0.128 | 0.353 | 0.33 | -999 | 69
2003-09-22 18:30 | -1.0521 | 127.186 | 67.487 | 38.99 | 0.209 | 2.768 | 365.682 | 0.73589 | 0.54699 | 1.157 | 0.5684 | 0.35306 | 0.65669 | 0.74792 | 210.021 | 0.33292 | 401.027 | -999 | 233.449 | 213.718 | 30.0113 | 96.312 | 0.46101 | 0.18499 | 0.015433 | -0.24465 | -0.23932 | 0.25701 | 0.081407 | -0.197 | -0.40316 | -0.32995 | 0.75051 | 0.11968 | -0.17685 | -0.79874 | -2.5303 | -2.3792 | -1.0905 | -0.9517 | -999 | -999 | 0.046 | 0.128 | 0.353 | 0.33 | -999 | 69
2003-09-22 19:00 | -0.5023 | 210.517 | 5.933 | 22.011 | 0.3316 | 2.7484 | 365.658 | 1.2842 | 0.52657 | 1.6323 | 0.54458 | 1.8163 | 0.5789 | 1.33 | 167.997 | 1.0946 | 502.609 | -999 | 325.193 | 199.255 | 41.1919 | 96.3124 | 0.44805 | 0.17907 | 0.011008 | -0.25386 | -0.23273 | 0.24406 | 0.11915 | -0.21111 | -0.45162 | -0.33426 | 0.63919 | 0.0062912 | -0.24375 | -0.83706 | -1.692 | -2.3815 | -1.0862 | -0.94951 | -999 | -999 | 0.046 | 0.128 | 0.353 | 0.33 | -999 | 69
2003-09-22 19:30 | -0.2516 | 27.891 | -5.579 | 8.08 | 0.1488 | 3.0711 | 366.863 | -0.090649 | 0.62891 | 0.14951 | 0.65483 | 0.63528 | 0.6598 | 2.3133 | 114.109 | 1.6842 | 118.671 | -999 | 61.1369 | 35.1292 | 10.1728 | 96.3064 | 0.46048 | 0.19097 | 0.026269 | -0.24962 | -0.20815 | 0.26131 | 0.025708 | -0.19884 | -0.44598 | -0.31805 | 0.67111 | 0.077657 | -0.20355 | -0.70565 | -1.0027 | -2.3825 | -1.0817 | -0.94495 | -999 | -999 | 0.046 | 0.128 | 0.353 | 0.33 | -999 | 69
2003-09-22 20:00 | 0.257 | -14.929 | -6.295 | 3.308 | 0.1083 | 3.0353 | 367.199 | -0.84829 | 0.65463 | -0.62281 | 0.68172 | -0.49912 | 0.70028 | 1.1687 | 121.635 | 0.43667 | 67.7277 | -999 | 28.1281 | 17.6015 | 5.1886 | 96.3201 | 0.46938 | 0.19841 | 0.034439 | -0.23841 | -0.20048 | 0.27789 | 0.043723 | -0.18048 | -0.42046 | -0.30033 | 0.76197 | 0.16032 | -0.16023 | -0.60984 | -1.1498 | -2.3855 | -1.0812 | -0.942 | -999 | -999 | 0.046 | 0.129 | 0.353 | 0.33 | -999 | 69
2003-09-22 20:30 | 0.1952 | 4.451 | -6.257 | 3.004 | 0.1218 | 2.9713 | 367.78 | -1.1352 | 0.65471 | -0.99678 | 0.68964 | -1.3902 | 0.74652 | 1.5017 | 116.849 | 0.57667 | 49.1969 | -999 | 27.3663 | 12.3916 | 5.4424 | 96.3133 | 0.46361 | 0.19214 | 0.0298 | -0.24039 | -0.22254 | 0.27342 | 0.044336 | -0.17569 | -0.3975 | -0.33267 | 0.81713 | 0.18711 | -0.14315 | -0.62841 | -1.8079 | -2.3888 | -1.0777 | -0.94017 | -999 | -999 | 0.046 | 0.129 | 0.353 | 0.33 | -999 | 69
2003-09-22 21:00 | 0.4866 | -8.688 | -8.446 | 3.303 | 0.1284 | 2.9789 | 368.211 | -0.87148 | 0.64439 | -0.7088 | 0.67647 | -1.3801 | 0.74479 | 1.3604 | 101.828 | 0.57375 | 10.4041 | -999 | 4.4206 | -1.6232 | 1.2068 | 96.3081 | 0.44639 | 0.18174 | 0.01893 | -0.26439 | -0.2531 | 0.25324 | 0.026462 | -0.19523 | -0.42903 | -0.33473 | 0.74556 | 0.14165 | -0.17525 | -0.70361 | -1.8409 | -2.3902 | -1.0728 | -0.94068 | -999 | -999 | 0.046 | 0.129 | 0.353 | 0.33 | -999 | 69
2003-09-22 21:30 | 0.6336 | -15.821 | -13.315 | 4.043 | 0.1552 | 3.0084 | 368.617 | -1.0664 | 0.65835 | -0.91382 | 0.68965 | -1.6342 | 0.75154 | 1.4383 | 88.7787 | 0.55583 | 1.7674 | -999 | 0.91163 | -4.4447 | 0.28748 | 96.3056 | 0.44183 | 0.18003 | 0.01779 | -0.27688 | -0.26981 | 0.2491 | 0.038672 | -0.1991 | -0.44767 | -0.31423 | 0.71222 | 0.13832 | -0.17534 | -0.71889 | -1.8864 | -2.388 | -1.069 | -0.93984 | -999 | -999 | 0.046 | 0.129 | 0.353 | 0.329 | -999 | 69
2003-09-22 22:00 | 0.4445 | -25.455 | -30.117 | 7.441 | 0.2856 | 2.9532 | 368.744 | -1.3387 | 0.65842 | -1.2215 | 0.69204 | -2.0467 | 0.7557 | 1.805 | 94.7323 | 0.96083 | 0.14123 | -999 | 0.059118 | -5.21 | -0.2132 | 96.3006 | 0.4391 | 0.17659 | 0.019238 | -0.2877 | -0.28963 | 0.24703 | 0.074803 | -0.20131 | -0.45104 | -0.32503 | 0.72465 | 0.13704 | -0.17479 | -0.7398 | -2.1344 | -2.3874 | -1.0646 | -0.9383 | -999 | -999 | 0.046 | 0.129 | 0.353 | 0.329 | -999 | 69
2003-09-22 22:30 | 0.2291 | -28.129 | -29.493 | 5.82 | 0.3086 | 3.0497 | 368.512 | -1.7491 | 0.6949 | -1.6122 | 0.72516 | -2.3277 | 0.77146 | 2.35 | 107.167 | 1.5454 | 0.093857 | -999 | 0.030765 | -4.5059 | -0.18396 | 96.2926 | 0.43451 | 0.1709 | 0.012333 | -0.30928 | -0.32394 | 0.24456 | 0.10383 | -0.20011 | -0.46719 | -0.31118 | 0.7251 | 0.13302 | -0.17992 | -0.78989 | -2.4475 | -2.386 | -1.0607 | -0.93724 | -999 | -999 | 0.046 | 0.129 | 0.353 | 0.329 | -999 | 69
2003-09-22 23:00 | 0.0426 | -26.581 | -12.581 | 2.949 | 0.1752 | 3.124 | 368.341 | -2.0627 | 0.72482 | -1.8745 | 0.75141 | -2.423 | 0.78327 | 2.3571 | 109.123 | 1.5942 | 0.088634 | -999 | 0.031394 | -3.77 | -0.089415 | 96.2764 | 0.42834 | 0.17335 | 0.013734 | -0.33686 | -0.36076 | 0.2437 | 0.11728 | -0.20483 | -0.50163 | -0.32847 | 0.70379 | 0.12055 | -0.19228 | -0.84717 | -2.6032 | -2.3842 | -1.0553 | -0.93601 | -999 | -999 | 0.046 | 0.129 | 0.353 | 0.329 | -999 | 69
2003-09-22 23:30 | 0.2422 | -17.974 | -12.307 | 1.763 | 0.1832 | 3.1114 | 368.426 | -1.9698 | 0.71829 | -1.7869 | 0.74641 | -2.3094 | 0.78023 | 1.9004 | 100.547 | 1.1721 | 0.08586 | -999 | 0.031359 | -3.3884 | 0.048462 | 96.2612 | 0.42242 | 0.17018 | 0.013305 | -0.37265 | -0.39427 | 0.23647 | 0.10047 | -0.21743 | -0.52242 | -0.33864 | 0.66918 | 0.10137 | -0.20108 | -0.89729 | -2.6332 | -2.3822 | -1.0516 | -0.93567 | -999 | -999 | 0.046 | 0.129 | 0.353 | 0.329 | -999 | 69
2003-09-23 | 0.8068 | -22.764 | -23.915 | 3.436 | 0.2653 | 3.2034 | 369.428 | -2.2467 | 0.74979 | -2.0627 | 0.77559 | -2.4966 | 0.79738 | 1.8088 | 90.8661 | 1.1742 | 0.087278 | -999 | 0.031802 | -3.4002 | -0.1584 | 96.2613 | 0.42132 | 0.17023 | 0.013478 | -0.41133 | -0.41918 | 0.23612 | 0.13647 | -0.21834 | -0.57179 | -0.33319 | 0.66867 | 0.10468 | -0.20206 | -0.91464 | -2.6697 | -2.3821 | -1.0481 | -0.93498 | -999 | -999 | 0.046 | 0.129 | 0.353 | 0.329 | -999 | 69
2003-09-23 00:30 | 0.5101 | -25.613 | -32.625 | 2.56 | 0.3553 | 3.2055 | 369.831 | -2.5485 | 0.76484 | -2.343 | 0.79002 | -2.7353 | 0.80954 | 2.0987 | 88.9541 | 1.3358 | 0.088205 | -999 | 0.029423 | -3.2055 | -0.12951 | 96.2372 | 0.41974 | 0.16897 | 0.014473 | -0.4486 | -0.44527 | 0.23281 | 0.13853 | -0.21795 | -0.5715 | -0.35473 | 0.67131 | 0.10769 | -0.2021 | -0.9389 | -2.7658 | -2.3809 | -1.0453 | -0.93533 | -999 | -999 | 0.046 | 0.129 | 0.353 | 0.329 | -999 | 69
2003-09-23 01:00 | 0.6388 | -31.638 | -45.222 | 10.427 | 0.4541 | 3.2711 | 369.28 | -2.789 | 0.78996 | -2.5696 | 0.81322 | -2.9397 | 0.82689 | 2.5308 | 86.4128 | 1.8304 | 0.082933 | -999 | 0.031337 | -2.8649 | -0.086422 | 96.2068 | 0.41787 | 0.16894 | 0.014013 | -0.48809 | -0.47201 | 0.23145 | 0.13642 | -0.21915 | -0.60909 | -0.38828 | 0.67297 | 0.11069 | -0.20156 | -0.96583 | -2.9116 | -2.3794 | -1.042 | -0.93554 | -999 | -999 | 0.046 | 0.129 | 0.353 | 0.329 | -999 | 69
2003-09-23 01:30 | 0.2819 | -26.773 | -26.789 | 4.961 | 0.3554 | 3.234 | 368.864 | -2.7868 | 0.78267 | -2.5459 | 0.80628 | -2.8523 | 0.82151 | 3.3163 | 94.2086 | 2.4492 | 0.088639 | -999 | 0.031276 | -2.4433 | 0.058993 | 96.1856 | 0.41247 | 0.16383 | 0.010019 | -0.53048 | -0.50513 | 0.22636 | 0.13036 | -0.22877 | -0.63183 | -0.37006 | 0.65796 | 0.086637 | -0.21657 | -1.0077 | -2.874 | -2.3789 | -1.0395 | -0.93789 | -999 | -999 | 0.046 | 0.129 | 0.353 | 0.329 | -999 | 69
2003-09-23 02:00 | -0.1323 | -30.544 | -23.224 | -0.487 | 0.2728 | 3.2378 | 368.882 | -2.8632 | 0.78687 | -2.619 | 0.80987 | -2.8691 | 0.82021 | 3.0838 | 96.3233 | 2.3483 | 0.078048 | -999 | 0.031263 | -2.5901 | -0.016059 | 96.1688 | 0.41279 | 0.16285 | 0.0084419 | -0.57256 | -0.53078 | 0.22378 | 0.13106 | -0.2288 | -0.64693 | -0.36687 | 0.65314 | 0.083367 | -0.2232 | -1.021 | -2.7964 | -2.3781 | -1.0369 | -0.93967 | -999 | -999 | 0.046 | 0.129 | 0.352 | 0.329 | -999 | 69
2003-09-23 02:30 | 0.0741 | -52.121 | -19.726 | -2.932 | 0.1841 | 3.2281 | 369.441 | -3.3759 | 0.81097 | -3.1783 | 0.8334 | -3.4429 | 0.83179 | 1.9283 | 101.865 | 1.2458 | 0.048907 | -999 | 0.032668 | -3.7538 | -0.35999 | 96.1452 | 0.41496 | 0.16724 | 0.009721 | -0.60235 | -0.55764 | 0.23342 | 0.13804 | -0.22477 | -0.67634 | -0.34937 | 0.67838 | 0.11485 | -0.21007 | -1.0213 | -3.0423 | -2.3768 | -1.0358 | -0.94273 | -999 | -999 | 0.046 | 0.129 | 0.352 | 0.329 | -999 | 69
2003-09-23 03:00 | 0.0855 | -55.377 | -4.405 | -1.161 | 0.0798 | 3.1455 | 370.056 | -4.1232 | 0.83334 | -4.0019 | 0.85737 | -4.7766 | 0.86404 | 1.9196 | 116.233 | 1.1321 | 0.047954 | -999 | 0.033969 | -3.665 | -0.43535 | 96.1189 | 0.41501 | 0.1695 | 0.007257 | -0.64261 | -0.60928 | 0.24111 | 0.14592 | -0.22161 | -0.65258 | -0.38284 | 0.72363 | 0.17517 | -0.18235 | -1.0692 | -3.7851 | -2.3754 | -1.034 | -0.94691 | -999 | -999 | 0.046 | 0.129 | 0.352 | 0.329 | -999 | 69
2003-09-23 03:30 | -0.2474 | -52.308 | -0.813 | 0.043 | 0.0627 | 3.0333 | 370.311 | -4.737 | 0.83997 | -4.6694 | 0.86512 | -6.2667 | 0.84507 | 0.82292 | 130.45 | 0.45208 | 0.068036 | -999 | 0.034658 | -4.5128 | -0.81299 | 96.1023 | 0.40613 | 0.16158 | -0.0018709 | -0.70719 | -0.68503 | 0.23012 | 0.14158 | -0.23611 | -0.67166 | -0.42173 | 0.73702 | 0.19294 | -0.17976 | -1.1953 | -4.4312 | -2.3726 | -1.0314 | -0.95241 | -999 | -999 | 0.046 | 0.129 | 0.352 | 0.329 | -999 | 69
2003-09-23 04:00 | -0.0851 | -45.534 | 0.394 | -1.324 | 0.0494 | 2.8713 | 372.216 | -5.7991 | 0.85715 | -5.8168 | 0.88176 | -8.9389 | 0.85649 | 0.65417 | 144.65 | 0.36417 | 0.055768 | -999 | 0.035096 | -4.6528 | -1.3326 | 96.0856 | 0.3942 | 0.15326 | -0.014296 | -0.79238 | -0.77431 | 0.22261 | 0.14426 | -0.24435 | -0.76294 | -0.41518 | 0.75091 | 0.22884 | -0.16616 | -1.3123 | -5.0371 | -2.3703 | -1.0291 | -0.95889 | -999 | -999 | 0.046 | 0.129 | 0.352 | 0.328 | -999 | 69
2003-09-23 04:30 | -2.1588 | -35.967 | -1.539 | -9.475 | 0.0721 | 2.5829 | 376.863 | -7.7355 | 0.89937 | -8.2105 | 0.9222 | -11.0654 | 0.86606 | 0.85833 | 187.626 | 0.28042 | 0.080994 | -999 | 0.035371 | -4.2726 | -1.6815 | 96.0521 | 0.38001 | 0.14123 | -0.029881 | -0.89461 | -0.88511 | 0.21328 | 0.18401 | -0.26477 | -0.82441 | -0.46457 | 0.75028 | 0.23057 | -0.17685 | -1.4516 | -5.613 | -2.3681 | -1.0289 | -0.96647 | -999 | -999 | 0.046 | 0.129 | 0.352 | 0.329 | -999 | 69
2003-09-23 05:00 | -0.01 | -24.946 | 0.547 | 0.1 | 0.0848 | 2.3093 | 376.557 | -8.6527 | 0.89982 | -9.4985 | 0.93605 | -12.8064 | 0.8714 | 1.8321 | 155.544 | 1.2071 | 0.087778 | -999 | 0.034874 | -2.8836 | -0.98164 | 96.0189 | 0.35913 | 0.12511 | -0.049292 | -1.0172 | -1.0105 | 0.19786 | 0.23166 | -0.28421 | -0.92055 | -0.5116 | 0.70559 | 0.21432 | -0.20213 | -1.5956 | -6.1413 | -2.3642 | -1.0303 | -0.9759 | -999 | -999 | 0.046 | 0.129 | 0.352 | 0.328 | -999 | 69
2003-09-23 05:30 | 0.8448 | -20.189 | -8.145 | -0.584 | 0.0824 | 2.2476 | 378.466 | -9.4188 | 0.89132 | -10.1503 | 0.92381 | -14.0574 | 0.87108 | 1.7071 | 159.372 | 1.1162 | 0.097309 | -999 | 0.033582 | -2.7666 | -0.97255 | 95.991 | 0.33542 | 0.10688 | -0.071052 | -1.1537 | -1.1521 | 0.18038 | 0.23123 | -0.3116 | -1.1307 | -0.48894 | 0.61659 | 0.17353 | -0.24184 | -1.755 | -6.6249 | -2.3596 | -1.0324 | -0.98926 | -999 | -999 | 0.046 | 0.129 | 0.352 | 0.329 | -999 | 69
2003-09-23 06:00 | -0.5588 | -17.288 | -0.238 | -1.594 | 0.0486 | 1.9189 | 378.829 | -10.5851 | 0.88891 | -11.3595 | 0.91162 | -14.9403 | 0.86798 | 1.6687 | 153.046 | 1.0079 | 0.098446 | -999 | 0.034477 | -2.8951 | -1.1195 | 95.9559 | 0.31431 | 0.089053 | -0.094462 | -1.3053 | -1.3127 | 0.16154 | 0.1966 | -0.34336 | -1.2543 | -0.54975 | 0.57665 | 0.13827 | -0.2853 | -1.9172 | -7.0415 | -2.353 | -1.0384 | -1.0056 | -999 | -999 | 0.046 | 0.129 | 0.352 | 0.328 | -999 | 69.1283
2003-09-23 06:30 | 0.036 | -14.279 | 0.858 | 0.122 | 0.0585 | 1.8921 | 382.988 | -11.3543 | 0.91366 | -12.4863 | 0.91856 | -15.7562 | 0.8479 | 1.4033 | 170.213 | 0.90292 | 0.097112 | -999 | 0.034252 | -2.3012 | -0.6944 | 95.9296 | 0.30101 | 0.078954 | -0.11141 | -1.4554 | -1.4816 | 0.15048 | 0.07317 | -0.36967 | -1.3666 | -0.61693 | 0.54943 | 0.10835 | -0.32378 | -2.0721 | -7.4501 | -2.3466 | -1.047 | -1.0256 | -999 | -999 | 0.046 | 0.129 | 0.352 | 0.328 | -999 | 69
2003-09-23 07:00 | 0.0622 | -12.008 | -2.156 | -0.222 | 0.077 | 1.8209 | 387.077 | -11.7696 | 0.89629 | -12.7943 | 0.91481 | -16.6391 | 0.84175 | 1.8417 | 156.851 | 1.1279 | 0.087983 | -999 | 0.033443 | -2.1469 | -0.65634 | 95.8952 | 0.28538 | 0.06649 | -0.13281 | -1.6102 | -1.6558 | 0.13885 | -0.074782 | -0.39057 | -1.4838 | -0.66907 | 0.53135 | 0.084634 | -0.35546 | -2.2099 | -7.8026 | -2.3384 | -1.0581 | -1.0503 | -999 | -999 | 0.046 | 0.128 | 0.352 | 0.328 | -999 | 69
2003-09-23 07:30 | 0.3939 | -10.078 | -0.485 | -0.382 | 0.0734 | 1.6767 | 398.269 | -12.2746 | 0.89664 | -13.1118 | 0.91509 | -17.3925 | 0.84845 | 2.2862 | 163.715 | 1.4433 | 0.09336 | -999 | 0.03415 | -1.7213 | -0.44245 | 95.8655 | 0.2732 | 0.055186 | -0.15414 | -1.759 | -1.8276 | 0.12853 | 0.018797 | -0.41809 | -1.5938 | -0.73631 | 0.52316 | 0.061998 | -0.39069 | -2.3442 | -8.1398 | -2.3307 | -1.0266 | -1.0821 | -999 | -999 | 0.046 | 0.128 | 0.352 | 0.328 | -999 | 73.843
2003-09-23 08:00 | -999 | -10.219 | -999 | -999 | -999 | 1.5246 | 409.499 | -11.9865 | 0.89074 | -13.0875 | 0.90985 | -17.3988 | 0.854 | 1.6692 | 159.331 | 0.95208 | 0.13919 | -999 | 0.056478 | -1.8749 | -0.4254 | 95.8268 | 0.26207 | 0.048339 | -0.17636 | -1.9147 | -2.0066 | 0.11805 | 0.039246 | -0.45185 | -1.719 | -0.79378 | 0.64689 | 0.028557 | -0.44066 | -2.4812 | -8.4438 | -2.3217 | -1.0379 | -1.1243 | -999 | -999 | 0.046 | 0.128 | 0.352 | 0.328 | -999 | 81.5416
2003-09-23 08:30 | -999 | -7.51 | -999 | -999 | -999 | 1.3376 | 424.022 | -12.0667 | 0.88575 | -13.3841 | 0.89789 | -17.9652 | 0.82758 | 1.7225 | 166.8 | 0.94292 | 2.1765 | -999 | 1.184 | -0.69201 | -0.24318 | 95.7863 | 0.25169 | 0.039738 | -0.19547 | -2.063 | -2.1737 | 0.10776 | 0.074247 | -0.47603 | -1.8301 | -0.88215 | 0.69105 | 0.013156 | -0.47138 | -2.6058 | -8.7258 | -2.3123 | -1.0593 | -1.1766 | -999 | -999 | 0.046 | 0.128 | 0.352 | 0.328 | -999 | 91.1663
2003-09-23 09:00 | -999 | 2.08 | -999 | -999 | -999 | 1.0377 | 435.354 | -11.9824 | 0.88326 | -13.6425 | 0.90397 | -18.5059 | 0.83003 | 1.6546 | 155.446 | 0.95375 | 18.3293 | -999 | 11.6636 | 13.3642 | 3.6528 | 95.7585 | 0.24415 | 0.032804 | -0.22359 | -2.2085 | -2.3367 | 0.1016 | -0.060538 | -0.50557 | -1.8761 | -0.91041 | 0.68337 | 0.0050492 | -0.50725 | -2.714 | -8.9845 | -2.3026 | -1.0858 | -1.24 | -999 | -999 | 0.045 | 0.128 | 0.352 | 0.328 | -999 | 94
2003-09-23 09:30 | -999 | 36.943 | -999 | -999 | -999 | 0.90531 | 440.766 | -12.1691 | 0.88778 | -13.1346 | 0.89023 | -18.4685 | 0.84943 | 1.645 | 173.852 | 1.0283 | 69.6148 | -999 | 58.8375 | 87.8042 | 22.3085 | 95.7364 | 0.23455 | 0.026672 | -0.25058 | -2.3465 | -2.4904 | 0.094357 | -0.019457 | -0.53321 | -1.9816 | -1.0272 | 0.64224 | -0.019694 | -0.55518 | -2.8277 | -9.171 | -2.2917 | -1.1182 | -1.3208 | -999 | -999 | 0.045 | 0.128 | 0.352 | 0.328 | -999 | 94
2003-09-23 10:00 | -999 | 62.927 | -999 | -999 | -999 | 1.1562 | 435.925 | -10.5415 | 0.8761 | -11.1749 | 0.88494 | -16.4849 | 0.91633 | 1.1 | 163.981 | 0.31833 | 168.344 | -999 | 109.328 | 167.405 | 33.4252 | 95.7095 | 0.2217 | 0.017972 | -0.27871 | -2.4721 | -2.6256 | 0.078064 | -0.044168 | -0.57294 | -2.1298 | -1.0381 | 0.52068 | -0.084309 | -0.62453 | -2.9431 | -9.2939 | -2.282 | -1.1546 | -1.4203 | -999 | -999 | 0.045 | 0.128 | 0.352 | 0.328 | -999 | 94
2003-09-23 10:30 | -0.2004 | 98.503 | 3.425 | 12.717 | 0.3322 | 1.6085 | 418.609 | -9.0279 | 0.83441 | -8.3693 | 0.84138 | -12.708 | 0.94968 | 0.33417 | 173.428 | 0.20292 | 286.239 | -999 | 167.299 | 243.297 | 37.9996 | 95.6671 | 0.20977 | 0.0092364 | -0.30782 | -2.5703 | -2.7165 | 0.064088 | 0.055476 | -0.61149 | -2.2805 | -1.1245 | 0.42005 | -0.19207 | -0.70953 | -3.0599 | -9.2541 | -2.2753 | -1.1957 | -1.5421 | -999 | -999 | 0.045 | 0.128 | 0.352 | 0.328 | -999 | 89.6317
2003-09-23 11:00 | -0.9227 | 149.758 | 47.304 | 23.197 | 0.4077 | 2.2619 | 380.422 | -5.6721 | 0.73464 | -4.94 | 0.73508 | -7.8176 | 0.90923 | 2.1633 | 102.835 | 1.5996 | 380.032 | -999 | 222 | 310.136 | 36.3436 | 95.6237 | 0.20299 | 0.0094582 | -0.33069 | -2.6274 | -2.7398 | 0.058164 | -0.024139 | -0.6404 | -2.2713 | -1.2404 | 0.21423 | -0.34045 | -0.82515 | -3.1541 | -8.8555 | -2.2728 | -1.2439 | -1.6763 | -999 | -999 | 0.045 | 0.127 | 0.352 | 0.328 | -999 | 72.4487
2003-09-23 11:30 | -0.9441 | 203.071 | 67.248 | 25.434 | 0.5231 | 2.4297 | 370.591 | -3.7887 | 0.65684 | -3.4886 | 0.67847 | -3.7582 | 0.71716 | 2.6492 | 114.352 | 2.0913 | 451.938 | -999 | 267.817 | 339.721 | 35.2854 | 95.5921 | 0.22775 | 0.03658 | -0.32723 | -2.6009 | -2.6476 | 0.07544 | -8.2847e-06 | -0.6515 | -2.2387 | -1.2604 | 0.13877 | -0.41044 | -0.88358 | -3.0897 | -7.5433 | -2.2733 | -1.3009 | -1.8235 | -999 | -999 | 0.045 | 0.127 | 0.352 | 0.328 | -999 | 69
2003-09-23 12:00 | -0.4683 | 219.568 | 79.161 | 38.208 | 0.7039 | 2.6464 | 369.293 | -2.2926 | 0.64187 | -1.9766 | 0.66103 | -1.7761 | 0.67258 | 3.0063 | 115.17 | 2.3958 | 546.722 | -999 | 307.888 | 360.847 | 42.1786 | 95.5455 | 0.28105 | 0.080008 | -0.30812 | -2.4881 | -2.4699 | 0.11907 | -0.041296 | -0.63739 | -2.1867 | -1.1898 | 0.13907 | -0.31537 | -0.84022 | -2.8561 | -6.1627 | -2.2755 | -1.363 | -1.9725 | -999 | -999 | 0.045 | 0.127 | 0.352 | 0.328 | -999 | 69
2003-09-23 12:30 | -0.4045 | 245.641 | 106.655 | 50.898 | 0.9334 | 2.7527 | 368.22 | -1.4786 | 0.62901 | -1.149 | 0.64917 | -0.83565 | 0.65419 | 5.1446 | 103.367 | 4.0154 | 634.333 | -999 | 350.488 | 389.355 | 48.711 | 95.5094 | 0.3216 | 0.10691 | -0.29436 | -2.3281 | -2.2532 | 0.1476 | -0.059582 | -0.62823 | -2.1127 | -1.1587 | 0.15172 | -0.24643 | -0.81434 | -2.5788 | -4.8084 | -2.2806 | -1.4343 | -2.111 | -999 | -999 | 0.045 | 0.127 | 0.352 | 0.328 | -999 | 69
2003-09-23 13:00 | -0.3041 | 274.784 | 132.036 | 54.011 | 0.9628 | 2.8093 | 367.914 | -1.0577 | 0.62218 | -0.75139 | 0.64396 | 0.11226 | 0.627 | 6.4904 | 97.4236 | 5.0833 | 707.987 | -999 | 386.033 | 396.709 | 53.5618 | 95.4719 | 0.3603 | 0.13482 | -0.28192 | -2.1471 | -2.0317 | 0.15468 | -0.059036 | -0.64738 | -2.0471 | -1.125 | 0.19578 | -0.16279 | -0.76008 | -2.2452 | -3.4784 | -2.2849 | -1.5113 | -2.2287 | -999 | -999 | 0.045 | 0.127 | 0.352 | 0.328 | -999 | 69
2003-09-23 13:30 | -0.3278 | 297.262 | 143.086 | 55.981 | 1.0108 | 2.9711 | 367.863 | -0.75175 | 0.64065 | -0.43509 | 0.66117 | 0.84481 | 0.61941 | 6.69 | 94.2137 | 5.2687 | 768.201 | -999 | 417.283 | 408.037 | 57.7434 | 95.4361 | 0.39018 | 0.15323 | -0.26614 | -1.906 | -1.7453 | 0.17834 | -0.030154 | -0.62979 | -1.9122 | -1.0688 | 0.39187 | -0.075218 | -0.7039 | -1.9052 | -2.2995 | -2.2903 | -1.589 | -2.3206 | -999 | -999 | 0.045 | 0.126 | 0.351 | 0.328 | -999 | 69
2003-09-23 14:00 | -0.321 | 312.559 | 143.484 | 48.964 | 0.9828 | 2.9684 | 367.62 | -0.61532 | 0.63465 | -0.27956 | 0.65423 | 1.0521 | 0.60862 | 7.3963 | 89.9163 | 5.8429 | 816.107 | -999 | 444.157 | 417.853 | 60.7031 | 95.3891 | 0.42056 | 0.17104 | -0.2449 | -1.6651 | -1.5122 | 0.18976 | 0.039795 | -0.63162 | -1.807 | -1.0076 | 0.40898 | 0.0083852 | -0.63561 | -1.6651 | -1.9829 | -2.2957 | -1.6723 | -2.3781 | -999 | -999 | 0.045 | 0.126 | 0.351 | 0.327 | -999 | 69
2003-09-23 14:30 | -0.4073 | 322.543 | 158.524 | 54.618 | 0.9353 | 2.9722 | 367.275 | -0.43625 | 0.62991 | -0.096132 | 0.64849 | 0.95694 | 0.61337 | 7.37 | 89.0501 | 5.885 | 846.496 | -999 | 460.314 | 422.226 | 63.6566 | 95.3554 | 0.43738 | 0.18004 | -0.2179 | -1.4687 | -1.2757 | 0.22391 | 0.22976 | -0.58037 | -1.6338 | -0.85559 | 0.53749 | 0.082625 | -0.57552 | -1.4945 | -1.7837 | -2.3003 | -1.754 | -2.3985 | -999 | -999 | 0.045 | 0.126 | 0.351 | 0.327 | -999 | 69
2003-09-23 15:00 | -0.4998 | 330.277 | 155.16 | 53.589 | 0.9207 | 2.9758 | 367.208 | 0.034633 | 0.61202 | 0.39591 | 0.6297 | 1.1856 | 0.60676 | 6.6058 | 85.6543 | 5.15 | 860.376 | -999 | 466.205 | 419.018 | 64.229 | 95.3051 | 0.44867 | 0.19017 | -0.19792 | -1.326 | -1.1078 | 0.22313 | 0.2782 | -0.57973 | -1.5414 | -0.83003 | 0.43716 | 0.098212 | -0.54408 | -1.3672 | -1.5927 | -2.3032 | -1.8365 | -2.3801 | -999 | -999 | 0.045 | 0.126 | 0.351 | 0.327 | -999 | 69
2003-09-23 15:30 | 0.0995 | 332.135 | 152.287 | 47.867 | 0.947 | 2.996 | 366.96 | 0.30867 | 0.60478 | 0.64296 | 0.62315 | 1.9951 | 0.57638 | 6.8913 | 89.244 | 5.4754 | 856.184 | -999 | 463.157 | 407.679 | 63.0494 | 95.2618 | 0.45607 | 0.19305 | -0.18507 | -1.1317 | -0.9327 | 0.21801 | 0.27699 | -0.57599 | -1.4556 | -0.81332 | 0.38824 | 0.090466 | -0.52353 | -1.2783 | -1.4219 | -2.3082 | -1.925 | -2.3388 | -999 | -999 | 0.045 | 0.126 | 0.351 | 0.327 | -999 | 69
2003-09-23 16:00 | -0.2011 | 327.352 | 156.034 | 46.864 | 1.0083 | 3.022 | 366.6 | 0.20691 | 0.61352 | 0.50191 | 0.63233 | 1.9004 | 0.58034 | 7.2854 | 90.6379 | 5.7671 | 833.763 | -999 | 450.655 | 389.397 | 58.5024 | 95.2228 | 0.4648 | 0.19804 | -0.16107 | -0.93701 | -0.81801 | 0.23095 | 0.28855 | -0.54797 | -1.3264 | -0.71371 | 0.41211 | 0.12348 | -0.47793 | -1.1888 | -1.297 | -2.3118 | -2.0354 | -2.2776 | -999 | -999 | 0.045 | 0.126 | 0.351 | 0.327 | -999 | 69
2003-09-23 16:30 | -0.2242 | 313.49 | 156.845 | 48.592 | 0.9461 | 3.0311 | 366.66 | 0.14429 | 0.61706 | 0.45334 | 0.63544 | 1.7398 | 0.58595 | 7.2017 | 86.0863 | 5.6588 | 795.391 | -999 | 429.567 | 364.603 | 54.0243 | 95.1613 | 0.46807 | 0.20287 | -0.13943 | -0.8233 | -0.74108 | 0.2289 | 0.28254 | -0.53901 | -1.2174 | -0.70927 | 0.38924 | 0.14691 | -0.43991 | -1.0842 | -1.0853 | -2.312 | -2.0979 | -2.2062 | -999 | -999 | 0.045 | 0.125 | 0.351 | 0.327 | -999 | 69
2003-09-23 17:00 | 0.0565 | 287.661 | 133.422 | 42.288 | 1.0487 | 3.0277 | 366.62 | 0.3697 | 0.60803 | 0.68353 | 0.62579 | 1.9744 | 0.57799 | 6.9692 | 84.3698 | 5.3913 | 740.805 | -999 | 400.5 | 330.957 | 49.602 | 95.1137 | 0.46631 | 0.20195 | -0.12388 | -0.74727 | -0.68025 | 0.23415 | 0.28843 | -0.51098 | -1.0959 | -0.65642 | 0.41646 | 0.16223 | -0.41724 | -0.99221 | -0.77206 | -2.3098 | -2.1329 | -2.1254 | -999 | -999 | 0.045 | 0.125 | 0.351 | 0.327 | -999 | 69
2003-09-23 17:30 | 0.0154 | 253.455 | 103.466 | 34.764 | 0.9422 | 3.0428 | 366.386 | 0.41843 | 0.60897 | 0.71119 | 0.62698 | 1.6127 | 0.59098 | 7.2363 | 83.4348 | 5.6829 | 670.739 | -999 | 364.24 | 285.007 | 42.4149 | 95.0252 | 0.45778 | 0.1952 | -0.11118 | -0.68476 | -0.61516 | 0.25352 | 0.31289 | -0.45296 | -0.95402 | -0.50885 | 0.45404 | 0.18101 | -0.39162 | -0.93774 | -0.88738 | -2.3039 | -2.1496 | -2.0439 | -999 | -999 | 0.045 | 0.125 | 0.351 | 0.327 | -999 | 69
2003-09-23 18:00 | -0.3879 | 215.451 | 72.286 | 29.379 | 0.887 | 3.0499 | 366.521 | 0.5548 | 0.60466 | 0.81258 | 0.62376 | 1.2556 | 0.60481 | 7.1942 | 85.0129 | 5.6787 | 586.767 | -999 | 320.626 | 240.078 | 35.7053 | 94.9893 | 0.44055 | 0.18739 | -0.10816 | -0.66328 | -0.59444 | 0.24617 | 0.30685 | -0.4404 | -0.88846 | -0.548 | 0.439 | 0.14354 | -0.39943 | -0.91117 | -0.88077 | -2.2958 | -2.1504 | -1.9631 | -999 | -999 | 0.045 | 0.125 | 0.35 | 0.327 | -999 | 69
2003-09-23 18:30 | 0.4868 | 172.549 | 52.776 | 28.141 | 0.9224 | 3.081 | 366.944 | 0.67901 | 0.60428 | 0.90107 | 0.62426 | 1.2044 | 0.60963 | 7.0925 | 85.6921 | 5.7033 | 491.549 | -999 | 270.847 | 189.045 | 29.4763 | 94.956 | 0.4358 | 0.18503 | -0.097512 | -0.65086 | -0.57571 | 0.23885 | 0.2984 | -0.42601 | -0.8516 | -0.56502 | 0.54788 | 0.13277 | -0.38664 | -0.8942 | -0.96421 | -2.2872 | -2.136 | -1.8911 | -999 | -999 | 0.045 | 0.125 | 0.35 | 0.327 | -999 | 69
2003-09-23 19:00 | 0.2502 | 126.711 | 22.811 | 18.547 | 0.8298 | 3.0927 | 367.337 | 0.59737 | 0.60894 | 0.8007 | 0.62957 | 0.94351 | 0.61994 | 6.8846 | 85.3696 | 5.5654 | 387.852 | -999 | 217.215 | 138.154 | 23.3024 | 94.8801 | 0.42992 | 0.18124 | -0.090467 | -0.63908 | -0.56304 | 0.24176 | 0.30085 | -0.40464 | -0.80566 | -0.51913 | 0.64018 | 0.12214 | -0.37929 | -0.8942 | -1.1673 | -2.2762 | -2.1097 | -1.8252 | -999 | -999 | 0.045 | 0.125 | 0.35 | 0.327 | -999 | 69
2003-09-23 19:30 | 0.2703 | 75.158 | -8.049 | 11.998 | 0.7558 | 3.1728 | 367.389 | 0.47318 | 0.62713 | 0.66419 | 0.64788 | 0.67773 | 0.64213 | 6.5525 | 85.2453 | 5.105 | 281.831 | -999 | 162.733 | 81.7782 | 17.7298 | 94.8281 | 0.42274 | 0.17703 | -0.086782 | -0.63805 | -0.56892 | 0.23802 | 0.29779 | -0.39228 | -0.79542 | -0.49302 | 0.57927 | 0.10712 | -0.3701 | -0.91008 | -1.3805 | -2.2657 | -2.0745 | -1.759 | -999 | -999 | 0.045 | 0.125 | 0.35 | 0.326 | -999 | 69
2003-09-23 20:00 | 0.3294 | 21.427 | -41.56 | 10.082 | 0.7355 | 3.2334 | 367.208 | 0.017403 | 0.65704 | 0.21831 | 0.67704 | 0.090294 | 0.67568 | 6.0287 | 83.531 | 4.6308 | 178.143 | -999 | 106.004 | 35.2252 | 12.0001 | 94.7675 | 0.42107 | 0.17685 | -0.082191 | -0.64979 | -0.58279 | 0.23616 | 0.29716 | -0.38215 | -0.78169 | -0.47335 | 0.54065 | 0.12649 | -0.3465 | -0.91944 | -1.5956 | -2.2543 | -2.0338 | -1.7022 | -999 | -999 | 0.045 | 0.125 | 0.35 | 0.326 | -999 | 69
2003-09-23 20:30 | 0.5319 | -28.158 | -62.399 | 6.448 | 0.7798 | 3.254 | 367.554 | -0.24595 | 0.67134 | -0.060679 | 0.69242 | -0.36181 | 0.69827 | 5.9096 | 84.3689 | 4.6113 | 77.6724 | -999 | 45.7546 | 13.2968 | 6.7322 | 94.7008 | 0.42074 | 0.17693 | -0.073715 | -0.67419 | -0.60505 | 0.23872 | 0.30061 | -0.36793 | -0.72905 | -0.4945 | 0.55254 | 0.13547 | -0.33354 | -0.95087 | -1.8102 | -2.2441 | -1.994 | -1.6509 | -999 | -999 | 0.045 | 0.125 | 0.35 | 0.326 | -999 | 69
2003-09-23 21:00 | 0.7594 | -51.041 | -60.994 | 4.151 | 0.7633 | 3.2914 | 368.224 | -0.81996 | 0.70117 | -0.59762 | 0.72274 | -0.81349 | 0.72253 | 5.7783 | 82.5836 | 4.4192 | 18.2609 | -999 | 8.1601 | 2.4306 | 1.4563 | 94.6541 | 0.41171 | 0.16758 | -0.075142 | -0.70484 | -0.63925 | 0.23054 | 0.29355 | -0.3631 | -0.7842 | -0.50229 | 0.54019 | 0.12498 | -0.3311 | -0.99818 | -2.0646 | -2.2315 | -1.9513 | -1.6057 | -999 | -999 | 0.045 | 0.125 | 0.35 | 0.326 | -999 | 69
2003-09-23 21:30 | 0.3753 | -56.598 | -75.766 | 2.277 | 0.8354 | 3.3202 | 368.509 | -1.2829 | 0.72742 | -1.0397 | 0.74836 | -1.2147 | 0.7449 | 5.8575 | 85.903 | 4.595 | 2.1356 | -999 | 1.2035 | -2.7181 | 0.45848 | 94.5949 | 0.40344 | 0.16576 | -0.077843 | -0.74603 | -0.68188 | 0.22526 | 0.28937 | -0.36123 | -0.76357 | -0.52194 | 0.52611 | 0.11325 | -0.33263 | -1.0443 | -2.2363 | -2.2205 | -1.9113 | -1.5671 | -999 | -999 | 0.045 | 0.125 | 0.35 | 0.326 | -999 | 69
2003-09-23 22:00 | 0.4684 | -57.766 | -67.368 | 5.582 | 0.7841 | 3.3308 | 368.732 | -1.5033 | 0.74009 | -1.2665 | 0.76148 | -1.5059 | 0.76119 | 5.6437 | 93.1763 | 4.3258 | 0.14552 | -999 | 0.063521 | -3.5019 | 0.39369 | 94.5667 | 0.39346 | 0.159 | -0.079831 | -0.79228 | -0.72666 | 0.21914 | 0.28484 | -0.35801 | -0.72909 | -0.54921 | 0.47524 | 0.10331 | -0.33075 | -1.0883 | -2.3761 | -2.2111 | -1.8742 | -1.5348 | -999 | -999 | 0.045 | 0.125 | 0.349 | 0.326 | -999 | 69
2003-09-23 22:30 | 0.5432 | -57.77 | -64.459 | 6.505 | 0.8385 | 3.2494 | 368.651 | -1.5499 | 0.72682 | -1.3077 | 0.74812 | -1.5754 | 0.75091 | 5.8554 | 93.6496 | 4.5721 | 0.072568 | -999 | 0.032932 | -3.4168 | 0.35492 | 94.513 | 0.38967 | 0.1528 | -0.082659 | -0.83761 | -0.7678 | 0.21289 | 0.27746 | -0.36046 | -0.84355 | -0.50528 | 0.41108 | 0.078042 | -0.34168 | -1.1289 | -2.4452 | -2.2006 | -1.8083 | -1.5045 | -999 | -999 | 0.045 | 0.125 | 0.349 | 0.326 | -999 | 69
2003-09-23 23:00 | 0.573 | -55.92 | -64.703 | 6.021 | 0.7884 | 3.1481 | 368.543 | -1.7001 | 0.71366 | -1.4562 | 0.73519 | -1.7168 | 0.73757 | 5.8712 | 90.9061 | 4.5475 | 0.075283 | -999 | 0.032079 | -3.3485 | 0.39744 | 94.4581 | 0.38479 | 0.15178 | -0.086218 | -0.87861 | -0.81104 | 0.20954 | 0.28104 | -0.35824 | -0.82241 | -0.55134 | 0.4262 | 0.068836 | -0.34764 | -1.1605 | -2.5615 | -2.1914 | -1.7419 | -1.4791 | -999 | -999 | 0.045 | 0.125 | 0.349 | 0.326 | -999 | 69
2003-09-23 23:30 | 0.3122 | -58.18 | -58.813 | 2.72 | 0.687 | 3.0955 | 368.609 | -1.9265 | 0.7128 | -1.6767 | 0.73391 | -1.8832 | 0.73325 | 5.6708 | 87.0945 | 4.3917 | 0.076317 | -999 | 0.032766 | -3.3603 | 0.38157 | 94.395 | 0.38301 | 0.15441 | -0.085525 | -0.91739 | -0.85225 | 0.20917 | 0.27934 | -0.35946 | -0.86233 | -0.54944 | 0.57257 | 0.06449 | -0.35275 | -1.1925 | -2.6622 | -2.1827 | -1.7129 | -1.4591 | -999 | -999 | 0.045 | 0.125 | 0.349 | 0.325 | -999 | 69
2003-09-24 | 0.411 | -59.41 | -62.412 | 3.023 | 0.7383 | 3.088 | 368.822 | -2.2543 | 0.72592 | -2.0042 | 0.74672 | -2.2458 | 0.74695 | 5.1425 | 92.1335 | 3.975 | 0.054347 | -999 | 0.032896 | -3.4556 | 0.37431 | 94.3415 | 0.38097 | 0.15632 | -0.084346 | -0.95896 | -0.89416 | 0.21244 | 0.2665 | -0.35667 | -0.88997 | -0.52088 | 0.61464 | 0.074964 | -0.34565 | -1.2215 | -2.8634 | -2.1742 | -1.6894 | -1.4423 | -999 | -999 | 0.045 | 0.125 | 0.349 | 0.325 | -999 | 69
2003-09-24 00:30 | 0.2951 | -60.986 | -59.09 | 1.413 | 0.7444 | 3.0799 | 368.978 | -2.4324 | 0.73228 | -2.1858 | 0.75337 | -2.4365 | 0.75457 | 5.5121 | 91.9954 | 4.3279 | 0.08113 | -999 | 0.032434 | -3.285 | 0.12713 | 94.2696 | 0.38006 | 0.15518 | -0.085348 | -1.0005 | -0.94038 | 0.20992 | 0.24124 | -0.35639 | -0.9439 | -0.54214 | 0.53365 | 0.067861 | -0.34752 | -1.2616 | -2.911 | -2.167 | -1.6684 | -1.4308 | -999 | -999 | 0.045 | 0.125 | 0.349 | 0.325 | -999 | 69
2003-09-24 01:00 | 0.2807 | -62.567 | -58.908 | 1.386 | 0.6646 | 3.0853 | 369.206 | -2.6311 | 0.74236 | -2.3858 | 0.76361 | -2.6 | 0.76229 | 5.5429 | 95.6725 | 4.2921 | 0.074717 | -999 | 0.033761 | -3.2032 | -0.058771 | 94.222 | 0.37291 | 0.14936 | -0.091744 | -1.0458 | -0.98723 | 0.20346 | 0.13173 | -0.35539 | -0.94069 | -0.55251 | 0.50723 | 0.064149 | -0.34866 | -1.2898 | -2.9537 | -2.1601 | -1.6504 | -1.4224 | -999 | -999 | 0.045 | 0.124 | 0.349 | 0.325 | -999 | 69
2003-09-24 01:30 | 0.5547 | -63.857 | -66.405 | 3.295 | 0.8164 | 3.0644 | 369.336 | -2.6939 | 0.7413 | -2.4467 | 0.76244 | -2.7321 | 0.76436 | 4.8417 | 88.7485 | 3.7496 | 0.0801 | -999 | 0.032253 | -3.35 | -0.032385 | 94.1559 | 0.36792 | 0.14366 | -0.098918 | -1.0863 | -1.0296 | 0.20257 | 0.13059 | -0.35833 | -0.99954 | -0.54538 | 0.49813 | 0.059723 | -0.35159 | -1.3233 | -3.1467 | -2.1534 | -1.6362 | -1.4172 | -999 | -999 | 0.045 | 0.124 | 0.349 | 0.325 | -999 | 69
2003-09-24 02:00 | -0.0996 | -66.073 | -53.097 | -0.382 | 0.5878 | 3.0534 | 369.416 | -2.6735 | 0.73771 | -2.4298 | 0.75891 | -2.6863 | 0.76012 | 5.5721 | 87.3386 | 4.315 | 0.076955 | -999 | 0.033309 | -3.1964 | -0.051 | 94.0957 | 0.36341 | 0.14138 | -0.10727 | -1.1262 | -1.0722 | 0.19603 | 0.18695 | -0.36296 | -0.87396 | -0.55614 | 0.48472 | 0.042512 | -0.36748 | -1.3644 | -3.2044 | -2.1484 | -1.624 | -1.4146 | -999 | -999 | 0.045 | 0.124 | 0.349 | 0.325 | -999 | 69
2003-09-24 02:30 | 0.1812 | -66.84 | -70.126 | 0.926 | 0.7338 | 3.049 | 369.641 | -2.9444 | 0.7494 | -2.6987 | 0.77041 | -2.9834 | 0.77133 | 4.1117 | 100.588 | 3.1267 | 0.067242 | -999 | 0.032219 | -3.5318 | -0.12139 | 94.0173 | 0.36343 | 0.14187 | -0.11142 | -1.1622 | -1.1111 | 0.19608 | 0.084593 | -0.37085 | -0.85088 | -0.56759 | 0.42329 | 0.054476 | -0.36291 | -1.3929 | -3.4216 | -2.143 | -1.6159 | -1.4151 | -999 | -999 | 0.045 | 0.124 | 0.348 | 0.325 | -999 | 69
2003-09-24 03:00 | -0.2498 | -66.84 | -53.638 | -0.991 | 0.6604 | 3.0604 | 369.73 | -2.9347 | 0.75129 | -2.6794 | 0.77195 | -2.9942 | 0.77544 | 4.9904 | 90.7441 | 3.7942 | 0.079702 | -999 | 0.032581 | -3.1704 | 0.012061 | 93.9321 | 0.35914 | 0.13942 | -0.11798 | -1.2019 | -1.1519 | 0.19677 | 0.1657 | -0.37328 | -1.0049 | -0.59071 | 0.41171 | 0.04782 | -0.37271 | -1.4364 | -3.5147 | -2.1382 | -1.6103 | -1.4177 | -999 | -999 | 0.045 | 0.124 | 0.348 | 0.324 | -999 | 69
2003-09-24 03:30 | -0.5285 | -66.527 | -37.369 | -3.501 | 0.4068 | 3.0716 | 370.033 | -3.1684 | 0.76461 | -2.9145 | 0.78475 | -3.1248 | 0.78225 | 3.7788 | 86.3895 | 2.8683 | 0.078824 | -999 | 0.033502 | -3.4117 | -0.15398 | 93.8784 | 0.35679 | 0.13888 | -0.12395 | -1.2403 | -1.1896 | 0.19386 | 0.06164 | -0.38043 | -1.1266 | -0.62217 | 0.58683 | 0.040209 | -0.38387 | -1.4711 | -3.5437 | -2.1342 | -1.6075 | -1.4231 | -999 | -999 | 0.045 | 0.124 | 0.348 | 0.324 | -999 | 69
2003-09-24 04:00 | -0.303 | -63.053 | -46.942 | -3.747 | 0.445 | 3.0642 | 370.491 | -3.6882 | 0.78885 | -3.4306 | 0.80842 | -3.7688 | 0.80796 | 2.3567 | 90.5783 | 1.7117 | 0.063189 | -999 | 0.033456 | -3.8983 | -0.25281 | 93.7878 | 0.35614 | 0.13833 | -0.12926 | -1.2723 | -1.2282 | 0.19481 | -0.0075016 | -0.38263 | -1.0937 | -0.62794 | 0.59253 | 0.072544 | -0.36846 | -1.4991 | -4.0155 | -2.1301 | -1.6085 | -1.4309 | -999 | -999 | 0.045 | 0.124 | 0.348 | 0.324 | -999 | 69
2003-09-24 04:30 | -0.4328 | -53.426 | -40.111 | -2.67 | 0.3942 | 3.0814 | 370.751 | -3.8533 | 0.80132 | -3.5972 | 0.82098 | -4.0189 | 0.82609 | 2.5771 | 99.4661 | 1.8925 | 0.083207 | -999 | 0.032594 | -3.1732 | -0.059467 | 93.7301 | 0.34974 | 0.13114 | -0.13702 | -1.3169 | -1.2793 | 0.18788 | -0.013805 | -0.39158 | -1.1081 | -0.63086 | 0.50394 | 0.068268 | -0.37629 | -1.5698 | -4.3534 | -2.1253 | -1.6124 | -1.4422 | -999 | -999 | 0.045 | 0.124 | 0.348 | 0.324 | -999 | 69
2003-09-24 05:00 | -0.6393 | -45.472 | -2.306 | 2.935 | 0.2572 | 3.0896 | 370.83 | -3.8001 | 0.80098 | -3.5429 | 0.8209 | -3.9788 | 0.82774 | 2.0983 | 131.899 | 1.5396 | 0.084072 | -999 | 0.032478 | -2.9222 | -0.021482 | 93.6761 | 0.34551 | 0.12521 | -0.14928 | -1.3663 | -1.3264 | 0.17847 | -0.020002 | -0.40192 | -1.1356 | -0.67005 | 0.47234 | 0.045791 | -0.39355 | -1.6313 | -4.3967 | -2.1213 | -1.6185 | -1.4564 | -999 | -999 | 0.045 | 0.124 | 0.348 | 0.324 | -999 | 69
2003-09-24 05:30 | 0.0865 | -24.42 | -0.63 | -1.312 | 0.147 | 2.8324 | 372.557 | -4.9482 | 0.79922 | -4.7174 | 0.82084 | -4.7082 | 0.81141 | 1.4471 | 152.032 | 1.0129 | 0.062854 | -999 | 0.03186 | -2.9701 | -0.81271 | 93.6391 | 0.34275 | 0.12248 | -0.16006 | -1.4057 | -1.3618 | 0.17334 | 0.028683 | -0.41446 | -1.1394 | -0.68293 | 0.46148 | 0.053012 | -0.39716 | -1.6544 | -4.4185 | -2.1183 | -1.6262 | -1.4738 | -999 | -999 | 0.045 | 0.124 | 0.348 | 0.324 | -999 | 69
2003-09-24 06:00 | -0.1002 | -15.141 | -4.747 | -1.088 | 0.1345 | 2.663 | 374.43 | -6.5996 | 0.84483 | -6.4084 | 0.8626 | -6.1079 | 0.83133 | 1.095 | 168.696 | 0.82792 | 0.073249 | -999 | 0.031665 | -2.111 | -0.78726 | 93.589 | 0.34061 | 0.12271 | -0.16919 | -1.4331 | -1.3822 | 0.17144 | 0.11476 | -0.42778 | -1.1578 | -0.72575 | 0.47009 | 0.08442 | -0.39233 | -1.6457 | -4.2513 | -2.1139 | -1.6387 | -1.4939 | -999 | -999 | 0.045 | 0.124 | 0.348 | 0.324 | -999 | 69
2003-09-24 06:30 | -1.1478 | -30.31 | 17.029 | 3.281 | 0.1138 | 2.8013 | 373.85 | -6.0375 | 0.85243 | -5.9541 | 0.87441 | -6.5041 | 0.86695 | 1.1612 | 188.216 | 0.82292 | 0.089906 | -999 | 0.034043 | -1.6168 | 0.24489 | 93.5363 | 0.33645 | 0.12213 | -0.17424 | -1.4475 | -1.4054 | 0.1702 | 0.082874 | -0.42863 | -1.1894 | -0.74403 | 0.43879 | 0.097762 | -0.39204 | -1.6477 | -4.3887 | -2.1105 | -1.6523 | -1.5179 | -999 | -999 | 0.045 | 0.124 | 0.347 | 0.323 | -999 | 69
2003-09-24 07:00 | 1.6724 | -30.349 | -81.394 | -11.823 | 0.3923 | 2.8525 | 373.865 | -5.3817 | 0.83259 | -5.4875 | 0.86086 | -6.8457 | 0.87412 | 0.84958 | 234.802 | 0.53583 | 0.079007 | -999 | 0.033534 | -1.9198 | 0.1578 | 93.4727 | 0.32841 | 0.11322 | -0.18401 | -1.4791 | -1.4524 | 0.16615 | 0.069462 | -0.43371 | -1.1826 | -0.71795 | 0.38891 | 0.090168 | -0.40257 | -1.7018 | -4.8316 | -2.1066 | -1.6675 | -1.5431 | -999 | -999 | 0.045 | 0.124 | 0.347 | 0.323 | -999 | 69
2003-09-24 07:30 | 0.8223 | -35.775 | -21.278 | -4.143 | 0.1377 | 3.1116 | 371.308 | -3.7561 | 0.80703 | -3.6706 | 0.83473 | -5.3832 | 0.8963 | 2.2021 | 101.077 | 1.5513 | 0.12767 | -999 | 0.032492 | -1.1844 | 0.83433 | 93.4192 | 0.31686 | 0.10302 | -0.20134 | -1.5309 | -1.5096 | 0.15771 | 0.14262 | -0.45221 | -1.2717 | -0.723 | 0.42983 | 0.022703 | -0.45543 | -1.8138 | -5.0567 | -2.1026 | -1.6845 | -1.5693 | -999 | -999 | 0.045 | 0.123 | 0.347 | 0.323 | -999 | 69
2003-09-24 08:00 | 0.2536 | -34.919 | -29.591 | -1.977 | 0.2717 | 3.0152 | 373.005 | -4.298 | 0.81317 | -4.3498 | 0.84105 | -5.0622 | 0.83686 | 1.4217 | 220.577 | 0.98333 | 0.10526 | -999 | 0.03745 | -2.9331 | -0.61161 | 93.3778 | 0.31039 | 0.10023 | -0.20597 | -1.5723 | -1.5424 | 0.14824 | -0.00010918 | -0.46463 | -1.2641 | -0.74132 | 0.52201 | -0.016433 | -0.47894 | -1.8704 | -5.0349 | -2.0974 | -1.7048 | -1.5953 | -999 | -999 | 0.045 | 0.123 | 0.347 | 0.323 | -999 | 69
2003-09-24 08:30 | 0.1599 | -30.79 | -58.586 | -0.319 | 0.4564 | 3.0942 | 371.592 | -3.5063 | 0.78994 | -3.4947 | 0.82145 | -5.4962 | 0.89018 | 1.6579 | 146.573 | 1.0621 | 0.99045 | -999 | 0.38244 | -1.371 | 0.30489 | 93.3482 | 0.31433 | 0.10063 | -0.21132 | -1.5978 | -1.5696 | 0.1556 | 0.12151 | -0.46487 | -1.2841 | -0.7818 | 0.55482 | 0.025469 | -0.4655 | -1.8803 | -5.0523 | -2.0927 | -1.7263 | -1.6206 | -999 | -999 | 0.045 | 0.123 | 0.347 | 0.323 | -999 | 69
2003-09-24 09:00 | -0.0257 | -29.075 | -24.736 | 0.392 | 0.3456 | 3.1618 | 371.057 | -2.8 | 0.76747 | -2.5986 | 0.79147 | -3.5036 | 0.83276 | 2.9654 | 109.75 | 2.2754 | 9.7995 | -999 | 4.4814 | 2.9512 | 1.0403 | 93.3372 | 0.30841 | 0.097676 | -0.22026 | -1.6217 | -1.5858 | 0.14844 | 0.22431 | -0.4793 | -1.3139 | -0.80245 | 0.50435 | -0.047733 | -0.52079 | -1.9207 | -4.6703 | -2.0882 | -1.7478 | -1.652 | -999 | -999 | 0.045 | 0.123 | 0.347 | 0.323 | -999 | 69
2003-09-24 09:30 | -0.4977 | -14.869 | -18.944 | 3.819 | 0.4999 | 3.2119 | 371.293 | -2.8387 | 0.77927 | -2.5961 | 0.801 | -2.8532 | 0.80529 | 2.7637 | 118.438 | 2.1054 | 29.4025 | -999 | 14.8653 | 13.0212 | 2.5066 | 93.3116 | 0.31437 | 0.10279 | -0.22555 | -1.6174 | -1.561 | 0.15107 | 0.23147 | -0.4904 | -1.3555 | -0.84928 | 0.46477 | -0.064231 | -0.53801 | -1.8656 | -4.1797 | -2.0848 | -1.7722 | -1.6848 | -999 | -999 | 0.045 | 0.123 | 0.347 | 0.323 | -999 | 69
2003-09-24 10:00 | -0.3572 | 0.102 | -14.75 | 7.738 | 0.6622 | 3.2935 | 371.249 | -2.5731 | 0.78338 | -2.3001 | 0.80378 | -2.4891 | 0.80502 | 3.2317 | 112.772 | 2.5196 | 50.7514 | -999 | 24.5394 | 22.6105 | 4.5624 | 93.2951 | 0.32106 | 0.10661 | -0.22168 | -1.5717 | -1.5047 | 0.15425 | 0.22981 | -0.48814 | -1.3343 | -0.81251 | 0.41393 | -0.04739 | -0.53156 | -1.7686 | -3.7102 | -2.0827 | -1.7976 | -1.7193 | -999 | -999 | 0.045 | 0.123 | 0.347 | 0.323 | -999 | 69
2003-09-24 10:30 | -0.0777 | 10.249 | 2.387 | 8.777 | 0.7321 | 3.4076 | 370.833 | -2.0161 | 0.77932 | -1.726 | 0.79892 | -1.78 | 0.79317 | 4.3829 | 104.72 | 3.3683 | 95.9837 | -999 | 48.8512 | 45.1951 | 8.9922 | 93.279 | 0.32811 | 0.11027 | -0.22162 | -1.5116 | -1.434 | 0.15836 | 0.24199 | -0.488 | -1.3146 | -0.78491 | 0.39359 | -0.046332 | -0.53109 | -1.6537 | -3.0779 | -2.0814 | -1.8255 | -1.7507 | -999 | -999 | 0.045 | 0.123 | 0.347 | 0.323 | -999 | 69
2003-09-24 11:00 | -0.3995 | 32.943 | 28.445 | 12.416 | 0.7693 | 3.5047 | 370.427 | -1.4528 | 0.77062 | -1.1568 | 0.79021 | -0.99636 | 0.77399 | 5.3725 | 100.496 | 4.24 | 168.196 | -999 | 86.6438 | 79.0049 | 15.6497 | 93.2719 | 0.33867 | 0.11875 | -0.21541 | -1.42 | -1.3334 | 0.16428 | 0.2478 | -0.48627 | -1.2387 | -0.74718 | 0.3875 | -0.049556 | -0.53407 | -1.5016 | -2.4 | -2.0801 | -1.8521 | -1.7772 | -999 | -999 | 0.045 | 0.123 | 0.346 | 0.323 | -999 | 69
2003-09-24 11:30 | -0.3306 | 50.91 | 32.427 | 11.135 | 0.6064 | 3.6673 | 370.218 | -1.2512 | 0.79132 | -0.94414 | 0.80995 | -0.58233 | 0.78449 | 4.9704 | 97.7936 | 3.9133 | 234.207 | -999 | 121.6 | 110.787 | 21.498 | 93.2695 | 0.34547 | 0.1211 | -0.20727 | -1.305 | -1.2151 | 0.16738 | 0.24595 | -0.47858 | -1.1694 | -0.71369 | 0.39751 | -0.034766 | -0.51719 | -1.3288 | -1.7532 | -2.0803 | -1.8779 | -1.7928 | -999 | -999 | 0.045 | 0.123 | 0.346 | 0.322 | -999 | 69
2003-09-24 12:00 | -0.3547 | 76.502 | 51.11 | 13.949 | 0.6094 | 3.7491 | 370.062 | -1.0408 | 0.79743 | -0.72655 | 0.81541 | -0.26389 | 0.78412 | 4.3879 | 100.38 | 3.4967 | 286.1 | -999 | 148.239 | 134.653 | 26.4985 | 93.2741 | 0.35512 | 0.13017 | -0.19365 | -1.1778 | -1.0831 | 0.17624 | 0.25679 | -0.46565 | -1.0748 | -0.673 | 0.41126 | -0.0099023 | -0.49277 | -1.1511 | -1.1512 | -2.0788 | -1.9042 | -1.7942 | -999 | -999 | 0.045 | 0.123 | 0.346 | 0.322 | -999 | 69
2003-09-24 12:30 | -0.3012 | 107.975 | 58.282 | 17.349 | 0.6695 | 3.7502 | 369.968 | -0.65786 | 0.77951 | -0.33219 | 0.79699 | 0.28232 | 0.76012 | 4.4579 | 92.6183 | 3.5417 | 336.741 | -999 | 175.836 | 158.437 | 30.9165 | 93.2646 | 0.36431 | 0.13252 | -0.17978 | -1.0531 | -0.95677 | 0.18162 | 0.22029 | -0.45222 | -0.9945 | -0.63548 | 0.41502 | -0.0039683 | -0.47168 | -0.98527 | -0.58144 | -2.0776 | -1.9428 | -1.7807 | -999 | -999 | 0.045 | 0.122 | 0.346 | 0.322 | -999 | 69
2003-09-24 13:00 | -0.4926 | 118.854 | 55.853 | 13.515 | 0.7036 | 3.7442 | 369.809 | -0.27109 | 0.76058 | 0.047268 | 0.7786 | 0.70583 | 0.73945 | 4.8288 | 94.6173 | 3.9358 | 369.545 | -999 | 191.13 | 172.421 | 34.1225 | 93.291 | 0.37137 | 0.14033 | -0.16361 | -0.92921 | -0.83242 | 0.18933 | 0.15092 | -0.43793 | -0.90692 | -0.59316 | 0.42212 | 0.008652 | -0.44957 | -0.81543 | -0.11933 | -2.0741 | -1.9763 | -1.7515 | -999 | -999 | 0.045 | 0.122 | 0.346 | 0.322 | -999 | 69
2003-09-24 13:30 | -0.343 | 106.203 | 48.175 | 14.31 | 0.6635 | 3.7673 | 369.649 | -0.052239 | 0.75809 | 0.27352 | 0.77614 | 0.91504 | 0.74205 | 1801080 | 95.4677 | 1801080 | 331.977 | -999 | 168.645 | 153.987 | 30.5978 | 93.2941 | 0.37567 | 0.14104 | -0.14882 | -0.81655 | -0.72846 | 0.1822 | 0.14924 | -0.43051 | -0.80496 | -0.54691 | 0.43399 | 0.052196 | -0.43078 | -0.66999 | 0.0099458 | -2.0686 | -1.9869 | -1.7128 | -999 | -999 | 0.045 | 0.122 | 0.346 | 0.322 | -999 | 69
2003-09-24 14:00 | -0.2554 | 95.866 | 47.718 | 14.22 | 0.6282 | 3.7851 | 369.671 | 0.17652 | 0.74635 | 0.49878 | 0.7644 | 1.112 | 0.72764 | 4.7171 | 97.9704 | 3.7183 | 293.763 | -999 | 148.479 | 135.42 | 26.6986 | 93.3104 | 0.38038 | 0.14439 | -0.1284 | -0.71817 | -0.65261 | 0.17128 | 0.15623 | -0.42814 | -0.71623 | -0.50682 | 0.44967 | 0.13656 | -0.4092 | -0.56801 | -0.0091078 | -2.0636 | -1.9774 | -1.6676 | -999 | -999 | 0.045 | 0.122 | 0.346 | 0.322 | -999 | 69
2003-09-24 14:30 | -0.3038 | 99.881 | 56.759 | 17.81 | 0.7065 | 3.7983 | 369.564 | 0.36105 | 0.74034 | 0.68871 | 0.75821 | 1.2663 | 0.72305 | 4.6146 | 93.3342 | 3.6442 | 307.998 | -999 | 153.634 | 141.791 | 27.783 | 93.31 | 0.38692 | 0.15221 | -0.11281 | -0.63643 | -0.58051 | 0.17446 | 0.1629 | -0.40873 | -0.63574 | -0.48343 | 0.46029 | 0.15142 | -0.38078 | -0.49098 | -0.023509 | -2.0574 | -1.9546 | -1.6182 | -999 | -999 | 0.045 | 0.122 | 0.346 | 0.322 | -999 | 69
2003-09-24 15:00 | -0.3524 | 104.279 | 53.059 | 12.165 | 0.5852 | 3.871 | 369.551 | 0.46587 | 0.74712 | 0.78961 | 0.76497 | 1.3803 | 0.72916 | 4.6967 | 87.5821 | 3.6954 | 320.849 | -999 | 161.465 | 145.816 | 28.9325 | 93.3096 | 0.38844 | 0.15581 | -0.099723 | -0.56866 | -0.52161 | 0.17758 | 0.16599 | -0.39157 | -0.57075 | -0.45062 | 0.46523 | 0.15907 | -0.35726 | -0.43244 | -0.022985 | -2.0502 | -1.9244 | -1.5706 | -999 | -999 | 0.045 | 0.122 | 0.345 | 0.322 | -999 | 69
2003-09-24 15:30 | -1.8696 | 93.818 | 32.669 | 17.394 | 0.4179 | 4.0029 | 369.716 | 0.42015 | 0.77132 | 0.74315 | 0.78879 | 1.4156 | 0.74812 | 3.9863 | 98.8166 | 3.0896 | 288.532 | -999 | 143.421 | 129.553 | 25.2989 | 93.303 | 0.39055 | 0.15444 | -0.089724 | -0.50957 | -0.47196 | 0.17711 | 0.1674 | -0.37256 | -0.52311 | -0.41835 | 0.4686 | 0.16201 | -0.33783 | -0.38882 | -0.021314 | -2.0409 | -1.8894 | -1.5272 | -999 | -999 | 0.045 | 0.122 | 0.345 | 0.322 | -999 | 69
2003-09-24 16:00 | -999 | 86.814 | 27.966 | 36.542 | 0.3419 | 4.2002 | 369.701 | 0.068036 | 0.81986 | 0.40059 | 0.83826 | 1.2019 | 0.79292 | 2.9804 | 104.97 | 2.34 | 260.35 | -999 | 129.42 | 116.929 | 22.8913 | 93.317 | 0.3925 | 0.15767 | -0.07743 | -0.46213 | -0.42927 | 0.17838 | 0.17214 | -0.35709 | -0.49643 | -0.39767 | 0.47495 | 0.16033 | -0.31364 | -0.35621 | -0.017291 | -2.0307 | -1.8498 | -1.4836 | -999 | -999 | 0.045 | 0.123 | 0.345 | 0.322 | -999 | 70.6633
2003-09-24 16:30 | 4.0803 | 65.001 | 51.166 | 23.047 | 0.1117 | 4.4841 | 365.147 | -0.24519 | 0.87861 | 0.10494 | 0.89526 | 0.73106 | 0.85618 | 1.6262 | 133.178 | 1.2283 | 203.269 | -999 | 101.884 | 89.0557 | 17.9748 | 93.3298 | 0.39648 | 0.15982 | -0.066006 | -0.42439 | -0.39348 | 0.18355 | 0.16845 | -0.3385 | -0.46786 | -0.37662 | 0.51046 | 0.15424 | -0.28407 | -0.33308 | -0.0082133 | -2.0212 | -1.8076 | -1.4426 | -999 | -999 | 0.046 | 0.123 | 0.345 | 0.321 | -999 | 74.1097
2003-09-24 17:00 | -4.3116 | 97.471 | 61.398 | 41.975 | 0.2388 | 4.8512 | 362.53 | -0.13198 | 0.87852 | 0.30866 | 0.8876 | 0.983 | 0.84473 | 0.48708 | 182.994 | 0.32542 | 299.18 | -999 | 150.906 | 133.769 | 26.4909 | 93.3328 | 0.39081 | 0.15764 | -0.058993 | -0.39715 | -0.36614 | 0.17907 | 0.15443 | -0.33056 | -0.46261 | -0.37639 | 0.50313 | 0.12276 | -0.28205 | -0.30215 | -0.010053 | -2.01 | -1.7649 | -1.4044 | -999 | -999 | 0.046 | 0.123 | 0.345 | 0.321 | -999 | 84.1653
2003-09-24 17:30 | -4.1427 | 118.477 | 43.543 | 24.374 | 0.3749 | 5.0919 | 352.989 | 0.054705 | 0.86941 | 0.44228 | 0.8794 | 1.283 | 0.83492 | 0.62042 | 136.537 | 0.47 | 353.445 | -999 | 181.976 | 159.393 | 31.3681 | 93.339 | 0.38969 | 0.15753 | -0.053868 | -0.36854 | -0.34133 | 0.17551 | 0.14769 | -0.31708 | -0.44877 | -0.36331 | 0.49193 | 0.10822 | -0.27887 | -0.27939 | -0.0075527 | -1.9995 | -1.7229 | -1.3678 | -999 | -999 | 0.046 | 0.123 | 0.345 | 0.321 | -999 | 88.1616
2003-09-24 18:00 | -0.4391 | 90.034 | 12.067 | 6.425 | 0.3604 | 4.5282 | 367.812 | 0.15611 | 0.85453 | 0.48559 | 0.86926 | 1.3541 | 0.8204 | 2.0329 | 104.086 | 1.6504 | 265.292 | -999 | 132.603 | 121.335 | 23.0624 | 93.3372 | 0.3911 | 0.15773 | -0.046528 | -0.34118 | -0.3191 | 0.17204 | 0.1786 | -0.30649 | -0.38664 | -0.35208 | 0.48722 | 0.1238 | -0.26558 | -0.26302 | -0.011431 | -1.9895 | -1.6793 | -1.3313 | -999 | -999 | 0.046 | 0.123 | 0.345 | 0.321 | -999 | 74.049
2003-09-24 18:30 | 0.4065 | 30.939 | 15.034 | 13.31 | 0.55 | 4.4722 | 370.05 | 0.11013 | 0.86776 | 0.44901 | 0.88222 | 0.89536 | 0.84757 | 2.6933 | 106.423 | 2.1129 | 97.3934 | -999 | 45.9923 | 42.6641 | 8.7569 | 93.3328 | 0.3944 | 0.16179 | -0.036487 | -0.31747 | -0.29489 | 0.18093 | 0.17209 | -0.2881 | -0.35304 | -0.32171 | 0.51269 | 0.20146 | -0.23521 | -0.26317 | -0.011167 | -1.9805 | -1.6364 | -1.2975 | -999 | -999 | 0.046 | 0.123 | 0.345 | 0.321 | -999 | 69
2003-09-24 19:00 | -1.2432 | 42.241 | -4.325 | 23.015 | 0.5171 | 4.6497 | 368.979 | 0.088945 | 0.89857 | 0.41397 | 0.91373 | 0.82396 | 0.88111 | 3.4458 | 96.0171 | 2.6546 | 126.712 | -999 | 65.0588 | 58.1469 | 12.0984 | 93.3347 | 0.391 | 0.16038 | -0.032046 | -0.30471 | -0.27984 | 0.17834 | 0.1719 | -0.27662 | -0.36061 | -0.31131 | 0.51441 | 0.19803 | -0.22742 | -0.25348 | -0.010623 | -1.9708 | -1.5957 | -1.2671 | -999 | -999 | 0.046 | 0.123 | 0.345 | 0.321 | -999 | 69
2003-09-24 19:30 | 1.9313 | 24.332 | -1.391 | 16.352 | 0.3701 | 4.8058 | 369.707 | -0.25248 | 0.93704 | 0.067493 | 0.95226 | 0.37137 | 0.92585 | 3.7004 | 93.6834 | 2.8346 | 73.6118 | -999 | 37.4931 | 33.9415 | 7.7998 | 93.3324 | 0.38955 | 0.15784 | -0.025808 | -0.29143 | -0.26733 | 0.17174 | 0.1754 | -0.26892 | -0.35116 | -0.30502 | 0.51847 | 0.16519 | -0.21222 | -0.24774 | -0.0090712 | -1.9611 | -1.5552 | -1.2393 | -999 | -999 | 0.046 | 0.123 | 0.344 | 0.321 | -999 | 73.291
2003-09-24 20:00 | -0.151 | 11.468 | 0.334 | 16.08 | 0.1115 | 4.8159 | 365.985 | -0.48504 | 0.95439 | -0.15696 | 0.96827 | 0.10978 | 0.94475 | 2.19 | 125.577 | 1.7125 | 37.2278 | -999 | 18.8029 | 16.1938 | 4.1958 | 93.3271 | 0.38359 | 0.15357 | -0.026367 | -0.28364 | -0.25639 | 0.16904 | 0.16187 | -0.2606 | -0.33992 | -0.29885 | 0.51949 | 0.14468 | -0.2059 | -0.25192 | -0.013614 | -1.952 | -1.5169 | -1.2106 | -999 | -999 | 0.046 | 0.123 | 0.344 | 0.321 | -999 | 76.5339
2003-09-24 20:30 | -1.4349 | 4.698 | 0.219 | 7.791 | 0.0516 | 5.9552 | 365.789 | -0.79178 | 0.96185 | -0.4588 | 0.974 | -0.037833 | 0.94456 | 0.20333 | 134.501 | 0.21875 | 15.5075 | -999 | 8.8352 | 7.2214 | 2.3621 | 93.326 | 0.37924 | 0.15121 | -0.024182 | -0.27855 | -0.24994 | 0.17052 | 0.15094 | -0.25947 | -0.35586 | -0.29463 | 0.51898 | 0.13475 | -0.20668 | -0.25778 | -0.021274 | -1.9435 | -1.4839 | -1.184 | -999 | -999 | 0.046 | 0.123 | 0.344 | 0.321 | -999 | 94
2003-09-24 21:00 | -999 | -0.359 | -999 | -999 | -999 | 6.3929 | 356.526 | -0.83757 | 0.96642 | -0.50242 | 0.9778 | -0.096221 | 0.94442 | 0.2 | 173.844 | 0.20625 | 3.096 | -999 | 1.6687 | 0.60428 | 0.96879 | 93.3265 | 0.37644 | 0.15146 | -0.021676 | -0.27416 | -0.24382 | 0.16775 | 0.1455 | -0.25468 | -0.36639 | -0.30779 | 0.52226 | 0.12684 | -0.20418 | -0.26216 | -0.024261 | -1.936 | -1.4552 | -1.159 | -999 | -999 | 0.046 | 0.123 | 0.344 | 0.321 | -999 | 94
2003-09-24 21:30 | -999 | -1.35 | -999 | -999 | -999 | 3.8911 | 190.063 | -1.0886 | 0.96534 | -0.73564 | 0.97674 | -0.3584 | 0.94023 | 0.2 | 212.356 | 0.2 | 0.47025 | -999 | 0.11826 | -1.1522 | 0.31722 | 93.3128 | 0.37436 | 0.15049 | -0.017658 | -0.27084 | -0.23717 | 0.16575 | 0.13849 | -0.24936 | -0.2801 | -0.28042 | 0.4986 | 0.13125 | -0.19862 | -0.26011 | -0.035532 | -1.9288 | -1.426 | -1.1361 | -999 | -999 | 0.046 | 0.123 | 0.344 | 0.32 | -999 | 94
2003-09-24 22:00 | -999 | -1.226 | -999 | -999 | -999 | 2.7197 | 92.3513 | -1.2292 | 0.96967 | -0.87987 | 0.98071 | -0.58271 | 0.94761 | 0.2 | 273.733 | 0.2 | 0.31844 | -999 | 0.027436 | -1.0676 | 0.32331 | 93.3225 | 0.37124 | 0.1492 | -0.01465 | -0.26406 | -0.23103 | 0.16226 | 0.13239 | -0.23878 | -0.29727 | -0.27592 | 0.49597 | 0.13168 | -0.19186 | -0.25651 | -0.04941 | -1.923 | -1.3977 | -1.1148 | -999 | -999 | 0.046 | 0.123 | 0.344 | 0.32 | -999 | 94
2003-09-24 22:30 | -0.3702 | -1.091 | -37.313 | -0.768 | 0.3983 | 0.48546 | -999 | -1.2484 | 0.97214 | -0.90948 | 0.98308 | -0.68776 | 0.95392 | 0.2 | 277.008 | 0.2025 | 0.31146 | -999 | 0.024866 | -0.96571 | 0.47491 | 93.3199 | 0.3688 | 0.14859 | -0.012377 | -0.26965 | -0.2207 | 0.16073 | 0.14186 | -0.22971 | -0.29811 | -0.24635 | 0.4716 | 0.13592 | -0.18694 | -0.25439 | -0.060007 | -1.9166 | -1.3676 | -1.0937 | -999 | -999 | 0.046 | 0.123 | 0.344 | 0.32 | -999 | 94
2003-09-24 23:00 | -0.7488 | -1.191 | -38.857 | 0.403 | 0.4611 | 4.0244 | -999 | -1.2974 | 0.97222 | -0.94469 | 0.98244 | -0.70602 | 0.95397 | 0.2 | 226.087 | 0.21708 | 0.33678 | -999 | 0.023849 | -0.9798 | 0.46412 | 93.3278 | 0.36766 | 0.14704 | -0.010925 | -0.26869 | -0.21366 | 0.15412 | 0.17668 | -0.234 | -0.32382 | -0.25493 | 0.46464 | 0.13139 | -0.18059 | -0.25184 | -0.068326 | -1.9085 | -1.3381 | -1.0716 | -999 | -999 | 0.046 | 0.124 | 0.344 | 0.32 | -999 | 93.625
2003-09-24 23:30 | -2.5854 | -1.582 | -54.746 | 6.3 | 0.387 | 6.2037 | -999 | -1.4288 | 0.96986 | -1.0819 | 0.97951 | -0.87073 | 0.95155 | 0.2 | 229.944 | 0.20083 | 0.32354 | -999 | 0.023253 | -1.0468 | 0.5315 | 93.3562 | 0.36598 | 0.14443 | -0.0086289 | -0.26555 | -0.20688 | 0.15527 | 0.17864 | -0.23415 | -0.34949 | -0.282 | 0.48818 | 0.13518 | -0.17377 | -0.24682 | -0.082225 | -1.9051 | -1.3129 | -1.0517 | -999 | -999 | 0.046 | 0.124 | 0.344 | 0.32 | -999 | 94
2003-09-25 | -1.0465 | -1.937 | -37.127 | -1.497 | 0.5108 | 6.2948 | -999 | -1.4584 | 0.96577 | -1.1111 | 0.97625 | -0.91801 | 0.95041 | 0.2 | 199.313 | 0.2 | 0.32374 | -999 | 0.023183 | -1.037 | 0.61606 | 93.3738 | 0.36329 | 0.1434 | -0.0095815 | -0.26374 | -0.20434 | 0.14858 | 0.18951 | -0.23179 | -0.34106 | -0.27403 | 0.49614 | 0.13144 | -0.17358 | -0.2473 | -0.08804 | -1.897 | -1.2878 | -1.0316 | -999 | -999 | 0.046 | 0.124 | 0.343 | 0.32 | -999 | 94
2003-09-25 00:30 | 1.038 | -1.734 | -19.959 | 4.845 | 0.5758 | 6.1929 | -999 | -1.5079 | 0.95864 | -1.1883 | 0.97248 | -0.92387 | 0.94751 | 0.2 | 143.426 | 0.2 | 0.30838 | -999 | 0.02375 | -1.0044 | 0.60758 | 93.4003 | 0.36055 | 0.13994 | -0.010386 | -0.26306 | -0.20166 | 0.14431 | 0.1923 | -0.22985 | -0.3407 | -0.23534 | 0.47578 | 0.12643 | -0.17216 | -0.25432 | -0.1016 | -1.8935 | -1.2651 | -1.013 | -999 | -999 | 0.046 | 0.124 | 0.343 | 0.32 | -999 | 94
2003-09-25 01:00 | -0.7856 | -1.732 | -25.074 | 0.126 | 0.2866 | 6.1118 | -999 | -1.5459 | 0.95541 | -1.248 | 0.9712 | -0.99711 | 0.94675 | 0.2 | 134.544 | 0.2 | 0.29195 | -999 | 0.023675 | -0.96868 | 0.58249 | 93.4204 | 0.35895 | 0.14097 | -0.008327 | -0.25585 | -0.19987 | 0.14487 | 0.2216 | -0.22683 | -0.33811 | -0.25728 | 0.484 | 0.1209 | -0.17207 | -0.26537 | -0.12236 | -1.887 | -1.2428 | -0.99597 | -999 | -999 | 0.046 | 0.124 | 0.343 | 0.32 | -999 | 94
2003-09-25 01:30 | 1.5738 | -1.657 | 5.805 | 3.921 | 0.2362 | 5.7167 | -999 | -1.5785 | 0.96019 | -1.283 | 0.97351 | -1.0686 | 0.94442 | 0.2 | 127.924 | 0.2 | 0.2921 | -999 | 0.024225 | -1.0938 | 0.5048 | 93.4316 | 0.35736 | 0.13936 | -0.0039747 | -0.24538 | -0.19981 | 0.14463 | 0.13994 | -0.22222 | -0.29288 | -0.25068 | 0.49283 | 0.11502 | -0.1712 | -0.27792 | -0.16834 | -1.8796 | -1.2217 | -0.97985 | -999 | -999 | 0.046 | 0.124 | 0.343 | 0.32 | -999 | 94
2003-09-25 02:00 | 0.0275 | -2.131 | -8.283 | -0.408 | 0.1766 | 5.5284 | -999 | -1.6408 | 0.96422 | -1.3291 | 0.97521 | -1.1729 | 0.943 | 0.2 | 143.962 | 0.2 | 0.27467 | -999 | 0.024648 | -1.2497 | 0.44811 | 93.4503 | 0.35614 | 0.13954 | -0.0013042 | -0.23835 | -0.20272 | 0.14166 | 0.14199 | -0.21614 | -0.27651 | -0.24087 | 0.50076 | 0.10804 | -0.17329 | -0.30114 | -0.25728 | -1.8749 | -1.2009 | -0.96488 | -999 | -999 | 0.046 | 0.124 | 0.343 | 0.32 | -999 | 93.46
2003-09-25 02:30 | -0.7335 | -2.033 | -2.186 | -0.244 | 0.2036 | 5.2211 | 389.236 | -1.6504 | 0.96722 | -1.3597 | 0.97742 | -1.2892 | 0.94155 | 0.2 | 144.015 | 0.2 | 0.26647 | -999 | 0.023772 | -1.21 | 0.52062 | 93.4472 | 0.35457 | 0.13993 | 0.0004095 | -0.23724 | -0.20229 | 0.14349 | 0.13863 | -0.21213 | -0.27082 | -0.23852 | 0.49605 | 0.11726 | -0.16993 | -0.32648 | -0.35768 | -1.8684 | -1.1817 | -0.95048 | -999 | -999 | 0.046 | 0.124 | 0.343 | 0.32 | -999 | 88
2003-09-25 03:00 | 0.8906 | -1.652 | -4.261 | 0.595 | 0.1887 | 5.2634 | 401.161 | -1.695 | 0.9692 | -1.4594 | 0.97851 | -1.3991 | 0.9414 | 0.2 | 168.313 | 0.2 | 0.26451 | -999 | 0.024075 | -1.1189 | 0.3962 | 93.4569 | 0.35398 | 0.1413 | 0.002825 | -0.23728 | -0.20144 | 0.13931 | 0.15946 | -0.21007 | -0.25291 | -0.23797 | 0.48455 | 0.10966 | -0.16427 | -0.34946 | -0.43869 | -1.8627 | -1.1631 | -0.935 | -999 | -999 | 0.046 | 0.124 | 0.343 | 0.319 | -999 | 88.7737
2003-09-25 03:30 | 0.9605 | -0.615 | -1.218 | 1.265 | 0.1604 | 5.0404 | 405.136 | -1.7706 | 0.96981 | -1.5413 | 0.97928 | -1.4485 | 0.94356 | 0.2 | 185.114 | 0.2 | 0.26032 | -999 | 0.024245 | -0.81654 | 0.3699 | 93.4619 | 0.35149 | 0.14088 | 0.0053837 | -0.23969 | -0.20557 | 0.13989 | 0.10498 | -0.21024 | -0.25931 | -0.24481 | 0.43805 | 0.098483 | -0.16702 | -0.37257 | -0.50932 | -1.8562 | -1.1447 | -0.91976 | -999 | -999 | 0.046 | 0.124 | 0.343 | 0.319 | -999 | 82.7166
2003-09-25 04:00 | 4.4912 | -0.691 | -4.803 | -1.195 | 0.1461 | 4.8709 | 406.082 | -1.8363 | 0.96975 | -1.5226 | 0.97979 | -1.3534 | 0.94881 | 0.2 | 185.622 | 0.2 | 0.25137 | -999 | 0.023365 | -0.60986 | 0.38838 | 93.4605 | 0.35055 | 0.14068 | 0.0066537 | -0.24279 | -0.20763 | 0.13548 | 0.15405 | -0.20882 | -0.28477 | -0.25031 | 0.43291 | 0.09023 | -0.17028 | -0.38819 | -0.49892 | -1.8515 | -1.1263 | -0.90399 | -999 | -999 | 0.046 | 0.124 | 0.343 | 0.319 | -999 | 76.134
2003-09-25 04:30 | 0.969 | -0.94 | 2.38 | 1.214 | 0.3555 | 4.849 | 399.585 | -1.7549 | 0.97106 | -1.4305 | 0.98111 | -1.2757 | 0.95413 | 0.2 | 228.273 | 0.20542 | 0.25699 | -999 | 0.023845 | -0.65862 | 0.39613 | 93.4663 | 0.35124 | 0.14061 | 0.0088388 | -0.24659 | -0.20929 | 0.13731 | 0.16455 | -0.20524 | -0.28608 | -0.2476 | 0.43327 | 0.091124 | -0.16904 | -0.39358 | -0.54217 | -1.8471 | -1.1098 | -0.88916 | -999 | -999 | 0.046 | 0.124 | 0.343 | 0.319 | -999 | 75
2003-09-25 05:00 | 1.1294 | -0.64 | -8.43 | 2.587 | 0.3005 | 4.75 | -999 | -1.5168 | 0.97304 | -1.2025 | 0.98326 | -1.1127 | 0.95978 | 0.21292 | 232.84 | 0.2 | 0.2833 | -999 | 0.022891 | -0.62495 | 0.41458 | 93.4751 | 0.3518 | 0.14035 | 0.010098 | -0.25309 | -0.21093 | 0.13835 | 0.13424 | -0.20332 | -0.29346 | -0.25233 | 0.41396 | 0.11332 | -0.16778 | -0.39625 | -0.62997 | -1.8407 | -1.0927 | -0.87427 | -999 | -999 | 0.046 | 0.125 | 0.343 | 0.319 | -999 | 72.4127
2003-09-25 05:30 | 0.3528 | -0.641 | 3.181 | 2.441 | 0.268 | 4.5582 | -999 | -1.4707 | 0.97233 | -1.1423 | 0.98205 | -1.0089 | 0.95875 | 0.26708 | 229.964 | 0.21125 | 0.26749 | -999 | 0.023345 | -0.64593 | 0.28387 | 93.4905 | 0.35222 | 0.1421 | 0.013048 | -0.26446 | -0.21039 | 0.13606 | 0.13895 | -0.20152 | -0.26991 | -0.24855 | 0.39124 | 0.15807 | -0.16305 | -0.39676 | -0.66707 | -1.8359 | -1.0762 | -0.86015 | -999 | -999 | 0.046 | 0.125 | 0.343 | 0.319 | -999 | 69
2003-09-25 06:00 | 0.4648 | -1.105 | 7.859 | 1.913 | 0.0426 | 4.4139 | -999 | -1.6488 | 0.96409 | -1.3034 | 0.97418 | -1.0984 | 0.95278 | 0.22958 | 213.675 | 0.2 | 0.24802 | -999 | 0.024384 | -0.67124 | 0.25675 | 93.5044 | 0.35171 | 0.14188 | 0.014766 | -0.25834 | -0.2151 | 0.13774 | 0.081409 | -0.19767 | -0.25059 | -0.24987 | 0.38841 | 0.14514 | -0.16056 | -0.39436 | -0.71131 | -1.8301 | -1.0619 | -0.84727 | -999 | -999 | 0.046 | 0.125 | 0.343 | 0.319 | -999 | 69
2003-09-25 06:30 | 0.4877 | -1.264 | -7.421 | 0.206 | 0.2025 | 4.3985 | 376.166 | -1.65 | 0.95805 | -1.3217 | 0.97033 | -1.1567 | 0.9515 | 0.26167 | 191.646 | 0.2 | 0.24934 | -999 | 0.02411 | -0.67633 | 0.3868 | 93.5309 | 0.3539 | 0.14394 | 0.017162 | -0.26271 | -0.21641 | 0.13709 | 0.077896 | -0.19702 | -0.2538 | -0.28895 | 0.37965 | 0.14597 | -0.15791 | -0.39793 | -0.76715 | -1.825 | -1.0491 | -0.83668 | -999 | -999 | 0.046 | 0.125 | 0.342 | 0.319 | -999 | 69
2003-09-25 07:00 | -0.1621 | -1.881 | 13.634 | 1.805 | 0.323 | 4.3914 | 375.672 | -1.5402 | 0.95031 | -1.2416 | 0.9644 | -1.1703 | 0.95063 | 0.40083 | 186.942 | 0.2 | 0.25373 | -999 | 0.02411 | -0.85957 | 0.48268 | 93.5512 | 0.35457 | 0.14295 | 0.019182 | -0.26473 | -0.22359 | 0.13368 | 0.082907 | -0.19062 | -0.26142 | -0.28408 | 0.38926 | 0.15365 | -0.15424 | -0.40374 | -0.85595 | -1.8194 | -1.0361 | -0.82642 | -999 | -999 | 0.046 | 0.125 | 0.342 | 0.319 | -999 | 69
2003-09-25 07:30 | -0.4148 | -1.521 | -3.295 | 0.102 | 0.0588 | 4.3818 | -999 | -1.6094 | 0.95303 | -1.3667 | 0.96787 | -1.357 | 0.94388 | 0.29208 | 129.305 | 0.2 | 0.22901 | -999 | 0.023733 | -1.1974 | 0.39697 | 93.5517 | 0.3556 | 0.14532 | 0.021472 | -0.26765 | -0.22856 | 0.13572 | 0.11061 | -0.18746 | -0.2571 | -0.27362 | 0.40128 | 0.16502 | -0.14586 | -0.41595 | -1.098 | -1.814 | -1.0225 | -0.81645 | -999 | -999 | 0.046 | 0.125 | 0.342 | 0.319 | -999 | 69
2003-09-25 08:00 | -0.3616 | -1.774 | -4.521 | -0.234 | 0.1003 | 4.2766 | 382.663 | -1.9299 | 0.95205 | -1.6694 | 0.96742 | -1.6921 | 0.93692 | 0.22167 | 158.098 | 0.2 | 0.20504 | -999 | 0.025167 | -1.1858 | 0.20941 | 93.5784 | 0.35235 | 0.14498 | 0.023596 | -0.27462 | -0.2378 | 0.13668 | 0.13856 | -0.18898 | -0.25708 | -0.23936 | 0.42163 | 0.16865 | -0.14135 | -0.45016 | -1.3409 | -1.808 | -1.0097 | -0.80698 | -999 | -999 | 0.046 | 0.125 | 0.342 | 0.319 | -999 | 69
2003-09-25 08:30 | -0.9085 | -2.916 | -4.834 | 0.139 | 0.1122 | 4.2347 | 381.539 | -1.9938 | 0.95437 | -1.7526 | 0.96805 | -1.9526 | 0.93888 | 0.2 | 163.619 | 0.2 | 0.38051 | -999 | 0.10421 | -1.2901 | 0.49465 | 93.5745 | 0.34717 | 0.14241 | 0.022069 | -0.28414 | -0.25324 | 0.13236 | 0.1392 | -0.18951 | -0.29158 | -0.22466 | 0.42684 | 0.16526 | -0.14323 | -0.48554 | -1.4731 | -1.8033 | -0.99731 | -0.79827 | -999 | -999 | 0.046 | 0.125 | 0.342 | 0.319 | -999 | 69
2003-09-25 09:00 | 1.7711 | -2.43 | -8.642 | -0.46 | 0.1242 | 4.1969 | 381.057 | -1.9503 | 0.94711 | -1.8727 | 0.96322 | -2.1984 | 0.93586 | 0.2 | 171.75 | 0.2 | 2.5607 | -999 | 1.1993 | 0.27764 | 1.7152 | 93.5937 | 0.34592 | 0.13654 | 0.020768 | -0.29581 | -0.26706 | 0.13007 | 0.13315 | -0.19207 | -0.29063 | -0.25974 | 0.42478 | 0.15942 | -0.14302 | -0.5162 | -1.6462 | -1.7984 | -0.98507 | -0.78856 | -999 | -999 | 0.046 | 0.125 | 0.342 | 0.319 | -999 | 69
2003-09-25 09:30 | 3.5841 | -0.533 | -7.777 | 0.568 | 0.1128 | 4.207 | 379.128 | -1.6934 | 0.93343 | -1.7097 | 0.95661 | -2.1621 | 0.94632 | 0.2 | 200.871 | 0.2 | 9.0619 | -999 | 4.6879 | 5.3941 | 4.8635 | 93.6206 | 0.34127 | 0.13362 | 0.017071 | -0.31479 | -0.28441 | 0.12599 | 0.10666 | -0.19851 | -0.29359 | -0.29339 | 0.42761 | 0.14345 | -0.15459 | -0.55323 | -1.6937 | -1.793 | -0.97382 | -0.78057 | -999 | -999 | 0.046 | 0.125 | 0.342 | 0.319 | -999 | 69
2003-09-25 10:00 | 1.8803 | 0.644 | 0.493 | 2.732 | 0.1219 | 4.2216 | 385.608 | -1.7864 | 0.93551 | -1.5481 | 0.95444 | -1.6634 | 0.95613 | 0.2 | 181.689 | 0.2 | 21.1293 | -999 | 11.5606 | 14.5505 | 10.4433 | 93.6482 | 0.33964 | 0.13074 | 0.014951 | -0.32966 | -0.29551 | 0.1185 | 0.12334 | -0.20183 | -0.323 | -0.3152 | 0.41695 | 0.11559 | -0.17005 | -0.57197 | -1.5071 | -1.7886 | -0.96232 | -0.77174 | -999 | -999 | 0.046 | 0.125 | 0.342 | 0.319 | -999 | 69
2003-09-25 10:30 | 0.9353 | 3.027 | 21.978 | 5.704 | 0.2639 | 4.3391 | 382.768 | -1.5169 | 0.94074 | -1.109 | 0.95302 | -0.96587 | 0.94565 | 0.41208 | 203.629 | 0.30667 | 35.2633 | -999 | 18.7157 | 23.7392 | 16.2073 | 93.6842 | 0.33954 | 0.13471 | 0.020213 | -0.33874 | -0.29529 | 0.12051 | 0.12133 | -0.20013 | -0.34672 | -0.29165 | 0.39509 | 0.095087 | -0.18288 | -0.56124 | -1.3084 | -1.7845 | -0.95309 | -0.76393 | -999 | -999 | 0.046 | 0.125 | 0.342 | 0.319 | -999 | 69
2003-09-25 11:00 | 1.6728 | 14.237 | 57.971 | 24.208 | 0.2399 | 4.4505 | -999 | -1.2622 | 0.94398 | -0.75664 | 0.95253 | -0.52787 | 0.93316 | 0.86792 | 258.244 | 0.45042 | 81.1339 | -999 | 46.6779 | 53.2813 | 30.7851 | 93.7223 | 0.34578 | 0.14204 | 0.025916 | -0.33819 | -0.28794 | 0.12723 | 0.073457 | -0.19506 | -0.34777 | -0.2661 | 0.40841 | 0.095773 | -0.18276 | -0.53793 | -1.2377 | -1.7805 | -0.94379 | -0.75549 | -999 | -999 | 0.046 | 0.125 | 0.342 | 0.319 | -999 | 69
2003-09-25 11:30 | 1.0586 | 15.329 | 45.529 | 31.638 | 0.1002 | 4.527 | -999 | -0.8546 | 0.93593 | -0.35089 | 0.94451 | 0.078715 | 0.9207 | 0.64708 | 252.23 | 0.45833 | 98.6556 | -999 | 57.4376 | 71.688 | 42.4782 | 93.7797 | 0.34888 | 0.1422 | 0.027202 | -0.33279 | -0.27408 | 0.12441 | 0.081868 | -0.19695 | -0.35208 | -0.29981 | 0.40298 | 0.081542 | -0.1894 | -0.50688 | -0.76258 | -1.7787 | -0.93569 | -0.74824 | -999 | -999 | 0.046 | 0.125 | 0.342 | 0.319 | -999 | 69
2003-09-25 12:00 | -0.5003 | 20.141 | 54.323 | 46.791 | 0.2664 | 4.5384 | -999 | -0.44764 | 0.91912 | 0.04724 | 0.929 | 0.64602 | 0.89885 | 0.86417 | 266.331 | 0.55833 | 110.734 | -999 | 60.4474 | 72.8752 | 42.1625 | 93.8167 | 0.3542 | 0.14706 | 0.03453 | -0.31463 | -0.24548 | 0.12678 | 0.12898 | -0.19654 | -0.34067 | -0.26773 | 0.39376 | 0.082065 | -0.18494 | -0.41894 | -0.14954 | -1.7755 | -0.92884 | -0.7416 | -999 | -999 | 0.046 | 0.125 | 0.342 | 0.319 | -999 | 69
2003-09-25 12:30 | -1.2693 | 68.544 | 25.639 | 31.815 | 0.1453 | 4.5616 | 373.736 | -0.16707 | 0.90806 | 0.37118 | 0.91767 | 1.0915 | 0.88563 | 1.3658 | 242.104 | 0.95 | 233.98 | -999 | 130.914 | 103.497 | 52.329 | 93.8707 | 0.36245 | 0.15459 | 0.039754 | -0.28838 | -0.22199 | 0.13781 | 0.16231 | -0.19078 | -0.32419 | -0.2882 | 0.43438 | 0.082624 | -0.18183 | -0.30037 | -0.0062618 | -1.7695 | -0.92044 | -0.7332 | -999 | -999 | 0.046 | 0.125 | 0.342 | 0.319 | -999 | 69
2003-09-25 13:00 | -0.6321 | 79.79 | 20.026 | 29.412 | 0.1725 | 4.477 | 374.023 | -0.10304 | 0.89483 | 0.37611 | 0.90428 | 1.1716 | 0.86624 | 0.53042 | 205.191 | 0.3825 | 195.185 | -999 | 105.796 | 64.3902 | 29.0873 | 93.9164 | 0.37157 | 0.16199 | 0.050564 | -0.25469 | -0.19403 | 0.14354 | 0.15212 | -0.17847 | -0.27059 | -0.24558 | 0.48003 | 0.10725 | -0.16246 | -0.23597 | 0.021907 | -1.7662 | -0.9136 | -0.72503 | -999 | -999 | 0.046 | 0.125 | 0.342 | 0.318 | -999 | 69
2003-09-25 13:30 | 0.5879 | 85.58 | 33.893 | 49.921 | 0.2406 | 4.5262 | 373.882 | -0.057113 | 0.89669 | 0.40742 | 0.90728 | 0.99381 | 0.87873 | 0.95083 | 264.95 | 0.7025 | 221.367 | -999 | 111.262 | 60.4739 | 25.4941 | 93.9704 | 0.38085 | 0.1692 | 0.058044 | -0.23027 | -0.17605 | 0.15264 | 0.18069 | -0.16832 | -0.24506 | -0.21449 | 0.47871 | 0.14746 | -0.14023 | -0.19568 | 0.053407 | -1.7628 | -0.90839 | -0.71698 | -999 | -999 | 0.046 | 0.126 | 0.342 | 0.318 | -999 | 69
2003-09-25 14:00 | -1.0004 | 144.932 | 39.785 | 53.943 | 0.2293 | 4.589 | 373.602 | 0.31332 | 0.8849 | 0.83458 | 0.89767 | 1.5998 | 0.87063 | 1.5008 | 255.798 | 1.0396 | 416.876 | -999 | 190.424 | 105.055 | 38.1714 | 94.0118 | 0.3825 | 0.17103 | 0.05973 | -0.21603 | -0.16491 | 0.1528 | 0.2063 | -0.16924 | -0.24003 | -0.21564 | 0.38688 | 0.12944 | -0.14962 | -0.17216 | 0.129 | -1.7598 | -0.90344 | -0.70959 | -999 | -999 | 0.047 | 0.126 | 0.342 | 0.318 | -999 | 69
2003-09-25 14:30 | -0.847 | 157.26 | 34.844 | 44.882 | 0.2125 | 4.5694 | -999 | 0.66216 | 0.861 | 1.1752 | 0.87418 | 2.0344 | 0.84402 | 1.6667 | 261.76 | 1.2917 | 452.826 | -999 | 205.436 | 119.103 | 39.4369 | 94.0556 | 0.38455 | 0.17383 | 0.061726 | -0.20067 | -0.15422 | 0.14875 | 0.21553 | -0.16432 | -0.2261 | -0.22729 | 0.36882 | 0.11796 | -0.15565 | -0.15729 | 0.17439 | -1.757 | -0.90084 | -0.70232 | -999 | -999 | 0.047 | 0.126 | 0.342 | 0.318 | -999 | 69
2003-09-25 15:00 | -0.4443 | 165.601 | 22.76 | 34.488 | 0.1739 | 4.5751 | 372.045 | 0.83649 | 0.84888 | 1.38 | 0.8634 | 2.1969 | 0.83737 | 1.8308 | 262.818 | 1.3975 | 464.283 | -999 | 211.399 | 146.251 | 39.4812 | 94.1009 | 0.39031 | 0.17476 | 0.063332 | -0.18278 | -0.14156 | 0.14958 | 0.2181 | -0.15998 | -0.20641 | -0.21179 | 0.37578 | 0.12571 | -0.14395 | -0.13005 | 0.22163 | -1.7533 | -0.89339 | -0.69343 | -999 | -999 | 0.047 | 0.126 | 0.342 | 0.318 | -999 | 69
2003-09-25 15:30 | -0.9114 | 107.39 | 35.671 | 52.663 | 0.2359 | 4.6109 | 371.827 | 0.99088 | 0.84794 | 1.465 | 0.86171 | 2.1491 | 0.83576 | 1.335 | 289.494 | 1.0625 | 310.542 | -999 | 136.198 | 122.812 | 25.037 | 94.1406 | 0.39904 | 0.17991 | 0.072071 | -0.16586 | -0.12618 | 0.16117 | 0.2311 | -0.1518 | -0.19073 | -0.18391 | 0.43922 | 0.15366 | -0.12643 | -0.11503 | 0.16985 | -1.7502 | -0.8892 | -0.6851 | -999 | -999 | 0.047 | 0.126 | 0.342 | 0.318 | -999 | 69
2003-09-25 16:00 | -0.8786 | 115.42 | 36.353 | 49.644 | 0.2665 | 4.5881 | 371.391 | 1.1425 | 0.83592 | 1.6153 | 0.85209 | 2.2442 | 0.83334 | 1.0525 | 273.156 | 0.74417 | 335.922 | -999 | 147.47 | 155.16 | 26.5693 | 94.1729 | 0.40303 | 0.18353 | 0.076753 | -0.15017 | -0.11665 | 0.16434 | 0.24053 | -0.14533 | -0.17721 | -0.17768 | 0.45008 | 0.16821 | -0.11375 | -0.099525 | 0.18183 | -1.747 | -0.88411 | -0.67743 | -999 | -999 | 0.047 | 0.126 | 0.342 | 0.318 | -999 | 69
2003-09-25 16:30 | -1.144 | 129.513 | 38.337 | 45.907 | 0.3078 | 4.5716 | 371.236 | 1.1711 | 0.8298 | 1.6568 | 0.84625 | 2.3269 | 0.81936 | 1.6967 | 296.264 | 1.2279 | 377.329 | -999 | 167.274 | 175.929 | 29.4458 | 94.1787 | 0.40193 | 0.18295 | 0.078206 | -0.13576 | -0.1087 | 0.16396 | 0.23871 | -0.14411 | -0.16715 | -0.19624 | 0.43958 | 0.16427 | -0.11486 | -0.090005 | 0.2024 | -1.7448 | -0.8791 | -0.66901 | -999 | -999 | 0.047 | 0.126 | 0.342 | 0.318 | -999 | 69
2003-09-25 17:00 | -0.8573 | 119.216 | 23.712 | 30.901 | 0.2764 | 4.6507 | 371.548 | 1.2462 | 0.83863 | 1.7088 | 0.85359 | 2.3188 | 0.83054 | 1.8775 | 288.068 | 1.3729 | 348.933 | -999 | 156.259 | 163.194 | 27.0412 | 94.2269 | 0.40406 | 0.18612 | 0.078726 | -0.12417 | -0.095903 | 0.16312 | 0.2382 | -0.14123 | -0.16919 | -0.17472 | 0.4445 | 0.1715 | -0.10959 | -0.079999 | 0.34486 | -1.7413 | -0.87467 | -0.66068 | -999 | -999 | 0.047 | 0.126 | 0.342 | 0.318 | -999 | 69
2003-09-25 17:30 | -0.6215 | 89.918 | 16.705 | 23.667 | 0.2984 | 4.7256 | 372.193 | 1.246 | 0.84953 | 1.7133 | 0.86438 | 2.2634 | 0.84213 | 1.9492 | 286.602 | 1.3729 | 265.167 | -999 | 118.415 | 123.064 | 20.3048 | 94.2486 | 0.40436 | 0.18679 | 0.081534 | -0.11102 | -0.087733 | 0.16289 | 0.23834 | -0.13698 | -0.17329 | -0.17711 | 0.45634 | 0.17711 | -0.10543 | -0.073937 | 0.30538 | -1.7382 | -0.86911 | -0.65275 | -999 | -999 | 0.047 | 0.126 | 0.342 | 0.318 | -999 | 69
2003-09-25 18:00 | -0.51 | 67.922 | 13.086 | 17.881 | 0.1987 | 4.7284 | 372.475 | 1.0712 | 0.85865 | 1.5061 | 0.87343 | 1.9456 | 0.85402 | 1.9483 | 284.512 | 1.3913 | 207.825 | -999 | 93.1709 | 95.8949 | 15.8425 | 94.2922 | 0.4043 | 0.18685 | 0.083666 | -0.093963 | -0.080573 | 0.16581 | 0.24026 | -0.13272 | -0.16292 | -0.16698 | 0.47199 | 0.19051 | -0.097057 | -0.067721 | 0.29512 | -1.7351 | -0.86466 | -0.64499 | -999 | -999 | 0.047 | 0.126 | 0.342 | 0.318 | -999 | 69
2003-09-25 18:30 | -0.3224 | 61.307 | 4.726 | 19.409 | 0.2598 | 4.7576 | 372.299 | 1.1315 | 0.86102 | 1.5513 | 0.87601 | 1.9428 | 0.85544 | 1.3629 | 286.264 | 0.87167 | 180.03 | -999 | 82.5735 | 83.2081 | 13.9684 | 94.3173 | 0.40185 | 0.18261 | 0.081586 | -0.068916 | -0.077121 | 0.16237 | 0.2365 | -0.13012 | -0.1619 | -0.1474 | 0.46712 | 0.18687 | -0.095515 | -0.063695 | 0.30529 | -1.7326 | -0.85894 | -0.63817 | -999 | -999 | 0.047 | 0.126 | 0.341 | 0.318 | -999 | 69
2003-09-25 19:00 | -0.0205 | 34.498 | -0.423 | 5.352 | 0.1514 | 4.7018 | 372.468 | 1.0234 | 0.85771 | 1.4081 | 0.87422 | 1.7307 | 0.85681 | 1.5633 | 297.899 | 0.99625 | 106.347 | -999 | 48.3676 | 47.5651 | 8.1799 | 94.3627 | 0.39839 | 0.18212 | 0.080865 | -0.053837 | -0.074452 | 0.16087 | 0.23544 | -0.1296 | -0.15768 | -0.17803 | 0.49394 | 0.18989 | -0.09232 | -0.053951 | 0.21365 | -1.7295 | -0.8536 | -0.63074 | -999 | -999 | 0.047 | 0.126 | 0.341 | 0.318 | -999 | 69
2003-09-25 19:30 | 0.2366 | 17.253 | -2.876 | 3.367 | 0.1839 | 4.7395 | 372.721 | 0.91424 | 0.86955 | 1.2754 | 0.88611 | 1.4655 | 0.8719 | 1.3525 | 290.719 | 0.81042 | 58.8823 | -999 | 26.7561 | 25.4407 | 4.7308 | 94.401 | 0.39824 | 0.18145 | 0.082538 | -0.051072 | -0.073589 | 0.15978 | 0.23565 | -0.12966 | -0.15952 | -0.13735 | 0.52697 | 0.19688 | -0.089993 | -0.052769 | 0.1318 | -1.7268 | -0.8487 | -0.62369 | -999 | -999 | 0.047 | 0.126 | 0.341 | 0.318 | -999 | 69
2003-09-25 20:00 | 0.2509 | 5.368 | -4.576 | 3.778 | 0.1677 | 4.8062 | 372.995 | 0.80798 | 0.88538 | 1.1512 | 0.90084 | 1.2581 | 0.88935 | 1.2367 | 282.722 | 0.67625 | 25.9533 | -999 | 11.7837 | 10.3139 | 2.2542 | 94.4527 | 0.39371 | 0.18024 | 0.082541 | -0.049959 | -0.071786 | 0.16066 | 0.23392 | -0.13142 | -0.12239 | -0.1729 | 0.52557 | 0.19628 | -0.090584 | -0.055589 | 0.061943 | -1.7242 | -0.84227 | -0.61741 | -999 | -999 | 0.047 | 0.126 | 0.341 | 0.318 | -999 | 69
2003-09-25 20:30 | -999 | 0.348 | -3.972 | -1.841 | 0.1967 | 4.7955 | 373.566 | 0.63899 | 0.89083 | 0.96472 | 0.90712 | 1.0266 | 0.89666 | 1.3938 | 284.164 | 0.76458 | 11.9858 | -999 | 5.2708 | 3.9928 | 1.1633 | 94.5059 | 0.38939 | 0.17814 | 0.084998 | -0.047992 | -0.068991 | 0.15871 | 0.17564 | -0.12818 | -0.13584 | -0.16269 | 0.45335 | 0.19224 | -0.089781 | -0.056983 | 0.026985 | -1.7211 | -0.8356 | -0.61111 | -999 | -999 | 0.047 | 0.126 | 0.341 | 0.318 | -999 | 69.3057
2003-09-25 21:00 | -999 | -2.537 | -999 | -999 | -999 | 5.3527 | 326.433 | 0.35123 | 0.91909 | 0.67032 | 0.93343 | 0.75441 | 0.91593 | 1.7279 | 300.763 | 1.1279 | 2.3245 | -999 | 0.74397 | -0.63658 | 0.60563 | 94.5637 | 0.38445 | 0.17526 | 0.085262 | -0.048125 | -0.066936 | 0.15402 | 0.16092 | -0.12662 | -0.15133 | -0.18398 | 0.41341 | 0.13393 | -0.090177 | -0.057861 | -0.00021996 | -1.7184 | -0.83036 | -0.6051 | -999 | -999 | 0.047 | 0.126 | 0.341 | 0.318 | -999 | 86.2709
2003-09-25 21:30 | -999 | -2.93 | -999 | -999 | -999 | 5.0624 | 267.089 | -0.14265 | 0.94709 | 0.18341 | 0.96046 | 0.32112 | 0.94029 | 2.115 | 298.12 | 1.4704 | 0.29455 | -999 | 0.097931 | -1.0704 | 0.51334 | 94.6328 | 0.38234 | 0.17154 | 0.085 | -0.050967 | -0.065142 | 0.15219 | 0.1707 | -0.12872 | -0.13416 | -0.17452 | 0.45232 | 0.13447 | -0.086963 | -0.05764 | -0.015638 | -1.7153 | -0.82373 | -0.59791 | -999 | -999 | 0.047 | 0.127 | 0.341 | 0.318 | -999 | 94
2003-09-25 22:00 | 0.3466 | -3.511 | -2.559 | 2.671 | 0.1685 | 4.8901 | 266.735 | -0.38374 | 0.9544 | -0.05539 | 0.96704 | 0.096679 | 0.94824 | 1.7337 | 276.309 | 1.1046 | 0.11442 | -999 | 0.031027 | -1.2049 | 0.31807 | 94.6897 | 0.37611 | 0.16858 | 0.080824 | -0.053991 | -0.069177 | 0.14814 | 0.16093 | -0.13065 | -0.11929 | -0.19347 | 0.46037 | 0.12945 | -0.090048 | -0.062155 | -0.0263 | -1.7122 | -0.81832 | -0.59056 | -999 | -999 | 0.047 | 0.127 | 0.341 | 0.318 | -999 | 93.9323
2003-09-25 22:30 | 0.914 | -4.003 | -4.048 | 5.687 | 0.1506 | 5.2267 | 369.759 | -0.50295 | 0.95888 | -0.17349 | 0.97055 | -0.0076865 | 0.95024 | 0.82875 | 249.579 | 0.465 | 0.19428 | -999 | 0.026075 | -1.5354 | -0.017253 | 94.7645 | 0.37221 | 0.16553 | 0.081476 | -0.056098 | -0.069881 | 0.14537 | 0.14919 | -0.13424 | -0.13342 | -0.1708 | 0.46096 | 0.11814 | -0.095617 | -0.067657 | -0.04661 | -1.7089 | -0.81239 | -0.58305 | -999 | -999 | 0.047 | 0.127 | 0.341 | 0.318 | -999 | 84.1623
2003-09-25 23:00 | 0.4544 | -5.694 | -4.942 | 6.093 | 0.1404 | 4.9337 | 375.07 | -0.52959 | 0.95192 | -0.2144 | 0.96701 | -0.059995 | 0.94992 | 1.0413 | 237.2 | 0.48 | 0.19004 | -999 | 0.028535 | -1.552 | 0.086266 | 94.8425 | 0.37015 | 0.16423 | 0.081586 | -0.056865 | -0.069136 | 0.14258 | 0.10635 | -0.13661 | -0.12391 | -0.15566 | 0.45223 | 0.11126 | -0.097369 | -0.070839 | -0.064527 | -1.7068 | -0.80762 | -0.5767 | -999 | -999 | 0.047 | 0.127 | 0.341 | 0.318 | -999 | 75.536
2003-09-25 23:30 | 0.7425 | -6.482 | -8.12 | 6.78 | 0.1714 | 4.7571 | 374.169 | -0.5486 | 0.94212 | -0.25061 | 0.95967 | -0.17476 | 0.94947 | 1.1812 | 227.616 | 0.57167 | 0.16297 | -999 | 0.028914 | -1.496 | 0.48545 | 94.9048 | 0.36674 | 0.16178 | 0.079699 | -0.058177 | -0.068271 | 0.14126 | 0.086477 | -0.13686 | -0.12622 | -0.16797 | 0.49551 | 0.13369 | -0.098555 | -0.072211 | -0.075697 | -1.7049 | -0.80361 | -0.57023 | -999 | -999 | 0.047 | 0.127 | 0.341 | 0.318 | -999 | 72.2037
2003-09-26 | 0.7245 | -6.7 | -11.633 | 9.494 | 0.2449 | 4.6346 | 373.761 | -0.54253 | 0.93152 | -0.2728 | 0.95244 | -0.24223 | 0.94812 | 1.4254 | 238.18 | 0.62 | 0.12697 | -999 | 0.02751 | -1.4665 | 0.59847 | 94.9733 | 0.36365 | 0.16214 | 0.081201 | -0.056754 | -0.067432 | 0.13856 | 0.084883 | -0.1357 | -0.098544 | -0.17523 | 0.46678 | 0.16225 | -0.098862 | -0.071845 | -0.083502 | -1.7022 | -0.79837 | -0.56357 | -999 | -999 | 0.047 | 0.127 | 0.341 | 0.318 | -999 | 69
2003-09-26 00:30 | 0.7071 | -6.859 | -7.79 | 5.435 | 0.192 | 4.5931 | 373.552 | -0.58957 | 0.92715 | -0.30117 | 0.94571 | -0.29835 | 0.94241 | 1.8596 | 286.116 | 1.14 | 0.11362 | -999 | 0.028429 | -1.4613 | 0.64 | 95.0399 | 0.36211 | 0.16007 | 0.079602 | -0.056433 | -0.066652 | 0.13716 | 0.084206 | -0.1335 | -0.095604 | -0.15886 | 0.38928 | 0.1614 | -0.098797 | -0.073107 | -0.1004 | -1.6997 | -0.79119 | -0.55802 | -999 | -999 | 0.047 | 0.127 | 0.341 | 0.318 | -999 | 69
2003-09-26 01:00 | 0.4049 | -7.348 | -7.806 | 2.698 | 0.1871 | 4.584 | 373.976 | -0.59574 | 0.92429 | -0.31273 | 0.94413 | -0.34729 | 0.9434 | 1.7954 | 279.671 | 1.0271 | 0.11003 | -999 | 0.028304 | -1.4983 | 0.52445 | 95.1148 | 0.36163 | 0.15931 | 0.078986 | -0.058323 | -0.065174 | 0.13345 | 0.082679 | -0.1323 | -0.093596 | -0.14609 | 0.39617 | 0.16192 | -0.098627 | -0.072377 | -0.10836 | -1.6972 | -0.7861 | -0.55046 | -999 | -999 | 0.047 | 0.127 | 0.341 | 0.318 | -999 | 69
2003-09-26 01:30 | 0.2775 | -13.717 | -3.799 | 0.667 | 0.1096 | 4.5717 | 373.634 | -0.70984 | 0.92755 | -0.42448 | 0.9454 | -0.46182 | 0.93884 | 1.86 | 285.526 | 1.0904 | 0.089235 | -999 | 0.029775 | -1.917 | 0.51151 | 95.1696 | 0.36086 | 0.15928 | 0.080871 | -0.057643 | -0.063397 | 0.13438 | 0.085126 | -0.13048 | -0.069456 | -0.15606 | 0.43346 | 0.16231 | -0.094914 | -0.070953 | -0.18819 | -1.6944 | -0.78005 | -0.54375 | -999 | -999 | 0.047 | 0.127 | 0.341 | 0.318 | -999 | 69
2003-09-26 02:00 | 0.5579 | -15.421 | -4.613 | 0.435 | 0.0715 | 4.5314 | 373.807 | -0.80452 | 0.92766 | -0.56452 | 0.94734 | -0.7556 | 0.94038 | 1.3025 | 258.277 | 0.525 | 0.075286 | -999 | 0.029662 | -2.0922 | 0.67611 | 95.2309 | 0.35943 | 0.15581 | 0.081394 | -0.057322 | -0.063777 | 0.13771 | 0.094254 | -0.12949 | -0.080635 | -0.11886 | 0.44462 | 0.16973 | -0.089621 | -0.06861 | -0.25763 | -1.692 | -0.77593 | -0.53736 | -999 | -999 | 0.047 | 0.127 | 0.341 | 0.317 | -999 | 69
2003-09-26 02:30 | 0.2386 | -10.737 | -2.805 | 0.814 | 0.0803 | 4.4996 | 374.167 | -0.79925 | 0.92321 | -0.57817 | 0.94369 | -0.9934 | 0.94388 | 0.70292 | 288.101 | 0.2375 | 0.08406 | -999 | 0.029097 | -1.8089 | 0.70189 | 95.2876 | 0.35557 | 0.15321 | 0.076105 | -0.061689 | -0.066384 | 0.13366 | 0.10511 | -0.1309 | -0.085606 | -0.13752 | 0.44701 | 0.1682 | -0.091331 | -0.071918 | -0.25148 | -1.6885 | -0.76975 | -0.53196 | -999 | -999 | 0.047 | 0.127 | 0.341 | 0.317 | -999 | 69
2003-09-26 03:00 | 0.3988 | -12.908 | -2.188 | 0.442 | 0.0856 | 4.4693 | 373.811 | -0.63157 | 0.90628 | -0.41923 | 0.92862 | -0.92793 | 0.95003 | 0.88458 | 238.931 | 0.33625 | 0.086049 | -999 | 0.030058 | -1.8797 | 0.59422 | 95.3499 | 0.35079 | 0.14968 | 0.075149 | -0.064323 | -0.069689 | 0.12662 | 0.09843 | -0.13508 | -0.073259 | -0.14357 | 0.43742 | 0.1531 | -0.10325 | -0.081633 | -0.33733 | -1.6848 | -0.76421 | -0.52713 | -999 | -999 | 0.048 | 0.127 | 0.341 | 0.317 | -999 | 69
2003-09-26 03:30 | 0.6034 | -8.843 | -1.616 | -0.057 | 0.1002 | 4.4526 | 374.878 | -0.86138 | 0.91638 | -0.6723 | 0.94004 | -1.0034 | 0.94848 | 0.62125 | 143.694 | 0.26375 | 0.081749 | -999 | 0.028782 | -1.5916 | 0.39029 | 95.3887 | 0.3478 | 0.14774 | 0.073469 | -0.067422 | -0.070222 | 0.12544 | 0.1292 | -0.13688 | -0.095054 | -0.16079 | 0.48394 | 0.14967 | -0.10401 | -0.081857 | -0.37194 | -1.6824 | -0.75914 | -0.52294 | -999 | -999 | 0.048 | 0.127 | 0.341 | 0.317 | -999 | 69
2003-09-26 04:00 | 0.123 | -13.55 | -0.632 | -0.116 | 0.0437 | 4.4514 | 376.441 | -1.0767 | 0.92984 | -0.85111 | 0.94932 | -1.1265 | 0.94602 | 0.28708 | 86.7644 | 0.20042 | 0.085233 | -999 | 0.030269 | -1.9944 | 0.29447 | 95.4523 | 0.34486 | 0.14586 | 0.074728 | -0.067445 | -0.070149 | 0.12539 | 0.14078 | -0.13709 | -0.090372 | -0.16896 | 0.4712 | 0.1477 | -0.10327 | -0.083149 | -0.53872 | -1.6789 | -0.75405 | -0.51702 | -999 | -999 | 0.048 | 0.127 | 0.341 | 0.317 | -999 | 69
2003-09-26 04:30 | 0.0779 | -17.717 | -4.912 | -6.456 | 0.1168 | 4.42 | 376.618 | -1.2713 | 0.93734 | -1.0561 | 0.95464 | -1.5212 | 0.93781 | 0.26667 | 112.31 | 0.21375 | 0.059181 | -999 | 0.02953 | -2.1456 | 0.47979 | 95.4889 | 0.34455 | 0.14861 | 0.077945 | -0.065715 | -0.066481 | 0.12806 | 0.14209 | -0.13226 | -0.080656 | -0.14799 | 0.42886 | 0.16197 | -0.094527 | -0.077483 | -0.86303 | -1.6752 | -0.74948 | -0.51187 | -999 | -999 | 0.048 | 0.128 | 0.341 | 0.317 | -999 | 69
2003-09-26 05:00 | -2.5718 | -27.498 | 0.685 | -8.124 | 0.074 | 4.0812 | 373.68 | -1.9001 | 0.95619 | -1.675 | 0.96883 | -2.0844 | 0.9443 | 0.90792 | 62.4189 | 0.50292 | 0.044907 | -999 | 0.031595 | -3.2328 | 0.28122 | 95.5477 | 0.34147 | 0.14737 | 0.077889 | -0.064371 | -0.064936 | 0.13095 | 0.14394 | -0.12562 | -0.063226 | -0.14151 | 0.40564 | 0.17289 | -0.088195 | -0.074149 | -1.3864 | -1.673 | -0.74349 | -0.50896 | -999 | -999 | 0.048 | 0.128 | 0.341 | 0.317 | -999 | 69.159
2003-09-26 05:30 | -1.1882 | -13.779 | 0.758 | -2.8 | 0.0462 | 3.6405 | 367.098 | -2.2646 | 0.96452 | -2.1329 | 0.97639 | -2.9831 | 0.93379 | 0.28417 | 177.184 | 0.24417 | 0.0436 | -999 | 0.031629 | -2.5929 | 0.2567 | 95.592 | 0.34519 | 0.14845 | 0.079937 | -0.065159 | -0.069652 | 0.13072 | 0.14157 | -0.12752 | -0.060673 | -0.13361 | 0.43476 | 0.16855 | -0.080247 | -0.078275 | -1.8051 | -1.6677 | -0.73782 | -0.50209 | -999 | -999 | 0.048 | 0.128 | 0.341 | 0.317 | -999 | 70.9923
2003-09-26 06:00 | -0.3932 | -13.997 | -0.442 | -0.465 | 0.0451 | 3.6795 | 367.85 | -2.3829 | 0.96781 | -2.3839 | 0.98042 | -3.4072 | 0.94155 | 0.20042 | 130.831 | 0.21 | 0.071802 | -999 | 0.031449 | -2.9184 | 0.16851 | 95.639 | 0.33615 | 0.14598 | 0.079597 | -0.070406 | -0.080095 | 0.1249 | 0.12772 | -0.13294 | -0.065204 | -0.13209 | 0.4498 | 0.16648 | -0.08362 | -0.11135 | -2.2697 | -1.6627 | -0.73031 | -0.49496 | -999 | -999 | 0.048 | 0.128 | 0.341 | 0.317 | -999 | 70.0227
2003-09-26 06:30 | 1.1062 | -1.483 | -0.659 | -0.391 | 0.0623 | 4.2117 | 376.292 | -2.4288 | 0.97214 | -2.336 | 0.98475 | -3.5731 | 0.95358 | 0.26667 | 224.659 | 0.20417 | 0.087902 | -999 | 0.03016 | -0.85523 | 0.092023 | 95.6848 | 0.32389 | 0.13397 | 0.069277 | -0.07555 | -0.093052 | 0.11447 | 0.12 | -0.13918 | -0.064923 | -0.17696 | 0.42046 | 0.14529 | -0.099973 | -0.20668 | -2.0743 | -1.6589 | -0.72284 | -0.48799 | -999 | -999 | 0.048 | 0.128 | 0.341 | 0.317 | -999 | 69
2003-09-26 07:00 | 0.4094 | -3.785 | -1.308 | 0.686 | 0.119 | 4.1979 | 376.151 | -2.6896 | 0.97541 | -2.4249 | 0.98913 | -3.035 | 0.96722 | 0.31208 | 194.2 | 0.26042 | 0.1001 | -999 | 0.029141 | -1.2165 | -0.10786 | 95.7166 | 0.31545 | 0.12705 | 0.063321 | -0.084645 | -0.10151 | 0.10094 | 0.10573 | -0.14995 | -0.092219 | -0.19176 | 0.4167 | 0.10369 | -0.12207 | -0.31378 | -1.9525 | -1.654 | -0.71846 | -0.48004 | -999 | -999 | 0.047 | 0.128 | 0.341 | 0.317 | -999 | 69
2003-09-26 07:30 | 0.0799 | -6.809 | -0.478 | -1.3 | 0.1355 | 4.0259 | 377.207 | -3.2297 | 0.97658 | -2.9507 | 0.99028 | -2.9487 | 0.96398 | 0.75083 | 141.396 | 0.41667 | 0.08016 | -999 | 0.030134 | -1.7697 | -0.049687 | 95.7439 | 0.31606 | 0.12826 | 0.066431 | -0.079937 | -0.10449 | 0.098243 | 0.10231 | -0.14525 | -0.073006 | -0.18949 | 0.44987 | 0.10742 | -0.12311 | -0.40081 | -2.2146 | -1.6502 | -0.7134 | -0.47287 | -999 | -999 | 0.047 | 0.128 | 0.341 | 0.317 | -999 | 69
2003-09-26 08:00 | 0.0991 | -6.06 | -3.82 | -1.973 | 0.2142 | 3.9186 | 377.042 | -3.5919 | 0.97766 | -3.3076 | 0.98965 | -3.2766 | 0.96156 | 0.83792 | 177.55 | 0.52 | 0.070169 | -999 | 0.03308 | -1.3787 | 0.18274 | 95.7879 | 0.31852 | 0.13009 | 0.068531 | -0.079844 | -0.10892 | 0.099165 | 0.10384 | -0.1434 | -0.052701 | -0.16721 | 0.46263 | 0.11688 | -0.11296 | -0.52377 | -2.5325 | -1.6468 | -0.70764 | -0.46664 | -999 | -999 | 0.047 | 0.128 | 0.341 | 0.317 | -999 | 69
2003-09-26 08:30 | -0.157 | -3.096 | -3.514 | -3.551 | 0.2809 | 3.9853 | 378.034 | -3.4012 | 0.97905 | -3.1487 | 0.98972 | -3.2058 | 0.96558 | 1.6642 | 155.751 | 1.1304 | 0.61119 | -999 | 0.25354 | -0.58156 | 0.30703 | 95.8127 | 0.31557 | 0.12976 | 0.066191 | -0.082199 | -0.11631 | 0.10114 | 0.10015 | -0.14599 | -0.063782 | -0.17015 | 0.45982 | 0.11391 | -0.11488 | -0.59189 | -2.388 | -1.6419 | -0.70283 | -0.45925 | -999 | -999 | 0.047 | 0.128 | 0.341 | 0.317 | -999 | 69
2003-09-26 09:00 | 0.1413 | -0.837 | 1.028 | -0.674 | 0.1792 | 3.9616 | 378.618 | -3.3145 | 0.97673 | -3.0311 | 0.98801 | -2.9923 | 0.96619 | 1.7121 | 147.895 | 1.2104 | 8.5491 | -999 | 4.5655 | 3.2802 | 1.1857 | 95.8373 | 0.31467 | 0.12799 | 0.066685 | -0.082152 | -0.12348 | 0.094448 | 0.09988 | -0.1463 | -0.087651 | -0.23144 | 0.48843 | 0.087836 | -0.11966 | -0.61233 | -2.3179 | -1.6383 | -0.69749 | -0.45271 | -999 | -999 | 0.047 | 0.128 | 0.341 | 0.317 | -999 | 70.8007
2003-09-26 09:30 | -0.5216 | 7.128 | 1.514 | 3.053 | 0.2008 | 4.0102 | 378.209 | -3.2441 | 0.97494 | -2.9321 | 0.98613 | -2.7977 | 0.96451 | 1.3242 | 155.082 | 0.91042 | 31.4356 | -999 | 16.7121 | 14.259 | 3.7027 | 95.8709 | 0.31411 | 0.12928 | 0.069385 | -0.080264 | -0.12475 | 0.074773 | 0.094845 | -0.14581 | -0.11614 | -0.22998 | 0.4946 | 0.093697 | -0.1224 | -0.6169 | -2.0753 | -1.6342 | -0.69331 | -0.4459 | -999 | -999 | 0.047 | 0.128 | 0.341 | 0.317 | -999 | 69.2367
2003-09-26 10:00 | -0.8589 | 18.228 | 11.802 | 8.739 | 0.2653 | 4.2682 | 378.058 | -2.5909 | 0.97812 | -2.2856 | 0.98994 | -2.1641 | 0.96865 | 1.0933 | 139.282 | 0.81667 | 67.5428 | -999 | 35.6405 | 30.4235 | 8.1749 | 95.8848 | 0.31355 | 0.12982 | 0.069071 | -0.083286 | -0.12127 | 0.073558 | 0.093815 | -0.15254 | -0.17066 | -0.21702 | 0.47259 | 0.078518 | -0.13355 | -0.55978 | -1.302 | -1.6315 | -0.69099 | -0.4387 | -999 | -999 | 0.047 | 0.128 | 0.341 | 0.317 | -999 | 69
2003-09-26 10:30 | -0.82 | 28.211 | 30.995 | 21.317 | 0.3339 | 4.4545 | 377.806 | -1.9024 | 0.97791 | -1.6049 | 0.99134 | -1.2889 | 0.97019 | 1.3392 | 120.622 | 1.0021 | 103.36 | -999 | 50.6809 | 44.1127 | 11.2886 | 95.9091 | 0.31395 | 0.12855 | 0.067643 | -0.086887 | -0.11719 | 0.068076 | 0.090396 | -0.15532 | -0.18562 | -0.2062 | 0.45723 | 0.054176 | -0.15056 | -0.44443 | -0.62696 | -1.6294 | -0.6882 | -0.43308 | -999 | -999 | 0.047 | 0.128 | 0.341 | 0.317 | -999 | 69
2003-09-26 11:00 | -1.2426 | 54.986 | 32.43 | 22.122 | 0.2918 | 4.4669 | 376.982 | -1.7588 | 0.97628 | -1.4417 | 0.99037 | -0.87642 | 0.966 | 1.7783 | 104.151 | 1.2554 | 193.508 | -999 | 97.8071 | 83.9418 | 21.0189 | 95.9613 | 0.31987 | 0.13212 | 0.072234 | -0.080344 | -0.10145 | 0.066933 | 0.094946 | -0.15156 | -0.18011 | -0.21818 | 0.4386 | 0.061593 | -0.14187 | -0.31068 | -0.13719 | -1.6269 | -0.68531 | -0.43002 | -999 | -999 | 0.047 | 0.128 | 0.341 | 0.317 | -999 | 69
2003-09-26 11:30 | -1.1611 | 61.151 | 41.136 | 28.265 | 0.2713 | 4.4702 | 375.243 | -1.7174 | 0.97521 | -1.4014 | 0.98936 | -0.71002 | 0.95911 | 1.7917 | 123.503 | 1.4167 | 222.098 | -999 | 107.997 | 94.3284 | 23.5588 | 95.9905 | 0.32938 | 0.14081 | 0.078284 | -0.075396 | -0.089526 | 0.098656 | 0.10987 | -0.14431 | -0.16423 | -0.19176 | 0.38051 | 0.079915 | -0.12758 | -0.20638 | 0.05824 | -1.6251 | -0.68084 | -0.43155 | -999 | -999 | 0.047 | 0.128 | 0.341 | 0.317 | -999 | 69
2003-09-26 12:00 | -1.7542 | 101.348 | 49.734 | 29.295 | 0.3282 | 4.5204 | 374.612 | -1.334 | 0.97289 | -1.0228 | 0.98775 | -0.18245 | 0.95409 | 1.6875 | 114.547 | 1.2954 | 343.904 | -999 | 171.97 | 151.57 | 36.0951 | 96.0246 | 0.33625 | 0.14366 | 0.084002 | -0.069141 | -0.078241 | 0.096454 | 0.1175 | -0.13731 | -0.16092 | -0.15915 | 0.37549 | 0.08336 | -0.12422 | -0.1432 | 0.2203 | -1.6239 | -0.67802 | -0.43165 | -999 | -999 | 0.047 | 0.128 | 0.341 | 0.317 | -999 | 69
2003-09-26 12:30 | -1.6955 | 118.917 | 52.212 | 28.463 | 0.227 | 4.6807 | 374.852 | -0.86628 | 0.97086 | -0.54089 | 0.98551 | 0.32246 | 0.94304 | 1.825 | 110.645 | 1.4646 | 367.623 | -999 | 180.106 | 156.204 | 35.0964 | 96.0634 | 0.34557 | 0.15268 | 0.094445 | -0.061226 | -0.065796 | 0.10317 | 0.12682 | -0.13276 | -0.1721 | -0.18767 | 0.3732 | 0.091601 | -0.1176 | -0.11247 | 0.30929 | -1.6218 | -0.67489 | -0.42912 | -999 | -999 | 0.047 | 0.129 | 0.341 | 0.317 | -999 | 69
2003-09-26 13:00 | -1.5852 | 160.876 | 45.679 | 30.928 | 0.2471 | 4.8016 | 373.705 | -0.40599 | 0.97103 | -0.10482 | 0.9848 | 0.92713 | 0.93421 | 1.7804 | 107.352 | 1.4321 | 458.649 | -999 | 215.898 | 187.696 | 39.6479 | 96.0943 | 0.3494 | 0.15632 | 0.095897 | -0.060254 | -0.06329 | 0.10333 | 0.12754 | -0.13214 | -0.17073 | -0.21014 | 0.37375 | 0.087236 | -0.11907 | -0.093383 | 0.51784 | -1.6198 | -0.67006 | -0.42456 | -999 | -999 | 0.047 | 0.129 | 0.341 | 0.317 | -999 | 69
2003-09-26 13:30 | -1.9689 | 154.078 | 93.618 | 49.699 | 0.0919 | 4.9688 | 373.242 | 0.68259 | 0.95457 | 1.0515 | 0.96383 | 2.424 | 0.87245 | 1.2525 | 100.977 | 1.0392 | 460.219 | -999 | 188.919 | 213.157 | 29.3102 | 96.1201 | 0.36073 | 0.16442 | 0.10358 | -0.052585 | -0.056358 | 0.11559 | 0.13342 | -0.12798 | -0.16584 | -0.21707 | 0.35899 | 0.073924 | -0.11819 | -0.089221 | 0.50096 | -1.619 | -0.66638 | -0.41972 | -999 | -999 | 0.047 | 0.129 | 0.341 | 0.317 | -999 | 69
2003-09-26 14:00 | -2.1598 | 254.81 | 122.495 | 66.58 | 0.2533 | 5.1573 | 372.934 | 2.3072 | 0.91736 | 2.8556 | 0.91023 | 3.9959 | 0.82539 | 0.75625 | 100.567 | 0.625 | 682.062 | -999 | 293.505 | 323.565 | 41.6065 | 96.1319 | 0.37627 | 0.17325 | 0.11038 | -0.051578 | -0.055294 | 0.10691 | 0.073883 | -0.13319 | -0.17457 | -0.14882 | 0.35838 | 0.075752 | -0.11139 | -0.084424 | 0.35772 | -1.6167 | -0.66405 | -0.4164 | -999 | -999 | 0.047 | 0.129 | 0.341 | 0.317 | -999 | 69
2003-09-26 14:30 | -2.5756 | 317.489 | 132.516 | 67.393 | 0.3914 | 5.0667 | 372.493 | 4.2723 | 0.80333 | 4.8307 | 0.79104 | 5.9056 | 0.73619 | 1.7138 | 86.764 | 1.3379 | 793.444 | -999 | 356.262 | 382.569 | 47.8342 | 96.1565 | 0.38833 | 0.17649 | 0.11425 | -0.046636 | -0.050916 | 0.10478 | 0.092116 | -0.13482 | -0.17289 | -0.17714 | 0.32784 | 0.041644 | -0.12768 | -0.096805 | 0.50362 | -1.6158 | -0.65924 | -0.41166 | -999 | -999 | 0.047 | 0.129 | 0.341 | 0.317 | -999 | 69
2003-09-26 15:00 | -2.0844 | 319.181 | 139.879 | 61.066 | 0.372 | 4.772 | 371.244 | 5.5324 | 0.69348 | 6.0658 | 0.69483 | 6.861 | 0.66838 | 1.6846 | 85.5481 | 1.3558 | 799.71 | -999 | 373.902 | 392.921 | 47.039 | 96.1728 | 0.41064 | 0.1919 | 0.12448 | -0.040559 | -0.048462 | 0.084985 | 0.18482 | -0.14204 | -0.18149 | -0.25309 | 0.27334 | 0.056536 | -0.10728 | -0.080758 | 0.63044 | -1.6131 | -0.65691 | -0.4029 | -999 | -999 | 0.047 | 0.129 | 0.341 | 0.317 | -999 | 69
2003-09-26 15:30 | -1.2974 | 315.346 | 125.62 | 38.86 | 0.3477 | 4.5264 | 369.919 | 6.5008 | 0.61485 | 6.9581 | 0.62591 | 8.6382 | 0.57033 | 2.1437 | 71.7369 | 1.7329 | 812.349 | -999 | 386.587 | 390.572 | 45.6102 | 96.1863 | 0.43126 | 0.20314 | 0.13416 | -0.035569 | -0.042152 | 0.082991 | 0.18713 | -0.13873 | -0.14456 | -0.24462 | 0.27037 | 0.050653 | -0.10566 | -0.079211 | 0.81406 | -1.6145 | -0.65814 | -0.40191 | -999 | -999 | 0.047 | 0.129 | 0.341 | 0.317 | -999 | 69
2003-09-26 16:00 | -1.0961 | 304.167 | 103.368 | 28.111 | 0.1957 | 4.4612 | 369.776 | 6.9007 | 0.58797 | 7.4754 | 0.59685 | 9.3398 | 0.53134 | 1.9383 | 60.2716 | 1.4996 | 786.548 | -999 | 379.8 | 374.673 | 40.687 | 96.2029 | 0.45197 | 0.21496 | 0.14216 | -0.025951 | -0.030882 | 0.10317 | 0.20084 | -0.1229 | -0.11663 | -0.22676 | 0.29624 | 0.11418 | -0.066428 | -0.046387 | 0.95553 | -1.6143 | -0.65401 | -0.39681 | -999 | -999 | 0.047 | 0.129 | 0.341 | 0.317 | -999 | 69
2003-09-26 16:30 | -1.297 | 284.016 | 140.867 | 35.285 | 0.3921 | 4.4216 | 369.64 | 7.6538 | 0.55381 | 8.0176 | 0.57103 | 9.9535 | 0.50238 | 1.6317 | 77.7617 | 1.3667 | 737.533 | -999 | 362.025 | 297.087 | 36.6732 | 96.1932 | 0.46648 | 0.22585 | 0.14807 | -0.021987 | -0.029148 | 0.10197 | 0.18065 | -0.1311 | -0.12235 | -0.25492 | 0.26886 | 0.13437 | -0.045403 | -0.017671 | 1.9392 | -1.6109 | -0.65163 | -0.39493 | -999 | -999 | 0.048 | 0.129 | 0.341 | 0.317 | -999 | 69
2003-09-26 17:00 | -1.0143 | 257.793 | 91.125 | 20.512 | 0.3303 | 4.4422 | 369.551 | 8.3583 | 0.52674 | 8.4315 | 0.55189 | 10.223 | 0.49493 | 2.3275 | 98.7795 | 1.8558 | 685.137 | -999 | 344.06 | 300.876 | 34.0123 | 96.186 | 0.47005 | 0.22131 | 0.14904 | -0.018672 | -0.019538 | 0.10789 | 0.16134 | -0.11749 | -0.099599 | -0.20982 | 0.33855 | 0.14516 | -0.043393 | -0.014794 | 1.8218 | -1.608 | -0.64794 | -0.38672 | -999 | -999 | 0.048 | 0.129 | 0.341 | 0.317 | -999 | 69
2003-09-26 17:30 | -1.2914 | 223.538 | 102.241 | 21.505 | 0.2706 | 4.4177 | 369.394 | 8.5394 | 0.51801 | 8.6066 | 0.54083 | 10.143 | 0.4874 | 2.0587 | 88.5317 | 1.7125 | 617.504 | -999 | 315.423 | 253.885 | 28.7743 | 96.1796 | 0.4732 | 0.22202 | 0.15591 | -0.005799 | 0.0075587 | 0.13937 | 0.18922 | -0.071243 | -0.02221 | -0.11304 | 0.50368 | 0.23342 | 0.00013095 | 0.013454 | 1.2204 | -1.6044 | -0.64338 | -0.37964 | -999 | -999 | 0.048 | 0.129 | 0.341 | 0.317 | -999 | 69
2003-09-26 18:00 | -0.4525 | 182.768 | 52.651 | 14.852 | 0.3138 | 4.3698 | 369.224 | 9.2637 | 0.49005 | 9.4367 | 0.50774 | 9.486 | 0.50095 | 1.515 | 73.9622 | 1.15 | 532.189 | -999 | 273.828 | 207.602 | 24.0101 | 96.2023 | 0.46691 | 0.2242 | 0.15843 | -0.0036861 | 0.012119 | 0.14477 | 0.18941 | -0.067643 | -0.012174 | -0.11604 | 0.50544 | 0.21512 | -0.01578 | 0.0076261 | 2.4544 | -1.6008 | -0.6397 | -0.37338 | -999 | -999 | 0.048 | 0.129 | 0.341 | 0.317 | -999 | 69
2003-09-26 18:30 | -0.1293 | 138.892 | 41.582 | 15.813 | 0.3096 | 4.3497 | 369.622 | 9.063 | 0.49179 | 9.2738 | 0.50829 | 9.4198 | 0.49726 | 2.3425 | 74.5813 | 1.8442 | 439.209 | -999 | 228.237 | 159.626 | 19.8551 | 96.2085 | 0.45956 | 0.2225 | 0.15915 | -0.00030684 | 0.01424 | 0.14198 | 0.18729 | -0.068598 | -0.0083106 | -0.13577 | 0.48728 | 0.19142 | -0.025377 | -0.0065434 | 1.3503 | -1.5982 | -0.63624 | -0.37073 | -999 | -999 | 0.048 | 0.129 | 0.341 | 0.317 | -999 | 69
2003-09-26 19:00 | -0.0905 | 92.851 | 12.535 | 6.319 | 0.2091 | 4.3083 | 369.851 | 9.297 | 0.47943 | 9.3316 | 0.50119 | 9.1757 | 0.50056 | 1.9642 | 95.4054 | 1.5104 | 338.608 | -999 | 180.109 | 112.246 | 15.6959 | 96.222 | 0.46109 | 0.2228 | 0.16216 | 0.002244 | 0.018674 | 0.1441 | 0.18678 | -0.060816 | -0.0001216 | -0.12306 | 0.50223 | 0.20385 | -0.019409 | -0.0036392 | 0.88429 | -1.5947 | -0.6318 | -0.36713 | -999 | -999 | 0.048 | 0.129 | 0.341 | 0.317 | -999 | 69
2003-09-26 19:30 | 0.0161 | 43.683 | -1.49 | 2.118 | 0.1959 | 4.3527 | 370.048 | 9.0022 | 0.49245 | 9.0768 | 0.51245 | 8.6303 | 0.51964 | 1.5588 | 86.9881 | 1.1254 | 236.776 | -999 | 133.748 | 53.7904 | 11.1625 | 96.2209 | 0.45051 | 0.2164 | 0.15802 | -0.0016761 | 0.018023 | 0.14138 | 0.18998 | -0.061016 | 0.0075996 | -0.085179 | 0.51873 | 0.20077 | -0.025371 | -0.0094159 | 0.6247 | -1.5912 | -0.62886 | -0.36418 | -999 | -999 | 0.048 | 0.129 | 0.341 | 0.317 | -999 | 69
2003-09-26 20:00 | -0.0334 | -3.092 | -4.811 | 0.333 | 0.1026 | 4.3901 | 370.251 | 8.2969 | 0.51811 | 8.4819 | 0.53456 | 7.6451 | 0.55398 | 1.6812 | 72.3829 | 1.1938 | 136.399 | -999 | 79.5842 | 23.3763 | 6.2792 | 96.2277 | 0.44562 | 0.21974 | 0.16284 | 0.0014211 | 0.020953 | 0.14141 | 0.25097 | -0.056023 | 0.027769 | -0.076685 | 0.53791 | 0.23422 | -0.0085676 | 0.0030324 | 0.3032 | -1.588 | -0.62613 | -0.36088 | -999 | -999 | 0.048 | 0.129 | 0.341 | 0.317 | -999 | 69
2003-09-26 20:30 | 0.0008 | -41.831 | -2.881 | 0.086 | 0.0788 | 4.3849 | 370.77 | 7.3609 | 0.54688 | 7.5719 | 0.56446 | 5.6471 | 0.59517 | 1.0079 | 91.4324 | 0.53208 | 47.3977 | -999 | 25.1899 | 5.5243 | 0.88006 | 96.246 | 0.4444 | 0.22354 | 0.16907 | 0.0071012 | 0.030728 | 0.15782 | 0.27147 | -0.038588 | 0.046398 | 0.0057918 | 0.60502 | 0.30871 | 0.032806 | 0.036037 | -0.1196 | -1.584 | -0.62392 | -0.35786 | -999 | -999 | 0.048 | 0.129 | 0.341 | 0.317 | -999 | 69
2003-09-26 21:00 | -1.4784 | -50.068 | 7.551 | 1.571 | 0.0652 | 4.3794 | 371.087 | 6.1988 | 0.5853 | 6.1236 | 0.61286 | 1.7441 | 0.6582 | 0.27375 | 136.187 | 0.21875 | 9.4449 | -999 | 4.0817 | -3.8927 | -1.728 | 96.2632 | 0.43267 | 0.22146 | 0.16691 | 0.0084232 | 0.036676 | 0.16699 | 0.25558 | -0.031883 | 0.065525 | -0.0074278 | 0.66727 | 0.38066 | 0.073689 | 0.06631 | -0.41504 | -1.5802 | -0.61935 | -0.35296 | -999 | -999 | 0.048 | 0.129 | 0.341 | 0.317 | -999 | 69
2003-09-26 21:30 | -0.0874 | -51.104 | -0.03 | 0.282 | 0.1077 | 4.2893 | 373.074 | 5.0969 | 0.62039 | 3.2017 | 0.70123 | -1.3503 | 0.77557 | 0.51917 | 197.505 | 0.48292 | 0.63871 | -999 | 0.36426 | -6.2985 | -1.815 | 96.2997 | 0.40967 | 0.20735 | 0.15539 | -0.0034809 | 0.025792 | 0.169 | 0.19452 | -0.038261 | 0.05702 | -0.014496 | 0.66879 | 0.37445 | 0.068988 | 0.058074 | -0.77395 | -1.5757 | -0.61581 | -0.34977 | -999 | -999 | 0.048 | 0.129 | 0.341 | 0.317 | -999 | 69
2003-09-26 22:00 | -0.18 | -49.05 | -3.265 | -0.023 | 0.0387 | 4.1827 | 374.999 | 4.4967 | 0.63043 | 1.5693 | 0.75258 | -2.4322 | 0.8429 | 1.2038 | 186.226 | 1.4312 | 0.065435 | -999 | 0.042769 | -4.8203 | -0.73665 | 96.2974 | 0.37752 | 0.18377 | 0.13618 | -0.025556 | 0.0014092 | 0.15937 | 0.18603 | -0.064589 | 0.046478 | -0.057749 | 0.61297 | 0.29951 | 0.021659 | 0.01351 | -1.0969 | -1.5719 | -0.61341 | -0.34801 | -999 | -999 | 0.048 | 0.129 | 0.341 | 0.317 | -999 | 69
2003-09-26 22:30 | 0.1815 | -46.492 | -3.097 | 0.183 | 0.0831 | 4.1448 | 371.407 | 5.295 | 0.58921 | 2.3547 | 0.72563 | -2.8374 | 0.86543 | 2.1946 | 145.783 | 1.5629 | 0.076851 | -999 | 0.035692 | -3.6978 | -0.47181 | 96.3226 | 0.35026 | 0.16267 | 0.116 | -0.04303 | -0.027083 | 0.12128 | 0.17967 | -0.086036 | 0.016687 | -0.079419 | 0.56083 | 0.23374 | -0.028077 | -0.038836 | -1.3863 | -1.5672 | -0.60859 | -0.34918 | -999 | -999 | 0.048 | 0.13 | 0.341 | 0.317 | -999 | 69
2003-09-26 23:00 | -0.9905 | -46.662 | 9.873 | 0.758 | 0.0606 | 3.8885 | 375.187 | 4.2647 | 0.59192 | 0.33394 | 0.77116 | -3.0335 | 0.87621 | 1.84 | 184.656 | 1.2375 | 0.076117 | -999 | 0.035603 | -4.7059 | -1.6119 | 96.35 | 0.33638 | 0.15576 | 0.11154 | -0.053286 | -0.041991 | 0.12685 | 0.13136 | -0.1013 | 0.047822 | -0.136 | 0.56283 | 0.17798 | -0.059395 | -0.09646 | -1.5604 | -1.5628 | -0.6025 | -0.34896 | -999 | -999 | 0.048 | 0.13 | 0.341 | 0.317 | -999 | 69
2003-09-26 23:30 | -0.8725 | -45.346 | 10.923 | -0.264 | 0.0653 | 3.6334 | 377.117 | 3.7794 | 0.56991 | -0.51014 | 0.77949 | -3.5562 | 0.87783 | 2.1412 | 215.079 | 0.99708 | 0.060564 | -999 | 0.035539 | -4.5219 | -1.6212 | 96.3785 | 0.32399 | 0.14621 | 0.10358 | -0.058614 | -0.058649 | 0.11629 | 0.14007 | -0.10584 | 0.039522 | -0.14061 | 0.56365 | 0.16807 | -0.064915 | -0.1791 | -1.9944 | -1.5581 | -0.59795 | -0.34799 | -999 | -999 | 0.048 | 0.13 | 0.34 | 0.317 | -999 | 69
2003-09-27 | -0.0075 | -45.356 | -1.07 | 0.236 | 0.0494 | 3.5058 | 376.494 | 3.7583 | 0.54493 | -0.83603 | 0.77912 | -4.0209 | 0.8795 | 1.1046 | 200.718 | 0.99458 | 0.067321 | -999 | 0.034778 | -4.0878 | -1.1481 | 96.3787 | 0.31474 | 0.13965 | 0.0966 | -0.069293 | -0.078951 | 0.10367 | 0.11796 | -0.1224 | 0.015667 | -0.14915 | 0.55031 | 0.15674 | -0.071298 | -0.35165 | -2.6773 | -1.5532 | -0.59223 | -0.34587 | -999 | -999 | 0.048 | 0.13 | 0.34 | 0.317 | -999 | 69
2003-09-27 00:30 | -0.2781 | -43.746 | 3.565 | 0.904 | 0.0683 | 3.3799 | 373.469 | 3.1997 | 0.54911 | -0.1302 | 0.72446 | -4.7172 | 0.89593 | 1.4767 | 171.527 | 1.0063 | 0.057809 | -999 | 0.033666 | -3.798 | -0.89113 | 96.3802 | 0.30488 | 0.13069 | 0.091173 | -0.075458 | -0.098351 | 0.095313 | 0.1201 | -0.12784 | -0.06399 | -0.15642 | 0.53854 | 0.1439 | -0.081681 | -0.62705 | -3.3255 | -1.5479 | -0.58752 | -0.34285 | -999 | -999 | 0.048 | 0.13 | 0.34 | 0.317 | -999 | 69
2003-09-27 01:00 | 0.1498 | -42.563 | -3.626 | 0.189 | 0.0813 | 3.4192 | 374.578 | 2.4427 | 0.59304 | -0.73073 | 0.74606 | -5.1291 | 0.90465 | 1.4013 | 178.439 | 1.1708 | 0.066386 | -999 | 0.034155 | -4.2396 | -1.4233 | 96.3787 | 0.29916 | 0.12818 | 0.086698 | -0.083828 | -0.11924 | 0.094277 | 0.095595 | -0.13368 | -0.04864 | -0.17121 | 0.53167 | 0.13646 | -0.087012 | -0.83684 | -3.7241 | -1.544 | -0.58269 | -0.34006 | -999 | -999 | 0.048 | 0.13 | 0.34 | 0.317 | -999 | 69
2003-09-27 01:30 | -0.483 | -43.004 | 4.585 | 0.149 | 0.1075 | 3.4314 | 373.141 | 1.9183 | 0.61011 | -0.33217 | 0.7348 | -5.5842 | 0.912 | 1.3779 | 174.455 | 1.0371 | 0.056272 | -999 | 0.033544 | -4.0324 | -1.0569 | 96.3766 | 0.29165 | 0.12639 | 0.086974 | -0.084102 | -0.13705 | 0.08966 | 0.085779 | -0.13573 | -0.031901 | -0.16927 | 0.51774 | 0.12944 | -0.092598 | -0.9952 | -4.0887 | -1.5388 | -0.57935 | -0.3367 | -999 | -999 | 0.048 | 0.13 | 0.34 | 0.317 | -999 | 69
2003-09-27 02:00 | 1.1415 | -45.231 | -17.486 | -2.151 | 0.0695 | 3.5015 | 374.526 | 1.6597 | 0.63494 | -0.29639 | 0.73941 | -5.8786 | 0.91378 | 1.1375 | 170.572 | 0.9075 | 0.065542 | -999 | 0.035542 | -4.6326 | -1.4321 | 96.398 | 0.28515 | 0.11812 | 0.081294 | -0.089137 | -0.16189 | 0.083625 | 0.083988 | -0.1396 | -0.014988 | -0.17085 | 0.50611 | 0.11467 | -0.10084 | -1.1303 | -4.6086 | -1.5346 | -0.57547 | -0.3332 | -999 | -999 | 0.048 | 0.13 | 0.34 | 0.317 | -999 | 69
2003-09-27 02:30 | 0.2879 | -44.419 | -9.344 | -1.61 | 0.0686 | 3.5617 | 376.208 | 0.42091 | 0.70012 | -0.89139 | 0.7733 | -6.2511 | 0.92068 | 1.9017 | 205.28 | 1.1113 | 0.061827 | -999 | 0.033665 | -4.1642 | -1.2263 | 96.4179 | 0.27798 | 0.11269 | 0.076536 | -0.093723 | -0.19653 | 0.077287 | 0.098725 | -0.1443 | -0.00092755 | -0.17528 | 0.49157 | 0.11103 | -0.10526 | -1.2551 | -4.9326 | -1.529 | -0.57158 | -0.32987 | -999 | -999 | 0.047 | 0.13 | 0.34 | 0.316 | -999 | 69
2003-09-27 03:00 | 0.8215 | -43.503 | -9.129 | -1.918 | 0.0797 | 3.6258 | 377.806 | 0.032536 | 0.73783 | -1.7967 | 0.82369 | -6.5382 | 0.93079 | 1.9279 | 232.008 | 0.88042 | 0.055968 | -999 | 0.034455 | -3.7925 | -0.93225 | 96.4359 | 0.27736 | 0.11365 | 0.077535 | -0.096991 | -0.23366 | 0.077345 | 0.089082 | -0.14666 | 0.003553 | -0.19982 | 0.48365 | 0.11272 | -0.10415 | -1.3625 | -5.1814 | -1.5243 | -0.56722 | -0.32647 | -999 | -999 | 0.047 | 0.13 | 0.34 | 0.316 | -999 | 69
2003-09-27 03:30 | -0.432 | -43.981 | 4.857 | 1.312 | 0.1009 | 3.8317 | 374.682 | 0.90181 | 0.7334 | -1.2844 | 0.82585 | -6.8835 | 0.93811 | 1.5204 | 205.877 | 1.1438 | 0.072272 | -999 | 0.035749 | -3.1257 | -0.23889 | 96.4495 | 0.26906 | 0.10895 | 0.073563 | -0.10064 | -0.27631 | 0.073589 | 0.074683 | -0.14977 | -0.0067745 | -0.19739 | 0.44752 | 0.10728 | -0.11044 | -1.4645 | -5.3373 | -1.5198 | -0.56338 | -0.32447 | -999 | -999 | 0.047 | 0.13 | 0.34 | 0.316 | -999 | 69
2003-09-27 04:00 | -0.5344 | -43.162 | 5.762 | 1.426 | 0.0237 | 3.7645 | 374.656 | 0.84602 | 0.73011 | -2.2719 | 0.84474 | -7.1286 | 0.93674 | 1.5237 | 171.725 | 1.2733 | 0.059827 | -999 | 0.03392 | -4.4583 | -1.5201 | 96.475 | 0.26296 | 0.10257 | 0.069156 | -0.1045 | -0.3321 | 0.067202 | 0.089153 | -0.15457 | -0.027136 | -0.237 | 0.39734 | 0.096884 | -0.11733 | -1.5544 | -5.4869 | -1.5148 | -0.55987 | -0.32193 | -999 | -999 | 0.047 | 0.13 | 0.34 | 0.316 | -999 | 69
2003-09-27 04:30 | 0.1147 | -36.236 | -0.199 | 0.168 | 0.046 | 3.6273 | 378.136 | -0.67216 | 0.77317 | -3.0626 | 0.8803 | -7.6432 | 0.93263 | 1.7696 | 179.628 | 1.0821 | 0.077813 | -999 | 0.03392 | -4.3477 | -1.7416 | 96.4841 | 0.25892 | 0.098317 | 0.065387 | -0.11079 | -0.40505 | 0.063508 | 0.079366 | -0.15749 | -0.05807 | -0.25036 | 0.37727 | 0.092084 | -0.12563 | -1.639 | -5.711 | -1.5091 | -0.55648 | -0.31932 | -999 | -999 | 0.047 | 0.13 | 0.34 | 0.316 | -999 | 69
2003-09-27 05:00 | 0.236 | -39.811 | -3.787 | -1.226 | 0.0514 | 3.75 | 379.529 | -1.5249 | 0.85876 | -3.4362 | 0.91394 | -7.96 | 0.93869 | 1.5071 | 202.199 | 0.78792 | 0.077445 | -999 | 0.035325 | -3.6254 | -0.96101 | 96.4756 | 0.25839 | 0.098752 | 0.067302 | -0.118 | -0.50303 | 0.062276 | 0.076374 | -0.16291 | -0.20797 | -0.26376 | 0.37328 | 0.091673 | -0.12922 | -1.7266 | -5.8996 | -1.5026 | -0.51173 | -0.317 | -999 | -999 | 0.047 | 0.13 | 0.34 | 0.316 | -999 | 69
2003-09-27 05:30 | -0.4476 | -36.461 | 7.453 | 2.459 | 0.0758 | 3.7512 | 378.896 | -1.1502 | 0.83859 | -3.9933 | 0.92424 | -7.8304 | 0.95029 | 1.9596 | 188.39 | 1.3175 | 0.067436 | -999 | 0.03371 | -3.0364 | -0.62346 | 96.4842 | 0.25322 | 0.098716 | 0.066127 | -0.13634 | -0.62125 | 0.058719 | 0.080015 | -0.16732 | -0.40892 | -0.2993 | 0.36209 | 0.083567 | -0.14053 | -1.8063 | -6.0397 | -1.497 | -0.50161 | -0.3146 | -999 | -999 | 0.047 | 0.13 | 0.34 | 0.316 | -999 | 69
2003-09-27 06:00 | 0.4738 | -35.879 | -5.474 | -1.729 | 0.026 | 3.8608 | 377.274 | -0.80522 | 0.84886 | -3.6856 | 0.93045 | -8.066 | 0.93431 | 1.4425 | 183.021 | 1.2183 | 0.081797 | -999 | 0.034261 | -3.1703 | -0.83259 | 96.4892 | 0.24935 | 0.096148 | 0.065639 | -0.18 | -0.74846 | 0.05791 | 0.07396 | -0.173 | -0.56713 | -0.31725 | 0.34633 | 0.076997 | -0.1471 | -1.8683 | -6.1487 | -1.4919 | -0.49837 | -0.31367 | -999 | -999 | 0.047 | 0.13 | 0.34 | 0.316 | -999 | 69
2003-09-27 06:30 | -0.137 | -33.126 | -0.524 | 0.476 | 0.0572 | 3.7006 | 378.736 | -0.63498 | 0.81362 | -3.5564 | 0.92158 | -8.2681 | 0.93044 | 1.8088 | 146.431 | 1.1883 | 0.076615 | -999 | 0.032608 | -3.4174 | -1.2284 | 96.4957 | 0.24647 | 0.093823 | 0.065218 | -0.27341 | -0.87918 | 0.056005 | 0.074919 | -0.1778 | -0.69422 | -0.37322 | 0.34179 | 0.074784 | -0.16202 | -1.9204 | -6.2242 | -1.4864 | -0.49547 | -0.31247 | -999 | -999 | 0.046 | 0.13 | 0.34 | 0.316 | -999 | 69
2003-09-27 07:00 | 0.261 | -32.063 | -2.152 | -0.957 | 0.0526 | 3.5988 | 381.388 | -3.1663 | 0.8863 | -3.6653 | 0.92609 | -8.443 | 0.92887 | 1.2654 | 175.436 | 0.74708 | 0.077403 | -999 | 0.033492 | -3.7408 | -1.4388 | 96.4897 | 0.24308 | 0.091763 | 0.06285 | -0.39869 | -1.0093 | 0.052682 | 0.096151 | -0.18436 | -0.82174 | -0.38211 | 0.3387 | 0.068812 | -0.16973 | -1.9762 | -6.4355 | -1.4803 | -0.49299 | -0.311 | -999 | -999 | 0.046 | 0.13 | 0.34 | 0.316 | -999 | 69
2003-09-27 07:30 | 0.3109 | -23.133 | -1.437 | -0.829 | 0.054 | 3.7458 | 380.343 | -2.8649 | 0.9053 | -3.7369 | 0.93534 | -8.2094 | 0.9412 | 0.91917 | 173.24 | 0.77167 | 0.08402 | -999 | 0.033383 | -2.3763 | -0.47255 | 96.5237 | 0.23733 | 0.088599 | 0.059064 | -0.62749 | -1.1315 | 0.048027 | 0.076455 | -0.1992 | -0.94575 | -0.46267 | 0.32677 | 0.056342 | -0.19136 | -2.0168 | -6.2053 | -1.4739 | -0.48991 | -0.30978 | -999 | -999 | 0.046 | 0.13 | 0.34 | 0.316 | -999 | 69
2003-09-27 08:00 | -0.8326 | -20.869 | 4.496 | -0.177 | 0.0705 | 3.6563 | 380.077 | -2.3279 | 0.8656 | -4.1123 | 0.9342 | -7.6791 | 0.94178 | 1.185 | 163.47 | 0.86833 | 0.10507 | -999 | 0.034758 | -2.4386 | -0.60672 | 96.5135 | 0.23567 | 0.087864 | 0.058124 | -0.90591 | -1.2182 | 0.046177 | 0.07868 | -0.21557 | -1.0599 | -0.51387 | 0.30789 | 0.035 | -0.21373 | -2.0071 | -6.002 | -1.4677 | -0.48845 | -0.30892 | -999 | -999 | 0.046 | 0.13 | 0.34 | 0.316 | -999 | 69
2003-09-27 08:30 | -0.5064 | -22.338 | 4.456 | 1.536 | 0.0919 | 3.8007 | 378.927 | -1.6399 | 0.87016 | -3.6766 | 0.94301 | -7.303 | 0.93683 | 1.7038 | 209.64 | 0.74 | 0.4472 | -999 | 0.214 | -1.6133 | 0.037952 | 96.5188 | 0.23788 | 0.08903 | 0.057216 | -1.1263 | -1.2823 | 0.045506 | 0.074437 | -0.22806 | -1.1322 | -0.54516 | 0.31057 | 0.030904 | -0.23261 | -1.9875 | -5.8375 | -1.4606 | -0.48746 | -0.30753 | -999 | -999 | 0.046 | 0.13 | 0.34 | 0.316 | -999 | 69
2003-09-27 09:00 | 0.5642 | -23.935 | -6.428 | -1.018 | 0.0595 | 3.82 | 376.556 | -1.1663 | 0.8214 | -2.9484 | 0.91034 | -7.1666 | 0.93472 | 1.1783 | 194.901 | 0.93792 | 6.0169 | -999 | 2.8813 | 0.40459 | -0.069085 | 96.5114 | 0.23887 | 0.088287 | 0.053091 | -1.2897 | -1.3422 | 0.046083 | 0.068018 | -0.24277 | -1.1885 | -0.57392 | 0.31949 | 0.030214 | -0.24317 | -1.9722 | -5.7739 | -1.4531 | -0.48739 | -0.30656 | -999 | -999 | 0.046 | 0.13 | 0.34 | 0.316 | -999 | 69
2003-09-27 09:30 | 4.4105 | -17.586 | -31.776 | -7.39 | 0.1397 | 3.6444 | 377.907 | -1.1512 | 0.78985 | -2.3763 | 0.86301 | -6.925 | 0.93352 | 1.3029 | 182.812 | 0.76667 | 26.8569 | -999 | 13.3117 | 10.4686 | 0.9862 | 96.5172 | 0.24095 | 0.087769 | 0.051002 | -1.4276 | -1.3956 | 0.047039 | 0.069242 | -0.2551 | -1.2519 | -0.59814 | 0.32185 | 0.034976 | -0.25277 | -1.9883 | -5.8313 | -1.445 | -0.4891 | -0.30436 | -999 | -999 | 0.046 | 0.129 | 0.341 | 0.316 | -999 | 69
2003-09-27 10:00 | 0.2931 | 14.083 | 0.233 | 0.068 | 0.0449 | 3.5361 | 382.778 | -2.3089 | 0.8259 | -3.0979 | 0.88758 | -6.1933 | 0.95296 | 1.0096 | 147.222 | 0.63542 | 90.1613 | -999 | 52.0396 | 45.8524 | 5.6123 | 96.5549 | 0.23917 | 0.087102 | 0.046168 | -1.5417 | -1.4175 | 0.045972 | 0.083766 | -0.26912 | -1.3321 | -0.61196 | 0.30356 | 0.022806 | -0.27745 | -1.9954 | -5.3087 | -1.4369 | -0.49238 | -0.30367 | -999 | -999 | 0.046 | 0.129 | 0.341 | 0.316 | -999 | 69
2003-09-27 10:30 | 0.1581 | 40.856 | -0.539 | 0.055 | 0.0474 | 3.6381 | 383.674 | -1.9605 | 0.82249 | -1.7773 | 0.85212 | -4.232 | 0.96405 | 0.32125 | 159.594 | 0.2 | 167.347 | -999 | 101.838 | 93.8348 | 12.178 | 96.5762 | 0.23665 | 0.088464 | 0.045076 | -1.5591 | -1.3313 | 0.037873 | 0.086514 | -0.28921 | -1.329 | -0.65776 | 0.27098 | -0.038965 | -0.32551 | -1.8743 | -4.0274 | -1.43 | -0.49969 | -0.30343 | -999 | -999 | 0.045 | 0.129 | 0.341 | 0.316 | -999 | 69
2003-09-27 11:00 | 0.4291 | 14.692 | -2.719 | -0.087 | 0.047 | 3.771 | 386.382 | -2.0567 | 0.85156 | -1.9705 | 0.88661 | -2.7462 | 0.94753 | 0.67917 | 185.992 | 0.29583 | 112.898 | -999 | 55.2537 | 50.8055 | 6.6182 | 96.5691 | 0.24767 | 0.097706 | 0.051858 | -1.4677 | -1.1928 | 0.046647 | 0.11533 | -0.29956 | -1.312 | -0.67082 | 0.27235 | -0.052227 | -0.3398 | -1.68 | -3.5057 | -1.4266 | -0.51098 | -0.30329 | -999 | -999 | 0.045 | 0.129 | 0.341 | 0.316 | -999 | 69
2003-09-27 11:30 | 0.4642 | 19.449 | 3.389 | 3.291 | 0.0822 | 3.9168 | 382.143 | -1.4333 | 0.84841 | -1.4594 | 0.88578 | -2.3298 | 0.93415 | 1.3504 | 216.736 | 0.28458 | 140.811 | -999 | 66.1813 | 63.0384 | 8.7678 | 96.5727 | 0.26648 | 0.11062 | 0.061167 | -1.3724 | -1.0795 | 0.062308 | 0.087974 | -0.29555 | -1.2534 | -0.64395 | 0.30893 | -0.011311 | -0.32581 | -1.5577 | -3.4892 | -1.4214 | -0.52448 | -0.3027 | -999 | -999 | 0.045 | 0.129 | 0.341 | 0.317 | -999 | 69
2003-09-27 12:00 | 3.2478 | 75.803 | 50.019 | 40.283 | 0.1778 | 4.041 | 381.837 | -0.66619 | 0.83005 | -0.44994 | 0.86159 | -1.489 | 0.93971 | 0.26958 | 188.511 | 0.2 | 273.93 | -999 | 141.072 | 132.278 | 18.0736 | 96.584 | 0.27946 | 0.11983 | 0.064812 | -1.3194 | -0.98406 | 0.0674 | 0.094772 | -0.30047 | -1.1975 | -0.63324 | 0.31949 | -0.0029783 | -0.32912 | -1.4765 | -2.5512 | -1.4152 | -0.53932 | -0.30406 | -999 | -999 | 0.045 | 0.129 | 0.341 | 0.317 | -999 | 69
2003-09-27 12:30 | -0.7195 | 189.503 | 118.4 | 25.283 | 0.2517 | 4.0744 | 378.234 | 1.2625 | 0.74714 | 1.7516 | 0.76293 | 0.95423 | 0.83352 | 0.69083 | 188.873 | 0.45458 | 489.095 | -999 | 267.483 | 252.278 | 30.9769 | 96.5908 | 0.28572 | 0.12272 | 0.063109 | -1.2182 | -0.86098 | 0.06506 | 0.099449 | -0.31089 | -1.1675 | -0.63714 | 0.27323 | -0.048387 | -0.36638 | -1.2704 | -0.42263 | -1.4102 | -0.56133 | -0.30752 | -999 | -999 | 0.045 | 0.129 | 0.341 | 0.317 | -999 | 69
2003-09-27 13:00 | -0.7372 | 248.082 | 142.496 | 19.264 | 0.1693 | 3.9456 | 375.3 | 2.456 | 0.67159 | 3.0046 | 0.68657 | 3.5991 | 0.66381 | 1.0108 | 220.171 | 0.70333 | 622.789 | -999 | 342.313 | 326.242 | 34.7433 | 96.5848 | 0.30505 | 0.13267 | 0.070235 | -1.0542 | -0.71445 | 0.04755 | 0.09288 | -0.33188 | -1.0732 | -0.65676 | 0.18738 | -0.067751 | -0.3679 | -0.914 | 0.96737 | -1.4066 | -0.60348 | -0.31285 | -999 | -999 | 0.045 | 0.128 | 0.341 | 0.317 | -999 | 69
2003-09-27 13:30 | -0.0837 | 278.815 | 155.322 | 22.435 | 0.2308 | 3.9457 | 375.843 | 3.7934 | 0.62067 | 4.3162 | 0.63462 | 5.6623 | 0.57702 | 0.79083 | 167.138 | 0.55375 | 703.668 | -999 | 384.53 | 360.505 | 36.7788 | 96.5819 | 0.33391 | 0.15364 | 0.082618 | -0.86747 | -0.58072 | 0.043608 | 0.095002 | -0.33071 | -0.95913 | -0.631 | 0.15329 | -0.035756 | -0.33643 | -0.60534 | 1.3329 | -1.4029 | -0.63008 | -0.32017 | -999 | -999 | 0.046 | 0.128 | 0.341 | 0.317 | -999 | 69
2003-09-27 14:00 | -2.0222 | 293.108 | 147.868 | 21.321 | 0.2475 | 3.9235 | 375.585 | 4.3048 | 0.59816 | 4.8238 | 0.61182 | 6.6768 | 0.53614 | 1.1954 | 148.169 | 0.88667 | 748.817 | -999 | 406.795 | 373.339 | 38.5061 | 96.5588 | 0.36796 | 0.17258 | 0.095598 | -0.71648 | -0.47933 | 0.041942 | 0.076027 | -0.34326 | -0.86503 | -0.60596 | 0.10575 | 0.016457 | -0.29551 | -0.4778 | 1.1751 | -1.4016 | -0.6757 | -0.3265 | -999 | -999 | 0.046 | 0.128 | 0.341 | 0.317 | -999 | 69
2003-09-27 14:30 | -3.3982 | 305.254 | 131.616 | 5.907 | 0.2531 | 3.8568 | 374.488 | 5.5254 | 0.54936 | 5.9161 | 0.56297 | 6.9923 | 0.51978 | 0.94958 | 86.0961 | 0.73708 | 777.576 | -999 | 422.346 | 378.535 | 40.0913 | 96.5607 | 0.38962 | 0.18396 | 0.11136 | -0.56895 | -0.35862 | 0.074548 | 0.07397 | -0.28566 | -0.67636 | -0.42439 | 0.26419 | 0.087307 | -0.25012 | -0.39886 | 1.2547 | -1.3978 | -0.69393 | -0.32969 | -999 | -999 | 0.046 | 0.128 | 0.341 | 0.317 | -999 | 69
2003-09-27 15:00 | -1.3256 | 312.479 | 138.817 | 18.27 | 0.2202 | 3.904 | 374.458 | 5.8957 | 0.54143 | 6.4031 | 0.5504 | 7.3159 | 0.51233 | 1.4038 | 68.7714 | 1.1217 | 790.268 | -999 | 428.441 | 377.575 | 40.9027 | 96.565 | 0.4074 | 0.19813 | 0.11935 | -0.47843 | -0.29889 | 0.075461 | 0.068551 | -0.2893 | -0.5811 | -0.41275 | 0.23205 | 0.1147 | -0.22077 | -0.31528 | 1.4701 | -1.3939 | -0.71231 | -0.33417 | -999 | -999 | 0.046 | 0.128 | 0.34 | 0.317 | -999 | 69
2003-09-27 15:30 | -2.6021 | 306.215 | 195.778 | 29.884 | 0.3476 | 3.9057 | 373.549 | 6.6398 | 0.5178 | 7.1196 | 0.52724 | 8.8548 | 0.46554 | 1.3633 | 89.823 | 1.0888 | 783.216 | -999 | 424.484 | 365.951 | 40.12 | 96.5596 | 0.42016 | 0.20339 | 0.12343 | -0.38284 | -0.2508 | 0.067348 | 0.07996 | -0.28987 | -0.50786 | -0.40318 | 0.214 | 0.097978 | -0.21431 | -0.2671 | 1.5539 | -1.3954 | -0.73516 | -0.34382 | -999 | -999 | 0.046 | 0.128 | 0.34 | 0.317 | -999 | 69
2003-09-27 16:00 | -1.2828 | 295.169 | 137.542 | 18.707 | 0.2211 | 3.7775 | 372.438 | 7.5715 | 0.47305 | 8.0223 | 0.48334 | 10.1539 | 0.41542 | 1.3429 | 83.9975 | 1.0458 | 760.983 | -999 | 412.418 | 349.405 | 36.5493 | 96.5565 | 0.43677 | 0.21352 | 0.12967 | -0.30655 | -0.20816 | 0.084717 | 0.18135 | -0.26766 | -0.42752 | -0.3831 | 0.22295 | 0.11986 | -0.19052 | -0.22483 | 1.6245 | -1.3981 | -0.75213 | -0.34908 | -999 | -999 | 0.046 | 0.128 | 0.341 | 0.317 | -999 | 69
2003-09-27 16:30 | -1.3443 | 273.889 | 114.722 | 15.945 | 0.2402 | 3.6526 | 371.892 | 8.3792 | 0.43433 | 8.5306 | 0.45154 | 10.7589 | 0.38257 | 1.2117 | 101.832 | 1.0037 | 722.843 | -999 | 392.22 | 323.174 | 33.6946 | 96.5598 | 0.4458 | 0.21849 | 0.13548 | -0.25959 | -0.18219 | 0.083356 | 0.19377 | -0.27246 | -0.39105 | -0.40768 | 0.18846 | 0.10396 | -0.18529 | -0.16327 | 3.3245 | -1.3948 | -0.76418 | -0.35575 | -999 | -999 | 0.046 | 0.128 | 0.34 | 0.317 | -999 | 69
2003-09-27 17:00 | -0.8373 | 246.292 | 93.373 | 11.651 | 0.247 | 3.5445 | 371.504 | 8.8956 | 0.4072 | 9.1009 | 0.42245 | 11.0414 | 0.36583 | 1.3867 | 97.4927 | 1.095 | 669.202 | -999 | 364.381 | 287.178 | 30.6763 | 96.5494 | 0.45329 | 0.22308 | 0.14334 | -0.21697 | -0.14624 | 0.094476 | 0.21002 | -0.24359 | -0.33231 | -0.34379 | 0.27133 | 0.15953 | -0.1481 | -0.12132 | 3.3607 | -1.3931 | -0.77704 | -0.35696 | -999 | -999 | 0.046 | 0.128 | 0.34 | 0.316 | -999 | 69
2003-09-27 17:30 | -1.1091 | 213.487 | 85.571 | 12.204 | 0.2781 | 3.6574 | 370.496 | 9.2959 | 0.40775 | 9.4696 | 0.4235 | 11.1117 | 0.3709 | 1.5008 | 84.6118 | 1.1792 | 599.318 | -999 | 328.11 | 245.577 | 25.9748 | 96.5443 | 0.45521 | 0.22387 | 0.15151 | -0.16939 | -0.097966 | 0.13276 | 0.24678 | -0.18347 | -0.20933 | -0.25834 | 0.44819 | 0.22995 | -0.11348 | -0.096331 | 2.1929 | -1.3906 | -0.78531 | -0.35697 | -999 | -999 | 0.046 | 0.128 | 0.34 | 0.316 | -999 | 69
2003-09-27 18:00 | -0.3644 | 174.644 | 67.389 | 10.83 | 0.2289 | 3.7241 | 370.17 | 9.5414 | 0.40851 | 9.7468 | 0.42381 | 9.8818 | 0.41256 | 1.4779 | 80.0659 | 1.1738 | 514.772 | -999 | 283.958 | 201.874 | 21.7744 | 96.5401 | 0.44826 | 0.21703 | 0.14977 | -0.14472 | -0.081502 | 0.13138 | 0.22895 | -0.17328 | -0.18321 | -0.23366 | 0.45207 | 0.20395 | -0.1231 | -0.08737 | 4.4316 | -1.3859 | -0.79113 | -0.35682 | -999 | -999 | 0.046 | 0.128 | 0.34 | 0.316 | -999 | 69
2003-09-27 18:30 | -0.294 | 129.87 | 31.218 | 4.753 | 0.2112 | 3.6623 | 369.978 | 9.6741 | 0.39698 | 9.9873 | 0.40885 | 9.7233 | 0.40788 | 1.0808 | 74.6827 | 0.76375 | 422.414 | -999 | 235.551 | 152.389 | 17.5076 | 96.5436 | 0.44367 | 0.21698 | 0.15055 | -0.12892 | -0.071701 | 0.12684 | 0.21191 | -0.1703 | -0.16454 | -0.22917 | 0.4396 | 0.18592 | -0.12685 | -0.093752 | 2.1511 | -1.3848 | -0.79609 | -0.36019 | -999 | -999 | 0.046 | 0.127 | 0.34 | 0.316 | -999 | 69
2003-09-27 19:00 | -0.1051 | 86.186 | 13.053 | 2.862 | 0.1998 | 3.6691 | 369.906 | 9.7151 | 0.39584 | 9.9256 | 0.41006 | 9.5794 | 0.4114 | 1.3575 | 73.8355 | 1.0379 | 323.623 | -999 | 184.427 | 105.494 | 12.8027 | 96.5532 | 0.44142 | 0.22409 | 0.1599 | -0.11296 | -0.056704 | 0.13653 | 0.20648 | -0.15657 | -0.13904 | -0.21273 | 0.46478 | 0.2024 | -0.11637 | -0.083253 | 1.3204 | -1.3826 | -0.79899 | -0.36 | -999 | -999 | 0.046 | 0.127 | 0.34 | 0.316 | -999 | 69
2003-09-27 19:30 | -0.0244 | 37.33 | -1.697 | 0.482 | 0.1336 | 3.7317 | 370.188 | 9.712 | 0.4021 | 9.807 | 0.41867 | 9.1634 | 0.42773 | 1.0842 | 83.8171 | 0.79583 | 222.921 | -999 | 132.114 | 48.7739 | 8.7648 | 96.5783 | 0.43231 | 0.21681 | 0.15728 | -0.099009 | -0.043008 | 0.13908 | 0.24302 | -0.14144 | -0.10605 | -0.16389 | 0.47274 | 0.19321 | -0.11706 | -0.078732 | 0.76103 | -1.3782 | -0.80004 | -0.36021 | -999 | -999 | 0.047 | 0.127 | 0.34 | 0.316 | -999 | 69
2003-09-27 20:00 | -0.0295 | -13.799 | -1.23 | -0.077 | 0.0576 | 3.8131 | 370.556 | 9.0624 | 0.42799 | 9.3294 | 0.44062 | 7.9322 | 0.4687 | 1.3025 | 67.3733 | 0.75958 | 112.338 | -999 | 63.9832 | 18.1031 | 3.1144 | 96.553 | 0.42835 | 0.2197 | 0.1618 | -0.092416 | -0.037446 | 0.13667 | 0.26762 | -0.13524 | -0.087859 | -0.14085 | 0.49526 | 0.25002 | -0.079539 | -0.041299 | 0.20116 | -1.3747 | -0.80244 | -0.35911 | -999 | -999 | 0.047 | 0.127 | 0.34 | 0.316 | -999 | 69
2003-09-27 20:30 | -0.0307 | -41.762 | -4.42 | -0.425 | 0.0484 | 3.8661 | 371.081 | 8.1885 | 0.45822 | 8.44 | 0.47244 | 4.9709 | 0.50639 | 0.81917 | 81.226 | 0.29542 | 42.2072 | -999 | 23.3317 | 4.54 | -0.74407 | 96.5722 | 0.42684 | 0.22466 | 0.16862 | -0.078568 | -0.021875 | 0.14985 | 0.27899 | -0.1156 | -0.063025 | -0.093887 | 0.56347 | 0.34263 | -0.015587 | 0.0058105 | -0.34079 | -1.3706 | -0.8012 | -0.3582 | -999 | -999 | 0.047 | 0.128 | 0.34 | 0.316 | -999 | 69
2003-09-27 21:00 | 0.1833 | -48.725 | -1.168 | 0.103 | 0.0543 | 3.752 | 373.834 | 6.33 | 0.51189 | 5.213 | 0.56254 | 0.60415 | 0.62504 | 1.085 | 188.746 | 0.4475 | 8.1468 | -999 | 4.4396 | -3.5424 | -3.3484 | 96.5775 | 0.41292 | 0.22069 | 0.1651 | -0.077981 | -0.020832 | 0.15299 | 0.19947 | -0.1091 | -0.033994 | -0.10902 | 0.59732 | 0.3927 | 0.018002 | 0.02958 | -0.68444 | -1.3662 | -0.79595 | -0.35544 | -999 | -999 | 0.047 | 0.128 | 0.34 | 0.316 | -999 | 69
2003-09-27 21:30 | 1.0165 | -47.883 | -8.618 | -0.812 | 0.1273 | 3.7084 | 375.866 | 4.5436 | 0.56247 | 2.4577 | 0.65097 | -1.6837 | 0.72371 | 1.5504 | 164.526 | 1.07 | 0.51229 | -999 | 0.36163 | -5.2592 | -2.682 | 96.549 | 0.38852 | 0.20339 | 0.1529 | -0.087369 | -0.035315 | 0.15951 | 0.18696 | -0.1217 | -0.038511 | -0.12673 | 0.58176 | 0.36255 | 9.828e-05 | 0.008782 | -1.0369 | -1.3606 | -0.78626 | -0.35326 | -999 | -999 | 0.047 | 0.128 | 0.34 | 0.316 | -999 | 69
2003-09-27 22:00 | 0.2321 | -47.933 | -2.502 | -0.301 | 0.0756 | 3.6576 | 379.8 | 1.7827 | 0.6508 | 1.2775 | 0.69642 | -2.5962 | 0.80137 | 2.365 | 169.081 | 1.4621 | 0.067903 | -999 | 0.040653 | -4.7965 | -2.1488 | 96.5328 | 0.35752 | 0.18215 | 0.13342 | -0.10486 | -0.061721 | 0.14098 | 0.17166 | -0.14525 | -0.079176 | -0.1639 | 0.52489 | 0.28641 | -0.045521 | -0.073814 | -1.4601 | -1.3577 | -0.77973 | -0.35331 | -999 | -999 | 0.047 | 0.128 | 0.34 | 0.316 | -999 | 69
2003-09-27 22:30 | 1.1563 | -47.031 | -19.763 | -1.918 | 0.2014 | 3.6462 | 380.558 | 0.95581 | 0.68584 | 0.53375 | 0.72849 | -2.8978 | 0.81117 | 1.95 | 169.454 | 1.2875 | 0.064566 | -999 | 0.03722 | -4.2892 | -1.354 | 96.5455 | 0.33422 | 0.16417 | 0.11826 | -0.1178 | -0.087175 | 0.11919 | 0.14688 | -0.16345 | -0.081451 | -0.15993 | 0.46872 | 0.21449 | -0.089174 | -0.25758 | -1.9286 | -1.3541 | -0.76377 | -0.35182 | -999 | -999 | 0.047 | 0.128 | 0.34 | 0.316 | -999 | 69
2003-09-27 23:00 | 0.2948 | -45.886 | -8.204 | -0.225 | 0.1238 | 3.6601 | 379.868 | 0.61509 | 0.70206 | 0.21087 | 0.74686 | -1.8505 | 0.82435 | 2.9954 | 165.365 | 1.955 | 0.079248 | -999 | 0.032611 | -3.1059 | -0.42796 | 96.5686 | 0.31807 | 0.15642 | 0.11132 | -0.12768 | -0.10642 | 0.10267 | 0.13174 | -0.17917 | -0.10032 | -0.21382 | 0.41395 | 0.14527 | -0.12743 | -0.50895 | -2.5394 | -1.3494 | -0.70457 | -0.3508 | -999 | -999 | 0.047 | 0.128 | 0.34 | 0.316 | -999 | 69
2003-09-27 23:30 | 0.4285 | -46.909 | -13.071 | -1.085 | 0.1284 | 3.5711 | 378.141 | 0.18402 | 0.70536 | 0.017765 | 0.74218 | -1.5171 | 0.79793 | 2.4325 | 164.548 | 1.6379 | 0.070893 | -999 | 0.032774 | -3.5038 | -0.54937 | 96.5191 | 0.3064 | 0.14513 | 0.10407 | -0.14243 | -0.12193 | 0.091931 | 0.12218 | -0.18403 | -0.089199 | -0.23127 | 0.37611 | 0.11551 | -0.14151 | -0.7497 | -3.0887 | -1.3455 | -0.69608 | -0.34904 | -999 | -999 | 0.047 | 0.128 | 0.34 | 0.316 | -999 | 69
2003-09-28 | 0.2491 | -46.217 | -9.497 | -0.795 | 0.1067 | 3.5604 | 378.055 | 0.027474 | 0.71198 | -0.39855 | 0.75716 | -2.0544 | 0.81162 | 2.6517 | 165.302 | 1.7192 | 0.059237 | -999 | 0.034385 | -3.1853 | -0.34452 | 96.5183 | 0.30218 | 0.14198 | 0.10095 | -0.18781 | -0.13331 | 0.09112 | 0.11646 | -0.18179 | -0.14899 | -0.21424 | 0.38152 | 0.1217 | -0.13347 | -0.9749 | -3.5543 | -1.3424 | -0.6885 | -0.34775 | -999 | -999 | 0.047 | 0.128 | 0.34 | 0.316 | -999 | 69
2003-09-28 00:30 | 0.1849 | -45.776 | -2.954 | -0.528 | 0.1047 | 3.5947 | 378.162 | -0.41019 | 0.73621 | -0.56925 | 0.77294 | -1.9149 | 0.81962 | 2.4362 | 161.716 | 1.6317 | 0.069615 | -999 | 0.034159 | -3.4995 | -0.54692 | 96.4956 | 0.2964 | 0.1378 | 0.0973 | -0.29206 | -0.15138 | 0.082168 | 0.11225 | -0.18463 | -0.19955 | -0.19417 | 0.36957 | 0.10214 | -0.14667 | -1.1952 | -4.0012 | -1.3385 | -0.68119 | -0.34541 | -999 | -999 | 0.047 | 0.128 | 0.34 | 0.316 | -999 | 69
2003-09-28 01:00 | 0.2783 | -46.925 | -4.029 | -0.618 | 0.0772 | 3.532 | 379.865 | -1.2517 | 0.76602 | -1.3795 | 0.79898 | -3.0107 | 0.82679 | 1.8896 | 169.033 | 1.1467 | 0.047952 | -999 | 0.033011 | -3.8796 | -0.70546 | 96.501 | 0.29708 | 0.1406 | 0.10135 | -0.45759 | -0.17562 | 0.085777 | 0.1161 | -0.18174 | -0.27309 | -0.22758 | 0.393 | 0.13094 | -0.13046 | -1.3647 | -4.4323 | -1.3345 | -0.67397 | -0.34315 | -999 | -999 | 0.047 | 0.128 | 0.34 | 0.316 | -999 | 69
2003-09-28 01:30 | -0.303 | -46.329 | -3.198 | -1.132 | 0.1136 | 3.5397 | 379.283 | -0.7021 | 0.74617 | -1.6231 | 0.81047 | -3.7861 | 0.84953 | 1.4042 | 159.666 | 0.79542 | 0.056373 | -999 | 0.035699 | -3.4191 | -0.21145 | 96.4657 | 0.29236 | 0.139 | 0.10035 | -0.65579 | -0.21952 | 0.085524 | 0.1147 | -0.1795 | -0.34732 | -0.26219 | 0.40906 | 0.14215 | -0.1249 | -1.541 | -4.8298 | -1.3284 | -0.66693 | -0.34125 | -999 | -999 | 0.047 | 0.128 | 0.34 | 0.315 | -999 | 69
2003-09-28 02:00 | 0.1053 | -45.673 | -0.222 | -0.205 | 0.0809 | 3.4232 | 380.808 | -1.9183 | 0.77965 | -2.3935 | 0.82616 | -5.0516 | 0.88435 | 1.8275 | 173.945 | 1.1125 | 0.053893 | -999 | 0.033834 | -3.6793 | -0.70542 | 96.4384 | 0.28696 | 0.13149 | 0.093814 | -0.86569 | -0.28543 | 0.082541 | 0.1114 | -0.18651 | -0.54464 | -0.31241 | 0.43484 | 0.14536 | -0.12963 | -1.7152 | -5.2 | -1.323 | -0.6597 | -0.33909 | -999 | -999 | 0.046 | 0.128 | 0.339 | 0.315 | -999 | 69
2003-09-28 02:30 | 0.4215 | -46.08 | -5.62 | -1.194 | 0.0924 | 3.4087 | 382.355 | -2.3541 | 0.7969 | -2.7601 | 0.8396 | -5.6621 | 0.88552 | 0.70542 | 187.152 | 0.64083 | 0.057875 | -999 | 0.035665 | -3.9306 | -0.70311 | 96.4095 | 0.28004 | 0.13023 | 0.093332 | -1.0899 | -0.37101 | 0.078527 | 0.11024 | -0.19304 | -0.6449 | -0.36554 | 0.47247 | 0.14015 | -0.13951 | -1.8808 | -5.4655 | -1.3165 | -0.65164 | -0.33799 | -999 | -999 | 0.046 | 0.128 | 0.339 | 0.315 | -999 | 69
2003-09-28 03:00 | -1.8021 | -39.009 | 11.849 | 3.15 | 0.065 | 3.3324 | 382.425 | -2.3278 | 0.79119 | -3.4435 | 0.85058 | -6.5112 | 0.90505 | 1.3237 | 174.094 | 0.91583 | 0.055519 | -999 | 0.035405 | -3.0947 | -0.44656 | 96.3854 | 0.2695 | 0.12117 | 0.083163 | -1.3166 | -0.48631 | 0.070251 | 0.11216 | -0.20639 | -0.76831 | -0.43906 | 0.49539 | 0.13252 | -0.15569 | -2.0307 | -5.7459 | -1.3083 | -0.64551 | -0.33848 | -999 | -999 | 0.046 | 0.128 | 0.339 | 0.315 | -999 | 69
2003-09-28 03:30 | -1.3746 | -36.5 | 9.517 | 1.875 | 0.0709 | 3.32 | 383.752 | -1.964 | 0.78124 | -3.8426 | 0.85761 | -6.9068 | 0.91416 | 1.1779 | 221.13 | 0.71958 | 0.060133 | -999 | 0.034397 | -2.9856 | -0.42993 | 96.3325 | 0.25995 | 0.11617 | 0.074321 | -1.5319 | -0.63721 | 0.062843 | 0.11942 | -0.22446 | -0.89485 | -0.53043 | 0.48305 | 0.11433 | -0.17984 | -2.1703 | -6.0092 | -1.2994 | -0.63987 | -0.33991 | -999 | -999 | 0.046 | 0.127 | 0.339 | 0.315 | -999 | 69
2003-09-28 04:00 | 0.2875 | -41.347 | -5.636 | -0.894 | 0.0855 | 3.351 | 383.278 | -1.8625 | 0.78133 | -4.2083 | 0.87857 | -7.0502 | 0.91873 | 1.6771 | 212.892 | 0.92417 | 0.068124 | -999 | 0.034984 | -3.0029 | -0.4031 | 96.3042 | 0.24998 | 0.11007 | 0.066711 | -1.7317 | -0.81567 | 0.056916 | 0.11876 | -0.23755 | -1.026 | -0.59529 | 0.4509 | 0.092031 | -0.21077 | -2.2844 | -6.2534 | -1.289 | -0.63669 | -0.34287 | -999 | -999 | 0.046 | 0.127 | 0.339 | 0.315 | -999 | 69
2003-09-28 04:30 | -0.0662 | -43.68 | -0.547 | -0.019 | 0.0699 | 3.3248 | 381.59 | -2.1998 | 0.78841 | -4.21 | 0.88139 | -7.5921 | 0.92044 | 2.0017 | 164.426 | 1.1608 | 0.060244 | -999 | 0.034744 | -3.1468 | -0.66177 | 96.2821 | 0.24738 | 0.10399 | 0.059043 | -1.9305 | -1.0221 | 0.054792 | 0.10427 | -0.25384 | -1.1957 | -0.65932 | 0.43711 | 0.099627 | -0.22598 | -2.4267 | -6.7151 | -1.2765 | -0.63689 | -0.34794 | -999 | -999 | 0.046 | 0.127 | 0.339 | 0.315 | -999 | 69
2003-09-28 05:00 | -3.4623 | -38.158 | 38.043 | 7.507 | 0.054 | 3.2847 | 380.963 | -2.8613 | 0.80657 | -3.7708 | 0.86474 | -8.1587 | 0.92286 | 1.9754 | 153.17 | 1.0908 | 0.058859 | -999 | 0.034954 | -3.1492 | -0.75141 | 96.2449 | 0.24385 | 0.10245 | 0.05273 | -2.1532 | -1.2594 | 0.052146 | 0.080249 | -0.27942 | -1.3976 | -0.70519 | 0.41578 | 0.10515 | -0.25246 | -2.5884 | -7.046 | -1.2611 | -0.64047 | -0.35577 | -999 | -999 | 0.046 | 0.127 | 0.339 | 0.315 | -999 | 69
2003-09-28 05:30 | 0.1265 | -26.274 | -1.584 | -0.512 | 0.0779 | 3.1444 | 383.153 | -2.7044 | 0.7816 | -4.819 | 0.87724 | -8.1984 | 0.94029 | 1.4083 | 176.316 | 0.66042 | 0.075288 | -999 | 0.033886 | -2.5696 | -0.77253 | 96.1883 | 0.23637 | 0.098007 | 0.045795 | -2.3626 | -1.4892 | 0.044307 | 0.10207 | -0.30775 | -1.5788 | -0.77428 | 0.39668 | 0.080089 | -0.29184 | -2.7236 | -7.0829 | -1.2465 | -0.64745 | -0.36459 | -999 | -999 | 0.045 | 0.127 | 0.339 | 0.315 | -999 | 69
2003-09-28 06:00 | 1.1193 | -24.198 | -16.154 | -1.983 | 0.0871 | 3.2471 | 380.353 | -2.0806 | 0.76082 | -4.0075 | 0.86535 | -7.4001 | 0.94328 | 1.4479 | 161.49 | 0.78958 | 0.10452 | -999 | 0.032196 | -1.515 | 0.078065 | 96.167 | 0.22372 | 0.089847 | 0.032281 | -2.4995 | -1.659 | 0.03513 | 0.074846 | -0.3402 | -1.7504 | -0.85925 | 0.35254 | 0.033517 | -0.34656 | -2.7664 | -6.6368 | -1.2291 | -0.65938 | -0.37581 | -999 | -999 | 0.045 | 0.127 | 0.339 | 0.315 | -999 | 69
2003-09-28 06:30 | 1.4157 | -15.2 | -48.706 | -2.546 | 0.221 | 3.2399 | 380.894 | -2.7784 | 0.787 | -3.8851 | 0.85996 | -7.1054 | 0.93136 | 1.5558 | 148.907 | 0.94208 | 0.09924 | -999 | 0.031397 | -2.2001 | -0.95883 | 96.0997 | 0.22177 | 0.087683 | 0.022177 | -2.5624 | -1.7675 | 0.031921 | 0.078708 | -0.36981 | -1.8703 | -0.93871 | 0.34129 | 0.020038 | -0.3895 | -2.7508 | -6.3528 | -1.2124 | -0.67533 | -0.39083 | -999 | -999 | 0.045 | 0.126 | 0.339 | 0.315 | -999 | 69
2003-09-28 07:00 | 1.2978 | -11.822 | -86.75 | 8.263 | 0.4221 | 3.4235 | 377.181 | -1.3243 | 0.74872 | -1.6676 | 0.80045 | -4.612 | 0.94074 | 2.4842 | 135.96 | 1.6896 | 0.14623 | -999 | 0.029571 | -0.089184 | 0.72866 | 96.0423 | 0.21459 | 0.079083 | 0.0090058 | -2.5612 | -1.798 | 0.022658 | 0.064758 | -0.4022 | -1.9102 | -1.003 | 0.26668 | -0.048795 | -0.45699 | -2.6845 | -5.4096 | -1.1978 | -0.6939 | -0.4093 | -999 | -999 | 0.045 | 0.126 | 0.339 | 0.315 | -999 | 69
2003-09-28 07:30 | 0.6389 | -16.267 | -70.387 | 20.733 | 0.7393 | 3.8426 | 373.95 | 1.1441 | 0.70831 | 1.1951 | 0.74123 | -0.97415 | 0.85318 | 3.47 | 114.52 | 2.5417 | 0.18127 | -999 | 0.026815 | -0.29643 | 0.70542 | 96.0023 | 0.21951 | 0.083075 | 0.0044091 | -2.4374 | -1.727 | 0.017142 | 0.028393 | -0.43499 | -1.8802 | -1.0213 | 0.18538 | -0.13147 | -0.52884 | -2.4962 | -3.773 | -1.1838 | -0.71389 | -0.43282 | -999 | -999 | 0.045 | 0.126 | 0.339 | 0.315 | -999 | 69
2003-09-28 08:00 | 1.0604 | -17.193 | -64.337 | 20.587 | 0.9266 | 4.0045 | 373.208 | 2.9469 | 0.65581 | 3.1663 | 0.68092 | 2.5626 | 0.70506 | 5.1 | 101.84 | 4.0146 | 0.17494 | -999 | 0.027014 | -0.86282 | 0.37242 | 95.922 | 0.23773 | 0.095578 | 0.0046569 | -2.1702 | -1.5201 | 0.020525 | 0.013745 | -0.45356 | -1.8054 | -1.0265 | 0.18769 | -0.21131 | -0.59376 | -2.1356 | -1.1743 | -1.1736 | -0.73825 | -0.46201 | -999 | -999 | 0.045 | 0.126 | 0.339 | 0.315 | -999 | 69
2003-09-28 08:30 | 0.661 | -15.826 | -57.478 | 14.566 | 0.8228 | 4.0148 | 373.407 | 3.4281 | 0.63641 | 3.6567 | 0.66147 | 3.4552 | 0.66021 | 7.3983 | 92.6973 | 5.7579 | 0.24159 | -999 | 0.084262 | -1.0284 | -0.026491 | 95.8943 | 0.27032 | 0.11909 | 0.018738 | -1.7748 | -1.2251 | 0.047778 | 0.038197 | -0.44415 | -1.6102 | -0.96571 | 0.27815 | -0.15315 | -0.57055 | -1.6322 | 0.12116 | -1.1683 | -0.77312 | -0.49764 | -999 | -999 | 0.045 | 0.126 | 0.339 | 0.315 | -999 | 69
2003-09-28 09:00 | 0.4699 | -13.437 | -52.755 | 12.542 | 0.7765 | 4.0993 | 373.599 | 3.8834 | 0.63083 | 4.1184 | 0.65496 | 3.8974 | 0.65282 | 6.4188 | 95.6838 | 5.0096 | 1.7433 | -999 | 0.75519 | -0.1956 | -0.093091 | 95.8882 | 0.30475 | 0.14505 | 0.035191 | -1.4041 | -0.95651 | 0.068284 | 0.062876 | -0.42323 | -1.3933 | -0.85215 | 0.36093 | -0.050272 | -0.51243 | -1.2154 | 0.63778 | -1.1638 | -0.81965 | -0.53732 | -999 | -999 | 0.045 | 0.126 | 0.339 | 0.315 | -999 | 69
2003-09-28 09:30 | 0.5666 | -9.472 | -50.263 | 10.908 | 0.8867 | 4.1631 | 373.54 | 4.2805 | 0.62436 | 4.5079 | 0.64853 | 4.3007 | 0.64513 | 5.7888 | 97.0754 | 4.4383 | 5.9249 | -999 | 2.6977 | 1.743 | 0.022887 | 95.9055 | 0.33082 | 0.16212 | 0.045994 | -1.128 | -0.75867 | 0.077802 | 0.074837 | -0.40528 | -1.191 | -0.75749 | 0.41263 | 0.02013 | -0.4622 | -0.94719 | 0.94399 | -1.1601 | -0.86648 | -0.57919 | -999 | -999 | 0.045 | 0.125 | 0.339 | 0.315 | -999 | 69
2003-09-28 10:00 | 0.345 | -5.311 | -39.809 | 10.563 | 0.7547 | 4.221 | 373.649 | 4.3209 | 0.63028 | 4.5624 | 0.65342 | 4.4308 | 0.64622 | 5.8054 | 96.0136 | 4.5746 | 9.7053 | -999 | 4.7114 | 3.3973 | 0.18745 | 95.9373 | 0.34384 | 0.17059 | 0.050603 | -0.92415 | -0.62039 | 0.08925 | 0.084809 | -0.39299 | -1.0187 | -0.66248 | 0.4454 | 0.063728 | -0.42562 | -0.77814 | 1.1497 | -1.158 | -0.91024 | -0.62101 | -999 | -999 | 0.045 | 0.125 | 0.339 | 0.315 | -999 | 69
2003-09-28 10:30 | 0.0903 | -0.368 | -39.486 | 10.864 | 0.7186 | 4.2935 | 373.454 | 4.5513 | 0.63152 | 4.7907 | 0.65464 | 4.6594 | 0.64669 | 5.9196 | 107.876 | 4.7171 | 21.257 | -999 | 10.3674 | 8.4729 | 1.0466 | 95.896 | 0.35214 | 0.16907 | 0.051077 | -0.77474 | -0.51161 | 0.087224 | 0.098326 | -0.37814 | -0.88845 | -0.59931 | 0.46071 | 0.084425 | -0.3903 | -0.65648 | 1.365 | -1.154 | -0.94368 | -0.65645 | -999 | -999 | 0.045 | 0.125 | 0.339 | 0.315 | -999 | 69
2003-09-28 11:00 | 0.0795 | 4.03 | -31.439 | 8.571 | 0.7166 | 4.2796 | 373.26 | 4.6217 | 0.6273 | 4.8653 | 0.64992 | 4.8053 | 0.63882 | 4.4929 | 120.211 | 3.6054 | 38.2717 | -999 | 18.8746 | 15.5935 | 1.9982 | 95.8858 | 0.35454 | 0.17651 | 0.059598 | -0.65853 | -0.42577 | 0.092688 | 0.10923 | -0.36017 | -0.77115 | -0.55264 | 0.46982 | 0.10297 | -0.36252 | -0.55694 | 1.4134 | -1.1517 | -0.97458 | -0.68202 | -999 | -999 | 0.046 | 0.125 | 0.339 | 0.315 | -999 | 69
2003-09-28 11:30 | -0.1381 | 10.943 | -28.31 | 9.286 | 0.7993 | 4.2916 | 373.079 | 4.7416 | 0.62416 | 4.9818 | 0.64716 | 4.8989 | 0.63743 | 5.7096 | 120.645 | 4.5425 | 62.1148 | -999 | 30.6701 | 26.4692 | 3.6551 | 95.8727 | 0.36073 | 0.1809 | 0.062831 | -0.56325 | -0.35341 | 0.093575 | 0.1787 | -0.34506 | -0.68496 | -0.51926 | 0.4793 | 0.11932 | -0.33592 | -0.47302 | 1.6208 | -1.1501 | -1.0055 | -0.70223 | -999 | -999 | 0.046 | 0.125 | 0.339 | 0.315 | -999 | 69
2003-09-28 12:00 | 0.1895 | 17.864 | -37.374 | 3.519 | 0.7563 | 4.3628 | 372.703 | 5.0865 | 0.62026 | 5.3271 | 0.64308 | 5.2546 | 0.63232 | 5.9242 | 119.743 | 4.6058 | 85.377 | -999 | 42.3265 | 37.0723 | 5.1637 | 95.8302 | 0.36248 | 0.18104 | 0.064676 | -0.47508 | -0.29673 | 0.09298 | 0.22301 | -0.3283 | -0.59507 | -0.44581 | 0.43763 | 0.11177 | -0.3215 | -0.40182 | 1.987 | -1.1491 | -1.0344 | -0.71459 | -999 | -999 | 0.046 | 0.125 | 0.339 | 0.315 | -999 | 69
2003-09-28 12:30 | 0.0066 | 17.924 | -27.507 | 7.25 | 0.7964 | 4.5284 | 372.422 | 5.5585 | 0.62409 | 5.75 | 0.64785 | 5.7528 | 0.63455 | 5.535 | 113.361 | 4.3846 | 87.9881 | -999 | 43.2428 | 37.7579 | 5.1042 | 95.7796 | 0.36664 | 0.18291 | 0.069294 | -0.39234 | -0.24869 | 0.087916 | 0.22272 | -0.31428 | -0.52058 | -0.41177 | 0.42316 | 0.10545 | -0.30509 | -0.34475 | 2.187 | -1.1499 | -1.0613 | -0.72245 | -999 | -999 | 0.047 | 0.125 | 0.339 | 0.315 | -999 | 69
2003-09-28 13:00 | 1.6057 | 21.744 | -98.389 | -134 | 0.7772 | 4.6234 | 372.406 | 5.1924 | 0.64919 | 5.4383 | 0.6715 | 5.4427 | 0.65657 | 5.8804 | 105.225 | 4.5283 | 102.774 | -999 | 50.6623 | 44.5004 | 6.0591 | 95.8239 | 0.37188 | 0.18564 | 0.076811 | -0.30978 | -0.20536 | 0.090666 | 0.22684 | -0.29477 | -0.4667 | -0.38057 | 0.44155 | 0.13095 | -0.272 | -0.27182 | 2.2837 | -1.1524 | -1.0859 | -0.72547 | -999 | -999 | 0.048 | 0.125 | 0.339 | 0.315 | -999 | 69
2003-09-28 13:30 | 1.0108 | 32.34 | -78.149 | -18.37 | 1.0072 | 4.738 | 371.922 | 5.5917 | 0.64892 | 5.824 | 0.67128 | 5.8137 | 0.65732 | 5.9996 | 103.81 | 4.7363 | 129.419 | -999 | 64.2735 | 57.1232 | 7.8606 | 95.8052 | 0.37352 | 0.18771 | 0.081515 | -0.23008 | -0.16878 | 0.091866 | 0.22789 | -0.28003 | -0.46722 | -0.35129 | 0.43873 | 0.1267 | -0.26081 | -0.17895 | 2.6423 | -1.1549 | -1.1071 | -0.72518 | -999 | -999 | 0.049 | 0.125 | 0.339 | 0.315 | -999 | 69
2003-09-28 14:00 | 0.3137 | 67.273 | -29.656 | 3.22 | 0.8512 | 4.9576 | 371.308 | 6.6315 | 0.63644 | 6.8088 | 0.65968 | 6.8308 | 0.64344 | 7.2825 | 95.3495 | 5.6729 | 216.058 | -999 | 108.113 | 98.4851 | 13.5248 | 95.7242 | 0.37383 | 0.18944 | 0.084598 | -0.16033 | -0.14237 | 0.089455 | 0.21884 | -0.2758 | -0.40709 | -0.34368 | 0.38887 | 0.088844 | -0.27032 | -0.13897 | 3.5665 | -1.1581 | -1.1256 | -0.72165 | -999 | -999 | 0.049 | 0.125 | 0.339 | 0.315 | -999 | 69
2003-09-28 14:30 | -1.0687 | 67.21 | 47.671 | 43.99 | 0.8471 | 5.1082 | 370.825 | 7.3335 | 0.62719 | 7.5568 | 0.64915 | 7.5448 | 0.63329 | 6.7379 | 91.7303 | 5.4329 | 188.253 | -999 | 94.2988 | 85.477 | 11.421 | 95.7022 | 0.37775 | 0.1886 | 0.088074 | -0.11589 | -0.1182 | 0.081542 | 0.18908 | -0.26708 | -0.36258 | -0.3274 | 0.34928 | 0.077002 | -0.26044 | -0.12356 | 3.9126 | -1.1636 | -1.138 | -0.71578 | -999 | -999 | 0.05 | 0.125 | 0.34 | 0.315 | -999 | 69
2003-09-28 15:00 | -0.0036 | 59.482 | -19.674 | 9.635 | 0.8791 | 5.2442 | 370.459 | 8.0886 | 0.61464 | 8.2556 | 0.63852 | 8.0097 | 0.63159 | 7.3087 | 113.783 | 5.9062 | 172.384 | -999 | 87.7363 | 77.638 | 10.6905 | 95.6328 | 0.38738 | 0.19485 | 0.097266 | -0.075159 | -0.087543 | 0.091291 | 0.19869 | -0.24814 | -0.32211 | -0.27972 | 0.35527 | 0.10315 | -0.2306 | -0.082867 | 4.1879 | -1.1695 | -1.1438 | -0.70766 | -999 | -999 | 0.058 | 0.126 | 0.341 | 0.316 | -999 | 69
2003-09-28 15:30 | -0.4567 | 161.977 | 89.842 | 21.858 | 0.8837 | 5.5739 | 369.189 | 10.9141 | 0.55026 | 11.0584 | 0.57238 | 11.2894 | 0.55058 | 7.9179 | 98.6333 | 6.3108 | 423.168 | -999 | 220.367 | 195.007 | 23.6325 | 95.5901 | 0.39043 | 0.19695 | 0.10178 | -0.058419 | -0.052113 | 0.080661 | 0.15594 | -0.25072 | -0.27455 | -0.28902 | 0.24704 | -0.02573 | -0.29407 | -0.11784 | 6.2909 | -1.175 | -1.1499 | -0.69897 | -999 | -999 | 0.064 | 0.126 | 0.352 | 0.319 | -999 | 69
2003-09-28 16:00 | -0.7077 | 243.219 | 54.258 | 17.356 | 0.8686 | 5.3233 | 369.715 | 9.6163 | 0.56929 | 9.8725 | 0.58855 | 10.7467 | 0.54627 | 6.6371 | 95.61 | 5.1858 | 609.465 | -999 | 322.039 | 277.464 | 31.3188 | 95.6296 | 0.41077 | 0.20481 | 0.109 | -0.043641 | 0.037206 | 0.080218 | 0.16084 | -0.24073 | -0.13153 | -0.21961 | 0.23994 | 0.062412 | -0.22183 | -0.0517 | 6.2501 | -1.1825 | -1.1497 | -0.68748 | -999 | -999 | 0.066 | 0.126 | 0.379 | 0.322 | -999 | 69
2003-09-28 16:30 | 3.2684 | 180.815 | -178.607 | -128 | 1.1824 | 5.2021 | 370.052 | 8.7712 | 0.58593 | 9.0575 | 0.60501 | 9.7428 | 0.56724 | 6.7179 | 96.5526 | 5.2683 | 475.422 | -999 | 245.265 | 214.716 | 24.2928 | 95.5641 | 0.42683 | 0.21835 | 0.12534 | -0.024341 | 0.12798 | 0.092784 | 0.17761 | -0.21701 | -0.04371 | -0.11898 | 0.31212 | 0.15752 | -0.1518 | 0.012288 | 6.4616 | -1.189 | -1.1389 | -0.67149 | -999 | -999 | 0.067 | 0.126 | 0.401 | 0.328 | -999 | 69
2003-09-28 17:00 | 0.3311 | 83.969 | -66.131 | 25.605 | 1.2967 | 6.44 | 367.542 | 14.4692 | 0.50903 | 14.6452 | 0.53082 | 14.1834 | 0.52885 | 9.4388 | 152.906 | 7.8208 | 222.12 | -999 | 112.621 | 101.906 | 12.3276 | 95.456 | 0.43411 | 0.21258 | 0.12681 | -0.01909 | 0.17277 | 0.091405 | 0.12076 | -0.20656 | -0.042884 | -0.064547 | 0.33898 | 0.017396 | -0.22185 | -0.048397 | 8.6054 | -1.1893 | -1.1258 | -0.65407 | -999 | -999 | 0.068 | 0.126 | 0.419 | 0.335 | -999 | 69.006
2003-09-28 17:30 | 0.9329 | 58.822 | -57.764 | 24.903 | 1.2578 | 6.7433 | 367.353 | 16.727 | 0.46182 | 16.881 | 0.48313 | 16.7588 | 0.4723 | 9.9533 | 173.449 | 8.5933 | 171.278 | -999 | 86.7713 | 77.1227 | 7.4372 | 95.4506 | 0.442 | 0.20784 | 0.128 | -0.019438 | 0.24548 | 0.083942 | 0.09826 | -0.20325 | -0.046437 | -0.064421 | 0.28475 | -0.13211 | -0.26013 | -0.073046 | 9.8699 | -1.1851 | -1.1124 | -0.6349 | -999 | -999 | 0.068 | 0.126 | 0.43 | 0.343 | -999 | 74.2763
2003-09-28 18:00 | 0.5422 | 32.907 | -65.326 | 23.163 | 1.0507 | 6.8457 | 367.558 | 16.3917 | 0.4776 | 16.546 | 0.49916 | 16.4047 | 0.48928 | 10.0013 | 167.238 | 8.5425 | 114.603 | -999 | 57.8274 | 53.1279 | 4.3184 | 95.378 | 0.46623 | 0.21618 | 0.13809 | -0.0018605 | 0.38489 | 0.093431 | 0.11335 | -0.17333 | -0.020757 | -0.012485 | 0.32767 | 0.032988 | -0.1699 | 0.030396 | 10.0419 | -1.1638 | -1.0928 | -0.60678 | -999 | -999 | 0.067 | 0.126 | 0.436 | 0.35 | -999 | 69.1837
2003-09-28 18:30 | 1.1802 | 17.69 | -83.928 | 26.321 | 1.0984 | 6.9429 | 367.718 | 16.6256 | 0.47686 | 16.7757 | 0.49859 | 16.5952 | 0.48989 | 8.4367 | 176.153 | 7.4887 | 80.5834 | -999 | 40.6479 | 37.3494 | 2.1606 | 95.3923 | 0.4791 | 0.22241 | 0.14349 | 0.007723 | 0.52827 | 0.099341 | 0.1147 | -0.15071 | 0.038798 | 0.0089088 | 0.36122 | 0.083558 | -0.10342 | 0.15102 | 9.9837 | -1.1792 | -1.0697 | -0.57067 | -999 | -999 | 0.067 | 0.126 | 0.439 | 0.357 | -999 | 69.0627
2003-09-28 19:00 | 1.2236 | 3.095 | -80.88 | 30.153 | 1.0562 | 7.0502 | 367.769 | 16.9357 | 0.47506 | 17.0779 | 0.49692 | 16.8402 | 0.49036 | 7.8767 | 181.666 | 7.0533 | 48.6514 | -999 | 24.8299 | 21.8434 | 0.54594 | 95.3824 | 0.48747 | 0.23032 | 0.15128 | 0.011869 | 0.71862 | 0.10093 | 0.13107 | -0.13466 | 0.09605 | 0.020702 | 0.38175 | 0.082855 | -0.042459 | 0.54072 | 10.3721 | -1.2434 | -1.0443 | -0.52451 | -999 | -999 | 0.067 | 0.126 | 0.441 | 0.362 | -999 | 71.9207
2003-09-28 19:30 | 0.1958 | -5.181 | -37.257 | 42.254 | 1.1163 | 6.767 | 367.868 | 17.5185 | 0.43968 | 17.6532 | 0.46137 | 17.3833 | 0.45654 | 8.1754 | 180.918 | 7.0733 | 39.2489 | -999 | 20.3048 | 17.5066 | -0.029028 | 95.3705 | 0.49473 | 0.23561 | 0.15683 | 0.012644 | 0.92623 | 0.101 | 0.1677 | -0.12148 | 0.0052619 | 0.012007 | 0.37522 | 0.097031 | 0.0037636 | 1.3724 | 10.9503 | -1.2828 | -1.0173 | -0.47247 | -999 | -999 | 0.068 | 0.126 | 0.442 | 0.365 | -999 | 69.4623
2003-09-28 20:00 | 2.6624 | -17.258 | -119.915 | 25.974 | 1.3647 | 6.7242 | 368.44 | 16.9225 | 0.45363 | 16.8933 | 0.47832 | 16.78 | 0.46912 | 8.0696 | 157.252 | 6.7363 | 23.8026 | -999 | 12.4496 | 9.9395 | -1.1797 | 95.3072 | 0.49925 | 0.2502 | 0.1665 | 0.018526 | 1.1059 | 0.11314 | 0.19452 | -0.10268 | 0.036019 | 0.035292 | 0.41688 | 0.1528 | 0.053292 | 2.0198 | 10.9968 | -1.3031 | -0.99171 | -0.39711 | -999 | -999 | 0.069 | 0.127 | 0.442 | 0.368 | -999 | 69.0043
2003-09-28 20:30 | 1.6257 | -27.697 | -77.99 | 39.74 | 1.3902 | 6.7035 | 368.112 | 16.9512 | 0.45093 | 17.0496 | 0.47355 | 16.8609 | 0.46605 | 10.4704 | 162.573 | 8.7871 | 7.085 | -999 | 3.428 | 2.1085 | -1.5108 | 95.2177 | 0.49975 | 0.25315 | 0.16877 | 0.018987 | 1.4235 | 0.1097 | 0.18588 | -0.092966 | 0.019102 | 0.018749 | 0.40414 | 0.14324 | 0.04913 | 3.1903 | 11.7002 | -1.3129 | -0.97109 | -0.293 | -999 | -999 | 0.07 | 0.127 | 0.443 | 0.37 | -999 | 69
2003-09-28 21:00 | 1.8074 | -36.548 | -82.763 | 45.457 | 1.3651 | 6.765 | 368.083 | 17.3337 | 0.44333 | 17.4741 | 0.46486 | 17.273 | 0.4579 | 11.5146 | 177.258 | 10.0712 | 1.8172 | -999 | 0.61064 | -0.41896 | -1.6121 | 95.1953 | 0.4973 | 0.25412 | 0.16972 | 0.015945 | 1.8893 | 0.1102 | 0.19158 | -0.091448 | 0.018544 | 0.016772 | 0.37311 | 0.1155 | 0.032379 | 4.3184 | 12.1755 | -1.328 | -0.95378 | -0.2054 | -999 | -999 | 0.071 | 0.128 | 0.444 | 0.372 | -999 | 69
2003-09-28 21:30 | 1.8458 | -40.088 | -86.406 | 41.488 | 1.3915 | 6.8549 | 368.094 | 17.2932 | 0.45022 | 17.4353 | 0.47174 | 17.2427 | 0.46467 | 11.4871 | 176.702 | 10.0783 | 0.09246 | -999 | 0.068765 | -1.0836 | -1.6837 | 95.1747 | 0.49733 | 0.25973 | 0.17469 | 0.016634 | 2.3457 | 0.11184 | 0.20564 | -0.083616 | 0.020273 | 0.0252 | 0.36883 | 0.12938 | 0.039892 | 4.8102 | 12.2971 | -1.3445 | -0.93807 | -0.15304 | -999 | -999 | 0.071 | 0.129 | 0.444 | 0.373 | -999 | 69
2003-09-28 22:00 | 3.0816 | -43.066 | -119.962 | 29.343 | 1.454 | 6.8642 | 368.067 | 17.5349 | 0.44397 | 17.6737 | 0.46553 | 17.4701 | 0.4588 | 11.7683 | 174.917 | 10.2475 | 0.0086826 | -999 | 0.046086 | -1.1137 | -1.6918 | 95.1262 | 0.49687 | 0.26119 | 0.17844 | 0.019221 | 2.7643 | 0.10897 | 0.24602 | -0.081429 | 0.019661 | 0.019509 | 0.35507 | 0.12639 | 0.038496 | 5.1548 | 12.531 | -1.361 | -0.92269 | -0.12332 | -999 | -999 | 0.072 | 0.129 | 0.444 | 0.374 | -999 | 69
2003-09-28 22:30 | -1.4638 | -48.67 | 116.942 | 101.137 | 1.1287 | 6.9607 | 368.106 | 17.5955 | 0.44849 | 17.7166 | 0.47027 | 17.5183 | 0.46294 | 11.1367 | 168.293 | 9.5529 | -0.0063578 | -999 | 0.043169 | -1.3042 | -1.7701 | 95.1728 | 0.49672 | 0.26394 | 0.18149 | 0.1467 | 3.0724 | 0.10731 | 0.24864 | -0.076185 | 0.096331 | 0.015813 | 0.35097 | 0.12978 | 0.040836 | 5.2934 | 12.6059 | -1.3765 | -0.90484 | -0.10854 | -999 | -999 | 0.072 | 0.129 | 0.444 | 0.375 | -999 | 69
2003-09-28 23:00 | 1.3398 | -53.102 | -45.935 | 6.615 | 1.0022 | 6.6674 | 369.556 | 15.7797 | 0.4806 | 15.9304 | 0.5011 | 16.4137 | 0.47231 | 9.1046 | 164.906 | 7.8917 | -0.043827 | -999 | 0.038125 | -3.0018 | -3.6719 | 95.1865 | 0.49451 | 0.27133 | 0.19228 | 0.59135 | 3.2858 | 0.11367 | 0.24251 | -0.067656 | 0.11256 | 0.02416 | 0.39921 | 0.15733 | 0.055862 | 4.9658 | 11.4815 | -1.3921 | -0.88725 | -0.098929 | -999 | -999 | 0.074 | 0.13 | 0.444 | 0.375 | -999 | 69
2003-09-28 23:30 | 1.0401 | -38.851 | -57.054 | 6.595 | 1.0009 | 5.4157 | 372.849 | 7.6593 | 0.64431 | 7.8544 | 0.66655 | 8.2134 | 0.63806 | 8.4121 | 104.957 | 6.6296 | -0.091816 | -999 | 0.044593 | -2.6162 | -2.9321 | 95.1649 | 0.50615 | 0.29963 | 0.22336 | 0.80358 | 2.3155 | 0.16533 | 0.25941 | -0.0026572 | 0.17139 | 0.16188 | 0.69498 | 0.55646 | 0.29273 | 2.2943 | 5.6976 | -1.3987 | -0.85986 | -0.091869 | -999 | -999 | 0.075 | 0.13 | 0.444 | 0.376 | -999 | 69
2003-09-29 | 1.7533 | -41.166 | -114.681 | -17.095 | 0.7379 | 5.3855 | 372.846 | 7.0809 | 0.66365 | 7.2985 | 0.68612 | 7.2205 | 0.67361 | 7.5983 | 118.766 | 6.0171 | 0.072613 | -999 | 0.03881 | -1.3118 | -1.0898 | 95.1341 | 0.47486 | 0.2859 | 0.21947 | 0.68689 | 1.6304 | 0.15378 | 0.25083 | -0.01018 | 0.16653 | 0.14788 | 0.64978 | 0.48063 | 0.24538 | 1.6092 | 4.7038 | -1.3798 | -0.83684 | -0.086734 | -999 | -999 | 0.076 | 0.13 | 0.444 | 0.376 | -999 | 69
2003-09-29 00:30 | 2.8609 | -43.034 | -999 | -20.708 | 0.7966 | 5.5153 | 372.728 | 7.7018 | 0.65481 | 7.8327 | 0.67974 | 7.628 | 0.67173 | 6.5783 | 124.73 | 5.27 | 0.10497 | -999 | 0.034979 | -1.2787 | -0.90026 | 95.1876 | 0.43641 | 0.26334 | 0.20532 | 0.65164 | 1.4483 | 0.12473 | 0.2257 | -0.040234 | 0.0902 | 0.069235 | 0.51237 | 0.30289 | 0.1397 | 1.4774 | 4.7132 | -1.366 | -0.81899 | -0.08317 | -999 | -999 | 0.077 | 0.131 | 0.443 | 0.376 | -999 | 69
2003-09-29 01:00 | -1.4636 | -45.241 | 88.399 | 49.952 | 0.4715 | 6.3942 | 370.251 | 11.8018 | 0.59259 | 11.8194 | 0.61991 | 10.8649 | 0.63808 | 6.8333 | 158.085 | 5.6833 | 0.17356 | -999 | 0.032802 | 0.69177 | 0.81434 | 95.1623 | 0.42771 | 0.25412 | 0.2034 | 0.73132 | 1.6453 | 0.10787 | 0.22285 | -0.057425 | 0.091312 | 0.016964 | 0.41287 | 0.13193 | 0.043465 | 2.7532 | 7.3244 | -1.3595 | -0.80559 | -0.080916 | -999 | -999 | 0.078 | 0.131 | 0.443 | 0.376 | -999 | 69
2003-09-29 01:30 | 2.1486 | -38.784 | -121.879 | -22.186 | 0.8424 | 5.7812 | 372.512 | 10.5182 | 0.58232 | 10.3706 | 0.61142 | 11.3258 | 0.56528 | 4.6262 | 112.955 | 3.6183 | 0.068056 | -999 | 0.029293 | -5.0788 | -5.1853 | 95.1191 | 0.39993 | 0.23894 | 0.19909 | 1.3595 | 2.3381 | 0.078252 | 0.18023 | -0.090032 | 0.05456 | -0.034223 | 0.28579 | 0.0036764 | -0.032855 | 2.7913 | 6.903 | -1.3745 | -0.79548 | -0.079982 | -999 | -999 | 0.078 | 0.13 | 0.443 | 0.376 | -999 | 69
2003-09-29 02:00 | 0.7182 | -35.038 | -24.692 | 16.24 | 0.8212 | 5.4696 | 373.129 | 7.6068 | 0.65318 | 7.7221 | 0.67863 | 7.7128 | 0.66335 | 7.5692 | 98.852 | 5.9354 | -0.0022952 | -999 | 0.035549 | -1.5334 | -1.5693 | 95.057 | 0.42964 | 0.26187 | 0.22604 | 1.3634 | 1.927 | 0.11741 | 0.24853 | -0.040431 | 0.1141 | 0.054409 | 0.43814 | 0.26928 | 0.12194 | 1.8252 | 5.0484 | -1.3879 | -0.77555 | -0.076229 | -999 | -999 | 0.08 | 0.131 | 0.443 | 0.376 | -999 | 69
2003-09-29 02:30 | 1.6872 | -40.844 | -84.353 | -1.829 | 0.9028 | 5.592 | 372.863 | 7.7788 | 0.65952 | 7.9571 | 0.68338 | 7.6847 | 0.67865 | 7.0492 | 113.283 | 5.6483 | 0.087264 | -999 | 0.034199 | -0.9168 | -0.60992 | 95.0293 | 0.42503 | 0.26253 | 0.24013 | 1.1896 | 1.6294 | 0.11707 | 0.22193 | -0.038757 | 0.10491 | 0.031414 | 0.45091 | 0.24988 | 0.11053 | 1.58 | 4.8386 | -1.3859 | -0.75907 | -0.073383 | -999 | -999 | 0.08 | 0.131 | 0.443 | 0.376 | -999 | 69
2003-09-29 03:00 | 1.5923 | -37.904 | -91.107 | -6.715 | 0.929 | 5.478 | 373.306 | 7.1435 | 0.6723 | 7.328 | 0.69583 | 7.1713 | 0.68651 | 7.7412 | 98.8432 | 6.1533 | 0.049881 | -999 | 0.032356 | -1.1826 | -0.88323 | 95.034 | 0.41125 | 0.25241 | 0.24271 | 1.1885 | 1.5609 | 0.10744 | 0.2302 | -0.045181 | 0.074599 | 0.020457 | 0.40485 | 0.20942 | 0.0848 | 1.5402 | 4.5953 | -1.3863 | -0.74415 | -0.071283 | -999 | -999 | 0.08 | 0.131 | 0.442 | 0.376 | -999 | 69
2003-09-29 03:30 | 2.3717 | -38.55 | -999 | -2.305 | 0.9991 | 5.5185 | 373.414 | 7.4216 | 0.66533 | 7.5626 | 0.69088 | 7.4138 | 0.68172 | 8.0208 | 110.794 | 6.335 | 0.070571 | -999 | 0.033931 | -1.0099 | -0.82091 | 95.0549 | 0.40441 | 0.25183 | 0.25816 | 1.2026 | 1.5868 | 0.10231 | 0.21618 | -0.052041 | 0.086414 | -0.0047897 | 0.41338 | 0.17782 | 0.068293 | 1.63 | 4.7438 | -1.389 | -0.73206 | -0.069673 | -999 | -999 | 0.08 | 0.132 | 0.442 | 0.376 | -999 | 69
2003-09-29 04:00 | -2.0927 | -46.039 | 88.663 | 75.875 | 0.7868 | 6.4813 | 370.599 | 11.9278 | 0.59643 | 11.9754 | 0.62376 | 11.053 | 0.64171 | 6.8742 | 156.506 | 5.8779 | 0.16262 | -999 | 0.031425 | 0.75594 | 0.92229 | 95.0243 | 0.41003 | 0.24807 | 0.26602 | 1.2823 | 1.8313 | 0.095397 | 0.21839 | -0.060785 | 0.087979 | -0.033908 | 0.34425 | 0.053012 | -0.00422 | 2.6917 | 7.3102 | -1.3918 | -0.72317 | -0.069911 | -999 | -999 | 0.08 | 0.132 | 0.442 | 0.376 | -999 | 69
2003-09-29 04:30 | 1.9683 | -46.751 | -107.948 | -3.24 | 0.7254 | 6.4355 | 371.393 | 13.5836 | 0.53408 | 13.5385 | 0.56017 | 14.2488 | 0.52424 | 6.4333 | 141.814 | 5.2475 | 0.12798 | -999 | 0.023597 | -3.8198 | -4.0676 | 95.022 | 0.38936 | 0.22906 | 0.26036 | 2.4215 | 3.0775 | 0.058172 | 0.1784 | -0.098759 | 0.12525 | -0.13129 | 0.12807 | -0.16678 | -0.12853 | 4.2065 | 9.222 | -1.4144 | -0.7206 | -0.074167 | -999 | -999 | 0.079 | 0.131 | 0.442 | 0.376 | -999 | 69
2003-09-29 05:00 | 1.9393 | -29.18 | -116.651 | 20.242 | 0.7204 | 6.114 | 372.174 | 10.3779 | 0.61425 | 10.4376 | 0.64124 | 9.8353 | 0.64633 | 5.8821 | 130.289 | 4.6833 | -0.0035714 | -999 | 0.034611 | -0.68759 | -0.7793 | 94.9667 | 0.44255 | 0.2641 | 0.31874 | 2.4395 | 2.6609 | 0.1135 | 0.20129 | -0.034362 | 0.14861 | 0.014018 | 0.49529 | 0.23135 | 0.10195 | 2.639 | 6.7276 | -1.4467 | -0.70321 | -0.070452 | -999 | -999 | 0.079 | 0.132 | 0.442 | 0.377 | -999 | 69
2003-09-29 05:30 | 1.3148 | -41.793 | -54.824 | 7.167 | 0.3366 | 6.8869 | 369.679 | 15.092 | 0.51881 | 15.1572 | 0.54395 | 14.4391 | 0.55545 | 4.4538 | 153.928 | 3.5671 | 0.12654 | -999 | 0.027748 | -0.93334 | -0.56475 | 95.0061 | 0.43164 | 0.25142 | 0.32426 | 2.6037 | 2.8895 | 0.092599 | 0.12318 | -0.05777 | 0.22644 | -0.036441 | 0.38129 | 0.025518 | -0.019492 | 4.0013 | 9.5136 | -1.4597 | -0.6948 | -0.067638 | -999 | -999 | 0.079 | 0.132 | 0.442 | 0.377 | -999 | 69
2003-09-29 06:00 | 0.9034 | -42.834 | -49.04 | 26.89 | 0.617 | 6.6352 | 370.626 | 14.3307 | 0.52319 | 14.3139 | 0.55118 | 13.5631 | 0.56359 | 3.2121 | 142.51 | 2.3892 | 0.032587 | -999 | 0.030726 | -2.6246 | -1.9687 | 95.015 | 0.4404 | 0.26067 | 0.35289 | 2.8577 | 2.9112 | 0.098912 | 0.15202 | -0.047224 | 0.24187 | -0.0089232 | 0.41538 | 0.091653 | 0.019431 | 3.242 | 7.6079 | -1.4902 | -0.68378 | -0.064305 | -999 | -999 | 0.079 | 0.132 | 0.442 | 0.377 | -999 | 69
2003-09-29 06:30 | 0.9314 | -40.317 | -58.006 | 49.066 | 1.1768 | 6.7128 | 370.614 | 13.7366 | 0.54829 | 13.8191 | 0.5733 | 13.1359 | 0.58308 | 4.365 | 146.877 | 3.5046 | 0.04007 | -999 | 0.031273 | -1.6714 | -1.3802 | 94.9612 | 0.45354 | 0.26819 | 0.37337 | 2.7853 | 2.8555 | 0.10812 | 0.15997 | -0.034313 | 0.31102 | 0.01858 | 0.46525 | 0.14775 | 0.051646 | 3.4606 | 8.3293 | -1.5132 | -0.67398 | -0.063701 | -999 | -999 | 0.079 | 0.133 | 0.442 | 0.377 | -999 | 69
2003-09-29 07:00 | 1.9911 | -39.691 | -62.838 | 33.093 | 1.4038 | 7.5685 | 368.571 | 16.6321 | 0.51623 | 16.7524 | 0.53955 | 16.3378 | 0.53956 | 9.3642 | 172.924 | 8.1767 | 0.14808 | -999 | 0.030991 | -0.60392 | -0.94662 | 94.9528 | 0.45353 | 0.26014 | 0.38311 | 3.3264 | 3.6892 | 0.097207 | 0.21876 | -0.048963 | 0.48411 | -0.016509 | 0.36398 | -0.012048 | -0.038919 | 5.8292 | 11.8478 | -1.5404 | -0.67142 | -0.062474 | -999 | -999 | 0.078 | 0.133 | 0.442 | 0.377 | -999 | 69
2003-09-29 07:30 | 1.2695 | -43.196 | -62.556 | 25.649 | 1.0054 | 7.6725 | 368.535 | 16.8184 | 0.51719 | 16.985 | 0.53909 | 16.8115 | 0.53131 | 9.6329 | 193.455 | 8.1062 | 0.050181 | -999 | 0.034428 | -1.2049 | -1.6196 | 95.0167 | 0.46151 | 0.26497 | 0.41417 | 4.4023 | 4.6901 | 0.093456 | 0.16912 | -0.056002 | 0.71248 | -0.005982 | 0.34198 | -0.0079565 | -0.036433 | 7.0314 | 12.6676 | -1.5988 | -0.66536 | -0.061682 | -999 | -999 | 0.078 | 0.134 | 0.441 | 0.377 | -999 | 69
2003-09-29 08:00 | 1.6846 | -45.503 | -72.174 | 29.823 | 1.1984 | 7.5897 | 368.877 | 16.5138 | 0.5211 | 16.6758 | 0.54317 | 16.4761 | 0.53612 | 7.9846 | 184.64 | 6.8029 | 0.011532 | -999 | 0.034581 | -1.5081 | -1.7029 | 95.0011 | 0.47861 | 0.27679 | 0.4613 | 4.8379 | 4.9171 | 0.099524 | 0.12949 | -0.041371 | 0.85993 | 0.038769 | 0.36689 | 0.083656 | 0.017004 | 6.657 | 12.2828 | -1.6663 | -0.65717 | -0.061995 | -999 | -999 | 0.078 | 0.134 | 0.441 | 0.377 | -999 | 69
2003-09-29 08:30 | 1.9054 | -51.053 | -61.911 | 19.235 | 1.0403 | 7.6006 | 369.067 | 16.1152 | 0.53416 | 16.2773 | 0.55644 | 16.1328 | 0.54708 | 8.985 | 176.319 | 7.8467 | 0.12415 | -999 | 0.10584 | -1.393 | -1.7077 | 95.0366 | 0.48886 | 0.28987 | 0.51878 | 4.9705 | 5.0222 | 0.10733 | 0.13625 | -0.032845 | 0.98037 | 0.079348 | 0.42358 | 0.12734 | 0.041302 | 6.3396 | 11.9191 | -1.73 | -0.64841 | -0.060501 | -999 | -999 | 0.078 | 0.135 | 0.441 | 0.377 | -999 | 69
2003-09-29 09:00 | 1.4134 | -54.516 | -67.759 | 17.587 | 0.9183 | 7.6456 | 369.147 | 15.8643 | 0.5451 | 16.019 | 0.56755 | 15.8102 | 0.56031 | 7.4946 | 184.765 | 6.6096 | 3.6026 | -999 | 2.9218 | 0.93281 | -1.3926 | 95.0745 | 0.49363 | 0.29639 | 0.56903 | 4.9762 | 4.969 | 0.11307 | 0.13933 | -0.026724 | 1.0893 | 0.12055 | 0.3766 | 0.15912 | 0.061141 | 6.0385 | 11.4694 | -1.8005 | -0.63902 | -0.057985 | -999 | -999 | 0.078 | 0.135 | 0.441 | 0.377 | -999 | 69
2003-09-29 09:30 | 1.2076 | -54.015 | -53.543 | 1.177 | 0.8137 | 7.8361 | 369.012 | 15.6513 | 0.56502 | 15.8181 | 0.58721 | 15.5894 | 0.58062 | 6.9325 | 193.68 | 5.7996 | 16.3334 | -999 | 6.9619 | 5.6293 | -1.0943 | 95.1264 | 0.49751 | 0.30316 | 0.61153 | 4.9176 | 4.888 | 0.11455 | 0.13883 | -0.02842 | 1.1914 | 0.17202 | 0.36165 | 0.16615 | 0.06474 | 6.194 | 11.3455 | -1.8709 | -0.63124 | -0.055604 | -999 | -999 | 0.078 | 0.136 | 0.441 | 0.377 | -999 | 69
2003-09-29 10:00 | 0.1496 | -15.223 | -2.018 | 2.573 | 0.5404 | 7.8822 | 369.228 | 15.27 | 0.58155 | 15.4082 | 0.60398 | 15.2783 | 0.59665 | 5.6517 | 200.727 | 4.1371 | 69.1649 | -999 | 38.8061 | 35.3188 | 1.4202 | 95.1735 | 0.50023 | 0.3076 | 0.65025 | 4.9596 | 4.8617 | 0.11319 | 0.14546 | -0.025586 | 1.3487 | 0.22679 | 0.38332 | 0.17053 | 0.068339 | 6.6202 | 11.6478 | -1.9372 | -0.62575 | -0.052827 | -999 | -999 | 0.077 | 0.136 | 0.441 | 0.377 | -999 | 69
2003-09-29 10:30 | -0.5689 | 16.672 | 26.719 | 14.192 | 0.4511 | 7.0557 | 371.467 | 12.4978 | 0.61818 | 12.5417 | 0.64261 | 13.1765 | 0.60737 | 3.615 | 149.127 | 2.85 | 129.499 | -999 | 72.6301 | 65.9831 | 2.5063 | 95.1795 | 0.49511 | 0.31657 | 0.70273 | 5.0687 | 4.8077 | 0.11557 | 0.19556 | -0.015894 | 1.4739 | 0.3026 | 0.45173 | 0.23355 | 0.1007 | 5.6981 | 10.0958 | -1.9974 | -0.61754 | -0.045328 | -999 | -999 | 0.077 | 0.136 | 0.441 | 0.377 | -999 | 69
2003-09-29 11:00 | -0.5785 | 26.551 | 14.459 | 9.333 | 0.4103 | 5.8815 | 374.278 | 8.1617 | 0.67488 | 8.3724 | 0.69644 | 9.0927 | 0.65431 | 3.0796 | 110.637 | 2.4325 | 119.11 | -999 | 62.5098 | 56.1789 | 1.8423 | 95.1711 | 0.49699 | 0.3341 | 0.74838 | 4.7497 | 4.3398 | 0.13734 | 0.26874 | 0.0094336 | 1.4393 | 0.385 | 0.57015 | 0.38039 | 0.18705 | 4.5 | 7.5538 | -2.048 | -0.6047 | -0.04374 | -999 | -999 | 0.076 | 0.136 | 0.441 | 0.377 | -999 | 69
2003-09-29 11:30 | -0.3899 | 51.31 | 13.623 | 11.338 | 0.4597 | 5.9061 | 374.069 | 7.9634 | 0.68538 | 8.2201 | 0.70578 | 8.4912 | 0.68097 | 3.1221 | 117.641 | 2.445 | 163.425 | -999 | 84.3406 | 77.6642 | 5.2616 | 95.1498 | 0.47987 | 0.32672 | 0.75428 | 4.2226 | 3.88 | 0.12908 | 0.22917 | 0.00014607 | 1.3154 | 0.37874 | 0.5486 | 0.34017 | 0.16219 | 4.2368 | 7.3922 | -2.0823 | -0.59639 | -0.041228 | -999 | -999 | 0.076 | 0.136 | 0.44 | 0.377 | -999 | 69
2003-09-29 12:00 | -0.5557 | 50.009 | 16.68 | 12.26 | 0.4962 | 5.9244 | 374.153 | 8.0291 | 0.68446 | 8.3113 | 0.70471 | 8.5934 | 0.6794 | 3.6629 | 123.317 | 2.9137 | 151.899 | -999 | 77.5995 | 71.1977 | 4.845 | 95.16 | 0.4593 | 0.31958 | 0.74909 | 4.0818 | 3.7642 | 0.11031 | 0.20845 | -0.016996 | 1.4338 | 0.36131 | 0.48117 | 0.25133 | 0.10979 | 4.369 | 7.5191 | -2.112 | -0.5896 | -0.040004 | -999 | -999 | 0.075 | 0.136 | 0.44 | 0.377 | -999 | 69
2003-09-29 12:30 | -1.0634 | 60.575 | 17.36 | 16.008 | 0.5288 | 5.9709 | 374.034 | 8.2643 | 0.6802 | 8.5416 | 0.70037 | 8.796 | 0.67721 | 3.4042 | 124.673 | 2.715 | 178.925 | -999 | 91.8771 | 83.3843 | 6.0127 | 95.1516 | 0.45214 | 0.31524 | 0.75971 | 4.0033 | 3.7204 | 0.099134 | 0.19624 | -0.028954 | 1.5351 | 0.40963 | 0.43676 | 0.19529 | 0.076563 | 4.5736 | 7.8611 | -2.146 | -0.58418 | -0.040338 | -999 | -999 | 0.074 | 0.136 | 0.44 | 0.377 | -999 | 69
2003-09-29 13:00 | -2.1187 | 82.764 | 68.435 | 66.137 | 0.5914 | 6.0517 | 373.678 | 8.8187 | 0.66677 | 9.1075 | 0.68691 | 9.4093 | 0.66255 | 3.8292 | 98.8625 | 2.9433 | 242.033 | -999 | 124.142 | 113.121 | 8.6197 | 95.1393 | 0.44799 | 0.31459 | 0.77713 | 4.2004 | 3.9349 | 0.090871 | 0.19135 | -0.034117 | 1.7925 | 0.47234 | 0.38753 | 0.1483 | 0.050629 | 5.237 | 8.7228 | -2.1832 | -0.58275 | -0.042367 | -999 | -999 | 0.073 | 0.136 | 0.44 | 0.377 | -999 | 69
2003-09-29 13:30 | -2.0738 | 91.954 | 47.902 | 42.775 | 0.6384 | 6.1976 | 373.178 | 9.6611 | 0.64848 | 9.9369 | 0.66869 | 10.1302 | 0.648 | 4.6117 | 91.1013 | 3.5575 | 264.129 | -999 | 134.902 | 123.151 | 9.5549 | 95.1132 | 0.44999 | 0.31402 | 0.80624 | 4.5692 | 4.2624 | 0.088251 | 0.18587 | -0.034212 | 2.2021 | 0.57192 | 0.35044 | 0.11726 | 0.032025 | 5.8008 | 9.4585 | -2.2349 | -0.58071 | -0.045999 | -999 | -999 | 0.073 | 0.137 | 0.44 | 0.377 | -999 | 69
2003-09-29 14:00 | -0.0634 | 105.83 | -10.903 | -19.149 | 0.4596 | 6.5756 | 371.897 | 11.6355 | 0.61038 | 11.8591 | 0.63173 | 12.0789 | 0.6123 | 3.9983 | 98.8214 | 3.0729 | 295.912 | -999 | 150.815 | 138.578 | 10.8501 | 95.1415 | 0.45195 | 0.31935 | 0.84739 | 5.1016 | 4.8063 | 0.08524 | 0.17766 | -0.037265 | 2.6739 | 0.64831 | 0.30256 | 0.054066 | -0.0024523 | 6.6898 | 10.9703 | -2.2985 | -0.57999 | -0.052061 | -999 | -999 | 0.073 | 0.137 | 0.44 | 0.377 | -999 | 69
2003-09-29 14:30 | -2.1032 | 154.253 | 74.94 | 32.566 | 0.493 | 6.9357 | 370.786 | 12.7501 | 0.60051 | 13.0089 | 0.62019 | 13.2497 | 0.59967 | 3.6008 | 102.595 | 2.7996 | 404.561 | -999 | 208.163 | 191.097 | 15.7013 | 95.0918 | 0.4662 | 0.32339 | 0.92556 | 5.8116 | 5.4757 | 0.080593 | 0.16023 | -0.014375 | 3.288 | 0.82453 | 0.27663 | 0.046845 | -0.0048613 | 7.5297 | 12.3926 | -2.3928 | -0.58107 | -0.055328 | -999 | -999 | 0.072 | 0.138 | 0.44 | 0.377 | -999 | 69
2003-09-29 15:00 | -3.6029 | 210.409 | 184.352 | 89.198 | 0.5723 | 7.5398 | 369.103 | 14.9273 | 0.57123 | 15.221 | 0.58964 | 15.6745 | 0.56463 | 2.7925 | 142.984 | 2.2717 | 532.793 | -999 | 276.44 | 251.463 | 20.8245 | 95.1212 | 0.48332 | 0.33426 | 1.0292 | 6.8844 | 6.4671 | 0.070615 | 0.1206 | 0.054534 | 4.0713 | 1.0184 | 0.2143 | -0.0069144 | -0.03316 | 8.8751 | 14.5381 | -2.537 | -0.58266 | -0.058536 | -999 | -999 | 0.072 | 0.139 | 0.439 | 0.376 | -999 | 69.363
2003-09-29 15:30 | -1.6676 | 288.332 | 117.319 | 43.021 | 0.6244 | 7.1387 | 370.234 | 15.4126 | 0.52822 | 15.5994 | 0.54808 | 17.0381 | 0.49551 | 4.0287 | 127.489 | 3.2346 | 688.097 | -999 | 363.36 | 319.751 | 24.0011 | 95.1136 | 0.49885 | 0.3453 | 1.2339 | 9.7215 | 7.8402 | 0.043831 | 0.11416 | 0.17504 | 4.9595 | 1.2514 | 0.11252 | -0.046868 | -0.045776 | 10.0259 | 15.6633 | -2.7467 | -0.58693 | -0.064297 | -999 | -999 | 0.072 | 0.139 | 0.439 | 0.376 | -999 | 69.67
2003-09-29 16:00 | -1.915 | 271.44 | 186.215 | 53.475 | 0.6854 | 6.4728 | 371.94 | 13.3784 | 0.54295 | 13.6589 | 0.56173 | 15.1127 | 0.50814 | 4.7554 | 98.8569 | 3.7625 | 672.728 | -999 | 352.356 | 306.639 | 23.5407 | 95.1106 | 0.52549 | 0.38576 | 1.569 | 9.7146 | 7.839 | 0.077685 | 0.17078 | 0.43192 | 5.5851 | 1.6336 | 0.26231 | 0.13221 | 0.049036 | 9.2783 | 13.7908 | -3.0328 | -0.57883 | -0.064445 | -999 | -999 | 0.072 | 0.14 | 0.439 | 0.376 | -999 | 69
2003-09-29 16:30 | -1.4258 | 347.838 | 163.376 | 52.427 | 0.6642 | 6.5042 | 371.659 | 14.5594 | 0.50862 | 14.8292 | 0.52607 | 16.645 | 0.46382 | 4.7479 | 102.793 | 3.7679 | 841.058 | -999 | 448.447 | 374.054 | 30.657 | 95.0759 | 0.55337 | 0.42571 | 1.7015 | 9.0046 | 7.5774 | 0.055846 | 0.14658 | 0.57026 | 5.4356 | 1.5906 | 0.15403 | 0.10465 | 0.047852 | 9.073 | 15.5848 | -3.3515 | -0.57123 | -0.068259 | -999 | -999 | 0.072 | 0.141 | 0.439 | 0.376 | -999 | 69
2003-09-29 17:00 | -1.5458 | 303.809 | 150.365 | 45.777 | 0.7089 | 6.569 | 371.597 | 15.2518 | 0.49188 | 15.4993 | 0.50981 | 17.2335 | 0.45047 | 4.7912 | 105.72 | 3.8521 | 722.336 | -999 | 388.946 | 311.582 | 25.6777 | 95.0539 | 0.56805 | 0.47031 | 1.7919 | 8.5003 | 7.3314 | 0.055258 | 0.12083 | 0.6731 | 5.3308 | 1.5855 | 0.18501 | 0.119 | 0.049717 | 9.3001 | 15.7248 | -3.669 | -0.56528 | -0.068004 | -999 | -999 | 0.072 | 0.141 | 0.438 | 0.376 | -999 | 69
2003-09-29 17:30 | 0.7067 | 303.304 | 64.409 | 37.086 | 0.9015 | 6.5191 | 371.422 | 14.9583 | 0.49729 | 15.2013 | 0.51497 | 16.7218 | 0.46126 | 5.7842 | 95.211 | 4.6158 | 718.517 | -999 | 391.185 | 303.029 | 26.2142 | 95.0152 | 0.58559 | 0.52063 | 1.8761 | 8.2831 | 7.2269 | 0.084557 | 0.15755 | 0.79242 | 5.5992 | 1.7484 | 0.37668 | 0.19623 | 0.085033 | 9.1972 | 14.3175 | -3.9152 | -0.56053 | -0.06968 | -999 | -999 | 0.072 | 0.142 | 0.438 | 0.376 | -999 | 69
2003-09-29 18:00 | 1.1027 | 142.492 | 19.614 | 27.138 | 0.8769 | 6.5813 | 371.867 | 14.6249 | 0.5109 | 14.8278 | 0.5305 | 15.3028 | 0.50429 | 6.1317 | 93.8975 | 4.7446 | 405.91 | -999 | 209.343 | 162.414 | 13.3374 | 94.9257 | 0.59764 | 0.58 | 1.9461 | 7.6883 | 6.7218 | 0.10712 | 0.18968 | 0.88757 | 5.3975 | 1.8155 | 0.50435 | 0.24471 | 0.11051 | 8.3316 | 13.796 | -3.968 | -0.54385 | -0.073784 | -999 | -999 | 0.072 | 0.142 | 0.438 | 0.376 | -999 | 69
2003-09-29 18:30 | 0.5839 | 84.769 | -13.951 | 23.923 | 0.7096 | 6.5847 | 372.194 | 14.6086 | 0.51121 | 14.7874 | 0.53184 | 15.0245 | 0.51289 | 7.6367 | 87.5457 | 5.9621 | 274.732 | -999 | 137.953 | 107.794 | 8.7166 | 94.9267 | 0.60874 | 0.62948 | 1.9721 | 6.868 | 6.2088 | 0.11034 | 0.19315 | 0.90001 | 4.8884 | 1.6959 | 0.49201 | 0.2204 | 0.097188 | 7.5946 | 12.2055 | -3.7741 | -0.53454 | -0.080827 | -999 | -999 | 0.072 | 0.143 | 0.437 | 0.376 | -999 | 69
2003-09-29 19:00 | 0.6987 | 22.948 | -21.915 | 17.643 | 0.6649 | 6.6056 | 372.552 | 13.9898 | 0.53134 | 14.1791 | 0.55287 | 14.2252 | 0.53942 | 6.3025 | 88.8191 | 4.8879 | 125.839 | -999 | 55.2735 | 53.2683 | 2.6288 | 94.9352 | 0.61816 | 0.67158 | 1.9705 | 6.3875 | 5.8453 | 0.11347 | 0.21304 | 0.87527 | 4.5941 | 1.6446 | 0.51758 | 0.23007 | 0.10211 | 6.9959 | 11.4309 | -3.3188 | -0.5261 | -0.084064 | -999 | -999 | 0.072 | 0.143 | 0.437 | 0.376 | -999 | 69
2003-09-29 19:30 | 0.3897 | 10.643 | -13.093 | 11.376 | 0.5072 | 6.5973 | 372.966 | 13.1326 | 0.55858 | 13.3093 | 0.58039 | 13.4187 | 0.56383 | 4.9429 | 96.7008 | 3.8829 | 84.9363 | -999 | 39.1417 | 34.4108 | 1.1591 | 94.9089 | 0.62502 | 0.71308 | 1.9651 | 6.0065 | 5.4535 | 0.11429 | 0.20317 | 0.85348 | 4.3323 | 1.578 | 0.52306 | 0.22788 | 0.10123 | 6.4903 | 10.5111 | -2.2369 | -0.51592 | -0.087793 | -999 | -999 | 0.072 | 0.143 | 0.437 | 0.375 | -999 | 69
2003-09-29 20:00 | 0.2432 | 16.205 | -14.146 | 16.079 | 0.4844 | 6.6202 | 373.426 | 12.4675 | 0.58292 | 12.6773 | 0.60425 | 12.7522 | 0.58822 | 4.0733 | 115.828 | 3.2138 | 64.9563 | -999 | 35.7091 | 30.3584 | 1.2645 | 94.8849 | 0.63883 | 0.74255 | 1.949 | 5.7583 | 5.2379 | 0.11773 | 0.2096 | 0.82455 | 4.1249 | 1.5166 | 0.5007 | 0.23434 | 0.10924 | 6.2572 | 10.2149 | -0.20497 | -0.50712 | -0.090867 | -999 | -999 | 0.071 | 0.143 | 0.436 | 0.375 | -999 | 69
2003-09-29 20:30 | 1.8374 | -18.638 | -48.193 | 4.001 | 0.5629 | 6.6833 | 373.644 | 12.3585 | 0.592 | 12.4898 | 0.61593 | 12.3033 | 0.60795 | 4.4954 | 120.464 | 3.5075 | 26.466 | -999 | 12.3458 | 10.1169 | -0.37942 | 94.882 | 0.64909 | 0.76875 | 1.9568 | 5.598 | 5.0243 | 0.11884 | 0.20469 | 0.81267 | 3.9367 | 1.4888 | 0.4728 | 0.23105 | 0.10996 | 5.3608 | 8.9924 | 1.7544 | -0.49758 | -0.096072 | -999 | -999 | 0.071 | 0.144 | 0.436 | 0.375 | -999 | 69
2003-09-29 21:00 | 1.5779 | -16.675 | -33.057 | 7.675 | 0.4366 | 6.6065 | 374.162 | 11.6335 | 0.61101 | 11.7799 | 0.6349 | 11.7725 | 0.62133 | 4.9504 | 86.9168 | 3.8354 | 3.1012 | -999 | 1.0397 | -0.2625 | -1.5738 | 94.8929 | 0.65382 | 0.79021 | 1.9527 | 5.1792 | 4.7031 | 0.11664 | 0.21224 | 0.77985 | 3.4773 | 1.3672 | 0.4799 | 0.22182 | 0.10424 | 4.9229 | 8.6444 | 2.9366 | -0.48962 | -0.099643 | -999 | -999 | 0.071 | 0.145 | 0.436 | 0.375 | -999 | 69
2003-09-29 21:30 | -0.5852 | -13.003 | 5.677 | 30.637 | 0.5686 | 6.6239 | 374.261 | 11.4332 | 0.62006 | 11.5752 | 0.64449 | 11.3061 | 0.63918 | 4.8463 | 65.551 | 3.6996 | 0.18883 | -999 | 0.071185 | -0.45345 | -0.91253 | 94.8508 | 0.65422 | 0.80922 | 1.9327 | 4.9641 | 4.492 | 0.11191 | 0.20915 | 0.72992 | 3.3033 | 1.2932 | 0.4644 | 0.2089 | 0.095298 | 4.9661 | 8.7028 | 3.7122 | -0.48103 | -0.10336 | -999 | -999 | 0.072 | 0.146 | 0.435 | 0.375 | -999 | 69
2003-09-29 22:00 | 1.8023 | -9.938 | -74.828 | 23.778 | 0.7842 | 7.1143 | 372.413 | 13.1706 | 0.5981 | 13.2718 | 0.62314 | 12.7004 | 0.62839 | 5.0187 | 122.011 | 3.9408 | 0.10843 | -999 | 0.029177 | 0.14855 | -0.31908 | 94.8256 | 0.65937 | 0.82303 | 1.9206 | 4.9241 | 4.5326 | 0.10132 | 0.19273 | 0.69392 | 3.3299 | 1.2732 | 0.40745 | 0.13692 | 0.054747 | 5.2819 | 9.4761 | 4.2698 | -0.47284 | -0.10869 | -999 | -999 | 0.072 | 0.146 | 0.435 | 0.375 | -999 | 69
2003-09-29 22:30 | 1.7486 | -19.175 | -37.801 | 19.967 | 0.5825 | 7.7201 | 368.853 | 17.3035 | 0.50641 | 17.4083 | 0.53024 | 17.0228 | 0.5295 | 5.7112 | 167.603 | 4.8692 | 0.17112 | -999 | 0.024106 | -0.30086 | -0.52469 | 94.821 | 0.67181 | 0.83692 | 1.9377 | 5.4544 | 5.2624 | 0.074895 | 0.21292 | 0.66571 | 3.5926 | 1.3163 | 0.26526 | -0.043282 | -0.042573 | 6.8231 | 12.4734 | 4.8995 | -0.46861 | -0.11707 | -999 | -999 | 0.072 | 0.147 | 0.435 | 0.374 | -999 | 69
2003-09-29 23:00 | 1.2918 | -24.788 | -24.576 | 6.289 | 0.5012 | 7.0971 | 372.449 | 14.5886 | 0.54941 | 14.6404 | 0.57478 | 15.0975 | 0.54692 | 4.9733 | 108.674 | 3.8792 | 0.011026 | -999 | 0.028559 | -2.908 | -3.2847 | 94.8441 | 0.6903 | 0.87835 | 2.0825 | 6.0523 | 5.5918 | 0.083787 | 0.17264 | 0.7489 | 4.047 | 1.5921 | 0.33218 | 0.068222 | 0.020613 | 6.4481 | 10.9409 | 5.9585 | -0.46143 | -0.12538 | -999 | -999 | 0.072 | 0.147 | 0.434 | 0.374 | -999 | 69
2003-09-29 23:30 | 1.1731 | -22.612 | -42.875 | 6.258 | 0.5696 | 6.6668 | 375.364 | 11.1014 | 0.63514 | 11.2823 | 0.65811 | 11.3444 | 0.64106 | 3.6875 | 102.994 | 2.76 | -0.0054038 | -999 | 0.034666 | -1.9402 | -2.0951 | 94.8199 | 0.72271 | 0.9492 | 2.2399 | 5.7296 | 5.1257 | 0.12243 | 0.22657 | 0.86922 | 3.9706 | 1.7112 | 0.50538 | 0.29167 | 0.15242 | 5.4416 | 8.5832 | 7.2409 | -0.44685 | -0.1294 | -999 | -999 | 0.072 | 0.148 | 0.434 | 0.374 | -999 | 69
2003-09-30 | 0.9054 | -33.428 | -35.677 | 3.457 | 0.5361 | 6.5557 | 375.674 | 10.4626 | 0.64951 | 10.6528 | 0.67254 | 10.5129 | 0.66306 | 4.0621 | 103.444 | 3.1662 | 0.046983 | -999 | 0.033188 | -1.8046 | -1.455 | 94.8287 | 0.72592 | 0.99849 | 2.2831 | 5.0952 | 4.5416 | 0.12539 | 0.22617 | 0.86544 | 3.5393 | 1.5507 | 0.5189 | 0.29807 | 0.15868 | 4.5753 | 7.4954 | 7.9475 | -0.4346 | -0.13294 | -999 | -999 | 0.071 | 0.148 | 0.433 | 0.374 | -999 | 69
2003-09-30 00:30 | 0.9039 | -34.116 | -27.836 | -1.527 | 0.2868 | 6.4938 | 376.071 | 9.94 | 0.66387 | 10.1283 | 0.68707 | 9.9674 | 0.67733 | 3.4508 | 116.91 | 2.5817 | 0.070905 | -999 | 0.033153 | -1.8824 | -1.3479 | 94.8178 | 0.72539 | 1.0395 | 2.2617 | 4.5405 | 4.0511 | 0.1184 | 0.22067 | 0.79718 | 3.0888 | 1.3743 | 0.4935 | 0.26385 | 0.13553 | 3.899 | 6.6121 | 8.0774 | -0.4233 | -0.13824 | -999 | -999 | 0.071 | 0.148 | 0.433 | 0.373 | -999 | 69
2003-09-30 01:00 | 1.0948 | -34.19 | -39.675 | 0.356 | 0.3818 | 6.4728 | 376.646 | 9.5013 | 0.67937 | 9.6644 | 0.70348 | 9.2147 | 0.7036 | 1.9783 | 125.758 | 1.3275 | 0.053999 | -999 | 0.033721 | -2.2607 | -1.2976 | 94.7929 | 0.7289 | 1.0774 | 2.2302 | 4.0445 | 3.5362 | 0.11283 | 0.22009 | 0.72008 | 2.685 | 1.1981 | 0.48744 | 0.25568 | 0.13414 | 3.1617 | 5.3359 | 7.9951 | -0.41093 | -0.14486 | -999 | -999 | 0.071 | 0.148 | 0.433 | 0.373 | -999 | 69
2003-09-30 01:30 | 0.6926 | -30.215 | -32.619 | 3.452 | 0.429 | 6.477 | 376.699 | 9.3677 | 0.68524 | 9.5267 | 0.70991 | 8.8799 | 0.72005 | 2.8392 | 109.712 | 2.0362 | 0.070438 | -999 | 0.032276 | -1.6331 | -0.88382 | 94.7734 | 0.73062 | 1.1073 | 2.1767 | 3.6069 | 3.1575 | 0.10593 | 0.2103 | 0.63935 | 2.3341 | 1.0094 | 0.47362 | 0.22704 | 0.11278 | 2.8696 | 5.2026 | 7.776 | -0.40168 | -0.15179 | -999 | -999 | 0.071 | 0.149 | 0.432 | 0.373 | -999 | 69
2003-09-30 02:00 | 0.8691 | -21.405 | -29.62 | 3.296 | 0.4039 | 6.4939 | 376.713 | 9.5879 | 0.6781 | 9.774 | 0.70179 | 9.4419 | 0.70057 | 3.3633 | 105.912 | 2.4842 | 0.092006 | -999 | 0.030245 | -0.9336 | -0.66794 | 94.7657 | 0.73055 | 1.1054 | 2.1086 | 3.5108 | 3.1872 | 0.092697 | 0.19909 | 0.56495 | 2.2059 | 0.92235 | 0.42208 | 0.16419 | 0.078804 | 3.317 | 6.3186 | 7.3337 | -0.39375 | -0.15715 | -999 | -999 | 0.071 | 0.149 | 0.432 | 0.373 | -999 | 69
2003-09-30 02:30 | 1.0949 | -16.979 | -33.903 | 6.556 | 0.5761 | 6.508 | 377.127 | 9.5664 | 0.68037 | 9.7674 | 0.7037 | 9.4894 | 0.69993 | 2.7775 | 105.859 | 2.0171 | 0.078758 | -999 | 0.030054 | -0.7677 | -0.59549 | 94.7234 | 0.7323 | 1.0987 | 2.0697 | 3.6655 | 3.3341 | 0.088557 | 0.19636 | 0.53969 | 2.3239 | 0.9859 | 0.40249 | 0.14712 | 0.067958 | 3.5751 | 6.5026 | 6.9437 | -0.38741 | -0.15933 | -999 | -999 | 0.071 | 0.15 | 0.432 | 0.373 | -999 | 69
2003-09-30 03:00 | 0.8894 | -20.46 | -36.522 | 7.408 | 0.6003 | 6.4922 | 376.781 | 9.7783 | 0.67057 | 9.9901 | 0.69352 | 9.7485 | 0.68863 | 4.3829 | 91.62 | 3.3813 | 0.080051 | -999 | 0.03002 | -0.66931 | -0.35249 | 94.7259 | 0.73398 | 1.0927 | 2.058 | 3.7697 | 3.4838 | 0.087634 | 0.19307 | 0.55428 | 2.4219 | 1.0289 | 0.39357 | 0.13116 | 0.059983 | 3.8219 | 6.882 | 6.7722 | -0.37897 | -0.16035 | -999 | -999 | 0.071 | 0.15 | 0.431 | 0.372 | -999 | 69
2003-09-30 03:30 | 0.7969 | -23.633 | -29.146 | 2.193 | 0.4174 | 6.4981 | 376.687 | 9.9413 | 0.66461 | 10.1458 | 0.68767 | 9.9937 | 0.67899 | 4.0971 | 95.3334 | 3.0896 | 0.074951 | -999 | 0.03077 | -0.94115 | -0.41558 | 94.7501 | 0.73719 | 1.0906 | 2.0575 | 3.8902 | 3.6493 | 0.087377 | 0.19185 | 0.57641 | 2.5383 | 1.1059 | 0.3856 | 0.12044 | 0.05678 | 4.0036 | 7.1254 | 6.7487 | -0.3725 | -0.16314 | -999 | -999 | 0.071 | 0.151 | 0.431 | 0.372 | -999 | 69
2003-09-30 04:00 | 1.0823 | -28.97 | -21.624 | 0.407 | 0.2212 | 6.5135 | 377.063 | 9.6511 | 0.67746 | 9.8526 | 0.70036 | 9.6449 | 0.69306 | 3.1533 | 122.605 | 2.3892 | 0.041557 | -999 | 0.031456 | -1.4572 | -0.50393 | 94.8074 | 0.74427 | 1.0939 | 2.0727 | 3.878 | 3.6198 | 0.093053 | 0.19646 | 0.60733 | 2.587 | 1.1226 | 0.41068 | 0.14971 | 0.075365 | 3.6097 | 6.3772 | 6.8081 | -0.36288 | -0.16827 | -999 | -999 | 0.071 | 0.151 | 0.431 | 0.372 | -999 | 69
2003-09-30 04:30 | 1.1835 | -17.837 | -31.066 | 3.402 | 0.4116 | 6.5214 | 377.599 | 9.379 | 0.68927 | 9.5646 | 0.71278 | 9.243 | 0.70911 | 1.7025 | 111.422 | 1.0737 | 0.054558 | -999 | 0.030597 | -1.2507 | -0.58679 | 94.7243 | 0.74861 | 1.0972 | 2.0728 | 3.751 | 3.4916 | 0.091441 | 0.20994 | 0.617 | 2.4971 | 1.1342 | 0.42102 | 0.175 | 0.091266 | 3.412 | 5.8813 | 6.8461 | -0.3552 | -0.17442 | -999 | -999 | 0.071 | 0.152 | 0.43 | 0.372 | -999 | 69
2003-09-30 05:00 | 1.0768 | -18.098 | -32.283 | 3.935 | 0.4601 | 6.5503 | 377.553 | 9.4178 | 0.69003 | 9.5948 | 0.71439 | 9.2808 | 0.7124 | 3.4762 | 93.5505 | 2.5092 | 0.079003 | -999 | 0.030664 | -0.7473 | -0.31179 | 94.6938 | 0.74769 | 1.0936 | 2.0547 | 3.7116 | 3.4916 | 0.090944 | 0.19989 | 0.60667 | 2.4386 | 1.0893 | 0.41318 | 0.16479 | 0.08571 | 3.6068 | 6.3785 | 6.7817 | -0.34803 | -0.1859 | -999 | -999 | 0.071 | 0.152 | 0.43 | 0.372 | -999 | 69
2003-09-30 05:30 | 0.1406 | -22.579 | -17.714 | -0.494 | 0.2106 | 6.5404 | 377.684 | 9.3824 | 0.69048 | 9.5761 | 0.71406 | 9.3749 | 0.70728 | 3.3754 | 94.201 | 2.5029 | 0.071918 | -999 | 0.030892 | -1.044 | -0.37217 | 94.6723 | 0.74704 | 1.0921 | 2.0432 | 3.742 | 3.549 | 0.089497 | 0.19997 | 0.60642 | 2.5128 | 1.1045 | 0.40485 | 0.14589 | 0.077213 | 3.6784 | 6.4417 | 6.6985 | -0.34066 | -0.20301 | -999 | -999 | 0.07 | 0.152 | 0.43 | 0.371 | -999 | 69
2003-09-30 06:00 | 0.9664 | -27.211 | -36.605 | 0.167 | 0.3908 | 6.5279 | 377.978 | 9.1988 | 0.69701 | 9.4007 | 0.72006 | 9.0359 | 0.71792 | 1.6187 | 131.562 | 1.1033 | 0.048705 | -999 | 0.030768 | -1.7294 | -0.5057 | 94.6679 | 0.7523 | 1.0937 | 2.0421 | 3.6643 | 3.4339 | 0.096329 | 0.22438 | 0.61411 | 2.5095 | 1.128 | 0.42439 | 0.1693 | 0.095458 | 3.2971 | 5.5461 | 6.6593 | -0.33054 | -0.23242 | -999 | -999 | 0.069 | 0.152 | 0.43 | 0.371 | -999 | 69
2003-09-30 06:30 | 0.9861 | -30.052 | -41.588 | 1.854 | 0.5371 | 6.5412 | 377.922 | 9.1588 | 0.69966 | 9.3415 | 0.72364 | 8.9245 | 0.72514 | 2.5733 | 126.218 | 1.8679 | 0.060983 | -999 | 0.030629 | -1.4934 | -0.29947 | 94.6641 | 0.75785 | 1.0944 | 2.0228 | 3.466 | 3.2875 | 0.099561 | 0.22224 | 0.60639 | 2.3502 | 1.0901 | 0.43249 | 0.17939 | 0.1024 | 3.1227 | 5.5286 | 6.5899 | -0.32283 | -0.28805 | -999 | -999 | 0.069 | 0.152 | 0.429 | 0.371 | -999 | 69
2003-09-30 07:00 | 1.0645 | -35.887 | -42.669 | 4.447 | 0.5332 | 6.5442 | 377.684 | 9.1027 | 0.70203 | 9.2845 | 0.72617 | 8.9169 | 0.72599 | 3.8767 | 110.008 | 2.9787 | 0.072645 | -999 | 0.0313 | -1.578 | -0.23721 | 94.6556 | 0.75973 | 1.0915 | 1.9903 | 3.3063 | 3.1949 | 0.10216 | 0.21052 | 0.58225 | 2.2141 | 1.0384 | 0.42559 | 0.17141 | 0.10124 | 2.9609 | 5.6036 | 6.4203 | -0.31569 | -0.30956 | -999 | -999 | 0.069 | 0.153 | 0.429 | 0.371 | -999 | 69
2003-09-30 07:30 | 5.0032 | -28.272 | -180.275 | 23.302 | 0.7932 | 6.5369 | 377.223 | 9.2482 | 0.69556 | 9.438 | 0.71959 | 9.1579 | 0.71632 | 4.3829 | 91.1572 | 3.295 | 0.08252 | -999 | 0.029983 | -0.98793 | -0.11929 | 94.6537 | 0.75602 | 1.0838 | 1.9522 | 3.2965 | 3.2788 | 0.095268 | 0.20102 | 0.5515 | 2.1711 | 0.99988 | 0.39743 | 0.14285 | 0.081905 | 3.2949 | 6.2717 | 6.2049 | -0.31032 | -0.31128 | -999 | -999 | 0.069 | 0.154 | 0.428 | 0.371 | -999 | 69
2003-09-30 08:00 | 1.7054 | -30.37 | -74.994 | 26.258 | 0.8496 | 6.5973 | 372.224 | 13.4656 | 0.55773 | 13.5585 | 0.58411 | 12.515 | 0.6083 | 5.8946 | 141.335 | 4.7442 | 0.15613 | -999 | 0.028872 | 1.1248 | 1.7563 | 94.6298 | 0.76089 | 1.0707 | 1.932 | 3.4986 | 3.6579 | 0.085841 | 0.18727 | 0.53996 | 2.2547 | 1.021 | 0.31009 | 0.037761 | 0.024465 | 4.1326 | 8.5888 | 6.0529 | -0.30693 | -0.31431 | -999 | -999 | 0.069 | 0.154 | 0.428 | 0.37 | -999 | 69
2003-09-30 08:30 | 1.2761 | -30.906 | -54.739 | 13.375 | 0.8116 | 6.8174 | 369.829 | 16.5083 | 0.47076 | 16.6309 | 0.49338 | 16.3544 | 0.48954 | 6.1504 | 164.727 | 5.0483 | 0.16207 | -999 | 0.028129 | -1.0361 | -0.3602 | 94.6677 | 0.75745 | 1.054 | 1.9656 | 4.5383 | 4.7864 | 0.057903 | 0.10292 | 0.541 | 2.8182 | 1.1978 | 0.16066 | -0.13729 | -0.063081 | 5.8638 | 11.4012 | 6.1164 | -0.30716 | -0.31734 | -999 | -999 | 0.069 | 0.155 | 0.428 | 0.37 | -999 | 69
2003-09-30 09:00 | 2.2992 | -33.412 | -67.056 | -4.524 | 0.6841 | 7.1616 | 370.244 | 15.956 | 0.50955 | 16.1119 | 0.53108 | 15.9501 | 0.52257 | 6.0242 | 168.508 | 5.1354 | 1.0191 | -999 | 0.3719 | -1.0363 | -0.57558 | 94.679 | 0.79331 | 1.0834 | 2.1424 | 5.3932 | 5.4829 | 0.083283 | 0.1132 | 0.69258 | 3.536 | 1.6184 | 0.27605 | -0.0036031 | 0.032498 | 6.3691 | 11.4878 | 6.7536 | -0.30533 | -0.31947 | -999 | -999 | 0.068 | 0.155 | 0.427 | 0.37 | -999 | 69
2003-09-30 09:30 | 0.649 | -34.314 | -22.135 | 6.236 | 0.2948 | 7.4906 | 371.127 | 14.8332 | 0.56871 | 14.9294 | 0.59142 | 14.9966 | 0.57436 | 4.5163 | 146.742 | 3.7142 | 9.1321 | -999 | 3.8135 | 1.7131 | -0.73869 | 94.6903 | 0.81605 | 1.1306 | 2.3377 | 5.7869 | 5.7638 | 0.098034 | 0.14862 | 0.84974 | 3.9019 | 1.9089 | 0.37177 | 0.10722 | 0.11385 | 6.2967 | 10.8255 | 7.7815 | -0.30036 | -0.32123 | -999 | -999 | 0.067 | 0.155 | 0.427 | 0.37 | -999 | 69
2003-09-30 10:00 | 0.5964 | -17.417 | -8.058 | 7.236 | 0.4875 | 6.8979 | 374.547 | 11.7968 | 0.62965 | 11.861 | 0.65701 | 11.896 | 0.6408 | 2.7975 | 80.4914 | 1.9842 | 32.8877 | -999 | 16.9815 | 14.8348 | 0.026308 | 94.685 | 0.8348 | 1.1921 | 2.4977 | 5.644 | 5.4298 | 0.12782 | 0.22585 | 0.97773 | 3.9582 | 2.0691 | 0.49154 | 0.26807 | 0.2182 | 5.513 | 8.5685 | 8.7187 | -0.29303 | -0.32211 | -999 | -999 | 0.066 | 0.155 | 0.427 | 0.37 | -999 | 69
2003-09-30 10:30 | 0.9931 | -11.577 | -50.665 | 7.651 | 0.3957 | 6.7053 | 376.613 | 10.6522 | 0.65599 | 10.7953 | 0.68027 | 10.9702 | 0.65918 | 4.2525 | 91.3772 | 3.2546 | 47.7736 | -999 | 23.478 | 21.123 | 0.63225 | 94.6405 | 0.83747 | 1.2366 | 2.5501 | 5.2802 | 5.0972 | 0.12497 | 0.22344 | 1.0078 | 3.7339 | 2.0026 | 0.50374 | 0.27614 | 0.22849 | 5.105 | 8.105 | 9.2339 | -0.28678 | -0.32425 | -999 | -999 | 0.066 | 0.156 | 0.427 | 0.369 | -999 | 69
2003-09-30 11:00 | -0.8096 | 5.837 | -9.658 | 27.932 | 0.4998 | 6.7618 | 373.963 | 11.8236 | 0.6216 | 11.9582 | 0.64774 | 10.9694 | 0.67197 | 3.1567 | 149.114 | 2.4775 | 81.3118 | -999 | 41.0746 | 39.4729 | 4.6449 | 94.6309 | 0.84443 | 1.2714 | 2.548 | 5.034 | 4.8872 | 0.11725 | 0.19595 | 0.97609 | 3.53 | 1.9042 | 0.45966 | 0.2521 | 0.21813 | 5.2797 | 8.5008 | 9.2954 | -0.27756 | -0.32588 | -999 | -999 | 0.065 | 0.157 | 0.426 | 0.369 | -999 | 69
2003-09-30 11:30 | 0.3652 | 9.26 | -67.551 | 49.402 | 1.181 | 6.7548 | 370.909 | 16.4129 | 0.47011 | 16.4863 | 0.49439 | 15.3499 | 0.52447 | 3.6467 | 144.689 | 2.8037 | 112.884 | -999 | 58.5288 | 54.0769 | 5.5836 | 94.6141 | 0.8463 | 1.2798 | 2.5281 | 5.372 | 5.307 | 0.087926 | 0.15514 | 0.93383 | 3.7858 | 1.9067 | 0.32216 | 0.040434 | 0.10689 | 6.5139 | 10.9797 | 9.1692 | -0.27499 | -0.33062 | -999 | -999 | 0.065 | 0.158 | 0.426 | 0.369 | -999 | 69
2003-09-30 12:00 | 0.6596 | 25.36 | -27.103 | 44.212 | 1.1149 | 6.778 | 370.26 | 17.3707 | 0.44341 | 17.5153 | 0.46526 | 17.179 | 0.46512 | 8.4592 | 168.818 | 7.2021 | 155.199 | -999 | 80.3659 | 75.457 | 6.6556 | 94.6074 | 0.86889 | 1.3022 | 2.6016 | 6.245 | 6.2856 | 0.082416 | 0.21954 | 0.97709 | 4.3232 | 2.1504 | 0.21801 | -0.047587 | 0.087932 | 8.0874 | 13.5032 | 9.2704 | -0.27722 | -0.33486 | -999 | -999 | 0.064 | 0.159 | 0.426 | 0.369 | -999 | 69
2003-09-30 12:30 | 1.0243 | 23.297 | -28.509 | 49.679 | 1.255 | 6.7785 | 370.658 | 17.4458 | 0.44044 | 17.6324 | 0.46064 | 17.5571 | 0.45141 | 8.5792 | 183.312 | 7.5354 | 138.319 | -999 | 71.1489 | 65.6136 | 5.3883 | 94.631 | 0.89811 | 1.3434 | 2.7863 | 7.1578 | 7.1262 | 0.083202 | 0.1559 | 1.1057 | 4.9152 | 2.5707 | 0.23089 | -0.01144 | 0.15465 | 8.9071 | 14.0853 | 9.9116 | -0.27619 | -0.33842 | -999 | -999 | 0.064 | 0.159 | 0.426 | 0.369 | -999 | 69
2003-09-30 13:00 | 1.374 | 22.777 | -13.731 | 50.075 | 1.2557 | 6.7782 | 370.867 | 17.3973 | 0.44136 | 17.5825 | 0.46131 | 17.5057 | 0.4525 | 9.1837 | 184.178 | 8.0121 | 124.461 | -999 | 64.2889 | 57.0389 | 4.7138 | 94.6643 | 0.9334 | 1.4035 | 3.0073 | 7.549 | 7.5137 | 0.099592 | 0.1355 | 1.2649 | 5.2284 | 2.9068 | 0.315 | 0.068017 | 0.24956 | 9.0351 | 14.0281 | 10.9818 | -0.27236 | -0.34276 | -999 | -999 | 0.063 | 0.16 | 0.425 | 0.369 | -999 | 69
2003-09-30 13:30 | 0.4351 | 20.685 | -41.562 | 51.537 | 1.2641 | 6.7516 | 370.983 | 17.2005 | 0.44475 | 17.3891 | 0.46493 | 17.3317 | 0.45514 | 9.4296 | 184.824 | 8.1337 | 113.512 | -999 | 57.8534 | 51.1456 | 4.1894 | 94.6867 | 0.96279 | 1.4759 | 3.1867 | 7.7728 | 7.72 | 0.10914 | 0.13884 | 1.3842 | 5.4278 | 3.1358 | 0.36713 | 0.11998 | 0.33135 | 9.0935 | 14.0035 | 12.0093 | -0.26913 | -0.34687 | -999 | -999 | 0.063 | 0.161 | 0.425 | 0.368 | -999 | 69
2003-09-30 14:00 | 0.3169 | 12.778 | -36.467 | 54.191 | 1.2534 | 6.5605 | 370.892 | 17.2385 | 0.43111 | 17.4262 | 0.45108 | 17.3203 | 0.44312 | 9.4046 | 184.737 | 8.3121 | 93.0828 | -999 | 47.0316 | 40.8075 | 3.4025 | 94.7146 | 0.99144 | 1.5497 | 3.335 | 7.8271 | 7.7959 | 0.11312 | 0.1442 | 1.4635 | 5.4594 | 3.28 | 0.39734 | 0.14164 | 0.39926 | 9.0033 | 13.9362 | 12.8084 | -0.26393 | -0.35367 | -999 | -999 | 0.062 | 0.162 | 0.425 | 0.368 | -999 | 69
2003-09-30 14:30 | 0.503 | 22.092 | -36.583 | 49.207 | 1.1982 | 6.3832 | 370.547 | 17.5082 | 0.4119 | 17.6922 | 0.43175 | 17.6215 | 0.42229 | 10.425 | 176.503 | 9.1167 | 117.723 | -999 | 59.2633 | 52.1226 | 4.3439 | 94.7294 | 1.0202 | 1.6193 | 3.4434 | 7.857 | 7.8906 | 0.11489 | 0.1542 | 1.5043 | 5.4516 | 3.3761 | 0.39627 | 0.13534 | 0.46104 | 9.0137 | 14.127 | 13.3717 | -0.26013 | -0.3606 | -999 | -999 | 0.062 | 0.164 | 0.425 | 0.368 | -999 | 69
2003-09-30 15:00 | 0.2305 | 20.65 | -22.474 | 53.465 | 1.3051 | 6.3838 | 370.391 | 17.5135 | 0.41153 | 17.7007 | 0.43121 | 17.6411 | 0.42167 | 9.3283 | 179.039 | 8.1937 | 112.793 | -999 | 56.587 | 49.3146 | 4.0172 | 94.7443 | 1.0486 | 1.6854 | 3.5351 | 7.9846 | 8.0047 | 0.11663 | 0.15373 | 1.5404 | 5.5295 | 3.4494 | 0.40053 | 0.14141 | 0.55656 | 9.096 | 14.2233 | 13.7455 | -0.25599 | -0.36787 | -999 | -999 | 0.061 | 0.165 | 0.424 | 0.368 | -999 | 69
2003-09-30 15:30 | -0.0576 | 42.975 | 10.576 | 61.51 | 1.3375 | 6.4467 | 369.993 | 17.555 | 0.41442 | 17.7498 | 0.43396 | 17.7185 | 0.42363 | 10.1571 | 181.441 | 8.9904 | 165.905 | -999 | 84.9249 | 74.3271 | 6.3368 | 94.7921 | 1.078 | 1.7446 | 3.6186 | 8.0998 | 8.1638 | 0.12207 | 0.21038 | 1.5821 | 5.5917 | 3.572 | 0.40569 | 0.14446 | 0.67499 | 9.3749 | 14.5593 | 14.0523 | -0.25283 | -0.37743 | -999 | -999 | 0.061 | 0.166 | 0.424 | 0.368 | -999 | 69
2003-09-30 16:00 | 0.3027 | 83.598 | 16.909 | 56.56 | 1.294 | 6.5443 | 369.353 | 17.4906 | 0.42268 | 17.7064 | 0.44158 | 17.7814 | 0.42854 | 10.1671 | 183.264 | 9.0729 | 258.461 | -999 | 134.549 | 120.646 | 10.3415 | 94.7777 | 1.1057 | 1.7957 | 3.6949 | 8.5104 | 8.5149 | 0.12631 | 0.25525 | 1.6367 | 5.8716 | 3.7484 | 0.39365 | 0.14071 | 0.8116 | 9.8447 | 14.9736 | 14.348 | -0.25113 | -0.38909 | -999 | -999 | 0.06 | 0.167 | 0.424 | 0.368 | -999 | 69
2003-09-30 16:30 | 0.6637 | 89.037 | -14.615 | 54.104 | 1.3467 | 6.7548 | 369.498 | 17.1369 | 0.44597 | 17.3661 | 0.4647 | 17.4878 | 0.44971 | 9.9238 | 184.869 | 8.775 | 274.59 | -999 | 143.38 | 125.824 | 11.0043 | 94.7528 | 1.1364 | 1.8552 | 3.8194 | 8.7455 | 8.6867 | 0.13435 | 0.19306 | 1.7436 | 6.0927 | 3.9602 | 0.40523 | 0.16531 | 0.97882 | 9.8743 | 14.8082 | 14.7749 | -0.24792 | -0.40355 | -999 | -999 | 0.06 | 0.169 | 0.424 | 0.368 | -999 | 69
2003-09-30 17:00 | 0.7777 | 33.507 | -11.211 | 47.752 | 1.2457 | 6.7615 | 369.997 | 16.9036 | 0.45309 | 17.1084 | 0.47248 | 17.1217 | 0.46024 | 10.325 | 184.916 | 9.2417 | 147.856 | -999 | 77.2108 | 67.4679 | 6.0667 | 94.7952 | 1.1653 | 1.9117 | 3.9062 | 8.5991 | 8.5898 | 0.14238 | 0.13771 | 1.8521 | 6.0427 | 4.0573 | 0.4133 | 0.18319 | 1.1419 | 9.4768 | 14.2214 | 15.239 | -0.24845 | -0.42032 | -999 | -999 | 0.06 | 0.17 | 0.424 | 0.368 | -999 | 69
2003-09-30 17:30 | 0.1526 | 36.742 | -20.593 | 48.059 | 1.2463 | 6.6722 | 369.953 | 17.0147 | 0.4442 | 17.2122 | 0.46386 | 17.1937 | 0.45263 | 9.9829 | 178.574 | 8.7104 | 159.05 | -999 | 82.4392 | 74.6248 | 6.5996 | 94.7496 | 1.1841 | 1.9498 | 3.8897 | 8.4109 | 8.4623 | 0.14123 | 0.11368 | 1.9235 | 5.9842 | 4.0625 | 0.37291 | 0.16753 | 1.2704 | 9.4719 | 14.2892 | 15.4762 | -0.25144 | -0.4417 | -999 | -999 | 0.059 | 0.171 | 0.423 | 0.367 | -999 | 69
2003-09-30 18:00 | 0.7228 | 36.686 | -21.721 | 45.215 | 1.2351 | 6.6358 | 369.936 | 16.9656 | 0.44308 | 17.1635 | 0.46273 | 17.167 | 0.4509 | 9.7879 | 174.502 | 8.4208 | 158.309 | -999 | 81.4503 | 75.0809 | 6.5129 | 94.7914 | 1.2119 | 1.9972 | 3.911 | 8.424 | 8.4861 | 0.14882 | 0.11434 | 1.9975 | 6.0784 | 4.1208 | 0.37354 | 0.16456 | 1.4004 | 9.4815 | 14.2615 | 15.4826 | -0.24926 | -0.46706 | -999 | -999 | 0.059 | 0.173 | 0.423 | 0.367 | -999 | 69
2003-09-30 18:30 | 1.105 | 23.618 | -24.192 | 44.233 | 1.2671 | 6.5736 | 370.127 | 16.9207 | 0.44007 | 17.1184 | 0.45962 | 17.0909 | 0.4487 | 8.9108 | 181.921 | 7.9296 | 125.093 | -999 | 64.8661 | 58.6415 | 5.1155 | 94.8244 | 1.2441 | 2.042 | 3.9491 | 8.3498 | 8.4439 | 0.16103 | 0.1223 | 2.0733 | 6.0741 | 4.1466 | 0.39015 | 0.17431 | 1.5309 | 9.3003 | 14.0096 | 15.4575 | -0.23434 | -0.50272 | -999 | -999 | 0.058 | 0.174 | 0.423 | 0.367 | -999 | 69
2003-09-30 19:00 | 1.2964 | 10.92 | -34.503 | 44.156 | 1.1969 | 6.5704 | 370.335 | 16.9258 | 0.43983 | 17.1179 | 0.45939 | 17.0535 | 0.44925 | 9.7808 | 184.108 | 8.7392 | 92.1 | -999 | 47.2059 | 42.5576 | 3.7447 | 94.7561 | 1.2773 | 2.0871 | 3.9933 | 8.2377 | 8.3908 | 0.17823 | 0.13589 | 2.14 | 6.0513 | 4.1771 | 0.42158 | 0.18816 | 1.6507 | 9.2333 | 14.0006 | 15.4015 | -0.18113 | -0.54713 | -999 | -999 | 0.058 | 0.176 | 0.423 | 0.367 | -999 | 69
2003-09-30 19:30 | 1.7404 | -2.411 | -44.904 | 48.415 | 1.1746 | 6.4052 | 370.395 | 17.3216 | 0.41789 | 17.5019 | 0.43767 | 17.3944 | 0.42901 | 9.4979 | 187.936 | 8.3025 | 65.4334 | -999 | 34.4451 | 29.9843 | 2.7703 | 94.8538 | 1.3024 | 2.1177 | 3.9982 | 8.1112 | 8.3374 | 0.18853 | 0.13534 | 2.1751 | 5.9738 | 4.1617 | 0.41435 | 0.17572 | 1.745 | 9.1007 | 13.9857 | 15.286 | 0.1136 | -0.60152 | -999 | -999 | 0.058 | 0.177 | 0.423 | 0.367 | -999 | 69
2003-09-30 20:00 | 1.8483 | -21.714 | -28.074 | 42.16 | 1.3671 | 6.3575 | 370.636 | 17.349 | 0.41375 | 17.5261 | 0.43332 | 17.4178 | 0.42435 | 8.75 | 186.985 | 7.6513 | 24.8434 | -999 | 13.6333 | 10.801 | 0.90844 | 94.832 | 1.331 | 2.1488 | 4.0056 | 7.9621 | 8.2378 | 0.2047 | 0.14178 | 2.2152 | 5.9286 | 4.1394 | 0.43311 | 0.19008 | 1.8528 | 8.8545 | 13.7767 | 15.1259 | 1.2934 | -0.67124 | -999 | -999 | 0.057 | 0.179 | 0.423 | 0.367 | -999 | 69
2003-09-30 20:30 | 1.6301 | -29.853 | -45.194 | 45.933 | 1.4341 | 6.3676 | 370.715 | 17.1734 | 0.41873 | 17.3482 | 0.43837 | 17.2373 | 0.42965 | 10.4571 | 187.502 | 9.1212 | 6.8414 | -999 | 3.5337 | 2.1715 | 0.06271 | 94.8213 | 1.3577 | 2.1771 | 3.9989 | 7.798 | 8.1595 | 0.22681 | 0.14976 | 2.2338 | 5.8065 | 4.0884 | 0.45527 | 0.21218 | 1.9516 | 8.7926 | 13.638 | 14.9158 | 3.2674 | -0.75291 | -999 | -999 | 0.057 | 0.181 | 0.422 | 0.367 | -999 | 69
2003-09-30 21:00 | 2.1834 | -30.393 | -29.918 | 46.839 | 1.5038 | 6.3592 | 370.743 | 17.0489 | 0.42142 | 17.2264 | 0.44115 | 17.1275 | 0.43191 | 10.9775 | 185.881 | 9.6546 | 0.8031 | -999 | 0.27311 | -0.61934 | -0.18929 | 94.8382 | 1.3787 | 2.1933 | 3.9829 | 7.698 | 8.1301 | 0.24656 | 0.15282 | 2.2327 | 5.6998 | 4.066 | 0.46805 | 0.22735 | 2.0375 | 8.7858 | 13.6631 | 14.6693 | 5.0855 | -0.70016 | -999 | -999 | 0.056 | 0.182 | 0.422 | 0.367 | -999 | 69
2003-09-30 21:30 | 1.9422 | -31.097 | -27.407 | 43.195 | 1.4696 | 6.3468 | 370.794 | 17.0164 | 0.42139 | 17.1933 | 0.44106 | 17.1003 | 0.43135 | 11.3746 | 185.622 | 10.1083 | 0.10149 | -999 | 0.059008 | -0.8049 | -0.1731 | 94.8245 | 1.3997 | 2.2089 | 3.9684 | 7.6574 | 8.1363 | 0.26562 | 0.15942 | 2.2373 | 5.6443 | 4.056 | 0.47869 | 0.23996 | 2.1065 | 8.785 | 13.7226 | 14.446 | 7.0774 | 0.18501 | -999 | -999 | 0.056 | 0.184 | 0.422 | 0.367 | -999 | 69
2003-09-30 22:00 | 2.1684 | -32.504 | -26.266 | 44.209 | 1.4215 | 6.3627 | 370.759 | 17.0457 | 0.4215 | 17.2234 | 0.44108 | 17.134 | 0.43148 | 11.9479 | 185.987 | 10.4783 | 0.0073583 | -999 | 0.06029 | -0.81005 | -0.18869 | 94.7993 | 1.4174 | 2.2242 | 3.9636 | 7.6506 | 8.1854 | 0.28367 | 0.16657 | 2.2588 | 5.6119 | 4.0643 | 0.4875 | 0.24836 | 2.1774 | 8.8552 | 13.7742 | 14.2716 | 8.6111 | 1.3238 | -999 | -999 | 0.056 | 0.186 | 0.422 | 0.367 | -999 | 69
2003-09-30 22:30 | 2.4715 | -33.553 | 1.445 | 44.101 | 1.5158 | 6.4341 | 370.705 | 16.9687 | 0.42848 | 17.15 | 0.44791 | 17.0787 | 0.43726 | 12.0492 | 182.74 | 10.9421 | 0.029233 | -999 | 0.065948 | -0.80899 | -0.18516 | 94.8073 | 1.4397 | 2.2445 | 3.9826 | 7.651 | 8.2398 | 0.30285 | 0.1833 | 2.2961 | 5.5992 | 4.0878 | 0.51692 | 0.27173 | 2.2548 | 8.824 | 13.7484 | 14.1551 | 9.1211 | 2.1534 | -999 | -999 | 0.055 | 0.188 | 0.422 | 0.367 | -999 | 69
2003-09-30 23:00 | 1.6948 | -32.323 | -19.837 | 40.492 | 1.3916 | 6.4369 | 370.692 | 17.0472 | 0.42653 | 17.2291 | 0.44601 | 17.1615 | 0.43509 | 11.7308 | 185.243 | 10.6121 | 0.16678 | -999 | 0.066522 | -0.74357 | -0.15738 | 94.8164 | 1.4562 | 2.2572 | 3.9786 | 7.666 | 8.2896 | 0.31796 | 0.18567 | 2.3343 | 5.5939 | 4.1116 | 0.52276 | 0.2872 | 2.3258 | 8.8961 | 13.8476 | 14.0785 | 7.7152 | 2.9566 | -999 | -999 | 0.055 | 0.189 | 0.422 | 0.367 | -999 | 69
2003-09-30 23:30 | 2.1733 | -33.144 | -55.969 | 40.985 | 1.4686 | 6.4917 | 370.868 | 16.9577 | 0.4325 | 17.1386 | 0.45203 | 17.0665 | 0.44166 | 11.86 | 180.477 | 10.6858 | 0.052186 | -999 | 0.064457 | -0.76042 | -0.19164 | 94.8566 | 1.4756 | 2.276 | 3.9997 | 7.7035 | 8.3408 | 0.33684 | 0.19542 | 2.382 | 5.6619 | 4.1604 | 0.55138 | 0.3172 | 2.4119 | 8.937 | 13.787 | 14.0343 | 7.9788 | 4.0952 | -999 | -999 | 0.055 | 0.191 | 0.422 | 0.367 | -999 | 69
2003-10-01 | 1.7396 | -37.442 | -48.427 | 35.152 | 1.2539 | 6.5086 | 371.095 | 16.9218 | 0.43474 | 17.0925 | 0.45461 | 17.0009 | 0.44437 | 10.6083 | 164.883 | 8.9208 | 0.072707 | -999 | 0.044635 | -0.9021 | -0.11861 | 94.9128 | 1.4865 | 2.283 | 3.9836 | 7.6786 | 8.2797 | 0.34844 | 0.18952 | 2.425 | 5.6921 | 4.1961 | 0.57596 | 0.34815 | 2.4952 | 8.7304 | 13.6109 | 14.0173 | 8.4604 | 5.0548 | -999 | -999 | 0.054 | 0.193 | 0.422 | 0.367 | -999 | 69
2003-10-01 00:30 | 1.8523 | -42.057 | -36.813 | 35.423 | 1.374 | 6.4853 | 371.204 | 17.0363 | 0.4301 | 17.2026 | 0.44995 | 17.0934 | 0.44035 | 10.1554 | 176.686 | 8.8096 | 0.040733 | -999 | 0.050159 | -1.0475 | -0.13731 | 94.9054 | 1.5018 | 2.2994 | 3.9838 | 7.6047 | 8.2182 | 0.36625 | 0.19442 | 2.4679 | 5.6856 | 4.1886 | 0.5879 | 0.36739 | 2.5595 | 8.684 | 13.5194 | 13.9769 | 8.345 | 5.5193 | -999 | -999 | 0.054 | 0.195 | 0.422 | 0.367 | -999 | 69
2003-10-01 01:00 | 2.4482 | -45.455 | -40.74 | 47.643 | 1.5854 | 6.5503 | 371.348 | 16.7557 | 0.44201 | 16.9343 | 0.4617 | 16.8334 | 0.4518 | 10.8212 | 183.521 | 9.5629 | -0.032929 | -999 | 0.057069 | -1.0868 | -0.15694 | 94.8792 | 1.5162 | 2.3132 | 3.9784 | 7.5374 | 8.1809 | 0.381 | 0.20252 | 2.4967 | 5.6495 | 4.179 | 0.60752 | 0.40563 | 2.6295 | 8.7088 | 13.4138 | 13.8778 | 8.1447 | 5.7368 | -999 | -999 | 0.054 | 0.197 | 0.422 | 0.367 | -999 | 69
2003-10-01 01:30 | 2.0744 | -37.728 | -26.677 | 37.904 | 1.4072 | 6.4887 | 371.214 | 17.0793 | 0.42921 | 17.2481 | 0.44902 | 17.1286 | 0.44 | 11.4279 | 188.493 | 9.9067 | 0.055282 | -999 | 0.060562 | -0.8189 | -0.082582 | 94.9442 | 1.5382 | 2.3361 | 4.0075 | 7.5379 | 8.2577 | 0.39719 | 0.21982 | 2.5221 | 5.651 | 4.1691 | 0.66261 | 0.42331 | 2.6875 | 8.9545 | 13.7494 | 13.7595 | 8.3202 | 5.8432 | -999 | -999 | 0.054 | 0.199 | 0.422 | 0.367 | -999 | 69
2003-10-01 02:00 | 1.8578 | -29.857 | -23.651 | 35.161 | 1.3997 | 6.5544 | 371.422 | 17.0193 | 0.43499 | 17.2027 | 0.45441 | 17.1497 | 0.44287 | 11.1008 | 182.552 | 9.9925 | 0.061917 | -999 | 0.061875 | -0.79132 | -0.24016 | 94.9603 | 1.5565 | 2.3525 | 4.0328 | 7.6946 | 8.4181 | 0.41048 | 0.23116 | 2.5547 | 5.7441 | 4.224 | 0.71132 | 0.45328 | 2.7495 | 9.1276 | 13.856 | 13.6787 | 8.4731 | 5.9242 | -999 | -999 | 0.054 | 0.2 | 0.422 | 0.367 | -999 | 69
2003-10-01 02:30 | 1.4581 | -32.888 | -44.392 | 25.007 | 1.0389 | 6.6426 | 371.448 | 16.8671 | 0.44515 | 17.0439 | 0.46476 | 16.992 | 0.45296 | 10.9517 | 184.309 | 9.8329 | 0.038147 | -999 | 0.066565 | -0.80592 | -0.19898 | 95.0565 | 1.576 | 2.3751 | 4.077 | 7.7876 | 8.5085 | 0.42764 | 0.24804 | 2.601 | 5.7836 | 4.2885 | 0.71982 | 0.50413 | 2.8313 | 9.121 | 13.7264 | 13.7098 | 8.6478 | 6.0132 | -999 | -999 | 0.053 | 0.202 | 0.422 | 0.367 | -999 | 69
2003-10-01 03:00 | 1.9045 | -34.624 | -62.226 | 25.007 | 1.0554 | 6.7365 | 371.352 | 16.8304 | 0.45277 | 17.0045 | 0.47259 | 16.8334 | 0.4651 | 7.1433 | 188.143 | 6.0725 | 0.080574 | -999 | 0.041646 | -1.0532 | -0.13651 | 95.065 | 1.5979 | 2.4048 | 4.1286 | 7.7272 | 8.3741 | 0.44327 | 0.27312 | 2.675 | 5.8598 | 4.3303 | 0.71206 | 0.56429 | 2.9279 | 8.9179 | 13.3962 | 13.7862 | 8.863 | 6.1026 | -999 | -999 | 0.053 | 0.204 | 0.422 | 0.367 | -999 | 69
2003-10-01 03:30 | 0.5435 | -37.373 | -32.313 | 19.967 | 0.9386 | 6.7743 | 371.038 | 17.1729 | 0.44597 | 17.336 | 0.46604 | 17.1149 | 0.45985 | 6.8746 | 180.569 | 5.8037 | 0.067336 | -999 | 0.040256 | -1.0783 | -0.049141 | 95.087 | 1.6148 | 2.4242 | 4.1358 | 7.6978 | 8.3288 | 0.45305 | 0.28296 | 2.7329 | 5.9579 | 4.3321 | 0.73415 | 0.58015 | 2.9824 | 8.924 | 13.4657 | 13.7769 | 9.1109 | 6.185 | -999 | -999 | 0.053 | 0.206 | 0.422 | 0.367 | -999 | 69
2003-10-01 04:00 | 1.9659 | -38.051 | -44.93 | 26.663 | 1.2816 | 6.8153 | 371.233 | 17.0846 | 0.45088 | 17.2594 | 0.47052 | 17.1522 | 0.46064 | 6.7029 | 174.859 | 5.7858 | 0.040765 | -999 | 0.036498 | -1.4767 | -0.3799 | 94.994 | 1.6306 | 2.4397 | 4.1408 | 7.6908 | 8.3156 | 0.46698 | 0.2988 | 2.7773 | 5.9961 | 4.3293 | 0.77206 | 0.60932 | 3.0278 | 8.7939 | 13.3586 | 13.703 | 9.3591 | 6.2308 | -999 | -999 | 0.053 | 0.208 | 0.422 | 0.367 | -999 | 69
2003-10-01 04:30 | 2.6474 | -33.353 | -56.167 | 37.596 | 1.4162 | 6.9378 | 371.541 | 16.4164 | 0.478 | 16.5999 | 0.49764 | 16.5418 | 0.48618 | 9.1263 | 172.732 | 7.8071 | 0.040904 | -999 | 0.045215 | -1.0601 | -0.28569 | 94.914 | 1.6481 | 2.4567 | 4.1464 | 7.64 | 8.293 | 0.48758 | 0.32126 | 2.8171 | 6.0293 | 4.3427 | 0.89705 | 0.67251 | 3.0827 | 8.8781 | 13.3161 | 13.6224 | 9.6023 | 6.246 | -999 | -999 | 0.052 | 0.209 | 0.422 | 0.368 | -999 | 69
2003-10-01 05:00 | 1.8428 | -34.924 | -70.751 | 30.809 | 1.2193 | 6.8957 | 371.357 | 16.6634 | 0.46839 | 16.8393 | 0.48842 | 16.7186 | 0.47871 | 10.2975 | 156.2 | 8.4871 | 0.050665 | -999 | 0.047821 | -0.76347 | 0.00066543 | 94.9527 | 1.6598 | 2.4644 | 4.1264 | 7.6756 | 8.3538 | 0.49762 | 0.32766 | 2.8233 | 5.9342 | 4.352 | 0.90419 | 0.69478 | 3.1002 | 8.8892 | 13.5233 | 13.5365 | 9.8129 | 6.2239 | -999 | -999 | 0.052 | 0.211 | 0.422 | 0.368 | -999 | 69
2003-10-01 05:30 | 1.8478 | -33.22 | -53.437 | 34.753 | 1.1123 | 6.7943 | 370.932 | 17.205 | 0.44633 | 17.3754 | 0.46625 | 17.2028 | 0.45823 | 9.2125 | 139.697 | 7.4504 | 0.035193 | -999 | 0.039654 | -0.77951 | 0.039496 | 94.9619 | 1.6778 | 2.4789 | 4.1431 | 7.7311 | 8.4168 | 0.50701 | 0.35445 | 2.8567 | 5.9575 | 4.3807 | 0.94119 | 0.71677 | 3.1183 | 8.956 | 13.814 | 13.497 | 10.0126 | 6.1865 | -999 | -999 | 0.052 | 0.212 | 0.422 | 0.368 | -999 | 69
2003-10-01 06:00 | -2.229 | -36.866 | 43.824 | 4.922 | 0.4343 | 6.6986 | 370.567 | 17.9837 | 0.4189 | 18.1467 | 0.43877 | 17.9522 | 0.43149 | 8.5675 | 174.568 | 7.2325 | 0.097171 | -999 | 0.041011 | -0.91266 | -0.029981 | 94.9437 | 1.6997 | 2.4991 | 4.1856 | 7.8401 | 8.5618 | 0.52365 | 0.41086 | 2.9117 | 6.0469 | 4.4263 | 0.97033 | 0.73548 | 3.1468 | 9.1867 | 14.2447 | 13.5066 | 10.2149 | 6.1622 | -999 | -999 | 0.052 | 0.214 | 0.422 | 0.368 | -999 | 69
2003-10-01 06:30 | 5.5883 | -25.626 | -130.163 | 50.888 | 1.2774 | 6.7268 | 376.628 | 14.6584 | 0.51832 | 14.798 | 0.5381 | 15.151 | 0.51421 | 3.6317 | 134.537 | 2.9358 | 0.0032792 | -999 | 0.035115 | -2.9132 | -2.0376 | 94.9839 | 1.7185 | 2.5293 | 4.2324 | 7.7502 | 8.2189 | 0.5555 | 0.55708 | 3.0099 | 6.102 | 4.4926 | 1.0611 | 0.9168 | 3.2918 | 8.4865 | 11.8957 | 13.5672 | 10.3713 | 6.1765 | -999 | -999 | 0.051 | 0.216 | 0.423 | 0.368 | -999 | 69
2003-10-01 07:00 | 1.7128 | -26.533 | -52.07 | 45.978 | 1.2977 | 6.4491 | 370.435 | 18.0302 | 0.40382 | 18.1653 | 0.42478 | 17.761 | 0.42434 | 9.2467 | 177.886 | 8.0621 | 0.13436 | -999 | 0.042424 | 0.061586 | 0.62342 | 94.806 | 1.7406 | 2.5436 | 4.2042 | 7.5812 | 8.3139 | 0.55878 | 0.71049 | 3.0587 | 6.0032 | 4.4195 | 1.0368 | 0.86454 | 3.2812 | 9.2193 | 14.2748 | 13.5242 | 10.2237 | 6.216 | -999 | -999 | 0.051 | 0.218 | 0.423 | 0.368 | -999 | 69
2003-10-01 07:30 | 1.6448 | -30.012 | -50.805 | 40.527 | 1.2523 | 6.3421 | 370.245 | 18.5623 | 0.38118 | 18.7272 | 0.40053 | 18.6351 | 0.39069 | 9.3546 | 176.629 | 8.0283 | 0.094768 | -999 | 0.042592 | -0.94068 | -0.28296 | 94.9084 | 1.7479 | 2.5446 | 4.2074 | 7.9688 | 8.7361 | 0.56817 | 0.78793 | 3.1102 | 6.2332 | 4.5126 | 1.014 | 0.85963 | 3.3138 | 9.6419 | 14.8963 | 13.3749 | 9.6019 | 6.2049 | -999 | -999 | 0.051 | 0.219 | 0.423 | 0.369 | -999 | 69
2003-10-01 08:00 | 1.7087 | -30.616 | -40.514 | 46.402 | 1.3064 | 6.1352 | 370.123 | 18.4588 | 0.37044 | 18.6251 | 0.38957 | 18.5221 | 0.37976 | 9.5563 | 179.326 | 8.3533 | -0.0040489 | -999 | 0.044004 | -0.89363 | -0.16608 | 94.9087 | 1.7765 | 2.5664 | 4.2606 | 8.1006 | 8.8483 | 0.59237 | 0.91855 | 3.2324 | 6.3811 | 4.6444 | 1.0777 | 0.9947 | 3.4686 | 9.6016 | 14.8202 | 13.5113 | 8.4957 | 6.2597 | -999 | -999 | 0.051 | 0.221 | 0.423 | 0.369 | -999 | 69
2003-10-01 08:30 | 2.2197 | -32.469 | -50.165 | 44.626 | 1.3066 | 5.8449 | 370.22 | 18.3665 | 0.35359 | 18.5331 | 0.37237 | 18.4659 | 0.3619 | 10.505 | 180.902 | 9.1242 | 0.09947 | -999 | 0.059978 | -0.93679 | -0.24557 | 94.9591 | 1.7983 | 2.5932 | 4.3132 | 8.1153 | 8.8978 | 0.6185 | 0.98603 | 3.3351 | 6.3838 | 4.7246 | 1.1318 | 1.1099 | 3.6209 | 9.5361 | 14.7202 | 13.731 | 7.6114 | 6.3776 | -999 | -999 | 0.05 | 0.223 | 0.423 | 0.369 | -999 | 69
2003-10-01 09:00 | 2.1611 | -31.511 | -52.665 | 47.649 | 1.3295 | 5.7033 | 370.566 | 17.8055 | 0.35747 | 17.9732 | 0.37608 | 17.8783 | 0.36684 | 8.8317 | 192.396 | 7.5779 | 0.58917 | -999 | 0.7001 | -0.44719 | -0.13965 | 94.9706 | 1.8222 | 2.627 | 4.3538 | 8.022 | 8.7788 | 0.647 | 1.0542 | 3.42 | 6.3838 | 4.7779 | 1.2292 | 1.2652 | 3.8003 | 9.3384 | 14.1832 | 13.8782 | 7.2592 | 6.4835 | -999 | -999 | 0.05 | 0.224 | 0.423 | 0.369 | -999 | 69
2003-10-01 09:30 | 1.6144 | -31.701 | -32.808 | 38.261 | 1.2952 | 5.4394 | 370.577 | 17.9323 | 0.33654 | 18.106 | 0.35277 | 17.9723 | 0.34718 | 9.1317 | 196.587 | 7.51 | 4.4865 | -999 | 3.3569 | 1.9429 | 0.1224 | 95.0314 | 1.84 | 2.651 | 4.3505 | 7.8996 | 8.6693 | 0.67103 | 1.1765 | 3.4855 | 6.3997 | 4.7545 | 1.2219 | 1.3736 | 3.9479 | 9.3285 | 14.2915 | 13.8937 | 7.0908 | 6.5576 | -999 | -999 | 0.05 | 0.225 | 0.424 | 0.369 | -999 | 69
2003-10-01 10:00 | 2.5282 | -27.699 | -26.615 | 56.929 | 1.4806 | 5.4087 | 371.125 | 17.181 | 0.35161 | 17.3659 | 0.36925 | 17.3078 | 0.35961 | 9.0346 | 192.122 | 7.7792 | 12.5518 | -999 | 6.7136 | 5.0656 | 0.2066 | 95.001 | 1.861 | 2.6756 | 4.3504 | 7.7673 | 8.526 | 0.70005 | 1.2943 | 3.5461 | 6.3509 | 4.744 | 1.2492 | 1.517 | 4.1111 | 9.0668 | 13.7592 | 13.7943 | 6.9299 | 6.5998 | -999 | -999 | 0.049 | 0.226 | 0.424 | 0.37 | -999 | 69
2003-10-01 10:30 | 1.4037 | -20.185 | -50.978 | 47.862 | 1.0992 | 5.0899 | 371.469 | 16.8245 | 0.33879 | 17.0137 | 0.3547 | 16.9363 | 0.34716 | 10.5971 | 198.463 | 8.4962 | 20.1389 | -999 | 10.3592 | 8.6372 | 0.63816 | 95.0949 | 1.8798 | 2.6965 | 4.3491 | 7.6445 | 8.4285 | 0.73379 | 1.3925 | 3.5814 | 6.2587 | 4.7248 | 1.332 | 1.6562 | 4.2631 | 9.0507 | 13.6132 | 13.6224 | 6.7855 | 6.6006 | -999 | -999 | 0.049 | 0.228 | 0.424 | 0.37 | -999 | 69
2003-10-01 11:00 | 1.4152 | -20.861 | -18.177 | 59.934 | 1.4385 | 4.519 | 371.594 | 16.9336 | 0.30285 | 17.1103 | 0.31567 | 16.9916 | 0.31132 | 8 | 174.253 | 6.8779 | 21.5813 | -999 | 10.6436 | 8.6076 | 0.65275 | 95.0397 | 1.894 | 2.7071 | 4.3249 | 7.4933 | 8.2642 | 0.7513 | 1.463 | 3.5968 | 6.2104 | 4.7056 | 1.3155 | 1.7624 | 4.373 | 8.686 | 13.2618 | 13.4077 | 6.644 | 6.5561 | -999 | -999 | 0.049 | 0.229 | 0.425 | 0.37 | -999 | 69
2003-10-01 11:30 | 1.4257 | -17.836 | 10.985 | 62.289 | 1.5671 | 4.0946 | 371.651 | 17.0219 | 0.27602 | 17.2013 | 0.28617 | 17.1372 | 0.28238 | 13.2608 | 180.358 | 11.9887 | 30.1044 | -999 | 14.9219 | 12.3881 | 1.064 | 94.934 | 1.9074 | 2.7122 | 4.274 | 7.32 | 8.2278 | 0.77419 | 1.512 | 3.5816 | 6.0092 | 4.6288 | 1.4098 | 1.8264 | 4.4154 | 8.5994 | 13.5568 | 13.1587 | 6.5223 | 6.486 | -999 | -999 | 0.048 | 0.23 | 0.425 | 0.371 | -999 | 69
2003-10-01 12:00 | 1.2973 | -3.96 | 1.28 | 67.229 | 1.567 | 3.8832 | 371.582 | 17.0391 | 0.2626 | 17.2261 | 0.27129 | 17.2039 | 0.26781 | 15.1167 | 182.045 | 13.6713 | 64.3993 | -999 | 32.6208 | 28.6191 | 2.4698 | 94.9645 | 1.9245 | 2.7185 | 4.247 | 7.1957 | 8.2555 | 0.7978 | 1.5602 | 3.5414 | 5.7846 | 4.5701 | 1.4352 | 1.8831 | 4.4277 | 8.7071 | 13.8196 | 12.8904 | 6.3802 | 6.36 | -999 | -999 | 0.048 | 0.231 | 0.425 | 0.371 | -999 | 69
2003-10-01 12:30 | 0.8302 | 9.746 | 7.98 | 55.5 | 1.4647 | 3.9405 | 371.551 | 16.6694 | 0.27159 | 16.8623 | 0.28022 | 16.8673 | 0.27633 | 14.7037 | 178.32 | 13.01 | 106.451 | -999 | 54.5219 | 48.8174 | 4.3795 | 95.0016 | 1.9371 | 2.7194 | 4.1996 | 7.1968 | 8.2801 | 0.81846 | 1.5898 | 3.4998 | 5.708 | 4.5587 | 1.4782 | 1.9548 | 4.432 | 8.7162 | 13.7359 | 12.6572 | 6.2082 | 6.2029 | -999 | -999 | 0.047 | 0.231 | 0.426 | 0.372 | -999 | 69
2003-10-01 13:00 | 0.8443 | 30.572 | 10.955 | 45.246 | 1.5345 | 3.7376 | 371.24 | 16.8776 | 0.25633 | 17.0819 | 0.26445 | 17.0985 | 0.26053 | 12.5867 | 179.509 | 11.4163 | 152.885 | -999 | 79.1331 | 71.402 | 6.4992 | 94.9911 | 1.9507 | 2.7241 | 4.184 | 7.2857 | 8.3567 | 0.83787 | 1.6182 | 3.4972 | 5.8119 | 4.5747 | 1.5017 | 1.9827 | 4.4281 | 8.8676 | 14.0756 | 12.5013 | 6.0714 | 6.0659 | -999 | -999 | 0.047 | 0.232 | 0.426 | 0.372 | -999 | 69
2003-10-01 13:30 | -0.2542 | 36.982 | 15.853 | 68.064 | 1.6122 | 3.5436 | 371.04 | 17.3046 | 0.23827 | 17.5017 | 0.24614 | 17.5199 | 0.24257 | 13.1671 | 176.943 | 11.5504 | 161.722 | -999 | 84.5379 | 75.8531 | 6.9428 | 95.0292 | 1.9683 | 2.7322 | 4.2007 | 7.3981 | 8.471 | 0.85547 | 1.649 | 3.5255 | 5.8952 | 4.6209 | 1.4971 | 1.9999 | 4.4315 | 8.9473 | 14.4291 | 12.4411 | 5.9793 | 5.9765 | -999 | -999 | 0.046 | 0.233 | 0.426 | 0.372 | -999 | 69
2003-10-01 14:00 | -0.0064 | 77.697 | 31.912 | 56.495 | 1.524 | 3.6371 | 370.405 | 17.5341 | 0.24098 | 17.7449 | 0.24856 | 17.8136 | 0.24419 | 13.2825 | 174.984 | 11.6683 | 272.405 | -999 | 142.786 | 131.52 | 11.9471 | 95.0577 | 1.9844 | 2.7406 | 4.2171 | 7.6168 | 8.7218 | 0.87556 | 1.6767 | 3.5618 | 6.0613 | 4.7047 | 1.5022 | 2.0218 | 4.4525 | 9.5055 | 15.2045 | 12.4735 | 5.9276 | 5.9333 | -999 | -999 | 0.046 | 0.234 | 0.427 | 0.373 | -999 | 69
2003-10-01 14:30 | -0.4396 | 95.658 | 47.239 | 49.901 | 1.4474 | 3.6841 | 369.999 | 17.8169 | 0.24001 | 18.0366 | 0.24737 | 18.144 | 0.2423 | 12.7908 | 180.558 | 11.5592 | 316.274 | -999 | 165.754 | 153.909 | 13.9365 | 95.023 | 2.0032 | 2.7577 | 4.2719 | 8.0405 | 9.08 | 0.89533 | 1.7088 | 3.6287 | 6.3882 | 4.8992 | 1.5102 | 2.0401 | 4.5008 | 9.9915 | 15.7274 | 12.6281 | 5.9265 | 5.9402 | -999 | -999 | 0.046 | 0.235 | 0.427 | 0.373 | -999 | 69
2003-10-01 15:00 | -0.6331 | 126.029 | 100.695 | 52.35 | 1.5628 | 3.8801 | 369.556 | 18.0717 | 0.24802 | 18.3051 | 0.25513 | 18.4679 | 0.24919 | 12.0296 | 182.942 | 10.8033 | 393.855 | -999 | 207.012 | 192.611 | 17.3945 | 95.0609 | 2.0197 | 2.7783 | 4.3563 | 8.4033 | 9.4218 | 0.9132 | 1.7484 | 3.7334 | 6.6733 | 5.1039 | 1.5147 | 2.065 | 4.5997 | 10.47 | 16.2888 | 12.9932 | 6.0277 | 6.0526 | -999 | -999 | 0.045 | 0.237 | 0.427 | 0.373 | -999 | 69
2003-10-01 15:30 | -1.6117 | 208.425 | 155.391 | 54.633 | 1.5503 | 4.1459 | 369.142 | 18.6021 | 0.2557 | 18.8652 | 0.26243 | 19.1496 | 0.25442 | 12.4733 | 182.72 | 11.045 | 582.29 | -999 | 309.093 | 278.202 | 25.5324 | 95.0903 | 2.0405 | 2.8093 | 4.4749 | 9.2078 | 9.9467 | 0.92937 | 1.8874 | 3.8591 | 6.9792 | 5.341 | 1.5114 | 2.0794 | 4.7177 | 11.0443 | 17.1452 | 13.4858 | 6.1912 | 6.2466 | -999 | -999 | 0.045 | 0.238 | 0.428 | 0.374 | -999 | 69
2003-10-01 16:00 | -1.3671 | 325.753 | 219.665 | 55.922 | 1.4934 | 4.4162 | 368.694 | 19.1096 | 0.26344 | 19.4214 | 0.26941 | 20.046 | 0.2564 | 12.3687 | 188.904 | 10.81 | 832.894 | -999 | 453.765 | 394.557 | 36.3911 | 95.0405 | 2.0673 | 2.8517 | 4.6722 | 9.8437 | 10.4676 | 0.94636 | 1.9415 | 4.028 | 7.5851 | 5.7643 | 1.4928 | 2.0902 | 4.8579 | 11.7411 | 18.0975 | 14.2545 | 6.4269 | 6.5037 | -999 | -999 | 0.045 | 0.239 | 0.429 | 0.374 | -999 | 69
2003-10-01 16:30 | 0.7832 | 390.351 | 251.31 | 58.681 | 1.4822 | 4.4633 | 368.365 | 19.6418 | 0.25849 | 19.9801 | 0.26407 | 20.7495 | 0.24862 | 12.5783 | 180.478 | 11.1325 | 975.014 | -999 | 537.062 | 453.61 | 42.4501 | 95.032 | 2.0997 | 2.9107 | 4.8522 | 10.1008 | 10.8748 | 0.96183 | 1.9846 | 4.2552 | 7.9784 | 6.1142 | 1.4747 | 2.1281 | 5.0449 | 12.3898 | 19.1428 | 15.2427 | 6.8156 | 6.8333 | -999 | -999 | 0.045 | 0.241 | 0.429 | 0.374 | -999 | 69
2003-10-01 17:00 | -0.6047 | 366.747 | 216.065 | 57.626 | 1.5801 | 4.4719 | 368.299 | 19.7415 | 0.25744 | 20.0791 | 0.26296 | 20.8896 | 0.24692 | 13.0337 | 177.407 | 11.5592 | 936.608 | -999 | 513.012 | 422.186 | 40.1245 | 94.9525 | 2.1361 | 2.984 | 5.0121 | 10.2871 | 11.0909 | 0.98936 | 2.0637 | 4.4771 | 8.1965 | 6.3454 | 1.5571 | 2.2117 | 5.2615 | 12.9685 | 20.8039 | 16.0924 | 7.2759 | 7.203 | -999 | -999 | 0.045 | 0.242 | 0.43 | 0.375 | -999 | 69
2003-10-01 17:30 | 0.2461 | 306.555 | 164.646 | 45.21 | 1.4687 | 4.6434 | 368.05 | 19.9132 | 0.26368 | 20.2085 | 0.26957 | 20.918 | 0.25437 | 12.7129 | 179.62 | 11.4179 | 809.754 | -999 | 441.345 | 352.325 | 34.646 | 95.0006 | 2.1648 | 3.0507 | 5.1187 | 10.1986 | 11.084 | 1.0409 | 2.1621 | 4.6672 | 8.2291 | 6.5378 | 1.6897 | 2.3115 | 5.486 | 12.5045 | 18.9845 | 16.7274 | 7.632 | 7.6166 | -999 | -999 | 0.045 | 0.243 | 0.431 | 0.375 | -999 | 69
2003-10-01 18:00 | 0.1149 | 253.839 | 93.732 | 38.573 | 1.4159 | 4.7604 | 367.948 | 20.0808 | 0.26715 | 20.3646 | 0.27312 | 20.7952 | 0.26169 | 12.1621 | 174.251 | 10.55 | 690.681 | -999 | 382.171 | 291.262 | 30.0278 | 94.951 | 2.2011 | 3.1274 | 5.2125 | 10.082 | 10.9892 | 1.0842 | 2.2662 | 4.8101 | 8.2534 | 6.6348 | 1.7647 | 2.3655 | 5.6443 | 12.4274 | 19.702 | 17.0825 | 7.8785 | 7.977 | -999 | -999 | 0.045 | 0.244 | 0.432 | 0.375 | -999 | 69
2003-10-01 18:30 | 0.5029 | 161.989 | -3.837 | 30.411 | 1.3172 | 4.9447 | 368.226 | 20.1278 | 0.27518 | 20.3729 | 0.28176 | 20.5949 | 0.27337 | 11.5337 | 178.82 | 10.2733 | 476.96 | -999 | 257.594 | 196.819 | 20.5222 | 94.9779 | 2.2399 | 3.1909 | 5.2505 | 9.9231 | 10.9049 | 1.1199 | 2.3438 | 4.8937 | 8.2027 | 6.6387 | 1.782 | 2.4238 | 5.7636 | 12.1882 | 18.6967 | 17.1902 | 8.0162 | 8.2034 | -999 | -999 | 0.045 | 0.245 | 0.433 | 0.376 | -999 | 69.008
2003-10-01 19:00 | 0.4966 | 27.529 | -20.481 | 28.889 | 1.3208 | 5.3231 | 368.513 | 19.7051 | 0.30003 | 19.9059 | 0.30759 | 20.0036 | 0.30053 | 9.8925 | 177.63 | 8.5813 | 196.954 | -999 | 91.7128 | 84.2595 | 7.1714 | 94.9797 | 2.2751 | 3.243 | 5.2829 | 9.6473 | 10.5897 | 1.1766 | 2.4414 | 4.9772 | 8.1448 | 6.6533 | 1.8688 | 2.5168 | 5.865 | 11.4194 | 17.3397 | 17.1252 | 8.0656 | 8.3406 | -999 | -999 | 0.045 | 0.246 | 0.434 | 0.376 | -999 | 69
2003-10-01 19:30 | 0.8143 | 28.006 | -36.152 | 25.528 | 1.1693 | 5.5192 | 368.326 | 19.728 | 0.30948 | 19.9105 | 0.31731 | 19.8838 | 0.31231 | 10.1708 | 178.105 | 8.9612 | 200.237 | -999 | 107.317 | 66.7416 | 9.1346 | 95.0041 | 2.3035 | 3.2832 | 5.2572 | 9.2732 | 10.3211 | 1.2185 | 2.5132 | 5.0002 | 7.8965 | 6.532 | 1.8603 | 2.5612 | 5.8783 | 11.0061 | 17.0014 | 16.8857 | 8.0421 | 8.3681 | -999 | -999 | 0.045 | 0.247 | 0.435 | 0.377 | -999 | 69
2003-10-01 20:00 | 2.4806 | -3.294 | -30.432 | 27.981 | 1.3707 | 5.6147 | 368.447 | 19.7164 | 0.31433 | 19.8899 | 0.32239 | 19.813 | 0.31827 | 9.0642 | 176.326 | 8.0117 | 127.45 | -999 | 68.2182 | 42.4533 | 5.6209 | 95.0316 | 2.3352 | 3.3194 | 5.2176 | 9.0255 | 10.0787 | 1.255 | 2.5769 | 4.9851 | 7.7522 | 6.4167 | 1.8553 | 2.5924 | 5.8503 | 10.6164 | 16.5508 | 16.4596 | 7.9125 | 8.2498 | -999 | -999 | 0.045 | 0.248 | 0.436 | 0.378 | -999 | 69
2003-10-01 20:30 | 2.0719 | -46.379 | -76.449 | 26.909 | 1.4761 | 5.7296 | 368.773 | 19.408 | 0.32491 | 19.567 | 0.33351 | 19.4827 | 0.32858 | 10.6346 | 174.569 | 9.2692 | 38.8592 | -999 | 18.8737 | 13.4687 | 1.4445 | 94.9676 | 2.3663 | 3.3382 | 5.1633 | 8.7161 | 9.8366 | 1.2942 | 2.6326 | 4.9545 | 7.5136 | 6.2967 | 1.9439 | 2.6409 | 5.8079 | 10.2527 | 16.1584 | 15.9846 | 7.7309 | 8.0635 | -999 | -999 | 0.045 | 0.249 | 0.438 | 0.378 | -999 | 69
2003-10-01 21:00 | 1.3168 | -63.023 | -80.685 | 22.253 | 1.3091 | 5.8357 | 368.835 | 19.3225 | 0.33074 | 19.4712 | 0.34051 | 19.3547 | 0.33672 | 11.2021 | 170.067 | 9.5854 | 6.0689 | -999 | 3.1484 | 0.94815 | 0.1247 | 94.9741 | 2.3902 | 3.347 | 5.1103 | 8.4639 | 9.6981 | 1.3317 | 2.6833 | 4.8948 | 7.2347 | 6.1615 | 1.9791 | 2.6724 | 5.7315 | 9.9525 | 15.9267 | 15.467 | 7.5136 | 7.8255 | -999 | -999 | 0.045 | 0.25 | 0.439 | 0.379 | -999 | 69
2003-10-01 21:30 | 1.3504 | -72.18 | -78.542 | 17.903 | 1.1288 | 5.893 | 368.826 | 19.2908 | 0.33426 | 19.4363 | 0.34411 | 19.2977 | 0.3417 | 10.0829 | 175.106 | 8.8158 | 0.28856 | -999 | 0.14459 | -1.8106 | -0.086184 | 95.0211 | 2.4114 | 3.3577 | 5.0666 | 8.3117 | 9.5848 | 1.3622 | 2.7177 | 4.834 | 7.0836 | 6.0485 | 1.9972 | 2.6926 | 5.6417 | 9.7909 | 15.7351 | 14.9646 | 7.2719 | 7.5478 | -999 | -999 | 0.045 | 0.251 | 0.44 | 0.38 | -999 | 69
2003-10-01 22:00 | 1.9486 | -72.905 | -58.059 | 18.934 | 1.1017 | 5.8784 | 368.834 | 19.3193 | 0.333 | 19.4591 | 0.343 | 19.3025 | 0.34074 | 9.0379 | 172.556 | 7.8229 | 0.053258 | -999 | 0.052107 | -2.122 | -0.11166 | 95.0014 | 2.4348 | 3.3625 | 5.029 | 8.182 | 9.4221 | 1.393 | 2.7421 | 4.7935 | 7.0083 | 5.9525 | 1.9992 | 2.71 | 5.5627 | 9.5672 | 15.5179 | 14.531 | 7.0423 | 7.2795 | -999 | -999 | 0.045 | 0.251 | 0.44 | 0.38 | -999 | 69
2003-10-01 22:30 | 0.655 | -73.513 | -99.715 | 21.207 | 1.2078 | 5.9359 | 368.853 | 19.2008 | 0.33915 | 19.3489 | 0.34825 | 19.1854 | 0.34716 | 8.3163 | 176.526 | 7.3275 | 0.038589 | -999 | 0.045749 | -2.2853 | -0.18107 | 95.0034 | 2.4535 | 3.3641 | 4.9896 | 8.0756 | 9.2878 | 1.4149 | 2.7605 | 4.7578 | 6.9896 | 5.8763 | 2.0216 | 2.7245 | 5.4972 | 9.4595 | 15.265 | 14.1498 | 6.8446 | 7.0495 | -999 | -999 | 0.045 | 0.252 | 0.441 | 0.381 | -999 | 69
2003-10-01 23:00 | 1.7327 | -76.759 | -112.304 | 21.486 | 0.9748 | 5.8795 | 368.944 | 19.2546 | 0.33442 | 19.3881 | 0.34453 | 19.2145 | 0.34328 | 9.8646 | 171.725 | 8.4396 | 0.13316 | -999 | 0.05391 | -2.048 | -0.063615 | 95.0824 | 2.4705 | 3.3634 | 4.953 | 8.0088 | 9.2803 | 1.4395 | 2.7738 | 4.7282 | 6.8908 | 5.8164 | 2.049 | 2.7264 | 5.4311 | 9.389 | 15.4366 | 13.8108 | 6.6708 | 6.8502 | -999 | -999 | 0.045 | 0.252 | 0.442 | 0.381 | -999 | 69
2003-10-01 23:30 | 2.1521 | -79.512 | -91.03 | 21.582 | 0.9017 | 5.7339 | 369.037 | 19.3686 | 0.32589 | 19.4958 | 0.33532 | 19.2362 | 0.33382 | 7.2775 | 179.199 | 6.3017 | 0.10353 | -999 | 0.043685 | -2.5621 | -0.11845 | 95.0614 | 2.4893 | 3.3649 | 4.9299 | 7.9032 | 9.1163 | 1.4638 | 2.7845 | 4.6993 | 6.8536 | 5.7608 | 2.0248 | 2.7427 | 5.3848 | 9.1319 | 14.9908 | 13.5283 | 6.5245 | 6.6726 | -999 | -999 | 0.045 | 0.252 | 0.443 | 0.382 | -999 | 69
2003-10-02 | 2.3234 | -81.481 | -93.841 | 20.5 | 0.8602 | 5.5524 | 369.265 | 19.1938 | 0.31992 | 19.3035 | 0.32955 | 19.0033 | 0.32913 | 6.8567 | 175.539 | 5.8754 | 0.045394 | -999 | 0.04026 | -2.8678 | -0.2248 | 95.0372 | 2.5057 | 3.368 | 4.8964 | 7.6947 | 8.8654 | 1.4858 | 2.7988 | 4.6754 | 6.7548 | 5.6711 | 2.0616 | 2.7655 | 5.3447 | 8.7615 | 14.434 | 13.2616 | 6.3968 | 6.5235 | -999 | -999 | 0.045 | 0.252 | 0.443 | 0.382 | -999 | 69
2003-10-02 00:30 | 1.7536 | -82.333 | -95.668 | 18.287 | 0.8842 | 5.28 | 369.476 | 19.06 | 0.30845 | 19.1715 | 0.31785 | 18.854 | 0.31846 | 6.0417 | 162.123 | 5.0742 | 0.033927 | -999 | 0.03703 | -3.2417 | -0.29685 | 95.0643 | 2.5188 | 3.3649 | 4.8491 | 7.4702 | 8.6081 | 1.5092 | 2.8099 | 4.6319 | 6.5982 | 5.5714 | 2.0827 | 2.7786 | 5.2874 | 8.3814 | 13.976 | 12.9221 | 6.2468 | 6.3621 | -999 | -999 | 0.045 | 0.252 | 0.444 | 0.383 | -999 | 69
2003-10-02 01:00 | 2.0137 | -83.978 | -89.78 | 18.435 | 0.858 | 5.0544 | 369.551 | 19.2085 | 0.29449 | 19.3093 | 0.30385 | 18.9027 | 0.30587 | 6.1625 | 155.817 | 5.1383 | 0.061082 | -999 | 0.036885 | -3.1419 | -0.076747 | 95.0512 | 2.5266 | 3.3543 | 4.7737 | 7.1933 | 8.3547 | 1.5296 | 2.8161 | 4.5661 | 6.3924 | 5.4348 | 2.095 | 2.7839 | 5.2185 | 8.1643 | 13.9943 | 12.5205 | 6.0776 | 6.1829 | -999 | -999 | 0.045 | 0.252 | 0.445 | 0.383 | -999 | 69
2003-10-02 01:30 | 2.6527 | -85.082 | -102.373 | 25.056 | 1.1246 | 4.8757 | 369.827 | 19.1391 | 0.2861 | 19.2196 | 0.29573 | 18.8861 | 0.29645 | 6.3275 | 163.097 | 5.2363 | 0.048645 | -999 | 0.034893 | -3.2563 | -0.25588 | 95.0841 | 2.5253 | 3.3293 | 4.6729 | 7.0512 | 8.2459 | 1.5376 | 2.7794 | 4.4773 | 6.2761 | 5.3181 | 2.0691 | 2.7581 | 5.1177 | 8.0357 | 13.8985 | 12.0684 | 5.8775 | 5.9768 | -999 | -999 | 0.045 | 0.252 | 0.445 | 0.384 | -999 | 69
2003-10-02 02:00 | 2.8151 | -85.524 | -98.712 | 29.198 | 1.3615 | 4.7241 | 369.858 | 19.1586 | 0.27782 | 19.2437 | 0.28735 | 18.887 | 0.28831 | 8.9683 | 161.962 | 7.4488 | 0.065256 | -999 | 0.042665 | -2.6544 | -0.08655 | 95.0177 | 2.5376 | 3.3226 | 4.6367 | 6.9122 | 8.2226 | 1.5534 | 2.7874 | 4.4173 | 6.1313 | 5.2094 | 2.1183 | 2.7621 | 5.0474 | 7.9996 | 14.2567 | 11.6592 | 5.6793 | 5.773 | -999 | -999 | 0.046 | 0.253 | 0.446 | 0.385 | -999 | 69
2003-10-02 02:30 | 2.3569 | -84.277 | -93.339 | 26.262 | 1.2156 | 4.7399 | 369.859 | 19.1354 | 0.27883 | 19.2533 | 0.28767 | 19.0759 | 0.28527 | 10.5425 | 162.836 | 8.71 | 0.088253 | -999 | 0.049731 | -2.3021 | -0.16347 | 95.0507 | 2.5436 | 3.3094 | 4.6149 | 7.0542 | 8.5263 | 1.565 | 2.7985 | 4.359 | 6.1368 | 5.1622 | 2.1326 | 2.7298 | 4.9564 | 8.3619 | 15.1067 | 11.3231 | 5.5032 | 5.5802 | -999 | -999 | 0.046 | 0.253 | 0.447 | 0.385 | -999 | 69
2003-10-02 03:00 | 1.2964 | -74.411 | -93.391 | 23.246 | 0.9973 | 4.7315 | 369.954 | 18.9055 | 0.2819 | 19.023 | 0.29082 | 18.8268 | 0.28884 | 9.6463 | 164.713 | 7.9154 | 0.081986 | -999 | 0.048281 | -2.1032 | -0.1003 | 95.0378 | 2.5522 | 3.3014 | 4.6093 | 7.1501 | 8.5823 | 1.5743 | 2.7721 | 4.3352 | 6.1753 | 5.172 | 2.1516 | 2.7537 | 4.9255 | 8.4065 | 14.8738 | 11.1901 | 5.3834 | 5.4286 | -999 | -999 | 0.046 | 0.253 | 0.448 | 0.386 | -999 | 69
2003-10-02 03:30 | 1.9441 | -68.579 | -81.862 | 25.66 | 1.0404 | 4.6622 | 369.963 | 19.2013 | 0.2738 | 19.3238 | 0.28256 | 19.1072 | 0.28092 | 8.0675 | 173.114 | 6.8742 | 0.12244 | -999 | 0.041465 | -2.1089 | -0.070559 | 95.0437 | 2.5591 | 3.2984 | 4.6147 | 7.2444 | 8.6289 | 1.5824 | 2.7778 | 4.3313 | 6.2808 | 5.1907 | 2.1384 | 2.7426 | 4.902 | 8.5626 | 15.0049 | 11.1886 | 5.3245 | 5.3496 | -999 | -999 | 0.046 | 0.253 | 0.448 | 0.386 | -999 | 69
2003-10-02 04:00 | -0.6665 | -67.078 | 7.9 | -16.325 | 0.6046 | 4.5313 | 369.887 | 19.6804 | 0.25999 | 19.8111 | 0.26841 | 19.5618 | 0.26731 | 7.9125 | 172.544 | 6.9383 | 0.10584 | -999 | 0.042757 | -2.0658 | -0.030023 | 95.0493 | 2.565 | 3.2947 | 4.624 | 7.3646 | 8.7485 | 1.5892 | 2.7751 | 4.3391 | 6.4191 | 5.2194 | 2.1405 | 2.7239 | 4.8953 | 8.7629 | 15.4492 | 11.2357 | 5.3057 | 5.3258 | -999 | -999 | 0.046 | 0.253 | 0.449 | 0.386 | -999 | 69
2003-10-02 04:30 | 1.5514 | -60.536 | -48.852 | 1.86 | 0.4188 | 5.2677 | 374.795 | 16.1471 | 0.38174 | 16.1796 | 0.39399 | 16.9685 | 0.36186 | 4.93 | 120.591 | 3.93 | 0.014731 | -999 | 0.037762 | -5.1149 | -2.8832 | 95.055 | 2.5714 | 3.3137 | 4.6673 | 7.3051 | 8.3158 | 1.6144 | 2.754 | 4.3843 | 6.4009 | 5.2823 | 2.2214 | 2.8304 | 4.9737 | 8.0242 | 12.6897 | 11.321 | 5.331 | 5.3439 | -999 | -999 | 0.046 | 0.253 | 0.449 | 0.387 | -999 | 69
2003-10-02 05:00 | 1.6518 | -51.071 | -53.326 | 2.794 | 0.4787 | 5.8523 | 377.189 | 12.9689 | 0.49987 | 13.1056 | 0.51655 | 12.9032 | 0.51033 | 4.345 | 92.8441 | 3.3487 | 0.031684 | -999 | 0.0389 | -2.7322 | -0.53308 | 95.0219 | 2.5811 | 3.3321 | 4.635 | 6.5038 | 7.2643 | 1.654 | 2.7662 | 4.3897 | 5.7843 | 5.1481 | 2.3886 | 3.0368 | 5.0781 | 6.8558 | 9.8718 | 11.2723 | 5.3416 | 5.3741 | -999 | -999 | 0.047 | 0.253 | 0.45 | 0.387 | -999 | 69
2003-10-02 05:30 | 1.7743 | -51.297 | -58.181 | 4.626 | 0.6845 | 5.7695 | 377.121 | 13.1483 | 0.48767 | 13.2585 | 0.50529 | 12.9056 | 0.50533 | 4.0492 | 86.0231 | 3.0508 | 0.10524 | -999 | 0.034604 | -2.4003 | -0.16622 | 94.972 | 2.5611 | 3.3083 | 4.4902 | 5.9566 | 6.7229 | 1.6528 | 2.7599 | 4.2412 | 5.4064 | 4.8526 | 2.3608 | 2.9421 | 4.9289 | 6.4424 | 9.3983 | 10.7007 | 5.1661 | 5.2546 | -999 | -999 | 0.047 | 0.253 | 0.45 | 0.387 | -999 | 69
2003-10-02 06:00 | 1.6775 | -54.718 | -66.753 | 12.798 | 0.5788 | 5.8996 | 377.166 | 12.8768 | 0.50696 | 13.0316 | 0.52367 | 12.8383 | 0.51871 | 5.7663 | 83.943 | 4.3875 | 0.079151 | -999 | 0.034051 | -2.2299 | -0.21657 | 94.9448 | 2.5463 | 3.2736 | 4.3501 | 5.6845 | 6.5296 | 1.6508 | 2.7405 | 4.0854 | 5.2093 | 4.6411 | 2.3742 | 2.859 | 4.7561 | 6.402 | 9.8269 | 9.8928 | 4.8581 | 4.9759 | -999 | -999 | 0.047 | 0.253 | 0.451 | 0.388 | -999 | 69
2003-10-02 06:30 | 1.6853 | -54.445 | -72.198 | 3.124 | 0.6114 | 5.8614 | 377.126 | 12.7547 | 0.50806 | 12.9076 | 0.5254 | 12.6237 | 0.52394 | 5.2004 | 95.1038 | 4.0462 | 0.077923 | -999 | 0.035016 | -2.1621 | -0.036069 | 94.8922 | 2.5408 | 3.2382 | 4.2478 | 5.4912 | 6.3206 | 1.6532 | 2.7202 | 3.977 | 5.0715 | 4.5095 | 2.3816 | 2.8296 | 4.6174 | 6.1358 | 9.4484 | 9.18 | 4.5639 | 4.665 | -999 | -999 | 0.047 | 0.253 | 0.451 | 0.388 | -999 | 69
2003-10-02 07:00 | 1.1559 | -56.333 | -53.695 | 0.308 | 0.6173 | 5.9289 | 377.23 | 12.9606 | 0.507 | 13.1005 | 0.52442 | 12.7887 | 0.52352 | 4.6058 | 84.5634 | 3.4996 | 0.062895 | -999 | 0.032699 | -2.3982 | -0.13413 | 94.8693 | 2.5327 | 3.1956 | 4.1574 | 5.367 | 6.1746 | 1.6525 | 2.6988 | 3.8841 | 4.9306 | 4.3778 | 2.3681 | 2.7864 | 4.4817 | 6.0274 | 9.3277 | 8.6075 | 4.3189 | 4.3839 | -999 | -999 | 0.047 | 0.253 | 0.452 | 0.388 | -999 | 69
2003-10-02 07:30 | 0.9989 | -56.63 | -50.7 | 0.062 | 0.4751 | 6.1058 | 377.854 | 12.4074 | 0.53951 | 12.5578 | 0.55723 | 12.3125 | 0.5534 | 4.6137 | 113.574 | 3.5858 | 0.037885 | -999 | 0.034169 | -2.6583 | -0.33586 | 94.8348 | 2.526 | 3.1604 | 4.0806 | 5.2085 | 5.9782 | 1.6544 | 2.6735 | 3.8058 | 4.7855 | 4.2714 | 2.3517 | 2.78 | 4.3843 | 5.7476 | 8.7956 | 8.1505 | 4.1135 | 4.14 | -999 | -999 | 0.047 | 0.253 | 0.452 | 0.388 | -999 | 69
2003-10-02 08:00 | 1.1148 | -54.372 | -54.305 | -0.947 | 0.4928 | 6.1014 | 378.094 | 11.9923 | 0.55334 | 12.1089 | 0.57273 | 11.7358 | 0.5735 | 3.4242 | 99.8741 | 2.5492 | 0.072646 | -999 | 0.034359 | -2.9122 | -0.37141 | 94.8048 | 2.5199 | 3.1325 | 4.0026 | 4.9717 | 5.6478 | 1.6565 | 2.6455 | 3.7174 | 4.5695 | 4.1571 | 2.3417 | 2.7874 | 4.2993 | 5.3224 | 7.6803 | 7.7499 | 3.9314 | 3.9266 | -999 | -999 | 0.047 | 0.252 | 0.452 | 0.389 | -999 | 69
2003-10-02 08:30 | 1.1991 | -54.082 | -61.509 | -2.279 | 0.4423 | 6.1428 | 377.84 | 11.9907 | 0.55684 | 12.1099 | 0.57629 | 11.567 | 0.58296 | 3.5254 | 88.8418 | 2.5562 | 0.096983 | -999 | 0.042335 | -2.5976 | -0.17508 | 94.7554 | 2.5093 | 3.097 | 3.9093 | 4.6625 | 5.3679 | 1.6548 | 2.6226 | 3.6151 | 4.3288 | 3.9392 | 2.3457 | 2.7678 | 4.1887 | 5.0653 | 7.4979 | 7.3248 | 3.7424 | 3.718 | -999 | -999 | 0.047 | 0.252 | 0.452 | 0.389 | -999 | 69
2003-10-02 09:00 | 0.8592 | -54.926 | -40.333 | -1.082 | 0.3328 | 6.315 | 377.894 | 11.7801 | 0.57902 | 11.9003 | 0.59869 | 11.3822 | 0.60403 | 3.0471 | 101.123 | 2.1396 | 0.91055 | -999 | 1.7057 | -1.4462 | -0.1051 | 94.7527 | 2.4966 | 3.054 | 3.8193 | 4.5051 | 5.1779 | 1.6468 | 2.5914 | 3.5055 | 4.1752 | 3.7916 | 2.3394 | 2.7337 | 4.0642 | 4.8275 | 7.0432 | 6.8447 | 3.5231 | 3.485 | -999 | -999 | 0.046 | 0.251 | 0.453 | 0.389 | -999 | 69
2003-10-02 09:30 | -0.0867 | -45.094 | -18.671 | -0.346 | 0.193 | 6.3559 | 377.856 | 11.639 | 0.58762 | 11.7832 | 0.60694 | 11.1524 | 0.61631 | 2.0579 | 97.8672 | 1.4771 | 12.1513 | -999 | 11.5613 | 6.8938 | 0.79013 | 94.7259 | 2.4842 | 3.0164 | 3.7337 | 4.3104 | 4.935 | 1.6446 | 2.5569 | 3.4091 | 4.0416 | 3.6903 | 2.3352 | 2.7109 | 3.9483 | 4.6131 | 6.5676 | 6.4036 | 3.3159 | 3.2537 | -999 | -999 | 0.046 | 0.25 | 0.453 | 0.389 | -999 | 69
2003-10-02 10:00 | 0.4792 | -29.528 | -21.563 | 0.341 | 0.1024 | 6.2788 | 377.876 | 11.2681 | 0.59411 | 11.4792 | 0.61213 | 10.5459 | 0.63265 | 1.0417 | 110.514 | 0.60208 | 35.73 | -999 | 23.5511 | 22.2195 | 2.1386 | 94.7051 | 2.4685 | 2.9781 | 3.6468 | 4.1752 | 4.7429 | 1.6426 | 2.5228 | 3.3184 | 3.9162 | 3.5805 | 2.3355 | 2.7037 | 3.8458 | 4.537 | 6.2057 | 5.9886 | 3.1274 | 3.0309 | -999 | -999 | 0.046 | 0.25 | 0.453 | 0.389 | -999 | 69
2003-10-02 10:30 | 0.1292 | -13.775 | -20.941 | 1.852 | 0.2909 | 6.1752 | 377.796 | 11.3094 | 0.58395 | 11.4359 | 0.60476 | 10.2169 | 0.63775 | 1.1029 | 98.3749 | 0.72375 | 63.762 | -999 | 36.1265 | 31.71 | 2.5664 | 94.6601 | 2.4503 | 2.935 | 3.571 | 4.1491 | 4.686 | 1.6341 | 2.4899 | 3.2381 | 3.8839 | 3.4691 | 2.3287 | 2.6774 | 3.7476 | 4.6182 | 6.2017 | 5.6241 | 2.9488 | 2.8257 | -999 | -999 | 0.045 | 0.249 | 0.453 | 0.389 | -999 | 69
2003-10-02 11:00 | 0.1542 | 0.54 | -18.176 | 8.461 | 0.3924 | 6.0508 | 378.066 | 11.1747 | 0.57756 | 11.2979 | 0.59891 | 10.3769 | 0.62401 | 1.6679 | 108.336 | 1.2288 | 99.8135 | -999 | 54.3023 | 49.2878 | 4.0948 | 94.634 | 2.4298 | 2.8896 | 3.5171 | 4.2536 | 4.8045 | 1.6197 | 2.4504 | 3.1761 | 3.9476 | 3.4285 | 2.3069 | 2.6245 | 3.6625 | 4.856 | 6.6934 | 5.3552 | 2.8097 | 2.6645 | -999 | -999 | 0.044 | 0.248 | 0.453 | 0.389 | -999 | 69
2003-10-02 11:30 | -0.0506 | 30.264 | -5.993 | 12.639 | 0.4952 | 5.9838 | 377.697 | 11.4566 | 0.56234 | 11.6403 | 0.58101 | 11.2773 | 0.5862 | 3.4092 | 102.311 | 2.76 | 159.724 | -999 | 88.6449 | 83.0853 | 7.6943 | 94.5988 | 2.4112 | 2.8517 | 3.4896 | 4.5797 | 5.2508 | 1.6069 | 2.4102 | 3.1486 | 4.1837 | 3.4552 | 2.2654 | 2.5407 | 3.5796 | 5.583 | 8.5308 | 5.2429 | 2.7313 | 2.5634 | -999 | -999 | 0.043 | 0.247 | 0.453 | 0.389 | -999 | 69
2003-10-02 12:00 | -0.2556 | 54.13 | -6.123 | 21.246 | 0.7026 | 5.995 | 376.989 | 11.9811 | 0.54597 | 12.2079 | 0.56269 | 12.1414 | 0.55666 | 3.9529 | 99.8424 | 3.075 | 201.296 | -999 | 111.633 | 104.263 | 9.8518 | 94.5314 | 2.397 | 2.8236 | 3.5231 | 5.2813 | 5.9659 | 1.5967 | 2.3765 | 3.191 | 4.7582 | 3.6314 | 2.1798 | 2.4733 | 3.5574 | 6.7232 | 10.1752 | 5.3812 | 2.7378 | 2.5455 | -999 | -999 | 0.043 | 0.246 | 0.453 | 0.389 | -999 | 69
2003-10-02 12:30 | 1.9269 | 57.012 | 3.457 | 17.607 | 0.646 | 5.8593 | 376.498 | 13.0849 | 0.49969 | 13.3295 | 0.51479 | 13.3712 | 0.50588 | 5.4008 | 90.0804 | 4.1954 | 198.421 | -999 | 109.908 | 102.668 | 9.4874 | 94.4928 | 2.385 | 2.8092 | 3.6244 | 6.0143 | 6.6737 | 1.5782 | 2.3433 | 3.3186 | 5.3886 | 3.9444 | 2.1446 | 2.4267 | 3.6373 | 7.5313 | 11.4522 | 5.9083 | 2.9082 | 2.6881 | -999 | -999 | 0.042 | 0.245 | 0.453 | 0.388 | -999 | 69
2003-10-02 13:00 | -3.5434 | 16.845 | 14.649 | -14.453 | 1.0179 | 5.6015 | 375.973 | 13.9973 | 0.45147 | 14.1775 | 0.46819 | 13.975 | 0.46764 | 1800280 | 96.8642 | 1800280 | 111.478 | -999 | 60.0216 | 54.0409 | 5.3226 | 94.47 | 2.3813 | 2.8111 | 3.7476 | 6.2612 | 6.8904 | 1.5754 | 2.34 | 3.492 | 5.6158 | 4.1854 | 2.1891 | 2.4317 | 3.8014 | 7.557 | 11.5901 | 6.736 | 3.2382 | 3.0045 | -999 | -999 | 0.042 | 0.245 | 0.453 | 0.388 | -999 | 69
2003-10-02 13:30 | 0.9548 | 3.04 | -58.869 | 49.197 | 1.248 | 4.2068 | 371.538 | 18.9332 | 0.26181 | 18.9948 | 0.27593 | 18.406 | 0.2842 | 7.5563 | 158.689 | 6.4021 | 93.6294 | -999 | 49.9027 | 44.0621 | 5.5621 | 94.4206 | 2.3987 | 2.8306 | 3.8394 | 6.3598 | 7.5608 | 1.5786 | 2.5811 | 3.6108 | 5.8482 | 4.3577 | 2.0694 | 2.427 | 3.9129 | 8.3337 | 14.6944 | 7.5001 | 3.5851 | 3.376 | -999 | -999 | 0.042 | 0.245 | 0.453 | 0.388 | -999 | 69
2003-10-02 14:00 | 0.7296 | 4.045 | -39.59 | 38.99 | 1.0873 | 3.7724 | 370.153 | 20.983 | 0.20559 | 21.1376 | 0.21327 | 20.9928 | 0.21184 | 8.6779 | 177.024 | 7.6825 | 115.413 | -999 | 61.1443 | 51.8125 | 4.923 | 94.4184 | 2.4099 | 2.8556 | 3.9738 | 7.1468 | 8.6265 | 1.5841 | 2.6029 | 3.7249 | 6.3869 | 4.655 | 1.9954 | 2.3501 | 4.0352 | 9.4787 | 17.0412 | 8.1837 | 3.874 | 3.7148 | -999 | -999 | 0.041 | 0.245 | 0.453 | 0.388 | -999 | 69
2003-10-02 14:30 | 0.5786 | 15.24 | 27.7 | 43.411 | 1.2489 | 3.8758 | 370.083 | 21.1882 | 0.20767 | 21.3521 | 0.21513 | 21.2625 | 0.21222 | 8.8346 | 181.928 | 7.8187 | 136.388 | -999 | 71.8075 | 61.3622 | 5.7728 | 94.4232 | 2.4421 | 2.907 | 4.1685 | 7.764 | 9.2577 | 1.6066 | 2.6457 | 3.9343 | 6.9161 | 5.0493 | 2.0736 | 2.4813 | 4.3125 | 10.191 | 17.7909 | 9.1464 | 4.2456 | 4.1146 | -999 | -999 | 0.041 | 0.245 | 0.453 | 0.388 | -999 | 69
2003-10-02 15:00 | -0.773 | 159.954 | 159.571 | 43.77 | 1.2202 | 3.9939 | 369.462 | 21.9826 | 0.20386 | 22.2196 | 0.21047 | 22.3589 | 0.20466 | 10.0192 | 174.924 | 8.625 | 435.71 | -999 | 249.505 | 211.395 | 20.9196 | 94.4198 | 2.4719 | 2.9692 | 4.3598 | 8.3206 | 9.9665 | 1.5724 | 2.6871 | 4.1379 | 7.197 | 5.3837 | 2.0896 | 2.5389 | 4.5662 | 10.9755 | 19.2553 | 10.2422 | 4.6883 | 4.6095 | -999 | -999 | 0.041 | 0.245 | 0.453 | 0.389 | -999 | 69
2003-10-02 15:30 | -1.137 | 328.156 | 175.702 | 45.13 | 1.1661 | 4.1771 | 368.845 | 22.7188 | 0.20388 | 23.0724 | 0.20884 | 23.9492 | 0.19359 | 10.4079 | 174.215 | 8.9725 | 792.483 | -999 | 452.849 | 380.687 | 36.3152 | 94.399 | 2.5051 | 3.0365 | 4.6463 | 11.0095 | 11.7785 | 1.6052 | 2.7168 | 4.338 | 7.8452 | 5.8286 | 1.9993 | 2.5332 | 4.8029 | 12.3155 | 21.2061 | 11.4055 | 5.1436 | 5.1252 | -999 | -999 | 0.042 | 0.245 | 0.453 | 0.389 | -999 | 69.2167
2003-10-02 16:00 | -0.9497 | 330.582 | 169.701 | 44.819 | 1.2182 | 4.4253 | 368.584 | 22.5737 | 0.21701 | 22.9351 | 0.22176 | 23.9706 | 0.20381 | 9.5067 | 176.058 | 8.4058 | 823.67 | -999 | 463.359 | 385.792 | 35.7629 | 94.4239 | 2.5435 | 3.1455 | 5.276 | 11.703 | 12.1392 | 1.6206 | 2.7948 | 4.6876 | 8.8805 | 6.6963 | 2.09 | 2.4995 | 5.1433 | 12.9742 | 21.5232 | 13.6024 | 5.7215 | 5.6958 | -999 | -999 | 0.042 | 0.246 | 0.453 | 0.389 | -999 | 73.6887
2003-10-02 16:30 | -0.8541 | 288.804 | 181.808 | 46.257 | 1.1895 | 4.6521 | 368.629 | 22.0071 | 0.23469 | 22.3478 | 0.23948 | 23.2766 | 0.22203 | 9.6679 | 174.056 | 8.4671 | 750.831 | -999 | 418.053 | 347.148 | 32.2678 | 94.4231 | 2.5882 | 3.2954 | 5.5533 | 11.323 | 12.2514 | 1.6389 | 2.8782 | 5.1004 | 9.3439 | 7.235 | 2.1298 | 2.5815 | 5.505 | 13.4896 | 21.543 | 15.9752 | 6.5424 | 6.3488 | -999 | -999 | 0.042 | 0.246 | 0.453 | 0.389 | -999 | 75
2003-10-02 17:00 | -0.5159 | 296.603 | 135.258 | 38.239 | 1.1736 | 4.8965 | 368.602 | 21.8268 | 0.24847 | 22.1763 | 0.253 | 23.147 | 0.23471 | 8.9563 | 166.696 | 7.6196 | 771.083 | -999 | 429.106 | 348.531 | 33.1208 | 94.3777 | 2.6298 | 3.4256 | 5.7017 | 11.3915 | 12.4288 | 1.6754 | 2.9885 | 5.4191 | 9.7335 | 7.485 | 2.1871 | 2.6731 | 5.8284 | 14.5701 | 23.4708 | 17.1481 | 7.3603 | 7.009 | -999 | -999 | 0.042 | 0.247 | 0.453 | 0.389 | -999 | 75
2003-10-02 17:30 | -0.0918 | 235.968 | 88.51 | 39.061 | 1.2308 | 5.0481 | 368.602 | 21.8079 | 0.25568 | 22.1199 | 0.26079 | 22.9611 | 0.24383 | 9.7963 | 174.182 | 8.4725 | 636.25 | -999 | 352.33 | 280.933 | 27.2411 | 94.3303 | 2.6696 | 3.5353 | 5.8421 | 11.4399 | 12.5073 | 1.7109 | 3.1158 | 5.6954 | 9.9828 | 7.784 | 2.2671 | 2.759 | 6.1629 | 14.2921 | 21.6062 | 17.8343 | 7.9275 | 7.6741 | -999 | -999 | 0.043 | 0.247 | 0.454 | 0.389 | -999 | 75
2003-10-02 18:00 | 0.9247 | 151.892 | 24.384 | 31.347 | 1.2418 | 5.1465 | 368.923 | 21.495 | 0.26449 | 21.7531 | 0.2703 | 22.1479 | 0.25944 | 9.9208 | 175.828 | 8.7088 | 444.781 | -999 | 242.576 | 191.467 | 18.6819 | 94.2875 | 2.7062 | 3.6347 | 5.9342 | 11.0925 | 12.2184 | 1.7413 | 3.2386 | 5.8993 | 9.835 | 7.9202 | 2.3349 | 2.8579 | 6.4511 | 13.7738 | 20.8566 | 18.3057 | 8.369 | 8.3187 | -999 | -999 | 0.043 | 0.248 | 0.454 | 0.389 | -999 | 75
2003-10-02 18:30 | 0.8608 | 54.046 | -1.412 | 25.32 | 0.9981 | 5.2121 | 369.351 | 21.0587 | 0.27364 | 21.268 | 0.28044 | 21.4365 | 0.27292 | 9.7996 | 174.652 | 8.4558 | 227.66 | -999 | 116.735 | 101.865 | 9.1343 | 94.3009 | 2.7529 | 3.7257 | 5.9676 | 10.6662 | 11.8586 | 1.8312 | 3.3598 | 5.9887 | 9.6096 | 7.8814 | 2.3809 | 2.9451 | 6.6273 | 13.1345 | 19.603 | 18.3837 | 8.6156 | 8.7286 | -999 | -999 | 0.043 | 0.248 | 0.454 | 0.389 | -999 | 74.999
2003-10-02 19:00 | 1.3899 | 41.789 | -33.706 | 23.481 | 0.8712 | 5.2261 | 369.545 | 20.8985 | 0.27683 | 21.0944 | 0.28369 | 21.1745 | 0.2775 | 7.7508 | 179.539 | 6.8033 | 182.041 | -999 | 101.11 | 76.5962 | 7.9753 | 94.3058 | 2.7931 | 3.7919 | 5.9396 | 10.223 | 11.4492 | 1.821 | 3.4541 | 6.0089 | 9.3515 | 7.7459 | 2.4063 | 3.1237 | 6.7028 | 12.4771 | 18.7834 | 18.1094 | 8.6498 | 8.8848 | -999 | -999 | 0.043 | 0.248 | 0.454 | 0.389 | -999 | 71.9777
2003-10-02 19:30 | 1.361 | -7.681 | -36.388 | 14.512 | 0.7512 | 5.2283 | 370.015 | 20.6527 | 0.28043 | 20.8257 | 0.28785 | 20.8199 | 0.2847 | 6.3104 | 185.511 | 5.6104 | 78.9943 | -999 | 41.6177 | 35.0793 | 3.104 | 94.2965 | 2.8298 | 3.8309 | 5.861 | 9.8117 | 11.0432 | 1.9193 | 3.524 | 5.9883 | 9.1052 | 7.5607 | 2.4213 | 3.2862 | 6.7052 | 11.8273 | 17.7881 | 17.6069 | 8.5358 | 8.8509 | -999 | -999 | 0.043 | 0.248 | 0.454 | 0.39 | -999 | 69
2003-10-02 20:00 | 1.7615 | -25.842 | -52.624 | 16.924 | 0.7926 | 5.281 | 370.343 | 20.2204 | 0.28965 | 20.3786 | 0.29732 | 20.2892 | 0.29413 | 5.6471 | 186.797 | 5.0637 | 41.6405 | -999 | 23.1419 | 18.1324 | 1.5923 | 94.3121 | 2.8631 | 3.8641 | 5.796 | 9.3336 | 10.5735 | 1.9237 | 3.5909 | 5.9448 | 8.7902 | 7.377 | 2.4685 | 3.3534 | 6.6816 | 11.2261 | 16.8636 | 16.9756 | 8.3451 | 8.686 | -999 | -999 | 0.043 | 0.248 | 0.454 | 0.39 | -999 | 69
2003-10-02 20:30 | 1.4645 | -38.962 | -49.3 | 13.536 | 0.7577 | 5.3239 | 370.578 | 19.928 | 0.29634 | 20.0743 | 0.30425 | 19.9156 | 0.30231 | 5.9496 | 192.762 | 5.0883 | 14.8945 | -999 | 8.9681 | 5.6041 | 0.49534 | 94.3321 | 2.9002 | 3.8927 | 5.7154 | 8.936 | 10.2164 | 2.0026 | 3.6496 | 5.8614 | 8.495 | 7.1793 | 2.5188 | 3.4028 | 6.6151 | 10.8544 | 16.4203 | 16.2425 | 8.074 | 8.4305 | -999 | -999 | 0.043 | 0.249 | 0.454 | 0.39 | -999 | 69
2003-10-02 21:00 | 1.5591 | -46.818 | -51.569 | 14.894 | 0.9062 | 5.3361 | 370.781 | 19.7647 | 0.29961 | 19.9039 | 0.30762 | 19.7332 | 0.30583 | 5.6871 | 186.099 | 4.9254 | 2.5482 | -999 | 1.287 | -0.96546 | -0.14141 | 94.3687 | 2.9246 | 3.8913 | 5.6155 | 8.6512 | 9.958 | 2.0138 | 3.6754 | 5.7663 | 8.2763 | 6.9907 | 2.531 | 3.4294 | 6.5087 | 10.5169 | 16.0123 | 15.4788 | 7.7666 | 8.1139 | -999 | -999 | 0.044 | 0.249 | 0.454 | 0.39 | -999 | 69
2003-10-02 21:30 | 1.946 | -48.189 | -42.983 | 17.193 | 0.9182 | 5.4293 | 370.776 | 19.4536 | 0.30928 | 19.6037 | 0.31709 | 19.4888 | 0.31424 | 7.0496 | 184.001 | 6.2925 | 0.21686 | -999 | 0.07393 | -1.8184 | -0.22615 | 94.3525 | 2.945 | 3.8911 | 5.5477 | 8.4716 | 9.8726 | 2.0105 | 3.6955 | 5.6837 | 8.1036 | 6.839 | 2.5665 | 3.4472 | 6.4007 | 10.3962 | 16.0371 | 14.7829 | 7.4596 | 7.7856 | -999 | -999 | 0.044 | 0.249 | 0.454 | 0.39 | -999 | 69
2003-10-02 22:00 | 1.8802 | -47.094 | -50.867 | 15.192 | 0.8644 | 5.467 | 370.83 | 18.9589 | 0.31963 | 19.1235 | 0.32721 | 19.0423 | 0.32382 | 6.9925 | 185.204 | 6.3983 | 0.11111 | -999 | 0.042876 | -1.8263 | -0.25227 | 94.3672 | 2.9637 | 3.8868 | 5.4915 | 8.3729 | 9.8082 | 2.0728 | 3.7088 | 5.6052 | 7.9709 | 6.7277 | 2.6036 | 3.4667 | 6.3023 | 10.2751 | 15.7992 | 14.2185 | 7.1813 | 7.4712 | -999 | -999 | 0.044 | 0.249 | 0.454 | 0.39 | -999 | 69
2003-10-02 22:30 | 1.9132 | -46.201 | -51.702 | 13.307 | 0.799 | 5.4777 | 370.955 | 18.6529 | 0.32549 | 18.8021 | 0.33348 | 18.6857 | 0.32985 | 6.2154 | 185.968 | 5.5154 | 0.081808 | -999 | 0.039121 | -1.8459 | -0.20669 | 94.3866 | 2.9822 | 3.88 | 5.4382 | 8.228 | 9.6161 | 2.0801 | 3.71 | 5.5367 | 7.8469 | 6.6051 | 2.6312 | 3.4849 | 6.2184 | 10.0017 | 15.3193 | 13.7924 | 6.9486 | 7.1915 | -999 | -999 | 0.044 | 0.249 | 0.454 | 0.39 | -999 | 69
2003-10-02 23:00 | 1.6921 | -43.074 | -45.444 | 10.46 | 0.7036 | 5.5335 | 371.211 | 18.2278 | 0.33548 | 18.3749 | 0.34408 | 18.2611 | 0.34269 | 5.3975 | 191.484 | 4.5992 | 0.088876 | -999 | 0.038382 | -1.9603 | -0.28575 | 94.3566 | 2.9947 | 3.8728 | 5.3948 | 8.0701 | 9.3961 | 2.1128 | 3.713 | 5.4807 | 7.749 | 6.507 | 2.6644 | 3.5034 | 6.145 | 9.8391 | 14.8658 | 13.4116 | 6.7423 | 6.9532 | -999 | -999 | 0.044 | 0.249 | 0.454 | 0.39 | -999 | 69
2003-10-02 23:30 | 1.5955 | -49.46 | -53.974 | 8.415 | 0.5606 | 5.488 | 371.365 | 18.1607 | 0.33438 | 18.2901 | 0.34348 | 18.0806 | 0.34433 | 5.4571 | 200.397 | 4.0879 | 0.090679 | -999 | 0.037218 | -2.2248 | -0.2297 | 94.3331 | 3.003 | 3.8664 | 5.3398 | 7.8722 | 9.1158 | 2.1167 | 3.7046 | 5.4215 | 7.6192 | 6.4382 | 2.6819 | 3.5015 | 6.0678 | 9.5944 | 14.3767 | 13.0322 | 6.5468 | 6.7399 | -999 | -999 | 0.044 | 0.249 | 0.454 | 0.39 | -999 | 69
2003-10-03 | 1.2667 | -50.137 | -39.715 | 6.73 | 0.4615 | 5.4984 | 371.672 | 17.6444 | 0.34663 | 17.7458 | 0.3573 | 17.4574 | 0.36013 | 4.3696 | 189.964 | 3.5629 | 0.085787 | -999 | 0.038093 | -2.5136 | -0.29842 | 94.3282 | 3.0149 | 3.8629 | 5.282 | 7.5107 | 8.6854 | 2.1399 | 3.7115 | 5.3595 | 7.3672 | 6.3055 | 2.7226 | 3.5254 | 6.0004 | 9.0122 | 13.3315 | 12.6243 | 6.3651 | 6.5461 | -999 | -999 | 0.044 | 0.248 | 0.454 | 0.39 | -999 | 69
2003-10-03 00:30 | 1.7511 | -38.447 | -36.619 | 4.95 | 0.341 | 5.5091 | 371.738 | 17.767 | 0.34457 | 17.8601 | 0.3547 | 17.5622 | 0.35863 | 3.3183 | 194.899 | 2.4546 | 0.10951 | -999 | 0.035962 | -2.3538 | -0.40688 | 94.3631 | 3.0207 | 3.8457 | 5.195 | 7.3762 | 8.5137 | 2.1483 | 3.7002 | 5.2618 | 7.2802 | 6.1533 | 2.7131 | 3.507 | 5.8988 | 9.0523 | 13.2448 | 12.1148 | 6.1486 | 6.3297 | -999 | -999 | 0.044 | 0.248 | 0.454 | 0.39 | -999 | 69
2003-10-03 01:00 | 1.9302 | -33.377 | -48.135 | 8.074 | 0.5488 | 5.5482 | 372.158 | 17.288 | 0.35858 | 17.3205 | 0.37254 | 16.9083 | 0.37795 | 2.8925 | 181.565 | 2.5792 | 0.10043 | -999 | 0.036088 | -2.19 | -0.4466 | 94.3828 | 3.0229 | 3.8253 | 5.1294 | 7.2663 | 8.3001 | 2.1614 | 3.6871 | 5.1987 | 7.2229 | 6.0463 | 2.7439 | 3.5193 | 5.8279 | 8.8244 | 12.4293 | 11.6338 | 5.9367 | 6.1092 | -999 | -999 | 0.044 | 0.248 | 0.454 | 0.39 | -999 | 69
2003-10-03 01:30 | 1.5939 | -32.391 | -36.708 | 8.678 | 0.7109 | 5.5729 | 371.792 | 17.3095 | 0.35978 | 17.4089 | 0.37218 | 17.0337 | 0.37696 | 3.6675 | 188.435 | 3.11 | 0.12273 | -999 | 0.036101 | -1.8131 | -0.2505 | 94.4358 | 3.0242 | 3.8022 | 5.0687 | 7.2232 | 8.3164 | 2.1514 | 3.6678 | 5.1433 | 7.1935 | 5.9901 | 2.7394 | 3.4912 | 5.7482 | 8.9319 | 13.0515 | 11.2389 | 5.7668 | 5.9259 | -999 | -999 | 0.044 | 0.248 | 0.454 | 0.39 | -999 | 69
2003-10-03 02:00 | 1.655 | -33.966 | -37.475 | 9.999 | 0.8986 | 5.7672 | 371.075 | 17.0351 | 0.38009 | 17.2024 | 0.39048 | 17.1124 | 0.38682 | 5.0004 | 190.726 | 4.1904 | 0.11575 | -999 | 0.037157 | -1.8058 | -0.38019 | 94.4105 | 3.0229 | 3.7797 | 5.0333 | 7.3457 | 8.545 | 2.1781 | 3.649 | 5.1033 | 7.1044 | 5.964 | 2.7256 | 3.4542 | 5.6802 | 9.225 | 13.8427 | 10.9493 | 5.6339 | 5.7757 | -999 | -999 | 0.044 | 0.248 | 0.454 | 0.389 | -999 | 69
2003-10-03 02:30 | 1.369 | -32.462 | -35.862 | 11.349 | 0.7824 | 5.8986 | 370.95 | 16.2438 | 0.40991 | 16.4274 | 0.42044 | 16.3651 | 0.4159 | 6.1217 | 194.313 | 5.0267 | 0.09226 | -999 | 0.038991 | -1.456 | -0.22593 | 94.3926 | 3.0252 | 3.7638 | 5.0197 | 7.3464 | 8.5379 | 2.205 | 3.6374 | 5.0892 | 6.945 | 5.9508 | 2.7504 | 3.4808 | 5.6714 | 9.2506 | 13.7126 | 10.8397 | 5.5654 | 5.6805 | -999 | -999 | 0.044 | 0.247 | 0.453 | 0.389 | -999 | 69
2003-10-03 03:00 | 1.6794 | -29.888 | -38.685 | 9.464 | 0.8737 | 5.843 | 370.993 | 16.2121 | 0.40702 | 16.3962 | 0.4176 | 16.3114 | 0.41393 | 5.4212 | 193.135 | 4.5917 | 0.12913 | -999 | 0.039556 | -1.299 | -0.12619 | 94.4099 | 3.0272 | 3.7558 | 5.0126 | 7.351 | 8.5435 | 2.2011 | 3.6287 | 5.0678 | 6.9093 | 5.9406 | 2.7557 | 3.4736 | 5.6441 | 9.2145 | 13.6366 | 10.7932 | 5.5247 | 5.6306 | -999 | -999 | 0.045 | 0.247 | 0.453 | 0.389 | -999 | 69
2003-10-03 03:30 | 1.4635 | -28.981 | -35.389 | 8.027 | 0.6957 | 5.8661 | 370.811 | 16.2162 | 0.40837 | 16.3965 | 0.41924 | 16.2894 | 0.41632 | 5.9075 | 202.868 | 4.5608 | 0.11977 | -999 | 0.038592 | -1.3288 | -0.11517 | 94.4134 | 3.0295 | 3.7511 | 5.0107 | 7.3556 | 8.5308 | 2.2287 | 3.6235 | 5.0524 | 6.906 | 5.9258 | 2.7611 | 3.4647 | 5.6213 | 9.3108 | 13.7097 | 10.7537 | 5.4795 | 5.586 | -999 | -999 | 0.046 | 0.248 | 0.453 | 0.389 | -999 | 69
2003-10-03 04:00 | 1.4139 | -27.775 | -41.78 | 10.483 | 0.6349 | 5.9555 | 370.85 | 15.9902 | 0.42109 | 16.1741 | 0.43185 | 16.0647 | 0.42889 | 4.7833 | 209.589 | 3.3833 | 0.11094 | -999 | 0.038883 | -1.5628 | -0.29819 | 94.3886 | 3.0311 | 3.7473 | 5.0105 | 7.348 | 8.4404 | 2.2235 | 3.6195 | 5.043 | 6.912 | 5.9217 | 2.7717 | 3.4698 | 5.6121 | 9.2654 | 13.492 | 10.7181 | 5.438 | 5.5522 | -999 | -999 | 0.046 | 0.248 | 0.453 | 0.39 | -999 | 69
2003-10-03 04:30 | 1.0843 | -26.449 | -19.103 | -1.441 | 0.6828 | 5.933 | 371.101 | 15.7522 | 0.42614 | 15.919 | 0.43768 | 15.7347 | 0.43769 | 4.8446 | 212.15 | 3.4133 | 0.10538 | -999 | 0.037575 | -1.3642 | -0.14925 | 94.351 | 3.0324 | 3.7456 | 4.9995 | 7.2473 | 8.2846 | 2.1874 | 3.6186 | 5.033 | 6.8499 | 5.8803 | 2.7904 | 3.4829 | 5.6086 | 9.1326 | 13.2345 | 10.6662 | 5.4057 | 5.5311 | -999 | -999 | 0.046 | 0.248 | 0.453 | 0.39 | -999 | 69
2003-10-03 05:00 | 2.3294 | -25.198 | -9.298 | 6.508 | 0.5641 | 5.9558 | 371.361 | 15.6634 | 0.43024 | 15.867 | 0.4408 | 15.7842 | 0.43677 | 5.5696 | 241.377 | 4.0912 | 0.12039 | -999 | 0.035991 | -1.4871 | -0.37578 | 94.3246 | 3.0301 | 3.7351 | 4.966 | 7.2211 | 8.2803 | 2.2431 | 3.6067 | 5.0081 | 6.8975 | 5.882 | 2.7756 | 3.4599 | 5.5842 | 9.2408 | 13.5269 | 10.5537 | 5.36 | 5.5014 | -999 | -999 | 0.047 | 0.247 | 0.453 | 0.39 | -999 | 69
2003-10-03 05:30 | 3.1875 | -23.433 | -9.978 | 2.189 | 0.3362 | 6.3589 | 373.023 | 14.155 | 0.50327 | 14.3948 | 0.51477 | 14.463 | 0.50533 | 4.5525 | 272.175 | 3.4375 | 0.099087 | -999 | 0.036118 | -2.0218 | -0.63024 | 94.3708 | 3.0327 | 3.7357 | 4.9614 | 7.1537 | 8.1041 | 2.2429 | 3.6122 | 5.0048 | 6.8459 | 5.8614 | 2.824 | 3.4803 | 5.6006 | 8.9482 | 12.5657 | 10.4412 | 5.3127 | 5.4679 | -999 | -999 | 0.047 | 0.247 | 0.453 | 0.39 | -999 | 69.733
2003-10-03 06:00 | 3.1008 | -23.648 | -19.432 | 27.632 | 0.1503 | 7.1783 | 371.598 | 11.7257 | 0.62295 | 11.9853 | 0.63951 | 12.1663 | 0.62894 | 2.2821 | 293.523 | 1.5725 | 0.073719 | -999 | 0.039698 | -4.277 | -0.6559 | 94.3789 | 3.0423 | 3.7439 | 4.9478 | 6.8695 | 7.5518 | 2.2523 | 3.6269 | 4.9956 | 6.7263 | 5.7714 | 2.8956 | 3.4116 | 5.6297 | 8.0648 | 9.8228 | 10.3066 | 5.2693 | 5.4298 | -999 | -999 | 0.047 | 0.247 | 0.453 | 0.39 | -999 | 75.4347
2003-10-03 06:30 | 2.7909 | -22.119 | -9.528 | 11.17 | 0.1253 | 9.5809 | 392.426 | 10.7401 | 0.68468 | 10.8841 | 0.71382 | 10.5751 | 0.74307 | 1.0267 | 231.371 | 0.5925 | 0.10359 | -999 | 0.038046 | -3.8663 | 0.56495 | 94.317 | 3.0341 | 3.7332 | 4.8776 | 6.409 | 6.8709 | 2.2607 | 3.5431 | 4.9227 | 6.2964 | 5.621 | 2.9207 | 3.5067 | 5.5755 | 7.2617 | 7.8317 | 9.9969 | 5.1668 | 5.3252 | -999 | -999 | 0.047 | 0.247 | 0.452 | 0.389 | -999 | 92.8131
2003-10-03 07:00 | 0.5505 | -19.936 | -19.565 | 26.17 | 0.2566 | 8.5592 | 385.908 | 9.9288 | 0.73315 | 10.0166 | 0.7668 | 9.473 | 0.79431 | 2.0983 | 235.811 | 1.1621 | 0.11689 | -999 | 0.039801 | -2.9807 | 0.52585 | 94.3595 | 3.0213 | 3.7084 | 4.7598 | 5.9447 | 6.3696 | 2.2609 | 3.5902 | 4.7886 | 5.8344 | 5.3927 | 2.9048 | 3.4333 | 5.4438 | 6.7001 | 7.1212 | 9.4464 | 4.957 | 5.1054 | -999 | -999 | 0.047 | 0.246 | 0.452 | 0.389 | -999 | 83.6372
2003-10-03 07:30 | -0.257 | -15.863 | -18.162 | 1.239 | 0.2297 | 8.1536 | 330.062 | 9.5484 | 0.73294 | 9.7099 | 0.76056 | 9.2822 | 0.77879 | 2.5896 | 246.922 | 1.7221 | 0.13242 | -999 | 0.036663 | -2.3611 | 0.26749 | 94.3368 | 2.9996 | 3.664 | 4.6167 | 5.6272 | 6.1001 | 2.2469 | 3.5695 | 4.6312 | 5.6236 | 5.1513 | 2.8513 | 3.3976 | 5.2582 | 6.5377 | 7.1264 | 8.7623 | 4.672 | 4.7889 | -999 | -999 | 0.047 | 0.246 | 0.452 | 0.389 | -999 | 88.4456
2003-10-03 08:00 | 0.8995 | -17.312 | -7.693 | 1.65 | 0.1614 | 8.4094 | 351.239 | 9.4844 | 0.7311 | 9.6512 | 0.7586 | 9.2401 | 0.77375 | 1.8696 | 248.762 | 1.1608 | 0.13964 | -999 | 0.036651 | -2.233 | 0.63594 | 94.2776 | 2.9784 | 3.6091 | 4.4583 | 5.4528 | 5.9027 | 2.2383 | 3.5177 | 4.4872 | 5.4835 | 5.0114 | 2.7925 | 3.2908 | 5.0873 | 6.3247 | 6.8717 | 8.1055 | 4.3778 | 4.451 | -999 | -999 | 0.047 | 0.246 | 0.452 | 0.389 | -999 | 82.3662
2003-10-03 08:30 | 0.7672 | -14.391 | -5.058 | 0.436 | 0.1621 | 7.0418 | 372.416 | 9.279 | 0.742 | 9.4129 | 0.76911 | 9.0105 | 0.77744 | 1.7833 | 192.302 | 1.1642 | 0.12994 | -999 | 0.03631 | -1.9099 | 0.16118 | 94.2429 | 2.9679 | 3.5742 | 4.369 | 5.2634 | 5.709 | 2.2324 | 3.4941 | 4.3789 | 5.2927 | 4.8974 | 2.7824 | 3.4392 | 4.9522 | 6.0886 | 6.5694 | 7.5725 | 4.1247 | 4.1536 | -999 | -999 | 0.047 | 0.245 | 0.452 | 0.389 | -999 | 69.247
2003-10-03 09:00 | 0.4895 | -14.092 | -4.049 | 0.223 | 0.099 | 7.118 | 373.953 | 8.9138 | 0.76668 | 9.0638 | 0.79211 | 8.8318 | 0.78658 | 1.4071 | 180.601 | 1.0437 | 0.22885 | -999 | 0.087618 | -1.4314 | -0.077818 | 94.2081 | 2.9611 | 3.5404 | 4.3163 | 5.0979 | 5.5449 | 2.2288 | 3.4724 | 4.2847 | 5.1403 | 4.8107 | 2.7994 | 3.4207 | 4.8272 | 5.8683 | 6.3194 | 7.1158 | 3.9011 | 3.8937 | -999 | -999 | 0.047 | 0.245 | 0.452 | 0.389 | -999 | 69
2003-10-03 09:30 | 0.0314 | -14.701 | -0.462 | -0.038 | 0.0364 | 7.0479 | 373.795 | 9.0922 | 0.75228 | 9.1428 | 0.78271 | 8.5032 | 0.78999 | 1.1767 | 204.332 | 0.53458 | 2.4773 | -999 | 1.2776 | -0.065858 | 0.075622 | 94.1435 | 2.9479 | 3.4988 | 4.2363 | 4.9122 | 5.3348 | 2.2334 | 3.4383 | 4.1926 | 4.9687 | 4.6109 | 2.8071 | 3.4011 | 4.7127 | 5.5825 | 5.8887 | 6.7057 | 3.703 | 3.6575 | -999 | -999 | 0.047 | 0.244 | 0.452 | 0.389 | -999 | 69
2003-10-03 10:00 | 0.0904 | -12.53 | -0.912 | -0.255 | 0.0484 | 7.0223 | 375.964 | 8.64 | 0.77015 | 8.6923 | 0.79877 | 7.6914 | 0.80437 | 0.46292 | 199.972 | 0.21875 | 14.2739 | -999 | 6.7516 | 4.4698 | -0.048107 | 94.0891 | 2.9336 | 3.4608 | 4.1523 | 4.6161 | 5.0281 | 2.2437 | 3.4054 | 4.0931 | 4.7019 | 4.4325 | 2.8243 | 3.3923 | 4.6076 | 5.1431 | 5.2166 | 6.3207 | 3.51 | 3.4367 | -999 | -999 | 0.046 | 0.243 | 0.452 | 0.388 | -999 | 69
2003-10-03 10:30 | -0.2038 | -2.722 | 0.697 | 0.341 | 0.0364 | 6.9954 | 377.565 | 8.2952 | 0.78405 | 8.2658 | 0.81345 | 6.9644 | 0.81606 | 0.45625 | 243.018 | 0.2 | 30.8179 | -999 | 14.9372 | 12.3876 | 0.51054 | 94.0532 | 2.9181 | 3.4219 | 4.0506 | 4.3948 | 4.8336 | 2.218 | 3.3704 | 3.9729 | 4.5064 | 4.3197 | 2.8203 | 3.3718 | 4.4888 | 5.0094 | 5.1118 | 5.8911 | 3.2977 | 3.2113 | -999 | -999 | 0.046 | 0.242 | 0.451 | 0.387 | -999 | 69
2003-10-03 11:00 | 0.3442 | 11.248 | -0.936 | -0.187 | 0.0452 | 6.9858 | 378.989 | 8.2405 | 0.78757 | 7.8885 | 0.82742 | 6.7338 | 0.83196 | 0.20083 | 175.485 | 0.2 | 73.0065 | -999 | 37.195 | 33.0574 | 2.4833 | 94.0126 | 2.8974 | 3.3729 | 3.9644 | 4.3777 | 4.8591 | 2.2014 | 3.3243 | 3.8617 | 4.4676 | 4.2146 | 2.8 | 3.3212 | 4.3589 | 5.1629 | 5.4898 | 5.4638 | 3.0784 | 2.9735 | -999 | -999 | 0.046 | 0.242 | 0.451 | 0.387 | -999 | 69
2003-10-03 11:30 | 0.8584 | 13.753 | -1.579 | 0.456 | 0.0846 | 6.9945 | 378.78 | 8.2859 | 0.78632 | 8.081 | 0.82235 | 7.1082 | 0.83967 | 0.78375 | 111.509 | 0.28042 | 56.3556 | -999 | 28.6212 | 24.6242 | 1.8277 | 93.9245 | 2.8747 | 3.3269 | 3.9097 | 4.5644 | 5.0848 | 2.194 | 3.2759 | 3.7905 | 4.6161 | 4.1789 | 2.7645 | 3.252 | 4.2461 | 5.6413 | 6.4154 | 5.1637 | 2.8994 | 2.7765 | -999 | -999 | 0.045 | 0.241 | 0.451 | 0.387 | -999 | 69
2003-10-03 12:00 | 0.8712 | 15.378 | -1.234 | 4.124 | 0.1962 | 7.0619 | 378.992 | 8.2503 | 0.79215 | 8.4109 | 0.81725 | 7.8543 | 0.83014 | 0.77125 | 105.208 | 0.35375 | 65.5822 | -999 | 32.8355 | 28.1954 | 2.221 | 93.8538 | 2.855 | 3.2881 | 3.896 | 4.8257 | 5.318 | 2.1818 | 3.2353 | 3.7725 | 4.8406 | 4.2004 | 2.7302 | 3.1932 | 4.1849 | 6.0191 | 6.969 | 5.0903 | 2.817 | 2.6627 | -999 | -999 | 0.045 | 0.241 | 0.451 | 0.387 | -999 | 69
2003-10-03 12:30 | -0.9948 | 26.864 | 50.202 | 24.178 | 0.3656 | 7.1493 | 378.639 | 8.4212 | 0.79275 | 8.676 | 0.81444 | 8.5806 | 0.80995 | 0.73792 | 115.764 | 0.46208 | 102.83 | -999 | 52.1351 | 45.421 | 3.8865 | 93.7966 | 2.8423 | 3.2664 | 3.9107 | 5.1623 | 5.6637 | 2.1645 | 3.2072 | 3.8007 | 5.1312 | 4.2239 | 2.7087 | 3.1478 | 4.1735 | 6.5912 | 7.7962 | 5.2167 | 2.8404 | 2.6673 | -999 | -999 | 0.045 | 0.24 | 0.45 | 0.386 | -999 | 69
2003-10-03 13:00 | -2.8075 | 105.04 | 67.002 | 18.983 | 0.322 | 7.1092 | 375.036 | 8.8575 | 0.77058 | 9.1991 | 0.788 | 9.4525 | 0.76945 | 2.0233 | 68.1683 | 1.5604 | 300.489 | -999 | 160.882 | 144.767 | 13.1184 | 93.6973 | 2.8329 | 3.2477 | 3.9642 | 5.6734 | 6.2406 | 2.135 | 3.1781 | 3.8698 | 5.5715 | 4.4164 | 2.6669 | 3.1021 | 4.2082 | 7.5407 | 9.0923 | 5.5139 | 2.9476 | 2.7694 | -999 | -999 | 0.044 | 0.239 | 0.45 | 0.386 | -999 | 69
2003-10-03 13:30 | -2.1908 | 143.436 | 39.922 | 12.614 | 0.1299 | 6.9402 | 372.215 | 9.2447 | 0.73879 | 9.6614 | 0.75211 | 10.6509 | 0.70471 | 1.9004 | 57.2964 | 1.4612 | 400.766 | -999 | 209.78 | 193.972 | 16.1733 | 93.7146 | 2.8222 | 3.2443 | 4.0898 | 6.8333 | 7.3007 | 2.1412 | 3.1607 | 4.0047 | 6.3218 | 4.6909 | 2.5977 | 3.0509 | 4.3098 | 8.7533 | 10.6825 | 6.0512 | 3.1554 | 2.9724 | -999 | -999 | 0.044 | 0.239 | 0.45 | 0.386 | -999 | 69
2003-10-03 14:00 | -2.243 | 109.354 | 48.241 | 16.47 | 0.3161 | 6.9189 | 371.28 | 9.4286 | 0.72871 | 9.741 | 0.74672 | 10.471 | 0.70705 | 0.83292 | 114.633 | 0.56708 | 307.621 | -999 | 157.276 | 142.521 | 11.3089 | 93.6833 | 2.8224 | 3.2622 | 4.3094 | 7.4622 | 7.7881 | 2.1357 | 3.1686 | 4.2329 | 6.9078 | 5.066 | 2.5965 | 3.0841 | 4.5338 | 9.4323 | 11.4169 | 7.1062 | 3.5259 | 3.3414 | -999 | -999 | 0.044 | 0.238 | 0.449 | 0.386 | -999 | 69
2003-10-03 14:30 | -1.6532 | 107.323 | 22.711 | 21.924 | 0.2023 | 6.9022 | 370.098 | 9.8919 | 0.7079 | 10.2079 | 0.72609 | 11.0835 | 0.68163 | 1.9571 | 89.712 | 1.56 | 325.685 | -999 | 160.337 | 151.242 | 11.9112 | 93.6163 | 2.8283 | 3.3034 | 4.4891 | 7.8017 | 8.1569 | 2.1456 | 3.1896 | 4.4598 | 7.2046 | 5.4291 | 2.5353 | 3.1006 | 4.781 | 9.2231 | 11.1274 | 8.2759 | 4.0067 | 3.8475 | -999 | -999 | 0.044 | 0.238 | 0.449 | 0.386 | -999 | 69
2003-10-03 15:00 | -2.3395 | 83.107 | 60.374 | 28.245 | 0.2865 | 7.1799 | 371.475 | 10.3612 | 0.69617 | 10.6391 | 0.71622 | 11.2575 | 0.68424 | 1.2808 | 99.7686 | 0.855 | 247.505 | -999 | 122.443 | 113.463 | 9.2331 | 93.5474 | 2.8386 | 3.3543 | 4.6275 | 7.8012 | 8.1836 | 2.1496 | 3.2302 | 4.6185 | 7.2416 | 5.5684 | 2.5562 | 3.0072 | 4.9939 | 9.5602 | 11.7914 | 9.2122 | 4.4757 | 4.3667 | -999 | -999 | 0.044 | 0.238 | 0.449 | 0.385 | -999 | 72.5853
2003-10-03 15:30 | -2.4377 | 122.656 | 47.3 | 25.049 | 0.2332 | 7.1108 | 370.181 | 11.3992 | 0.66628 | 11.7325 | 0.68439 | 12.3489 | 0.6524 | 1.5529 | 155.798 | 1.2483 | 342.361 | -999 | 175.354 | 159.924 | 13.8375 | 93.504 | 2.8456 | 3.3997 | 4.7321 | 8.3809 | 8.7893 | 2.1574 | 3.2709 | 4.7594 | 7.9298 | 5.829 | 2.5264 | 3.1131 | 5.1432 | 10.9309 | 13.8001 | 9.8321 | 4.8004 | 4.7467 | -999 | -999 | 0.044 | 0.237 | 0.448 | 0.385 | -999 | 69.549
2003-10-03 16:00 | -1.6993 | 140.633 | 61.491 | 22.818 | 0.3418 | 7.0304 | 370.415 | 12.2984 | 0.62726 | 12.5712 | 0.64638 | 13.4071 | 0.60794 | 1.1679 | 134.217 | 0.93167 | 398.195 | -999 | 205.036 | 185.888 | 15.759 | 93.4336 | 2.8632 | 3.4477 | 4.9052 | 9.1512 | 9.485 | 2.1632 | 3.3123 | 5.0075 | 8.5896 | 6.3608 | 2.5071 | 2.9327 | 5.3653 | 11.525 | 14.6754 | 10.5505 | 5.1832 | 5.1598 | -999 | -999 | 0.044 | 0.237 | 0.448 | 0.385 | -999 | 74.6273
2003-10-03 16:30 | -1.4391 | 124.443 | 31.227 | 17.39 | 0.3538 | 6.8487 | 370.998 | 13.3963 | 0.57369 | 13.7028 | 0.59054 | 14.8332 | 0.54355 | 1.5462 | 140.769 | 1.2004 | 385.788 | -999 | 192.737 | 168.185 | 13.4749 | 93.4398 | 2.8918 | 3.5131 | 5.0985 | 8.8597 | 9.0826 | 2.1568 | 3.3642 | 5.2462 | 8.3368 | 6.5214 | 2.4711 | 2.942 | 5.6222 | 10.0579 | 12.6881 | 11.5374 | 5.7007 | 5.7054 | -999 | -999 | 0.044 | 0.237 | 0.448 | 0.385 | -999 | 75
2003-10-03 17:00 | 0.2859 | 130.759 | 36.571 | 20.88 | 0.4497 | 6.8195 | 371.641 | 13.9504 | 0.55283 | 14.1385 | 0.57288 | 15.0903 | 0.53368 | 1.8733 | 117.398 | 1.4912 | 401.426 | -999 | 202.313 | 169.718 | 14.3521 | 93.3692 | 2.9232 | 3.5809 | 5.1532 | 8.4326 | 8.8092 | 2.1891 | 3.4455 | 5.327 | 8.0679 | 6.4334 | 2.5381 | 3.0291 | 5.7802 | 10.1061 | 14.0305 | 12.1005 | 6.0852 | 6.1419 | -999 | -999 | 0.045 | 0.236 | 0.447 | 0.385 | -999 | 75
2003-10-03 17:30 | -0.5525 | 116.398 | 14.021 | 33.894 | 0.5746 | 6.7559 | 372.187 | 14.8205 | 0.51941 | 15.0366 | 0.53826 | 15.9211 | 0.50207 | 3.0638 | 121.918 | 2.4188 | 361.847 | -999 | 183.505 | 153.293 | 13.1685 | 93.3517 | 2.9572 | 3.6373 | 5.1667 | 8.2549 | 8.8462 | 2.2246 | 3.5189 | 5.3384 | 7.926 | 6.4718 | 2.5747 | 3.0797 | 5.8226 | 9.9403 | 13.4315 | 12.0814 | 6.176 | 6.2539 | -999 | -999 | 0.045 | 0.236 | 0.447 | 0.384 | -999 | 75
2003-10-03 18:00 | 0.478 | 47.18 | -25.141 | 17.848 | 0.6987 | 6.6591 | 373.553 | 14.3325 | 0.52617 | 14.5618 | 0.54545 | 14.9783 | 0.52177 | 3.9504 | 130.229 | 3.0354 | 181.898 | -999 | 86.5249 | 75.6717 | 5.8544 | 93.3644 | 2.9812 | 3.6782 | 5.2019 | 8.3902 | 8.918 | 2.2517 | 3.5856 | 5.3948 | 8.0146 | 6.522 | 2.655 | 3.1641 | 5.8645 | 9.8718 | 13.1331 | 11.9639 | 6.1704 | 6.2447 | -999 | -999 | 0.045 | 0.236 | 0.447 | 0.384 | -999 | 75
2003-10-03 18:30 | -0.0414 | 26.667 | -6.59 | 3.551 | 0.6846 | 6.8084 | 369.163 | 15.058 | 0.51437 | 15.2602 | 0.53434 | 15.1785 | 0.52539 | 5.2613 | 154.02 | 4.3587 | 172.737 | -999 | 81.9304 | 70.5823 | 6.5431 | 93.32 | 3.0052 | 3.7127 | 5.2059 | 7.9994 | 8.5673 | 2.2709 | 3.6306 | 5.4086 | 7.7193 | 6.4864 | 2.6783 | 3.2073 | 5.8852 | 9.4105 | 12.9071 | 11.9624 | 6.1893 | 6.2265 | -999 | -999 | 0.045 | 0.236 | 0.446 | 0.384 | -999 | 75
2003-10-03 19:00 | 0.2465 | 18.807 | -19.787 | 22.67 | 0.9225 | 6.6491 | 368.141 | 15.4934 | 0.48951 | 15.6765 | 0.50921 | 15.6479 | 0.49819 | 5.0938 | 161.029 | 4.2333 | 163.988 | -999 | 82.5773 | 62.91 | 6.2597 | 93.3509 | 3.0263 | 3.7374 | 5.1731 | 7.6347 | 8.3615 | 2.2653 | 3.6662 | 5.3552 | 7.3358 | 6.3326 | 2.6789 | 3.2121 | 5.8454 | 8.8494 | 12.5733 | 11.7467 | 6.1244 | 6.1626 | -999 | -999 | 0.045 | 0.236 | 0.446 | 0.384 | -999 | 75
2003-10-03 19:30 | 1.196 | -0.05 | -70.949 | 35.539 | 0.985 | 6.4942 | 367.775 | 15.901 | 0.4658 | 16.0977 | 0.48435 | 15.9728 | 0.47561 | 6.5325 | 184.655 | 5.8608 | 135.383 | -999 | 69.8935 | 45.0877 | 5.4306 | 93.3367 | 3.045 | 3.752 | 5.1136 | 7.3403 | 8.2657 | 2.299 | 3.6917 | 5.2693 | 7.0758 | 6.1885 | 2.6881 | 3.2201 | 5.7698 | 8.6546 | 12.8209 | 11.3553 | 5.9547 | 6.0021 | -999 | -999 | 0.046 | 0.236 | 0.446 | 0.384 | -999 | 75
2003-10-03 20:00 | 1.7335 | -55.899 | -71.072 | 10.502 | 1.0226 | 5.9708 | 368.585 | 15.3939 | 0.44204 | 15.5599 | 0.46147 | 15.4137 | 0.45381 | 7.4112 | 176.016 | 6.5229 | 47.0602 | -999 | 14.6607 | 14.1408 | 0.7574 | 93.3435 | 3.0651 | 3.7622 | 5.0611 | 7.0289 | 8.0258 | 2.3404 | 3.7128 | 5.1903 | 6.7545 | 6.0446 | 2.7324 | 3.3204 | 5.7012 | 7.9398 | 12.0051 | 10.9139 | 5.7334 | 5.776 | -999 | -999 | 0.046 | 0.236 | 0.446 | 0.383 | -999 | 73.581
2003-10-03 20:30 | 1.8551 | -69.501 | -48.209 | 27.375 | 1.2893 | 5.7873 | 368.392 | 14.964 | 0.43968 | 15.1319 | 0.46113 | 14.9484 | 0.45434 | 6.8429 | 184.219 | 6.0117 | 21.6727 | -999 | 6.8585 | 4.7105 | 0.1637 | 93.3971 | 3.0827 | 3.7684 | 4.987 | 6.5583 | 7.6489 | 2.3666 | 3.7273 | 5.0766 | 6.3749 | 5.812 | 2.766 | 3.5078 | 5.5987 | 7.4733 | 11.464 | 10.4468 | 5.4937 | 5.5231 | -999 | -999 | 0.046 | 0.235 | 0.445 | 0.383 | -999 | 69.2503
2003-10-03 21:00 | 1.8047 | -79.91 | -50.537 | 20.994 | 1.1686 | 5.1614 | 367.748 | 14.7314 | 0.39751 | 14.9108 | 0.41549 | 14.7339 | 0.40929 | 10.0233 | 186.607 | 8.8371 | 4.6053 | -999 | 1.828 | -0.54609 | 0.016523 | 93.4025 | 3.0881 | 3.7566 | 4.8813 | 6.2353 | 7.4535 | 2.3831 | 3.7214 | 4.9335 | 6.105 | 5.5953 | 2.7681 | 3.5118 | 5.4432 | 7.1961 | 11.4761 | 9.8642 | 5.1855 | 5.1974 | -999 | -999 | 0.046 | 0.235 | 0.445 | 0.384 | -999 | 69
2003-10-03 21:30 | 1.7324 | -82.611 | -58.764 | 16.096 | 1.2845 | 5.0282 | 367.836 | 13.9019 | 0.40767 | 14.0955 | 0.42519 | 13.9838 | 0.41642 | 9.2513 | 184.414 | 8.2604 | 0.32058 | -999 | 0.1257 | -2.3507 | -0.2086 | 93.4713 | 3.0904 | 3.7393 | 4.7902 | 5.9372 | 7.1673 | 2.3849 | 3.7083 | 4.7967 | 5.7497 | 5.4031 | 2.7909 | 3.5237 | 5.2949 | 6.7216 | 10.8587 | 9.2699 | 4.8574 | 4.836 | -999 | -999 | 0.047 | 0.235 | 0.445 | 0.383 | -999 | 69
2003-10-03 22:00 | 1.3741 | -81.603 | -53.132 | 12.604 | 1.2113 | 4.9422 | 367.819 | 12.9435 | 0.42595 | 13.134 | 0.44366 | 13.0487 | 0.43379 | 9.7021 | 173.803 | 8.4192 | 0.080361 | -999 | 0.055935 | -2.377 | -0.24645 | 93.4312 | 3.0973 | 3.7227 | 4.6874 | 5.5845 | 6.7947 | 2.387 | 3.6835 | 4.6607 | 5.4217 | 5.2079 | 2.7993 | 3.5454 | 5.1502 | 6.1704 | 10.0458 | 8.6932 | 4.535 | 4.4716 | -999 | -999 | 0.047 | 0.235 | 0.445 | 0.383 | -999 | 69
2003-10-03 22:30 | 1.7195 | -80.507 | -49.269 | 20.019 | 1.2507 | 4.8444 | 367.452 | 12.1901 | 0.43808 | 12.3963 | 0.45576 | 12.2925 | 0.44676 | 9.0854 | 181.577 | 7.9962 | 0.12962 | -999 | 0.056797 | -2.324 | -0.16051 | 93.5705 | 3.0915 | 3.6921 | 4.5793 | 5.2641 | 6.4785 | 2.4044 | 3.6536 | 4.515 | 5.1146 | 4.9385 | 2.8019 | 3.5334 | 4.9816 | 5.8446 | 9.4754 | 8.0915 | 4.2031 | 4.1026 | -999 | -999 | 0.047 | 0.235 | 0.445 | 0.382 | -999 | 69
2003-10-03 23:00 | 1.7915 | -81.826 | -34.369 | 22.797 | 1.4757 | 4.4482 | 366.838 | 11.5992 | 0.41783 | 11.8086 | 0.4353 | 11.661 | 0.42862 | 9.6412 | 186.369 | 8.565 | 0.075549 | -999 | 0.065941 | -2.2346 | -0.1246 | 93.4873 | 3.0844 | 3.6618 | 4.4615 | 4.8849 | 6.0529 | 2.3729 | 3.6192 | 4.3608 | 4.7534 | 4.7077 | 2.8022 | 3.5116 | 4.8082 | 5.4034 | 8.7828 | 7.4868 | 3.8701 | 3.7438 | -999 | -999 | 0.047 | 0.235 | 0.445 | 0.382 | -999 | 69
2003-10-03 23:30 | 1.7199 | -81.91 | -36.835 | 19.245 | 1.443 | 4.0329 | 366.488 | 11.0684 | 0.3916 | 11.2861 | 0.40832 | 11.1686 | 0.40122 | 10.905 | 195.926 | 9.1117 | 0.13895 | -999 | 0.068432 | -2.0408 | -0.068749 | 93.7174 | 3.0694 | 3.6185 | 4.3263 | 4.5901 | 5.7741 | 2.3818 | 3.5758 | 4.1938 | 4.51 | 4.4727 | 2.7829 | 3.4704 | 4.6236 | 5.2538 | 8.5961 | 6.8577 | 3.5372 | 3.3859 | -999 | -999 | 0.047 | 0.235 | 0.445 | 0.382 | -999 | 69
2003-10-04 | 1.3677 | -78.683 | -45.591 | 14.96 | 1.2839 | 3.8244 | 366.382 | 10.4642 | 0.38538 | 10.6866 | 0.40187 | 10.5802 | 0.39446 | 10.2904 | 195.176 | 8.5658 | 0.091448 | -999 | 0.06834 | -2.0899 | -0.14185 | 93.7407 | 3.0608 | 3.5755 | 4.2116 | 4.2611 | 5.4063 | 2.3898 | 3.5285 | 4.0442 | 4.344 | 4.186 | 2.8632 | 3.4404 | 4.4505 | 4.874 | 7.974 | 6.2369 | 3.2116 | 3.0328 | -999 | -999 | 0.047 | 0.235 | 0.444 | 0.382 | -999 | 69
2003-10-04 00:30 | 1.2965 | -78.618 | -47.313 | 13.899 | 1.222 | 3.7168 | 366.357 | 10.1502 | 0.38206 | 10.3705 | 0.39851 | 10.2257 | 0.39203 | 9.7442 | 189.727 | 8.4067 | 0.083922 | -999 | 0.066481 | -1.9937 | -0.036829 | 93.7699 | 3.0479 | 3.5351 | 4.1 | 3.9678 | 5.1256 | 2.4149 | 3.4891 | 3.8884 | 3.9766 | 3.996 | 2.8872 | 3.4047 | 4.2691 | 4.4973 | 7.5905 | 5.6296 | 2.8906 | 2.6832 | -999 | -999 | 0.047 | 0.235 | 0.444 | 0.382 | -999 | 69
2003-10-04 01:00 | 1.5681 | -77.579 | -41.826 | 13.644 | 1.2681 | 3.6977 | 366.468 | 9.8377 | 0.38788 | 10.0585 | 0.40424 | 9.9155 | 0.39769 | 8.9367 | 188.157 | 7.7354 | 0.15818 | -999 | 0.060842 | -2.0907 | -0.062412 | 93.796 | 3.0328 | 3.4876 | 3.9884 | 3.7216 | 4.8787 | 2.37 | 3.4376 | 3.7384 | 3.7224 | 3.79 | 2.8791 | 3.3584 | 4.0971 | 4.1936 | 7.2608 | 5.0465 | 2.5759 | 2.3421 | -999 | -999 | 0.047 | 0.234 | 0.444 | 0.382 | -999 | 69
2003-10-04 01:30 | 0.9985 | -73.04 | -49.432 | 10.008 | 1.0423 | 3.7204 | 366.593 | 9.8923 | 0.38884 | 10.107 | 0.40536 | 9.9537 | 0.39921 | 9.1725 | 195.66 | 7.6113 | 0.060069 | -999 | 0.059204 | -1.9445 | -0.009918 | 93.8847 | 3.0113 | 3.4336 | 3.8844 | 3.5784 | 4.7555 | 2.3387 | 3.3813 | 3.5968 | 3.5896 | 3.6087 | 2.8629 | 3.2995 | 3.9264 | 4.2413 | 7.3327 | 4.514 | 2.282 | 2.0281 | -999 | -999 | 0.048 | 0.234 | 0.444 | 0.382 | -999 | 69
2003-10-04 02:00 | 1.239 | -67.857 | -62.345 | 9.262 | 0.9878 | 3.7513 | 366.709 | 9.6268 | 0.39905 | 9.8505 | 0.41553 | 9.7079 | 0.40878 | 7.6354 | 196.502 | 6.2725 | 0.12097 | -999 | 0.04967 | -2.084 | -0.094476 | 93.9659 | 2.996 | 3.3873 | 3.8018 | 3.5117 | 4.638 | 2.3615 | 3.3243 | 3.484 | 3.5954 | 3.5453 | 2.85 | 3.2625 | 3.7935 | 4.0239 | 6.9456 | 4.0726 | 2.0298 | 1.7556 | -999 | -999 | 0.048 | 0.234 | 0.444 | 0.382 | -999 | 69
2003-10-04 02:30 | 1.0423 | -69.136 | -64.281 | 12.537 | 0.734 | 3.7885 | 366.83 | 9.3541 | 0.41038 | 9.5639 | 0.42754 | 9.3449 | 0.42356 | 6.4188 | 210.825 | 4.9558 | 0.13601 | -999 | 0.043179 | -2.4111 | -0.12095 | 94.0815 | 2.9791 | 3.3447 | 3.7302 | 3.3062 | 4.3394 | 2.3206 | 3.2766 | 3.39 | 3.4426 | 3.4193 | 2.8467 | 3.2397 | 3.6894 | 3.7468 | 6.461 | 3.7363 | 1.8323 | 1.55 | -999 | -999 | 0.048 | 0.234 | 0.444 | 0.382 | -999 | 69
2003-10-04 03:00 | 0.7177 | -54.123 | -69.032 | 6.724 | 0.77 | 3.7884 | 367.063 | 9.3388 | 0.41101 | 9.5402 | 0.42864 | 9.2455 | 0.42822 | 5.3879 | 231.787 | 4.0246 | 0.14872 | -999 | 0.037612 | -2.1291 | -0.023565 | 94.1101 | 2.9504 | 3.2926 | 3.6183 | 3.1585 | 4.1798 | 2.3201 | 3.2184 | 3.2801 | 3.378 | 3.2851 | 2.8135 | 3.1824 | 3.5621 | 4.0217 | 6.9446 | 3.3998 | 1.6509 | 1.3696 | -999 | -999 | 0.048 | 0.234 | 0.444 | 0.382 | -999 | 69
2003-10-04 03:30 | 0.7378 | -67.545 | -74.752 | 5.409 | 0.6196 | 3.8011 | 367.108 | 9.0031 | 0.42138 | 9.2092 | 0.43878 | 8.9157 | 0.4373 | 4.5092 | 219.321 | 3.2188 | 0.10401 | -999 | 0.038383 | -2.9606 | -0.22756 | 94.1745 | 2.9333 | 3.2577 | 3.5648 | 3.0334 | 3.9535 | 2.2965 | 3.1824 | 3.2086 | 3.2507 | 3.1953 | 2.8224 | 3.1583 | 3.4819 | 3.5587 | 6.1401 | 3.0718 | 1.488 | 1.214 | -999 | -999 | 0.049 | 0.234 | 0.443 | 0.382 | -999 | 69
2003-10-04 04:00 | 0.8863 | -71.735 | -57.7 | 5.028 | 0.6821 | 3.8591 | 367.072 | 8.8562 | 0.43211 | 9.0487 | 0.45005 | 8.6223 | 0.45332 | 3.9254 | 204.379 | 2.9388 | 0.1198 | -999 | 0.038026 | -3.2049 | -0.087586 | 94.2147 | 2.9162 | 3.2127 | 3.4848 | 2.6893 | 3.6188 | 2.2664 | 3.1378 | 3.1111 | 2.9482 | 3.0833 | 2.8252 | 3.1299 | 3.3953 | 3.0353 | 5.4898 | 2.7726 | 1.3575 | 1.0986 | -999 | -999 | 0.049 | 0.234 | 0.443 | 0.382 | -999 | 69
2003-10-04 04:30 | 0.7757 | -73.74 | -63.24 | 3.909 | 0.6586 | 3.9451 | 366.95 | 8.7285 | 0.44515 | 8.9198 | 0.46321 | 8.5658 | 0.46345 | 4.9908 | 180.194 | 4.2383 | 0.10605 | -999 | 0.040283 | -2.901 | -0.10193 | 94.2127 | 2.8908 | 3.1632 | 3.386 | 2.5112 | 3.4832 | 2.2463 | 3.0835 | 2.9819 | 2.766 | 2.914 | 2.7877 | 3.0822 | 3.2788 | 2.6652 | 4.9693 | 2.3721 | 1.1788 | 0.94174 | -999 | -999 | 0.049 | 0.234 | 0.443 | 0.382 | -999 | 69
2003-10-04 05:00 | 0.8786 | -73.293 | -68.93 | 7.207 | 0.8407 | 4.0264 | 366.976 | 8.4842 | 0.46153 | 8.6644 | 0.48012 | 8.3258 | 0.47991 | 4.7746 | 183.39 | 3.9787 | 0.13085 | -999 | 0.037756 | -3.0187 | -0.12667 | 94.2179 | 2.8664 | 3.1172 | 3.3042 | 2.3845 | 3.3433 | 2.26 | 3.0345 | 2.8719 | 2.4662 | 2.7613 | 2.7643 | 3.0454 | 3.1572 | 2.4016 | 4.5969 | 1.9859 | 0.98825 | 0.75435 | -999 | -999 | 0.05 | 0.234 | 0.443 | 0.382 | -999 | 69
2003-10-04 05:30 | 0.6571 | -73.431 | -53.603 | 0.462 | 0.4688 | 4.1063 | 366.968 | 8.4326 | 0.47201 | 8.644 | 0.48994 | 8.3816 | 0.48707 | 5.5325 | 201.146 | 4.3604 | 0.12356 | -999 | 0.040114 | -2.7466 | -0.10943 | 94.2755 | 2.8372 | 3.0687 | 3.2279 | 2.3411 | 3.3668 | 2.2503 | 2.9842 | 2.7685 | 2.274 | 2.6815 | 2.7327 | 2.989 | 3.0248 | 2.623 | 5.1231 | 1.6638 | 0.81161 | 0.55661 | -999 | -999 | 0.05 | 0.235 | 0.443 | 0.381 | -999 | 69
2003-10-04 06:00 | 0.6423 | -70.159 | -42.549 | -0.876 | 0.2974 | 4.1778 | 367.267 | 7.6867 | 0.50308 | 7.8714 | 0.52277 | 7.5122 | 0.52197 | 2.7742 | 247.439 | 1.8738 | 0.08895 | -999 | 0.037565 | -4.1218 | -0.59449 | 94.3182 | 2.8195 | 3.0314 | 3.173 | 2.1569 | 2.9676 | 2.2085 | 2.9447 | 2.6996 | 2.1255 | 2.5649 | 2.7465 | 2.9901 | 2.9551 | 2.0241 | 3.5778 | 1.4254 | 0.66379 | 0.38403 | -999 | -999 | 0.051 | 0.235 | 0.443 | 0.381 | -999 | 69
2003-10-04 06:30 | 0.3787 | -65.353 | -61.275 | -4.27 | 0.4603 | 4.1952 | 367.514 | 7.0358 | 0.52656 | 7.1076 | 0.55003 | 6.2027 | 0.56531 | 1.8992 | 251.957 | 1.1871 | 0.08059 | -999 | 0.040718 | -4.636 | -0.70998 | 94.3365 | 2.7953 | 2.9899 | 3.0822 | 1.632 | 2.3013 | 2.2114 | 2.9099 | 2.6069 | 1.6523 | 2.3671 | 2.7811 | 3.0071 | 2.8762 | 0.96273 | 1.0834 | 1.1644 | 0.53442 | 0.24664 | -999 | -999 | 0.051 | 0.235 | 0.443 | 0.381 | -999 | 69
2003-10-04 07:00 | 0.5093 | -64.717 | -29.641 | -12.483 | 0.2627 | 4.3972 | 368.033 | 6.8675 | 0.55602 | 6.9981 | 0.57781 | 6.2904 | 0.59011 | 3.17 | 245.018 | 2.2458 | 0.12653 | -999 | 0.038778 | -3.261 | -0.086763 | 94.3757 | 2.7607 | 2.9365 | 2.9448 | 1.2916 | 2.1154 | 2.181 | 2.8555 | 2.4267 | 1.4468 | 2.1308 | 2.7272 | 2.928 | 2.7095 | 1.1279 | 2.5767 | 0.6797 | 0.31854 | 0.048912 | -999 | -999 | 0.051 | 0.235 | 0.443 | 0.381 | -999 | 69
2003-10-04 07:30 | 0.2135 | -60.164 | -10.35 | -4.505 | 0.129 | 5.2167 | 371.686 | 5.7024 | 0.69946 | 5.873 | 0.71839 | 5.7203 | 0.69449 | 2.6417 | 192.034 | 1.8533 | 0.10943 | -999 | 0.039216 | -4.0238 | -0.92366 | 94.4167 | 2.7262 | 2.8781 | 2.834 | 1.3129 | 2.0631 | 2.1795 | 2.8027 | 2.2883 | 1.5911 | 1.9779 | 2.684 | 2.8593 | 2.5478 | 1.0422 | 2.0064 | 0.1353 | 0.043623 | -0.2256 | -999 | -999 | 0.051 | 0.235 | 0.443 | 0.381 | -999 | 69
2003-10-04 08:00 | 0.4602 | -56.834 | -13.787 | -6.063 | 0.1437 | 5.5693 | 373.557 | 4.2039 | 0.81045 | 4.3237 | 0.83338 | 3.7097 | 0.79638 | 1.6171 | 300.118 | 0.81625 | 0.086904 | -999 | 0.041516 | -4.4291 | -1.0442 | 94.4445 | 2.7032 | 2.8291 | 2.7535 | 0.87867 | 1.4215 | 2.1715 | 2.7572 | 2.2048 | 1.2267 | 1.7913 | 2.7288 | 2.8952 | 2.4649 | -0.058592 | -1.0376 | -0.23124 | -0.1529 | -0.45074 | -999 | -999 | 0.05 | 0.234 | 0.442 | 0.381 | -999 | 69
2003-10-04 08:30 | 0.768 | -53.657 | -19.662 | -5.334 | 0.1562 | 5.5263 | 373.635 | 3.5986 | 0.83841 | 3.4906 | 0.8652 | 1.1115 | 0.84677 | 1.7946 | 272.482 | 1.0317 | 0.1117 | -999 | 0.044742 | -4.2602 | -0.92849 | 94.4544 | 2.6695 | 2.7697 | 2.6065 | 0.12762 | 0.56183 | 2.1579 | 2.6994 | 2.032 | 0.52389 | 1.5774 | 2.7505 | 2.927 | 2.3534 | -0.78161 | -3.167 | -0.69155 | -0.37216 | -0.66346 | -999 | -999 | 0.05 | 0.234 | 0.442 | 0.381 | -999 | 69
2003-10-04 09:00 | 0.2846 | -54.139 | -8.566 | 2.743 | 0.0523 | 5.5122 | 373.989 | 3.3439 | 0.85145 | 3.1258 | 0.88326 | 0.82463 | 0.92761 | 2.4017 | 299.44 | 1.5525 | 0.4196 | -999 | 0.15382 | -3.1358 | -0.45845 | 94.4786 | 2.6145 | 2.6841 | 2.3967 | -0.16187 | -0.046495 | 2.1025 | 2.6227 | 1.8007 | 0.64805 | 1.3297 | 2.6901 | 2.8168 | 2.139 | -0.73871 | -3.1857 | -1.4344 | -0.7336 | -0.96963 | -999 | -999 | 0.049 | 0.234 | 0.442 | 0.38 | -999 | 69
2003-10-04 09:30 | -0.1517 | -50.419 | 4.242 | 3.553 | 0.061 | 5.0236 | 372.553 | 3.6407 | 0.77402 | 3.2311 | 0.81942 | -0.35639 | 0.88751 | 2.0117 | 257.42 | 1.3029 | 6.636 | -999 | 2.9212 | -0.70045 | -0.085907 | 94.4894 | 2.5647 | 2.5997 | 2.2481 | 0.082907 | -0.24487 | 2.0668 | 2.5477 | 1.6875 | 0.58177 | 1.2292 | 2.6355 | 2.74 | 2.0001 | -1.0172 | -3.9287 | -2.211 | -1.0629 | -1.2332 | -999 | -999 | 0.049 | 0.233 | 0.442 | 0.38 | -999 | 69
2003-10-04 10:00 | -0.2606 | -39.464 | 5.219 | 1.758 | 0.079 | 4.8335 | 372.966 | 3.528 | 0.75911 | 2.8255 | 0.79053 | -2.1199 | 0.89897 | 1.2617 | 233.595 | 1.0042 | 32.1591 | -999 | 15.5417 | 19.9001 | 1.852 | 94.5068 | 2.5241 | 2.5192 | 2.1566 | 0.0054847 | -0.11864 | 2.0297 | 2.4779 | 1.6052 | 0.46668 | 1.1837 | 2.6074 | 2.6968 | 1.9093 | -1.1826 | -4.2873 | -2.6231 | -1.2345 | -1.3988 | -999 | -999 | 0.048 | 0.233 | 0.442 | 0.38 | -999 | 69
2003-10-04 10:30 | -0.7091 | -6.233 | 8.125 | 5.785 | 0.1053 | 4.8335 | 372.738 | 3.0596 | 0.78178 | 2.3886 | 0.8123 | -2.6858 | 0.92587 | 1.4642 | 205.779 | 0.74 | 89.8202 | -999 | 52.4183 | 63.2178 | 6.891 | 94.525 | 2.4709 | 2.4381 | 2.065 | -0.087343 | -0.15795 | 1.9906 | 2.405 | 1.5138 | 0.35521 | 1.069 | 2.5481 | 2.6061 | 1.7955 | -1.2441 | -4.2634 | -2.8721 | -1.3493 | -1.5232 | -999 | -999 | 0.048 | 0.232 | 0.442 | 0.38 | -999 | 69
2003-10-04 11:00 | 0.5642 | 36.945 | 16.835 | -4.64 | 0.1179 | 4.9786 | 373.84 | 4.042 | 0.75345 | 4.203 | 0.75435 | -1.4038 | 0.93406 | 0.77458 | 153.387 | 0.45958 | 184.002 | -999 | 109.915 | 112.249 | 10.188 | 94.5176 | 2.4196 | 2.3616 | 1.9734 | -0.20145 | -0.13495 | 1.9567 | 2.3335 | 1.4273 | 0.28659 | 0.97337 | 2.4633 | 2.4868 | 1.6766 | -1.1289 | -3.5851 | -3.0541 | -1.4398 | -1.6218 | -999 | -999 | 0.048 | 0.232 | 0.442 | 0.379 | -999 | 69
2003-10-04 11:30 | -0.1159 | 73.953 | 43.985 | 0.691 | 0.1487 | 5.5248 | 372.454 | 5.4083 | 0.75021 | 6.1172 | 0.75374 | 1.751 | 0.93098 | 0.34417 | 162.498 | 0.23167 | 278.11 | -999 | 162.647 | 158.583 | 13.7791 | 94.5162 | 2.3683 | 2.2946 | 1.8977 | -0.26348 | -0.040655 | 1.883 | 2.2589 | 1.3486 | 0.31828 | 0.90142 | 2.3605 | 2.3322 | 1.5453 | -0.82727 | -2.2421 | -3.1943 | -1.5162 | -1.6993 | -999 | -999 | 0.047 | 0.231 | 0.442 | 0.378 | -999 | 69
2003-10-04 12:00 | -1.1602 | 112.337 | 62.413 | 5.815 | 0.1144 | 5.6739 | 372.697 | 6.0812 | 0.7399 | 6.713 | 0.74632 | 5.0563 | 0.81013 | 0.79792 | 120.411 | 0.50833 | 369.029 | -999 | 209.718 | 202.971 | 16.5183 | 94.5306 | 2.3342 | 2.2456 | 1.8455 | -0.2223 | 0.12433 | 1.8515 | 2.2082 | 1.2917 | 0.3265 | 0.83893 | 2.2639 | 2.1821 | 1.4292 | -0.073733 | 0.75416 | -3.2744 | -1.5694 | -1.7614 | -999 | -999 | 0.047 | 0.23 | 0.441 | 0.378 | -999 | 69
2003-10-04 12:30 | -1.9626 | 152.667 | 87.855 | 6.86 | 0.349 | 5.6703 | 371.716 | 7.0488 | 0.70036 | 7.3873 | 0.71612 | 7.4266 | 0.70728 | 1.4075 | 112.239 | 1.1196 | 453.189 | -999 | 254.177 | 242.906 | 19.5418 | 94.5263 | 2.3237 | 2.2163 | 1.8276 | -0.12528 | 0.56084 | 1.8389 | 2.1782 | 1.2673 | 0.38332 | 0.82855 | 2.2365 | 2.1401 | 1.3916 | 0.50964 | 3.3015 | -3.2645 | -1.603 | -1.8007 | -999 | -999 | 0.047 | 0.23 | 0.441 | 0.378 | -999 | 69
2003-10-04 13:00 | -2.0994 | 192.973 | 127.644 | 17.326 | 0.3362 | 5.4991 | 371.368 | 7.5782 | 0.66209 | 7.8966 | 0.67879 | 9.0054 | 0.62749 | 2.1288 | 127.713 | 1.8258 | 528.712 | -999 | 293.282 | 276.843 | 22.8176 | 94.52 | 2.3259 | 2.2029 | 1.8254 | -0.064196 | 1.4351 | 1.8098 | 2.141 | 1.2382 | 0.40114 | 0.79355 | 2.1563 | 2.1241 | 1.3821 | 1.2353 | 5.6125 | -3.1555 | -1.6071 | -1.809 | -999 | -999 | 0.046 | 0.229 | 0.441 | 0.378 | -999 | 69
2003-10-04 13:30 | -1.6229 | 221.829 | 126.992 | 18.417 | 0.4103 | 5.2255 | 370.404 | 8.6912 | 0.59252 | 8.9168 | 0.6115 | 10.7254 | 0.53934 | 1.8679 | 120.101 | 1.5437 | 592.657 | -999 | 326.478 | 302.642 | 25.043 | 94.5133 | 2.3197 | 2.1864 | 1.9047 | 0.60168 | 3.0206 | 1.8008 | 2.1209 | 1.2353 | 0.3999 | 0.78343 | 2.158 | 2.1174 | 1.3769 | 1.7011 | 6.405 | -2.902 | -1.5837 | -1.8019 | -999 | -999 | 0.046 | 0.229 | 0.441 | 0.378 | -999 | 69
2003-10-04 14:00 | -1.7164 | 242.812 | 135.802 | 24.132 | 0.4201 | 5.1203 | 369.659 | 9.3755 | 0.55689 | 9.5937 | 0.57538 | 11.1761 | 0.51379 | 2.5175 | 103.506 | 2.0696 | 642.489 | -999 | 352.154 | 323.828 | 26.9549 | 94.5035 | 2.3134 | 2.1848 | 2.1394 | 2.3162 | 4.0224 | 1.7747 | 2.0852 | 1.231 | 0.67017 | 0.89086 | 2.0998 | 2.1341 | 1.3918 | 2.0749 | 7.2167 | -2.0701 | -1.5191 | -1.7752 | -999 | -999 | 0.046 | 0.229 | 0.44 | 0.377 | -999 | 69
2003-10-04 14:30 | -1.8289 | 256.638 | 145.538 | 23.31 | 0.4012 | 4.9134 | 368.747 | 10.0037 | 0.51644 | 10.3625 | 0.52913 | 12.1459 | 0.46618 | 2.7846 | 85.6938 | 2.1733 | 677.808 | -999 | 370.756 | 333.281 | 28.4788 | 94.4951 | 2.3113 | 2.2097 | 2.4051 | 3.9602 | 6.6452 | 1.7724 | 2.0757 | 1.3261 | 1.8002 | 1.2517 | 2.1384 | 2.1573 | 1.4233 | 2.4598 | 7.4714 | -0.68267 | -1.3794 | -1.7258 | -999 | -999 | 0.046 | 0.228 | 0.44 | 0.377 | -999 | 69
2003-10-04 15:00 | -1.6672 | 262.858 | 135.86 | 22.179 | 0.4366 | 4.7677 | 368.148 | 10.5265 | 0.48546 | 10.8412 | 0.49878 | 11.9539 | 0.45827 | 2.7521 | 88.4474 | 2.1817 | 696.876 | -999 | 380.206 | 334.174 | 29.3488 | 94.486 | 2.3184 | 2.2723 | 2.7147 | 4.1336 | 5.797 | 1.7777 | 2.0851 | 1.5795 | 2.8014 | 1.6529 | 2.1845 | 2.1874 | 1.4772 | 3.1362 | 8.4431 | 1.0088 | -1.0374 | -1.6099 | -999 | -999 | 0.046 | 0.228 | 0.44 | 0.377 | -999 | 69
2003-10-04 15:30 | -1.5385 | 259.981 | 149.319 | 26.463 | 0.4807 | 4.7252 | 367.964 | 10.9295 | 0.46873 | 11.1973 | 0.48556 | 12.6764 | 0.43389 | 3.0554 | 83.4027 | 2.5633 | 698.876 | -999 | 380.096 | 327.949 | 28.7856 | 94.4891 | 2.3251 | 2.3404 | 2.9563 | 6.2571 | 6.1623 | 1.7504 | 2.0684 | 1.8489 | 3.2469 | 2.0136 | 2.0973 | 2.1637 | 1.6186 | 3.6301 | 8.5933 | 2.393 | -0.46874 | -1.3495 | -999 | -999 | 0.046 | 0.228 | 0.439 | 0.377 | -999 | 69
2003-10-04 16:00 | -1.3756 | 250.276 | 128.2 | 23.912 | 0.441 | 4.6852 | 367.867 | 11.2083 | 0.45672 | 11.6291 | 0.46647 | 13.4267 | 0.40803 | 3.3225 | 72.6746 | 2.6029 | 683.451 | -999 | 371.027 | 311.915 | 26.9692 | 94.4762 | 2.3356 | 2.4274 | 3.4499 | 6.2774 | 5.8648 | 1.7488 | 2.1003 | 2.1366 | 3.989 | 2.7009 | 2.1143 | 2.1745 | 1.8399 | 4.0675 | 8.8389 | 4.111 | 0.16532 | -0.89132 | -999 | -999 | 0.046 | 0.227 | 0.439 | 0.377 | -999 | 69
2003-10-04 16:30 | -1.4999 | 232.541 | 136.6 | 27.637 | 0.4561 | 4.5498 | 367.706 | 11.6894 | 0.42977 | 12.063 | 0.44045 | 13.4157 | 0.39557 | 3.3629 | 78.1825 | 2.6862 | 652.004 | -999 | 353.914 | 287.863 | 25.8546 | 94.4592 | 2.3545 | 2.5331 | 3.5396 | 5.2331 | 5.6326 | 1.7333 | 2.1369 | 2.4352 | 4.2122 | 3.0424 | 2.0526 | 2.1838 | 2.0912 | 4.4716 | 9.1716 | 5.7085 | 0.91715 | -0.33618 | -999 | -999 | 0.046 | 0.227 | 0.439 | 0.377 | -999 | 69
2003-10-04 17:00 | -1.1386 | 208.451 | 93.679 | 21.353 | 0.4549 | 4.4619 | 367.601 | 12.1131 | 0.40982 | 12.4721 | 0.4208 | 13.853 | 0.37754 | 2.9796 | 71.0754 | 2.3417 | 603.969 | -999 | 328.611 | 255.404 | 23.5811 | 94.453 | 2.3748 | 2.6107 | 3.509 | 4.8133 | 5.4749 | 1.7309 | 2.1989 | 2.6504 | 4.1574 | 3.147 | 2.0633 | 2.2197 | 2.3258 | 5.3859 | 11.5241 | 5.971 | 1.6151 | 0.19422 | -999 | -999 | 0.046 | 0.228 | 0.439 | 0.377 | -999 | 69
2003-10-04 17:30 | -1.1486 | 179.926 | 84.24 | 20.031 | 0.4639 | 4.4635 | 367.453 | 12.2043 | 0.40734 | 12.518 | 0.41904 | 13.995 | 0.37301 | 3.3129 | 75.9756 | 2.6229 | 542.725 | -999 | 296.683 | 219.992 | 21.196 | 94.4388 | 2.3979 | 2.6585 | 3.4839 | 4.6244 | 5.4226 | 1.7735 | 2.2932 | 2.7946 | 4.1921 | 3.2776 | 2.1946 | 2.3073 | 2.5902 | 5.1053 | 9.5806 | 5.778 | 2.0225 | 0.69733 | -999 | -999 | 0.047 | 0.228 | 0.438 | 0.376 | -999 | 69
2003-10-04 18:00 | -0.8178 | 152.609 | 57.86 | 16.275 | 0.4582 | 4.3655 | 367.355 | 12.4237 | 0.39265 | 12.63 | 0.40667 | 13.1365 | 0.38539 | 3.0004 | 80.8111 | 2.3879 | 480.397 | -999 | 265.508 | 186.503 | 18.963 | 94.4202 | 2.4128 | 2.6914 | 3.4617 | 4.4798 | 5.3287 | 1.7971 | 2.372 | 2.8997 | 4.1757 | 3.3721 | 2.2606 | 2.3499 | 2.7872 | 5.534 | 10.5819 | 5.57 | 2.2554 | 1.1689 | -999 | -999 | 0.047 | 0.228 | 0.438 | 0.376 | -999 | 69
2003-10-04 18:30 | -0.7932 | 111.115 | 44.087 | 18.563 | 0.4819 | 4.2956 | 367.652 | 12.4258 | 0.38514 | 12.5833 | 0.4007 | 12.7239 | 0.38918 | 3.2421 | 79.9039 | 2.4675 | 392.003 | -999 | 219.781 | 140.384 | 15.9804 | 94.399 | 2.419 | 2.7083 | 3.4407 | 4.4539 | 5.2767 | 1.805 | 2.404 | 2.9428 | 4.0833 | 3.3868 | 2.1947 | 2.3577 | 2.9457 | 5.3734 | 9.5771 | 5.38 | 2.405 | 1.5325 | -999 | -999 | 0.047 | 0.228 | 0.438 | 0.377 | -999 | 69
2003-10-04 19:00 | -0.3753 | 96.337 | 8.681 | 9.923 | 0.4034 | 4.2165 | 367.411 | 12.5467 | 0.37434 | 12.6815 | 0.39034 | 12.5157 | 0.38844 | 3.2392 | 83.5596 | 2.4821 | 336.753 | -999 | 201.041 | 115.072 | 15.0037 | 94.3818 | 2.4316 | 2.7261 | 3.4271 | 4.4113 | 5.2804 | 1.783 | 2.4607 | 2.9925 | 4.0326 | 3.4256 | 2.2274 | 2.4017 | 3.0938 | 5.267 | 9.0028 | 5.2432 | 2.4635 | 1.8511 | -999 | -999 | 0.048 | 0.228 | 0.437 | 0.377 | -999 | 69
2003-10-04 19:30 | 0.03 | 39.903 | -10.533 | 4.936 | 0.3017 | 4.1929 | 367.626 | 12.3045 | 0.37739 | 12.346 | 0.39582 | 12.1344 | 0.39445 | 2.8937 | 93.1144 | 2.1892 | 211.728 | -999 | 131.342 | 59.8732 | 9.8573 | 94.3766 | 2.4327 | 2.7316 | 3.4342 | 4.4819 | 5.2553 | 1.8572 | 2.5028 | 3.0328 | 4.1302 | 3.4739 | 2.2376 | 2.4196 | 3.1806 | 5.3304 | 8.5379 | 5.1519 | 2.3509 | 2.0675 | -999 | -999 | 0.048 | 0.228 | 0.437 | 0.376 | -999 | 69
2003-10-04 20:00 | 0.0564 | -19.715 | -6.89 | 0.26 | 0.1493 | 4.3027 | 368.352 | 11.7939 | 0.40035 | 11.8194 | 0.41929 | 11.3016 | 0.4253 | 2.1313 | 83.3757 | 1.4825 | 93.2435 | -999 | 56.1837 | 19.7632 | 3.3648 | 94.3649 | 2.442 | 2.7484 | 3.4343 | 4.0518 | 4.6665 | 1.8464 | 2.5467 | 3.0858 | 3.8914 | 3.4545 | 2.2807 | 2.4814 | 3.2801 | 4.3695 | 6.0948 | 5.1183 | 2.3389 | 2.2089 | -999 | -999 | 0.048 | 0.228 | 0.437 | 0.376 | -999 | 69
2003-10-04 20:30 | 0.2883 | -27.951 | -8.973 | 0.126 | 0.1356 | 4.3928 | 369.354 | 10.3752 | 0.44744 | 10.4839 | 0.46719 | 9.716 | 0.47797 | 0.95375 | 79.0008 | 0.50292 | 19.1332 | -999 | 9.9665 | 3.4907 | -0.94014 | 94.3726 | 2.4447 | 2.7551 | 3.3569 | 3.5169 | 4.1306 | 1.8538 | 2.5817 | 3.0377 | 3.5134 | 3.2902 | 2.3215 | 2.5572 | 3.3205 | 3.8413 | 4.8777 | 4.8721 | 2.3191 | 2.2484 | -999 | -999 | 0.048 | 0.228 | 0.437 | 0.376 | -999 | 69
2003-10-04 21:00 | 0.461 | -19.686 | -3.359 | 0.76 | 0.066 | 4.3985 | 370.06 | 9.7218 | 0.46674 | 9.6219 | 0.4944 | 7.5117 | 0.53303 | 1.3771 | 119.113 | 0.76208 | 2.2112 | -999 | 1.5212 | -1.7576 | -1.2257 | 94.384 | 2.4364 | 2.743 | 3.2548 | 3.1934 | 3.7549 | 1.871 | 2.6018 | 2.9394 | 3.2171 | 3.1564 | 2.3461 | 2.6175 | 3.2917 | 3.4831 | 4.0382 | 4.3539 | 2.1476 | 2.1288 | -999 | -999 | 0.047 | 0.227 | 0.437 | 0.375 | -999 | 69
2003-10-04 21:30 | -0.2071 | -25.832 | 1.395 | 0.956 | 0.0293 | 4.2994 | 371.843 | 8.9513 | 0.47702 | 8.5039 | 0.52139 | 5.9618 | 0.58718 | 1.3933 | 174.444 | 0.50208 | 0.18889 | -999 | 0.069182 | -2.8133 | -1.1806 | 94.3721 | 2.4272 | 2.7201 | 3.1458 | 2.8298 | 3.3187 | 1.8732 | 2.6067 | 2.8349 | 2.7989 | 2.9852 | 2.351 | 2.6315 | 3.21 | 2.9559 | 3.0189 | 3.7965 | 1.9161 | 1.9321 | -999 | -999 | 0.047 | 0.227 | 0.437 | 0.375 | -999 | 69
2003-10-04 22:00 | 1.1423 | -33.826 | -24.365 | 1.566 | 0.2037 | 4.2226 | 372.287 | 8.0344 | 0.49914 | 7.7978 | 0.53374 | 4.4417 | 0.62016 | 0.80917 | 133.403 | 0.37 | 0.12743 | -999 | 0.04034 | -3.86 | -1.5492 | 94.3744 | 2.4163 | 2.6883 | 3.0218 | 2.2227 | 2.6525 | 1.8827 | 2.6007 | 2.7011 | 2.2112 | 2.7446 | 2.3624 | 2.644 | 3.107 | 2.0038 | 1.3511 | 3.218 | 1.6655 | 1.7015 | -999 | -999 | 0.047 | 0.226 | 0.436 | 0.375 | -999 | 69
2003-10-04 22:30 | 0.3589 | -29.746 | -42.779 | 8.114 | 0.4313 | 4.0617 | 373.121 | 7.4688 | 0.49793 | 7.3062 | 0.5298 | 3.7849 | 0.6474 | 2.5633 | 119.145 | 1.8421 | 0.14949 | -999 | 0.038801 | -2.6477 | -1.0615 | 94.3641 | 2.4029 | 2.6472 | 2.858 | 1.5677 | 2.0688 | 1.87 | 2.5823 | 2.5128 | 1.6845 | 2.4445 | 2.3567 | 2.6269 | 2.939 | 1.3772 | 0.81614 | 2.4937 | 1.355 | 1.4093 | -999 | -999 | 0.046 | 0.226 | 0.436 | 0.375 | -999 | 69
2003-10-04 23:00 | 1.0634 | -27.486 | -48.149 | 9.174 | 0.4028 | 3.6889 | 369.661 | 9.0072 | 0.41197 | 8.9889 | 0.44022 | 7.5715 | 0.48479 | 3.8321 | 137.558 | 2.8592 | 0.24346 | -999 | 0.033073 | -0.23003 | 0.8627 | 94.3459 | 2.3717 | 2.5813 | 2.6879 | 1.7232 | 2.5227 | 1.8332 | 2.5254 | 2.2965 | 1.9502 | 2.1852 | 2.221 | 2.4173 | 2.6376 | 2.3277 | 4.11 | 1.6453 | 0.96078 | 1.017 | -999 | -999 | 0.046 | 0.226 | 0.436 | 0.375 | -999 | 69
2003-10-04 23:30 | 1.1128 | -32.982 | -64.024 | 14.383 | 0.5139 | 3.54 | 368.57 | 9.8634 | 0.37095 | 9.9318 | 0.39319 | 9.3911 | 0.40321 | 3.8462 | 142.214 | 2.9483 | 0.17246 | -999 | 0.031544 | -1.5003 | -0.042922 | 94.3289 | 2.3558 | 2.5308 | 2.6487 | 2.3356 | 3.2125 | 1.8234 | 2.4838 | 2.2382 | 2.361 | 2.2501 | 2.1397 | 2.309 | 2.4749 | 2.8966 | 5.316 | 1.1497 | 0.6669 | 0.67115 | -999 | -999 | 0.046 | 0.226 | 0.436 | 0.375 | -999 | 69
2003-10-05 | 1.0788 | -31.465 | -52.734 | 10.741 | 0.6345 | 3.5249 | 367.963 | 10.497 | 0.35344 | 10.6011 | 0.37348 | 10.0253 | 0.3831 | 4.0838 | 134.278 | 3.1092 | 0.12865 | -999 | 0.034953 | -1.3788 | 0.064365 | 94.3424 | 2.3617 | 2.5055 | 2.6862 | 2.6546 | 3.5909 | 1.8324 | 2.4621 | 2.2893 | 2.6035 | 2.3576 | 2.1686 | 2.3279 | 2.4756 | 3.3059 | 6.2756 | 1.2208 | 0.62038 | 0.54342 | -999 | -999 | 0.046 | 0.225 | 0.436 | 0.374 | -999 | 69
2003-10-05 00:30 | 1.1778 | -27.553 | -47.526 | 12.831 | 0.6772 | 3.7177 | 368.42 | 10.3629 | 0.37683 | 10.5332 | 0.39438 | 10.2825 | 0.39225 | 4.7175 | 149.58 | 3.8442 | 0.1273 | -999 | 0.03472 | -1.304 | -0.10581 | 94.3338 | 2.3577 | 2.4923 | 2.7367 | 3.0559 | 4.0331 | 1.8265 | 2.4406 | 2.3486 | 3.0327 | 2.5072 | 2.1728 | 2.3319 | 2.5178 | 3.9429 | 7.2984 | 1.528 | 0.69896 | 0.57533 | -999 | -999 | 0.046 | 0.225 | 0.435 | 0.374 | -999 | 69
2003-10-05 01:00 | 1.3249 | -30.378 | -62.916 | 13.033 | 0.6629 | 3.7359 | 367.904 | 10.6976 | 0.37035 | 10.883 | 0.38746 | 10.6971 | 0.38335 | 5.6058 | 157.577 | 4.7075 | 0.1294 | -999 | 0.037094 | -1.1689 | 0.001621 | 94.3349 | 2.3543 | 2.4891 | 2.8194 | 3.3743 | 4.3866 | 1.844 | 2.4352 | 2.4388 | 3.2825 | 2.67 | 2.1879 | 2.3365 | 2.5991 | 4.2691 | 7.874 | 1.9666 | 0.84996 | 0.71039 | -999 | -999 | 0.046 | 0.225 | 0.435 | 0.374 | -999 | 69
2003-10-05 01:30 | 0.9748 | -35.748 | -42.861 | 9.156 | 0.519 | 3.7505 | 367.302 | 11.1979 | 0.35923 | 11.3641 | 0.37662 | 11.1379 | 0.37316 | 5.5912 | 169.228 | 4.7175 | 0.095342 | -999 | 0.034614 | -1.312 | 0.072179 | 94.3474 | 2.3579 | 2.5011 | 2.8964 | 3.5237 | 4.5735 | 1.8374 | 2.4367 | 2.5308 | 3.4259 | 2.787 | 2.1955 | 2.3519 | 2.7025 | 4.3888 | 8.0857 | 2.4542 | 1.0419 | 0.91058 | -999 | -999 | 0.046 | 0.225 | 0.435 | 0.374 | -999 | 69
2003-10-05 02:00 | 1.1066 | -35.784 | -46.299 | 12.856 | 0.7256 | 3.7653 | 367.875 | 10.648 | 0.37436 | 10.8022 | 0.39232 | 10.6317 | 0.38781 | 4.3283 | 170.153 | 3.5767 | 0.10395 | -999 | 0.034597 | -1.9123 | -0.36247 | 94.3391 | 2.3611 | 2.5173 | 2.9623 | 3.5832 | 4.5385 | 1.8265 | 2.448 | 2.6081 | 3.5128 | 2.8749 | 2.2214 | 2.393 | 2.8118 | 4.3009 | 7.3697 | 2.8763 | 1.2246 | 1.116 | -999 | -999 | 0.047 | 0.225 | 0.435 | 0.374 | -999 | 69
2003-10-05 02:30 | 0.1437 | -36.906 | -11.268 | 5.677 | 0.5188 | 3.6245 | 367.261 | 11.2498 | 0.34498 | 11.4276 | 0.36137 | 11.1663 | 0.35957 | 4.865 | 191.394 | 4.1704 | 0.11749 | -999 | 0.035009 | -1.4123 | 0.039272 | 94.3418 | 2.3609 | 2.5309 | 2.9951 | 3.5862 | 4.6228 | 1.8652 | 2.4581 | 2.6521 | 3.4529 | 2.9316 | 2.217 | 2.3923 | 2.876 | 4.5323 | 8.0451 | 3.1738 | 1.3712 | 1.2925 | -999 | -999 | 0.048 | 0.226 | 0.434 | 0.374 | -999 | 69
2003-10-05 03:00 | 1.2102 | -29.932 | -60.264 | 15.871 | 0.7281 | 3.724 | 367.629 | 10.7464 | 0.36746 | 10.9322 | 0.38352 | 10.9001 | 0.37465 | 4.0229 | 151.966 | 3.2829 | 0.098448 | -999 | 0.035237 | -1.913 | -0.53774 | 94.3554 | 2.361 | 2.5467 | 3.0254 | 3.701 | 4.6897 | 1.8295 | 2.4729 | 2.6928 | 3.636 | 2.9917 | 2.2235 | 2.4089 | 2.9356 | 4.6115 | 7.8951 | 3.3602 | 1.4691 | 1.4169 | -999 | -999 | 0.048 | 0.226 | 0.434 | 0.374 | -999 | 69
2003-10-05 03:30 | 0.8674 | -28.987 | -47.817 | 9.351 | 0.6705 | 3.8413 | 367.121 | 10.9633 | 0.37403 | 11.1663 | 0.39032 | 10.8203 | 0.39022 | 4.9879 | 141.363 | 4.0642 | 0.12357 | -999 | 0.035497 | -1.0103 | 0.20252 | 94.3324 | 2.3641 | 2.5591 | 3.0555 | 3.7456 | 4.7338 | 1.8373 | 2.4893 | 2.744 | 3.7588 | 3.0601 | 2.2417 | 2.4377 | 3.0018 | 4.7662 | 8.2185 | 3.5384 | 1.5649 | 1.5223 | -999 | -999 | 0.049 | 0.227 | 0.434 | 0.374 | -999 | 69
2003-10-05 04:00 | 0.5753 | -41.66 | -30.669 | 4.304 | 0.3602 | 3.819 | 367.122 | 11.0541 | 0.36912 | 11.2283 | 0.38595 | 11.0744 | 0.38016 | 4.9829 | 144.012 | 3.9158 | 0.11554 | -999 | 0.034348 | -1.9646 | -0.23675 | 94.3198 | 2.3608 | 2.5694 | 3.0849 | 3.7944 | 4.755 | 1.8392 | 2.5012 | 2.7831 | 3.7839 | 3.1263 | 2.2243 | 2.4234 | 3.0423 | 4.622 | 7.9661 | 3.6895 | 1.6531 | 1.6286 | -999 | -999 | 0.05 | 0.227 | 0.434 | 0.374 | -999 | 69
2003-10-05 04:30 | 0.2713 | -41.74 | -19.701 | 1.031 | 0.2278 | 3.7538 | 368.486 | 9.9726 | 0.38987 | 10.0673 | 0.40895 | 9.9593 | 0.40233 | 3.515 | 122.205 | 2.6288 | 0.078257 | -999 | 0.037733 | -2.9016 | -0.86477 | 94.3041 | 2.3706 | 2.5878 | 3.1022 | 3.504 | 4.3004 | 1.8348 | 2.5218 | 2.8083 | 3.4877 | 3.1093 | 2.2658 | 2.4945 | 3.1194 | 4.0012 | 6.2809 | 3.8097 | 1.7312 | 1.7266 | -999 | -999 | 0.05 | 0.227 | 0.434 | 0.374 | -999 | 69
2003-10-05 05:00 | 0.3972 | -52.339 | -22.653 | -0.16 | 0.1882 | 3.7128 | 370.26 | 8.2354 | 0.43237 | 8.2457 | 0.45476 | 7.9004 | 0.45365 | 2.6721 | 126.213 | 1.8704 | 0.092139 | -999 | 0.040731 | -3.7484 | -1.0536 | 94.2853 | 2.3734 | 2.6013 | 3.0694 | 2.9219 | 3.5109 | 1.8746 | 2.5487 | 2.7821 | 2.9215 | 2.981 | 2.3313 | 2.5765 | 3.1475 | 2.8846 | 3.4684 | 3.7165 | 1.7247 | 1.7592 | -999 | -999 | 0.05 | 0.227 | 0.434 | 0.374 | -999 | 69
2003-10-05 05:30 | 0.5866 | -56.398 | -21.347 | -0.223 | 0.1539 | 3.6269 | 370.673 | 7.4368 | 0.44542 | 7.2303 | 0.47417 | 5.9133 | 0.49988 | 2.6921 | 138.766 | 1.7696 | 0.096957 | -999 | 0.040715 | -3.848 | -0.89746 | 94.2688 | 2.373 | 2.5985 | 2.9535 | 1.9245 | 2.4014 | 1.882 | 2.5658 | 2.6519 | 2.0386 | 2.6397 | 2.3845 | 2.6521 | 3.0966 | 1.2935 | 0.29216 | 3.2777 | 1.5761 | 1.6581 | -999 | -999 | 0.05 | 0.227 | 0.434 | 0.374 | -999 | 69
2003-10-05 06:00 | 0.5775 | -50.045 | -24.76 | -1.863 | 0.1193 | 3.5616 | 370.663 | 7.0193 | 0.44947 | 6.7516 | 0.4804 | 4.2152 | 0.53942 | 2.3192 | 132.575 | 1.4587 | 0.12581 | -999 | 0.041068 | -3.5612 | -0.93748 | 94.2464 | 2.3532 | 2.5668 | 2.7487 | 1.1104 | 1.5661 | 1.8703 | 2.5511 | 2.4057 | 1.3305 | 2.2199 | 2.389 | 2.6648 | 2.9032 | 0.47734 | -0.8518 | 2.3849 | 1.2255 | 1.3439 | -999 | -999 | 0.05 | 0.227 | 0.434 | 0.374 | -999 | 69
2003-10-05 06:30 | 0.5486 | -50.025 | -24.32 | -1.327 | 0.1547 | 3.5671 | 371.702 | 6.2015 | 0.47506 | 5.8036 | 0.50888 | 1.6323 | 0.59403 | 2.0975 | 122.406 | 1.3288 | 0.12095 | -999 | 0.039741 | -4.0891 | -1.4406 | 94.218 | 2.3299 | 2.5121 | 2.5291 | 0.35707 | 0.76107 | 1.8902 | 2.5228 | 2.1429 | 0.65713 | 1.9445 | 2.3883 | 2.6571 | 2.6485 | -0.57529 | -2.6381 | 1.2655 | 0.72836 | 0.84605 | -999 | -999 | 0.049 | 0.227 | 0.434 | 0.374 | -999 | 69
2003-10-05 07:00 | -0.12 | -47.987 | -1.628 | 0.158 | 0.0683 | 3.5815 | 372.198 | 5.5369 | 0.49722 | 4.8038 | 0.54547 | 0.30571 | 0.6619 | 2.6108 | 84.2514 | 1.6471 | 0.14974 | -999 | 0.042075 | -3.1693 | -0.9147 | 94.1922 | 2.2978 | 2.4362 | 2.287 | -0.37069 | 0.053102 | 1.8774 | 2.4709 | 1.8535 | 0.31332 | 1.5197 | 2.366 | 2.6 | 2.3443 | -0.6149 | -3.3382 | 0.10827 | 0.17923 | 0.27254 | -999 | -999 | 0.049 | 0.227 | 0.433 | 0.374 | -999 | 69
2003-10-05 07:30 | 0.0288 | -48.889 | -0.394 | 0.06 | 0.063 | 3.5803 | 375.533 | 3.9669 | 0.5504 | 3.5169 | 0.58591 | -1.2972 | 0.68598 | 1.2021 | 158.138 | 0.89875 | 0.13562 | -999 | 0.040598 | -4.744 | -1.9436 | 94.1965 | 2.2627 | 2.3503 | 2.0722 | -0.04582 | -0.43037 | 1.852 | 2.3904 | 1.6577 | 0.52067 | 1.3921 | 2.3246 | 2.5247 | 2.093 | -0.94885 | -3.9546 | -1.0376 | -0.36243 | -0.28053 | -999 | -999 | 0.048 | 0.227 | 0.433 | 0.374 | -999 | 69
2003-10-05 08:00 | 0.9161 | -41.672 | -19.791 | -1.616 | 0.1073 | 3.6293 | 377.037 | 3.2731 | 0.58293 | 2.5815 | 0.62717 | -2.5935 | 0.74022 | 1.73 | 143.635 | 1.2446 | 0.14347 | -999 | 0.039624 | -3.677 | -1.4214 | 94.1772 | 2.2251 | 2.2609 | 1.9487 | -0.063892 | -0.18854 | 1.8178 | 2.3177 | 1.5415 | 0.41719 | 1.1884 | 2.2886 | 2.4503 | 1.9123 | -1.1855 | -4.4334 | -1.8205 | -0.71134 | -0.6657 | -999 | -999 | 0.048 | 0.227 | 0.433 | 0.374 | -999 | 69
2003-10-05 08:30 | -0.8512 | -43.412 | 4.055 | 0.409 | 0.0866 | 3.4846 | 378.648 | 2.5391 | 0.59322 | 1.1283 | 0.6657 | -3.0511 | 0.757 | 1.1129 | 167.53 | 0.445 | 0.1404 | -999 | 0.041842 | -3.461 | -1.0734 | 94.1627 | 2.1819 | 2.1782 | 1.8472 | -0.22032 | -0.29153 | 1.7896 | 2.2418 | 1.4341 | 0.28004 | 1.0635 | 2.2411 | 2.3563 | 1.753 | -1.484 | -4.8133 | -2.2376 | -0.9295 | -0.93234 | -999 | -999 | 0.048 | 0.226 | 0.433 | 0.374 | -999 | 69
2003-10-05 09:00 | -0.3529 | -41.577 | 3.678 | 0.348 | 0.0501 | 3.3467 | 381.359 | 2.1221 | 0.59317 | -0.078481 | 0.68778 | -3.6361 | 0.77173 | 0.48083 | 186.093 | 0.46708 | 0.29858 | -999 | 0.11478 | -4.0322 | -1.6172 | 94.1478 | 2.1425 | 2.1046 | 1.7506 | -0.39237 | -0.37383 | 1.7546 | 2.0947 | 1.338 | 0.13176 | 1.0068 | 2.2064 | 2.2942 | 1.6259 | -1.7164 | -5.2284 | -2.5451 | -1.0749 | -1.1398 | -999 | -999 | 0.047 | 0.226 | 0.433 | 0.373 | -999 | 69
2003-10-05 09:30 | -0.5016 | -26.475 | 4.43 | 0.527 | 0.129 | 3.3155 | 383.108 | 1.3684 | 0.62032 | -0.9714 | 0.71541 | -3.862 | 0.78133 | 0.475 | 180.368 | 0.41 | 3.3787 | -999 | 1.245 | -1.2405 | -0.67118 | 94.1118 | 2.1066 | 2.046 | 1.6635 | -0.52524 | -0.38037 | 1.7315 | 2.0114 | 1.2456 | 0.019218 | 0.91136 | 2.1631 | 2.2296 | 1.5166 | -1.7134 | -4.8933 | -2.8049 | -1.2094 | -1.3032 | -999 | -999 | 0.047 | 0.225 | 0.433 | 0.373 | -999 | 69
2003-10-05 10:00 | -0.4795 | -9.074 | 2.218 | 0.172 | 0.0661 | 3.373 | 381.881 | 1.5503 | 0.6194 | -0.65029 | 0.70737 | -3.5749 | 0.78285 | 0.76833 | 163.324 | 0.62917 | 17.6156 | -999 | 8.3284 | 6.8712 | 0.10884 | 94.1041 | 2.0615 | 1.9788 | 1.5833 | -0.6096 | -0.3094 | 1.6973 | 1.9901 | 1.167 | -0.032131 | 0.77702 | 2.1 | 2.1359 | 1.4029 | -1.3052 | -3.6005 | -3.0054 | -1.3186 | -1.4285 | -999 | -999 | 0.047 | 0.224 | 0.433 | 0.372 | -999 | 69
2003-10-05 10:30 | -0.7208 | 9.389 | 3.438 | -0.038 | 0.0897 | 3.3759 | 382.893 | 0.95793 | 0.64131 | -0.4754 | 0.71896 | -2.9123 | 0.77661 | 0.88125 | 165.86 | 0.67458 | 41.7603 | -999 | 21.2814 | 19.1585 | 0.9655 | 94.0967 | 2.0289 | 1.9308 | 1.5231 | -0.60748 | -0.22108 | 1.6728 | 1.9258 | 1.1062 | -0.050306 | 0.70614 | 2.0608 | 2.0618 | 1.3089 | -0.96665 | -2.6473 | -3.1454 | -1.4023 | -1.5258 | -999 | -999 | 0.047 | 0.224 | 0.433 | 0.372 | -999 | 69
2003-10-05 11:00 | 1.6506 | 30.879 | -14.452 | 0.152 | 0.1374 | 3.4669 | 382.007 | 1.1793 | 0.64495 | 0.48219 | 0.70099 | -1.688 | 0.78835 | 1.0588 | 178.191 | 0.47458 | 74.9473 | -999 | 39.888 | 36.64 | 3.1026 | 94.0895 | 1.9984 | 1.8832 | 1.48 | -0.46522 | -0.037125 | 1.6413 | 1.9339 | 1.0587 | 0.010457 | 0.69829 | 2.0066 | 1.9871 | 1.2319 | -0.27405 | -0.70436 | -3.2216 | -1.4796 | -1.5905 | -999 | -999 | 0.046 | 0.223 | 0.433 | 0.372 | -999 | 69
2003-10-05 11:30 | 1.2596 | 49.046 | -12.861 | 9.016 | 0.2311 | 3.694 | 381.397 | 2.491 | 0.62463 | 2.081 | 0.66959 | 0.61827 | 0.74886 | 0.94542 | 161.519 | 0.455 | 128.283 | -999 | 69.0934 | 62.8665 | 5.8927 | 94.0853 | 1.9708 | 1.8472 | 1.4652 | -0.31492 | 0.17177 | 1.6152 | 1.9136 | 1.0231 | 0.10424 | 0.63143 | 1.945 | 1.8991 | 1.1651 | 0.52217 | 1.7737 | -3.2079 | -1.549 | -1.6288 | -999 | -999 | 0.046 | 0.223 | 0.432 | 0.372 | -999 | 69
2003-10-05 12:00 | 0.5535 | 46.224 | -14.692 | 12.584 | 0.2742 | 3.7222 | 374.421 | 4.596 | 0.55178 | 4.823 | 0.57514 | 3.8902 | 0.62267 | 1.1454 | 114.732 | 0.6675 | 139.651 | -999 | 71.5413 | 67.1028 | 6.8127 | 94.0561 | 1.9555 | 1.822 | 1.4617 | -0.24019 | 0.67544 | 1.6 | 1.8795 | 1.0012 | 0.14881 | 0.6475 | 1.886 | 1.8098 | 1.1079 | 1.2717 | 3.9649 | -3.1018 | -1.5628 | -1.6505 | -999 | -999 | 0.046 | 0.222 | 0.432 | 0.372 | -999 | 69
2003-10-05 12:30 | -1.1586 | 45.043 | 29.584 | 14.88 | 0.3974 | 3.7699 | 373.782 | 5.4337 | 0.5287 | 5.7316 | 0.54801 | 5.4592 | 0.56048 | 0.85708 | 146.643 | 0.55167 | 146.197 | -999 | 74.82 | 68.2654 | 6.1853 | 94.0073 | 1.9553 | 1.8171 | 1.4999 | -0.11183 | 1.1234 | 1.5712 | 1.8657 | 1.0026 | 0.24325 | 0.68856 | 1.8803 | 1.8067 | 1.1064 | 1.5936 | 4.5167 | -2.9186 | -1.5457 | -1.6449 | -999 | -999 | 0.045 | 0.222 | 0.432 | 0.372 | -999 | 69
2003-10-05 13:00 | -1.1154 | 106.408 | 43.945 | 26.213 | 0.6428 | 3.7998 | 372.608 | 6.537 | 0.49787 | 6.8363 | 0.51401 | 7.0361 | 0.50572 | 2.6008 | 109.794 | 2.0492 | 294.446 | -999 | 156.355 | 142.041 | 12.9106 | 93.9745 | 1.9569 | 1.8162 | 1.601 | 0.97729 | 2.8996 | 1.5645 | 1.8531 | 1.0199 | 0.6951 | 0.81641 | 1.8707 | 1.7907 | 1.1076 | 3.1224 | 7.3665 | -2.6314 | -1.5006 | -1.6255 | -999 | -999 | 0.045 | 0.221 | 0.431 | 0.372 | -999 | 69
2003-10-05 13:30 | -1.5712 | 112.47 | 114.786 | 27.829 | 0.6452 | 3.669 | 370.659 | 7.8757 | 0.44134 | 8.1779 | 0.45652 | 8.5062 | 0.44382 | 3.9333 | 106.591 | 3.1708 | 311.533 | -999 | 164.956 | 147.81 | 13.4926 | 93.9693 | 1.9587 | 1.826 | 1.8285 | 3.1436 | 4.2142 | 1.5673 | 1.8447 | 1.1095 | 2.1256 | 1.2522 | 1.8565 | 1.7706 | 1.1188 | 4.2849 | 8.7429 | -1.834 | -1.3691 | -1.5869 | -999 | -999 | 0.045 | 0.221 | 0.431 | 0.372 | -999 | 69
2003-10-05 14:00 | -1.2901 | 217.27 | 53.72 | 18.589 | 0.7428 | 3.6407 | 369.968 | 8.9882 | 0.40758 | 9.3267 | 0.42078 | 10.2948 | 0.3915 | 4.1492 | 99.275 | 3.2646 | 570.618 | -999 | 306.896 | 278.321 | 25.1844 | 93.9249 | 1.9653 | 1.861 | 2.1279 | 4.3261 | 5.3806 | 1.5462 | 1.8363 | 1.412 | 3.3756 | 1.8206 | 1.8121 | 1.7708 | 1.2484 | 5.4556 | 10.1189 | -0.19404 | -0.97067 | -1.4059 | -999 | -999 | 0.045 | 0.22 | 0.431 | 0.372 | -999 | 69
2003-10-05 14:30 | -1.1699 | 114.398 | 50.031 | 18.869 | 0.8679 | 3.7036 | 369.814 | 9.4726 | 0.40062 | 9.7441 | 0.417 | 10.5675 | 0.38745 | 5.3108 | 100.385 | 4.2667 | 368.586 | -999 | 185.803 | 170.762 | 14.3589 | 93.8698 | 1.9788 | 1.9304 | 2.4723 | 4.7962 | 5.9481 | 1.5579 | 1.862 | 1.8121 | 3.6825 | 2.288 | 1.8356 | 1.8174 | 1.5979 | 5.038 | 8.977 | 1.677 | -0.19903 | -0.78498 | -999 | -999 | 0.044 | 0.22 | 0.43 | 0.371 | -999 | 69
2003-10-05 15:00 | -0.7087 | 97.18 | 41.931 | 17.535 | 0.9622 | 3.6889 | 369.891 | 9.0772 | 0.40924 | 9.3572 | 0.42318 | 9.845 | 0.40232 | 6.4133 | 86.613 | 5.0746 | 300.291 | -999 | 151.7 | 140.174 | 11.9495 | 93.8087 | 1.9994 | 2.0202 | 2.7149 | 4.9753 | 5.9407 | 1.5725 | 1.9276 | 2.1097 | 3.978 | 2.6251 | 1.921 | 1.9111 | 1.9728 | 5.6304 | 9.3295 | 3.2188 | 0.62834 | 0.065073 | -999 | -999 | 0.044 | 0.22 | 0.43 | 0.371 | -999 | 69
2003-10-05 15:30 | -0.9774 | 84.606 | 102.79 | 24.25 | 1.0361 | 3.7974 | 370.394 | 8.6335 | 0.43288 | 8.911 | 0.44705 | 9.2488 | 0.42883 | 6.7017 | 90.843 | 5.1913 | 251.019 | -999 | 131.29 | 114.571 | 10.4231 | 93.7492 | 2.0159 | 2.1049 | 2.8837 | 4.9784 | 5.754 | 1.6208 | 1.9919 | 2.3523 | 4.36 | 2.9444 | 1.9574 | 1.982 | 2.2898 | 6.185 | 9.3345 | 4.2673 | 1.2525 | 0.76509 | -999 | -999 | 0.044 | 0.22 | 0.43 | 0.371 | -999 | 69
2003-10-05 16:00 | -0.8424 | 179.355 | 79.979 | 20.018 | 1.1581 | 3.957 | 369.932 | 9.1327 | 0.43727 | 9.425 | 0.45081 | 10.021 | 0.42528 | 7.2325 | 93.5502 | 5.8025 | 477.781 | -999 | 257.401 | 221.742 | 20.8813 | 93.7129 | 2.0257 | 2.1738 | 2.9874 | 5.3597 | 6.111 | 1.5721 | 2.0438 | 2.5591 | 4.9239 | 3.2651 | 1.8925 | 1.9769 | 2.549 | 7.1331 | 10.4645 | 5.0071 | 1.7675 | 1.3553 | -999 | -999 | 0.045 | 0.22 | 0.429 | 0.371 | -999 | 69
2003-10-05 16:30 | -0.8095 | 135.018 | 47.268 | 13.774 | 1.1495 | 4.3305 | 370 | 9.7585 | 0.45908 | 10.0501 | 0.47281 | 10.681 | 0.44432 | 8.2088 | 92.0421 | 6.5471 | 394.469 | -999 | 204.964 | 182.572 | 16.3774 | 93.6646 | 2.0473 | 2.2463 | 3.13 | 5.6263 | 6.359 | 1.577 | 2.1092 | 2.8123 | 5.0327 | 3.5623 | 1.7764 | 1.9953 | 2.8228 | 7.0664 | 10.4919 | 5.6346 | 2.3025 | 1.9284 | -999 | -999 | 0.045 | 0.22 | 0.429 | 0.371 | -999 | 69
2003-10-05 17:00 | -0.8755 | 98.905 | 79.693 | 20.092 | 1.2625 | 4.556 | 370.065 | 10.0032 | 0.47468 | 10.2802 | 0.48921 | 10.6276 | 0.46828 | 8.0542 | 90.2454 | 6.3808 | 291.387 | -999 | 150.616 | 136.635 | 12.4464 | 93.6054 | 2.0702 | 2.3154 | 3.2591 | 5.7628 | 6.5217 | 1.6279 | 2.1965 | 3.0258 | 5.2767 | 3.8207 | 1.814 | 2.0673 | 3.08 | 7.5523 | 10.8417 | 6.2557 | 2.8439 | 2.4614 | -999 | -999 | 0.045 | 0.22 | 0.429 | 0.371 | -999 | 69
2003-10-05 17:30 | -0.0433 | 119.883 | 36.832 | 20.199 | 1.277 | 4.8564 | 369.984 | 10.3168 | 0.49557 | 10.5878 | 0.51038 | 11.0269 | 0.48609 | 8.4404 | 93.5179 | 6.6638 | 342.126 | -999 | 182.477 | 154.101 | 14.8543 | 93.5552 | 2.0949 | 2.3768 | 3.3671 | 5.9471 | 6.685 | 1.606 | 2.2723 | 3.2008 | 5.563 | 4.0514 | 1.8182 | 2.1088 | 3.2957 | 7.8478 | 11.0761 | 6.7812 | 3.1585 | 2.8674 | -999 | -999 | 0.045 | 0.22 | 0.428 | 0.371 | -999 | 69
2003-10-05 18:00 | 0.1548 | 64.333 | 16.967 | 14.014 | 1.0662 | 4.947 | 370.162 | 10.376 | 0.5023 | 10.6357 | 0.51776 | 10.9252 | 0.49767 | 8.225 | 90.727 | 6.5121 | 210.344 | -999 | 109.71 | 98.1653 | 8.979 | 93.4993 | 2.121 | 2.4403 | 3.4651 | 5.8831 | 6.6644 | 1.6191 | 2.3519 | 3.3658 | 5.56 | 4.244 | 1.8431 | 2.1719 | 3.5032 | 7.6935 | 10.7303 | 7.2389 | 3.2974 | 3.193 | -999 | -999 | 0.046 | 0.22 | 0.428 | 0.37 | -999 | 69
2003-10-05 18:30 | 0.6223 | 48.955 | -7.961 | 12.188 | 1.216 | 5.0546 | 370.353 | 10.3331 | 0.51397 | 10.5986 | 0.52958 | 10.8096 | 0.5115 | 8.8596 | 84.2832 | 6.965 | 172.431 | -999 | 90.6179 | 81.2839 | 7.5452 | 93.4827 | 2.1481 | 2.4954 | 3.5267 | 5.8067 | 6.5979 | 1.6301 | 2.4301 | 3.4756 | 5.5263 | 4.3922 | 1.8698 | 2.2364 | 3.6688 | 7.5839 | 10.4955 | 7.5206 | 3.528 | 3.4775 | -999 | -999 | 0.046 | 0.22 | 0.428 | 0.369 | -999 | 69
2003-10-05 19:00 | 1.101 | 13.992 | -12.396 | 9.218 | 1.1409 | 5.0912 | 370.771 | 10.2643 | 0.5195 | 10.5134 | 0.53556 | 10.647 | 0.51991 | 8.4829 | 87.718 | 6.6971 | 92.3105 | -999 | 47.2718 | 43.267 | 3.8444 | 93.4552 | 2.174 | 2.5473 | 3.561 | 5.5262 | 6.3331 | 1.6891 | 2.5042 | 3.5374 | 5.2931 | 4.3991 | 1.8942 | 2.2986 | 3.7838 | 7.0194 | 9.817 | 7.6444 | 3.6757 | 3.6771 | -999 | -999 | 0.046 | 0.22 | 0.428 | 0.369 | -999 | 69
2003-10-05 19:30 | 1.3903 | -2.125 | -25.543 | 6.296 | 1.1266 | 5.1895 | 371.219 | 10.0447 | 0.53593 | 10.2939 | 0.55214 | 10.3778 | 0.53741 | 8.5813 | 80.9511 | 6.7404 | 49.1194 | -999 | 25.508 | 22.8386 | 2.0344 | 93.419 | 2.1987 | 2.5899 | 3.5585 | 5.2299 | 6.0829 | 1.743 | 2.5697 | 3.5455 | 5.1243 | 4.3228 | 1.9225 | 2.3583 | 3.8364 | 6.6548 | 9.3936 | 7.5687 | 3.7138 | 3.7624 | -999 | -999 | 0.046 | 0.22 | 0.428 | 0.369 | -999 | 69
2003-10-05 20:00 | 1.166 | -21.343 | -37.842 | 3.914 | 1.0075 | 5.3125 | 371.498 | 9.9083 | 0.55241 | 10.1498 | 0.56913 | 10.1759 | 0.55578 | 8.0508 | 82.5787 | 6.3096 | 30.2889 | -999 | 15.3856 | 13.6842 | 1.2791 | 93.3964 | 2.2226 | 2.6185 | 3.5349 | 4.93 | 5.8016 | 1.7345 | 2.6178 | 3.5195 | 4.9247 | 4.2191 | 1.9514 | 2.4041 | 3.8406 | 6.1414 | 8.8447 | 7.3254 | 3.6493 | 3.7248 | -999 | -999 | 0.046 | 0.22 | 0.427 | 0.369 | -999 | 69
2003-10-05 20:30 | 1.3151 | -37.528 | -38.163 | 3.08 | 0.8915 | 5.4001 | 371.752 | 9.7179 | 0.56755 | 9.938 | 0.58502 | 9.9241 | 0.57303 | 7.3071 | 91.8252 | 5.6775 | 11.4634 | -999 | 5.2649 | 3.7994 | 0.31733 | 93.4128 | 2.2458 | 2.6385 | 3.4963 | 4.5988 | 5.4764 | 1.7695 | 2.6569 | 3.4695 | 4.637 | 4.0963 | 1.9793 | 2.4426 | 3.8044 | 5.5836 | 8.1811 | 6.9799 | 3.5201 | 3.6053 | -999 | -999 | 0.046 | 0.219 | 0.427 | 0.369 | -999 | 69
2003-10-05 21:00 | 1.3745 | -43.146 | -35.325 | 5.359 | 0.951 | 5.438 | 372.011 | 9.3462 | 0.5875 | 9.5689 | 0.60537 | 9.5095 | 0.59477 | 6.7979 | 88.605 | 5.2779 | 1.4665 | -999 | 0.50178 | -1.1402 | -0.043311 | 93.3647 | 2.2647 | 2.651 | 3.4335 | 4.2238 | 5.1247 | 1.8176 | 2.6854 | 3.3914 | 4.2915 | 3.9035 | 2.0054 | 2.4823 | 3.7396 | 5.0323 | 7.5687 | 6.5408 | 3.334 | 3.4174 | -999 | -999 | 0.046 | 0.219 | 0.427 | 0.369 | -999 | 69
2003-10-05 21:30 | 1.1378 | -29.456 | -42.347 | 5.579 | 0.8784 | 5.4311 | 372.345 | 9.2809 | 0.58625 | 9.5145 | 0.60388 | 9.4331 | 0.59454 | 6.3246 | 86.3063 | 4.8704 | 0.1846 | -999 | 0.04562 | -1.1143 | 0.017462 | 93.3424 | 2.2736 | 2.6508 | 3.364 | 4.1308 | 5.0735 | 1.8016 | 2.6982 | 3.2927 | 4.2209 | 3.7424 | 2.0074 | 2.4823 | 3.6372 | 5.1746 | 7.7541 | 6.0302 | 3.1001 | 3.1768 | -999 | -999 | 0.046 | 0.219 | 0.427 | 0.369 | -999 | 69
2003-10-05 22:00 | 1.1927 | -31.936 | -37.848 | 6.098 | 0.8194 | 5.4356 | 372.661 | 9.3108 | 0.58561 | 9.539 | 0.60335 | 9.4864 | 0.59285 | 6.4962 | 87.5332 | 5.0783 | 0.14017 | -999 | 0.036705 | -1.2275 | -0.022189 | 93.3114 | 2.2814 | 2.6441 | 3.3231 | 4.1227 | 5.0508 | 1.7917 | 2.7011 | 3.239 | 4.2218 | 3.7617 | 2.0113 | 2.4773 | 3.5491 | 5.1681 | 7.7701 | 5.6218 | 2.8796 | 2.935 | -999 | -999 | 0.046 | 0.219 | 0.427 | 0.368 | -999 | 69
2003-10-05 22:30 | 0.8175 | -27.249 | -31.887 | 4.489 | 0.7538 | 5.4517 | 372.997 | 9.3293 | 0.58654 | 9.558 | 0.60428 | 9.5118 | 0.59364 | 6.2225 | 93.2868 | 4.9058 | 0.13872 | -999 | 0.03569 | -1.1008 | -0.015355 | 93.3146 | 2.29 | 2.6391 | 3.2986 | 4.1056 | 5.0514 | 1.7935 | 2.6999 | 3.2066 | 4.2029 | 3.6917 | 2.0227 | 2.4806 | 3.4964 | 5.1566 | 7.818 | 5.3607 | 2.732 | 2.7644 | -999 | -999 | 0.046 | 0.219 | 0.427 | 0.368 | -999 | 69
2003-10-05 23:00 | 0.921 | -23.576 | -37.665 | 4.122 | 0.8152 | 5.4677 | 373.362 | 9.3168 | 0.58863 | 9.5467 | 0.60645 | 9.4795 | 0.59646 | 5.6492 | 96.2526 | 4.4363 | 0.14671 | -999 | 0.035756 | -0.98712 | -0.0060354 | 93.2994 | 2.2974 | 2.6367 | 3.2876 | 4.1345 | 5.0517 | 1.8423 | 2.6976 | 3.1867 | 4.219 | 3.6698 | 2.0343 | 2.4845 | 3.4614 | 5.1999 | 7.8066 | 5.1889 | 2.6271 | 2.6401 | -999 | -999 | 0.046 | 0.219 | 0.427 | 0.368 | -999 | 69
2003-10-05 23:30 | 0.7774 | -31.994 | -34.541 | 3.965 | 0.7217 | 5.505 | 373.684 | 9.2855 | 0.59331 | 9.5148 | 0.61118 | 9.4463 | 0.60104 | 5.5137 | 96.1211 | 4.3517 | 0.12059 | -999 | 0.036827 | -1.3164 | -0.041892 | 93.2962 | 2.3031 | 2.6338 | 3.281 | 4.125 | 5.0061 | 1.8839 | 2.696 | 3.177 | 4.2301 | 3.6637 | 2.0453 | 2.4839 | 3.4407 | 5.1096 | 7.5975 | 5.0926 | 2.5556 | 2.5591 | -999 | -999 | 0.046 | 0.219 | 0.426 | 0.368 | -999 | 69
2003-10-06 | 0.7574 | -29.378 | -28.454 | 5.494 | 0.5513 | 5.5084 | 373.962 | 9.1494 | 0.59862 | 9.3693 | 0.61674 | 9.2863 | 0.60732 | 5.0975 | 96.9821 | 4.0104 | 0.11954 | -999 | 0.035872 | -1.3456 | -0.068342 | 93.3057 | 2.3091 | 2.6334 | 3.2727 | 3.9652 | 4.8534 | 1.8458 | 2.6968 | 3.1655 | 4.1002 | 3.6191 | 2.0655 | 2.494 | 3.4294 | 4.8842 | 7.3148 | 5.0184 | 2.51 | 2.5134 | -999 | -999 | 0.046 | 0.219 | 0.426 | 0.368 | -999 | 69
2003-10-06 00:30 | 0.752 | -19.176 | -22.777 | 7.944 | 0.5111 | 5.4376 | 374.102 | 9.139 | 0.59216 | 9.3658 | 0.61045 | 9.2427 | 0.60309 | 4.1537 | 103.325 | 3.1958 | 0.11366 | -999 | 0.036527 | -0.90513 | 0.013181 | 93.3402 | 2.3126 | 2.6297 | 3.2512 | 3.9924 | 4.8681 | 1.8304 | 2.6922 | 3.1319 | 4.1124 | 3.5859 | 2.0646 | 2.4964 | 3.4082 | 5.0046 | 7.4479 | 4.8768 | 2.4464 | 2.4531 | -999 | -999 | 0.046 | 0.219 | 0.426 | 0.368 | -999 | 69
2003-10-06 01:00 | 1.3273 | -14.767 | -10.526 | 1.475 | 0.2812 | 5.3786 | 374.276 | 9.2414 | 0.5825 | 9.461 | 0.60105 | 9.397 | 0.59257 | 3.6408 | 98.8139 | 2.7788 | 0.12346 | -999 | 0.037861 | -0.90463 | -0.048306 | 93.3506 | 2.3148 | 2.6243 | 3.2459 | 4.1063 | 4.9493 | 1.8141 | 2.6867 | 3.1235 | 4.2216 | 3.62 | 2.0589 | 2.4854 | 3.3852 | 5.1851 | 7.5778 | 4.7706 | 2.3858 | 2.3908 | -999 | -999 | 0.047 | 0.219 | 0.426 | 0.368 | -999 | 69
2003-10-06 01:30 | -0.581 | -15.644 | -9.025 | 6.305 | 0.1346 | 5.5452 | 374.976 | 8.8282 | 0.60347 | 9.0311 | 0.62396 | 8.8875 | 0.62763 | 1.2246 | 162.065 | 0.77792 | 0.11363 | -999 | 0.036454 | -2.4156 | -0.18393 | 93.3526 | 2.3114 | 2.6125 | 3.208 | 4.1063 | 4.7589 | 1.855 | 2.6644 | 3.1338 | 4.2161 | 3.6196 | 2.0376 | 2.3664 | 3.3988 | 4.9651 | 6.4745 | 4.7605 | 2.3714 | 2.3729 | -999 | -999 | 0.047 | 0.219 | 0.426 | 0.368 | -999 | 72.7763
2003-10-06 02:00 | 1.6859 | -15.353 | -23.134 | 8.311 | 0.2479 | 5.4995 | 374.667 | 8.5745 | 0.6129 | 8.6729 | 0.64009 | 7.7789 | 0.68253 | 0.41 | 190.553 | 0.27833 | 0.10735 | -999 | 0.036242 | -2.1619 | -0.14151 | 93.3604 | 2.3238 | 2.6288 | 3.2393 | 3.9073 | 4.421 | 1.8724 | 2.6906 | 3.1457 | 4.054 | 3.5203 | 2.1075 | 2.487 | 3.4351 | 4.55 | 5.3373 | 4.7449 | 2.3761 | 2.3867 | -999 | -999 | 0.047 | 0.22 | 0.425 | 0.367 | -999 | 70.999
2003-10-06 02:30 | 0.6508 | -15.641 | -6.376 | 1.574 | 0.0402 | 5.3091 | 376.164 | 8.7916 | 0.58702 | 8.906 | 0.61227 | 8.0089 | 0.64672 | 1.7475 | 141.826 | 1.2429 | 0.15173 | -999 | 0.035248 | -1.216 | 0.037612 | 93.3786 | 2.3245 | 2.6315 | 3.2048 | 3.6892 | 4.2445 | 1.8727 | 2.6975 | 3.1011 | 3.8882 | 3.4686 | 2.1093 | 2.54 | 3.3961 | 4.4004 | 5.507 | 4.5965 | 2.3338 | 2.3608 | -999 | -999 | 0.047 | 0.22 | 0.425 | 0.367 | -999 | 69
2003-10-06 03:00 | 0.9776 | -13.605 | -10.187 | 1.321 | 0.1168 | 5.3943 | 376.211 | 8.4925 | 0.6051 | 8.4781 | 0.63867 | 7.5675 | 0.68288 | 0.75167 | 165.757 | 0.50458 | 0.11751 | -999 | 0.037721 | -2.3694 | -0.28465 | 93.3747 | 2.3226 | 2.6218 | 3.1665 | 3.6265 | 4.1293 | 1.8707 | 2.6901 | 3.056 | 3.8435 | 3.4107 | 2.1068 | 2.4861 | 3.353 | 4.2966 | 5.0141 | 4.3524 | 2.2427 | 2.2785 | -999 | -999 | 0.047 | 0.22 | 0.425 | 0.367 | -999 | 70.4223
2003-10-06 03:30 | 2.2584 | -11.671 | -35.419 | 4.43 | 0.2247 | 5.4613 | 377.308 | 8.1478 | 0.62944 | 7.9391 | 0.66866 | 6.9579 | 0.70466 | 1.3879 | 147.339 | 0.89458 | 0.13631 | -999 | 0.037756 | -1.4047 | -0.35026 | 93.371 | 2.3201 | 2.6067 | 3.1283 | 3.4853 | 3.979 | 1.8836 | 2.6853 | 3.0225 | 3.7248 | 3.3777 | 2.1188 | 2.5422 | 3.3158 | 4.111 | 4.7749 | 4.1308 | 2.155 | 2.1813 | -999 | -999 | 0.048 | 0.22 | 0.425 | 0.367 | -999 | 69
2003-10-06 04:00 | 2.16 | -23.481 | -50.609 | 0.179 | 0.2647 | 5.4688 | 374.455 | 8.8232 | 0.60655 | 8.7358 | 0.63869 | 7.4828 | 0.6817 | 2.9196 | 90.1723 | 2.1096 | 0.15067 | -999 | 0.037948 | -0.99882 | 0.11452 | 93.3468 | 2.3161 | 2.594 | 3.0838 | 3.2908 | 3.8018 | 1.8775 | 2.6771 | 2.9677 | 3.5236 | 3.2258 | 2.1065 | 2.5171 | 3.2503 | 3.7258 | 4.5189 | 3.9107 | 2.0642 | 2.0821 | -999 | -999 | 0.048 | 0.22 | 0.425 | 0.367 | -999 | 69
2003-10-06 04:30 | 0.6132 | -37.355 | -23.336 | 0.608 | 0.2091 | 5.3072 | 373.311 | 9.2497 | 0.57521 | 9.2713 | 0.60134 | 8.4151 | 0.62521 | 2.4592 | 99.9653 | 1.7629 | 0.13779 | -999 | 0.036972 | -2.1658 | -0.18169 | 93.3323 | 2.3152 | 2.5809 | 3.0328 | 3.0224 | 3.5645 | 1.8731 | 2.6659 | 2.8932 | 3.2115 | 3.1614 | 2.0844 | 2.4742 | 3.1623 | 3.1149 | 3.928 | 3.6562 | 1.9445 | 1.9554 | -999 | -999 | 0.047 | 0.219 | 0.425 | 0.367 | -999 | 69
2003-10-06 05:00 | 0.9379 | -39.325 | -28.987 | 0.437 | 0.2562 | 5.179 | 374.82 | 8.416 | 0.5909 | 8.4282 | 0.61725 | 7.5884 | 0.63864 | 2.3158 | 99.7748 | 1.5258 | 0.10296 | -999 | 0.037316 | -2.9843 | -0.79425 | 93.324 | 2.3189 | 2.5693 | 2.97 | 2.6518 | 3.1525 | 1.8775 | 2.6579 | 2.7971 | 2.8018 | 2.9723 | 2.1099 | 2.5073 | 3.0864 | 2.5665 | 2.9219 | 3.3281 | 1.7803 | 1.7779 | -999 | -999 | 0.047 | 0.219 | 0.425 | 0.367 | -999 | 69
2003-10-06 05:30 | 1.0811 | -34.038 | -42.34 | 2.542 | 0.3395 | 5.1554 | 375.161 | 7.8843 | 0.60738 | 7.8866 | 0.63453 | 7.0073 | 0.65766 | 2.7779 | 100.651 | 1.9071 | 0.12035 | -999 | 0.038195 | -2.314 | -0.51819 | 93.3035 | 2.3163 | 2.5493 | 2.875 | 2.3391 | 2.8794 | 1.8764 | 2.6435 | 2.6727 | 2.4532 | 2.7942 | 2.1279 | 2.5153 | 2.9625 | 2.2707 | 2.5398 | 2.8914 | 1.5585 | 1.5352 | -999 | -999 | 0.047 | 0.219 | 0.425 | 0.367 | -999 | 69
2003-10-06 06:00 | 0.4912 | -35.833 | -37.329 | 1.27 | 0.3077 | 5.1758 | 374.651 | 7.9343 | 0.60754 | 7.996 | 0.63286 | 7.2894 | 0.65053 | 3.3883 | 109.081 | 2.3946 | 0.13911 | -999 | 0.035686 | -1.7768 | -0.12735 | 93.2807 | 2.3013 | 2.515 | 2.7832 | 2.2897 | 2.9444 | 1.8706 | 2.6087 | 2.5473 | 2.4498 | 2.6295 | 2.1044 | 2.4665 | 2.8028 | 2.4051 | 3.4747 | 2.4034 | 1.3051 | 1.2517 | -999 | -999 | 0.047 | 0.219 | 0.425 | 0.367 | -999 | 69
2003-10-06 06:30 | 2.5224 | -43.352 | -90.751 | 14.375 | 0.3881 | 5.1195 | 373.764 | 8.2951 | 0.58841 | 8.2481 | 0.61848 | 7.3129 | 0.64504 | 2.88 | 121.269 | 1.9758 | 0.1172 | -999 | 0.036861 | -2.2041 | -0.04916 | 93.2809 | 2.2941 | 2.4837 | 2.7205 | 2.1648 | 2.7738 | 1.8685 | 2.5761 | 2.4661 | 2.2403 | 2.5155 | 2.0899 | 2.4401 | 2.6871 | 1.9762 | 2.6358 | 2.0369 | 1.0891 | 0.99403 | -999 | -999 | 0.047 | 0.219 | 0.425 | 0.367 | -999 | 69
2003-10-06 07:00 | 1.1107 | -52.439 | -93.7 | 16.538 | 0.6422 | 4.7249 | 370.068 | 10.0356 | 0.49176 | 9.8125 | 0.52843 | 8.1187 | 0.58416 | 4.04 | 134.887 | 2.9079 | 0.12772 | -999 | 0.03579 | -1.4647 | 0.76444 | 93.2747 | 2.2875 | 2.4562 | 2.6561 | 1.9839 | 2.6575 | 1.861 | 2.5414 | 2.3695 | 2.0229 | 2.375 | 2.0758 | 2.4004 | 2.563 | 1.8106 | 2.9984 | 1.7523 | 0.91674 | 0.7883 | -999 | -999 | 0.047 | 0.219 | 0.424 | 0.366 | -999 | 69
2003-10-06 07:30 | 1.0109 | -71.545 | -91.498 | 14.02 | 0.6181 | 4.4359 | 367.479 | 11.7381 | 0.41368 | 11.8147 | 0.435 | 10.9599 | 0.45439 | 4.9688 | 144.623 | 4.0079 | 0.17155 | -999 | 0.035372 | -2.6194 | 0.25956 | 93.2548 | 2.2741 | 2.4235 | 2.6042 | 2.1667 | 3.1735 | 1.8484 | 2.5038 | 2.2778 | 2.1741 | 2.2455 | 1.9908 | 2.2492 | 2.3876 | 2.4602 | 5.8011 | 1.4751 | 0.74096 | 0.58022 | -999 | -999 | 0.048 | 0.219 | 0.424 | 0.366 | -999 | 69
2003-10-06 08:00 | 0.6663 | -72.481 | -67.185 | 3.011 | 0.566 | 4.2979 | 367.338 | 12.1329 | 0.38979 | 12.2436 | 0.4091 | 11.6588 | 0.41824 | 4.6917 | 143.262 | 3.7662 | 0.13468 | -999 | 0.033844 | -3.1849 | -0.11727 | 93.2436 | 2.2726 | 2.4058 | 2.6209 | 2.5167 | 3.5908 | 1.8423 | 2.4767 | 2.2721 | 2.3679 | 2.2951 | 1.9763 | 2.2215 | 2.3354 | 2.8462 | 6.4299 | 1.4003 | 0.6354 | 0.43277 | -999 | -999 | 0.048 | 0.219 | 0.424 | 0.366 | -999 | 69
2003-10-06 08:30 | 1.2638 | -69.338 | -84.763 | 10.196 | 0.5885 | 4.5659 | 369.387 | 10.3851 | 0.46345 | 10.4264 | 0.48546 | 10.1529 | 0.48331 | 4.7804 | 132.268 | 3.6671 | 0.079097 | -999 | 0.037008 | -3.9055 | -0.97274 | 93.218 | 2.2796 | 2.4043 | 2.6619 | 2.5015 | 3.4555 | 1.8434 | 2.4615 | 2.3107 | 2.4168 | 2.3714 | 2.0436 | 2.3119 | 2.3966 | 2.4858 | 5.3484 | 1.5721 | 0.65738 | 0.41571 | -999 | -999 | 0.048 | 0.219 | 0.424 | 0.366 | -999 | 69
2003-10-06 09:00 | -0.3544 | -69.082 | -37.832 | -12.872 | 0.5582 | 4.4251 | 368.447 | 10.3485 | 0.45007 | 10.418 | 0.4719 | 9.796 | 0.48245 | 5.1929 | 141.38 | 4.0246 | 0.21072 | -999 | 0.068189 | -2.6344 | 0.048885 | 93.2144 | 2.2778 | 2.4005 | 2.6623 | 2.355 | 3.3586 | 1.8356 | 2.4447 | 2.3002 | 2.2901 | 2.2551 | 2.0689 | 2.3373 | 2.4156 | 2.4231 | 5.5615 | 1.722 | 0.69539 | 0.45999 | -999 | -999 | 0.048 | 0.219 | 0.424 | 0.366 | -999 | 69
2003-10-06 09:30 | 0.6096 | -64.444 | -47.138 | -1.21 | 0.4085 | 4.8794 | 372.382 | 7.9299 | 0.5763 | 8.0505 | 0.59919 | 8.1676 | 0.57829 | 4.1058 | 122.223 | 3.0787 | 3.0813 | -999 | 1.1408 | -3.2133 | -1.4581 | 93.222 | 2.2692 | 2.398 | 2.6491 | 2.2061 | 3.0437 | 1.8442 | 2.4339 | 2.269 | 2.1544 | 2.2774 | 2.0837 | 2.3633 | 2.4155 | 1.9922 | 3.9383 | 1.7171 | 0.67196 | 0.46384 | -999 | -999 | 0.047 | 0.218 | 0.424 | 0.366 | -999 | 69
2003-10-06 10:00 | 0.4238 | -52.156 | -48.144 | 1.259 | 0.3987 | 4.9778 | 373.281 | 6.507 | 0.63792 | 6.6592 | 0.65928 | 6.1755 | 0.66408 | 3.0725 | 135.309 | 2.33 | 18.4581 | -999 | 7.7581 | 4.9265 | 0.2094 | 93.1995 | 2.265 | 2.3942 | 2.6028 | 1.8064 | 2.4869 | 1.8488 | 2.4313 | 2.2204 | 1.8357 | 2.1598 | 2.1432 | 2.427 | 2.4138 | 1.4277 | 2.3567 | 1.5981 | 0.60886 | 0.43125 | -999 | -999 | 0.046 | 0.218 | 0.424 | 0.366 | -999 | 69
2003-10-06 10:30 | 0.4305 | -34.758 | -25.874 | -0.522 | 0.2814 | 4.8748 | 372.241 | 6.9531 | 0.60996 | 7.063 | 0.63309 | 6.4082 | 0.64754 | 3.7471 | 123.95 | 2.7708 | 48.6745 | -999 | 22.3266 | 20.9082 | 1.9979 | 93.2097 | 2.2423 | 2.3664 | 2.5077 | 1.5588 | 2.3164 | 1.8102 | 2.3964 | 2.1039 | 1.6462 | 1.9903 | 2.0966 | 2.3565 | 2.2979 | 1.4564 | 2.8569 | 1.2764 | 0.46716 | 0.32091 | -999 | -999 | 0.046 | 0.217 | 0.424 | 0.366 | -999 | 69
2003-10-06 11:00 | -0.2154 | -27.994 | 2.807 | 0.074 | 0.1238 | 4.9853 | 372.656 | 6.6867 | 0.63224 | 6.8561 | 0.65644 | 6.4758 | 0.65642 | 2.0733 | 123.612 | 1.3908 | 73.5545 | -999 | 31.3585 | 30.2246 | 1.9707 | 93.2443 | 2.2195 | 2.3324 | 2.4371 | 1.6102 | 2.3152 | 1.7983 | 2.3601 | 2.0152 | 1.7177 | 1.9176 | 2.0428 | 2.283 | 2.18 | 1.5967 | 2.8542 | 0.89596 | 0.28553 | 0.15198 | -999 | -999 | 0.045 | 0.217 | 0.423 | 0.366 | -999 | 69
2003-10-06 11:30 | -0.4661 | 21.818 | 6.511 | 7.844 | 0.3821 | 5.1431 | 372.622 | 6.9543 | 0.64081 | 7.218 | 0.65787 | 5.9235 | 0.69232 | 0.97917 | 110.968 | 0.53708 | 167.787 | -999 | 88.3073 | 86.0061 | 7.6408 | 93.2317 | 2.2092 | 2.3095 | 2.3913 | 1.3777 | 2.0292 | 1.8009 | 2.342 | 1.9724 | 1.5783 | 1.8335 | 2.0612 | 2.2869 | 2.1303 | 1.2465 | 1.6565 | 0.66072 | 0.17198 | 0.025701 | -999 | -999 | 0.045 | 0.216 | 0.423 | 0.366 | -999 | 69
2003-10-06 12:00 | -0.3896 | 72.338 | 12.781 | 13.697 | 0.5719 | 5.2002 | 372.227 | 8.5039 | 0.59127 | 8.9183 | 0.60309 | 7.7294 | 0.63973 | 1.78 | 86.5048 | 1.3496 | 284.28 | -999 | 156.93 | 153.24 | 14.2104 | 93.2217 | 2.1833 | 2.2722 | 2.3259 | 1.5363 | 2.3531 | 1.7719 | 2.3053 | 1.9056 | 1.8133 | 1.7941 | 1.998 | 2.1729 | 2.0125 | 1.958 | 3.9021 | 0.4165 | 0.067914 | -0.078417 | -999 | -999 | 0.044 | 0.215 | 0.423 | 0.365 | -999 | 69
2003-10-06 12:30 | -1.6237 | 69.876 | 52.746 | 14.525 | 0.4989 | 5.2381 | 372.719 | 9.0526 | 0.57552 | 9.3162 | 0.59209 | 9.3959 | 0.58017 | 4.1571 | 104.905 | 3.1963 | 284.186 | -999 | 149.382 | 146.617 | 12.4992 | 93.2091 | 2.1689 | 2.2422 | 2.3327 | 2.1818 | 3.2293 | 1.7416 | 2.2658 | 1.9078 | 2.3687 | 1.8755 | 1.9136 | 2.0663 | 1.9484 | 2.9537 | 6.2569 | 0.3397 | 0.016034 | -0.1515 | -999 | -999 | 0.043 | 0.215 | 0.423 | 0.365 | -999 | 69
2003-10-06 13:00 | -2.2407 | 149.638 | 113.522 | 21.124 | 0.6174 | 5.1477 | 371.189 | 10.1622 | 0.53022 | 10.441 | 0.54629 | 10.6772 | 0.53189 | 2.9208 | 98.9499 | 2.2467 | 449.867 | -999 | 246.095 | 233.167 | 20.7884 | 93.2067 | 2.1721 | 2.2334 | 2.4255 | 2.946 | 4.3213 | 1.7385 | 2.2387 | 2.0034 | 2.8721 | 2.083 | 1.8588 | 2.0546 | 2.0186 | 4.3058 | 8.3994 | 0.66621 | 0.14003 | -0.083329 | -999 | -999 | 0.043 | 0.214 | 0.422 | 0.365 | -999 | 69
2003-10-06 13:30 | -1.4924 | 195.871 | 115.384 | 25.907 | 0.5436 | 5.1686 | 371.266 | 11.2467 | 0.49783 | 11.5415 | 0.51258 | 12.4151 | 0.47811 | 4.0858 | 89.3435 | 3.23 | 554.546 | -999 | 304.827 | 282.371 | 25.0995 | 93.1977 | 2.1704 | 2.2388 | 2.6298 | 4.4808 | 5.5558 | 1.7291 | 2.227 | 2.183 | 3.6388 | 2.4401 | 1.8269 | 2.0148 | 2.1631 | 5.1074 | 9.7176 | 1.427 | 0.42538 | 0.17073 | -999 | -999 | 0.043 | 0.214 | 0.422 | 0.365 | -999 | 69
2003-10-06 14:00 | -1.578 | 243.014 | 132.1 | 27.337 | 0.6625 | 5.0092 | 369.998 | 12.6946 | 0.44119 | 12.9627 | 0.45574 | 14.1949 | 0.41536 | 3.8125 | 94.3875 | 3.0192 | 656.835 | -999 | 362.01 | 331.3 | 29.4759 | 93.1714 | 2.1787 | 2.2766 | 2.9371 | 5.0172 | 6.3777 | 1.704 | 2.2212 | 2.3956 | 4.1943 | 2.8578 | 1.7541 | 2.0131 | 2.3957 | 5.7991 | 11.0392 | 2.8799 | 0.85388 | 0.60864 | -999 | -999 | 0.043 | 0.214 | 0.422 | 0.365 | -999 | 69
2003-10-06 14:30 | -1.8998 | 272.703 | 136.749 | 29.111 | 0.6292 | 5.1122 | 369.877 | 13.4405 | 0.42905 | 13.7191 | 0.44309 | 15.3142 | 0.39243 | 4.8333 | 99.5166 | 3.8792 | 718.338 | -999 | 396.153 | 355.807 | 31.9048 | 93.1495 | 2.1982 | 2.3426 | 3.1868 | 6.0715 | 8.2397 | 1.7106 | 2.2572 | 2.6619 | 4.9264 | 3.2887 | 1.7917 | 2.0482 | 2.6573 | 6.6801 | 12.0306 | 4.3139 | 1.3506 | 1.117 | -999 | -999 | 0.043 | 0.214 | 0.421 | 0.365 | -999 | 69
2003-10-06 15:00 | -1.5519 | 272.988 | 142.432 | 32.61 | 0.6744 | 5.2018 | 370.55 | 13.7827 | 0.42742 | 14.0665 | 0.44122 | 15.2192 | 0.40156 | 4.5083 | 97.0767 | 3.6779 | 719.586 | -999 | 394.801 | 347.134 | 31.4923 | 93.1111 | 2.2292 | 2.4311 | 3.4737 | 6.6666 | 8.1894 | 1.727 | 2.3195 | 3.0032 | 6.0396 | 3.8569 | 1.8546 | 2.0804 | 2.9568 | 8.4115 | 14.11 | 5.6877 | 1.9387 | 1.6359 | -999 | -999 | 0.043 | 0.214 | 0.421 | 0.365 | -999 | 70.154
2003-10-06 15:30 | -0.6681 | 235.432 | 100.336 | 35.009 | 0.515 | 5.2121 | 370.707 | 13.8435 | 0.4264 | 14.1161 | 0.44019 | 15.4213 | 0.39628 | 4.3408 | 88.7471 | 3.5058 | 639.532 | -999 | 347.956 | 302.024 | 27.1043 | 93.1045 | 2.2578 | 2.5223 | 3.7514 | 8.3248 | 8.7206 | 1.7306 | 2.3801 | 3.3709 | 6.6344 | 4.3156 | 1.8562 | 2.0054 | 3.3266 | 8.876 | 14.0245 | 7.0558 | 2.6609 | 2.2704 | -999 | -999 | 0.043 | 0.214 | 0.421 | 0.364 | -999 | 74.1833
2003-10-06 16:00 | -0.7043 | 238.675 | 67.227 | 32.553 | 0.7622 | 5.0971 | 370.179 | 14.158 | 0.41025 | 14.4805 | 0.42257 | 15.8079 | 0.38103 | 4.5062 | 87.6482 | 3.6646 | 645.641 | -999 | 352.36 | 297.112 | 27.0527 | 93.0794 | 2.2938 | 2.6324 | 4.1685 | 8.1665 | 8.482 | 1.7507 | 2.4655 | 3.7127 | 7.2316 | 4.974 | 1.8944 | 2.0709 | 3.6962 | 9.114 | 13.9957 | 8.6859 | 3.3797 | 3.0231 | -999 | -999 | 0.043 | 0.214 | 0.42 | 0.364 | -999 | 74.4923
2003-10-06 16:30 | -1.1579 | 164.884 | 96.742 | 37.724 | 0.9187 | 3.8282 | 366.197 | 16.3781 | 0.27416 | 16.7014 | 0.28061 | 17.269 | 0.26871 | 5.7358 | 172.227 | 4.99 | 508.422 | -999 | 272.018 | 226.908 | 21.4338 | 93.0649 | 2.3286 | 2.7455 | 4.2595 | 7.3213 | 8.2226 | 1.7649 | 2.5549 | 4.0299 | 7.0686 | 5.1858 | 1.8541 | 2.1777 | 3.9797 | 8.7519 | 14.1683 | 9.9864 | 4.124 | 3.7007 | -999 | -999 | 0.044 | 0.214 | 0.42 | 0.364 | -999 | 71.9593
2003-10-06 17:00 | -2.4199 | 185.915 | 92.365 | 0.712 | 0.8767 | 3.7868 | 366.195 | 16.4993 | 0.26866 | 16.8223 | 0.27439 | 17.4902 | 0.26077 | 6.1821 | 165.984 | 5.1354 | 544.268 | -999 | 296.952 | 237.883 | 23.0593 | 93.054 | 2.3685 | 2.8368 | 4.2472 | 6.9756 | 8.2282 | 1.7989 | 2.666 | 4.157 | 6.6973 | 5.1645 | 1.9046 | 2.2067 | 4.1915 | 8.8347 | 14.8835 | 10.2286 | 4.6661 | 4.1917 | -999 | -999 | 0.044 | 0.214 | 0.42 | 0.364 | -999 | 73.3623
2003-10-06 17:30 | 1.9589 | 131.948 | 69.919 | 59.828 | 0.71 | 3.9038 | 366.709 | 16.3453 | 0.27757 | 16.6267 | 0.28341 | 17.4321 | 0.26511 | 6.1942 | 158.353 | 5.2046 | 431.111 | -999 | 232.31 | 181.961 | 17.5292 | 93.0716 | 2.4064 | 2.8969 | 4.2516 | 6.9653 | 8.3106 | 1.8385 | 2.7686 | 4.2152 | 6.6495 | 5.2085 | 1.9815 | 2.296 | 4.334 | 8.701 | 14.2838 | 10.1055 | 4.827 | 4.4517 | -999 | -999 | 0.045 | 0.215 | 0.42 | 0.364 | -999 | 73.5253
2003-10-06 18:00 | -2.6398 | 155.23 | 57.651 | -20.399 | 0.5445 | 4.4635 | 367.957 | 15.4851 | 0.33293 | 15.7492 | 0.34064 | 16.3431 | 0.32318 | 4.5767 | 143.77 | 3.6412 | 452.471 | -999 | 256.019 | 186.975 | 19.1205 | 93.052 | 2.4447 | 2.9598 | 4.2887 | 7.0633 | 8.3255 | 1.861 | 2.8679 | 4.2903 | 6.8097 | 5.2365 | 2.0653 | 2.3775 | 4.4705 | 9.345 | 14.7322 | 10.0383 | 4.8704 | 4.6083 | -999 | -999 | 0.045 | 0.215 | 0.419 | 0.364 | -999 | 74.4097
2003-10-06 18:30 | -0.2804 | 60.066 | 38.615 | 7.17 | 0.5674 | 4.4036 | 368.32 | 15.262 | 0.33184 | 15.4578 | 0.33972 | 15.9078 | 0.32303 | 4.0862 | 143.941 | 3.3529 | 258.608 | -999 | 139.717 | 101.295 | 9.8794 | 93.052 | 2.4668 | 3.0052 | 4.3272 | 6.9613 | 8.1001 | 1.8958 | 2.936 | 4.3689 | 6.6653 | 5.2839 | 2.0821 | 2.5555 | 4.5848 | 8.71 | 13.2427 | 10.0422 | 4.9219 | 4.7598 | -999 | -999 | 0.046 | 0.215 | 0.419 | 0.364 | -999 | 70.8827
2003-10-06 19:00 | 0.5446 | 58.676 | -11.826 | 5.531 | 0.5612 | 5.0855 | 371.408 | 13.1582 | 0.43284 | 13.2827 | 0.44517 | 13.6676 | 0.42669 | 3.8963 | 107.225 | 3.0746 | 249.046 | -999 | 142.694 | 86.1942 | 9.6863 | 93.0552 | 2.4997 | 3.0508 | 4.3262 | 6.3742 | 7.395 | 1.9606 | 3.0087 | 4.3962 | 6.2168 | 5.1775 | 2.1792 | 2.7599 | 4.7141 | 7.8497 | 11.3272 | 9.9909 | 4.9468 | 4.9193 | -999 | -999 | 0.046 | 0.215 | 0.419 | 0.363 | -999 | 69
2003-10-06 19:30 | 0.4466 | 0.437 | -27.308 | 1.181 | 0.4998 | 5.1072 | 372.033 | 11.7426 | 0.47485 | 11.9071 | 0.48887 | 11.994 | 0.47772 | 4.645 | 88.882 | 3.5746 | 121.294 | -999 | 64.7679 | 39.1405 | 4.6667 | 93.0842 | 2.5173 | 3.0781 | 4.2516 | 5.7887 | 6.7233 | 1.9645 | 3.0646 | 4.3319 | 5.7487 | 4.9675 | 2.2351 | 2.834 | 4.7204 | 7.035 | 9.8287 | 9.5958 | 4.8288 | 4.9211 | -999 | -999 | 0.046 | 0.215 | 0.419 | 0.363 | -999 | 69
2003-10-06 20:00 | 0.717 | -41.692 | -46.529 | 0.316 | 0.4517 | 5.0523 | 372.134 | 10.8936 | 0.49564 | 10.9938 | 0.51238 | 10.8354 | 0.508 | 4.1996 | 102.899 | 3.2096 | 49.5007 | -999 | 24.8018 | 10.0065 | 1.5452 | 93.087 | 2.5316 | 3.0878 | 4.1324 | 4.972 | 5.8313 | 2.0094 | 3.0985 | 4.2024 | 4.964 | 4.7027 | 2.2565 | 2.8694 | 4.6359 | 5.5479 | 7.5839 | 8.9081 | 4.5717 | 4.743 | -999 | -999 | 0.046 | 0.215 | 0.419 | 0.363 | -999 | 69
2003-10-06 20:30 | 0.4792 | -51.74 | -41.524 | -0.266 | 0.442 | 5.0815 | 373.006 | 9.9715 | 0.52738 | 10.1284 | 0.5441 | 9.8814 | 0.54109 | 3.7858 | 118.095 | 2.9388 | 11.8124 | -999 | 4.3041 | 1.1478 | -0.18474 | 93.0765 | 2.5408 | 3.0781 | 3.9524 | 4.1845 | 5.0556 | 2.0235 | 3.1143 | 3.9732 | 4.2395 | 4.2931 | 2.2658 | 2.8838 | 4.4493 | 4.6497 | 6.4943 | 7.9547 | 4.1662 | 4.3903 | -999 | -999 | 0.046 | 0.215 | 0.419 | 0.363 | -999 | 69
2003-10-06 21:00 | 0.5933 | -48.587 | -44.853 | -1.818 | 0.4283 | 5.0691 | 373.315 | 9.704 | 0.53485 | 9.8148 | 0.55425 | 9.5261 | 0.55346 | 3.7746 | 111.914 | 2.8042 | 1.4128 | -999 | 0.56766 | -2.0667 | -0.26297 | 93.0941 | 2.5414 | 3.0446 | 3.7638 | 3.8474 | 4.7551 | 2.0408 | 3.0997 | 3.7244 | 3.9404 | 3.9633 | 2.2461 | 2.8499 | 4.1963 | 4.4529 | 6.3103 | 6.8299 | 3.6357 | 3.8711 | -999 | -999 | 0.046 | 0.216 | 0.419 | 0.363 | -999 | 69
2003-10-06 21:30 | 1.0046 | -56.192 | -49.352 | -1.865 | 0.5052 | 5.077 | 373.697 | 9.0833 | 0.55663 | 9.2081 | 0.57562 | 8.778 | 0.57931 | 3.6179 | 110.659 | 2.7267 | 0.15391 | -999 | 0.051956 | -3.1459 | -0.43306 | 93.0824 | 2.5403 | 3.0038 | 3.6207 | 3.3727 | 4.184 | 2.041 | 3.0762 | 3.5434 | 3.4929 | 3.6811 | 2.2645 | 2.8483 | 3.9804 | 3.6234 | 4.9559 | 5.8392 | 3.1385 | 3.3382 | -999 | -999 | 0.047 | 0.216 | 0.419 | 0.363 | -999 | 69
2003-10-06 22:00 | 1.1355 | -49.508 | -46.592 | 2.881 | 0.6115 | 5.1376 | 374.354 | 8.2638 | 0.59156 | 8.3931 | 0.61107 | 8.1059 | 0.60971 | 4.1546 | 104.314 | 3.0925 | 0.12274 | -999 | 0.039705 | -2.6025 | -0.40415 | 93.0812 | 2.5378 | 2.961 | 3.4599 | 2.9902 | 3.8676 | 2.0571 | 3.0465 | 3.3442 | 3.1307 | 3.3906 | 2.2674 | 2.8321 | 3.7547 | 3.2792 | 4.7564 | 4.9627 | 2.6884 | 2.8548 | -999 | -999 | 0.047 | 0.216 | 0.419 | 0.363 | -999 | 69
2003-10-06 22:30 | 1.1409 | -37.016 | -51.581 | 2.397 | 0.6011 | 5.1295 | 373.575 | 8.2971 | 0.58984 | 8.4807 | 0.60797 | 8.1902 | 0.60801 | 4.6646 | 105.772 | 3.6058 | 0.14209 | -999 | 0.035162 | -1.6589 | -0.073521 | 93.0837 | 2.5248 | 2.9024 | 3.327 | 3.0337 | 4.0122 | 2.0347 | 2.9931 | 3.1618 | 3.1481 | 3.2027 | 2.2489 | 2.7686 | 3.5232 | 3.6853 | 5.7578 | 4.1536 | 2.2497 | 2.3765 | -999 | -999 | 0.047 | 0.216 | 0.419 | 0.364 | -999 | 69
2003-10-06 23:00 | 0.89 | -50.022 | -55.571 | -1.276 | 0.5933 | 5.0732 | 372.924 | 8.0822 | 0.59143 | 8.2534 | 0.60986 | 8.0545 | 0.60624 | 4.835 | 95.296 | 3.6479 | 0.11857 | -999 | 0.036046 | -2.1843 | -0.20292 | 93.087 | 2.5131 | 2.8527 | 3.2602 | 3.1048 | 3.9803 | 2.0578 | 2.9443 | 3.0705 | 3.2022 | 3.1487 | 2.2412 | 2.7233 | 3.3625 | 3.5672 | 5.3707 | 3.6316 | 1.9207 | 1.9873 | -999 | -999 | 0.048 | 0.216 | 0.418 | 0.364 | -999 | 69
2003-10-06 23:30 | 0.6494 | -61.272 | -53.93 | -2.264 | 0.5476 | 5.013 | 372.852 | 7.4613 | 0.60713 | 7.6055 | 0.62661 | 7.3448 | 0.62514 | 4.7337 | 97.6171 | 3.5108 | 0.097346 | -999 | 0.038199 | -2.8324 | -0.27672 | 93.0836 | 2.512 | 2.8212 | 3.1981 | 2.6304 | 3.4637 | 2.0274 | 2.9099 | 2.9936 | 2.746 | 2.9599 | 2.2727 | 2.7345 | 3.2754 | 2.6582 | 4.0849 | 3.3493 | 1.7324 | 1.7486 | -999 | -999 | 0.048 | 0.217 | 0.419 | 0.364 | -999 | 69
2003-10-07 | 0.6854 | -61.601 | -52.879 | -2.365 | 0.5406 | 4.9715 | 373.42 | 6.6983 | 0.63087 | 6.8509 | 0.65039 | 6.6138 | 0.64763 | 4.5233 | 99.7186 | 3.4158 | 0.10461 | -999 | 0.037496 | -2.9004 | -0.32176 | 93.0807 | 2.4981 | 2.7841 | 3.0859 | 2.246 | 3.0642 | 2.0317 | 2.8687 | 2.842 | 2.3903 | 2.7415 | 2.281 | 2.7195 | 3.1345 | 2.1714 | 3.445 | 2.9276 | 1.5107 | 1.5201 | -999 | -999 | 0.048 | 0.217 | 0.418 | 0.364 | -999 | 69
2003-10-07 00:30 | 0.5288 | -58.299 | -47.937 | -2.867 | 0.4455 | 4.9483 | 373.827 | 6.2415 | 0.64577 | 6.3933 | 0.66576 | 6.0778 | 0.66575 | 4.1063 | 103.381 | 3.0962 | 0.11571 | -999 | 0.039497 | -2.6812 | -0.19316 | 93.095 | 2.4814 | 2.737 | 2.9696 | 1.9361 | 2.7323 | 2.0221 | 2.8216 | 2.6814 | 2.0779 | 2.5013 | 2.2764 | 2.6912 | 2.972 | 1.7277 | 2.7443 | 2.3715 | 1.2253 | 1.2249 | -999 | -999 | 0.047 | 0.216 | 0.418 | 0.364 | -999 | 69
2003-10-07 01:00 | 0.5702 | -56.58 | -44.12 | -2.896 | 0.3427 | 4.9492 | 374.105 | 5.9297 | 0.65822 | 6.1024 | 0.68166 | 5.6687 | 0.68571 | 3.0408 | 101.367 | 2.2388 | 0.12634 | -999 | 0.036047 | -2.8957 | -0.1971 | 93.0795 | 2.4638 | 2.6953 | 2.8554 | 1.6393 | 2.3695 | 2.0123 | 2.7782 | 2.5193 | 1.7709 | 2.2884 | 2.2621 | 2.6545 | 2.7988 | 1.3043 | 1.9324 | 1.7995 | 0.9216 | 0.90072 | -999 | -999 | 0.047 | 0.216 | 0.418 | 0.364 | -999 | 69
2003-10-07 01:30 | 0.3674 | -55.997 | -20.28 | -0.725 | 0.1647 | 4.9041 | 374.816 | 5.635 | 0.66475 | 5.7126 | 0.68799 | 4.5685 | 0.71226 | 1.4587 | 165.572 | 0.96833 | 0.10629 | -999 | 0.040208 | -3.7714 | -0.42709 | 93.0814 | 2.4443 | 2.645 | 2.7337 | 1.1723 | 1.7312 | 2.0492 | 2.7336 | 2.3657 | 1.3761 | 2.0619 | 2.2817 | 2.6451 | 2.6321 | 0.49251 | 0.064623 | 1.2421 | 0.62212 | 0.57583 | -999 | -999 | 0.047 | 0.216 | 0.418 | 0.364 | -999 | 69
2003-10-07 02:00 | -0.485 | -47.753 | -12.542 | -0.839 | 0.1679 | 4.8279 | 375.037 | 5.737 | 0.65202 | 5.7353 | 0.67858 | 3.9404 | 0.72945 | 1.8629 | 97.3261 | 1.2442 | 0.10543 | -999 | 0.038066 | -2.9404 | -0.27062 | 93.0839 | 2.4194 | 2.5878 | 2.5758 | 0.65576 | 1.1885 | 2.0213 | 2.6774 | 2.173 | 0.89338 | 1.7859 | 2.2791 | 2.6153 | 2.4364 | -0.11976 | -1.1191 | 0.60674 | 0.29913 | 0.23167 | -999 | -999 | 0.047 | 0.216 | 0.418 | 0.363 | -999 | 69
2003-10-07 02:30 | 1.7487 | -41.031 | -55.093 | -6.616 | 0.4015 | 4.8165 | 375.592 | 5.4986 | 0.66072 | 5.392 | 0.68809 | 2.7517 | 0.75424 | 0.85333 | 154.907 | 0.48917 | 0.12698 | -999 | 0.040787 | -3.7119 | -0.95905 | 93.0879 | 2.3887 | 2.5204 | 2.4103 | 0.33224 | 0.81552 | 1.9954 | 2.6111 | 1.9632 | 0.55478 | 1.5284 | 2.2562 | 2.5815 | 2.2237 | -0.50489 | -1.6553 | -0.13364 | -0.07916 | -0.16115 | -999 | -999 | 0.047 | 0.216 | 0.418 | 0.363 | -999 | 69
2003-10-07 03:00 | 0.2749 | -26.358 | -37.558 | -0.089 | 0.4453 | 4.8877 | 375.051 | 5.4017 | 0.67323 | 5.3393 | 0.70102 | 3.0493 | 0.77508 | 2.1079 | 135.483 | 1.4871 | 0.17518 | -999 | 0.03822 | -1.6027 | -0.16295 | 93.0753 | 2.3521 | 2.4467 | 2.261 | 0.33457 | 0.96381 | 1.9704 | 2.5331 | 1.7665 | 0.56547 | 1.3284 | 2.2045 | 2.4747 | 1.9808 | 0.15305 | 0.24807 | -0.82073 | -0.46276 | -0.56661 | -999 | -999 | 0.048 | 0.216 | 0.418 | 0.363 | -999 | 69
2003-10-07 03:30 | 0.3165 | -33.358 | -47.439 | -1.676 | 0.4821 | 5.0087 | 374.108 | 5.6471 | 0.67692 | 5.8472 | 0.69646 | 5.3442 | 0.7073 | 3.1967 | 121.005 | 2.4504 | 0.19249 | -999 | 0.035297 | -1.589 | -0.0045716 | 93.0729 | 2.3134 | 2.374 | 2.188 | 0.88255 | 1.6443 | 1.9501 | 2.4507 | 1.6663 | 1.0262 | 1.318 | 2.0935 | 2.2935 | 1.7587 | 1.033 | 2.4118 | -1.2626 | -0.75987 | -0.90032 | -999 | -999 | 0.048 | 0.216 | 0.418 | 0.363 | -999 | 69
2003-10-07 04:00 | 0.2948 | -49.97 | -51.788 | -0.962 | 0.4953 | 5.0656 | 374.029 | 5.5614 | 0.68719 | 5.7501 | 0.7074 | 5.381 | 0.71044 | 3.4688 | 110.587 | 2.6513 | 0.12849 | -999 | 0.0346 | -2.2692 | -0.086 | 93.0799 | 2.2963 | 2.3283 | 2.2082 | 1.1014 | 1.8199 | 1.9325 | 2.3941 | 1.6901 | 1.1855 | 1.4023 | 2.0901 | 2.2631 | 1.7255 | 0.91365 | 2.0782 | -1.2391 | -0.82841 | -1.0323 | -999 | -999 | 0.048 | 0.216 | 0.418 | 0.363 | -999 | 69
2003-10-07 04:30 | 0.0539 | -54.455 | -48.562 | -2.81 | 0.5182 | 5.0371 | 373.989 | 5.4703 | 0.68756 | 5.6514 | 0.70799 | 5.1457 | 0.71678 | 3.2658 | 113.678 | 2.4238 | 0.11357 | -999 | 0.036749 | -2.6321 | -0.092835 | 93.0734 | 2.2883 | 2.3053 | 2.2174 | 0.91825 | 1.6049 | 1.92 | 2.3584 | 1.6965 | 1.0114 | 1.3739 | 2.1097 | 2.2777 | 1.7393 | 0.53128 | 1.5278 | -1.0307 | -0.76498 | -1.0009 | -999 | -999 | 0.047 | 0.216 | 0.418 | 0.363 | -999 | 69
2003-10-07 05:00 | -0.0212 | -56.001 | -44.407 | -5.544 | 0.4427 | 5.0807 | 373.903 | 5.5143 | 0.69102 | 5.6974 | 0.71156 | 5.1177 | 0.7232 | 3.2708 | 117.839 | 2.5263 | 0.1215 | -999 | 0.037637 | -2.5987 | -0.031744 | 93.0642 | 2.2683 | 2.2781 | 2.1861 | 0.85923 | 1.5407 | 1.8921 | 2.3193 | 1.6498 | 0.96577 | 1.3345 | 2.1007 | 2.256 | 1.7113 | 0.49256 | 1.4475 | -0.98452 | -0.75181 | -0.98067 | -999 | -999 | 0.048 | 0.216 | 0.418 | 0.363 | -999 | 69
2003-10-07 05:30 | 0.2498 | -58.47 | -34.207 | -4.612 | 0.3171 | 5.1289 | 374.2 | 5.0692 | 0.71514 | 5.2496 | 0.73539 | 4.7366 | 0.74068 | 2.2508 | 114.229 | 1.5146 | 0.11497 | -999 | 0.037293 | -3.4676 | -0.38249 | 93.0603 | 2.2508 | 2.2529 | 2.1531 | 0.69748 | 1.3174 | 1.8672 | 2.2896 | 1.6058 | 0.83181 | 1.2794 | 2.094 | 2.2446 | 1.6769 | 0.13318 | 0.70472 | -1.0347 | -0.78705 | -1.0078 | -999 | -999 | 0.048 | 0.216 | 0.418 | 0.363 | -999 | 69
2003-10-07 06:00 | 0.191 | -42.403 | -33.33 | -3.329 | 0.2822 | 5.188 | 374.631 | 4.4972 | 0.74791 | 4.6651 | 0.76889 | 3.7666 | 0.78512 | 1.5421 | 110.495 | 1.0662 | 0.10895 | -999 | 0.038666 | -3.078 | -0.41959 | 93.06 | 2.2306 | 2.225 | 2.0942 | 0.4321 | 0.97983 | 1.8621 | 2.2566 | 1.5409 | 0.67124 | 1.1749 | 2.1006 | 2.2565 | 1.6375 | -0.27264 | -0.39419 | -1.1658 | -0.84654 | -1.0648 | -999 | -999 | 0.048 | 0.217 | 0.418 | 0.363 | -999 | 69
2003-10-07 06:30 | 0.0425 | -38.77 | -23.624 | -3.09 | 0.2647 | 5.1746 | 374.678 | 4.6144 | 0.74176 | 4.7559 | 0.76469 | 3.6255 | 0.79759 | 2.0137 | 119.418 | 1.4396 | 0.1382 | -999 | 0.038199 | -2.2063 | -0.058918 | 93.0673 | 2.1994 | 2.1812 | 2.017 | 0.4039 | 0.93602 | 1.8426 | 2.2154 | 1.4528 | 0.59976 | 1.0623 | 2.0713 | 2.2084 | 1.5419 | -0.17653 | -0.27609 | -1.4028 | -0.96248 | -1.1733 | -999 | -999 | 0.048 | 0.217 | 0.417 | 0.363 | -999 | 69
2003-10-07 07:00 | 0.2944 | -33.286 | -29.628 | 0.028 | 0.3205 | 5.1896 | 375.122 | 4.3405 | 0.75537 | 4.4818 | 0.77792 | 3.8998 | 0.78888 | 2.2829 | 119.547 | 1.5471 | 0.13181 | -999 | 0.03641 | -2.1411 | -0.30766 | 93.0502 | 2.1726 | 2.1441 | 1.9621 | 0.45879 | 1.0191 | 1.8168 | 2.1763 | 1.3883 | 0.6632 | 1.02 | 2.0288 | 2.1419 | 1.4465 | 0.033658 | 0.17835 | -1.5973 | -1.0808 | -1.2982 | -999 | -999 | 0.048 | 0.217 | 0.417 | 0.363 | -999 | 69
2003-10-07 07:30 | -0.0461 | -31.069 | -2.276 | -0.482 | 0.1576 | 5.1586 | 375.385 | 4.3447 | 0.75161 | 4.4997 | 0.77469 | 3.8727 | 0.79037 | 2.2979 | 115.578 | 1.5875 | 0.13642 | -999 | 0.03692 | -1.5674 | 0.0053946 | 93.0377 | 2.1499 | 2.1083 | 1.9364 | 0.67756 | 1.2393 | 1.8034 | 2.1382 | 1.362 | 0.80227 | 1.0288 | 1.9973 | 2.0969 | 1.3893 | 0.4743 | 0.99822 | -1.6801 | -1.1486 | -1.3825 | -999 | -999 | 0.048 | 0.217 | 0.417 | 0.362 | -999 | 69
2003-10-07 08:00 | -0.1959 | -31.593 | 1.972 | 0.45 | 0.0804 | 4.9531 | 377.512 | 3.6546 | 0.75611 | 3.7837 | 0.77862 | 3.3897 | 0.78165 | 0.90833 | 224.013 | 0.54583 | 0.11601 | -999 | 0.037213 | -2.922 | -0.87376 | 93.0543 | 2.1319 | 2.0858 | 1.938 | 0.67498 | 1.1316 | 1.7706 | 2.1058 | 1.3728 | 0.76659 | 1.0588 | 1.9903 | 2.0936 | 1.3933 | 0.1658 | -0.0017831 | -1.6056 | -1.1332 | -1.3889 | -999 | -999 | 0.048 | 0.217 | 0.417 | 0.362 | -999 | 69
2003-10-07 08:30 | 0.2301 | -41.775 | -7.014 | -1.549 | 0.0956 | 4.7978 | 378.292 | 3.2921 | 0.75864 | 2.3443 | 0.81673 | 1.1418 | 0.78227 | 0.71708 | 207.671 | 0.35125 | 0.085424 | -999 | 0.041055 | -3.5783 | -0.86816 | 93.0497 | 2.1218 | 2.0714 | 1.9191 | 0.14969 | 0.40908 | 1.7693 | 2.0957 | 1.3588 | 0.27106 | 0.99547 | 2.0506 | 2.1664 | 1.4241 | -1.0126 | -2.7703 | -1.5446 | -1.0901 | -1.3455 | -999 | -999 | 0.047 | 0.216 | 0.417 | 0.362 | -999 | 69
2003-10-07 09:00 | 1.4559 | -40.583 | -16.176 | -4.742 | 0.0558 | 4.6596 | 380.07 | 2.6442 | 0.77802 | 1.2116 | 0.84303 | -1.6751 | 0.84677 | 0.68458 | 173.458 | 0.45042 | 0.19188 | -999 | 0.07327 | -3.6511 | -1.2969 | 93.048 | 2.0987 | 2.0389 | 1.7981 | -0.66904 | -0.45452 | 1.7625 | 2.0699 | 1.2371 | 0.1027 | 0.87484 | 2.0748 | 2.1999 | 1.3765 | -1.4088 | -4.2136 | -1.7924 | -1.1723 | -1.385 | -999 | -999 | 0.047 | 0.216 | 0.417 | 0.362 | -999 | 69
2003-10-07 09:30 | 0.4813 | -36.859 | -1.334 | -1.338 | 0.0628 | 4.3593 | 384.803 | 1.4064 | 0.79988 | -0.44609 | 0.87819 | -2.8528 | 0.88829 | 1.5962 | 204.954 | 0.70208 | 2.7093 | -999 | 1.144 | -2.1674 | -1.2724 | 93.0463 | 2.0621 | 1.9863 | 1.6299 | -0.38576 | -0.60365 | 1.7335 | 2.0088 | 1.1583 | 0.13432 | 0.79334 | 2.0303 | 2.1456 | 1.2856 | -1.3429 | -4.5261 | -2.4295 | -1.3701 | -1.5212 | -999 | -999 | 0.047 | 0.215 | 0.417 | 0.361 | -999 | 69
2003-10-07 10:00 | 2.3074 | -22.087 | -12.092 | -5.204 | 0.0906 | 4.3554 | 386.019 | 1.2179 | 0.8186 | -0.66077 | 0.88036 | -3.0055 | 0.90243 | 1.0729 | 190.966 | 0.85792 | 25.5684 | -999 | 16.6653 | 16.834 | 1.9204 | 93.0489 | 2.0209 | 1.9206 | 1.529 | -0.46218 | -0.36391 | 1.6972 | 1.9186 | 1.109 | 0.027453 | 0.70529 | 1.9661 | 2.054 | 1.2261 | -1.3725 | -4.3302 | -2.8884 | -1.4552 | -1.5653 | -999 | -999 | 0.046 | 0.214 | 0.417 | 0.361 | -999 | 69
2003-10-07 10:30 | 3.2675 | 7.82 | -22.307 | -8.078 | 0.1762 | 4.4332 | 384.36 | 1.8508 | 0.79511 | 0.051844 | 0.85546 | -2.5332 | 0.90885 | 1.4013 | 168.036 | 0.40708 | 86.9383 | -999 | 57.129 | 63.6388 | 7.4794 | 93.0487 | 1.9798 | 1.8617 | 1.4656 | -0.53665 | -0.33991 | 1.6624 | 1.8745 | 1.0541 | -0.018041 | 0.64699 | 1.902 | 1.9665 | 1.1689 | -1.1936 | -3.5815 | -3.0618 | -1.5013 | -1.5718 | -999 | -999 | 0.045 | 0.213 | 0.417 | 0.361 | -999 | 69
2003-10-07 11:00 | 1.0855 | 19.496 | -6.855 | 3.441 | 0.3272 | 4.628 | 381.568 | 2.3215 | 0.77982 | 2.1113 | 0.80639 | -1.5404 | 0.9022 | 1.7242 | 166.886 | 1.0004 | 130.53 | -999 | 72.3956 | 72.5613 | 6.6726 | 93.053 | 1.9443 | 1.8125 | 1.4183 | -0.58257 | -0.31355 | 1.63 | 1.8889 | 1.0092 | -0.021945 | 0.62923 | 1.848 | 1.8908 | 1.1207 | -1.1215 | -3.072 | -3.1621 | -1.5348 | -1.5788 | -999 | -999 | 0.045 | 0.213 | 0.417 | 0.361 | -999 | 69
2003-10-07 11:30 | -1.3619 | 91.837 | 27.04 | 7.729 | 0.4483 | 4.9013 | 376.245 | 4.5717 | 0.7136 | 4.8637 | 0.73274 | 2.5022 | 0.83871 | 2.0229 | 132.988 | 1.5108 | 286.721 | -999 | 173.23 | 167.118 | 17.306 | 93.045 | 1.9158 | 1.7703 | 1.3755 | -0.49272 | -0.084146 | 1.5715 | 1.8476 | 0.96821 | -0.011839 | 0.56494 | 1.755 | 1.7524 | 1.0299 | -0.32829 | -0.32949 | -3.2242 | -1.5588 | -1.5879 | -999 | -999 | 0.044 | 0.212 | 0.416 | 0.361 | -999 | 69
2003-10-07 12:00 | -0.5561 | 84.801 | 43.877 | 7.714 | 0.4926 | 4.9971 | 374.577 | 6.3258 | 0.65271 | 6.6524 | 0.66976 | 6.3759 | 0.67525 | 2.6608 | 116.073 | 2.0296 | 293.609 | -999 | 162.048 | 156.487 | 14.0288 | 93.0482 | 1.8914 | 1.7401 | 1.385 | -0.23568 | 0.46104 | 1.5687 | 1.817 | 0.93746 | 0.073281 | 0.49219 | 1.6356 | 1.5851 | 0.93478 | 0.77563 | 3.2398 | -3.1984 | -1.5748 | -1.5982 | -999 | -999 | 0.044 | 0.212 | 0.416 | 0.361 | -999 | 69
2003-10-07 12:30 | -0.0755 | 120.233 | 79.84 | 21.472 | 0.6184 | 5.3335 | 372.773 | 7.2692 | 0.65421 | 7.6045 | 0.67105 | 7.2942 | 0.67333 | 2.8479 | 118.042 | 2.2033 | 376.77 | -999 | 206.509 | 196.779 | 18.3118 | 93.0405 | 1.9058 | 1.745 | 1.4705 | 0.13478 | 1.1463 | 1.5612 | 1.8173 | 0.95589 | 0.28183 | 0.54094 | 1.6635 | 1.6343 | 0.97326 | 1.4391 | 5.0431 | -3.0176 | -1.5647 | -1.5913 | -999 | -999 | 0.044 | 0.211 | 0.416 | 0.36 | -999 | 69
2003-10-07 13:00 | 0.5663 | 189.653 | 49.595 | 54.139 | 0.8667 | 5.5218 | 371.128 | 9.2335 | 0.60151 | 9.535 | 0.61902 | 9.983 | 0.59311 | 4.5296 | 103.363 | 3.6492 | 525.045 | -999 | 291.418 | 273.141 | 24.7116 | 93.0538 | 1.9155 | 1.75 | 1.5877 | 1.2159 | 3.0419 | 1.5323 | 1.7968 | 0.95531 | 0.69397 | 0.5763 | 1.5806 | 1.602 | 0.97449 | 2.7694 | 8.0328 | -2.6656 | -1.5178 | -1.5708 | -999 | -999 | 0.044 | 0.211 | 0.415 | 0.36 | -999 | 69
2003-10-07 13:30 | -0.5401 | 185.938 | 38.177 | 21.239 | 1.0183 | 4.7471 | 366.643 | 13.0856 | 0.41304 | 13.4285 | 0.42988 | 13.8469 | 0.412 | 5.9763 | 167.525 | 5.0883 | 525.111 | -999 | 283.026 | 264.693 | 24.415 | 93.0315 | 1.9205 | 1.7622 | 1.8637 | 3.9231 | 5.3886 | 1.5424 | 1.7855 | 1.0634 | 2.2812 | 1.085 | 1.5295 | 1.5321 | 0.96461 | 4.5404 | 11.2014 | -1.7383 | -1.376 | -1.5342 | -999 | -999 | 0.043 | 0.211 | 0.415 | 0.36 | -999 | 69
2003-10-07 14:00 | -0.2023 | 75.233 | 0.845 | 18.335 | 0.8952 | 4.9073 | 366.656 | 12.8795 | 0.43011 | 13.1669 | 0.44271 | 13.3943 | 0.42567 | 7.0725 | 183.798 | 6.2471 | 307.346 | -999 | 149.363 | 144.285 | 12.3917 | 93.0348 | 1.9417 | 1.831 | 2.3485 | 4.6712 | 5.842 | 1.5792 | 1.8091 | 1.4436 | 3.2105 | 1.7613 | 1.612 | 1.6457 | 1.1884 | 5.0831 | 10.5292 | 0.41616 | -0.90986 | -1.3537 | -999 | -999 | 0.043 | 0.21 | 0.415 | 0.36 | -999 | 69
2003-10-07 14:30 | -0.6093 | 40.764 | 27.133 | 22.085 | 0.9139 | 4.8785 | 366.776 | 12.5565 | 0.43365 | 12.8253 | 0.44897 | 13.0558 | 0.43114 | 6.4304 | 172.589 | 5.5546 | 224.832 | -999 | 102.911 | 100.731 | 8.0603 | 93.0759 | 1.9682 | 1.9361 | 2.6337 | 4.8142 | 6.1709 | 1.5483 | 1.8493 | 1.8234 | 3.675 | 2.2252 | 1.6881 | 1.7562 | 1.5921 | 5.3449 | 10.3474 | 2.5659 | -0.11199 | -0.73634 | -999 | -999 | 0.043 | 0.21 | 0.414 | 0.36 | -999 | 69
2003-10-07 15:00 | -0.6666 | 106.672 | 107.256 | 25.732 | 1.0918 | 4.6928 | 366.079 | 13.0145 | 0.40509 | 13.291 | 0.42026 | 13.4189 | 0.40667 | 6.8371 | 173.437 | 6.01 | 344.74 | -999 | 176.514 | 161.516 | 14.7388 | 93.0656 | 1.986 | 2.029 | 2.8237 | 5.2495 | 6.5726 | 1.5698 | 1.9001 | 2.1301 | 4.3334 | 2.6719 | 1.718 | 1.8022 | 1.9569 | 6.7629 | 11.9069 | 3.9086 | 0.67558 | 0.087295 | -999 | -999 | 0.043 | 0.21 | 0.414 | 0.36 | -999 | 69
2003-10-07 15:30 | -0.0621 | 191.001 | 37.012 | 18.272 | 1.1678 | 4.6444 | 365.798 | 13.3385 | 0.39234 | 13.7129 | 0.40433 | 14.337 | 0.37658 | 7.96 | 174.056 | 6.9262 | 539.895 | -999 | 287.696 | 253.313 | 23.2894 | 93.035 | 2.0079 | 2.1178 | 3.0829 | 7.0829 | 7.4547 | 1.5617 | 1.9497 | 2.4271 | 4.9644 | 3.2039 | 1.6225 | 1.7921 | 2.3134 | 7.3912 | 12.5798 | 4.9775 | 1.3929 | 0.88252 | -999 | -999 | 0.044 | 0.211 | 0.414 | 0.36 | -999 | 69
2003-10-07 16:00 | -1.1228 | 66.81 | 129.051 | 19.445 | 1.2077 | 4.6585 | 366.216 | 12.8431 | 0.40554 | 13.1212 | 0.42017 | 13.3533 | 0.40181 | 9.5687 | 178.59 | 8.515 | 290.705 | -999 | 138.596 | 130.347 | 11.2658 | 93.0485 | 2.0387 | 2.2273 | 3.481 | 6.4589 | 7.0978 | 1.5825 | 2.0574 | 2.7458 | 4.8531 | 3.5777 | 1.7571 | 1.9344 | 2.7241 | 6.9682 | 11.4906 | 6.4917 | 2.1578 | 1.6894 | -999 | -999 | 0.044 | 0.211 | 0.414 | 0.36 | -999 | 69
2003-10-07 16:30 | -0.7403 | 200.15 | 141.478 | 18.387 | 1.1089 | 4.7507 | 366.012 | 13.1683 | 0.40523 | 13.5091 | 0.41797 | 13.927 | 0.39466 | 9.0125 | 183.581 | 7.9117 | 585.213 | -999 | 315.356 | 259.769 | 25.4282 | 93.0793 | 2.069 | 2.3377 | 3.5381 | 5.9011 | 7.0015 | 1.5946 | 2.1339 | 2.9067 | 4.9554 | 3.6903 | 1.7071 | 1.9606 | 2.9551 | 7.2232 | 11.8541 | 7.5065 | 2.7479 | 2.3095 | -999 | -999 | 0.044 | 0.211 | 0.414 | 0.359 | -999 | 69
2003-10-07 17:00 | -0.7528 | 220.103 | 129.605 | 23.871 | 1.1355 | 4.9402 | 366.112 | 13.0757 | 0.42427 | 13.4381 | 0.43633 | 14.1201 | 0.40479 | 8.0725 | 184.906 | 7.1638 | 621.35 | -999 | 342.878 | 268.732 | 27.2373 | 93.1028 | 2.103 | 2.4202 | 3.5447 | 5.7149 | 6.9855 | 1.5995 | 2.2158 | 3.0507 | 4.9835 | 3.7821 | 1.6997 | 2.0254 | 3.1516 | 7.4579 | 12.207 | 7.721 | 3.138 | 2.7144 | -999 | -999 | 0.044 | 0.21 | 0.413 | 0.359 | -999 | 69
2003-10-07 17:30 | -0.4364 | 196.028 | 6.053 | 13.477 | 0.9422 | 4.8071 | 365.946 | 13.2934 | 0.40752 | 13.6548 | 0.41974 | 14.4297 | 0.38703 | 7.6625 | 184.407 | 6.6629 | 565.178 | -999 | 314.176 | 238.028 | 25.0423 | 93.0991 | 2.1379 | 2.482 | 3.5753 | 5.8812 | 7.1758 | 1.6308 | 2.3101 | 3.1969 | 5.2707 | 3.9868 | 1.7811 | 2.1094 | 3.3338 | 7.8626 | 12.3499 | 7.7338 | 3.3959 | 2.9924 | -999 | -999 | 0.044 | 0.21 | 0.413 | 0.359 | -999 | 69
2003-10-07 18:00 | 0.5124 | 24.831 | -30.65 | 14.53 | 0.9518 | 4.6929 | 366.831 | 12.5578 | 0.41581 | 12.8283 | 0.43058 | 12.9969 | 0.41355 | 7.0637 | 178.882 | 6.2562 | 204.635 | -999 | 97.7353 | 84.6158 | 7.2519 | 93.123 | 2.1682 | 2.5375 | 3.6177 | 5.6475 | 6.8126 | 1.6879 | 2.3977 | 3.3516 | 5.2008 | 4.1197 | 1.8605 | 2.2087 | 3.5135 | 7.1443 | 10.9563 | 7.8236 | 3.4568 | 3.2049 | -999 | -999 | 0.044 | 0.211 | 0.413 | 0.359 | -999 | 69
2003-10-07 18:30 | 0.5458 | -20.888 | -25.43 | 11.588 | 1.0946 | 4.6959 | 366.978 | 12.2071 | 0.42509 | 12.4323 | 0.44131 | 12.3719 | 0.43107 | 6.9896 | 177.809 | 6.11 | 111.236 | -999 | 48.8531 | 44.8497 | 3.7503 | 93.0823 | 2.1966 | 2.5846 | 3.6017 | 5.0502 | 6.2311 | 1.7612 | 2.4673 | 3.3988 | 4.7161 | 3.9987 | 1.884 | 2.2867 | 3.6226 | 6.2007 | 9.8572 | 7.7852 | 3.4727 | 3.3952 | -999 | -999 | 0.044 | 0.211 | 0.413 | 0.359 | -999 | 69
2003-10-07 19:00 | 0.7953 | -29.046 | -23.183 | 12.818 | 1.0819 | 4.594 | 367.005 | 12.1124 | 0.41827 | 12.3433 | 0.43428 | 12.2794 | 0.424 | 8.1346 | 183.917 | 7.2346 | 87.5942 | -999 | 39.9522 | 36.2396 | 3.2187 | 93.0871 | 2.2125 | 2.6093 | 3.5309 | 4.7985 | 6.0798 | 1.7784 | 2.5179 | 3.3379 | 4.4879 | 3.8607 | 1.8689 | 2.297 | 3.6054 | 6.1577 | 9.8938 | 7.4002 | 3.4104 | 3.4096 | -999 | -999 | 0.044 | 0.211 | 0.413 | 0.359 | -999 | 69
2003-10-07 19:30 | 1.3294 | -24.286 | -19.631 | 11.347 | 1.0682 | 4.6143 | 367.219 | 12.1293 | 0.41939 | 12.3614 | 0.43539 | 12.2743 | 0.4257 | 7.8029 | 189.61 | 6.8196 | 67.4493 | -999 | 34.7654 | 26.1509 | 2.9444 | 93.1015 | 2.2307 | 2.6246 | 3.4881 | 4.7524 | 6.0901 | 1.7757 | 2.5601 | 3.2966 | 4.4463 | 3.7948 | 1.8679 | 2.3143 | 3.5671 | 6.3332 | 10.0365 | 6.9529 | 3.2563 | 3.2859 | -999 | -999 | 0.044 | 0.211 | 0.413 | 0.359 | -999 | 69
2003-10-07 20:00 | 1.057 | -34.983 | -36.189 | 8.84 | 0.9026 | 4.7156 | 367.429 | 11.9148 | 0.43428 | 12.1525 | 0.45021 | 12.0978 | 0.43934 | 7.4642 | 190.67 | 6.5075 | 26.5826 | -999 | 13.0749 | 10.192 | 0.97886 | 93.148 | 2.2487 | 2.6362 | 3.4808 | 4.7973 | 6.1061 | 1.7388 | 2.5947 | 3.2929 | 4.5373 | 3.8118 | 1.8898 | 2.3417 | 3.5538 | 6.4837 | 9.9637 | 6.6419 | 3.1277 | 3.1561 | -999 | -999 | 0.044 | 0.211 | 0.412 | 0.359 | -999 | 69
2003-10-07 20:30 | 0.9101 | -41.758 | -50.399 | 11.73 | 0.9067 | 4.8182 | 367.617 | 11.5505 | 0.45398 | 11.7766 | 0.47022 | 11.7096 | 0.45959 | 6.4754 | 179.475 | 5.6871 | 6.8353 | -999 | 2.968 | 1.1378 | 0.057345 | 93.1751 | 2.2651 | 2.6465 | 3.4769 | 4.6916 | 5.9574 | 1.8109 | 2.6184 | 3.3091 | 4.473 | 3.8512 | 1.9207 | 2.3812 | 3.5748 | 6.084 | 9.4268 | 6.4779 | 3.059 | 3.0921 | -999 | -999 | 0.045 | 0.211 | 0.412 | 0.359 | -999 | 69
2003-10-07 21:00 | 1.0562 | -45.85 | -47.883 | 10.791 | 0.8477 | 4.7773 | 367.696 | 11.323 | 0.45703 | 11.5373 | 0.47381 | 11.4175 | 0.4654 | 6.3838 | 178.837 | 5.6275 | 0.74191 | -999 | 0.29084 | -1.4607 | -0.069061 | 93.1854 | 2.281 | 2.6547 | 3.4584 | 4.513 | 5.7449 | 1.8103 | 2.6412 | 3.3043 | 4.3225 | 3.8307 | 1.9469 | 2.4093 | 3.574 | 5.7151 | 9.0028 | 6.3172 | 3.0058 | 3.0513 | -999 | -999 | 0.045 | 0.211 | 0.412 | 0.359 | -999 | 69
2003-10-07 21:30 | 1.3752 | -49.968 | -49.733 | 9.863 | 0.9 | 4.6441 | 367.703 | 11.3488 | 0.44368 | 11.5641 | 0.46044 | 11.4166 | 0.45279 | 6.3563 | 181.307 | 5.6571 | 0.13822 | -999 | 0.043792 | -1.7635 | -0.033012 | 93.1952 | 2.2922 | 2.6653 | 3.4276 | 4.3589 | 5.6061 | 1.8183 | 2.6627 | 3.2697 | 4.1897 | 3.7421 | 1.9572 | 2.4166 | 3.542 | 5.4985 | 8.781 | 6.0934 | 2.9216 | 2.9744 | -999 | -999 | 0.045 | 0.211 | 0.412 | 0.358 | -999 | 69
2003-10-07 22:00 | 1.3354 | -54.37 | -54.566 | 9.887 | 0.8776 | 4.5655 | 367.662 | 11.4316 | 0.43384 | 11.6389 | 0.4506 | 11.4784 | 0.44327 | 6.625 | 182.391 | 5.9346 | 0.10584 | -999 | 0.039351 | -1.8439 | -0.044083 | 93.222 | 2.3014 | 2.6692 | 3.3921 | 4.2295 | 5.5008 | 1.8395 | 2.6756 | 3.2342 | 4.0835 | 3.6209 | 1.9598 | 2.4224 | 3.4953 | 5.423 | 8.766 | 5.8457 | 2.8122 | 2.863 | -999 | -999 | 0.045 | 0.211 | 0.412 | 0.358 | -999 | 69
2003-10-07 22:30 | 0.8335 | -56.368 | -44.618 | 6.149 | 0.7527 | 4.4921 | 367.688 | 11.418 | 0.42707 | 11.623 | 0.44388 | 11.4433 | 0.43712 | 6.1379 | 180.777 | 5.5025 | 0.10755 | -999 | 0.038644 | -2.0456 | -0.071683 | 93.2316 | 2.3134 | 2.6706 | 3.3569 | 4.0495 | 5.3273 | 1.8323 | 2.6856 | 3.1944 | 3.9219 | 3.5442 | 1.9715 | 2.437 | 3.4531 | 5.1204 | 8.5135 | 5.5998 | 2.6962 | 2.7342 | -999 | -999 | 0.045 | 0.211 | 0.412 | 0.358 | -999 | 69
2003-10-07 23:00 | 1.0437 | -60.156 | -58.529 | 5.12 | 0.6861 | 4.4409 | 367.728 | 11.4091 | 0.42219 | 11.6042 | 0.43914 | 11.4052 | 0.43307 | 5.7979 | 180.209 | 5.1346 | 0.11021 | -999 | 0.039197 | -2.2088 | -0.09469 | 93.2288 | 2.322 | 2.6702 | 3.3228 | 3.9614 | 5.2214 | 1.8341 | 2.6913 | 3.1474 | 3.824 | 3.498 | 1.9839 | 2.4443 | 3.4001 | 4.9416 | 8.2341 | 5.336 | 2.5695 | 2.5942 | -999 | -999 | 0.045 | 0.211 | 0.412 | 0.358 | -999 | 69
2003-10-07 23:30 | 1.3159 | -68.35 | -71.856 | 6.07 | 0.7613 | 4.4177 | 367.852 | 10.991 | 0.43121 | 11.1664 | 0.44864 | 10.9241 | 0.44381 | 5.1662 | 171.453 | 4.4392 | 0.093841 | -999 | 0.038543 | -2.9232 | -0.25596 | 93.242 | 2.3353 | 2.6708 | 3.2866 | 3.655 | 4.8407 | 1.8745 | 2.6951 | 3.0995 | 3.5432 | 3.403 | 2.0196 | 2.4775 | 3.3581 | 4.2121 | 7.2451 | 5.0888 | 2.439 | 2.4512 | -999 | -999 | 0.045 | 0.211 | 0.412 | 0.359 | -999 | 69
2003-10-08 | 1.1134 | -71.05 | -71.936 | 8.541 | 0.8042 | 4.434 | 367.801 | 10.719 | 0.44049 | 10.8826 | 0.45848 | 10.5673 | 0.4563 | 5.6971 | 165.995 | 4.6817 | 0.11735 | -999 | 0.039523 | -2.7563 | -0.094827 | 93.2604 | 2.3412 | 2.6603 | 3.2237 | 3.3319 | 4.5448 | 1.8951 | 2.6923 | 3.0108 | 3.2491 | 3.2141 | 2.0452 | 2.4895 | 3.2764 | 3.8119 | 6.8925 | 4.7533 | 2.2761 | 2.2808 | -999 | -999 | 0.045 | 0.211 | 0.412 | 0.359 | -999 | 69
2003-10-08 00:30 | 0.8583 | -69.563 | -58.651 | 9.435 | 0.7663 | 4.3642 | 367.795 | 10.8415 | 0.43014 | 11.0101 | 0.44796 | 10.7104 | 0.44535 | 5.9154 | 170.639 | 5.0054 | 0.11102 | -999 | 0.038872 | -2.5215 | -0.049413 | 93.2919 | 2.3384 | 2.6444 | 3.1517 | 3.221 | 4.5095 | 1.902 | 2.6783 | 2.91 | 3.1402 | 3.0953 | 2.0312 | 2.456 | 3.1517 | 3.8396 | 7.1349 | 4.3255 | 2.0612 | 2.0533 | -999 | -999 | 0.046 | 0.212 | 0.412 | 0.359 | -999 | 69
2003-10-08 01:00 | 1.048 | -61.085 | -44.336 | 6.992 | 0.8159 | 4.2394 | 367.806 | 10.9523 | 0.41484 | 11.1431 | 0.43184 | 10.8918 | 0.42795 | 6.3054 | 179.868 | 5.5804 | 0.12727 | -999 | 0.037337 | -2.0984 | -0.030043 | 93.3103 | 2.3367 | 2.6229 | 3.1012 | 3.2731 | 4.6346 | 1.9102 | 2.6597 | 2.8416 | 3.0852 | 3.0705 | 2.0197 | 2.427 | 3.0463 | 4.1815 | 7.6728 | 3.9619 | 1.8569 | 1.8236 | -999 | -999 | 0.046 | 0.212 | 0.411 | 0.359 | -999 | 69
2003-10-08 01:30 | 0.9239 | -53.697 | -68.219 | 7.821 | 0.7863 | 4.2558 | 367.912 | 10.729 | 0.42223 | 10.9315 | 0.43879 | 10.776 | 0.43162 | 6.2242 | 173.741 | 5.3554 | 0.10206 | -999 | 0.037361 | -2.0096 | -0.15116 | 93.3224 | 2.3357 | 2.6077 | 3.084 | 3.4162 | 4.7422 | 1.872 | 2.6425 | 2.8167 | 3.2116 | 3.0723 | 2.0222 | 2.4168 | 2.993 | 4.4326 | 7.8306 | 3.7623 | 1.7281 | 1.6631 | -999 | -999 | 0.046 | 0.212 | 0.411 | 0.359 | -999 | 69
2003-10-08 02:00 | 0.6478 | -58.852 | -51.674 | 1.612 | 0.4437 | 4.1954 | 368.001 | 10.4193 | 0.42478 | 10.6064 | 0.44179 | 10.4023 | 0.43651 | 5.3779 | 168.332 | 4.5396 | 0.09799 | -999 | 0.03895 | -2.3761 | -0.17369 | 93.3566 | 2.3383 | 2.6 | 3.0811 | 3.3437 | 4.5579 | 1.8707 | 2.6339 | 2.8186 | 3.1664 | 3.087 | 2.0472 | 2.4329 | 2.9892 | 4.128 | 7.1769 | 3.7218 | 1.6794 | 1.5948 | -999 | -999 | 0.046 | 0.212 | 0.411 | 0.359 | -999 | 69
2003-10-08 02:30 | 0.3108 | -64.99 | -35.687 | -0.564 | 0.3428 | 4.1152 | 368.122 | 10.0225 | 0.42761 | 10.1505 | 0.44605 | 9.6969 | 0.44808 | 3.0454 | 160.237 | 2.3142 | 0.094341 | -999 | 0.037188 | -3.665 | -0.46835 | 93.3766 | 2.3403 | 2.598 | 3.0543 | 2.9345 | 3.8951 | 1.8919 | 2.6325 | 2.7944 | 2.7981 | 2.9531 | 2.087 | 2.4645 | 2.9901 | 3.1394 | 5.071 | 3.6562 | 1.65 | 1.5771 | -999 | -999 | 0.047 | 0.212 | 0.411 | 0.359 | -999 | 69
2003-10-08 03:00 | 0.7285 | -59.411 | -46.184 | -0.243 | 0.2867 | 4.0975 | 368.435 | 9.5856 | 0.43766 | 9.6678 | 0.45807 | 8.792 | 0.47407 | 1.9075 | 133.687 | 1.4042 | 0.11527 | -999 | 0.038833 | -4.0261 | -0.56937 | 93.4054 | 2.3338 | 2.584 | 2.965 | 2.4032 | 3.2331 | 1.8926 | 2.625 | 2.6945 | 2.3714 | 2.7959 | 2.1219 | 2.4889 | 2.9316 | 2.5029 | 3.7565 | 3.3556 | 1.5365 | 1.4964 | -999 | -999 | 0.047 | 0.213 | 0.411 | 0.359 | -999 | 69
2003-10-08 03:30 | 0.7864 | -62.665 | -74.155 | 8.311 | 0.5427 | 4.1171 | 368.929 | 8.9018 | 0.45948 | 8.7934 | 0.4866 | 7.2709 | 0.51762 | 1.4579 | 157.411 | 1.0542 | 0.099284 | -999 | 0.038671 | -4.5964 | -0.77697 | 93.412 | 2.3265 | 2.5641 | 2.8483 | 1.881 | 2.5222 | 1.8977 | 2.6138 | 2.5648 | 1.9407 | 2.5706 | 2.1471 | 2.5152 | 2.8273 | 1.7267 | 2.1552 | 2.7997 | 1.3085 | 1.289 | -999 | -999 | 0.047 | 0.213 | 0.411 | 0.359 | -999 | 69
2003-10-08 04:00 | 0.1152 | -71.197 | -25.958 | 1.138 | 0.2566 | 4.0567 | 368.175 | 9.6681 | 0.43136 | 9.7684 | 0.45139 | 8.5751 | 0.47982 | 3.3121 | 181.556 | 2.6642 | 0.1442 | -999 | 0.035113 | -3.2723 | 0.0963 | 93.4196 | 2.3105 | 2.5185 | 2.6921 | 1.5186 | 2.3754 | 1.8765 | 2.5702 | 2.3748 | 1.7187 | 2.2964 | 2.0764 | 2.4187 | 2.6202 | 1.6868 | 3.3952 | 2.0993 | 1.0151 | 1.0009 | -999 | -999 | 0.047 | 0.213 | 0.411 | 0.359 | -999 | 69
2003-10-08 04:30 | 0.7707 | -70.116 | -57.136 | 1.697 | 0.194 | 3.9557 | 368.397 | 9.5404 | 0.42385 | 9.6529 | 0.44272 | 8.9863 | 0.44954 | 2.0387 | 149.003 | 1.3779 | 0.11444 | -999 | 0.034592 | -4.6891 | -0.78174 | 93.4405 | 2.2923 | 2.4728 | 2.5895 | 1.5789 | 2.3948 | 1.8597 | 2.5274 | 2.2335 | 1.9027 | 2.1947 | 2.0175 | 2.3344 | 2.4219 | 1.628 | 3.1073 | 1.4135 | 0.69217 | 0.66183 | -999 | -999 | 0.047 | 0.213 | 0.411 | 0.359 | -999 | 69
2003-10-08 05:00 | 0.166 | -62.102 | -16.791 | 0.215 | 0.157 | 3.8925 | 368.801 | 8.8455 | 0.43599 | 8.6608 | 0.4651 | 6.0751 | 0.52904 | 1.9458 | 144.016 | 1.3596 | 0.069915 | -999 | 0.038671 | -4.7217 | -1.1555 | 93.451 | 2.292 | 2.4417 | 2.5142 | 1.0064 | 1.5341 | 1.8811 | 2.5107 | 2.1514 | 1.3288 | 2.0194 | 2.1247 | 2.4585 | 2.3752 | 0.35696 | -0.17608 | 0.97445 | 0.46234 | 0.38728 | -999 | -999 | 0.047 | 0.213 | 0.411 | 0.359 | -999 | 69
2003-10-08 05:30 | 0.1437 | -60.986 | -7.976 | -0.906 | 0.1298 | 3.8091 | 368.838 | 8.9368 | 0.42434 | 8.7894 | 0.45094 | 5.1074 | 0.55025 | 1.5537 | 172.193 | 1.1275 | 0.12249 | -999 | 0.042165 | -4.4247 | -0.94547 | 93.4407 | 2.2701 | 2.3928 | 2.3604 | 0.4106 | 0.86261 | 1.8704 | 2.4702 | 1.9613 | 0.7721 | 1.7196 | 2.1321 | 2.451 | 2.2134 | -0.36809 | -1.4204 | 0.40919 | 0.18485 | 0.11312 | -999 | -999 | 0.048 | 0.213 | 0.411 | 0.359 | -999 | 69
2003-10-08 06:00 | 0.9026 | -57.132 | -71.963 | -1.41 | 0.3665 | 3.7949 | 369.598 | 7.8114 | 0.45457 | 7.596 | 0.4838 | 4.4842 | 0.56755 | 1.0217 | 201.544 | 0.52167 | 0.13317 | -999 | 0.038566 | -5.4326 | -1.6529 | 93.4576 | 2.2367 | 2.3297 | 2.1829 | -0.013149 | 0.45625 | 1.853 | 2.412 | 1.7394 | 0.39463 | 1.4243 | 2.1045 | 2.375 | 1.9731 | -0.72584 | -1.5017 | -0.3565 | -0.206 | -0.26087 | -999 | -999 | 0.048 | 0.214 | 0.411 | 0.359 | -999 | 69
2003-10-08 06:30 | 0.3513 | -57.408 | -35.675 | -2.826 | 0.2509 | 3.9611 | 369.356 | 7.6881 | 0.47847 | 7.5058 | 0.50936 | 5.0962 | 0.57529 | 1.7358 | 205.333 | 1.1462 | 0.17517 | -999 | 0.03856 | -3.5936 | -0.3421 | 93.4682 | 2.2035 | 2.2561 | 2.0221 | -0.16006 | 0.47385 | 1.8196 | 2.3397 | 1.5362 | 0.25272 | 1.1779 | 2.0392 | 2.2499 | 1.7144 | -0.25377 | 0.41719 | -1.1177 | -0.62203 | -0.67819 | -999 | -999 | 0.047 | 0.214 | 0.411 | 0.358 | -999 | 69
2003-10-08 07:00 | -0.5276 | -54.092 | -2.41 | -2.002 | 0.2419 | 3.9492 | 370.53 | 6.7773 | 0.50581 | 6.3944 | 0.5405 | 4.4892 | 0.58779 | 2.4854 | 177.212 | 1.6796 | 0.12227 | -999 | 0.037294 | -3.7514 | -0.98096 | 93.4957 | 2.1713 | 2.1908 | 1.926 | -0.097279 | 0.45882 | 1.81 | 2.2807 | 1.4264 | 0.40722 | 1.0876 | 2.0055 | 2.1847 | 1.5348 | -0.5732 | -0.73756 | -1.6902 | -0.95548 | -1.0407 | -999 | -999 | 0.047 | 0.214 | 0.411 | 0.358 | -999 | 69
2003-10-08 07:30 | -0.3453 | -53.754 | 4.149 | -0.224 | 0.1555 | 4.0659 | 371.869 | 6.0374 | 0.54371 | 5.8249 | 0.57517 | 3.3102 | 0.6332 | 0.96875 | 219.16 | 0.70875 | 0.11689 | -999 | 0.03878 | -4.7041 | -1.433 | 93.5064 | 2.1534 | 2.1383 | 1.8444 | -0.37261 | 0.096215 | 1.8097 | 2.2328 | 1.3451 | -0.056072 | 0.85444 | 2.0291 | 2.1924 | 1.4445 | -1.1343 | -1.9804 | -2.0268 | -1.148 | -1.271 | -999 | -999 | 0.047 | 0.213 | 0.411 | 0.358 | -999 | 69
2003-10-08 08:00 | 1.3151 | -49.231 | -30.8 | -6.078 | 0.0736 | 4.1254 | 373.108 | 4.9221 | 0.59296 | 4.3371 | 0.63217 | 0.76139 | 0.68459 | 0.64333 | 195.111 | 0.40292 | 0.10371 | -999 | 0.040034 | -5.0261 | -1.6826 | 93.5223 | 2.1311 | 2.0891 | 1.7399 | -0.81374 | -0.49029 | 1.7992 | 2.1834 | 1.22 | -0.21533 | 0.7382 | 2.0554 | 2.229 | 1.3505 | -1.5175 | -3.6749 | -2.387 | -1.3424 | -1.468 | -999 | -999 | 0.047 | 0.213 | 0.411 | 0.358 | -999 | 69
2003-10-08 08:30 | 0.0625 | -46.577 | 1.019 | -0.432 | 0.076 | 4.0654 | 372.418 | 5.2168 | 0.57555 | 4.2657 | 0.62964 | -1.6957 | 0.75146 | 0.73 | 146.086 | 0.59667 | 0.129 | -999 | 0.041411 | -3.6134 | -0.85966 | 93.5468 | 2.0953 | 2.0233 | 1.6014 | -0.56188 | -0.73782 | 1.7828 | 2.1201 | 1.1691 | 0.056682 | 0.79191 | 2.0532 | 2.2175 | 1.2827 | -1.3614 | -4.2857 | -2.8675 | -1.5372 | -1.6606 | -999 | -999 | 0.046 | 0.213 | 0.411 | 0.358 | -999 | 69
2003-10-08 09:00 | -0.3472 | -44.392 | 7.727 | 1.477 | 0.0846 | 4.0621 | 372.557 | 4.8492 | 0.58894 | 3.832 | 0.63936 | -2.5566 | 0.77518 | 0.4175 | 174.399 | 0.39083 | 0.2058 | -999 | 0.060533 | -4.1211 | -1.3046 | 93.5477 | 2.0516 | 1.9511 | 1.5082 | -0.63406 | -0.49109 | 1.7406 | 2.0535 | 1.1327 | -0.042714 | 0.78901 | 2.0079 | 2.13 | 1.2353 | -1.6021 | -4.7296 | -3.1583 | -1.5789 | -1.69 | -999 | -999 | 0.046 | 0.213 | 0.411 | 0.358 | -999 | 69
2003-10-08 09:30 | 0.913 | -31.143 | -18.836 | -2.967 | 0.076 | 4.0499 | 373.211 | 4.1528 | 0.61467 | 2.4954 | 0.68844 | -2.9998 | 0.80429 | 1.8008 | 197.211 | 1.2621 | 2.0307 | -999 | 0.81796 | -2.0144 | -1.1167 | 93.5469 | 2.0019 | 1.8827 | 1.4374 | -0.79174 | -0.56344 | 1.6989 | 1.9942 | 1.0813 | -0.12571 | 0.73956 | 1.949 | 2.0371 | 1.1845 | -1.4799 | -4.2925 | -3.2552 | -1.5878 | -1.6546 | -999 | -999 | 0.046 | 0.213 | 0.411 | 0.358 | -999 | 69
2003-10-08 10:00 | -0.0085 | -17.084 | -2.507 | -0.183 | 0.0596 | 4.088 | 371.83 | 5.0272 | 0.58596 | 4.1629 | 0.63933 | -2.3129 | 0.8313 | 2.4421 | 217.294 | 1.2138 | 14.0512 | -999 | 5.208 | 4.1425 | -0.028497 | 93.5553 | 1.9558 | 1.8251 | 1.3737 | -0.80199 | -0.47354 | 1.665 | 1.941 | 1.0264 | -0.17226 | 0.67385 | 1.873 | 1.9445 | 1.1232 | -1.2484 | -3.4631 | -3.3509 | -1.6078 | -1.6351 | -999 | -999 | 0.046 | 0.212 | 0.411 | 0.358 | -999 | 69
2003-10-08 10:30 | -0.0371 | 2.64 | 0.4 | -0.075 | 0.0499 | 4.2313 | 370.222 | 5.8042 | 0.57452 | 5.6036 | 0.60866 | -1.2856 | 0.80515 | 1.2708 | 207.293 | 0.295 | 57.8167 | -999 | 32.5679 | 32.9206 | 3.0512 | 93.5604 | 1.9232 | 1.7783 | 1.3359 | -0.70839 | -0.35888 | 1.62 | 1.9035 | 0.97778 | -0.25621 | 0.62004 | 1.8112 | 1.8756 | 1.0775 | -0.94368 | -2.577 | -3.4166 | -1.6289 | -1.6306 | -999 | -999 | 0.046 | 0.212 | 0.411 | 0.358 | -999 | 69
2003-10-08 11:00 | -0.7621 | 18.382 | 4.853 | 0.301 | 0.1063 | 4.2657 | 370.021 | 6.0623 | 0.56854 | 6.4579 | 0.58473 | -0.19952 | 0.79085 | 0.28958 | 180.694 | 0.21958 | 112.262 | -999 | 63.0194 | 62.2378 | 4.5929 | 93.5723 | 1.8958 | 1.7443 | 1.313 | -0.59143 | -0.21447 | 1.5582 | 1.8591 | 0.94902 | -0.21949 | 0.5727 | 1.7687 | 1.8149 | 1.0343 | -0.67617 | -1.7352 | -3.4252 | -1.6449 | -1.6354 | -999 | -999 | 0.046 | 0.212 | 0.411 | 0.357 | -999 | 69
2003-10-08 11:30 | -0.0322 | 19.176 | -1.507 | -0.364 | 0.069 | 4.2675 | 371.722 | 5.9184 | 0.57426 | 6.1958 | 0.59268 | 1.1322 | 0.77194 | 0.6475 | 55.9225 | 0.33125 | 137.068 | -999 | 69.2059 | 66.1619 | 4.1131 | 93.592 | 1.8733 | 1.7141 | 1.309 | -0.52445 | -0.16275 | 1.5856 | 1.828 | 0.92859 | -0.15955 | 0.52105 | 1.7406 | 1.7698 | 1.0038 | -0.49513 | -1.1293 | -3.3775 | -1.6509 | -1.6393 | -999 | -999 | 0.046 | 0.211 | 0.41 | 0.357 | -999 | 69
2003-10-08 12:00 | 0.4975 | 10.282 | 44.1 | 3.488 | 0.0748 | 4.4023 | 374.885 | 4.1296 | 0.65909 | 4.4894 | 0.67145 | 2.1199 | 0.73118 | 0.34375 | 72.6763 | 0.21458 | 138.183 | -999 | 60.0953 | 58.1932 | 2.7512 | 93.5945 | 1.8641 | 1.7002 | 1.3068 | -0.51647 | -0.17243 | 1.5534 | 1.8119 | 0.91235 | -0.064618 | 0.57063 | 1.7305 | 1.7574 | 0.98775 | -0.65086 | -1.4262 | -3.3072 | -1.648 | -1.6394 | -999 | -999 | 0.046 | 0.211 | 0.41 | 0.357 | -999 | 69
2003-10-08 12:30 | -2.1407 | 122.637 | 99.243 | 10.046 | 0.166 | 4.4314 | 373.529 | 5.702 | 0.60407 | 6.3663 | 0.60774 | 3.2372 | 0.7202 | 0.22667 | 116.663 | 0.21125 | 391.884 | -999 | 217.756 | 205.496 | 17.7846 | 93.5959 | 1.8541 | 1.6777 | 1.2998 | -0.44455 | -0.039387 | 1.5467 | 1.7889 | 0.89465 | -0.044409 | 0.55554 | 1.7031 | 1.7251 | 0.97014 | -0.19861 | 0.38045 | -3.2525 | -1.6423 | -1.6376 | -999 | -999 | 0.045 | 0.21 | 0.41 | 0.357 | -999 | 69
2003-10-08 13:00 | -1.2002 | 162.175 | 80.793 | 7.423 | 0.1849 | 4.4987 | 372.581 | 7.5353 | 0.54941 | 8.1735 | 0.55224 | 6.8981 | 0.59474 | 0.5625 | 85.2211 | 0.36167 | 484.813 | -999 | 269.843 | 250.318 | 20.1588 | 93.6071 | 1.8375 | 1.6591 | 1.3048 | -0.26573 | 0.43987 | 1.5106 | 1.747 | 0.85456 | 0.017571 | 0.44873 | 1.5447 | 1.5943 | 0.90234 | 0.70283 | 3.5722 | -3.1813 | -1.6348 | -1.6346 | -999 | -999 | 0.044 | 0.21 | 0.41 | 0.356 | -999 | 69
2003-10-08 13:30 | -2.3988 | 188.82 | 137.804 | 12.163 | 0.4015 | 4.5805 | 373.348 | 8.1736 | 0.53742 | 8.7311 | 0.54221 | 9.2016 | 0.52015 | 0.91458 | 68.8048 | 0.66917 | 548.326 | -999 | 302.78 | 274.709 | 22.0879 | 93.5997 | 1.8369 | 1.6536 | 1.398 | 0.32393 | 1.4734 | 1.5012 | 1.7442 | 0.87046 | 0.10946 | 0.45374 | 1.545 | 1.5716 | 0.89765 | 1.261 | 5.1856 | -3.0052 | -1.613 | -1.6201 | -999 | -999 | 0.044 | 0.209 | 0.41 | 0.356 | -999 | 69
2003-10-08 14:00 | -2.5958 | 214.502 | 136.176 | 12.503 | 0.2788 | 4.6325 | 373.298 | 9.0948 | 0.51629 | 9.708 | 0.53824 | 10.5708 | 0.50422 | 3596930 | 71.5637 | 0.77702 | 602.612 | -999 | 331.525 | 297.538 | 24.544 | 93.6005 | 1.8437 | 1.6674 | 1.601 | 1.2076 | 3.0238 | 1.4967 | 1.729 | 0.87828 | 0.29881 | 0.46863 | 1.5245 | 1.5903 | 0.92351 | 1.591 | 6.0373 | -2.5186 | -1.5677 | -1.5962 | -999 | -999 | 0.044 | 0.209 | 0.41 | 0.356 | -999 | 69
2003-10-08 14:30 | -0.5521 | 179.224 | 104.621 | 18.516 | 0.2407 | 4.6405 | 372.771 | 9.6013 | 0.4984 | 10.1249 | 0.50461 | 11.5875 | 0.4525 | 1.0775 | 96.0822 | 0.79375 | 536.057 | -999 | 286.81 | 253.858 | 20.0262 | 93.5944 | 1.8615 | 1.705 | 1.8302 | 2.5568 | 4.1744 | 1.5036 | 1.7326 | 0.91934 | 0.86786 | 0.6608 | 1.5595 | 1.644 | 0.96822 | 1.8318 | 6.4042 | -1.6194 | -1.4772 | -1.5661 | -999 | -999 | 0.044 | 0.209 | 0.41 | 0.356 | -999 | 69
2003-10-08 15:00 | -0.6211 | 181.086 | 138.654 | 23.007 | 0.2857 | 4.5804 | 370.293 | 10.4753 | 0.46527 | 10.9347 | 0.47635 | 11.0286 | 0.46421 | 0.715 | 212.766 | 0.54458 | 537.959 | -999 | 283.484 | 244.612 | 19.3131 | 93.5778 | 1.8821 | 1.7644 | 2.0659 | 2.9456 | 4.2014 | 1.5174 | 1.7482 | 1.043 | 1.8963 | 1.0125 | 1.6142 | 1.6985 | 1.0128 | 2.7322 | 8.169 | -0.35063 | -1.301 | -1.5294 | -999 | -999 | 0.045 | 0.209 | 0.409 | 0.356 | -999 | 69
2003-10-08 15:30 | -0.9675 | 249.805 | 97.547 | 12.829 | 0.2303 | 4.5992 | 369.738 | 11.1001 | 0.44867 | 11.5433 | 0.45987 | 12.4451 | 0.42511 | 1.6842 | 204.351 | 1.4117 | 670.99 | -999 | 368.181 | 310.192 | 26.5725 | 93.5719 | 1.8907 | 1.8205 | 2.3267 | 5.3827 | 5.1687 | 1.4929 | 1.7278 | 1.2432 | 2.7604 | 1.2921 | 1.5082 | 1.6642 | 1.0299 | 3.6092 | 9.3963 | 0.82344 | -0.97219 | -1.4686 | -999 | -999 | 0.045 | 0.209 | 0.409 | 0.356 | -999 | 69
2003-10-08 16:00 | -0.7279 | 164.957 | 25.341 | 8.988 | 0.2458 | 4.5189 | 370.534 | 10.4609 | 0.45999 | 10.8362 | 0.47201 | 12.3459 | 0.42046 | 1.8671 | 132.902 | 1.5596 | 448.57 | -999 | 237.991 | 206.13 | 15.938 | 93.5698 | 1.8939 | 1.897 | 2.8562 | 6.0449 | 6.2737 | 1.4971 | 1.756 | 1.6246 | 4.2677 | 2.1363 | 1.5792 | 1.692 | 1.1878 | 5.7093 | 11.0215 | 2.6221 | -0.44018 | -1.2651 | -999 | -999 | 0.045 | 0.209 | 0.409 | 0.356 | -999 | 69
2003-10-08 16:30 | -0.6353 | 60.125 | 20.263 | 9.712 | 0.2158 | 4.5771 | 372.132 | 9.8061 | 0.48421 | 10.1527 | 0.49715 | 10.8123 | 0.46792 | 1.4879 | 94.1706 | 1.1567 | 257.666 | -999 | 122.601 | 111.136 | 8.1562 | 93.5668 | 1.9213 | 2.0219 | 3.1125 | 5.7501 | 6.1226 | 1.5272 | 1.8231 | 2.1309 | 4.3846 | 2.7587 | 1.6968 | 1.7995 | 1.6064 | 5.2295 | 9.1718 | 4.6434 | 0.47165 | -0.65798 | -999 | -999 | 0.045 | 0.21 | 0.409 | 0.356 | -999 | 69
2003-10-08 17:00 | -1.015 | 64.679 | 72.126 | 13.506 | 0.2313 | 4.5786 | 372.588 | 10.146 | 0.47435 | 10.5013 | 0.48666 | 10.7212 | 0.47235 | 0.5775 | 72.8718 | 0.39292 | 262.644 | -999 | 128.044 | 113.3 | 9.1171 | 93.5631 | 1.9417 | 2.1192 | 3.1722 | 5.1405 | 5.7285 | 1.5209 | 1.8866 | 2.3669 | 4.0847 | 2.8988 | 1.7075 | 1.8293 | 1.9722 | 4.9918 | 8.8118 | 5.787 | 1.3777 | 0.24734 | -999 | -999 | 0.046 | 0.21 | 0.409 | 0.356 | -999 | 69
2003-10-08 17:30 | -0.6564 | 125.742 | 55.73 | 9.563 | 0.2539 | 4.5456 | 371.707 | 10.7786 | 0.45345 | 11.1691 | 0.46312 | 11.7358 | 0.44103 | 1.0158 | 63.8123 | 0.76 | 414.832 | -999 | 223.05 | 165.059 | 16.5897 | 93.5509 | 1.9607 | 2.1971 | 3.1845 | 4.865 | 5.4155 | 1.5444 | 1.9609 | 2.4962 | 4.0721 | 2.9585 | 1.6764 | 1.8135 | 2.206 | 4.7966 | 8.2895 | 6.0675 | 1.8645 | 0.92573 | -999 | -999 | 0.046 | 0.21 | 0.409 | 0.356 | -999 | 69
2003-10-08 18:00 | -0.4221 | 90.444 | 32.61 | 6.793 | 0.3362 | 4.5584 | 371.456 | 10.9785 | 0.4482 | 11.3419 | 0.4595 | 11.6928 | 0.4405 | 1.4475 | 183.52 | 1.1704 | 331.657 | -999 | 177.049 | 125.941 | 11.3646 | 93.5455 | 1.983 | 2.2541 | 3.1577 | 4.4426 | 5.1672 | 1.5505 | 2.0388 | 2.5858 | 3.9529 | 2.9691 | 1.6631 | 1.8207 | 2.3832 | 4.9626 | 9.1028 | 6.036 | 2.1618 | 1.3866 | -999 | -999 | 0.047 | 0.21 | 0.408 | 0.356 | -999 | 69
2003-10-08 18:30 | -0.4711 | 79.865 | 4.401 | 6.211 | 0.2952 | 4.6878 | 369.755 | 10.7139 | 0.4674 | 10.999 | 0.48156 | 11.0339 | 0.47024 | 2.425 | 237.454 | 1.9058 | 311.849 | -999 | 176.514 | 108.614 | 12.2804 | 93.5465 | 2.0071 | 2.2919 | 3.108 | 3.9579 | 4.7171 | 1.5626 | 2.1054 | 2.6253 | 3.666 | 2.9224 | 1.6727 | 1.8821 | 2.5328 | 4.6411 | 8.3443 | 5.7511 | 2.3138 | 1.6821 | -999 | -999 | 0.047 | 0.211 | 0.409 | 0.355 | -999 | 69
2003-10-08 19:00 | 0.0658 | 8.092 | -8.215 | 0.611 | 0.1586 | 4.7324 | 369.987 | 10.1132 | 0.48862 | 10.4119 | 0.50387 | 10.3376 | 0.49469 | 2.0504 | 312.919 | 1.4725 | 155.357 | -999 | 82.0703 | 47.7672 | 4.5501 | 93.5513 | 2.0341 | 2.3207 | 3.0436 | 3.5913 | 4.2788 | 1.6019 | 2.1757 | 2.6297 | 3.4887 | 2.8867 | 1.7285 | 1.9631 | 2.6397 | 4.1528 | 7.0754 | 5.3449 | 2.3302 | 1.8603 | -999 | -999 | 0.047 | 0.211 | 0.408 | 0.355 | -999 | 69
2003-10-08 19:30 | 0.02 | -15.241 | -8.854 | -0.755 | 0.1376 | 4.7855 | 369.754 | 8.9494 | 0.53038 | 9.182 | 0.54824 | 8.9017 | 0.54407 | 1.4508 | 307.681 | 0.745 | 79.4845 | -999 | 40.077 | 26.8668 | 1.3246 | 93.5559 | 2.0567 | 2.3357 | 2.9508 | 2.9281 | 3.4873 | 1.6023 | 2.2319 | 2.5956 | 2.884 | 2.7418 | 1.7972 | 2.0637 | 2.7028 | 3.0261 | 4.1576 | 4.8198 | 2.2528 | 1.9163 | -999 | -999 | 0.047 | 0.211 | 0.408 | 0.356 | -999 | 69
2003-10-08 20:00 | 0.0489 | -32.77 | -3.714 | -0.521 | 0.0787 | 4.8939 | 370.979 | 7.8917 | 0.57837 | 8.1114 | 0.59623 | 7.6476 | 0.59054 | 1.29 | 295.535 | 0.57792 | 37.9259 | -999 | 19.2019 | 11.4333 | -0.1098 | 93.5608 | 2.06 | 2.3271 | 2.8175 | 2.4226 | 2.8895 | 1.6387 | 2.2584 | 2.4667 | 2.3851 | 2.5382 | 1.8202 | 2.1124 | 2.6555 | 2.2164 | 2.4894 | 4.1019 | 1.9849 | 1.804 | -999 | -999 | 0.047 | 0.211 | 0.408 | 0.356 | -999 | 69
2003-10-08 20:30 | -0.0184 | -32.603 | -2.239 | -0.169 | 0.0571 | 4.9627 | 371.749 | 7.0936 | 0.61565 | 7.1546 | 0.63904 | 5.3166 | 0.63829 | 1.0204 | 245.841 | 0.33167 | 8.3925 | -999 | 3.3478 | -0.6524 | -1.1438 | 93.5583 | 2.0603 | 2.3058 | 2.6616 | 1.7355 | 2.1492 | 1.6479 | 2.2771 | 2.3099 | 1.8073 | 2.2726 | 1.8576 | 2.1804 | 2.5545 | 1.4389 | 0.90051 | 3.2988 | 1.5751 | 1.5294 | -999 | -999 | 0.047 | 0.211 | 0.408 | 0.355 | -999 | 69
2003-10-08 21:00 | 0.0713 | -40.832 | -0.478 | -0.177 | 0.0485 | 4.949 | 372.273 | 6.2512 | 0.64651 | 6.1085 | 0.67744 | 2.8474 | 0.69762 | 1.3875 | 233.263 | 0.39875 | 0.83873 | -999 | 0.38101 | -3.7117 | -1.4479 | 93.5602 | 2.0524 | 2.2683 | 2.4801 | 1.0321 | 1.3257 | 1.6511 | 2.27 | 2.115 | 1.191 | 1.9784 | 1.884 | 2.2105 | 2.3962 | 0.45689 | -1.0781 | 2.3816 | 1.1362 | 1.1611 | -999 | -999 | 0.047 | 0.211 | 0.408 | 0.355 | -999 | 69
2003-10-08 21:30 | 0.7849 | -24.121 | -9.31 | -1.75 | 0.0944 | 4.8604 | 374.06 | 5.4005 | 0.67129 | 4.9749 | 0.71096 | 0.95207 | 0.74925 | 2.035 | 232.337 | 0.67375 | 0.16669 | -999 | 0.047525 | -2.5835 | -1.2704 | 93.5525 | 2.0335 | 2.2112 | 2.2642 | 0.40479 | 0.74556 | 1.6515 | 2.2407 | 1.8754 | 0.65114 | 1.6359 | 1.8877 | 2.2007 | 2.1799 | -0.025467 | -1.485 | 1.3662 | 0.67725 | 0.73376 | -999 | -999 | 0.047 | 0.211 | 0.408 | 0.355 | -999 | 69
2003-10-08 22:00 | 0.3873 | -30.072 | -7.835 | -1.241 | 0.0748 | 4.8043 | 375.792 | 4.7237 | 0.69177 | 4.4142 | 0.72768 | 0.46312 | 0.79502 | 2.2958 | 211.643 | 1.0637 | 0.15256 | -999 | 0.039392 | -2.433 | -0.95659 | 93.5452 | 2.0074 | 2.1391 | 2.0671 | 0.11771 | 0.41864 | 1.6399 | 2.1883 | 1.6374 | 0.30949 | 1.3338 | 1.8396 | 2.1348 | 1.9214 | -0.51671 | -2.0559 | 0.33696 | 0.17842 | 0.2445 | -999 | -999 | 0.047 | 0.211 | 0.408 | 0.355 | -999 | 69
2003-10-08 22:30 | 0.1188 | -23.978 | 3.823 | 0.355 | 0.0801 | 4.8466 | 375.723 | 4.9616 | 0.68851 | 4.4923 | 0.72947 | 0.2623 | 0.80214 | 2.1233 | 219.095 | 0.80833 | 0.15883 | -999 | 0.038645 | -1.8997 | -0.62535 | 93.5427 | 1.981 | 2.0651 | 1.8966 | -0.22603 | 0.10076 | 1.6178 | 2.1296 | 1.4345 | -0.0097257 | 1.0621 | 1.8057 | 2.0716 | 1.6811 | -0.84632 | -2.3829 | -0.51443 | -0.27312 | -0.22342 | -999 | -999 | 0.047 | 0.211 | 0.408 | 0.356 | -999 | 69
2003-10-08 23:00 | 0.1543 | -33.236 | -1.238 | -0.112 | 0.1026 | 4.8201 | 377.336 | 4.6288 | 0.70144 | 3.9323 | 0.74762 | -0.5571 | 0.80437 | 1.1533 | 185.067 | 1.0021 | 0.14406 | -999 | 0.037596 | -2.9608 | -1.2224 | 93.5336 | 1.9556 | 1.9943 | 1.7519 | -0.52332 | -0.2396 | 1.6237 | 2.0787 | 1.2528 | -0.33887 | 0.81232 | 1.791 | 2.0194 | 1.4655 | -1.4683 | -3.4087 | -1.2419 | -0.68419 | -0.64825 | -999 | -999 | 0.047 | 0.212 | 0.408 | 0.356 | -999 | 69
2003-10-08 23:30 | -0.0524 | -12.647 | -1.212 | -0.036 | 0.0673 | 4.7751 | 379.05 | 4.2444 | 0.71679 | 2.8804 | 0.7824 | -0.89048 | 0.8706 | 1.4 | 184.468 | 1.5121 | 0.15663 | -999 | 0.038065 | -1.5723 | -0.949 | 93.5339 | 1.927 | 1.9256 | 1.6021 | -0.73067 | -0.33448 | 1.6064 | 2.02 | 1.11 | 0.074266 | 0.73371 | 1.7659 | 1.9644 | 1.2519 | -1.262 | -2.523 | -1.8799 | -1.0478 | -1.0315 | -999 | -999 | 0.047 | 0.212 | 0.408 | 0.356 | -999 | 69
2003-10-09 | 0.5428 | -16.082 | -6.354 | -1.631 | 0.1314 | 4.8617 | 377.928 | 4.4358 | 0.71587 | 3.3907 | 0.77739 | -0.070922 | 0.84278 | 1.0796 | 184.008 | 1.1017 | 0.17591 | -999 | 0.036371 | -1.3294 | -0.55415 | 93.5212 | 1.8958 | 1.8581 | 1.5026 | -0.48158 | -0.096379 | 1.5866 | 1.953 | 1.076 | 0.15265 | 0.70696 | 1.7127 | 1.8766 | 1.0594 | -0.7605 | -1.8868 | -2.4139 | -1.2561 | -1.395 | -999 | -999 | 0.047 | 0.212 | 0.408 | 0.356 | -999 | 69
2003-10-09 00:30 | -0.0317 | -26.733 | -1.09 | -0.095 | 0.0757 | 4.6965 | 381.976 | 2.8192 | 0.76154 | 2.571 | 0.79483 | 0.52465 | 0.85837 | 2.3662 | 168.331 | 1.6417 | 0.15809 | -999 | 0.035296 | -2.4379 | -1.2388 | 93.5115 | 1.8724 | 1.8031 | 1.4526 | -0.48658 | -0.16642 | 1.5639 | 1.9027 | 1.0552 | 0.12818 | 0.65277 | 1.6932 | 1.8164 | 0.99825 | -0.5533 | -1.9526 | -2.6336 | -1.297 | -1.5958 | -999 | -999 | 0.047 | 0.212 | 0.408 | 0.356 | -999 | 69
2003-10-09 01:00 | 0.0303 | -33.288 | 0.979 | 0.037 | 0.0854 | 4.7635 | 380.306 | 2.7206 | 0.77861 | 2.2578 | 0.81952 | 0.29901 | 0.82021 | 1.1062 | 188.298 | 1.0821 | 0.13318 | -999 | 0.038036 | -2.4191 | -0.66147 | 93.5054 | 1.8528 | 1.7595 | 1.4004 | -0.80866 | -0.54246 | 1.5606 | 1.8695 | 1.0299 | 0.065202 | 0.64341 | 1.6975 | 1.7939 | 1.0105 | -0.98375 | -3.1374 | -2.7433 | -1.3164 | -1.586 | -999 | -999 | 0.047 | 0.212 | 0.408 | 0.356 | -999 | 69
2003-10-09 01:30 | -0.0125 | -34.841 | -3.803 | -0.539 | 0.072 | 4.7115 | 380.508 | 2.606 | 0.78535 | 1.5837 | 0.83663 | -1.3311 | 0.86031 | 2.1129 | 168.708 | 1.3292 | 0.1141 | -999 | 0.041249 | -2.3493 | -0.61931 | 93.4917 | 1.8353 | 1.7202 | 1.3196 | -0.64024 | -0.7371 | 1.5517 | 1.8394 | 0.99789 | -0.016981 | 0.6214 | 1.7235 | 1.8131 | 1.0346 | -1.2718 | -3.8695 | -2.9688 | -1.3491 | -1.5212 | -999 | -999 | 0.046 | 0.212 | 0.408 | 0.356 | -999 | 69
2003-10-09 02:00 | 0.4907 | -39.613 | -5.717 | -1.542 | 0.0965 | 4.674 | 380.711 | 2.058 | 0.80074 | 1.3038 | 0.84944 | -2.4307 | 0.89196 | 2.2996 | 161.463 | 1.4963 | 0.12304 | -999 | 0.041099 | -2.8832 | -0.96854 | 93.4877 | 1.8047 | 1.6692 | 1.2637 | -0.69675 | -0.54939 | 1.5333 | 1.8037 | 0.96477 | -0.12581 | 0.59841 | 1.7268 | 1.7931 | 1.0312 | -1.642 | -4.7306 | -3.1135 | -1.3887 | -1.471 | -999 | -999 | 0.046 | 0.212 | 0.408 | 0.356 | -999 | 69
2003-10-09 02:30 | 0.4443 | -42.619 | -5.617 | -2.248 | 0.0486 | 4.6382 | 380.752 | 1.8324 | 0.81689 | 0.80354 | 0.86776 | -3.0008 | 0.90078 | 1.7975 | 170.489 | 1.3542 | 0.12685 | -999 | 0.039944 | -2.6953 | -0.55245 | 93.4994 | 1.7764 | 1.6268 | 1.2166 | -0.89113 | -0.69543 | 1.5142 | 1.7702 | 0.91983 | -0.26531 | 0.54679 | 1.7054 | 1.7651 | 1.0054 | -1.9723 | -5.2728 | -3.1325 | -1.4303 | -1.4521 | -999 | -999 | 0.046 | 0.212 | 0.408 | 0.356 | -999 | 69
2003-10-09 03:00 | -0.715 | -40.197 | 2.264 | 1.015 | 0.0902 | 4.3056 | 384.834 | 0.3733 | 0.83661 | -0.71609 | 0.89235 | -3.4149 | 0.92488 | 1.8125 | 209.489 | 0.9225 | 0.1254 | -999 | 0.0406 | -3.6675 | -1.6384 | 93.4921 | 1.7433 | 1.5835 | 1.1676 | -1.0775 | -0.82891 | 1.4866 | 1.7048 | 0.87173 | -0.49595 | 0.49104 | 1.6781 | 1.7355 | 0.97474 | -2.1965 | -5.7383 | -3.1994 | -1.474 | -1.455 | -999 | -999 | 0.046 | 0.212 | 0.408 | 0.356 | -999 | 69
2003-10-09 03:30 | -0.0735 | -39.994 | 0.785 | 0.451 | 0.0752 | 4.3449 | 383.163 | 0.43603 | 0.86062 | -1.4027 | 0.92069 | -3.579 | 0.93974 | 1.9746 | 179.125 | 1.4979 | 0.12747 | -999 | 0.039602 | -2.4318 | -0.48318 | 93.5044 | 1.7164 | 1.5487 | 1.1086 | -1.2421 | -0.95514 | 1.468 | 1.6857 | 0.82203 | -0.59109 | 0.45176 | 1.6458 | 1.7038 | 0.92851 | -2.4341 | -6.1729 | -3.3005 | -1.5191 | -1.4748 | -999 | -999 | 0.046 | 0.212 | 0.408 | 0.356 | -999 | 69
2003-10-09 04:00 | -1.8474 | -39.448 | 17.041 | 7.416 | 0.068 | 4.3526 | 380.865 | 0.032894 | 0.87781 | -1.2591 | 0.92338 | -3.9505 | 0.94582 | 1.8758 | 171.2 | 1.0467 | 0.12815 | -999 | 0.04103 | -2.5275 | -0.50583 | 93.5122 | 1.6877 | 1.5138 | 1.0611 | -1.3971 | -1.0886 | 1.45 | 1.6775 | 0.77993 | -0.71957 | 0.43357 | 1.6233 | 1.6751 | 0.89322 | -2.6545 | -6.5138 | -3.4099 | -1.5584 | -1.5038 | -999 | -999 | 0.045 | 0.212 | 0.407 | 0.356 | -999 | 69
2003-10-09 04:30 | 0.5254 | -37.459 | -6.71 | -2.632 | 0.1343 | 4.4003 | 380.948 | 0.26843 | 0.86311 | -1.2713 | 0.92168 | -4.6509 | 0.94172 | 1.6775 | 201.61 | 1.4246 | 0.13864 | -999 | 0.041028 | -2.4265 | -0.39613 | 93.5057 | 1.6602 | 1.4761 | 1.0123 | -1.5445 | -1.2334 | 1.431 | 1.6124 | 0.7467 | -0.83447 | 0.38537 | 1.6066 | 1.6527 | 0.85988 | -2.8538 | -6.8614 | -3.5203 | -1.5958 | -1.533 | -999 | -999 | 0.045 | 0.212 | 0.408 | 0.356 | -999 | 69
2003-10-09 05:00 | 0.3174 | -37.876 | -3.549 | -1.819 | 0.1368 | 4.3211 | 380.921 | 0.20609 | 0.86227 | -1.573 | 0.93477 | -4.6687 | 0.95943 | 2.9221 | 168.59 | 1.9642 | 0.15376 | -999 | 0.040172 | -2.8186 | -0.96697 | 93.507 | 1.6359 | 1.4415 | 0.95673 | -1.6849 | -1.362 | 1.4122 | 1.622 | 0.70696 | -0.95791 | 0.32822 | 1.5852 | 1.6245 | 0.81851 | -3.0453 | -7.1025 | -3.6346 | -1.6337 | -1.562 | -999 | -999 | 0.045 | 0.212 | 0.407 | 0.356 | -999 | 69
2003-10-09 05:30 | 0.0326 | -38.32 | -0.508 | -0.355 | 0.0972 | 4.411 | 379.409 | -0.40356 | 0.903 | -1.2244 | 0.94024 | -3.4066 | 0.96852 | 1.8654 | 179.739 | 1.5554 | 0.16269 | -999 | 0.037127 | -2.124 | -0.18624 | 93.5092 | 1.6052 | 1.407 | 0.90587 | -1.7581 | -1.3958 | 1.384 | 1.5909 | 0.6603 | -1.0072 | 0.26922 | 1.5241 | 1.5414 | 0.75346 | -3.0675 | -6.8552 | -3.7292 | -1.6718 | -1.5907 | -999 | -999 | 0.045 | 0.212 | 0.407 | 0.356 | -999 | 69
2003-10-09 06:00 | -3.8015 | -34.536 | -0.758 | -15.36 | 0.0542 | 4.5968 | 378.039 | 0.40691 | 0.89221 | -0.77298 | 0.94527 | -4.3551 | 0.94828 | 1.8429 | 179.59 | 1.3679 | 0.12677 | -999 | 0.03943 | -2.3093 | -0.44542 | 93.4924 | 1.5921 | 1.3821 | 0.87177 | -1.8203 | -1.4774 | 1.3793 | 1.577 | 0.63784 | -1.0402 | 0.23319 | 1.5373 | 1.5594 | 0.74233 | -3.1176 | -7.1059 | -3.817 | -1.7096 | -1.6149 | -999 | -999 | 0.045 | 0.212 | 0.407 | 0.356 | -999 | 69
2003-10-09 06:30 | -999 | -27.019 | -1.432 | -23.126 | 0.0555 | 4.083 | 373.631 | 0.031829 | 0.90237 | -1.2757 | 0.95414 | -5.1285 | 0.94632 | 1.9058 | 201.251 | 1.0662 | 0.14335 | -999 | 0.038029 | -2.5155 | -0.79431 | 93.4932 | 1.5709 | 1.3513 | 0.81729 | -1.8962 | -1.5504 | 1.3643 | 1.5488 | 0.60714 | -1.1191 | 0.18633 | 1.5285 | 1.5286 | 0.72194 | -3.159 | -7.1005 | -3.8951 | -1.736 | -1.6362 | -999 | -999 | 0.045 | 0.212 | 0.407 | 0.356 | -999 | 69.8787
2003-10-09 07:00 | -0.4682 | -23.464 | 0.762 | 0.471 | 0.0884 | 3.9919 | 361.426 | 1.2898 | 0.89149 | -0.70188 | 0.94647 | -5.1647 | 0.95332 | 0.9325 | 192.504 | 0.75292 | 0.15944 | -999 | 0.037445 | -1.6018 | 0.037389 | 93.478 | 1.5463 | 1.3206 | 0.77934 | -1.8754 | -1.537 | 1.3435 | 1.5144 | 0.57193 | -1.1286 | 0.13787 | 1.5031 | 1.4732 | 0.68417 | -2.9926 | -6.5997 | -3.9658 | -1.7543 | -1.6544 | -999 | -999 | 0.045 | 0.211 | 0.407 | 0.355 | -999 | 71.186
2003-10-09 07:30 | 0.1036 | -18.224 | -2.066 | -0.7 | 0.0647 | 4.514 | 382.25 | 0.63144 | 0.88768 | -1.5066 | 0.95472 | -5.1814 | 0.9553 | 1.985 | 202.404 | 1.3113 | 0.16001 | -999 | 0.037895 | -2.755 | -1.2653 | 93.4768 | 1.5248 | 1.294 | 0.75243 | -1.9026 | -1.5705 | 1.331 | 1.4723 | 0.53791 | -1.2021 | 0.11677 | 1.4896 | 1.5018 | 0.65509 | -2.9739 | -6.4891 | -4.0178 | -1.7844 | -1.6703 | -999 | -999 | 0.044 | 0.211 | 0.407 | 0.355 | -999 | 69
2003-10-09 08:00 | 0.1807 | -17.607 | -3.568 | -1.09 | 0.1109 | 4.3597 | 382.561 | -0.40591 | 0.91121 | -1.8372 | 0.95827 | -4.7507 | 0.96273 | 2.4075 | 167.997 | 1.4038 | 0.16343 | -999 | 0.037112 | -1.9314 | -0.69334 | 93.4764 | 1.5062 | 1.2686 | 0.72458 | -1.8805 | -1.5539 | 1.3189 | 1.4786 | 0.51021 | -1.2134 | 0.08976 | 1.463 | 1.4763 | 0.62271 | -2.843 | -6.0822 | -4.0616 | -1.8133 | -1.6829 | -999 | -999 | 0.044 | 0.211 | 0.407 | 0.355 | -999 | 69
2003-10-09 08:30 | -999 | -19.686 | 5.619 | -23.763 | 0.0608 | 4.4411 | 381.396 | -0.53056 | 0.91362 | -1.4159 | 0.95756 | -4.7253 | 0.9535 | 1.8796 | 166.146 | 1.2812 | 0.162 | -999 | 0.037474 | -2.0985 | -0.66049 | 93.4808 | 1.4883 | 1.2452 | 0.70309 | -1.874 | -1.5607 | 1.3065 | 1.4683 | 0.48693 | -1.1908 | 0.059161 | 1.4548 | 1.4557 | 0.59847 | -2.8264 | -6.0095 | -4.0971 | -1.8402 | -1.6934 | -999 | -999 | 0.044 | 0.211 | 0.407 | 0.355 | -999 | 69
2003-10-09 09:00 | -3.0716 | -19.853 | 1.879 | -9.944 | 0.0581 | 4.1488 | 375.235 | -0.45582 | 0.9279 | -1.2619 | 0.96401 | -4.5602 | 0.9565 | 1.0183 | 199.548 | 0.66208 | 0.17091 | -999 | 0.047495 | -2.0013 | -0.414 | 93.4677 | 1.4746 | 1.2239 | 0.68288 | -1.9131 | -1.612 | 1.2908 | 1.4531 | 0.46546 | -1.241 | 0.043331 | 1.4482 | 1.4083 | 0.57984 | -2.9454 | -6.2484 | -4.1232 | -1.8643 | -1.7015 | -999 | -999 | 0.044 | 0.21 | 0.407 | 0.355 | -999 | 70.007
2003-10-09 09:30 | 1.1633 | -14.83 | -1.689 | 1.751 | 0.0789 | 3.7334 | 369.974 | -0.60329 | 0.93368 | -1.7266 | 0.96096 | -4.9171 | 0.94507 | 1.1442 | 175.941 | 1.1712 | 1.0838 | -999 | 0.39641 | -1.6338 | -0.624 | 93.4788 | 1.4596 | 1.2064 | 0.66211 | -1.9587 | -1.6707 | 1.2831 | 1.4337 | 0.44195 | -1.3069 | 0.024354 | 1.4405 | 1.3938 | 0.56876 | -2.9848 | -6.3595 | -4.1485 | -1.8856 | -1.7066 | -999 | -999 | 0.044 | 0.21 | 0.406 | 0.355 | -999 | 70.6823
2003-10-09 10:00 | 0.1156 | -9.694 | -1.309 | -0.574 | 0.0483 | 4.3242 | 379.748 | -0.7785 | 0.9313 | -1.7146 | 0.97073 | -5.0688 | 0.94702 | 1.8271 | 160.789 | 1.1429 | 8.6682 | -999 | 3.5834 | 1.6555 | -0.23225 | 93.4943 | 1.4421 | 1.1827 | 0.63732 | -1.9485 | -1.65 | 1.275 | 1.4177 | 0.41308 | -1.2959 | -0.00074098 | 1.4335 | 1.417 | 0.55325 | -2.8511 | -5.9763 | -4.1734 | -1.9084 | -1.7113 | -999 | -999 | 0.044 | 0.21 | 0.406 | 0.354 | -999 | 69.3137
2003-10-09 10:30 | 0.0823 | 1.762 | -0.432 | -0.375 | 0.0781 | 4.3917 | 383.583 | -0.74471 | 0.92898 | -1.7975 | 0.96285 | -4.866 | 0.94953 | 1.3558 | 176.389 | 0.74042 | 34.6335 | -999 | 18.4614 | 14.4879 | 0.97282 | 93.4865 | 1.4245 | 1.1611 | 0.6155 | -1.8675 | -1.5696 | 1.2577 | 1.3709 | 0.38364 | -1.2602 | -0.017084 | 1.4121 | 1.3999 | 0.5296 | -2.5814 | -5.3727 | -4.1942 | -1.9329 | -1.7159 | -999 | -999 | 0.044 | 0.209 | 0.406 | 0.354 | -999 | 69
2003-10-09 11:00 | 0.1107 | 18.625 | -1.321 | -0.643 | 0.0718 | 4.4796 | 384.735 | -0.70275 | 0.93373 | -1.4036 | 0.9675 | -4.1967 | 0.95948 | 1.4575 | 180.112 | 1.3554 | 80.1403 | -999 | 43.4034 | 37.2092 | 3.3338 | 93.4841 | 1.4087 | 1.1398 | 0.60039 | -1.7067 | -1.3961 | 1.2457 | 1.2935 | 0.35855 | -1.1551 | -0.036478 | 1.385 | 1.3642 | 0.50447 | -2.2058 | -4.37 | -4.1995 | -1.955 | -1.7184 | -999 | -999 | 0.044 | 0.209 | 0.406 | 0.354 | -999 | 69
2003-10-09 11:30 | 0.9131 | 40.29 | -3.552 | -2.019 | 0.1328 | 4.8307 | 379.384 | 0.4422 | 0.92032 | 0.005557 | 0.95285 | -3.0459 | 0.96473 | 1.4708 | 177.608 | 1.1275 | 140.334 | -999 | 76.4449 | 66.8905 | 6.3512 | 93.476 | 1.3891 | 1.123 | 0.59164 | -1.4175 | -1.096 | 1.2308 | 1.3634 | 0.33075 | -0.96989 | -0.032969 | 1.3478 | 1.3188 | 0.47453 | -1.5862 | -2.9067 | -4.1821 | -1.9735 | -1.7184 | -999 | -999 | 0.045 | 0.209 | 0.406 | 0.354 | -999 | 69
2003-10-09 12:00 | 0.6624 | 68.12 | 3.962 | 6.12 | 0.1379 | 5.0995 | 377.833 | 1.2208 | 0.90846 | 1.19 | 0.93574 | -1.05 | 0.9752 | 1.8958 | 168.442 | 1.2058 | 207.628 | -999 | 113.645 | 100.355 | 9.4467 | 93.4805 | 1.3797 | 1.1096 | 0.59088 | -1.0105 | -0.67673 | 1.2149 | 1.3482 | 0.31792 | -0.67569 | -0.026962 | 1.3073 | 1.2692 | 0.44579 | -0.75489 | -1.1386 | -4.1317 | -1.9902 | -1.7139 | -999 | -999 | 0.045 | 0.209 | 0.406 | 0.354 | -999 | 69
2003-10-09 12:30 | -0.3982 | 81.252 | 10.404 | 13.841 | 0.1402 | 5.4708 | 376.119 | 2.6091 | 0.88199 | 2.969 | 0.90088 | 1.8908 | 0.97533 | 0.385 | 148.871 | 0.29625 | 258.639 | -999 | 138.617 | 124.658 | 11.342 | 93.4738 | 1.3706 | 1.1022 | 0.61492 | -0.50876 | -0.15757 | 1.1896 | 1.3269 | 0.32666 | -0.23765 | 0.013796 | 1.2486 | 1.1859 | 0.40821 | 0.37256 | 1.8099 | -4.0351 | -2.0191 | -1.7068 | -999 | -999 | 0.046 | 0.209 | 0.406 | 0.354 | -999 | 69
2003-10-09 13:00 | -0.4268 | 64.176 | 13.554 | 7.188 | 0.1559 | 5.5271 | 375.871 | 3.3031 | 0.85175 | 3.6778 | 0.87184 | 3.3336 | 0.92007 | 0.41333 | 66.5188 | 0.33667 | 236.636 | -999 | 120.003 | 107.382 | 9.1178 | 93.4745 | 1.3765 | 1.1094 | 0.65165 | -0.2432 | 0.14696 | 1.1946 | 1.3278 | 0.35033 | -0.033054 | 0.14985 | 1.2449 | 1.1779 | 0.41226 | 0.79687 | 3.0065 | -3.8853 | -2.0033 | -1.6992 | -999 | -999 | 0.046 | 0.209 | 0.406 | 0.353 | -999 | 69
2003-10-09 13:30 | -1.097 | 65.845 | 25.093 | 8.453 | 0.1635 | 5.4753 | 377.393 | 3.1977 | 0.85047 | 3.61 | 0.8663 | 3.678 | 0.86535 | 0.52792 | 90.2855 | 0.40542 | 235.894 | -999 | 118.832 | 104.872 | 8.7192 | 93.4711 | 1.3961 | 1.1279 | 0.70056 | -0.08472 | 0.47277 | 1.2096 | 1.3402 | 0.38888 | 0.088533 | 0.21478 | 1.2941 | 1.2414 | 0.46005 | 1.0467 | 3.3751 | -3.717 | -1.9631 | -1.6832 | -999 | -999 | 0.046 | 0.208 | 0.406 | 0.353 | -999 | 69
2003-10-09 14:00 | -1.1494 | 75.828 | 37.912 | 7.217 | 0.2194 | 5.4086 | 377.728 | 3.4443 | 0.82995 | 3.8156 | 0.84809 | 4.0649 | 0.83389 | 0.625 | 78.7085 | 0.50167 | 253.592 | -999 | 129.966 | 112.763 | 9.6357 | 93.4703 | 1.4022 | 1.1374 | 0.75241 | 0.22222 | 0.82145 | 1.2137 | 1.3429 | 0.41145 | 0.2428 | 0.26083 | 1.3162 | 1.276 | 0.49096 | 1.7064 | 4.4648 | -3.5598 | -1.9167 | -1.6628 | -999 | -999 | 0.047 | 0.209 | 0.406 | 0.353 | -999 | 69
2003-10-09 14:30 | -1.275 | 84.795 | 27.564 | 3.667 | 0.1653 | 5.3549 | 377.701 | 3.5374 | 0.8178 | 3.8352 | 0.83894 | 4.465 | 0.80141 | 0.77458 | 98.7844 | 0.62917 | 271.569 | -999 | 140.934 | 122.146 | 10.5238 | 93.4651 | 1.4046 | 1.1467 | 0.82147 | 0.67373 | 1.1191 | 1.2172 | 1.35 | 0.42362 | 0.41632 | 0.26904 | 1.3288 | 1.2903 | 0.50654 | 2.1438 | 5.0952 | -3.3974 | -1.8726 | -1.6398 | -999 | -999 | 0.047 | 0.208 | 0.405 | 0.353 | -999 | 69
2003-10-09 15:00 | -0.7848 | 92.024 | 29.599 | 6.104 | 0.1344 | 5.3638 | 378.252 | 3.6938 | 0.81218 | 4.0041 | 0.83248 | 4.6299 | 0.79142 | 0.55042 | 90.5899 | 0.50583 | 290.502 | -999 | 151.714 | 131.116 | 11.3398 | 93.4604 | 1.4042 | 1.153 | 0.90641 | 1.1388 | 1.4318 | 1.2221 | 1.3451 | 0.4347 | 0.63707 | 0.28086 | 1.3273 | 1.2946 | 0.51975 | 2.5483 | 5.5809 | -3.2197 | -1.8322 | -1.6189 | -999 | -999 | 0.047 | 0.208 | 0.405 | 0.353 | -999 | 69
2003-10-09 15:30 | -1.2324 | 88.374 | 26.498 | 5.209 | 0.1884 | 5.3933 | 376.481 | 4.2714 | 0.78917 | 4.5934 | 0.8099 | 5.2017 | 0.77059 | 0.60708 | 108.425 | 0.45875 | 280.889 | -999 | 146.845 | 127.383 | 11.0065 | 93.4481 | 1.406 | 1.1647 | 1.013 | 1.616 | 1.7563 | 1.2171 | 1.3484 | 0.43401 | 0.86027 | 0.26721 | 1.3207 | 1.2943 | 0.51991 | 2.9846 | 6.2443 | -2.9901 | -1.7933 | -1.5991 | -999 | -999 | 0.047 | 0.208 | 0.405 | 0.353 | -999 | 69
2003-10-09 16:00 | -1.1769 | 79.259 | 20.515 | 3.743 | 0.2102 | 5.3627 | 375.338 | 4.5303 | 0.77313 | 4.8122 | 0.79507 | 5.5135 | 0.75121 | 0.86333 | 98.7863 | 0.64667 | 255.974 | -999 | 133.788 | 116.791 | 9.8056 | 93.4526 | 1.4061 | 1.1735 | 1.1426 | 1.9818 | 2.0234 | 1.2267 | 1.346 | 0.4474 | 1.0634 | 0.32141 | 1.3168 | 1.2948 | 0.53138 | 3.1663 | 6.2588 | -2.6674 | -1.7528 | -1.5802 | -999 | -999 | 0.047 | 0.209 | 0.405 | 0.353 | -999 | 69
2003-10-09 16:30 | -1.8991 | 60.233 | 22.77 | 5.109 | 0.2739 | 5.3217 | 376.751 | 4.4176 | 0.77208 | 4.7212 | 0.79326 | 5.2815 | 0.75405 | 1.1079 | 80.7024 | 0.94875 | 204.612 | -999 | 106.642 | 93.587 | 7.8335 | 93.4382 | 1.4056 | 1.1967 | 1.2995 | 2.0996 | 2.1462 | 1.218 | 1.3446 | 0.46723 | 1.2179 | 0.39172 | 1.3276 | 1.3147 | 0.5522 | 3.045 | 5.8996 | -2.2398 | -1.707 | -1.5627 | -999 | -999 | 0.047 | 0.209 | 0.405 | 0.353 | -999 | 69
2003-10-09 17:00 | -1.0768 | 45.691 | 14.775 | 2.382 | 0.2027 | 5.287 | 378.413 | 4.3512 | 0.77022 | 4.6663 | 0.79113 | 5.114 | 0.75694 | 1.2608 | 88.8905 | 0.94417 | 161.606 | -999 | 83.9389 | 73.9598 | 6.1295 | 93.4476 | 1.4082 | 1.2305 | 1.4567 | 2.0787 | 2.2435 | 1.203 | 1.3439 | 0.49354 | 1.3291 | 0.4547 | 1.3338 | 1.3326 | 0.56763 | 2.7622 | 5.3441 | -1.7069 | -1.6508 | -1.5478 | -999 | -999 | 0.047 | 0.209 | 0.405 | 0.353 | -999 | 69
2003-10-09 17:30 | -0.6183 | 40.328 | 8.61 | 1.372 | 0.1643 | 5.2448 | 379.432 | 4.2665 | 0.76888 | 4.5588 | 0.7906 | 5.0485 | 0.75469 | 0.9025 | 106.159 | 0.58375 | 138.978 | -999 | 72.5412 | 63.6754 | 5.2241 | 93.4552 | 1.4075 | 1.2671 | 1.5772 | 2.198 | 2.4822 | 1.1757 | 1.3461 | 0.52385 | 1.4748 | 0.52872 | 1.3331 | 1.3317 | 0.56923 | 2.7336 | 5.2637 | -1.0878 | -1.5804 | -1.5325 | -999 | -999 | 0.047 | 0.209 | 0.405 | 0.353 | -999 | 69
2003-10-09 18:00 | -0.5342 | 34.236 | 5.494 | 1.549 | 0.1524 | 5.214 | 379.826 | 4.2367 | 0.7658 | 4.5235 | 0.7882 | 4.9741 | 0.75407 | 0.93583 | 108.249 | 0.61083 | 122.915 | -999 | 64.8729 | 56.5546 | 4.6963 | 93.46 | 1.4085 | 1.3015 | 1.6718 | 2.3402 | 2.6247 | 1.2132 | 1.3489 | 0.5619 | 1.4923 | 0.62246 | 1.3325 | 1.3332 | 0.57162 | 2.4903 | 4.8563 | -0.3248 | -1.4814 | -1.5177 | -999 | -999 | 0.048 | 0.209 | 0.405 | 0.353 | -999 | 69
2003-10-09 18:30 | -0.3112 | 27.534 | 1.144 | 0.373 | 0.1317 | 5.2152 | 380.231 | 4.3818 | 0.75979 | 4.671 | 0.78218 | 5.0232 | 0.75179 | 0.655 | 108.991 | 0.42292 | 110.821 | -999 | 58.2748 | 51.3096 | 4.344 | 93.4633 | 1.4128 | 1.337 | 1.7418 | 2.4301 | 2.788 | 1.2307 | 1.3514 | 0.60807 | 1.5571 | 0.68587 | 1.3216 | 1.3206 | 0.57185 | 2.3836 | 4.6725 | 0.43193 | -1.3465 | -1.5028 | -999 | -999 | 0.048 | 0.209 | 0.405 | 0.353 | -999 | 69
2003-10-09 19:00 | -0.1205 | 13.908 | 0.037 | -0.111 | 0.0705 | 5.2027 | 380.135 | 4.4553 | 0.7548 | 4.7524 | 0.77699 | 4.9623 | 0.7516 | 0.47917 | 143.91 | 0.305 | 71.6062 | -999 | 38.3539 | 32.7571 | 2.7407 | 93.4763 | 1.4181 | 1.3704 | 1.7923 | 2.3116 | 2.6872 | 1.2327 | 1.3608 | 0.68075 | 1.4944 | 0.69666 | 1.3161 | 1.323 | 0.5763 | 1.9677 | 3.9518 | 0.97748 | -1.1873 | -1.4887 | -999 | -999 | 0.048 | 0.209 | 0.405 | 0.353 | -999 | 69
2003-10-09 19:30 | 0.0017 | 0.71 | -0.001 | 0.004 | 0.0317 | 5.207 | 380.038 | 4.4672 | 0.75492 | 4.7417 | 0.77808 | 4.73 | 0.75564 | 0.3125 | 147.372 | 0.23792 | 31.1709 | -999 | 16.1433 | 13.1802 | 0.85299 | 93.4859 | 1.4248 | 1.402 | 1.8062 | 2.0735 | 2.4319 | 1.215 | 1.3691 | 0.77002 | 1.3934 | 0.71099 | 1.3179 | 1.3268 | 0.58193 | 1.4647 | 3.0053 | 1.2687 | -1.0074 | -1.4721 | -999 | -999 | 0.048 | 0.209 | 0.405 | 0.353 | -999 | 69
2003-10-09 20:00 | 0.1471 | -5.897 | -1.076 | -0.435 | 0.0307 | 5.1976 | 380.708 | 4.3193 | 0.75956 | 4.5019 | 0.78767 | 4.0933 | 0.76683 | 0.20583 | 162.069 | 0.2 | 15.2203 | -999 | 7.7168 | 5.6082 | 0.074181 | 93.4991 | 1.4342 | 1.4298 | 1.7886 | 1.7719 | 2.1 | 1.1718 | 1.3854 | 0.83849 | 1.2602 | 0.57906 | 1.3249 | 1.3467 | 0.58872 | 1.0205 | 2.1791 | 1.3342 | -0.85437 | -1.4525 | -999 | -999 | 0.048 | 0.209 | 0.405 | 0.353 | -999 | 69
2003-10-09 20:30 | -0.003 | -12.29 | -0.928 | -0.211 | 0.0846 | 5.1899 | 381.847 | 3.9187 | 0.77768 | 3.931 | 0.80871 | 3.183 | 0.77282 | 0.31542 | 188.879 | 0.2 | 3.6044 | -999 | 1.2922 | -0.50857 | -0.73751 | 93.521 | 1.4421 | 1.4492 | 1.739 | 1.3709 | 1.641 | 1.1908 | 1.3983 | 0.87191 | 0.96775 | 0.52348 | 1.3392 | 1.3662 | 0.59915 | 0.40225 | 0.93597 | 1.2265 | -0.75586 | -1.4304 | -999 | -999 | 0.048 | 0.209 | 0.404 | 0.353 | -999 | 69
2003-10-09 21:00 | -0.7151 | -8.848 | 4.161 | 0.776 | 0.0627 | 5.157 | 383.326 | 3.5454 | 0.79169 | 3.371 | 0.82845 | 2.2275 | 0.81127 | 0.8975 | 216.779 | 0.275 | 0.33469 | -999 | 0.11478 | -1.133 | -0.58173 | 93.551 | 1.4405 | 1.4518 | 1.6629 | 1.0347 | 1.3257 | 1.195 | 1.4011 | 0.85539 | 0.71184 | 0.51755 | 1.3333 | 1.3663 | 0.60714 | 0.26875 | 0.65573 | 0.96051 | -0.73195 | -1.408 | -999 | -999 | 0.048 | 0.209 | 0.405 | 0.353 | -999 | 69
2003-10-09 21:30 | 0.0708 | -10.172 | -0.644 | -0.737 | 0.0933 | 5.1135 | 384.749 | 3.4838 | 0.79127 | 3.0114 | 0.8361 | 1.7322 | 0.83157 | 0.52167 | 202.918 | 0.41792 | 0.14366 | -999 | 0.039724 | -1.107 | -0.43442 | 93.5588 | 1.4387 | 1.445 | 1.5841 | 0.82551 | 1.1293 | 1.1867 | 1.4016 | 0.8262 | 0.57794 | 0.5302 | 1.3187 | 1.3452 | 0.59505 | 0.14032 | 0.39024 | 0.6099 | -0.77482 | -1.3885 | -999 | -999 | 0.048 | 0.209 | 0.404 | 0.353 | -999 | 69
2003-10-09 22:00 | 0.3559 | -11.449 | -2.091 | -0.379 | 0.0879 | 5.1049 | 383.974 | 3.6694 | 0.77975 | 2.9561 | 0.83575 | 1.2648 | 0.84315 | 0.48625 | 134.5 | 0.43167 | 0.13696 | -999 | 0.036639 | -1.2087 | -0.41369 | 93.5788 | 1.4335 | 1.4302 | 1.5117 | 0.58154 | 0.87569 | 1.1843 | 1.3669 | 0.8015 | 0.42896 | 0.45849 | 1.2993 | 1.3292 | 0.59027 | -0.10325 | -0.0641 | 0.27216 | -0.81912 | -1.369 | -999 | -999 | 0.048 | 0.209 | 0.404 | 0.353 | -999 | 69
2003-10-09 22:30 | -0.715 | -12.305 | 1.971 | -0.051 | 0.0343 | 4.995 | 387.311 | 2.9784 | 0.79807 | 2.5924 | 0.8398 | 0.99252 | 0.85547 | 0.65417 | 163.789 | 0.35708 | 0.13954 | -999 | 0.036658 | -1.5027 | -0.71159 | 93.585 | 1.4288 | 1.4158 | 1.4428 | 0.38493 | 0.66679 | 1.1746 | 1.3521 | 0.75766 | 0.3286 | 0.42844 | 1.2911 | 1.308 | 0.57807 | -0.10036 | -0.093917 | -0.064199 | -0.87607 | -1.3541 | -999 | -999 | 0.047 | 0.209 | 0.404 | 0.352 | -999 | 69
2003-10-09 23:00 | 2.0689 | -19.67 | -21.069 | -6.325 | 0.1889 | 4.9381 | 383.28 | 3.213 | 0.77158 | 2.9149 | 0.82461 | 0.57167 | 0.84787 | 0.325 | 94.5224 | 0.23 | 0.14107 | -999 | 0.03724 | -1.7657 | -0.38736 | 93.6124 | 1.4254 | 1.3977 | 1.3716 | 0.10359 | 0.36481 | 1.1724 | 1.3826 | 0.73048 | 0.13191 | 0.41998 | 1.2865 | 1.3018 | 0.57402 | -0.50631 | -1.0137 | -0.39541 | -0.93959 | -1.3432 | -999 | -999 | 0.047 | 0.209 | 0.404 | 0.352 | -999 | 69
2003-10-09 23:30 | 4.7091 | -27.801 | -80.581 | 13.812 | 0.2822 | 4.7661 | 381.734 | 3.2263 | 0.7479 | 2.8785 | 0.80258 | -0.27089 | 0.86533 | 1.1379 | 81.4668 | 0.6375 | 0.13181 | -999 | 0.037082 | -2.1364 | -0.52317 | 93.6486 | 1.4187 | 1.3737 | 1.2874 | -0.30875 | -0.087228 | 1.1795 | 1.3782 | 0.68899 | -0.15794 | 0.30335 | 1.2992 | 1.3142 | 0.58348 | -0.71347 | -2.012 | -0.75446 | -1.0104 | -1.3373 | -999 | -999 | 0.048 | 0.209 | 0.404 | 0.352 | -999 | 69
2003-10-10 | 1.1082 | -46.444 | -70.207 | 12.533 | 0.3643 | 4.0399 | 371.323 | 4.7989 | 0.5894 | 4.5401 | 0.64005 | 1.6623 | 0.77555 | 2.4112 | 175.77 | 1.7375 | 0.15755 | -999 | 0.037446 | -1.7313 | 0.51548 | 93.6681 | 1.4096 | 1.3443 | 1.1761 | -0.7527 | -0.48369 | 1.1587 | 1.3684 | 0.63741 | 0.035487 | 0.31116 | 1.2696 | 1.248 | 0.54696 | -0.97793 | -2.107 | -1.2196 | -1.11 | -1.3369 | -999 | -999 | 0.048 | 0.209 | 0.404 | 0.352 | -999 | 69
2003-10-10 00:30 | 0.2164 | -51.713 | -63.186 | -1.962 | 0.4936 | 3.8134 | 367.828 | 5.6826 | 0.52847 | 5.6574 | 0.56447 | 4.0272 | 0.6285 | 2.8312 | 161.997 | 2.0454 | 0.1643 | -999 | 0.035534 | -2.5509 | -0.0010628 | 93.694 | 1.3955 | 1.3082 | 1.0704 | -0.48687 | -0.44304 | 1.1337 | 1.3451 | 0.61959 | 0.11898 | 0.28147 | 1.2345 | 1.1475 | 0.49936 | -0.82785 | -1.3966 | -1.7641 | -1.1647 | -1.3286 | -999 | -999 | 0.048 | 0.21 | 0.404 | 0.352 | -999 | 69
2003-10-10 01:00 | 0.2522 | -57.665 | -49.773 | 0.375 | 0.4823 | 3.7549 | 367.645 | 5.7467 | 0.51745 | 5.8743 | 0.54488 | 5.1059 | 0.56602 | 3.7904 | 180.873 | 3.2792 | 0.16482 | -999 | 0.034537 | -2.543 | -0.11213 | 93.7437 | 1.3901 | 1.2808 | 1.0329 | -0.32234 | 0.024291 | 1.1309 | 1.3445 | 0.616 | 0.091981 | 0.32139 | 1.2381 | 1.0997 | 0.47799 | -0.38586 | 0.67259 | -2.05 | -1.1726 | -1.3135 | -999 | -999 | 0.047 | 0.21 | 0.404 | 0.352 | -999 | 69
2003-10-10 01:30 | 0.2232 | -60.874 | -32.66 | 1.156 | 0.28 | 4.0525 | 367.721 | 5.2436 | 0.57178 | 5.4259 | 0.59733 | 4.9791 | 0.60154 | 3.8462 | 218.801 | 2.7687 | 0.11794 | -999 | 0.035956 | -3.0269 | -0.36139 | 93.7813 | 1.3912 | 1.2649 | 1.0548 | -0.2115 | 0.349 | 1.154 | 1.3518 | 0.62601 | 0.0031863 | 0.35244 | 1.2594 | 1.1297 | 0.50641 | -0.21276 | 1.0283 | -2.0614 | -1.1671 | -1.2989 | -999 | -999 | 0.047 | 0.21 | 0.404 | 0.352 | -999 | 69
2003-10-10 02:00 | 0.3154 | -60.441 | -30.364 | -0.025 | 0.2775 | 4.041 | 367.947 | 4.6551 | 0.59097 | 4.7448 | 0.62084 | 3.9111 | 0.63745 | 2.6821 | 232.847 | 1.8137 | 0.085375 | -999 | 0.037978 | -3.7179 | -0.57796 | 93.7859 | 1.4049 | 1.2644 | 1.0732 | -0.32368 | -0.082494 | 1.1629 | 1.3619 | 0.64382 | 0.007492 | 0.33279 | 1.3292 | 1.2323 | 0.57262 | -0.76148 | -1.0047 | -1.9994 | -1.1539 | -1.2844 | -999 | -999 | 0.047 | 0.21 | 0.404 | 0.352 | -999 | 69
2003-10-10 02:30 | 0.0879 | -62.797 | -19.33 | 0.744 | 0.0821 | 3.522 | 368.159 | 4.4939 | 0.52682 | 4.4807 | 0.56056 | 3.0554 | 0.60756 | 2.2513 | 205.136 | 1.4121 | 0.098278 | -999 | 0.039897 | -3.5794 | -0.33961 | 93.8253 | 1.3986 | 1.2555 | 1.0361 | -0.49553 | -0.52397 | 1.1702 | 1.3654 | 0.64395 | -0.0049415 | 0.3817 | 1.3782 | 1.2869 | 0.60535 | -1.1928 | -2.1783 | -2.021 | -1.1521 | -1.2698 | -999 | -999 | 0.046 | 0.209 | 0.404 | 0.352 | -999 | 69
2003-10-10 03:00 | 0.2524 | -61.633 | -16.835 | -0.635 | 0.1242 | 3.3929 | 368.128 | 4.4895 | 0.50617 | 4.2751 | 0.54783 | 1.0627 | 0.63517 | 1.0429 | 218.232 | 0.52917 | 0.088559 | -999 | 0.0415 | -4.7914 | -0.87661 | 93.8438 | 1.3868 | 1.2372 | 0.98393 | -0.67238 | -0.42843 | 1.1763 | 1.3625 | 0.63718 | -0.1352 | 0.3977 | 1.4099 | 1.3365 | 0.63365 | -1.7517 | -4.053 | -2.1361 | -1.1653 | -1.2593 | -999 | -999 | 0.046 | 0.209 | 0.403 | 0.352 | -999 | 69
2003-10-10 03:30 | 0.4767 | -58.303 | -34.468 | 0.994 | 0.1973 | 3.218 | 368.308 | 4.0109 | 0.4971 | 3.4472 | 0.5462 | -1.5612 | 0.7124 | 1.5625 | 143.894 | 0.70833 | 0.1085 | -999 | 0.043709 | -4.4893 | -1.1875 | 93.8658 | 1.3696 | 1.2092 | 0.92701 | -0.92236 | -0.6184 | 1.1651 | 1.3539 | 0.62218 | -0.30494 | 0.4346 | 1.4403 | 1.3763 | 0.65639 | -2.1277 | -4.9508 | -2.2724 | -1.1811 | -1.2524 | -999 | -999 | 0.046 | 0.209 | 0.403 | 0.352 | -999 | 69
2003-10-10 04:00 | 0.1796 | -56.941 | -26.846 | 0.601 | 0.1494 | 3.1782 | 368.57 | 3.2686 | 0.51538 | 2.7758 | 0.56275 | -2.8007 | 0.75152 | 2.0008 | 132.966 | 1.1887 | 0.12427 | -999 | 0.041944 | -4.2918 | -1.1036 | 93.8857 | 1.3399 | 1.1769 | 0.87443 | -1.1357 | -0.79206 | 1.1462 | 1.3343 | 0.59102 | -0.49958 | 0.37804 | 1.4164 | 1.3368 | 0.62597 | -2.4261 | -5.5873 | -2.4141 | -1.1996 | -1.2427 | -999 | -999 | 0.045 | 0.209 | 0.403 | 0.352 | -999 | 69
2003-10-10 04:30 | 0.5992 | -59.978 | -66.698 | 2.325 | 0.3252 | 3.1454 | 367.773 | 4.1344 | 0.48157 | 3.8617 | 0.5214 | -0.94185 | 0.70382 | 2.6217 | 124.247 | 1.7567 | 0.14947 | -999 | 0.038545 | -3.1127 | -0.23186 | 93.8938 | 1.3066 | 1.1397 | 0.82186 | -1.3096 | -0.89504 | 1.105 | 1.3047 | 0.54959 | -0.69073 | 0.40052 | 1.3433 | 1.2467 | 0.57281 | -2.5963 | -5.7524 | -2.5505 | -1.2211 | -1.2375 | -999 | -999 | 0.045 | 0.209 | 0.403 | 0.352 | -999 | 69
2003-10-10 05:00 | 0.7013 | -62.887 | -64.825 | 0.584 | 0.2799 | 3.1408 | 367.867 | 4.2872 | 0.47579 | 4.0496 | 0.51419 | 0.93628 | 0.63242 | 2.8375 | 146.772 | 2.0758 | 0.17011 | -999 | 0.036054 | -3.3769 | -0.3756 | 93.91 | 1.2805 | 1.1105 | 0.77371 | -1.4002 | -0.93874 | 1.0864 | 1.2825 | 0.51195 | -0.77831 | 0.35694 | 1.2614 | 1.1401 | 0.50653 | -2.6208 | -5.0751 | -2.6695 | -1.2434 | -1.2348 | -999 | -999 | 0.045 | 0.209 | 0.403 | 0.352 | -999 | 69
2003-10-10 05:30 | 0.307 | -64.505 | -51.789 | -1.518 | 0.2963 | 3.2718 | 368.053 | 4.1348 | 0.49916 | 3.9039 | 0.53628 | 2.0841 | 0.59742 | 3.3071 | 116.303 | 2.3558 | 0.15473 | -999 | 0.035382 | -3.504 | -0.58483 | 93.9308 | 1.2662 | 1.0941 | 0.74667 | -1.3683 | -0.87018 | 1.0778 | 1.2718 | 0.49324 | -0.68115 | 0.24871 | 1.2165 | 1.0624 | 0.46135 | -2.3877 | -4.231 | -2.7737 | -1.2686 | -1.2354 | -999 | -999 | 0.045 | 0.209 | 0.403 | 0.352 | -999 | 69
2003-10-10 06:00 | 1.4976 | -65.066 | -95.949 | 13.394 | 0.4305 | 3.4842 | 368.102 | 3.7906 | 0.54123 | 3.6934 | 0.57393 | 2.2624 | 0.61772 | 3.3825 | 129.607 | 2.4058 | 0.11588 | -999 | 0.039145 | -3.2858 | -0.42504 | 93.9545 | 1.2719 | 1.0873 | 0.7269 | -1.3356 | -0.82478 | 1.0846 | 1.2768 | 0.48457 | -0.6606 | 0.20441 | 1.2241 | 1.0794 | 0.47009 | -2.2568 | -3.7628 | -2.8455 | -1.2936 | -1.2398 | -999 | -999 | 0.045 | 0.209 | 0.403 | 0.352 | -999 | 69
2003-10-10 06:30 | 0.7602 | -65.68 | -95.336 | 8.213 | 0.4696 | 3.6448 | 368.41 | 4.103 | 0.55468 | 4.0346 | 0.58879 | 2.5707 | 0.63411 | 3.6117 | 141.451 | 2.7212 | 0.11577 | -999 | 0.037386 | -2.9012 | 0.0081685 | 93.9668 | 1.2666 | 1.0771 | 0.71632 | -1.3172 | -0.78338 | 1.0802 | 1.2649 | 0.47719 | -0.61541 | 0.23971 | 1.2219 | 1.0993 | 0.48418 | -2.1441 | -3.1883 | -2.892 | -1.3159 | -1.2445 | -999 | -999 | 0.045 | 0.209 | 0.403 | 0.352 | -999 | 69
2003-10-10 07:00 | 0.4891 | -69.379 | -72.778 | 7.255 | 0.4625 | 3.3544 | 367.389 | 4.954 | 0.48612 | 4.9698 | 0.51633 | 3.9089 | 0.54775 | 3.8929 | 153.108 | 3.0104 | 0.12794 | -999 | 0.035783 | -2.8327 | 0.076387 | 93.9921 | 1.2615 | 1.0646 | 0.70254 | -1.1517 | -0.57999 | 1.0753 | 1.2631 | 0.46701 | -0.58915 | 0.21215 | 1.1991 | 1.0502 | 0.44941 | -1.6991 | -1.3841 | -2.9213 | -1.3362 | -1.2477 | -999 | -999 | 0.045 | 0.209 | 0.403 | 0.352 | -999 | 69
2003-10-10 07:30 | 0.396 | -70.616 | -57.61 | 2.07 | 0.3448 | 3.2625 | 367.306 | 5.3308 | 0.46144 | 5.4069 | 0.4883 | 4.6193 | 0.50824 | 3.5592 | 151.365 | 2.715 | 0.10598 | -999 | 0.036607 | -3.2706 | -0.1671 | 94.0159 | 1.2642 | 1.0634 | 0.71018 | -1.0012 | -0.44106 | 1.0737 | 1.2652 | 0.46217 | -0.51263 | 0.22897 | 1.2035 | 1.0551 | 0.45074 | -1.4754 | -1.0193 | -2.9222 | -1.353 | -1.2497 | -999 | -999 | 0.045 | 0.209 | 0.403 | 0.352 | -999 | 69
2003-10-10 08:00 | -0.3656 | -67.904 | -10.618 | -7.356 | 0.1246 | 3.2127 | 367.482 | 5.0848 | 0.4615 | 5.0964 | 0.48976 | 3.9711 | 0.51761 | 2.3312 | 150.485 | 1.6725 | 0.077862 | -999 | 0.037319 | -4.0678 | -0.54161 | 94.0336 | 1.2687 | 1.0636 | 0.7237 | -1.0191 | -0.56265 | 1.0919 | 1.2686 | 0.46895 | -0.54013 | 0.26141 | 1.2439 | 1.1384 | 0.50417 | -1.7575 | -2.4364 | -2.8976 | -1.3647 | -1.2519 | -999 | -999 | 0.045 | 0.209 | 0.403 | 0.352 | -999 | 69
2003-10-10 08:30 | -0.6967 | -63.256 | -10.957 | -7.779 | 0.2133 | 3.4329 | 368.871 | 3.9655 | 0.52625 | 3.8082 | 0.56602 | 1.5081 | 0.62346 | 1.3746 | 113.126 | 0.95375 | 0.061773 | -999 | 0.040171 | -5.1027 | -1.2521 | 94.0595 | 1.2749 | 1.0642 | 0.71799 | -1.2529 | -0.80993 | 1.1 | 1.277 | 0.47723 | -0.64359 | 0.24328 | 1.3361 | 1.2574 | 0.55973 | -2.2715 | -4.0098 | -2.8849 | -1.3736 | -1.2555 | -999 | -999 | 0.044 | 0.208 | 0.403 | 0.352 | -999 | 69
2003-10-10 09:00 | 0.4264 | -61.378 | -35.603 | -3.35 | 0.1514 | 3.2733 | 368.703 | 3.9633 | 0.50527 | 3.7742 | 0.53814 | -0.35546 | 0.67061 | 1.3154 | 108.31 | 0.67625 | 0.13859 | -999 | 0.04905 | -4.7718 | -1.1475 | 94.085 | 1.2593 | 1.0477 | 0.68824 | -1.4737 | -1.0039 | 1.0942 | 1.2672 | 0.46574 | -0.85234 | 0.21888 | 1.3632 | 1.2868 | 0.56773 | -2.6069 | -4.8506 | -2.9151 | -1.3835 | -1.2601 | -999 | -999 | 0.044 | 0.208 | 0.403 | 0.351 | -999 | 69
2003-10-10 09:30 | 0.8662 | -57.513 | -21.437 | -1.57 | 0.1305 | 4.0591 | 372.972 | 1.5354 | 0.71804 | 1.3576 | 0.75407 | -1.3312 | 0.78035 | 1.7229 | 94.834 | 0.945 | 1.2406 | -999 | 0.52432 | -4.3275 | -1.5482 | 94.0946 | 1.2331 | 1.0232 | 0.65016 | -1.6698 | -1.1951 | 1.0694 | 1.2443 | 0.43794 | -0.95567 | 0.18747 | 1.3424 | 1.2592 | 0.53928 | -2.9236 | -5.6942 | -2.9764 | -1.3979 | -1.2646 | -999 | -999 | 0.043 | 0.207 | 0.403 | 0.351 | -999 | 69
2003-10-10 10:00 | -0.8174 | -48.583 | 8.452 | -1.844 | 0.107 | 3.7696 | 372.599 | 1.584 | 0.66327 | 0.82727 | 0.74221 | -2.4114 | 0.82578 | 1.1487 | 217.061 | 0.76125 | 13.3784 | -999 | 6.1339 | 3.7331 | -0.097579 | 94.1177 | 1.2133 | 1.0028 | 0.6176 | -1.817 | -1.3386 | 1.059 | 1.2314 | 0.41493 | -0.98912 | 0.12203 | 1.3242 | 1.2293 | 0.50876 | -3.1216 | -5.9915 | -3.0511 | -1.4154 | -1.2712 | -999 | -999 | 0.043 | 0.207 | 0.402 | 0.351 | -999 | 69
2003-10-10 10:30 | -0.3855 | -27.209 | -24.33 | 0.713 | 0.3353 | 3.7412 | 372.624 | 1.456 | 0.6586 | 0.60044 | 0.7635 | -2.6588 | 0.8361 | 0.59417 | 210.91 | 0.44 | 50.8092 | -999 | 30.1879 | 36.7804 | 4.536 | 94.137 | 1.1897 | 0.97724 | 0.58398 | -1.8676 | -1.3848 | 1.0321 | 1.205 | 0.38171 | -1.0687 | 0.12445 | 1.2841 | 1.1823 | 0.47082 | -3.0994 | -5.9518 | -3.1198 | -1.4369 | -1.2812 | -999 | -999 | 0.044 | 0.207 | 0.402 | 0.351 | -999 | 69
2003-10-10 11:00 | 0.2601 | 1.699 | -60.05 | 19.085 | 0.5304 | 3.6221 | 371.997 | 2.0899 | 0.62844 | 1.7263 | 0.69165 | -2.0334 | 0.83546 | 1.6721 | 212.348 | 1.1596 | 96.3428 | -999 | 54.1865 | 59.7045 | 5.9399 | 94.1438 | 1.1659 | 0.95308 | 0.55102 | -1.7813 | -1.2986 | 1.0134 | 1.1846 | 0.34697 | -1.0509 | 0.1156 | 1.2424 | 1.1272 | 0.42879 | -2.7972 | -5.1184 | -3.1782 | -1.4616 | -1.293 | -999 | -999 | 0.044 | 0.206 | 0.402 | 0.351 | -999 | 69
2003-10-10 11:30 | -0.2697 | 32.077 | 4.406 | 22.276 | 0.7515 | 3.2319 | 366.454 | 5.7121 | 0.44924 | 5.8978 | 0.47575 | 4.0962 | 0.54387 | 3.6837 | 161.434 | 2.9629 | 196.241 | -999 | 115.395 | 115.189 | 12.778 | 94.1619 | 1.1415 | 0.92475 | 0.51996 | -1.5095 | -0.95911 | 0.9671 | 1.1474 | 0.30154 | -0.97654 | 0.019929 | 1.0859 | 0.90336 | 0.29252 | -1.9071 | -1.9273 | -3.2192 | -1.4883 | -1.3039 | -999 | -999 | 0.044 | 0.206 | 0.402 | 0.351 | -999 | 69
2003-10-10 12:00 | -0.6033 | 76.103 | 42.055 | 22.819 | 0.806 | 3.1819 | 366.123 | 6.9223 | 0.40754 | 7.3355 | 0.42406 | 6.8612 | 0.43468 | 5.5492 | 173.662 | 4.6625 | 297.958 | -999 | 175.769 | 172.682 | 17.4169 | 94.179 | 1.1387 | 0.91954 | 0.52633 | -0.88695 | -0.25043 | 0.92277 | 1.1375 | 0.28332 | -0.61585 | -0.012086 | 0.98164 | 0.78228 | 0.22866 | -0.35022 | 2.6827 | -3.2165 | -1.5128 | -1.3158 | -999 | -999 | 0.045 | 0.206 | 0.402 | 0.351 | -999 | 69
2003-10-10 12:30 | -0.794 | 113.129 | 81.821 | 21.663 | 0.8775 | 3.1715 | 365.987 | 7.4114 | 0.39307 | 7.8292 | 0.40815 | 7.7315 | 0.40494 | 6.1075 | 172.624 | 5.18 | 381.716 | -999 | 221.117 | 212.399 | 20.6601 | 94.2152 | 1.1702 | 0.94075 | 0.57088 | -0.44982 | 0.11284 | 0.97405 | 1.1564 | 0.30825 | -0.34461 | 0.084304 | 1.0255 | 0.86745 | 0.29062 | 0.47817 | 4.581 | -3.1322 | -1.5232 | -1.3179 | -999 | -999 | 0.045 | 0.206 | 0.402 | 0.351 | -999 | 69
2003-10-10 13:00 | -0.74 | 147.527 | 104.802 | 18.39 | 0.926 | 3.146 | 366.012 | 7.8824 | 0.37731 | 8.2931 | 0.39181 | 8.4979 | 0.37908 | 6.0371 | 172.132 | 5.1896 | 456.416 | -999 | 260.326 | 246.474 | 23.1433 | 94.2392 | 1.1953 | 0.95751 | 0.60746 | -0.2398 | 0.60895 | 1.0134 | 1.159 | 0.31962 | -0.23495 | 0.12061 | 1.0425 | 0.94535 | 0.34392 | 0.95882 | 5.6175 | -2.9909 | -1.5168 | -1.3174 | -999 | -999 | 0.046 | 0.206 | 0.402 | 0.351 | -999 | 69
2003-10-10 13:30 | -0.5601 | 174.841 | 100.05 | 17.756 | 0.9011 | 3.1541 | 366.235 | 7.8453 | 0.37855 | 8.2683 | 0.39217 | 8.8702 | 0.36696 | 6.8446 | 177.873 | 6.0579 | 515.511 | -999 | 291.656 | 270.965 | 25.7736 | 94.2668 | 1.2136 | 0.9712 | 0.64748 | 0.011823 | 1.0805 | 1.0032 | 1.1743 | 0.34795 | -0.12288 | 0.20231 | 1.1108 | 1.0122 | 0.38827 | 1.3084 | 6.0637 | -2.8296 | -1.4986 | -1.3113 | -999 | -999 | 0.046 | 0.206 | 0.402 | 0.351 | -999 | 69
2003-10-10 14:00 | -0.7956 | 187.535 | 144.137 | 21.87 | 0.9675 | 3.1066 | 366.165 | 7.8879 | 0.3716 | 8.2999 | 0.38526 | 8.9371 | 0.3589 | 7.3196 | 180.558 | 6.485 | 546.249 | -999 | 304.241 | 277.914 | 26.5676 | 94.2832 | 1.2207 | 0.97939 | 0.70354 | 0.13032 | 1.3314 | 1.0022 | 1.1724 | 0.36671 | -0.08798 | 0.19135 | 1.1303 | 1.0682 | 0.428 | 1.4531 | 6.1582 | -2.6613 | -1.4754 | -1.2996 | -999 | -999 | 0.047 | 0.206 | 0.401 | 0.351 | -999 | 69
2003-10-10 14:30 | -0.7466 | 211.711 | 128.371 | 17.527 | 0.9198 | 3.0631 | 365.926 | 8.3316 | 0.35558 | 8.7723 | 0.3678 | 9.6466 | 0.33626 | 6.6612 | 177.356 | 5.88 | 597.743 | -999 | 333.076 | 297.779 | 28.6138 | 94.2853 | 1.2333 | 0.99252 | 0.77393 | 0.40841 | 1.5742 | 0.98603 | 1.1782 | 0.37802 | -0.011218 | 0.18142 | 1.1486 | 1.0783 | 0.43856 | 1.6867 | 6.4496 | -2.5047 | -1.4511 | -1.2876 | -999 | -999 | 0.047 | 0.206 | 0.401 | 0.351 | -999 | 69
2003-10-10 15:00 | -1.0589 | 215.491 | 135.549 | 16.216 | 1.0742 | 2.9526 | 365.801 | 8.5245 | 0.33752 | 8.9625 | 0.34766 | 9.3582 | 0.33146 | 6.9179 | 181.975 | 6.1233 | 608.449 | -999 | 337.691 | 294.488 | 29.0665 | 94.289 | 1.2417 | 1.008 | 0.8507 | 0.48773 | 1.5673 | 0.98803 | 1.1766 | 0.39014 | 0.045687 | 0.18885 | 1.1457 | 1.1033 | 0.46178 | 1.8892 | 6.8142 | -2.3479 | -1.4295 | -1.2738 | -999 | -999 | 0.047 | 0.206 | 0.401 | 0.351 | -999 | 69
2003-10-10 15:30 | -0.6803 | 219.613 | 142.725 | 13.788 | 1.0717 | 2.9562 | 365.878 | 8.3883 | 0.34048 | 8.8219 | 0.34974 | 9.4263 | 0.32873 | 8.0962 | 182.089 | 7.2154 | 620.141 | -999 | 343.524 | 293.544 | 28.9827 | 94.3236 | 1.2426 | 1.0246 | 0.94804 | 1.6863 | 2.0141 | 0.97233 | 1.1677 | 0.37918 | 0.086424 | 0.18738 | 1.1143 | 1.1135 | 0.4738 | 1.9923 | 6.8642 | -2.1858 | -1.405 | -1.2612 | -999 | -999 | 0.047 | 0.206 | 0.401 | 0.351 | -999 | 69
2003-10-10 16:00 | -1.2919 | 212.059 | 124.979 | 12.517 | 1.1261 | 3.0352 | 365.836 | 8.274 | 0.35286 | 8.6974 | 0.36445 | 9.6486 | 0.3312 | 7.8546 | 180.978 | 6.8388 | 603.735 | -999 | 334.228 | 276.993 | 26.7945 | 94.3244 | 1.2472 | 1.0456 | 1.1705 | 1.3556 | 2.0048 | 0.98369 | 1.1796 | 0.40024 | 0.35311 | 0.22875 | 1.153 | 1.1336 | 0.4819 | 1.9326 | 6.5449 | -1.877 | -1.3825 | -1.249 | -999 | -999 | 0.047 | 0.206 | 0.401 | 0.351 | -999 | 69
2003-10-10 16:30 | -0.5466 | 180.039 | 84.019 | 9.287 | 0.932 | 3.0229 | 365.961 | 8.2115 | 0.35287 | 8.6156 | 0.36501 | 9.2219 | 0.33953 | 7.4754 | 184.464 | 6.4179 | 538.245 | -999 | 296.956 | 238.286 | 23.8533 | 94.34 | 1.2514 | 1.0813 | 1.2376 | 1.0622 | 2.0817 | 0.99711 | 1.1654 | 0.39043 | 0.22019 | 0.20513 | 1.1021 | 1.1429 | 0.49543 | 1.9512 | 6.3013 | -1.4842 | -1.3524 | -1.2376 | -999 | -999 | 0.047 | 0.206 | 0.401 | 0.351 | -999 | 69
2003-10-10 17:00 | -0.4097 | 132.237 | 87.633 | 11.383 | 0.9097 | 3.012 | 366.08 | 8.2504 | 0.35034 | 8.6028 | 0.36332 | 8.9977 | 0.34366 | 6.9396 | 179.666 | 6.1371 | 442.904 | -999 | 240.512 | 185.653 | 19.4346 | 94.3695 | 1.2526 | 1.1132 | 1.2821 | 0.96798 | 2.1886 | 0.99214 | 1.1783 | 0.41496 | 0.18616 | 0.23862 | 1.1629 | 1.1693 | 0.50967 | 1.7498 | 6.0401 | -1.211 | -1.3235 | -1.2262 | -999 | -999 | 0.047 | 0.206 | 0.401 | 0.35 | -999 | 69
2003-10-10 17:30 | -0.6318 | 134.324 | 64.165 | 7.141 | 0.8333 | 3.0404 | 365.913 | 8.4491 | 0.34928 | 8.8057 | 0.36163 | 9.5371 | 0.3337 | 6.3917 | 176.481 | 5.6058 | 443.987 | -999 | 247.301 | 177.628 | 19.6903 | 94.4005 | 1.2526 | 1.1399 | 1.3148 | 1.0264 | 2.4838 | 1.0031 | 1.1854 | 0.43272 | 0.24591 | 0.27491 | 1.1924 | 1.1586 | 0.50369 | 1.7731 | 6.0598 | -0.97654 | -1.2948 | -1.2171 | -999 | -999 | 0.048 | 0.206 | 0.401 | 0.35 | -999 | 69
2003-10-10 18:00 | -0.3208 | 105.598 | 31.299 | 8.876 | 0.8257 | 3.0469 | 365.983 | 8.2704 | 0.35436 | 8.6064 | 0.36762 | 8.7272 | 0.35488 | 6.2175 | 177.48 | 5.4079 | 379.829 | -999 | 215.179 | 144.385 | 17.1095 | 94.4152 | 1.2545 | 1.1607 | 1.3507 | 1.0173 | 2.5027 | 1.0254 | 1.1921 | 0.45724 | 0.26076 | 0.29832 | 1.2214 | 1.1591 | 0.51016 | 1.802 | 6.1429 | -0.72557 | -1.2619 | -1.2078 | -999 | -999 | 0.048 | 0.207 | 0.401 | 0.35 | -999 | 69
2003-10-10 18:30 | 0.1329 | 65.759 | 4.284 | 7.059 | 0.7313 | 3.0379 | 366.214 | 7.9494 | 0.36046 | 8.2548 | 0.3748 | 8.1579 | 0.36729 | 6.3525 | 184.793 | 5.6308 | 296.904 | -999 | 172.69 | 100.856 | 14.3261 | 94.428 | 1.2501 | 1.1776 | 1.3684 | 1.0204 | 2.428 | 0.97284 | 1.1883 | 0.46092 | 0.24614 | 0.28826 | 1.2072 | 1.1506 | 0.50554 | 1.4462 | 5.1867 | -0.45552 | -1.2262 | -1.1992 | -999 | -999 | 0.048 | 0.207 | 0.401 | 0.35 | -999 | 69
2003-10-10 19:00 | 0.5715 | 20.307 | -23.355 | 7.956 | 0.8201 | 3.0217 | 366.485 | 7.689 | 0.36457 | 7.9603 | 0.37972 | 7.7585 | 0.37543 | 5.7921 | 186.162 | 5.1033 | 209.283 | -999 | 126.273 | 54.6505 | 10.6021 | 94.4389 | 1.2575 | 1.2011 | 1.387 | 0.9854 | 2.2114 | 1.0111 | 1.1965 | 0.4761 | 0.19695 | 0.28914 | 1.2281 | 1.1649 | 0.51129 | 1.1218 | 4.4964 | -0.16555 | -1.1868 | -1.1915 | -999 | -999 | 0.048 | 0.207 | 0.401 | 0.35 | -999 | 69
2003-10-10 19:30 | 0.5458 | -29.977 | -44.032 | 5.116 | 0.7351 | 2.9898 | 366.861 | 7.2202 | 0.37167 | 7.4612 | 0.38781 | 7.1434 | 0.3866 | 5.6779 | 186.041 | 5.0613 | 114.346 | -999 | 67.922 | 22.1542 | 6.3856 | 94.4392 | 1.2573 | 1.2136 | 1.3814 | 0.81835 | 1.9603 | 0.9755 | 1.1957 | 0.48484 | 0.10516 | 0.2585 | 1.2232 | 1.1557 | 0.50966 | 0.79286 | 3.914 | 0.038664 | -1.1537 | -1.1837 | -999 | -999 | 0.048 | 0.207 | 0.401 | 0.35 | -999 | 69
2003-10-10 20:00 | 0.5114 | -68.328 | -70.447 | 9.085 | 0.7948 | 3.0198 | 367.163 | 6.5411 | 0.39247 | 6.7654 | 0.41 | 6.5294 | 0.40628 | 5.885 | 186.905 | 5.2483 | 33.6688 | -999 | 15.3816 | 8.3131 | 1.0487 | 94.4753 | 1.2597 | 1.2268 | 1.3582 | 0.59477 | 1.6763 | 0.98841 | 1.2022 | 0.4845 | -0.00071546 | 0.26362 | 1.2257 | 1.1561 | 0.50232 | 0.47827 | 3.2714 | 0.057979 | -1.1321 | -1.1752 | -999 | -999 | 0.048 | 0.207 | 0.401 | 0.35 | -999 | 69
2003-10-10 20:30 | 0.6104 | -79.155 | -76.95 | -0.045 | 0.6652 | 2.9106 | 367.316 | 6.4122 | 0.3814 | 6.6238 | 0.3994 | 6.3307 | 0.3983 | 5.385 | 188.923 | 4.715 | 7.3118 | -999 | 3.4856 | 0.080711 | 0.12493 | 94.5111 | 1.2591 | 1.2265 | 1.3111 | 0.33311 | 1.3517 | 0.97589 | 1.1976 | 0.4876 | 0.013436 | 0.25655 | 1.2073 | 1.1433 | 0.50342 | 0.23348 | 2.6981 | -0.06622 | -1.1233 | -1.1683 | -999 | -999 | 0.048 | 0.207 | 0.401 | 0.35 | -999 | 69
2003-10-10 21:00 | 0.5544 | -80.885 | -69.786 | 0.976 | 0.6081 | 2.8736 | 367.49 | 6.1566 | 0.38247 | 6.3328 | 0.40105 | 5.912 | 0.40273 | 4.4883 | 180.667 | 3.8537 | 0.51283 | -999 | 0.24319 | -3.2796 | -0.25423 | 94.5403 | 1.2592 | 1.2238 | 1.2537 | 4.793e-05 | 0.92758 | 1.0072 | 1.1975 | 0.48737 | -0.046006 | 0.2669 | 1.2088 | 1.1434 | 0.50398 | -0.16092 | 1.6711 | -0.29324 | -1.125 | -1.1619 | -999 | -999 | 0.048 | 0.207 | 0.401 | 0.35 | -999 | 69
2003-10-10 21:30 | 0.695 | -77.954 | -61.057 | 4.534 | 0.6006 | 2.9348 | 367.585 | 5.8553 | 0.3988 | 6.0292 | 0.41788 | 5.6848 | 0.41786 | 4.5829 | 176.608 | 3.9604 | 0.131 | -999 | 0.042115 | -3.1783 | -0.24339 | 94.5617 | 1.2522 | 1.2121 | 1.1783 | -0.18505 | 0.7857 | 0.99678 | 1.1943 | 0.47795 | -0.11501 | 0.23447 | 1.1916 | 1.1191 | 0.48792 | -0.24374 | 1.5857 | -0.60891 | -1.1347 | -1.1559 | -999 | -999 | 0.048 | 0.207 | 0.4 | 0.35 | -999 | 69
2003-10-10 22:00 | 0.3816 | -67.935 | -48.978 | 0.732 | 0.5214 | 3.0581 | 367.603 | 5.8707 | 0.41539 | 6.0549 | 0.43442 | 5.7092 | 0.43448 | 4.6075 | 179.31 | 4.0062 | 0.14518 | -999 | 0.038884 | -2.6423 | -0.068434 | 94.5946 | 1.2452 | 1.1892 | 1.1135 | -0.1731 | 0.82915 | 0.98472 | 1.183 | 0.47563 | -0.085917 | 0.19993 | 1.1652 | 1.0953 | 0.47374 | -0.016471 | 2.1092 | -0.92093 | -1.1344 | -1.1503 | -999 | -999 | 0.048 | 0.207 | 0.4 | 0.35 | -999 | 69
2003-10-10 22:30 | 0.5118 | -76.681 | -64.042 | -0.042 | 0.5373 | 3.0318 | 367.661 | 5.6042 | 0.41934 | 5.775 | 0.43861 | 5.4348 | 0.43827 | 4.0304 | 175.906 | 3.4346 | 0.11792 | -999 | 0.038268 | -3.5291 | -0.43745 | 94.6275 | 1.2413 | 1.1727 | 1.0831 | -0.23064 | 0.64892 | 0.97037 | 1.1824 | 0.47985 | -0.10965 | 0.22375 | 1.16 | 1.0897 | 0.47416 | -0.36209 | 1.1618 | -1.1153 | -1.1214 | -1.1452 | -999 | -999 | 0.047 | 0.207 | 0.4 | 0.35 | -999 | 69
2003-10-10 23:00 | 0.7212 | -76.295 | -52.497 | 0.714 | 0.3944 | 3.112 | 367.805 | 4.9809 | 0.44829 | 5.1068 | 0.46921 | 4.6677 | 0.47165 | 3.9629 | 173.263 | 3.3033 | 0.10595 | -999 | 0.038404 | -3.4293 | -0.33448 | 94.6367 | 1.2454 | 1.1691 | 1.0572 | -0.50488 | 0.31183 | 0.98865 | 1.2 | 0.48457 | -0.13551 | 0.24142 | 1.2036 | 1.1263 | 0.49767 | -0.6896 | 0.22954 | -1.2476 | -1.1099 | -1.1397 | -999 | -999 | 0.047 | 0.207 | 0.4 | 0.35 | -999 | 69
2003-10-10 23:30 | 0.4755 | -74.243 | -53.295 | 2.496 | 0.4322 | 3.0909 | 367.98 | 4.3487 | 0.46449 | 4.4586 | 0.4868 | 3.9154 | 0.49358 | 3.4058 | 173.032 | 2.7996 | 0.12306 | -999 | 0.039509 | -3.6414 | -0.39175 | 94.6682 | 1.2418 | 1.1595 | 1.007 | -0.66947 | -0.12806 | 0.99762 | 1.2106 | 0.48614 | -0.20266 | 0.27285 | 1.223 | 1.1461 | 0.50086 | -1.0725 | -1.1253 | -1.4662 | -1.1069 | -1.1347 | -999 | -999 | 0.047 | 0.207 | 0.4 | 0.351 | -999 | 69
2003-10-11 | 0.5042 | -75.488 | -44.977 | 0.506 | 0.3231 | 2.8789 | 367.911 | 4.604 | 0.42566 | 4.6966 | 0.44852 | 4.1339 | 0.4579 | 3.6796 | 166.355 | 2.9433 | 0.11948 | -999 | 0.03887 | -3.5373 | -0.34122 | 94.7032 | 1.2267 | 1.1294 | 0.93233 | -0.46513 | -0.31455 | 0.99474 | 1.197 | 0.47941 | -0.15371 | 0.25703 | 1.195 | 1.1059 | 0.4851 | -1.1161 | -0.8705 | -1.7022 | -1.1041 | -1.1301 | -999 | -999 | 0.047 | 0.208 | 0.4 | 0.351 | -999 | 69
2003-10-11 00:30 | 0.652 | -71.302 | -60.764 | 1.061 | 0.3941 | 2.6822 | 368.335 | 3.5082 | 0.42637 | 3.5023 | 0.45192 | 2.7018 | 0.46904 | 3.0562 | 167.812 | 2.3192 | 0.11521 | -999 | 0.041298 | -3.8805 | -0.61603 | 94.7257 | 1.2219 | 1.1126 | 0.89885 | -0.62123 | -0.47821 | 0.99108 | 1.2053 | 0.48329 | -0.095345 | 0.27135 | 1.2277 | 1.1463 | 0.50433 | -1.7182 | -3.1238 | -1.7955 | -1.0997 | -1.1262 | -999 | -999 | 0.046 | 0.207 | 0.4 | 0.351 | -999 | 69
2003-10-11 01:00 | 0.3525 | -71.522 | -44.673 | -1.021 | 0.3514 | 2.6783 | 368.117 | 3.7366 | 0.41881 | 3.7605 | 0.44324 | 2.9285 | 0.46127 | 3.5179 | 172.501 | 2.7529 | 0.13407 | -999 | 0.039875 | -3.3015 | -0.22096 | 94.7444 | 1.2 | 1.0781 | 0.85199 | -0.75091 | -0.31459 | 0.97454 | 1.1877 | 0.47073 | -0.17987 | 0.28022 | 1.1913 | 1.0972 | 0.47569 | -1.8003 | -2.7108 | -1.8813 | -1.0979 | -1.1229 | -999 | -999 | 0.046 | 0.208 | 0.4 | 0.351 | -999 | 69
2003-10-11 01:30 | 0.4449 | -69.955 | -47.231 | -1.381 | 0.317 | 2.7742 | 368.144 | 3.4598 | 0.44173 | 3.4385 | 0.46742 | 2.6351 | 0.48408 | 3.5025 | 170.866 | 2.7067 | 0.12564 | -999 | 0.039565 | -3.4008 | -0.38154 | 94.7699 | 1.1843 | 1.0521 | 0.82065 | -0.82401 | -0.37326 | 0.96574 | 1.1797 | 0.45648 | -0.23885 | 0.32713 | 1.1679 | 1.0758 | 0.46221 | -1.901 | -2.8048 | -1.9728 | -1.0998 | -1.1194 | -999 | -999 | 0.046 | 0.208 | 0.4 | 0.351 | -999 | 69
2003-10-11 02:00 | -0.0337 | -68.434 | -18.737 | -0.609 | 0.2445 | 2.7787 | 368.504 | 2.6373 | 0.46863 | 2.6096 | 0.49373 | 1.9213 | 0.50811 | 3.4954 | 145.802 | 2.455 | 0.10912 | -999 | 0.03967 | -3.687 | -0.69381 | 94.788 | 1.1765 | 1.0383 | 0.79472 | -0.94844 | -0.47214 | 0.96483 | 1.178 | 0.44843 | -0.31851 | 0.3043 | 1.1815 | 1.0858 | 0.46491 | -2.0823 | -3.1623 | -2.0512 | -1.104 | -1.1169 | -999 | -999 | 0.046 | 0.208 | 0.4 | 0.351 | -999 | 69
2003-10-11 02:30 | 0.3547 | -65.946 | -25.17 | -2.746 | 0.0959 | 2.7918 | 368.737 | 2.0806 | 0.48957 | 1.9692 | 0.51826 | 0.61811 | 0.54596 | 2.0046 | 205.761 | 1.2363 | 0.10144 | -999 | 0.041242 | -4.1458 | -0.61839 | 94.8321 | 1.1682 | 1.0234 | 0.77254 | -1.1307 | -0.68563 | 0.97047 | 1.1698 | 0.44975 | -0.4461 | 0.3087 | 1.2067 | 1.1258 | 0.48619 | -2.5169 | -4.5326 | -2.1324 | -1.1103 | -1.1148 | -999 | -999 | 0.045 | 0.208 | 0.4 | 0.351 | -999 | 69
2003-10-11 03:00 | 0.5358 | -59.86 | -25.77 | -2.672 | 0.16 | 2.7992 | 368.461 | 2.9602 | 0.46378 | 2.4995 | 0.50016 | -2.1627 | 0.61341 | 1.9187 | 209.97 | 1.0746 | 0.11174 | -999 | 0.044172 | -3.5571 | -0.2243 | 94.846 | 1.1538 | 1.0033 | 0.73471 | -1.3676 | -0.90854 | 0.95368 | 1.1675 | 0.43983 | -0.64854 | 0.26014 | 1.2488 | 1.187 | 0.51108 | -2.9675 | -5.6851 | -2.2274 | -1.1201 | -1.1124 | -999 | -999 | 0.045 | 0.208 | 0.4 | 0.351 | -999 | 69
2003-10-11 03:30 | -0.1437 | -59.586 | 2.416 | 0.854 | 0.0317 | 2.9205 | 369.174 | 2.2563 | 0.50699 | 1.9399 | 0.53864 | -0.73319 | 0.60607 | 1.4512 | 236.734 | 0.83833 | 0.16693 | -999 | 0.040597 | -4.8576 | -1.5237 | 94.9025 | 1.1209 | 0.97115 | 0.68123 | -1.5316 | -1.0197 | 0.93166 | 1.1417 | 0.39717 | -0.91865 | 0.19258 | 1.1852 | 1.0936 | 0.44121 | -3.0867 | -5.836 | -2.3356 | -1.1395 | -1.1177 | -999 | -999 | 0.045 | 0.208 | 0.4 | 0.351 | -999 | 69
2003-10-11 04:00 | -0.0402 | -58.921 | -2.048 | -1.062 | 0.0617 | 2.9987 | 369.861 | 0.78358 | 0.58042 | 0.27189 | 0.60436 | -3.0514 | 0.63818 | 0.3225 | 232.275 | 0.2 | 0.10698 | -999 | 0.04305 | -6.3087 | -1.9477 | 94.9241 | 1.108 | 0.95083 | 0.64968 | -1.7361 | -1.2142 | 0.94162 | 1.137 | 0.38292 | -1.1594 | 0.22409 | 1.1913 | 1.103 | 0.44058 | -3.5176 | -6.9263 | -2.4435 | -1.1659 | -1.1311 | -999 | -999 | 0.045 | 0.208 | 0.4 | 0.351 | -999 | 69
2003-10-11 04:30 | -0.0139 | -54.458 | 0.637 | -0.428 | 0.0742 | 3.1275 | 371.465 | -0.0034823 | 0.64286 | -1.4715 | 0.67805 | -4.6051 | 0.68926 | 0.36292 | 190.223 | 0.40292 | 0.12876 | -999 | 0.043862 | -4.9085 | -1.0156 | 94.9398 | 1.0888 | 0.92472 | 0.60903 | -1.9687 | -1.481 | 0.92316 | 1.1208 | 0.35426 | -1.2973 | 0.11637 | 1.1902 | 1.1085 | 0.42393 | -3.8944 | -7.7331 | -2.5572 | -1.1988 | -1.1504 | -999 | -999 | 0.045 | 0.208 | 0.4 | 0.351 | -999 | 69
2003-10-11 05:00 | 0.6363 | -51.547 | -14.256 | -2.984 | 0.0589 | 3.2227 | 372.286 | 0.50902 | 0.64613 | -1.1247 | 0.68102 | -5.8766 | 0.7111 | 0.895 | 262.924 | 0.37875 | 0.13084 | -999 | 0.0421 | -4.1467 | -0.64365 | 94.954 | 1.0702 | 0.90098 | 0.56788 | -2.1736 | -1.7242 | 0.9109 | 1.1042 | 0.32506 | -1.4761 | 0.066878 | 1.1834 | 1.0956 | 0.40196 | -4.1826 | -8.5043 | -2.6601 | -1.2279 | -1.1691 | -999 | -999 | 0.044 | 0.208 | 0.399 | 0.351 | -999 | 69
2003-10-11 05:30 | -0.0158 | -46.31 | -0.067 | 0.1 | 0.0462 | 3.1119 | 373.306 | 0.41115 | 0.61981 | -0.75949 | 0.66195 | -7.0461 | 0.72845 | 1.9408 | 251.436 | 0.73208 | 0.14364 | -999 | 0.042067 | -3.9367 | -1.3423 | 94.9759 | 1.0466 | 0.87248 | 0.52203 | -2.3995 | -1.9815 | 0.89112 | 1.0438 | 0.28923 | -1.6339 | -0.0036158 | 1.1674 | 1.0747 | 0.3735 | -4.523 | -9.1326 | -2.7704 | -1.2514 | -1.1858 | -999 | -999 | 0.044 | 0.208 | 0.399 | 0.351 | -999 | 69
2003-10-11 06:00 | -0.1018 | -43.199 | -1.998 | 0.174 | 0.0714 | 3.1195 | 373.526 | -1.2061 | 0.6991 | -2.4284 | 0.74024 | -8.0011 | 0.77211 | 1.585 | 255.097 | 0.78 | 0.15341 | -999 | 0.040297 | -4.0722 | -1.3829 | 94.9831 | 1.0248 | 0.84129 | 0.47962 | -2.575 | -2.2119 | 0.87317 | 1.0705 | 0.24311 | -1.9179 | -0.16663 | 1.1469 | 1.0502 | 0.34363 | -4.6811 | -9.5187 | -2.8749 | -1.2982 | -1.2005 | -999 | -999 | 0.044 | 0.208 | 0.399 | 0.351 | -999 | 69
2003-10-11 06:30 | -0.3713 | -43.854 | 4.984 | 1.732 | 0.0389 | 3.1647 | 375.065 | -1.1567 | 0.71939 | -3.1658 | 0.77167 | -8.4147 | 0.81032 | 2.0679 | 235.786 | 0.94583 | 0.17317 | -999 | 0.040575 | -3.2189 | -0.87602 | 94.998 | 1.0076 | 0.81955 | 0.44523 | -2.7565 | -2.444 | 0.85681 | 1.032 | 0.19026 | -2.0855 | -0.23693 | 1.1251 | 1.0245 | 0.31907 | -4.9632 | -10.0638 | -2.9647 | -1.3521 | -1.2153 | -999 | -999 | 0.044 | 0.208 | 0.399 | 0.351 | -999 | 69
2003-10-11 07:00 | 0.2396 | -38.24 | -3.87 | -1.261 | 0.0551 | 3.2339 | 375.201 | -0.76116 | 0.71069 | -3.4061 | 0.80336 | -8.6325 | 0.84741 | 1.9892 | 229.249 | 0.8825 | 0.17641 | -999 | 0.040149 | -3.1284 | -1.0553 | 95.015 | 0.9856 | 0.79009 | 0.40813 | -2.9083 | -2.6312 | 0.84276 | 0.99523 | 0.14026 | -2.2254 | -0.24638 | 1.1046 | 0.99135 | 0.29136 | -5.0835 | -10.1768 | -3.0522 | -1.4184 | -1.2308 | -999 | -999 | 0.044 | 0.208 | 0.399 | 0.351 | -999 | 69
2003-10-11 07:30 | 0.0229 | -37.761 | -2.782 | -0.336 | 0.045 | 3.4606 | 373.411 | -0.76578 | 0.73138 | -3.0215 | 0.83312 | -8.658 | 0.84048 | 1.0992 | 176.034 | 1.0088 | 0.17133 | -999 | 0.039995 | -2.622 | -0.50715 | 95.03 | 0.96772 | 0.764 | 0.37308 | -2.9142 | -2.6607 | 0.83101 | 1.0023 | 0.080753 | -2.2612 | -0.27049 | 1.0696 | 0.958 | 0.25793 | -5.0303 | -9.939 | -3.1277 | -1.4855 | -1.2481 | -999 | -999 | 0.044 | 0.208 | 0.399 | 0.351 | -999 | 69
2003-10-11 08:00 | -0.5292 | -41.768 | 0.421 | -0.154 | 0.0611 | 3.4759 | 372.407 | -0.29163 | 0.70738 | -1.8976 | 0.79062 | -9.0912 | 0.83337 | 1.3221 | 59.3935 | 0.33167 | 0.14625 | -999 | 0.038943 | -3.5808 | -1.1706 | 95.0382 | 0.95468 | 0.74507 | 0.34601 | -3.0818 | -2.8295 | 0.82001 | 0.99465 | 0.036217 | -2.4362 | -0.3028 | 1.0592 | 0.94589 | 0.24544 | -5.3797 | -10.5915 | -3.1838 | -1.5528 | -1.2669 | -999 | -999 | 0.044 | 0.208 | 0.399 | 0.351 | -999 | 69
2003-10-11 08:30 | -1.5623 | -42.793 | -1.756 | -5.938 | 0.0582 | 3.2844 | 378.581 | -3.377 | 0.83459 | -4.2844 | 0.86388 | -10.0153 | 0.84348 | 0.65292 | 143.779 | 0.41792 | 0.13353 | -999 | 0.042441 | -5.7537 | -2.9685 | 95.0619 | 0.94257 | 0.72191 | 0.32684 | -3.2327 | -3.0632 | 0.82662 | 0.74432 | -0.0059935 | -2.6322 | -0.32728 | 1.0719 | 0.95192 | 0.23786 | -5.7451 | -11.2232 | -3.2322 | -1.6182 | -1.2821 | -999 | -999 | 0.043 | 0.207 | 0.399 | 0.351 | -999 | 69
2003-10-11 09:00 | -0.513 | -27.363 | -0.882 | -2.396 | 0.0641 | 1.905 | 354.39 | -4.3 | 0.92413 | -5.6322 | 0.92487 | -10.6687 | 0.8815 | 0.675 | 179.618 | 0.71958 | 0.14325 | -999 | 0.047243 | -4.1118 | -1.5451 | 95.0714 | 0.9292 | 0.70332 | 0.30196 | -3.41 | -3.2794 | 0.81098 | 0.81572 | -0.052724 | -2.8047 | -0.40224 | 1.0746 | 0.86963 | 0.21751 | -5.9329 | -11.7138 | -3.278 | -1.6915 | -1.2997 | -999 | -999 | 0.043 | 0.207 | 0.399 | 0.35 | -999 | 72.2083
2003-10-11 09:30 | -999 | -8.526 | -999 | -999 | -999 | 12.016 | 209.411 | -4.6654 | 0.92777 | -6.0778 | 0.95124 | -11.0413 | 0.8983 | 1.6812 | 220.83 | 1.0325 | 0.87535 | -999 | 0.41394 | -2.8013 | -1.1094 | 95.0918 | 0.91152 | 0.68115 | 0.2755 | -3.6053 | -3.494 | 0.79274 | 0.72814 | -0.10076 | -3.0434 | -0.44005 | 1.0598 | 0.87104 | 0.1955 | -6.2213 | -12.181 | -3.3226 | -1.7706 | -1.3155 | -999 | -999 | 0.043 | 0.206 | 0.398 | 0.35 | -999 | 80.2175
2003-10-11 10:00 | -999 | 2.423 | -999 | -999 | -999 | -1.5429 | 250.716 | -4.3776 | 0.94372 | -6.4702 | 0.95745 | -11.1859 | 0.92387 | 2.0208 | 206.418 | 1.2742 | 9.3292 | -999 | 3.7551 | 1.7818 | 0.05817 | 95.1085 | 0.89155 | 0.65373 | 0.25028 | -3.7434 | -3.6491 | 0.77301 | 0.84472 | -0.1452 | -3.1401 | -0.54758 | 1.0395 | 0.77591 | 0.16744 | -6.2577 | -12.1253 | -3.368 | -1.8575 | -1.3302 | -999 | -999 | 0.043 | 0.206 | 0.398 | 0.35 | -999 | 84.5227
2003-10-11 10:30 | -1.3368 | 11.809 | 1.236 | -4.577 | 0.0372 | 7.5885 | 146.477 | -3.4669 | 0.92493 | -6.0849 | 0.95821 | -10.6163 | 0.92912 | 0.94875 | 181.307 | 0.87208 | 32.3563 | -999 | 14.9755 | 13.3417 | 1.2405 | 95.1196 | 0.87351 | 0.63144 | 0.22061 | -3.7555 | -3.6265 | 0.76119 | 0.66574 | -0.20239 | -3.1442 | -0.6305 | 1.0027 | 0.77141 | 0.12044 | -6.0428 | -11.4118 | -3.4119 | -1.9388 | -1.3426 | -999 | -999 | 0.042 | 0.205 | 0.398 | 0.35 | -999 | 86.5183
2003-10-11 11:00 | 0.095 | 26.461 | -2.644 | -0.979 | 0.0794 | 2.9887 | 388.501 | -4.3956 | 0.89789 | -6.2792 | 0.94069 | -9.9782 | 0.92113 | 1.3525 | 194.235 | 0.79125 | 73.7001 | -999 | 37.1849 | 37.4147 | 4.2446 | 95.1278 | 0.85525 | 0.61044 | 0.19863 | -3.6412 | -3.4604 | 0.74408 | 0.65666 | -0.22747 | -3.0716 | -0.62269 | 0.985 | 0.78936 | 0.080546 | -5.6225 | -10.4892 | -3.4486 | -2.0028 | -1.3571 | -999 | -999 | 0.042 | 0.205 | 0.398 | 0.35 | -999 | 69.9653
2003-10-11 11:30 | 2.1817 | 37.606 | -4.506 | -7.561 | 0.1695 | 3.3275 | 384.426 | -3.5965 | 0.85306 | -5.0354 | 0.91071 | -8.9741 | 0.92463 | 0.79 | 128.083 | 0.52542 | 103.926 | -999 | 50.8928 | 57.7239 | 6.4004 | 95.1496 | 0.84345 | 0.59742 | 0.18099 | -3.5075 | -3.2882 | 0.74337 | 0.59852 | -0.27528 | -3.0007 | -0.57149 | 0.955 | 0.78141 | 0.045518 | -5.3733 | -9.744 | -3.4824 | -2.0577 | -1.3694 | -999 | -999 | 0.042 | 0.204 | 0.398 | 0.35 | -999 | 69
2003-10-11 12:00 | 1.6157 | 95.274 | 39.234 | -1.029 | 0.2331 | 3.3326 | 382.411 | -4.6162 | 0.90442 | -4.3777 | 0.91687 | -7.4973 | 0.95628 | 1.2904 | 74.6632 | 0.68958 | 220.334 | -999 | 126.287 | 162.104 | 15.9917 | 95.1783 | 0.83707 | 0.588 | 0.16277 | -3.3995 | -3.1221 | 0.73764 | 0.59278 | -0.30423 | -2.9063 | -0.52137 | 0.93543 | 0.74303 | 0.010234 | -5.037 | -8.7621 | -3.511 | -2.0921 | -1.3822 | -999 | -999 | 0.043 | 0.204 | 0.398 | 0.35 | -999 | 69
2003-10-11 12:30 | -0.0246 | 200.35 | 70.82 | -0.123 | 0.3446 | 3.437 | 378.295 | -3.5919 | 0.86795 | -2.9274 | 0.87125 | -3.992 | 0.93847 | 1.3958 | 278.361 | 1.0058 | 379.094 | -999 | 242.71 | 324.117 | 26.6721 | 95.1833 | 0.82404 | 0.5755 | 0.14927 | -3.037 | -2.6761 | 0.72243 | 0.58654 | -0.3338 | -2.5346 | -0.5522 | 0.84877 | 0.63823 | -0.049821 | -3.8015 | -4.8427 | -3.537 | -2.1129 | -1.3952 | -999 | -999 | 0.043 | 0.204 | 0.398 | 0.35 | -999 | 69
2003-10-11 13:00 | 0.5384 | 242.838 | 115.2 | -1.343 | 0.4312 | 3.5018 | 375.999 | -2.3998 | 0.81618 | -1.7985 | 0.82582 | -1.9787 | 0.82815 | 2.0196 | 304.949 | 1.5583 | 443.419 | -999 | 264.565 | 363.37 | 21.9838 | 95.1701 | 0.83004 | 0.57938 | 0.14429 | -2.549 | -2.0532 | 0.72632 | 0.81176 | -0.35182 | -2.1059 | -0.57585 | 0.78623 | 0.62424 | -0.052463 | -2.8013 | -2.8476 | -3.551 | -2.1218 | -1.4081 | -999 | -999 | 0.043 | 0.204 | 0.398 | 0.35 | -999 | 69
2003-10-11 13:30 | -0.1103 | 221.078 | 144.248 | 4.144 | 0.4091 | 3.7956 | 374.122 | -1.8248 | 0.84129 | -1.182 | 0.84635 | -0.56911 | 0.80074 | 2.6833 | 305.978 | 2.0675 | 504.904 | -999 | 283.413 | 367.815 | 23.5463 | 95.1843 | 0.84738 | 0.58902 | 0.15311 | -1.7792 | -1.3043 | 0.74461 | 0.86745 | -0.31876 | -1.5647 | -0.52233 | 0.82905 | 0.67379 | -0.017597 | -2.1261 | -1.6931 | -3.5468 | -2.1115 | -1.4184 | -999 | -999 | 0.043 | 0.204 | 0.397 | 0.35 | -999 | 69
2003-10-11 14:00 | -0.2501 | 211.224 | 141.854 | 3.283 | 0.3364 | 3.8448 | 373.378 | -1.3946 | 0.82881 | -0.73954 | 0.83439 | 0.14198 | 0.77673 | 2.4933 | 304.713 | 1.9317 | 553.851 | -999 | 308.619 | 368.249 | 24.9261 | 95.1767 | 0.8679 | 0.60014 | 0.16622 | -1.4884 | -0.96601 | 0.75659 | 0.88062 | -0.2855 | -1.2625 | -0.47258 | 0.86161 | 0.74335 | 0.029411 | -1.7978 | -1.2471 | -3.5273 | -2.0854 | -1.4211 | -999 | -999 | 0.043 | 0.204 | 0.397 | 0.349 | -999 | 69
2003-10-11 14:30 | -0.3162 | 216.664 | 142.434 | 3.28 | 0.3658 | 3.9194 | 372.782 | -0.84851 | 0.81618 | -0.29212 | 0.82456 | 1.0651 | 0.74386 | 2.3254 | 262.969 | 1.8475 | 588.925 | -999 | 326.503 | 363.75 | 25.9812 | 95.178 | 0.88369 | 0.60591 | 0.17569 | -1.2323 | -0.61597 | 0.76565 | 0.88406 | -0.25367 | -1.0405 | -0.44971 | 0.88439 | 0.7804 | 0.057393 | -1.5022 | -0.97992 | -3.4921 | -2.045 | -1.4254 | -999 | -999 | 0.043 | 0.203 | 0.397 | 0.349 | -999 | 69
2003-10-11 15:00 | -0.2902 | 225.425 | 172.466 | 4.045 | 0.4073 | 3.9446 | 372.427 | -0.70627 | 0.81397 | -0.10458 | 0.82057 | 0.4426 | 0.77882 | 2.54 | 291.074 | 2.0471 | 608.564 | -999 | 335.72 | 346.792 | 26.8331 | 95.1773 | 0.8971 | 0.61952 | 0.19757 | -1.1344 | -0.61188 | 0.78109 | 0.89296 | -0.21596 | -0.83184 | -0.38068 | 0.91484 | 0.83402 | 0.090446 | -1.1756 | -0.5257 | -3.4513 | -2.0116 | -1.4221 | -999 | -999 | 0.043 | 0.203 | 0.397 | 0.349 | -999 | 69
2003-10-11 15:30 | -0.3428 | 218.177 | 138.585 | 2.557 | 0.3928 | 3.968 | 371.835 | -0.31153 | 0.79748 | 0.39675 | 0.80003 | 1.2154 | 0.74708 | 2.4721 | 303.07 | 1.9242 | 603.735 | -999 | 331.168 | 319.25 | 25.3219 | 95.1756 | 0.90256 | 0.62619 | 0.2094 | -0.49002 | -0.42591 | 0.77016 | 0.87885 | -0.21027 | -0.73559 | -0.38816 | 0.86926 | 0.84374 | 0.11035 | -1.1388 | -0.33912 | -3.4045 | -1.9836 | -1.4205 | -999 | -999 | 0.044 | 0.203 | 0.397 | 0.349 | -999 | 69
2003-10-11 16:00 | -0.6305 | 209.282 | 133.042 | -0.494 | 0.406 | 4.0056 | 371.875 | 0.09334 | 0.78446 | 0.69377 | 0.79112 | 2.3703 | 0.69796 | 2.635 | 311.434 | 2.0888 | 585.704 | -999 | 320.728 | 287.338 | 23.1244 | 95.1755 | 0.9109 | 0.63241 | 0.22755 | -0.5457 | -0.4727 | 0.77827 | 0.89593 | -0.16938 | -0.47601 | -0.32268 | 0.90649 | 0.85457 | 0.12212 | -1.0557 | -0.18351 | -3.3502 | -1.951 | -1.4175 | -999 | -999 | 0.044 | 0.203 | 0.397 | 0.349 | -999 | 69
2003-10-11 16:30 | -0.479 | 194.129 | 114.635 | -0.455 | 0.3266 | 4.0654 | 372.001 | 0.18574 | 0.78984 | 0.69058 | 0.79983 | 1.9195 | 0.72499 | 2.6504 | 285.336 | 2.1858 | 551.928 | -999 | 304.08 | 253.332 | 22.3526 | 95.1801 | 0.91541 | 0.64337 | 0.24223 | -0.77443 | -0.48778 | 0.77184 | 0.88211 | -0.16732 | -0.76389 | -0.33118 | 0.84845 | 0.88022 | 0.14728 | -0.92718 | -0.076389 | -3.292 | -1.9036 | -1.4109 | -999 | -999 | 0.044 | 0.203 | 0.397 | 0.349 | -999 | 69
2003-10-11 17:00 | -0.7479 | 177.248 | 155.907 | 3.029 | 0.3494 | 4.1046 | 371.884 | -0.14435 | 0.81263 | 0.32797 | 0.82373 | 1.4825 | 0.75201 | 2.4062 | 279.467 | 2.0004 | 488.864 | -999 | 271.596 | 214.795 | 20.1457 | 95.1733 | 0.91463 | 0.64351 | 0.24877 | -0.79321 | -0.42368 | 0.78363 | 0.89955 | -0.12391 | -0.71714 | -0.27975 | 0.9265 | 0.93044 | 0.17073 | -0.54327 | 0.26639 | -3.2416 | -1.8588 | -1.4038 | -999 | -999 | 0.044 | 0.203 | 0.397 | 0.349 | -999 | 69
2003-10-11 17:30 | -0.6282 | 187.051 | 92.261 | -3.361 | 0.3547 | 4.0902 | 371.109 | 0.023498 | 0.80325 | 0.62359 | 0.80881 | 2.0239 | 0.72681 | 2.1992 | 287.239 | 1.7496 | 490.201 | -999 | 283.586 | 210.719 | 20.9394 | 95.1576 | 0.90824 | 0.63768 | 0.25441 | -0.42047 | -0.14536 | 0.78829 | 0.91061 | -0.091522 | -0.46771 | -0.1719 | 0.9866 | 0.92838 | 0.16573 | 0.11714 | 1.139 | -3.1974 | -1.8215 | -1.3969 | -999 | -999 | 0.044 | 0.203 | 0.397 | 0.349 | -999 | 69
2003-10-11 18:00 | -0.5526 | 90.317 | 40.66 | -5.713 | 0.2891 | 4.1108 | 371.55 | -0.45318 | 0.83096 | -0.019904 | 0.84225 | 0.70351 | 0.78921 | 1.9754 | 264.838 | 1.5329 | 273.735 | -999 | 148.53 | 117.081 | 10.1943 | 95.1429 | 0.9021 | 0.64096 | 0.26297 | -0.30363 | -0.056382 | 0.78566 | 0.92446 | -0.066314 | -0.35445 | -0.05639 | 1.0279 | 0.93708 | 0.171 | 0.28215 | 1.1757 | -3.1514 | -1.7847 | -1.3893 | -999 | -999 | 0.044 | 0.203 | 0.396 | 0.349 | -999 | 69
2003-10-11 18:30 | -0.0019 | 48.978 | 21.998 | -5.203 | 0.2639 | 4.1309 | 372.254 | -0.63131 | 0.84299 | -0.23735 | 0.85579 | 0.10687 | 0.81971 | 1.88 | 285.538 | 1.4175 | 217.149 | -999 | 117.406 | 80.2055 | 8.4966 | 95.1382 | 0.89601 | 0.6383 | 0.27218 | -0.47752 | -0.24663 | 0.78505 | 0.91948 | -0.051805 | -0.48835 | -0.049416 | 1.0374 | 0.94671 | 0.18377 | -0.56556 | -0.47882 | -3.1107 | -1.7451 | -1.3808 | -999 | -999 | 0.044 | 0.203 | 0.397 | 0.349 | -999 | 69
2003-10-11 19:00 | 0.0676 | 22.425 | 12.859 | -4.535 | 0.2595 | 4.1674 | 372.799 | -1.2103 | 0.88038 | -0.83673 | 0.89342 | -0.44905 | 0.85457 | 2.0467 | 298.396 | 1.5496 | 93.0937 | -999 | 45.8977 | 39.7213 | 2.8567 | 95.1374 | 0.8885 | 0.63275 | 0.26861 | -0.6087 | -0.29673 | 0.80029 | 0.91677 | -0.043153 | -0.50738 | -0.049487 | 1.0428 | 0.93332 | 0.17062 | -0.38723 | -0.40612 | -3.0757 | -1.7086 | -1.3706 | -999 | -999 | 0.044 | 0.203 | 0.396 | 0.349 | -999 | 69
2003-10-11 19:30 | 0.0559 | 9.948 | 7.268 | -3.714 | 0.2438 | 4.1479 | 372.948 | -1.4406 | 0.89166 | -1.0629 | 0.90401 | -0.75828 | 0.87023 | 1.4338 | 292.166 | 1.0108 | 49.3161 | -999 | 23.8952 | 21.1636 | 1.6568 | 95.1494 | 0.87104 | 0.62468 | 0.26907 | -0.56469 | -0.2742 | 0.81669 | 0.90424 | -0.042861 | -0.50043 | -0.11756 | 1.0121 | 0.90171 | 0.15605 | -0.45313 | -0.63242 | -3.042 | -1.6787 | -1.3602 | -999 | -999 | 0.044 | 0.204 | 0.396 | 0.349 | -999 | 69
2003-10-11 20:00 | 0.2067 | -2.396 | 4.9 | -3.201 | 0.2215 | 4.1078 | 373.389 | -1.6577 | 0.89549 | -1.28 | 0.90768 | -1.0007 | 0.87493 | 1.7779 | 280.069 | 1.2554 | 19.8014 | -999 | 8.8214 | 7.5092 | 0.39731 | 95.1626 | 0.86134 | 0.61732 | 0.27064 | -0.64406 | -0.34719 | 0.7062 | 0.89968 | -0.033221 | -0.55953 | -0.15925 | 1.0015 | 0.88692 | 0.15274 | -0.70798 | -1.1191 | -3.0089 | -1.6503 | -1.3492 | -999 | -999 | 0.044 | 0.204 | 0.396 | 0.349 | -999 | 69
2003-10-11 20:30 | 0.4319 | -8.157 | 3.93 | -3.45 | 0.2108 | 4.0738 | 373.511 | -1.9802 | 0.90826 | -1.6205 | 0.92104 | -1.426 | 0.89362 | 1.8292 | 296.756 | 1.2913 | 3.936 | -999 | 1.8425 | 0.96698 | 0.020008 | 95.1641 | 0.85486 | 0.61424 | 0.27174 | -0.74753 | -0.43585 | 0.80536 | 0.89667 | -0.03202 | -0.62861 | -0.15337 | 0.99947 | 0.88396 | 0.15043 | -0.93474 | -1.5452 | -2.9802 | -1.6231 | -1.3379 | -999 | -999 | 0.044 | 0.203 | 0.396 | 0.349 | -999 | 69
2003-10-11 21:00 | 0.1685 | -6.413 | 2.467 | 0.247 | 0.231 | 4.1172 | 373.11 | -2.0663 | 0.92138 | -1.7075 | 0.93326 | -1.5417 | 0.9067 | 1.79 | 284.449 | 1.2692 | 0.30408 | -999 | 0.13926 | -0.32244 | 0.049544 | 95.1804 | 0.84578 | 0.61086 | 0.27322 | -0.81824 | -0.49442 | 0.7445 | 0.89061 | -0.028674 | -0.6753 | -0.16193 | 0.98324 | 0.86796 | 0.14119 | -0.96847 | -1.5866 | -2.9545 | -1.5971 | -1.3269 | -999 | -999 | 0.044 | 0.203 | 0.396 | 0.349 | -999 | 69
2003-10-11 21:30 | -0.2913 | -5.06 | -1.505 | -1.524 | 0.2062 | 4.1604 | 372.472 | -2.0207 | 0.92698 | -1.657 | 0.93898 | -1.4787 | 0.91171 | 0.91792 | 246.792 | 0.59625 | 0.14848 | -999 | 0.038343 | -0.29585 | 0.16936 | 95.1775 | 0.83581 | 0.6051 | 0.27457 | -0.82349 | -0.5029 | 0.73626 | 0.87965 | -0.029589 | -0.68268 | -0.13942 | 0.96225 | 0.77372 | 0.131 | -0.93333 | -1.5732 | -2.93 | -1.5747 | -1.3171 | -999 | -999 | 0.044 | 0.203 | 0.396 | 0.349 | -999 | 71.097
2003-10-11 22:00 | 1.0504 | -16.291 | -0.974 | 0.604 | 0.0967 | 4.2278 | 369.761 | -2.1358 | 0.93406 | -1.7883 | 0.94759 | -1.6376 | 0.92244 | 1.2283 | 285.698 | 0.74583 | 0.12194 | -999 | 0.03723 | -0.83119 | 0.10755 | 95.1781 | 0.82981 | 0.60338 | 0.28134 | -0.90918 | -0.62143 | 0.73295 | 0.87852 | -0.024262 | -0.739 | -0.1425 | 0.96079 | 0.66282 | 0.13017 | -1.2471 | -2.2558 | -2.9063 | -1.5575 | -1.3085 | -999 | -999 | 0.044 | 0.203 | 0.396 | 0.349 | -999 | 77.7558
2003-10-11 22:30 | -0.5051 | -18.24 | 0.831 | 0.149 | 0.0608 | 4.2557 | 378.272 | -2.3283 | 0.94866 | -2.0276 | 0.96044 | -1.9961 | 0.92798 | 0.84375 | 232.167 | 0.26917 | 0.13583 | -999 | 0.038655 | -1.1441 | 0.06718 | 95.1777 | 0.82894 | 0.60151 | 0.28795 | -1.1362 | -0.83739 | 0.72571 | 0.71033 | -0.015261 | -0.8967 | -0.14835 | 0.9726 | 0.68061 | 0.1361 | -1.6943 | -3.2757 | -2.8858 | -1.5412 | -1.3 | -999 | -999 | 0.044 | 0.203 | 0.396 | 0.349 | -999 | 83.0004
2003-10-11 23:00 | -0.0085 | -8.337 | 1.44 | 0.791 | 0.1166 | 4.1425 | 373.665 | -2.3159 | 0.95144 | -2.0968 | 0.9646 | -2.2405 | 0.93518 | 0.56875 | 180.915 | 0.2 | 0.15181 | -999 | 0.03577 | -0.49308 | 0.14391 | 95.1722 | 0.82415 | 0.59599 | 0.2837 | -1.1954 | -0.87481 | 0.72029 | 0.86777 | -0.021147 | -0.95275 | -0.18454 | 0.96564 | 0.82596 | 0.12555 | -1.5519 | -2.9347 | -2.8696 | -1.53 | -1.2929 | -999 | -999 | 0.044 | 0.203 | 0.395 | 0.349 | -999 | 69.5817
2003-10-11 23:30 | 1.1537 | -5.683 | 2.906 | -0.635 | 0.1658 | 4.0267 | 375.303 | -2.4486 | 0.93393 | -2.1787 | 0.9526 | -2.2085 | 0.93763 | 1.0046 | 163.212 | 0.5225 | 0.16712 | -999 | 0.036437 | -0.45612 | 0.094723 | 95.1803 | 0.81477 | 0.59288 | 0.28119 | -1.1224 | -0.82653 | 0.69392 | 0.87076 | -0.026327 | -0.76664 | -0.1997 | 0.94305 | 0.82263 | 0.10598 | -1.3494 | -2.4477 | -2.8533 | -1.5237 | -1.2902 | -999 | -999 | 0.044 | 0.203 | 0.395 | 0.348 | -999 | 69
2003-10-12 | -0.0312 | -10.607 | 1.191 | 3.45 | 0.1757 | 4.227 | 376.095 | -2.921 | 0.93086 | -2.5762 | 0.94554 | -2.3632 | 0.92403 | 0.94417 | 166.31 | 0.58375 | 0.14368 | -999 | 0.036148 | -0.97272 | -0.061409 | 95.1804 | 0.81103 | 0.59156 | 0.28324 | -1.1487 | -0.88252 | 0.70204 | 0.78305 | -0.028411 | -0.75914 | -0.19837 | 0.93912 | 0.74314 | 0.10043 | -1.5323 | -2.8422 | -2.8401 | -1.5191 | -1.2885 | -999 | -999 | 0.044 | 0.203 | 0.396 | 0.348 | -999 | 80.2063
2003-10-12 00:30 | 2.1415 | -10.345 | 0.673 | -0.728 | 0.0644 | 4.2841 | 378.346 | -3.4441 | 0.93596 | -3.0985 | 0.9503 | -2.892 | 0.92853 | 1.2188 | 168.658 | 0.76208 | 0.13121 | -999 | 0.037049 | -1.1929 | -0.033847 | 95.1782 | 0.80767 | 0.59185 | 0.29297 | -1.2165 | -0.97553 | 0.70297 | 0.64561 | -0.028229 | -0.92256 | -0.20029 | 0.94703 | 0.66259 | 0.10784 | -1.8136 | -3.4063 | -2.8287 | -1.5156 | -1.2866 | -999 | -999 | 0.044 | 0.203 | 0.395 | 0.348 | -999 | 82.3285
2003-10-12 01:00 | -0.4046 | -10.184 | -0.29 | -0.541 | 0.0784 | 3.963 | 379.893 | -3.4753 | 0.93541 | -3.1739 | 0.94894 | -3.0658 | 0.93207 | 0.20667 | 169.24 | 0.2 | 0.13627 | -999 | 0.037027 | -1.0205 | 0.22912 | 95.1774 | 0.80221 | 0.58701 | 0.29284 | -1.2805 | -1.0255 | 0.7061 | 0.66004 | -0.026088 | -0.79868 | -0.19838 | 0.94004 | 0.69359 | 0.10555 | -1.8724 | -3.5597 | -2.8201 | -1.5144 | -1.2857 | -999 | -999 | 0.044 | 0.203 | 0.395 | 0.348 | -999 | 74.9167
2003-10-12 01:30 | 0.0243 | -14.162 | -1.383 | -0.567 | 0.0834 | 3.8951 | 379.603 | -3.4514 | 0.93909 | -3.3247 | 0.95164 | -3.4523 | 0.91804 | 0.37458 | 176.538 | 0.24 | 0.11836 | -999 | 0.039468 | -1.9609 | 0.34176 | 95.188 | 0.79907 | 0.58273 | 0.29401 | -1.4571 | -1.2227 | 0.70328 | 0.60099 | -0.026125 | -0.94559 | -0.18347 | 0.95442 | 0.69373 | 0.10841 | -2.4194 | -4.6444 | -2.8168 | -1.5147 | -1.2835 | -999 | -999 | 0.044 | 0.203 | 0.395 | 0.348 | -999 | 72.9257
2003-10-12 02:00 | -0.6352 | -4.962 | 1.164 | 1.898 | 0.0748 | 3.7496 | 377.831 | -3.5196 | 0.93441 | -3.2891 | 0.95071 | -3.6651 | 0.94053 | 0.27875 | 166.525 | 0.225 | 0.14142 | -999 | 0.038221 | -0.68585 | 0.24984 | 95.1966 | 0.78646 | 0.57292 | 0.2795 | -1.4799 | -1.2197 | 0.66245 | 0.56637 | -0.044194 | -1.0093 | -0.19848 | 0.93062 | 0.77238 | 0.084115 | -2.0948 | -3.8995 | -2.8157 | -1.5186 | -1.2843 | -999 | -999 | 0.044 | 0.203 | 0.395 | 0.348 | -999 | 69.9693
2003-10-12 02:30 | 1.019 | -9.833 | -0.171 | 0.502 | 0.0369 | 3.765 | 382.529 | -3.6618 | 0.93104 | -3.4515 | 0.94429 | -3.5856 | 0.93423 | 0.2975 | 143.415 | 0.2 | 0.12504 | -999 | 0.037622 | -1.3683 | 0.18203 | 95.2062 | 0.779 | 0.56544 | 0.27096 | -1.4692 | -1.2524 | 0.68209 | 0.55773 | -0.057737 | -1.022 | -0.21951 | 0.91294 | 0.66368 | 0.067641 | -2.2603 | -4.213 | -2.8195 | -1.5259 | -1.2855 | -999 | -999 | 0.044 | 0.203 | 0.395 | 0.348 | -999 | 72.5267
2003-10-12 03:00 | 0.426 | -3.826 | -1.697 | -1.409 | 0.0692 | 3.6311 | 378.296 | -3.7245 | 0.93442 | -3.6772 | 0.94588 | -3.7706 | 0.9346 | 0.32167 | 108.605 | 0.2375 | 0.13766 | -999 | 0.037885 | -0.54212 | 0.2257 | 95.2005 | 0.77267 | 0.5611 | 0.2657 | -1.5063 | -1.2675 | 0.67832 | 0.56197 | -0.06821 | -1.1192 | -0.23123 | 0.90803 | 0.77972 | 0.059494 | -2.1287 | -3.9201 | -2.8237 | -1.5358 | -1.287 | -999 | -999 | 0.044 | 0.203 | 0.395 | 0.348 | -999 | 69
2003-10-12 03:30 | 0.3334 | -9.098 | 0.322 | 0.097 | 0.0507 | 3.6354 | 378.685 | -3.6402 | 0.93348 | -3.7232 | 0.9459 | -3.786 | 0.93126 | 0.2 | 152.465 | 0.22958 | 0.1269 | -999 | 0.03703 | -1.2109 | 0.22021 | 95.2036 | 0.76662 | 0.55522 | 0.26147 | -1.4704 | -1.2759 | 0.66948 | 0.56565 | -0.077683 | -1.1052 | -0.24193 | 0.89695 | 0.77182 | 0.050143 | -2.202 | -4.0899 | -2.8303 | -1.5454 | -1.2873 | -999 | -999 | 0.044 | 0.203 | 0.395 | 0.348 | -999 | 69
2003-10-12 04:00 | 0.252 | -9.449 | 0.587 | -4.588 | 0.0737 | 3.6597 | 378.261 | -3.9226 | 0.93873 | -3.9791 | 0.94632 | -4.1745 | 0.9198 | 0.38792 | 172.441 | 0.21333 | 0.12007 | -999 | 0.036625 | -1.5611 | 0.18814 | 95.2015 | 0.76487 | 0.55272 | 0.26047 | -1.6205 | -1.4274 | 0.66799 | 0.60903 | -0.079581 | -1.1957 | -0.23867 | 0.90653 | 0.73317 | 0.051971 | -2.5779 | -4.9364 | -2.8368 | -1.5552 | -1.2896 | -999 | -999 | 0.044 | 0.203 | 0.395 | 0.348 | -999 | 71.4357
2003-10-12 04:30 | -0.1295 | -15.614 | 0.561 | 0.513 | 0.0452 | 3.4319 | 375.01 | -3.9764 | 0.94208 | -4.2768 | 0.95065 | -4.6688 | 0.91094 | 0.38917 | 183.308 | 0.4325 | 0.10673 | -999 | 0.039032 | -2.1747 | 0.11187 | 95.1963 | 0.76169 | 0.5472 | 0.25614 | -1.7682 | -1.6159 | 0.66941 | 0.69286 | -0.088203 | -1.3785 | -0.252 | 0.91665 | 0.61379 | 0.061197 | -3.2979 | -6.4062 | -2.8432 | -1.5647 | -1.292 | -999 | -999 | 0.044 | 0.203 | 0.395 | 0.348 | -999 | 75.897
2003-10-12 05:00 | -0.3046 | -7.758 | 1.339 | 0.678 | 0.0429 | 3.5969 | 376.566 | -3.6755 | 0.93516 | -4.1438 | 0.95795 | -5.5935 | 0.89708 | 0.61708 | 196.175 | 0.23917 | 0.12446 | -999 | 0.040754 | -1.7944 | 0.09492 | 95.1927 | 0.76002 | 0.54145 | 0.24438 | -2.0429 | -1.8807 | 0.66934 | 0.61539 | -0.10052 | -1.6059 | -0.2819 | 0.93649 | 0.8184 | 0.05903 | -3.5956 | -6.9256 | -2.8517 | -1.5768 | -1.2963 | -999 | -999 | 0.044 | 0.203 | 0.394 | 0.348 | -999 | 69
2003-10-12 05:30 | -0.1578 | -7.338 | 0.684 | 0.182 | 0.0516 | 3.4846 | 378.77 | -4.0988 | 0.92506 | -4.2507 | 0.94663 | -5.9391 | 0.92448 | 0.89917 | 206.669 | 0.29417 | 0.15484 | -999 | 0.037574 | -1.6444 | -0.17633 | 95.1924 | 0.73997 | 0.52568 | 0.22863 | -2.0509 | -1.9119 | 0.66427 | 0.52554 | -0.13118 | -1.629 | -0.33203 | 0.89901 | 0.77898 | 0.030383 | -3.417 | -6.4257 | -2.8656 | -1.5955 | -1.3003 | -999 | -999 | 0.043 | 0.202 | 0.394 | 0.348 | -999 | 69
2003-10-12 06:00 | 0.0171 | -7.417 | -0.86 | -0.267 | 0.038 | 3.5585 | 377.766 | -3.9557 | 0.92795 | -4.3294 | 0.95115 | -6.2876 | 0.90116 | 0.83 | 194.724 | 0.41625 | 0.13802 | -999 | 0.037799 | -1.7393 | 0.086734 | 95.1844 | 0.73409 | 0.51395 | 0.21596 | -2.1864 | -2.0837 | 0.64741 | 0.53051 | -0.14575 | -1.7657 | -0.35907 | 0.89353 | 0.77445 | 0.018504 | -3.827 | -7.2997 | -2.8811 | -1.6054 | -1.306 | -999 | -999 | 0.043 | 0.202 | 0.394 | 0.348 | -999 | 69
2003-10-12 06:30 | 0.138 | -6.697 | -1.809 | -0.577 | 0.0413 | 3.5946 | 374.633 | -3.5714 | 0.92093 | -4.649 | 0.95089 | -6.8317 | 0.89772 | 0.9525 | 162.374 | 0.2 | 0.14114 | -999 | 0.039939 | -1.9943 | 0.056188 | 95.1904 | 0.71588 | 0.49042 | 0.16127 | -2.3168 | -2.224 | 0.62933 | 0.68788 | -0.17143 | -1.8868 | -0.3846 | 0.85462 | 0.75855 | -0.002977 | -4.0138 | -7.6161 | -2.8979 | -1.6241 | -1.3124 | -999 | -999 | 0.043 | 0.202 | 0.394 | 0.348 | -999 | 69
2003-10-12 07:00 | -0.1902 | 0.801 | 0.784 | 0.252 | 0.0222 | 3.5724 | 374.461 | -3.4951 | 0.91165 | -4.6736 | 0.95161 | -7.0582 | 0.92238 | 0.97167 | 151.709 | 0.40917 | 0.16575 | -999 | 0.037217 | -0.89614 | -0.042349 | 95.182 | 0.70315 | 0.47969 | 0.15353 | -2.3167 | -2.2055 | 0.61819 | 0.68369 | -0.2079 | -1.8873 | -0.42448 | 0.83005 | 0.73358 | -0.031101 | -3.6496 | -6.5263 | -2.9132 | -1.6517 | -1.32 | -999 | -999 | 0.043 | 0.202 | 0.394 | 0.348 | -999 | 69
2003-10-12 07:30 | -0.0223 | -0.021 | 1.518 | 0.139 | 0.0549 | 3.5844 | 375.101 | -3.5903 | 0.91777 | -4.3239 | 0.94926 | -6.3106 | 0.94651 | 0.84542 | 150.326 | 0.2 | 0.17236 | -999 | 0.035068 | -0.80046 | -0.018331 | 95.1765 | 0.68869 | 0.46638 | 0.14316 | -2.1453 | -2.0371 | 0.59761 | 0.64609 | -0.23495 | -1.7611 | -0.44233 | 0.79571 | 0.68243 | -0.069811 | -3.2133 | -5.5976 | -2.9268 | -1.6812 | -1.329 | -999 | -999 | 0.043 | 0.202 | 0.394 | 0.348 | -999 | 69
2003-10-12 08:00 | 0.099 | -0.673 | 0.799 | -0.016 | 0.0482 | 3.6096 | 376.804 | -3.6191 | 0.91844 | -3.9538 | 0.94765 | -5.7828 | 0.93847 | 0.99625 | 154.243 | 0.2 | 0.16759 | -999 | 0.035238 | -0.78039 | 0.010354 | 95.1675 | 0.68522 | 0.46004 | 0.13745 | -2.0416 | -1.9327 | 0.61245 | 0.55112 | -0.25146 | -1.6961 | -0.49324 | 0.7851 | 0.66918 | -0.08561 | -3.0507 | -5.3614 | -2.9373 | -1.7053 | -1.3358 | -999 | -999 | 0.043 | 0.202 | 0.394 | 0.348 | -999 | 69
2003-10-12 08:30 | 0.2487 | -1.492 | -0.309 | -0.247 | 0.0354 | 3.5939 | 381.404 | -3.7735 | 0.92411 | -3.8637 | 0.94768 | -5.4302 | 0.93398 | 1.0592 | 169.613 | 0.2 | 0.15451 | -999 | 0.035505 | -0.79658 | 0.00082176 | 95.1755 | 0.68288 | 0.45476 | 0.13484 | -1.9664 | -1.8483 | 0.59684 | 0.4558 | -0.25783 | -1.6505 | -0.48428 | 0.78339 | 0.66776 | -0.088843 | -2.9567 | -5.1907 | -2.9427 | -1.7177 | -1.3428 | -999 | -999 | 0.043 | 0.202 | 0.394 | 0.347 | -999 | 69
2003-10-12 09:00 | -0.0023 | -0.505 | -0.007 | 0.02 | 0.0267 | 3.6393 | 379.916 | -3.6723 | 0.92757 | -3.7595 | 0.9474 | -5.2063 | 0.9333 | 0.59208 | 159.003 | 0.2 | 0.15583 | -999 | 0.038667 | -0.54194 | 0.070337 | 95.1838 | 0.67949 | 0.4506 | 0.13452 | -1.8974 | -1.7705 | 0.59799 | 0.45376 | -0.26253 | -1.5847 | -0.44253 | 0.78219 | 0.66437 | -0.091812 | -2.7762 | -4.7429 | -2.9444 | -1.7226 | -1.3484 | -999 | -999 | 0.043 | 0.201 | 0.393 | 0.347 | -999 | 69
2003-10-12 09:30 | 0.121 | -1.344 | -0.493 | -0.109 | 0.0259 | 3.6819 | 379.56 | -3.5989 | 0.93007 | -3.6204 | 0.95281 | -4.9565 | 0.93423 | 0.2 | 152.43 | 0.2 | 0.38835 | -999 | 0.13528 | -0.49042 | 0.13123 | 95.1829 | 0.67855 | 0.45141 | 0.12888 | -1.8355 | -1.6944 | 0.6055 | 0.45437 | -0.26484 | -1.5243 | -0.42444 | 0.78716 | 0.66304 | -0.094622 | -2.6842 | -4.5849 | -2.9386 | -1.7217 | -1.3546 | -999 | -999 | 0.043 | 0.201 | 0.393 | 0.347 | -999 | 69
2003-10-12 10:00 | -0.1214 | -1.356 | 0.54 | -0.011 | 0.0333 | 3.6981 | 380.598 | -3.5054 | 0.92875 | -3.5621 | 0.95044 | -4.8241 | 0.92731 | 0.20417 | 150.359 | 0.2 | 4.2006 | -999 | 1.6671 | 0.92597 | 0.35986 | 95.1979 | 0.68029 | 0.44982 | 0.12553 | -1.8143 | -1.6789 | 0.59421 | 0.45365 | -0.26346 | -1.5141 | -0.41884 | 0.7941 | 0.67176 | -0.097159 | -2.6993 | -4.8203 | -2.9343 | -1.7189 | -1.3599 | -999 | -999 | 0.043 | 0.201 | 0.393 | 0.347 | -999 | 69
2003-10-12 10:30 | 0.0605 | 1.38 | 0.49 | -0.052 | 0.0383 | 3.6857 | 380.247 | -3.6021 | 0.93007 | -3.5885 | 0.9531 | -4.8035 | 0.92175 | 0.2 | 150.535 | 0.2 | 17.5229 | -999 | 6.733 | 6.2936 | 0.8875 | 95.207 | 0.67971 | 0.44595 | 0.12097 | -1.807 | -1.6667 | 0.59116 | 0.45228 | -0.26136 | -1.5081 | -0.41785 | 0.8048 | 0.67634 | -0.094837 | -2.7087 | -4.8253 | -2.9287 | -1.7158 | -1.3664 | -999 | -999 | 0.044 | 0.201 | 0.393 | 0.347 | -999 | 69
2003-10-12 11:00 | 0.1832 | 15.154 | 0.044 | -0.066 | 0.0381 | 3.665 | 382.825 | -3.6582 | 0.93183 | -3.7055 | 0.94662 | -4.6951 | 0.9272 | 0.26083 | 147.975 | 0.2 | 48.9325 | -999 | 27.3556 | 26.4947 | 3.7951 | 95.2162 | 0.6762 | 0.44275 | 0.11654 | -1.7805 | -1.6211 | 0.5889 | 0.45396 | -0.26034 | -1.4752 | -0.39415 | 0.80643 | 0.67073 | -0.099656 | -2.5429 | -4.4083 | -2.9228 | -1.7123 | -1.3727 | -999 | -999 | 0.044 | 0.201 | 0.393 | 0.347 | -999 | 69
2003-10-12 11:30 | 1.2825 | 30.477 | 12.708 | 4.512 | 0.153 | 3.7337 | 383.852 | -3.4658 | 0.93536 | -3.3521 | 0.9508 | -4.0314 | 0.94438 | 0.36708 | 146.183 | 0.2 | 82.1007 | -999 | 45.9641 | 44.9451 | 6.5008 | 95.2184 | 0.67046 | 0.43399 | 0.10962 | -1.5795 | -1.3803 | 0.60201 | 0.44609 | -0.26356 | -1.2579 | -0.38099 | 0.78482 | 0.64071 | -0.10851 | -1.9995 | -3.3238 | -2.9137 | -1.7049 | -1.3778 | -999 | -999 | 0.044 | 0.201 | 0.393 | 0.347 | -999 | 69
2003-10-12 12:00 | -1.1805 | 57.931 | 27.103 | 12.762 | 0.1996 | 3.8913 | 378.119 | -2.7573 | 0.92445 | -2.357 | 0.93793 | -2.6627 | 0.95174 | 0.26958 | 152.8 | 0.25833 | 150.18 | -999 | 88.7915 | 89.8494 | 12.4602 | 95.2192 | 0.66134 | 0.42826 | 0.10979 | -1.1998 | -1.0007 | 0.58389 | 0.58634 | -0.26344 | -0.94792 | -0.35723 | 0.74374 | 0.60023 | -0.11613 | -1.3563 | -2.0264 | -2.9041 | -1.6965 | -1.379 | -999 | -999 | 0.044 | 0.2 | 0.393 | 0.347 | -999 | 69
2003-10-12 12:30 | -1.8908 | 63.975 | 65.731 | 22.298 | 0.1771 | 3.899 | 374.504 | -2.4697 | 0.90918 | -2.1436 | 0.92544 | -1.6725 | 0.9102 | 1.0508 | 129.96 | 0.78125 | 174.836 | -999 | 96.8467 | 103.318 | 13.2334 | 95.232 | 0.66496 | 0.43303 | 0.11313 | -0.83663 | -0.67473 | 0.59375 | 0.72374 | -0.25466 | -0.73144 | -0.31469 | 0.73173 | 0.58823 | -0.11557 | -0.98128 | -1.2182 | -2.8817 | -1.6895 | -1.3773 | -999 | -999 | 0.044 | 0.2 | 0.393 | 0.347 | -999 | 69
2003-10-12 13:00 | -2.0381 | 151.131 | 77.073 | 23.883 | 0.1741 | 3.8875 | 372.89 | -1.6324 | 0.8649 | -1.2089 | 0.87804 | -0.88531 | 0.87201 | 1.0179 | 142.228 | 0.85792 | 379.241 | -999 | 178.183 | 193.153 | 24.3127 | 95.239 | 0.67631 | 0.44336 | 0.12518 | -0.8246 | -0.61547 | 0.58915 | 0.72523 | -0.24285 | -0.72498 | -0.30235 | 0.71663 | 0.6058 | -0.097476 | -1.1578 | -1.2328 | -2.8519 | -1.6593 | -1.3757 | -999 | -999 | 0.043 | 0.2 | 0.392 | 0.346 | -999 | 69
2003-10-12 13:30 | -2.1654 | 210.582 | 52.695 | 12.191 | 0.1315 | 3.9042 | 372.816 | -0.79289 | 0.82037 | -0.45613 | 0.83628 | 0.074925 | 0.81116 | 0.67375 | 107.088 | 0.54667 | 649.276 | -999 | 239.015 | 189.731 | 25.6742 | 95.2371 | 0.68148 | 0.4447 | 0.13024 | -0.72886 | -0.56575 | 0.5943 | 0.73092 | -0.2195 | -0.69224 | -0.27681 | 0.72855 | 0.61805 | -0.086982 | -1.4636 | -1.6099 | -2.8139 | -1.6302 | -1.3747 | -999 | -999 | 0.044 | 0.2 | 0.392 | 0.346 | -999 | 69
2003-10-12 14:00 | -0.127 | 102.918 | 40.413 | 10.117 | 0.1505 | 3.7991 | 372.648 | -0.30616 | 0.77565 | -0.11354 | 0.79857 | 0.16878 | 0.78538 | 0.59083 | 108.935 | 0.48625 | 357.731 | -999 | 155.609 | 111.789 | 12.3308 | 95.2383 | 0.68838 | 0.45297 | 0.14672 | -0.84266 | -0.6299 | 0.60254 | 0.73947 | -0.19762 | -0.74085 | -0.26419 | 0.75251 | 0.64181 | -0.06541 | -1.7684 | -2.3045 | -2.7756 | -1.603 | -1.3732 | -999 | -999 | 0.044 | 0.2 | 0.392 | 0.346 | -999 | 69
2003-10-12 14:30 | -0.0714 | 122.102 | 21.362 | 12.196 | 0.2231 | 3.7958 | 372.878 | -0.53399 | 0.78406 | -0.048745 | 0.7949 | 0.3895 | 0.77309 | 0.65708 | 79.1763 | 0.58 | 424.578 | -999 | 193.715 | 132.257 | 18.2068 | 95.2455 | 0.69711 | 0.4608 | 0.15298 | -0.97141 | -0.64562 | 0.62206 | 0.74044 | -0.17789 | -0.77443 | -0.2511 | 0.77415 | 0.66929 | -0.054908 | -1.7989 | -2.2935 | -2.7356 | -1.5779 | -1.3671 | -999 | -999 | 0.044 | 0.2 | 0.392 | 0.345 | -999 | 69
2003-10-12 15:00 | -0.9751 | 72.766 | 105.6 | 25.346 | 0.3251 | 3.8181 | 373.027 | -0.54573 | 0.78844 | -0.10346 | 0.8006 | 0.29381 | 0.779 | 1.0817 | 89.8526 | 0.86542 | 289.958 | -999 | 129.605 | 100.574 | 11.2893 | 95.245 | 0.69404 | 0.46006 | 0.15852 | -0.79805 | -0.47426 | 0.62095 | 0.74205 | -0.17081 | -0.63308 | -0.23654 | 0.76669 | 0.65179 | -0.068699 | -1.2714 | -1.2236 | -2.7056 | -1.5601 | -1.3627 | -999 | -999 | 0.044 | 0.2 | 0.392 | 0.345 | -999 | 69
2003-10-12 15:30 | -1.1645 | 198.092 | 132.585 | 18.548 | 0.3558 | 3.8321 | 372.085 | -0.062619 | 0.76907 | 0.42333 | 0.77839 | 1.1642 | 0.74596 | 1.9492 | 55.5743 | 1.5929 | 593.883 | -999 | 300.258 | 202.881 | 25.659 | 95.2547 | 0.69173 | 0.46141 | 0.15908 | -0.40335 | -0.29467 | 0.59474 | 0.71907 | -0.17939 | -0.48383 | -0.2405 | 0.69684 | 0.62645 | -0.074355 | -1.0966 | -0.68085 | -2.6807 | -1.5676 | -1.3608 | -999 | -999 | 0.044 | 0.2 | 0.392 | 0.345 | -999 | 69
2003-10-12 16:00 | -0.6692 | 266.843 | 131.963 | 16.245 | 0.3068 | 3.8281 | 371.721 | 0.78789 | 0.72903 | 1.2805 | 0.73796 | 3.0865 | 0.65898 | 2.0554 | 96.7196 | 1.7342 | 738.459 | -999 | 392.872 | 384.972 | 31.1419 | 95.2489 | 0.70125 | 0.47141 | 0.1741 | -0.28605 | -0.21654 | 0.57674 | 0.71602 | -0.17759 | -0.27239 | -0.22991 | 0.64869 | 0.58951 | -0.089292 | -0.58438 | 0.33457 | -2.6541 | -1.5558 | -1.359 | -999 | -999 | 0.044 | 0.2 | 0.392 | 0.346 | -999 | 69
2003-10-12 16:30 | -0.9627 | 175.382 | 119.078 | 11.151 | 0.3294 | 3.8356 | 372.2 | 0.6667 | 0.73461 | 1.1492 | 0.74255 | 2.4989 | 0.67694 | 1.7858 | 65.2177 | 1.4538 | 555.668 | -999 | 289.459 | 257.351 | 22.1816 | 95.2727 | 0.72076 | 0.49204 | 0.19374 | -0.29507 | -0.16777 | 0.58283 | 0.71347 | -0.17586 | -0.22015 | -0.23261 | 0.60858 | 0.64723 | -0.040369 | -0.81255 | -0.18629 | -2.6271 | -1.5317 | -1.352 | -999 | -999 | 0.045 | 0.2 | 0.392 | 0.346 | -999 | 69
2003-10-12 17:00 | -0.8635 | 153.606 | 96.739 | 5.986 | 0.2862 | 3.8744 | 372.959 | 0.83248 | 0.73329 | 1.3614 | 0.73779 | 2.3786 | 0.68694 | 1.895 | 50.994 | 1.4608 | 501.073 | -999 | 264.443 | 220.873 | 19.9973 | 95.2765 | 0.73058 | 0.49778 | 0.20798 | -0.50981 | -0.32784 | 0.6025 | 0.73066 | -0.13478 | -0.28905 | -0.16734 | 0.7016 | 0.70711 | -0.0042845 | -1.0805 | -0.66337 | -2.601 | -1.5033 | -1.3435 | -999 | -999 | 0.045 | 0.2 | 0.392 | 0.346 | -999 | 69
2003-10-12 17:30 | -0.8569 | 129.134 | 70.592 | 4.154 | 0.309 | 3.8542 | 372.348 | 1.0956 | 0.71886 | 1.5503 | 0.72579 | 3.087 | 0.65379 | 1.4933 | 54.8261 | 1.1746 | 440.119 | -999 | 239.414 | 184.862 | 17.8577 | 95.2863 | 0.7329 | 0.49949 | 0.21528 | -0.69771 | -0.451 | 0.60789 | 0.75134 | -0.095138 | -0.37421 | -0.11906 | 0.79503 | 0.74567 | 0.012717 | -1.2446 | -0.93929 | -2.5788 | -1.4743 | -1.3339 | -999 | -999 | 0.045 | 0.2 | 0.392 | 0.346 | -999 | 69
2003-10-12 18:00 | -0.3635 | 83.919 | 38.494 | 0.471 | 0.3199 | 3.8685 | 372.586 | 1.1312 | 0.71818 | 1.4512 | 0.73129 | 1.7623 | 0.70737 | 1.7317 | 75.5088 | 1.3113 | 331.702 | -999 | 184.771 | 132.665 | 13.3815 | 95.2894 | 0.72945 | 0.50262 | 0.22203 | -0.80356 | -0.52831 | 0.62885 | 0.76715 | -0.072447 | -0.42557 | -0.14476 | 0.84483 | 0.74757 | 0.0078832 | -1.1576 | -0.47807 | -2.5585 | -1.4471 | -1.3244 | -999 | -999 | 0.045 | 0.201 | 0.392 | 0.346 | -999 | 69
2003-10-12 18:30 | -0.2105 | 55.648 | 15.517 | -1.916 | 0.2639 | 3.8695 | 372.809 | 0.83178 | 0.73157 | 1.2374 | 0.74018 | 1.028 | 0.73998 | 1.9721 | 51.1293 | 1.4812 | 265.47 | -999 | 157.055 | 95.3417 | 12.1322 | 95.3096 | 0.71308 | 0.49081 | 0.21594 | -0.95829 | -0.6581 | 0.60748 | 0.75302 | -0.07826 | -0.53284 | -0.12749 | 0.81646 | 0.72054 | -0.0069736 | -1.6257 | -1.7631 | -2.5424 | -1.4228 | -1.3189 | -999 | -999 | 0.045 | 0.201 | 0.391 | 0.345 | -999 | 69
2003-10-12 19:00 | 0.0112 | 15.642 | -1.499 | -4.479 | 0.2356 | 3.9062 | 373.199 | 0.57553 | 0.74802 | 0.90875 | 0.76077 | 0.61201 | 0.76111 | 1.6308 | 115.932 | 1.2104 | 181.409 | -999 | 111.452 | 50.6114 | 8.2121 | 95.3215 | 0.71431 | 0.49312 | 0.21966 | -1.1326 | -0.81238 | 0.60511 | 0.7633 | -0.069723 | -0.63327 | -0.16827 | 0.84503 | 0.72814 | -0.012415 | -1.9339 | -2.316 | -2.5269 | -1.407 | -1.3141 | -999 | -999 | 0.045 | 0.201 | 0.391 | 0.345 | -999 | 69
2003-10-12 19:30 | 0.1367 | -28.67 | -6.591 | -3.943 | 0.1417 | 3.9566 | 373.564 | -0.48627 | 0.80723 | -0.22154 | 0.82209 | -0.63231 | 0.82115 | 1.7254 | 79.0744 | 1.2346 | 90.8625 | -999 | 54.3236 | 19.1698 | 3.9007 | 95.3338 | 0.7032 | 0.48623 | 0.21891 | -1.33 | -1.0373 | 0.61454 | 0.76486 | -0.063844 | -0.79371 | -0.2558 | 0.85722 | 0.72927 | -0.017606 | -2.4619 | -3.4783 | -2.5137 | -1.3962 | -1.3104 | -999 | -999 | 0.044 | 0.201 | 0.391 | 0.345 | -999 | 69
2003-10-12 20:00 | -0.0782 | -52.471 | -1.058 | -0.933 | 0.0653 | 3.919 | 373.464 | -1.8517 | 0.87321 | -1.627 | 0.88792 | -1.959 | 0.86652 | 1.5037 | 189.588 | 0.7825 | 26.1094 | -999 | 11.9471 | 3.99 | -0.46317 | 95.348 | 0.69592 | 0.48064 | 0.21696 | -1.6635 | -1.3433 | 0.618 | 0.76215 | -0.070283 | -1.0313 | -0.2618 | 0.86769 | 0.73963 | -0.021191 | -3.134 | -5.1872 | -2.508 | -1.3911 | -1.3079 | -999 | -999 | 0.044 | 0.201 | 0.391 | 0.345 | -999 | 69
2003-10-12 20:30 | -2.2181 | -45.56 | 0.946 | -7.797 | 0.0347 | 3.6409 | 369.602 | -2.6826 | 0.91504 | -2.5069 | 0.92957 | -3.4345 | 0.871 | 0.49417 | 71.8423 | 0.20417 | 4.6018 | -999 | 2.3727 | -3.2392 | -0.62864 | 95.3552 | 0.68676 | 0.47358 | 0.21183 | -2.0105 | -1.7289 | 0.6172 | 0.75421 | -0.087369 | -1.3862 | -0.30683 | 0.87346 | 0.74176 | -0.026032 | -3.8657 | -7.1346 | -2.5111 | -1.3938 | -1.3077 | -999 | -999 | 0.044 | 0.201 | 0.391 | 0.345 | -999 | 69.4493
2003-10-12 21:00 | -999 | -25.102 | -999 | -999 | -999 | 2.3548 | 260.942 | -3.0768 | 0.93561 | -3.3633 | 0.93486 | -5.0913 | 0.87503 | 0.36417 | 134.505 | 0.20333 | 0.30215 | -999 | 0.17482 | -4.7858 | -0.53872 | 95.3719 | 0.66936 | 0.45968 | 0.19727 | -2.3745 | -2.1433 | 0.58564 | 0.64156 | -0.11111 | -1.8025 | -0.38871 | 0.86332 | 0.62553 | -0.039725 | -4.5609 | -8.6538 | -2.5316 | -1.3922 | -1.3128 | -999 | -999 | 0.043 | 0.2 | 0.391 | 0.345 | -999 | 80.2592
2003-10-12 21:30 | -999 | -12.267 | -999 | -999 | -999 | 59.8322 | 373.115 | -3.4731 | 0.95959 | -4.4655 | 0.95651 | -6.958 | 0.87006 | 0.86458 | 146.503 | 0.95792 | 0.13611 | -999 | 0.044627 | -3.8829 | -0.39751 | 95.3885 | 0.65207 | 0.44485 | 0.17847 | -2.751 | -2.5646 | 0.57171 | 0.55477 | -0.14581 | -2.1306 | -0.44505 | 0.8514 | 0.64559 | -0.064117 | -5.1951 | -9.9515 | -2.5676 | -1.416 | -1.3206 | -999 | -999 | 0.043 | 0.199 | 0.391 | 0.345 | -999 | 94
2003-10-12 22:00 | -999 | -6.712 | -999 | -999 | -999 | 3.7836 | 494.912 | -4.4403 | 0.96559 | -5.7591 | 0.95734 | -8.8044 | 0.89417 | 1.2479 | 173.696 | 0.76375 | 0.16595 | -999 | 0.042732 | -3.3994 | -0.67768 | 95.3948 | 0.63271 | 0.4239 | 0.15338 | -3.0899 | -2.9467 | 0.5493 | 0.5581 | -0.18996 | -2.4629 | -0.64855 | 0.8339 | 0.63038 | -0.10186 | -5.6648 | -10.7279 | -2.6099 | -1.4619 | -1.3274 | -999 | -999 | 0.043 | 0.199 | 0.391 | 0.344 | -999 | 94
2003-10-12 22:30 | -999 | -7.549 | -999 | -999 | -999 | -1.4613 | 1181.42 | -5.8765 | 0.96625 | -6.7206 | 0.97396 | -9.4171 | 0.93909 | 0.79125 | 187.909 | 0.77042 | 0.20077 | -999 | 0.040999 | -2.8941 | -0.47921 | 95.4087 | 0.60789 | 0.39874 | 0.11757 | -3.2484 | -3.1324 | 0.51569 | 0.6294 | -0.25533 | -2.5492 | -0.78116 | 0.78352 | 0.56805 | -0.17784 | -5.6688 | -10.3922 | -2.6528 | -1.522 | -1.3364 | -999 | -999 | 0.043 | 0.199 | 0.391 | 0.344 | -999 | 94
2003-10-12 23:00 | -999 | -5.209 | -999 | -999 | -999 | -2.7849 | 1494.37 | -5.8082 | 0.96088 | -6.7127 | 0.96483 | -10.0415 | 0.90323 | 1.5821 | 173.562 | 0.88917 | 0.16421 | -999 | 0.040563 | -2.2373 | -0.10744 | 95.4363 | 0.59223 | 0.38221 | 0.091961 | -3.4709 | -3.3744 | 0.50712 | 0.46865 | -0.30483 | -2.7882 | -0.8346 | 0.76514 | 0.54061 | -0.22575 | -6.0804 | -11.134 | -2.6925 | -1.5885 | -1.3469 | -999 | -999 | 0.043 | 0.198 | 0.391 | 0.344 | -999 | 94
2003-10-12 23:30 | -999 | 1.799 | -999 | -999 | -999 | -3.0473 | 1655.53 | -6.1243 | 0.95439 | -6.5226 | 0.96366 | -9.2909 | 0.94824 | 1.2092 | 176.217 | 0.7225 | 0.20258 | -999 | 0.037027 | 0.067852 | 0.055828 | 95.4499 | 0.56194 | 0.35389 | 0.029793 | -3.26 | -3.0915 | 0.48006 | 0.34124 | -0.37898 | -2.7635 | -0.91961 | 0.68325 | 0.44702 | -0.32496 | -4.8014 | -7.9927 | -2.7219 | -1.6354 | -1.3565 | -999 | -999 | 0.043 | 0.198 | 0.39 | 0.344 | -999 | 94
2003-10-13 | -999 | 1.744 | -999 | -999 | -999 | -2.9586 | 1657.7 | -4.9486 | 0.95245 | -5.4317 | 0.95997 | -7.0827 | 0.95416 | 0.56 | 147.616 | 0.21708 | 0.23066 | -999 | 0.033358 | 0.70454 | 0.52164 | 95.457 | 0.54061 | 0.33346 | -0.012497 | -2.7715 | -2.5981 | 0.45974 | 0.32044 | -0.42497 | -2.3898 | -0.92639 | 0.6044 | 0.34522 | -0.41065 | -3.7962 | -6.0317 | -2.7429 | -1.6503 | -1.3672 | -999 | -999 | 0.043 | 0.198 | 0.39 | 0.344 | -999 | 94
2003-10-13 00:30 | -999 | 0.932 | -999 | -999 | -999 | -2.5489 | 1667.19 | -4.2579 | 0.94715 | -4.3268 | 0.96295 | -5.6913 | 0.94668 | 1.2525 | 137.318 | 0.6075 | 0.18965 | -999 | 0.034237 | 0.32189 | 0.31291 | 95.4727 | 0.542 | 0.33191 | -0.024907 | -2.4196 | -2.2355 | 0.46265 | 0.32443 | -0.44015 | -1.9754 | -0.88305 | 0.59015 | 0.32703 | -0.43768 | -3.2267 | -5.0125 | -2.7536 | -1.6151 | -1.3789 | -999 | -999 | 0.043 | 0.198 | 0.39 | 0.344 | -999 | 94
2003-10-13 01:00 | -999 | 0.321 | -999 | -999 | -999 | -1.5581 | 1665.29 | -4.2936 | 0.94829 | -4.0732 | 0.96176 | -4.5313 | 0.95264 | 1.1904 | 146.791 | 0.72167 | 0.17947 | -999 | 0.034802 | 0.042991 | 0.11915 | 95.4862 | 0.54744 | 0.33366 | -0.022977 | -2.154 | -1.9606 | 0.46708 | 0.32962 | -0.42696 | -1.8009 | -0.81578 | 0.59347 | 0.33436 | -0.43705 | -2.8003 | -4.2857 | -2.7533 | -1.5921 | -1.3945 | -999 | -999 | 0.043 | 0.198 | 0.39 | 0.344 | -999 | 94
2003-10-13 01:30 | -999 | -0.106 | -999 | -999 | -999 | -1.2124 | 1602.31 | -3.9327 | 0.95899 | -3.6748 | 0.9724 | -3.7436 | 0.95381 | 1.1417 | 134.637 | 0.71667 | 0.16266 | -999 | 0.032941 | 0.10465 | 0.26514 | 95.5047 | 0.55839 | 0.34036 | -0.014395 | -1.9368 | -1.7321 | 0.47585 | 0.33363 | -0.40859 | -1.6619 | -0.72333 | 0.61069 | 0.35405 | -0.4296 | -2.4792 | -3.7192 | -2.7477 | -1.5792 | -1.4071 | -999 | -999 | 0.043 | 0.198 | 0.39 | 0.344 | -999 | 94
2003-10-13 02:00 | -999 | -0.188 | -999 | -999 | -999 | -0.89697 | 1555.39 | -3.8411 | 0.96211 | -3.5737 | 0.97663 | -3.4528 | 0.95478 | 0.83417 | 146.338 | 0.58958 | 0.15267 | -999 | 0.033364 | 0.010355 | 0.14101 | 95.5149 | 0.56857 | 0.34334 | -0.0093028 | -1.7606 | -1.5584 | 0.48476 | 0.34049 | -0.38804 | -1.5413 | -0.66646 | 0.63318 | 0.3783 | -0.4114 | -2.2623 | -3.4189 | -2.7377 | -1.5684 | -1.4118 | -999 | -999 | 0.043 | 0.197 | 0.39 | 0.344 | -999 | 94
2003-10-13 02:30 | -999 | -0.285 | -999 | -999 | -999 | -0.34558 | 1543.08 | -3.8412 | 0.96361 | -3.551 | 0.97771 | -3.3931 | 0.95731 | 1.0083 | 155.81 | 0.80917 | 0.12981 | -999 | 0.034946 | 0.048547 | 0.078233 | 95.532 | 0.57342 | 0.34871 | 8.4335e-05 | -1.643 | -1.4378 | 0.49485 | 0.34805 | -0.36641 | -1.3996 | -0.63968 | 0.64915 | 0.40772 | -0.39119 | -2.1242 | -3.2556 | -2.726 | -1.5588 | -1.4131 | -999 | -999 | 0.043 | 0.197 | 0.389 | 0.344 | -999 | 94
2003-10-13 03:00 | -999 | -0.493 | -999 | -999 | -999 | 0.81832 | 1531.9 | -4.0908 | 0.95956 | -3.7864 | 0.97507 | -3.5453 | 0.95358 | 0.71917 | 159.541 | 0.77292 | 0.1252 | -999 | 0.036101 | -0.091875 | -0.042647 | 95.5406 | 0.57942 | 0.35133 | 0.0039708 | -1.5729 | -1.379 | 0.49785 | 0.35082 | -0.34649 | -1.342 | -0.58016 | 0.67066 | 0.43233 | -0.37039 | -2.0839 | -3.3191 | -2.7107 | -1.5489 | -1.4162 | -999 | -999 | 0.043 | 0.197 | 0.389 | 0.344 | -999 | 94
2003-10-13 03:30 | -999 | -0.373 | -999 | -999 | -999 | 1.6971 | 1535.87 | -4.1212 | 0.96074 | -3.8246 | 0.97608 | -3.6273 | 0.95562 | 0.77958 | 155.398 | 0.76625 | 0.13454 | -999 | 0.034578 | 0.050307 | 0.10166 | 95.5422 | 0.58008 | 0.3507 | 0.0056735 | -1.5421 | -1.3428 | 0.50017 | 0.35237 | -0.33297 | -1.2759 | -0.55908 | 0.68303 | 0.44525 | -0.35369 | -2.0492 | -3.3433 | -2.6951 | -1.5395 | -1.4189 | -999 | -999 | 0.043 | 0.197 | 0.389 | 0.344 | -999 | 94
2003-10-13 04:00 | -999 | -0.442 | -999 | -999 | -999 | 2.1156 | 1586.6 | -4.0471 | 0.96049 | -3.759 | 0.97652 | -3.5694 | 0.95644 | 1.2196 | 147.768 | 0.95958 | 0.14933 | -999 | 0.0353 | 0.029102 | 0.1002 | 95.5511 | 0.57738 | 0.34797 | 0.006527 | -1.5078 | -1.3043 | 0.49737 | 0.3509 | -0.32166 | -1.2448 | -0.53757 | 0.68407 | 0.44243 | -0.34766 | -2.0075 | -3.2781 | -2.6789 | -1.5297 | -1.4207 | -999 | -999 | 0.044 | 0.197 | 0.389 | 0.344 | -999 | 94
2003-10-13 04:30 | -999 | -0.486 | -999 | -999 | -999 | 3.0604 | 1628.11 | -4.1969 | 0.95905 | -3.8893 | 0.97463 | -3.6686 | 0.9539 | 1.0071 | 156.171 | 0.92792 | 0.14303 | -999 | 0.035017 | -0.027736 | 0.055419 | 95.5683 | 0.57457 | 0.34629 | 0.007594 | -1.4909 | -1.2941 | 0.4968 | 0.34979 | -0.31398 | -1.2492 | -0.51996 | 0.68326 | 0.44577 | -0.33806 | -2.0171 | -3.3462 | -2.6648 | -1.5198 | -1.4224 | -999 | -999 | 0.044 | 0.197 | 0.389 | 0.344 | -999 | 94
2003-10-13 05:00 | -999 | -0.541 | -999 | -999 | -999 | 3.5544 | 1711.35 | -4.2116 | 0.95723 | -3.918 | 0.97389 | -3.6948 | 0.95402 | 1.0908 | 149.967 | 1.085 | 0.13434 | -999 | 0.036052 | -0.051946 | 0.048333 | 95.5762 | 0.57159 | 0.3429 | 0.0068088 | -1.4839 | -1.2875 | 0.49197 | 0.34935 | -0.30482 | -1.2245 | -0.53792 | 0.68437 | 0.44571 | -0.33429 | -2.0196 | -3.3663 | -2.6499 | -1.5102 | -1.4217 | -999 | -999 | 0.044 | 0.197 | 0.389 | 0.344 | -999 | 94
2003-10-13 05:30 | -999 | -0.617 | -999 | -999 | -999 | 4.8846 | 1743.32 | -4.3861 | 0.95426 | -4.0658 | 0.97046 | -3.8522 | 0.95097 | 0.80833 | 147.892 | 0.745 | 0.15116 | -999 | 0.035547 | -0.085443 | 0.061971 | 95.5888 | 0.56848 | 0.34056 | 0.0062755 | -1.4928 | -1.2972 | 0.48609 | 0.34392 | -0.29981 | -1.1947 | -0.52989 | 0.68324 | 0.44648 | -0.33164 | -2.0892 | -3.5138 | -2.6351 | -1.5008 | -1.4215 | -999 | -999 | 0.044 | 0.197 | 0.389 | 0.344 | -999 | 94
2003-10-13 06:00 | -999 | -0.722 | -999 | -999 | -999 | 6.2 | 1771.6 | -4.5252 | 0.95049 | -4.2249 | 0.96792 | -3.9503 | 0.94928 | 1.05 | 144.472 | 0.99458 | 0.14287 | -999 | 0.035709 | -0.19334 | -0.034451 | 95.5999 | 0.56475 | 0.33872 | 0.0033772 | -1.5092 | -1.3173 | 0.48495 | 0.33981 | -0.29814 | -1.21 | -0.55119 | 0.68084 | 0.44275 | -0.32998 | -2.1242 | -3.6254 | -2.6219 | -1.4919 | -1.4216 | -999 | -999 | 0.044 | 0.197 | 0.389 | 0.343 | -999 | 94
2003-10-13 06:30 | -999 | -0.797 | -999 | -999 | -999 | 7.9755 | 1757.97 | -4.9731 | 0.94772 | -4.6635 | 0.96507 | -4.3742 | 0.94558 | 0.71917 | 156.996 | 0.78958 | 0.12484 | -999 | 0.034321 | -0.27233 | -0.059307 | 95.5911 | 0.56316 | 0.33747 | 0.0027913 | -1.5542 | -1.3688 | 0.48015 | 0.33727 | -0.29351 | -1.2429 | -0.56961 | 0.68425 | 0.4501 | -0.32617 | -2.2394 | -3.9187 | -2.611 | -1.4834 | -1.4206 | -999 | -999 | 0.044 | 0.197 | 0.389 | 0.343 | -999 | 94
2003-10-13 07:00 | -999 | -0.992 | -999 | -999 | -999 | 9.584 | 1736.55 | -5.2152 | 0.94392 | -4.9008 | 0.96173 | -4.6383 | 0.9435 | 0.82625 | 153.357 | 0.76458 | 0.1433 | -999 | 0.036434 | -0.31465 | -0.026389 | 95.5999 | 0.55856 | 0.33386 | -0.00047357 | -1.6134 | -1.4319 | 0.47631 | 0.33298 | -0.29724 | -1.2858 | -0.58322 | 0.68524 | 0.4502 | -0.32947 | -2.3681 | -4.1718 | -2.601 | -1.475 | -1.4198 | -999 | -999 | 0.044 | 0.197 | 0.389 | 0.343 | -999 | 94
2003-10-13 07:30 | -999 | -0.838 | -999 | -999 | -999 | 11.0389 | 1679.37 | -5.3963 | 0.94325 | -5.0803 | 0.96059 | -4.8845 | 0.94479 | 0.6375 | 161.925 | 0.61625 | 0.15427 | -999 | 0.03462 | -0.18612 | 0.060687 | 95.6115 | 0.55182 | 0.33 | -0.0012556 | -1.6702 | -1.4922 | 0.46791 | 0.32868 | -0.297 | -1.2154 | -0.60127 | 0.67688 | 0.44549 | -0.33635 | -2.4817 | -4.3734 | -2.5932 | -1.4685 | -1.4209 | -999 | -999 | 0.044 | 0.196 | 0.388 | 0.343 | -999 | 94
2003-10-13 08:00 | -999 | -1.012 | -999 | -999 | -999 | 11.9993 | 1586.36 | -5.3954 | 0.9418 | -5.07 | 0.95884 | -4.8794 | 0.94296 | 0.27042 | 170.439 | 0.2475 | 0.14968 | -999 | 0.035474 | -0.1521 | 0.13495 | 95.609 | 0.54479 | 0.32622 | -0.00076229 | -1.6945 | -1.5215 | 0.45629 | 0.32202 | -0.30243 | -1.4831 | -0.61815 | 0.67134 | 0.42962 | -0.34806 | -2.5421 | -4.4225 | -2.5868 | -1.462 | -1.4235 | -999 | -999 | 0.044 | 0.196 | 0.388 | 0.343 | -999 | 94
2003-10-13 08:30 | -999 | -0.768 | -999 | -999 | -999 | 12.0055 | 1527.3 | -5.3519 | 0.9419 | -5.0545 | 0.95918 | -4.8686 | 0.94356 | 0.63708 | 138.933 | 0.67333 | 0.16374 | -999 | 0.034789 | -0.15901 | 0.12522 | 95.6217 | 0.54009 | 0.32114 | -0.0060995 | -1.7174 | -1.5402 | 0.45812 | 0.33074 | -0.30862 | -1.4804 | -0.60308 | 0.67141 | 0.41759 | -0.3629 | -2.5448 | -4.3882 | -2.5788 | -1.4567 | -1.4275 | -999 | -999 | 0.044 | 0.196 | 0.388 | 0.343 | -999 | 94
2003-10-13 09:00 | -999 | -0.676 | -999 | -999 | -999 | 9.9232 | 1575.35 | -5.4982 | 0.94105 | -5.1797 | 0.95835 | -5.0146 | 0.94505 | 0.30292 | 164.438 | 0.42208 | 0.14837 | -999 | 0.035805 | -0.06042 | 0.1015 | 95.6296 | 0.53702 | 0.31792 | -0.0068907 | -1.7241 | -1.5625 | 0.4611 | 0.34569 | -0.30915 | -1.3468 | -0.59533 | 0.66641 | 0.41359 | -0.37144 | -2.5534 | -4.4242 | -2.5745 | -1.4517 | -1.431 | -999 | -999 | 0.044 | 0.196 | 0.388 | 0.343 | -999 | 94
2003-10-13 09:30 | -999 | -0.618 | -999 | -999 | -999 | 7.8431 | 1625.06 | -5.343 | 0.94234 | -5.0343 | 0.95953 | -4.9285 | 0.94769 | 0.585 | 142.625 | 0.60292 | 0.3724 | -999 | 0.15508 | 0.079517 | 0.22354 | 95.639 | 0.533 | 0.31305 | -0.011701 | -1.7367 | -1.5704 | 0.45812 | 0.34198 | -0.31771 | -1.3599 | -0.60437 | 0.66177 | 0.40394 | -0.38344 | -2.5477 | -4.3891 | -2.5665 | -1.4464 | -1.4363 | -999 | -999 | 0.044 | 0.196 | 0.388 | 0.343 | -999 | 94
2003-10-13 10:00 | -999 | 0.168 | -999 | -999 | -999 | 5.0899 | 1455.61 | -5.5187 | 0.93783 | -5.1907 | 0.95544 | -4.9929 | 0.94255 | 0.21125 | 173.281 | 0.22792 | 4.0948 | -999 | 1.9304 | 1.2842 | 0.27521 | 95.6472 | 0.52961 | 0.311 | -0.014603 | -1.7354 | -1.5786 | 0.45296 | 0.4783 | -0.31892 | -1.4035 | -0.59111 | 0.6548 | 0.39874 | -0.39201 | -2.5935 | -4.4728 | -2.563 | -1.4415 | -1.441 | -999 | -999 | 0.044 | 0.196 | 0.388 | 0.343 | -999 | 94
2003-10-13 10:30 | -999 | 2.675 | -999 | -999 | -999 | 1.9666 | 930.33 | -5.6549 | 0.93681 | -5.3321 | 0.95441 | -5.1391 | 0.94131 | 0.24917 | 169.841 | 0.29792 | 22.0623 | -999 | 9.5351 | 7.3226 | 1.5804 | 95.6457 | 0.52771 | 0.30757 | -0.01707 | -1.7587 | -1.6073 | 0.45474 | 0.49647 | -0.3196 | -1.4164 | -0.59889 | 0.65799 | 0.40086 | -0.39844 | -2.6759 | -4.643 | -2.556 | -1.4361 | -1.4468 | -999 | -999 | 0.043 | 0.196 | 0.387 | 0.343 | -999 | 94
2003-10-13 11:00 | -999 | 8.149 | -999 | -999 | -999 | -1.0371 | 754.408 | -5.9207 | 0.93275 | -5.5767 | 0.95083 | -5.4413 | 0.93487 | 0.2 | 167.964 | 0.20708 | 64.475 | -999 | 29.7528 | 25.4067 | 8.4066 | 95.653 | 0.53061 | 0.30848 | -0.019867 | -1.8794 | -1.7279 | 0.45485 | 0.48122 | -0.32141 | -1.5308 | -0.60017 | 0.67554 | 0.41249 | -0.39797 | -3.1269 | -5.5336 | -2.55 | -1.4314 | -1.4507 | -999 | -999 | 0.043 | 0.195 | 0.387 | 0.343 | -999 | 94
2003-10-13 11:30 | -999 | 30.969 | -999 | -999 | -999 | -2.4537 | 672.051 | -5.2476 | 0.94463 | -4.3634 | 0.962 | -5.5877 | 0.93251 | 0.2 | 162.318 | 0.2 | 147.67 | -999 | 56.989 | 83.4033 | 41.8295 | 95.6686 | 0.53551 | 0.31507 | -0.019427 | -2.1041 | -1.9232 | 0.46181 | 0.47911 | -0.32885 | -1.7051 | -0.59745 | 0.68985 | 0.42584 | -0.4073 | -3.6709 | -6.4579 | -2.5443 | -1.426 | -1.4555 | -999 | -999 | 0.043 | 0.195 | 0.387 | 0.343 | -999 | 94
2003-10-13 12:00 | -999 | -999 | -999 | -999 | -999 | -999 | -999 | -999 | -999 | -999 | -999 | -999 | -999 | -999 | -999 | -999 | -999 | -999 | -999 | -999 | -999 | -999 | -999 | -999 | -999 | -999 | -999 | -999 | -999 | -999 | -999 | -999 | -999 | -999 | -999 | -999 | -999 | -999 | -999 | -999 | -999 | -999 | 0.043 | 0.195 | 0.386 | 0.342 | -999 | -999
2003-10-13 12:30 | -999 | -999 | -999 | -999 | -999 | -999 | -999 | -999 | -999 | -999 | -999 | -999 | -999 | -999 | -999 | -999 | -999 | -999 | -999 | -999 | -999 | -999 | -999 | -999 | -999 | -999 | -999 | -999 | -999 | -999 | -999 | -999 | -999 | -999 | -999 | -999 | -999 | -999 | -999 | -999 | -999 | -999 | 0.043 | 0.194 | 0.386 | 0.342 | -999 | -999
2003-10-13 13:00 | -999 | -999 | -999 | -999 | -999 | -999 | -999 | -999 | -999 | -999 | -999 | -999 | -999 | -999 | -999 | -999 | -999 | -999 | -999 | -999 | -999 | -999 | -999 | -999 | -999 | -999 | -999 | -999 | -999 | -999 | -999 | -999 | -999 | -999 | -999 | -999 | -999 | -999 | -999 | -999 | -999 | -999 | 0.043 | 0.194 | 0.386 | 0.342 | -999 | -999
2003-10-13 13:30 | -999 | -999 | -999 | -999 | -999 | -999 | -999 | -999 | -999 | -999 | -999 | -999 | -999 | -999 | -999 | -999 | -999 | -999 | -999 | -999 | -999 | -999 | -999 | -999 | -999 | -999 | -999 | -999 | -999 | -999 | -999 | -999 | -999 | -999 | -999 | -999 | -999 | -999 | -999 | -999 | -999 | -999 | 0.043 | 0.194 | 0.386 | 0.342 | -999 | -999
2003-10-13 14:00 | -999 | -999 | -999 | -999 | -999 | -999 | -999 | -999 | -999 | -999 | -999 | -999 | -999 | -999 | -999 | -999 | -999 | -999 | -999 | -999 | -999 | -999 | -999 | -999 | -999 | -999 | -999 | -999 | -999 | -999 | -999 | -999 | -999 | -999 | -999 | -999 | -999 | -999 | -999 | -999 | -999 | -999 | 0.043 | 0.194 | 0.386 | 0.342 | -999 | -999
2003-10-13 14:30 | -999 | -999 | -999 | -999 | -999 | -999 | -999 | -999 | -999 | -999 | -999 | -999 | -999 | -999 | -999 | -999 | -999 | -999 | -999 | -999 | -999 | -999 | -999 | -999 | -999 | -999 | -999 | -999 | -999 | -999 | -999 | -999 | -999 | -999 | -999 | -999 | -999 | -999 | -999 | -999 | -999 | -999 | 0.044 | 0.194 | 0.386 | 0.342 | -999 | -999
2003-10-13 15:00 | -999 | -999 | -999 | -999 | -999 | -999 | -999 | -999 | -999 | -999 | -999 | -999 | -999 | -999 | -999 | -999 | -999 | -999 | -999 | -999 | -999 | -999 | -999 | -999 | -999 | -999 | -999 | -999 | -999 | -999 | -999 | -999 | -999 | -999 | -999 | -999 | -999 | -999 | -999 | -999 | -999 | -999 | 0.044 | 0.194 | 0.386 | 0.342 | -999 | -999
2003-10-13 15:30 | -999 | -999 | -999 | -999 | -999 | -999 | -999 | -999 | -999 | -999 | -999 | -999 | -999 | -999 | -999 | -999 | -999 | -999 | -999 | -999 | -999 | -999 | -999 | -999 | -999 | -999 | -999 | -999 | -999 | -999 | -999 | -999 | -999 | -999 | -999 | -999 | -999 | -999 | -999 | -999 | -999 | -999 | 0.044 | 0.194 | 0.386 | 0.342 | -999 | -999
2003-10-13 16:00 | -999 | -999 | -999 | -999 | -999 | -999 | -999 | -999 | -999 | -999 | -999 | -999 | -999 | -999 | -999 | -999 | -999 | -999 | -999 | -999 | -999 | -999 | -999 | -999 | -999 | -999 | -999 | -999 | -999 | -999 | -999 | -999 | -999 | -999 | -999 | -999 | -999 | -999 | -999 | -999 | -999 | -999 | 0.044 | 0.194 | 0.386 | 0.342 | -999 | -999
2003-10-13 16:30 | -999 | -999 | -999 | -999 | -999 | -999 | -999 | -999 | -999 | -999 | -999 | -999 | -999 | -999 | -999 | -999 | -999 | -999 | -999 | -999 | -999 | -999 | -999 | -999 | -999 | -999 | -999 | -999 | -999 | -999 | -999 | -999 | -999 | -999 | -999 | -999 | -999 | -999 | -999 | -999 | -999 | -999 | 0.044 | 0.194 | 0.386 | 0.342 | -999 | -999
2003-10-13 17:00 | -999 | -999 | -999 | -999 | -999 | -999 | -999 | -999 | -999 | -999 | -999 | -999 | -999 | -999 | -999 | -999 | -999 | -999 | -999 | -999 | -999 | -999 | -999 | -999 | -999 | -999 | -999 | -999 | -999 | -999 | -999 | -999 | -999 | -999 | -999 | -999 | -999 | -999 | -999 | -999 | -999 | -999 | 0.044 | 0.194 | 0.385 | 0.342 | -999 | -999
2003-10-13 17:30 | -999 | -999 | -999 | -999 | -999 | -999 | -999 | -999 | -999 | -999 | -999 | -999 | -999 | -999 | -999 | -999 | -999 | -999 | -999 | -999 | -999 | -999 | -999 | -999 | -999 | -999 | -999 | -999 | -999 | -999 | -999 | -999 | -999 | -999 | -999 | -999 | -999 | -999 | -999 | -999 | -999 | -999 | 0.044 | 0.194 | 0.385 | 0.342 | -999 | -999
2003-10-13 18:00 | -999 | -999 | -999 | -999 | -999 | -999 | -999 | -999 | -999 | -999 | -999 | -999 | -999 | -999 | -999 | -999 | -999 | -999 | -999 | -999 | -999 | -999 | -999 | -999 | -999 | -999 | -999 | -999 | -999 | -999 | -999 | -999 | -999 | -999 | -999 | -999 | -999 | -999 | -999 | -999 | -999 | -999 | 0.044 | 0.195 | 0.385 | 0.342 | -999 | -999
2003-10-13 18:30 | -999 | -999 | -999 | -999 | -999 | -999 | -999 | -999 | -999 | -999 | -999 | -999 | -999 | -999 | -999 | -999 | -999 | -999 | -999 | -999 | -999 | -999 | -999 | -999 | -999 | -999 | -999 | -999 | -999 | -999 | -999 | -999 | -999 | -999 | -999 | -999 | -999 | -999 | -999 | -999 | -999 | -999 | 0.044 | 0.195 | 0.385 | 0.342 | -999 | -999
2003-10-13 19:00 | -999 | -999 | -999 | -999 | -999 | -999 | -999 | -999 | -999 | -999 | -999 | -999 | -999 | -999 | -999 | -999 | -999 | -999 | -999 | -999 | -999 | -999 | -999 | -999 | -999 | -999 | -999 | -999 | -999 | -999 | -999 | -999 | -999 | -999 | -999 | -999 | -999 | -999 | -999 | -999 | -999 | -999 | 0.044 | 0.195 | 0.385 | 0.342 | -999 | -999
2003-10-13 19:30 | -999 | -999 | -999 | -999 | -999 | -999 | -999 | -999 | -999 | -999 | -999 | -999 | -999 | -999 | -999 | -999 | -999 | -999 | -999 | -999 | -999 | -999 | -999 | -999 | -999 | -999 | -999 | -999 | -999 | -999 | -999 | -999 | -999 | -999 | -999 | -999 | -999 | -999 | -999 | -999 | -999 | -999 | 0.044 | 0.195 | 0.385 | 0.342 | -999 | -999
2003-10-13 20:00 | -999 | -999 | -999 | -999 | -999 | -999 | -999 | -999 | -999 | -999 | -999 | -999 | -999 | -999 | -999 | -999 | -999 | -999 | -999 | -999 | -999 | -999 | -999 | -999 | -999 | -999 | -999 | -999 | -999 | -999 | -999 | -999 | -999 | -999 | -999 | -999 | -999 | -999 | -999 | -999 | -999 | -999 | 0.044 | 0.195 | 0.385 | 0.342 | -999 | -999
2003-10-13 20:30 | -999 | -999 | -999 | -999 | -999 | -999 | -999 | -999 | -999 | -999 | -999 | -999 | -999 | -999 | -999 | -999 | -999 | -999 | -999 | -999 | -999 | -999 | -999 | -999 | -999 | -999 | -999 | -999 | -999 | -999 | -999 | -999 | -999 | -999 | -999 | -999 | -999 | -999 | -999 | -999 | -999 | -999 | 0.044 | 0.195 | 0.385 | 0.342 | -999 | -999
2003-10-13 21:00 | -999 | -999 | -999 | -999 | -999 | -999 | -999 | -999 | -999 | -999 | -999 | -999 | -999 | -999 | -999 | -999 | -999 | -999 | -999 | -999 | -999 | -999 | -999 | -999 | -999 | -999 | -999 | -999 | -999 | -999 | -999 | -999 | -999 | -999 | -999 | -999 | -999 | -999 | -999 | -999 | -999 | -999 | 0.044 | 0.194 | 0.385 | 0.341 | -999 | -999
2003-10-13 21:30 | -999 | -999 | -999 | -999 | -999 | -999 | -999 | -999 | -999 | -999 | -999 | -999 | -999 | -999 | -999 | -999 | -999 | -999 | -999 | -999 | -999 | -999 | -999 | -999 | -999 | -999 | -999 | -999 | -999 | -999 | -999 | -999 | -999 | -999 | -999 | -999 | -999 | -999 | -999 | -999 | -999 | -999 | 0.044 | 0.194 | 0.385 | 0.341 | -999 | -999
2003-10-13 22:00 | -999 | -999 | -999 | -999 | -999 | -999 | -999 | -999 | -999 | -999 | -999 | -999 | -999 | -999 | -999 | -999 | -999 | -999 | -999 | -999 | -999 | -999 | -999 | -999 | -999 | -999 | -999 | -999 | -999 | -999 | -999 | -999 | -999 | -999 | -999 | -999 | -999 | -999 | -999 | -999 | -999 | -999 | 0.044 | 0.194 | 0.385 | 0.341 | -999 | -999
2003-10-13 22:30 | -999 | -999 | -999 | -999 | -999 | -999 | -999 | -999 | -999 | -999 | -999 | -999 | -999 | -999 | -999 | -999 | -999 | -999 | -999 | -999 | -999 | -999 | -999 | -999 | -999 | -999 | -999 | -999 | -999 | -999 | -999 | -999 | -999 | -999 | -999 | -999 | -999 | -999 | -999 | -999 | -999 | -999 | 0.043 | 0.193 | 0.385 | 0.341 | -999 | -999
2003-10-13 23:00 | -999 | -999 | -999 | -999 | -999 | -999 | -999 | -999 | -999 | -999 | -999 | -999 | -999 | -999 | -999 | -999 | -999 | -999 | -999 | -999 | -999 | -999 | -999 | -999 | -999 | -999 | -999 | -999 | -999 | -999 | -999 | -999 | -999 | -999 | -999 | -999 | -999 | -999 | -999 | -999 | -999 | -999 | 0.043 | 0.193 | 0.385 | 0.341 | -999 | -999
2003-10-13 23:30 | -999 | -999 | -999 | -999 | -999 | -999 | -999 | -999 | -999 | -999 | -999 | -999 | -999 | -999 | -999 | -999 | -999 | -999 | -999 | -999 | -999 | -999 | -999 | -999 | -999 | -999 | -999 | -999 | -999 | -999 | -999 | -999 | -999 | -999 | -999 | -999 | -999 | -999 | -999 | -999 | -999 | -999 | 0.043 | 0.193 | 0.385 | 0.341 | -999 | -999
2003-10-14 | -999 | -999 | -999 | -999 | -999 | -999 | -999 | -999 | -999 | -999 | -999 | -999 | -999 | -999 | -999 | -999 | -999 | -999 | -999 | -999 | -999 | -999 | -999 | -999 | -999 | -999 | -999 | -999 | -999 | -999 | -999 | -999 | -999 | -999 | -999 | -999 | -999 | -999 | -999 | -999 | -999 | -999 | 0.044 | 0.192 | 0.384 | 0.341 | -999 | -999
2003-10-14 00:30 | -999 | -999 | -999 | -999 | -999 | -999 | -999 | -999 | -999 | -999 | -999 | -999 | -999 | -999 | -999 | -999 | -999 | -999 | -999 | -999 | -999 | -999 | -999 | -999 | -999 | -999 | -999 | -999 | -999 | -999 | -999 | -999 | -999 | -999 | -999 | -999 | -999 | -999 | -999 | -999 | -999 | -999 | 0.044 | 0.192 | 0.384 | 0.341 | -999 | -999
2003-10-14 01:00 | -999 | -999 | -999 | -999 | -999 | -999 | -999 | -999 | -999 | -999 | -999 | -999 | -999 | -999 | -999 | -999 | -999 | -999 | -999 | -999 | -999 | -999 | -999 | -999 | -999 | -999 | -999 | -999 | -999 | -999 | -999 | -999 | -999 | -999 | -999 | -999 | -999 | -999 | -999 | -999 | -999 | -999 | 0.044 | 0.192 | 0.385 | 0.341 | -999 | -999
2003-10-14 01:30 | -999 | -999 | -999 | -999 | -999 | -999 | -999 | -999 | -999 | -999 | -999 | -999 | -999 | -999 | -999 | -999 | -999 | -999 | -999 | -999 | -999 | -999 | -999 | -999 | -999 | -999 | -999 | -999 | -999 | -999 | -999 | -999 | -999 | -999 | -999 | -999 | -999 | -999 | -999 | -999 | -999 | -999 | 0.044 | 0.192 | 0.384 | 0.341 | -999 | -999
2003-10-14 02:00 | -999 | -999 | -999 | -999 | -999 | -999 | -999 | -999 | -999 | -999 | -999 | -999 | -999 | -999 | -999 | -999 | -999 | -999 | -999 | -999 | -999 | -999 | -999 | -999 | -999 | -999 | -999 | -999 | -999 | -999 | -999 | -999 | -999 | -999 | -999 | -999 | -999 | -999 | -999 | -999 | -999 | -999 | 0.044 | 0.192 | 0.384 | 0.341 | -999 | -999
2003-10-14 02:30 | -999 | -999 | -999 | -999 | -999 | -999 | -999 | -999 | -999 | -999 | -999 | -999 | -999 | -999 | -999 | -999 | -999 | -999 | -999 | -999 | -999 | -999 | -999 | -999 | -999 | -999 | -999 | -999 | -999 | -999 | -999 | -999 | -999 | -999 | -999 | -999 | -999 | -999 | -999 | -999 | -999 | -999 | 0.044 | 0.192 | 0.384 | 0.341 | -999 | -999
2003-10-14 03:00 | -999 | -999 | -999 | -999 | -999 | -999 | -999 | -999 | -999 | -999 | -999 | -999 | -999 | -999 | -999 | -999 | -999 | -999 | -999 | -999 | -999 | -999 | -999 | -999 | -999 | -999 | -999 | -999 | -999 | -999 | -999 | -999 | -999 | -999 | -999 | -999 | -999 | -999 | -999 | -999 | -999 | -999 | 0.044 | 0.191 | 0.384 | 0.341 | -999 | -999
2003-10-14 03:30 | -999 | -999 | -999 | -999 | -999 | -999 | -999 | -999 | -999 | -999 | -999 | -999 | -999 | -999 | -999 | -999 | -999 | -999 | -999 | -999 | -999 | -999 | -999 | -999 | -999 | -999 | -999 | -999 | -999 | -999 | -999 | -999 | -999 | -999 | -999 | -999 | -999 | -999 | -999 | -999 | -999 | -999 | 0.044 | 0.191 | 0.383 | 0.34 | -999 | -999
2003-10-14 04:00 | -999 | -999 | -999 | -999 | -999 | -999 | -999 | -999 | -999 | -999 | -999 | -999 | -999 | -999 | -999 | -999 | -999 | -999 | -999 | -999 | -999 | -999 | -999 | -999 | -999 | -999 | -999 | -999 | -999 | -999 | -999 | -999 | -999 | -999 | -999 | -999 | -999 | -999 | -999 | -999 | -999 | -999 | 0.044 | 0.19 | 0.382 | 0.34 | -999 | -999
2003-10-14 04:30 | -999 | -999 | -999 | -999 | -999 | -999 | -999 | -999 | -999 | -999 | -999 | -999 | -999 | -999 | -999 | -999 | -999 | -999 | -999 | -999 | -999 | -999 | -999 | -999 | -999 | -999 | -999 | -999 | -999 | -999 | -999 | -999 | -999 | -999 | -999 | -999 | -999 | -999 | -999 | -999 | -999 | -999 | 0.044 | 0.19 | 0.382 | 0.34 | -999 | -999
2003-10-14 05:00 | -999 | -999 | -999 | -999 | -999 | -999 | -999 | -999 | -999 | -999 | -999 | -999 | -999 | -999 | -999 | -999 | -999 | -999 | -999 | -999 | -999 | -999 | -999 | -999 | -999 | -999 | -999 | -999 | -999 | -999 | -999 | -999 | -999 | -999 | -999 | -999 | -999 | -999 | -999 | -999 | -999 | -999 | 0.044 | 0.189 | 0.382 | 0.34 | -999 | -999
2003-10-14 05:30 | -999 | -999 | -999 | -999 | -999 | -999 | -999 | -999 | -999 | -999 | -999 | -999 | -999 | -999 | -999 | -999 | -999 | -999 | -999 | -999 | -999 | -999 | -999 | -999 | -999 | -999 | -999 | -999 | -999 | -999 | -999 | -999 | -999 | -999 | -999 | -999 | -999 | -999 | -999 | -999 | -999 | -999 | 0.044 | 0.189 | 0.381 | 0.34 | -999 | -999
2003-10-14 06:00 | -999 | -999 | -999 | -999 | -999 | -999 | -999 | -999 | -999 | -999 | -999 | -999 | -999 | -999 | -999 | -999 | -999 | -999 | -999 | -999 | -999 | -999 | -999 | -999 | -999 | -999 | -999 | -999 | -999 | -999 | -999 | -999 | -999 | -999 | -999 | -999 | -999 | -999 | -999 | -999 | -999 | -999 | 0.044 | 0.188 | 0.381 | 0.34 | -999 | -999
2003-10-14 06:30 | -999 | -999 | -999 | -999 | -999 | -999 | -999 | -999 | -999 | -999 | -999 | -999 | -999 | -999 | -999 | -999 | -999 | -999 | -999 | -999 | -999 | -999 | -999 | -999 | -999 | -999 | -999 | -999 | -999 | -999 | -999 | -999 | -999 | -999 | -999 | -999 | -999 | -999 | -999 | -999 | -999 | -999 | 0.044 | 0.188 | 0.38 | 0.34 | -999 | -999
2003-10-14 07:00 | -999 | -999 | -999 | -999 | -999 | -999 | -999 | -999 | -999 | -999 | -999 | -999 | -999 | -999 | -999 | -999 | -999 | -999 | -999 | -999 | -999 | -999 | -999 | -999 | -999 | -999 | -999 | -999 | -999 | -999 | -999 | -999 | -999 | -999 | -999 | -999 | -999 | -999 | -999 | -999 | -999 | -999 | 0.044 | 0.187 | 0.379 | 0.34 | -999 | -999
2003-10-14 07:30 | -999 | -999 | -999 | -999 | -999 | -999 | -999 | -999 | -999 | -999 | -999 | -999 | -999 | -999 | -999 | -999 | -999 | -999 | -999 | -999 | -999 | -999 | -999 | -999 | -999 | -999 | -999 | -999 | -999 | -999 | -999 | -999 | -999 | -999 | -999 | -999 | -999 | -999 | -999 | -999 | -999 | -999 | 0.043 | 0.186 | 0.379 | 0.34 | -999 | -999
2003-10-14 08:00 | -999 | -999 | -999 | -999 | -999 | -999 | -999 | -999 | -999 | -999 | -999 | -999 | -999 | -999 | -999 | -999 | -999 | -999 | -999 | -999 | -999 | -999 | -999 | -999 | -999 | -999 | -999 | -999 | -999 | -999 | -999 | -999 | -999 | -999 | -999 | -999 | -999 | -999 | -999 | -999 | -999 | -999 | 0.043 | 0.185 | 0.378 | 0.34 | -999 | -999
2003-10-14 08:30 | -999 | -999 | -999 | -999 | -999 | -999 | -999 | -999 | -999 | -999 | -999 | -999 | -999 | -999 | -999 | -999 | -999 | -999 | -999 | -999 | -999 | -999 | -999 | -999 | -999 | -999 | -999 | -999 | -999 | -999 | -999 | -999 | -999 | -999 | -999 | -999 | -999 | -999 | -999 | -999 | -999 | -999 | 0.042 | 0.184 | 0.378 | 0.339 | -999 | -999
2003-10-14 09:00 | -999 | -999 | -999 | -999 | -999 | -999 | -999 | -999 | -999 | -999 | -999 | -999 | -999 | -999 | -999 | -999 | -999 | -999 | -999 | -999 | -999 | -999 | -999 | -999 | -999 | -999 | -999 | -999 | -999 | -999 | -999 | -999 | -999 | -999 | -999 | -999 | -999 | -999 | -999 | -999 | -999 | -999 | 0.042 | 0.182 | 0.378 | 0.339 | -999 | -999
2003-10-14 09:30 | -999 | -999 | -999 | -999 | -999 | -999 | -999 | -999 | -999 | -999 | -999 | -999 | -999 | -999 | -999 | -999 | -999 | -999 | -999 | -999 | -999 | -999 | -999 | -999 | -999 | -999 | -999 | -999 | -999 | -999 | -999 | -999 | -999 | -999 | -999 | -999 | -999 | -999 | -999 | -999 | -999 | -999 | 0.042 | 0.181 | 0.377 | 0.339 | -999 | -999
2003-10-14 10:00 | -999 | -999 | -999 | -999 | -999 | -999 | -999 | -999 | -999 | -999 | -999 | -999 | -999 | -999 | -999 | -999 | -999 | -999 | -999 | -999 | -999 | -999 | -999 | -999 | -999 | -999 | -999 | -999 | -999 | -999 | -999 | -999 | -999 | -999 | -999 | -999 | -999 | -999 | -999 | -999 | -999 | -999 | 0.042 | 0.181 | 0.377 | 0.339 | -999 | -999
2003-10-14 10:30 | -999 | -999 | -999 | -999 | -999 | -999 | -999 | -999 | -999 | -999 | -999 | -999 | -999 | -999 | -999 | -999 | -999 | -999 | -999 | -999 | -999 | -999 | -999 | -999 | -999 | -999 | -999 | -999 | -999 | -999 | -999 | -999 | -999 | -999 | -999 | -999 | -999 | -999 | -999 | -999 | -999 | -999 | 0.042 | 0.18 | 0.377 | 0.34 | -999 | -999
2003-10-14 11:00 | -999 | -999 | -999 | -999 | -999 | -999 | -999 | -999 | -999 | -999 | -999 | -999 | -999 | -999 | -999 | -999 | -999 | -999 | -999 | -999 | -999 | -999 | -999 | -999 | -999 | -999 | -999 | -999 | -999 | -999 | -999 | -999 | -999 | -999 | -999 | -999 | -999 | -999 | -999 | -999 | -999 | -999 | 0.042 | 0.179 | 0.377 | 0.34 | -999 | -999
2003-10-14 11:30 | -999 | -999 | -999 | -999 | -999 | -999 | -999 | -999 | -999 | -999 | -999 | -999 | -999 | -999 | -999 | -999 | -999 | -999 | -999 | -999 | -999 | -999 | -999 | -999 | -999 | -999 | -999 | -999 | -999 | -999 | -999 | -999 | -999 | -999 | -999 | -999 | -999 | -999 | -999 | -999 | -999 | -999 | 0.042 | 0.179 | 0.376 | 0.34 | -999 | -999
2003-10-14 12:00 | -999 | -999 | -999 | -999 | -999 | -999 | -999 | -999 | -999 | -999 | -999 | -999 | -999 | -999 | -999 | -999 | -999 | -999 | -999 | -999 | -999 | -999 | -999 | -999 | -999 | -999 | -999 | -999 | -999 | -999 | -999 | -999 | -999 | -999 | -999 | -999 | -999 | -999 | -999 | -999 | -999 | -999 | 0.042 | 0.178 | 0.376 | 0.339 | -999 | -999
2003-10-14 12:30 | -999 | -999 | -999 | -999 | -999 | -999 | -999 | -999 | -999 | -999 | -999 | -999 | -999 | -999 | -999 | -999 | -999 | -999 | -999 | -999 | -999 | -999 | -999 | -999 | -999 | -999 | -999 | -999 | -999 | -999 | -999 | -999 | -999 | -999 | -999 | -999 | -999 | -999 | -999 | -999 | -999 | -999 | 0.042 | 0.177 | 0.376 | 0.339 | -999 | -999
2003-10-14 13:00 | -999 | -999 | -999 | -999 | -999 | -999 | -999 | -999 | -999 | -999 | -999 | -999 | -999 | -999 | -999 | -999 | -999 | -999 | -999 | -999 | -999 | -999 | -999 | -999 | -999 | -999 | -999 | -999 | -999 | -999 | -999 | -999 | -999 | -999 | -999 | -999 | -999 | -999 | -999 | -999 | -999 | -999 | 0.042 | 0.177 | 0.376 | 0.338 | -999 | -999
2003-10-14 13:30 | -999 | -999 | -999 | -999 | -999 | -999 | -999 | -999 | -999 | -999 | -999 | -999 | -999 | -999 | -999 | -999 | -999 | -999 | -999 | -999 | -999 | -999 | -999 | -999 | -999 | -999 | -999 | -999 | -999 | -999 | -999 | -999 | -999 | -999 | -999 | -999 | -999 | -999 | -999 | -999 | -999 | -999 | 0.043 | 0.177 | 0.376 | 0.338 | -999 | -999
2003-10-14 14:00 | -999 | -999 | -999 | -999 | -999 | -999 | -999 | -999 | -999 | -999 | -999 | -999 | -999 | -999 | -999 | -999 | -999 | -999 | -999 | -999 | -999 | -999 | -999 | -999 | -999 | -999 | -999 | -999 | -999 | -999 | -999 | -999 | -999 | -999 | -999 | -999 | -999 | -999 | -999 | -999 | -999 | -999 | 0.043 | 0.176 | 0.376 | 0.338 | -999 | -999
2003-10-14 14:30 | -999 | -999 | -999 | -999 | -999 | -999 | -999 | -999 | -999 | -999 | -999 | -999 | -999 | -999 | -999 | -999 | -999 | -999 | -999 | -999 | -999 | -999 | -999 | -999 | -999 | -999 | -999 | -999 | -999 | -999 | -999 | -999 | -999 | -999 | -999 | -999 | -999 | -999 | -999 | -999 | -999 | -999 | 0.043 | 0.176 | 0.375 | 0.338 | -999 | -999
2003-10-14 15:00 | -999 | -999 | -999 | -999 | -999 | -999 | -999 | -999 | -999 | -999 | -999 | -999 | -999 | -999 | -999 | -999 | -999 | -999 | -999 | -999 | -999 | -999 | -999 | -999 | -999 | -999 | -999 | -999 | -999 | -999 | -999 | -999 | -999 | -999 | -999 | -999 | -999 | -999 | -999 | -999 | -999 | -999 | 0.043 | 0.176 | 0.375 | 0.338 | -999 | -999
2003-10-14 15:30 | -999 | -999 | -999 | -999 | -999 | -999 | -999 | -999 | -999 | -999 | -999 | -999 | -999 | -999 | -999 | -999 | -999 | -999 | -999 | -999 | -999 | -999 | -999 | -999 | -999 | -999 | -999 | -999 | -999 | -999 | -999 | -999 | -999 | -999 | -999 | -999 | -999 | -999 | -999 | -999 | -999 | -999 | 0.043 | 0.176 | 0.375 | 0.339 | -999 | -999
2003-10-14 16:00 | -999 | -999 | -999 | -999 | -999 | -999 | -999 | -999 | -999 | -999 | -999 | -999 | -999 | -999 | -999 | -999 | -999 | -999 | -999 | -999 | -999 | -999 | -999 | -999 | -999 | -999 | -999 | -999 | -999 | -999 | -999 | -999 | -999 | -999 | -999 | -999 | -999 | -999 | -999 | -999 | -999 | -999 | 0.043 | 0.175 | 0.375 | 0.339 | -999 | -999
2003-10-14 16:30 | -999 | -999 | -999 | -999 | -999 | -999 | -999 | -999 | -999 | -999 | -999 | -999 | -999 | -999 | -999 | -999 | -999 | -999 | -999 | -999 | -999 | -999 | -999 | -999 | -999 | -999 | -999 | -999 | -999 | -999 | -999 | -999 | -999 | -999 | -999 | -999 | -999 | -999 | -999 | -999 | -999 | -999 | 0.044 | 0.175 | 0.375 | 0.339 | -999 | -999
2003-10-14 17:00 | -999 | -999 | -999 | -999 | -999 | -999 | -999 | -999 | -999 | -999 | -999 | -999 | -999 | -999 | -999 | -999 | -999 | -999 | -999 | -999 | -999 | -999 | -999 | -999 | -999 | -999 | -999 | -999 | -999 | -999 | -999 | -999 | -999 | -999 | -999 | -999 | -999 | -999 | -999 | -999 | -999 | -999 | 0.044 | 0.175 | 0.375 | 0.339 | -999 | -999
2003-10-14 17:30 | -999 | -999 | -999 | -999 | -999 | -999 | -999 | -999 | -999 | -999 | -999 | -999 | -999 | -999 | -999 | -999 | -999 | -999 | -999 | -999 | -999 | -999 | -999 | -999 | -999 | -999 | -999 | -999 | -999 | -999 | -999 | -999 | -999 | -999 | -999 | -999 | -999 | -999 | -999 | -999 | -999 | -999 | 0.044 | 0.175 | 0.374 | 0.339 | -999 | -999
2003-10-14 18:00 | -999 | -999 | -999 | -999 | -999 | -999 | -999 | -999 | -999 | -999 | -999 | -999 | -999 | -999 | -999 | -999 | -999 | -999 | -999 | -999 | -999 | -999 | -999 | -999 | -999 | -999 | -999 | -999 | -999 | -999 | -999 | -999 | -999 | -999 | -999 | -999 | -999 | -999 | -999 | -999 | -999 | -999 | 0.044 | 0.175 | 0.374 | 0.339 | -999 | -999
2003-10-14 18:30 | -999 | -999 | -999 | -999 | -999 | -999 | -999 | -999 | -999 | -999 | -999 | -999 | -999 | -999 | -999 | -999 | -999 | -999 | -999 | -999 | -999 | -999 | -999 | -999 | -999 | -999 | -999 | -999 | -999 | -999 | -999 | -999 | -999 | -999 | -999 | -999 | -999 | -999 | -999 | -999 | -999 | -999 | 0.044 | 0.175 | 0.374 | 0.339 | -999 | -999
2003-10-14 19:00 | -999 | -999 | -999 | -999 | -999 | -999 | -999 | -999 | -999 | -999 | -999 | -999 | -999 | -999 | -999 | -999 | -999 | -999 | -999 | -999 | -999 | -999 | -999 | -999 | -999 | -999 | -999 | -999 | -999 | -999 | -999 | -999 | -999 | -999 | -999 | -999 | -999 | -999 | -999 | -999 | -999 | -999 | 0.044 | 0.175 | 0.374 | 0.339 | -999 | -999
2003-10-14 19:30 | -999 | -999 | -999 | -999 | -999 | -999 | -999 | -999 | -999 | -999 | -999 | -999 | -999 | -999 | -999 | -999 | -999 | -999 | -999 | -999 | -999 | -999 | -999 | -999 | -999 | -999 | -999 | -999 | -999 | -999 | -999 | -999 | -999 | -999 | -999 | -999 | -999 | -999 | -999 | -999 | -999 | -999 | 0.044 | 0.174 | 0.374 | 0.339 | -999 | -999
2003-10-14 20:00 | -999 | -999 | -999 | -999 | -999 | -999 | -999 | -999 | -999 | -999 | -999 | -999 | -999 | -999 | -999 | -999 | -999 | -999 | -999 | -999 | -999 | -999 | -999 | -999 | -999 | -999 | -999 | -999 | -999 | -999 | -999 | -999 | -999 | -999 | -999 | -999 | -999 | -999 | -999 | -999 | -999 | -999 | 0.044 | 0.174 | 0.374 | 0.338 | -999 | -999
2003-10-14 20:30 | -999 | -999 | -999 | -999 | -999 | -999 | -999 | -999 | -999 | -999 | -999 | -999 | -999 | -999 | -999 | -999 | -999 | -999 | -999 | -999 | -999 | -999 | -999 | -999 | -999 | -999 | -999 | -999 | -999 | -999 | -999 | -999 | -999 | -999 | -999 | -999 | -999 | -999 | -999 | -999 | -999 | -999 | 0.044 | 0.174 | 0.373 | 0.338 | -999 | -999
2003-10-14 21:00 | -999 | -999 | -999 | -999 | -999 | -999 | -999 | -999 | -999 | -999 | -999 | -999 | -999 | -999 | -999 | -999 | -999 | -999 | -999 | -999 | -999 | -999 | -999 | -999 | -999 | -999 | -999 | -999 | -999 | -999 | -999 | -999 | -999 | -999 | -999 | -999 | -999 | -999 | -999 | -999 | -999 | -999 | 0.043 | 0.174 | 0.373 | 0.338 | -999 | -999
2003-10-14 21:30 | -999 | -999 | -999 | -999 | -999 | -999 | -999 | -999 | -999 | -999 | -999 | -999 | -999 | -999 | -999 | -999 | -999 | -999 | -999 | -999 | -999 | -999 | -999 | -999 | -999 | -999 | -999 | -999 | -999 | -999 | -999 | -999 | -999 | -999 | -999 | -999 | -999 | -999 | -999 | -999 | -999 | -999 | 0.043 | 0.173 | 0.373 | 0.338 | -999 | -999
2003-10-14 22:00 | -999 | -999 | -999 | -999 | -999 | -999 | -999 | -999 | -999 | -999 | -999 | -999 | -999 | -999 | -999 | -999 | -999 | -999 | -999 | -999 | -999 | -999 | -999 | -999 | -999 | -999 | -999 | -999 | -999 | -999 | -999 | -999 | -999 | -999 | -999 | -999 | -999 | -999 | -999 | -999 | -999 | -999 | 0.043 | 0.173 | 0.373 | 0.338 | -999 | -999
2003-10-14 22:30 | -999 | -999 | -999 | -999 | -999 | -999 | -999 | -999 | -999 | -999 | -999 | -999 | -999 | -999 | -999 | -999 | -999 | -999 | -999 | -999 | -999 | -999 | -999 | -999 | -999 | -999 | -999 | -999 | -999 | -999 | -999 | -999 | -999 | -999 | -999 | -999 | -999 | -999 | -999 | -999 | -999 | -999 | 0.043 | 0.173 | 0.372 | 0.338 | -999 | -999
2003-10-14 23:00 | -999 | -999 | -999 | -999 | -999 | -999 | -999 | -999 | -999 | -999 | -999 | -999 | -999 | -999 | -999 | -999 | -999 | -999 | -999 | -999 | -999 | -999 | -999 | -999 | -999 | -999 | -999 | -999 | -999 | -999 | -999 | -999 | -999 | -999 | -999 | -999 | -999 | -999 | -999 | -999 | -999 | -999 | 0.043 | 0.173 | 0.372 | 0.338 | -999 | -999
2003-10-14 23:30 | -999 | -999 | -999 | -999 | -999 | -999 | -999 | -999 | -999 | -999 | -999 | -999 | -999 | -999 | -999 | -999 | -999 | -999 | -999 | -999 | -999 | -999 | -999 | -999 | -999 | -999 | -999 | -999 | -999 | -999 | -999 | -999 | -999 | -999 | -999 | -999 | -999 | -999 | -999 | -999 | -999 | -999 | 0.043 | 0.173 | 0.372 | 0.338 | -999 | -999
2003-10-15 | -999 | -999 | -999 | -999 | -999 | -999 | -999 | -999 | -999 | -999 | -999 | -999 | -999 | -999 | -999 | -999 | -999 | -999 | -999 | -999 | -999 | -999 | -999 | -999 | -999 | -999 | -999 | -999 | -999 | -999 | -999 | -999 | -999 | -999 | -999 | -999 | -999 | -999 | -999 | -999 | -999 | -999 | 0.043 | 0.172 | 0.372 | 0.338 | -999 | -999
2003-10-15 00:30 | -999 | -999 | -999 | -999 | -999 | -999 | -999 | -999 | -999 | -999 | -999 | -999 | -999 | -999 | -999 | -999 | -999 | -999 | -999 | -999 | -999 | -999 | -999 | -999 | -999 | -999 | -999 | -999 | -999 | -999 | -999 | -999 | -999 | -999 | -999 | -999 | -999 | -999 | -999 | -999 | -999 | -999 | 0.043 | 0.172 | 0.372 | 0.338 | -999 | -999
2003-10-15 01:00 | -999 | -999 | -999 | -999 | -999 | -999 | -999 | -999 | -999 | -999 | -999 | -999 | -999 | -999 | -999 | -999 | -999 | -999 | -999 | -999 | -999 | -999 | -999 | -999 | -999 | -999 | -999 | -999 | -999 | -999 | -999 | -999 | -999 | -999 | -999 | -999 | -999 | -999 | -999 | -999 | -999 | -999 | 0.043 | 0.172 | 0.371 | 0.338 | -999 | -999
2003-10-15 01:30 | -999 | -999 | -999 | -999 | -999 | -999 | -999 | -999 | -999 | -999 | -999 | -999 | -999 | -999 | -999 | -999 | -999 | -999 | -999 | -999 | -999 | -999 | -999 | -999 | -999 | -999 | -999 | -999 | -999 | -999 | -999 | -999 | -999 | -999 | -999 | -999 | -999 | -999 | -999 | -999 | -999 | -999 | 0.043 | 0.171 | 0.371 | 0.338 | -999 | -999
2003-10-15 02:00 | -999 | -999 | -999 | -999 | -999 | -999 | -999 | -999 | -999 | -999 | -999 | -999 | -999 | -999 | -999 | -999 | -999 | -999 | -999 | -999 | -999 | -999 | -999 | -999 | -999 | -999 | -999 | -999 | -999 | -999 | -999 | -999 | -999 | -999 | -999 | -999 | -999 | -999 | -999 | -999 | -999 | -999 | 0.043 | 0.171 | 0.371 | 0.338 | -999 | -999
2003-10-15 02:30 | -999 | -999 | -999 | -999 | -999 | -999 | -999 | -999 | -999 | -999 | -999 | -999 | -999 | -999 | -999 | -999 | -999 | -999 | -999 | -999 | -999 | -999 | -999 | -999 | -999 | -999 | -999 | -999 | -999 | -999 | -999 | -999 | -999 | -999 | -999 | -999 | -999 | -999 | -999 | -999 | -999 | -999 | 0.043 | 0.171 | 0.371 | 0.338 | -999 | -999
2003-10-15 03:00 | -999 | -999 | -999 | -999 | -999 | -999 | -999 | -999 | -999 | -999 | -999 | -999 | -999 | -999 | -999 | -999 | -999 | -999 | -999 | -999 | -999 | -999 | -999 | -999 | -999 | -999 | -999 | -999 | -999 | -999 | -999 | -999 | -999 | -999 | -999 | -999 | -999 | -999 | -999 | -999 | -999 | -999 | 0.043 | 0.17 | 0.371 | 0.337 | -999 | -999
2003-10-15 03:30 | -999 | -999 | -999 | -999 | -999 | -999 | -999 | -999 | -999 | -999 | -999 | -999 | -999 | -999 | -999 | -999 | -999 | -999 | -999 | -999 | -999 | -999 | -999 | -999 | -999 | -999 | -999 | -999 | -999 | -999 | -999 | -999 | -999 | -999 | -999 | -999 | -999 | -999 | -999 | -999 | -999 | -999 | 0.043 | 0.17 | 0.37 | 0.337 | -999 | -999
2003-10-15 04:00 | -999 | -999 | -999 | -999 | -999 | -999 | -999 | -999 | -999 | -999 | -999 | -999 | -999 | -999 | -999 | -999 | -999 | -999 | -999 | -999 | -999 | -999 | -999 | -999 | -999 | -999 | -999 | -999 | -999 | -999 | -999 | -999 | -999 | -999 | -999 | -999 | -999 | -999 | -999 | -999 | -999 | -999 | 0.043 | 0.17 | 0.37 | 0.337 | -999 | -999
2003-10-15 04:30 | -999 | -999 | -999 | -999 | -999 | -999 | -999 | -999 | -999 | -999 | -999 | -999 | -999 | -999 | -999 | -999 | -999 | -999 | -999 | -999 | -999 | -999 | -999 | -999 | -999 | -999 | -999 | -999 | -999 | -999 | -999 | -999 | -999 | -999 | -999 | -999 | -999 | -999 | -999 | -999 | -999 | -999 | 0.043 | 0.17 | 0.37 | 0.337 | -999 | -999
2003-10-15 05:00 | -999 | -999 | -999 | -999 | -999 | -999 | -999 | -999 | -999 | -999 | -999 | -999 | -999 | -999 | -999 | -999 | -999 | -999 | -999 | -999 | -999 | -999 | -999 | -999 | -999 | -999 | -999 | -999 | -999 | -999 | -999 | -999 | -999 | -999 | -999 | -999 | -999 | -999 | -999 | -999 | -999 | -999 | 0.043 | 0.169 | 0.37 | 0.337 | -999 | -999
2003-10-15 05:30 | -999 | -999 | -999 | -999 | -999 | -999 | -999 | -999 | -999 | -999 | -999 | -999 | -999 | -999 | -999 | -999 | -999 | -999 | -999 | -999 | -999 | -999 | -999 | -999 | -999 | -999 | -999 | -999 | -999 | -999 | -999 | -999 | -999 | -999 | -999 | -999 | -999 | -999 | -999 | -999 | -999 | -999 | 0.043 | 0.169 | 0.369 | 0.337 | -999 | -999
2003-10-15 06:00 | -999 | -999 | -999 | -999 | -999 | -999 | -999 | -999 | -999 | -999 | -999 | -999 | -999 | -999 | -999 | -999 | -999 | -999 | -999 | -999 | -999 | -999 | -999 | -999 | -999 | -999 | -999 | -999 | -999 | -999 | -999 | -999 | -999 | -999 | -999 | -999 | -999 | -999 | -999 | -999 | -999 | -999 | 0.043 | 0.169 | 0.369 | 0.336 | -999 | -999
2003-10-15 06:30 | -999 | -999 | -999 | -999 | -999 | -999 | -999 | -999 | -999 | -999 | -999 | -999 | -999 | -999 | -999 | -999 | -999 | -999 | -999 | -999 | -999 | -999 | -999 | -999 | -999 | -999 | -999 | -999 | -999 | -999 | -999 | -999 | -999 | -999 | -999 | -999 | -999 | -999 | -999 | -999 | -999 | -999 | 0.043 | 0.168 | 0.369 | 0.336 | -999 | -999
2003-10-15 07:00 | -999 | -999 | -999 | -999 | -999 | -999 | -999 | -999 | -999 | -999 | -999 | -999 | -999 | -999 | -999 | -999 | -999 | -999 | -999 | -999 | -999 | -999 | -999 | -999 | -999 | -999 | -999 | -999 | -999 | -999 | -999 | -999 | -999 | -999 | -999 | -999 | -999 | -999 | -999 | -999 | -999 | -999 | 0.043 | 0.168 | 0.369 | 0.335 | -999 | -999
2003-10-15 07:30 | -999 | -999 | -999 | -999 | -999 | -999 | -999 | -999 | -999 | -999 | -999 | -999 | -999 | -999 | -999 | -999 | -999 | -999 | -999 | -999 | -999 | -999 | -999 | -999 | -999 | -999 | -999 | -999 | -999 | -999 | -999 | -999 | -999 | -999 | -999 | -999 | -999 | -999 | -999 | -999 | -999 | -999 | 0.044 | 0.168 | 0.368 | 0.335 | -999 | -999
2003-10-15 08:00 | -999 | -999 | -999 | -999 | -999 | -999 | -999 | -999 | -999 | -999 | -999 | -999 | -999 | -999 | -999 | -999 | -999 | -999 | -999 | -999 | -999 | -999 | -999 | -999 | -999 | -999 | -999 | -999 | -999 | -999 | -999 | -999 | -999 | -999 | -999 | -999 | -999 | -999 | -999 | -999 | -999 | -999 | 0.043 | 0.168 | 0.368 | 0.335 | -999 | -999
2003-10-15 08:30 | -999 | -999 | -999 | -999 | -999 | -999 | -999 | -999 | -999 | -999 | -999 | -999 | -999 | -999 | -999 | -999 | -999 | -999 | -999 | -999 | -999 | -999 | -999 | -999 | -999 | -999 | -999 | -999 | -999 | -999 | -999 | -999 | -999 | -999 | -999 | -999 | -999 | -999 | -999 | -999 | -999 | -999 | 0.043 | 0.167 | 0.368 | 0.335 | -999 | -999
2003-10-15 09:00 | -999 | -999 | -999 | -999 | -999 | -999 | -999 | -999 | -999 | -999 | -999 | -999 | -999 | -999 | -999 | -999 | -999 | -999 | -999 | -999 | -999 | -999 | -999 | -999 | -999 | -999 | -999 | -999 | -999 | -999 | -999 | -999 | -999 | -999 | -999 | -999 | -999 | -999 | -999 | -999 | -999 | -999 | 0.043 | 0.166 | 0.368 | 0.335 | -999 | -999
2003-10-15 09:30 | -999 | -999 | -999 | -999 | -999 | -999 | -999 | -999 | -999 | -999 | -999 | -999 | -999 | -999 | -999 | -999 | -999 | -999 | -999 | -999 | -999 | -999 | -999 | -999 | -999 | -999 | -999 | -999 | -999 | -999 | -999 | -999 | -999 | -999 | -999 | -999 | -999 | -999 | -999 | -999 | -999 | -999 | 0.043 | 0.166 | 0.367 | 0.335 | -999 | -999
2003-10-15 10:00 | -999 | -999 | -999 | -999 | -999 | -999 | -999 | -999 | -999 | -999 | -999 | -999 | -999 | -999 | -999 | -999 | -999 | -999 | -999 | -999 | -999 | -999 | -999 | -999 | -999 | -999 | -999 | -999 | -999 | -999 | -999 | -999 | -999 | -999 | -999 | -999 | -999 | -999 | -999 | -999 | -999 | -999 | 0.042 | 0.165 | 0.367 | 0.335 | -999 | -999
2003-10-15 10:30 | -999 | -999 | -999 | -999 | -999 | -999 | -999 | -999 | -999 | -999 | -999 | -999 | -999 | -999 | -999 | -999 | -999 | -999 | -999 | -999 | -999 | -999 | -999 | -999 | -999 | -999 | -999 | -999 | -999 | -999 | -999 | -999 | -999 | -999 | -999 | -999 | -999 | -999 | -999 | -999 | -999 | -999 | 0.042 | 0.164 | 0.367 | 0.335 | -999 | -999
2003-10-15 11:00 | -999 | -999 | -999 | -999 | -999 | -999 | -999 | -999 | -999 | -999 | -999 | -999 | -999 | -999 | -999 | -999 | -999 | -999 | -999 | -999 | -999 | -999 | -999 | -999 | -999 | -999 | -999 | -999 | -999 | -999 | -999 | -999 | -999 | -999 | -999 | -999 | -999 | -999 | -999 | -999 | -999 | -999 | 0.042 | 0.164 | 0.367 | 0.335 | -999 | -999
2003-10-15 11:30 | -999 | -999 | -999 | -999 | -999 | -999 | -999 | -999 | -999 | -999 | -999 | -999 | -999 | -999 | -999 | -999 | -999 | -999 | -999 | -999 | -999 | -999 | -999 | -999 | -999 | -999 | -999 | -999 | -999 | -999 | -999 | -999 | -999 | -999 | -999 | -999 | -999 | -999 | -999 | -999 | -999 | -999 | 0.042 | 0.163 | 0.367 | 0.335 | -999 | -999
2003-10-15 12:00 | -999 | -999 | -999 | -999 | -999 | -999 | -999 | -999 | -999 | -999 | -999 | -999 | -999 | -999 | -999 | -999 | -999 | -999 | -999 | -999 | -999 | -999 | -999 | -999 | -999 | -999 | -999 | -999 | -999 | -999 | -999 | -999 | -999 | -999 | -999 | -999 | -999 | -999 | -999 | -999 | -999 | -999 | 0.042 | 0.163 | 0.366 | 0.335 | -999 | -999
2003-10-15 12:30 | -999 | -999 | -999 | -999 | -999 | -999 | -999 | -999 | -999 | -999 | -999 | -999 | -999 | -999 | -999 | -999 | -999 | -999 | -999 | -999 | -999 | -999 | -999 | -999 | -999 | -999 | -999 | -999 | -999 | -999 | -999 | -999 | -999 | -999 | -999 | -999 | -999 | -999 | -999 | -999 | -999 | -999 | 0.042 | 0.162 | 0.366 | 0.335 | -999 | -999
2003-10-15 13:00 | -999 | -999 | -999 | -999 | -999 | -999 | -999 | -999 | -999 | -999 | -999 | -999 | -999 | -999 | -999 | -999 | -999 | -999 | -999 | -999 | -999 | -999 | -999 | -999 | -999 | -999 | -999 | -999 | -999 | -999 | -999 | -999 | -999 | -999 | -999 | -999 | -999 | -999 | -999 | -999 | -999 | -999 | 0.042 | 0.162 | 0.366 | 0.335 | -999 | -999
2003-10-15 13:30 | -999 | -999 | -999 | -999 | -999 | -999 | -999 | -999 | -999 | -999 | -999 | -999 | -999 | -999 | -999 | -999 | -999 | -999 | -999 | -999 | -999 | -999 | -999 | -999 | -999 | -999 | -999 | -999 | -999 | -999 | -999 | -999 | -999 | -999 | -999 | -999 | -999 | -999 | -999 | -999 | -999 | -999 | 0.043 | 0.161 | 0.366 | 0.334 | -999 | -999
2003-10-15 14:00 | -999 | -999 | -999 | -999 | -999 | -999 | -999 | -999 | -999 | -999 | -999 | -999 | -999 | -999 | -999 | -999 | -999 | -999 | -999 | -999 | -999 | -999 | -999 | -999 | -999 | -999 | -999 | -999 | -999 | -999 | -999 | -999 | -999 | -999 | -999 | -999 | -999 | -999 | -999 | -999 | -999 | -999 | 0.043 | 0.161 | 0.365 | 0.334 | -999 | -999
2003-10-15 14:30 | -999 | -999 | -999 | -999 | -999 | -999 | -999 | -999 | -999 | -999 | -999 | -999 | -999 | -999 | -999 | -999 | -999 | -999 | -999 | -999 | -999 | -999 | -999 | -999 | -999 | -999 | -999 | -999 | -999 | -999 | -999 | -999 | -999 | -999 | -999 | -999 | -999 | -999 | -999 | -999 | -999 | -999 | 0.043 | 0.161 | 0.365 | 0.334 | -999 | -999
2003-10-15 15:00 | -999 | -999 | -999 | -999 | -999 | -999 | -999 | -999 | -999 | -999 | -999 | -999 | -999 | -999 | -999 | -999 | -999 | -999 | -999 | -999 | -999 | -999 | -999 | -999 | -999 | -999 | -999 | -999 | -999 | -999 | -999 | -999 | -999 | -999 | -999 | -999 | -999 | -999 | -999 | -999 | -999 | -999 | 0.043 | 0.16 | 0.365 | 0.334 | -999 | -999
2003-10-15 15:30 | -999 | -999 | -999 | -999 | -999 | -999 | -999 | -999 | -999 | -999 | -999 | -999 | -999 | -999 | -999 | -999 | -999 | -999 | -999 | -999 | -999 | -999 | -999 | -999 | -999 | -999 | -999 | -999 | -999 | -999 | -999 | -999 | -999 | -999 | -999 | -999 | -999 | -999 | -999 | -999 | -999 | -999 | 0.043 | 0.16 | 0.365 | 0.334 | -999 | -999
2003-10-15 16:00 | -999 | -999 | -999 | -999 | -999 | -999 | -999 | -999 | -999 | -999 | -999 | -999 | -999 | -999 | -999 | -999 | -999 | -999 | -999 | -999 | -999 | -999 | -999 | -999 | -999 | -999 | -999 | -999 | -999 | -999 | -999 | -999 | -999 | -999 | -999 | -999 | -999 | -999 | -999 | -999 | -999 | -999 | 0.043 | 0.16 | 0.365 | 0.334 | -999 | -999
2003-10-15 16:30 | -999 | -999 | -999 | -999 | -999 | -999 | -999 | -999 | -999 | -999 | -999 | -999 | -999 | -999 | -999 | -999 | -999 | -999 | -999 | -999 | -999 | -999 | -999 | -999 | -999 | -999 | -999 | -999 | -999 | -999 | -999 | -999 | -999 | -999 | -999 | -999 | -999 | -999 | -999 | -999 | -999 | -999 | 0.043 | 0.16 | 0.364 | 0.334 | -999 | -999
2003-10-15 17:00 | -999 | -999 | -999 | -999 | -999 | -999 | -999 | -999 | -999 | -999 | -999 | -999 | -999 | -999 | -999 | -999 | -999 | -999 | -999 | -999 | -999 | -999 | -999 | -999 | -999 | -999 | -999 | -999 | -999 | -999 | -999 | -999 | -999 | -999 | -999 | -999 | -999 | -999 | -999 | -999 | -999 | -999 | 0.044 | 0.16 | 0.364 | 0.334 | -999 | -999
2003-10-15 17:30 | -999 | -999 | -999 | -999 | -999 | -999 | -999 | -999 | -999 | -999 | -999 | -999 | -999 | -999 | -999 | -999 | -999 | -999 | -999 | -999 | -999 | -999 | -999 | -999 | -999 | -999 | -999 | -999 | -999 | -999 | -999 | -999 | -999 | -999 | -999 | -999 | -999 | -999 | -999 | -999 | -999 | -999 | 0.044 | 0.16 | 0.364 | 0.334 | -999 | -999
2003-10-15 18:00 | -999 | -999 | -999 | -999 | -999 | -999 | -999 | -999 | -999 | -999 | -999 | -999 | -999 | -999 | -999 | -999 | -999 | -999 | -999 | -999 | -999 | -999 | -999 | -999 | -999 | -999 | -999 | -999 | -999 | -999 | -999 | -999 | -999 | -999 | -999 | -999 | -999 | -999 | -999 | -999 | -999 | -999 | 0.044 | 0.16 | 0.364 | 0.334 | -999 | -999
2003-10-15 18:30 | -999 | -999 | -999 | -999 | -999 | -999 | -999 | -999 | -999 | -999 | -999 | -999 | -999 | -999 | -999 | -999 | -999 | -999 | -999 | -999 | -999 | -999 | -999 | -999 | -999 | -999 | -999 | -999 | -999 | -999 | -999 | -999 | -999 | -999 | -999 | -999 | -999 | -999 | -999 | -999 | -999 | -999 | 0.044 | 0.16 | 0.363 | 0.334 | -999 | -999
2003-10-15 19:00 | -999 | -999 | -999 | -999 | -999 | -999 | -999 | -999 | -999 | -999 | -999 | -999 | -999 | -999 | -999 | -999 | -999 | -999 | -999 | -999 | -999 | -999 | -999 | -999 | -999 | -999 | -999 | -999 | -999 | -999 | -999 | -999 | -999 | -999 | -999 | -999 | -999 | -999 | -999 | -999 | -999 | -999 | 0.044 | 0.16 | 0.363 | 0.335 | -999 | -999
2003-10-15 19:30 | -999 | -999 | -999 | -999 | -999 | -999 | -999 | -999 | -999 | -999 | -999 | -999 | -999 | -999 | -999 | -999 | -999 | -999 | -999 | -999 | -999 | -999 | -999 | -999 | -999 | -999 | -999 | -999 | -999 | -999 | -999 | -999 | -999 | -999 | -999 | -999 | -999 | -999 | -999 | -999 | -999 | -999 | 0.044 | 0.16 | 0.363 | 0.336 | -999 | -999
2003-10-15 20:00 | -999 | -999 | -999 | -999 | -999 | -999 | -999 | -999 | -999 | -999 | -999 | -999 | -999 | -999 | -999 | -999 | -999 | -999 | -999 | -999 | -999 | -999 | -999 | -999 | -999 | -999 | -999 | -999 | -999 | -999 | -999 | -999 | -999 | -999 | -999 | -999 | -999 | -999 | -999 | -999 | -999 | -999 | 0.044 | 0.16 | 0.363 | 0.334 | -999 | -999
2003-10-15 20:30 | -999 | -999 | -999 | -999 | -999 | -999 | -999 | -999 | -999 | -999 | -999 | -999 | -999 | -999 | -999 | -999 | -999 | -999 | -999 | -999 | -999 | -999 | -999 | -999 | -999 | -999 | -999 | -999 | -999 | -999 | -999 | -999 | -999 | -999 | -999 | -999 | -999 | -999 | -999 | -999 | -999 | -999 | 0.044 | 0.16 | 0.362 | 0.333 | -999 | -999
2003-10-15 21:00 | -999 | -999 | -999 | -999 | -999 | -999 | -999 | -999 | -999 | -999 | -999 | -999 | -999 | -999 | -999 | -999 | -999 | -999 | -999 | -999 | -999 | -999 | -999 | -999 | -999 | -999 | -999 | -999 | -999 | -999 | -999 | -999 | -999 | -999 | -999 | -999 | -999 | -999 | -999 | -999 | -999 | -999 | 0.044 | 0.16 | 0.362 | 0.333 | -999 | -999
2003-10-15 21:30 | -999 | -999 | -999 | -999 | -999 | -999 | -999 | -999 | -999 | -999 | -999 | -999 | -999 | -999 | -999 | -999 | -999 | -999 | -999 | -999 | -999 | -999 | -999 | -999 | -999 | -999 | -999 | -999 | -999 | -999 | -999 | -999 | -999 | -999 | -999 | -999 | -999 | -999 | -999 | -999 | -999 | -999 | 0.044 | 0.159 | 0.362 | 0.333 | -999 | -999
2003-10-15 22:00 | -999 | -999 | -999 | -999 | -999 | -999 | -999 | -999 | -999 | -999 | -999 | -999 | -999 | -999 | -999 | -999 | -999 | -999 | -999 | -999 | -999 | -999 | -999 | -999 | -999 | -999 | -999 | -999 | -999 | -999 | -999 | -999 | -999 | -999 | -999 | -999 | -999 | -999 | -999 | -999 | -999 | -999 | 0.044 | 0.159 | 0.362 | 0.333 | -999 | -999
2003-10-15 22:30 | -999 | -999 | -999 | -999 | -999 | -999 | -999 | -999 | -999 | -999 | -999 | -999 | -999 | -999 | -999 | -999 | -999 | -999 | -999 | -999 | -999 | -999 | -999 | -999 | -999 | -999 | -999 | -999 | -999 | -999 | -999 | -999 | -999 | -999 | -999 | -999 | -999 | -999 | -999 | -999 | -999 | -999 | 0.044 | 0.159 | 0.361 | 0.333 | -999 | -999
2003-10-15 23:00 | -999 | -999 | -999 | -999 | -999 | -999 | -999 | -999 | -999 | -999 | -999 | -999 | -999 | -999 | -999 | -999 | -999 | -999 | -999 | -999 | -999 | -999 | -999 | -999 | -999 | -999 | -999 | -999 | -999 | -999 | -999 | -999 | -999 | -999 | -999 | -999 | -999 | -999 | -999 | -999 | -999 | -999 | 0.044 | 0.158 | 0.361 | 0.333 | -999 | -999
2003-10-15 23:30 | -999 | -999 | -999 | -999 | -999 | -999 | -999 | -999 | -999 | -999 | -999 | -999 | -999 | -999 | -999 | -999 | -999 | -999 | -999 | -999 | -999 | -999 | -999 | -999 | -999 | -999 | -999 | -999 | -999 | -999 | -999 | -999 | -999 | -999 | -999 | -999 | -999 | -999 | -999 | -999 | -999 | -999 | 0.044 | 0.158 | 0.361 | 0.333 | -999 | -999
2003-10-16 | -999 | -999 | -999 | -999 | -999 | -999 | -999 | -999 | -999 | -999 | -999 | -999 | -999 | -999 | -999 | -999 | -999 | -999 | -999 | -999 | -999 | -999 | -999 | -999 | -999 | -999 | -999 | -999 | -999 | -999 | -999 | -999 | -999 | -999 | -999 | -999 | -999 | -999 | -999 | -999 | -999 | -999 | 0.044 | 0.157 | 0.36 | 0.332 | -999 | -999
2003-10-16 00:30 | -999 | -999 | -999 | -999 | -999 | -999 | -999 | -999 | -999 | -999 | -999 | -999 | -999 | -999 | -999 | -999 | -999 | -999 | -999 | -999 | -999 | -999 | -999 | -999 | -999 | -999 | -999 | -999 | -999 | -999 | -999 | -999 | -999 | -999 | -999 | -999 | -999 | -999 | -999 | -999 | -999 | -999 | 0.044 | 0.157 | 0.36 | 0.332 | -999 | -999
2003-10-16 01:00 | -999 | -999 | -999 | -999 | -999 | -999 | -999 | -999 | -999 | -999 | -999 | -999 | -999 | -999 | -999 | -999 | -999 | -999 | -999 | -999 | -999 | -999 | -999 | -999 | -999 | -999 | -999 | -999 | -999 | -999 | -999 | -999 | -999 | -999 | -999 | -999 | -999 | -999 | -999 | -999 | -999 | -999 | 0.044 | 0.156 | 0.36 | 0.332 | -999 | -999
2003-10-16 01:30 | -999 | -999 | -999 | -999 | -999 | -999 | -999 | -999 | -999 | -999 | -999 | -999 | -999 | -999 | -999 | -999 | -999 | -999 | -999 | -999 | -999 | -999 | -999 | -999 | -999 | -999 | -999 | -999 | -999 | -999 | -999 | -999 | -999 | -999 | -999 | -999 | -999 | -999 | -999 | -999 | -999 | -999 | 0.044 | 0.156 | 0.359 | 0.332 | -999 | -999
2003-10-16 02:00 | -999 | -999 | -999 | -999 | -999 | -999 | -999 | -999 | -999 | -999 | -999 | -999 | -999 | -999 | -999 | -999 | -999 | -999 | -999 | -999 | -999 | -999 | -999 | -999 | -999 | -999 | -999 | -999 | -999 | -999 | -999 | -999 | -999 | -999 | -999 | -999 | -999 | -999 | -999 | -999 | -999 | -999 | 0.044 | 0.155 | 0.359 | 0.332 | -999 | -999
2003-10-16 02:30 | -999 | -999 | -999 | -999 | -999 | -999 | -999 | -999 | -999 | -999 | -999 | -999 | -999 | -999 | -999 | -999 | -999 | -999 | -999 | -999 | -999 | -999 | -999 | -999 | -999 | -999 | -999 | -999 | -999 | -999 | -999 | -999 | -999 | -999 | -999 | -999 | -999 | -999 | -999 | -999 | -999 | -999 | 0.044 | 0.155 | 0.359 | 0.332 | -999 | -999
2003-10-16 03:00 | -999 | -999 | -999 | -999 | -999 | -999 | -999 | -999 | -999 | -999 | -999 | -999 | -999 | -999 | -999 | -999 | -999 | -999 | -999 | -999 | -999 | -999 | -999 | -999 | -999 | -999 | -999 | -999 | -999 | -999 | -999 | -999 | -999 | -999 | -999 | -999 | -999 | -999 | -999 | -999 | -999 | -999 | 0.044 | 0.154 | 0.358 | 0.332 | -999 | -999
2003-10-16 03:30 | -999 | -999 | -999 | -999 | -999 | -999 | -999 | -999 | -999 | -999 | -999 | -999 | -999 | -999 | -999 | -999 | -999 | -999 | -999 | -999 | -999 | -999 | -999 | -999 | -999 | -999 | -999 | -999 | -999 | -999 | -999 | -999 | -999 | -999 | -999 | -999 | -999 | -999 | -999 | -999 | -999 | -999 | 0.044 | 0.153 | 0.358 | 0.331 | -999 | -999
2003-10-16 04:00 | -999 | -999 | -999 | -999 | -999 | -999 | -999 | -999 | -999 | -999 | -999 | -999 | -999 | -999 | -999 | -999 | -999 | -999 | -999 | -999 | -999 | -999 | -999 | -999 | -999 | -999 | -999 | -999 | -999 | -999 | -999 | -999 | -999 | -999 | -999 | -999 | -999 | -999 | -999 | -999 | -999 | -999 | 0.044 | 0.153 | 0.357 | 0.331 | -999 | -999
2003-10-16 04:30 | -999 | -999 | -999 | -999 | -999 | -999 | -999 | -999 | -999 | -999 | -999 | -999 | -999 | -999 | -999 | -999 | -999 | -999 | -999 | -999 | -999 | -999 | -999 | -999 | -999 | -999 | -999 | -999 | -999 | -999 | -999 | -999 | -999 | -999 | -999 | -999 | -999 | -999 | -999 | -999 | -999 | -999 | 0.044 | 0.152 | 0.357 | 0.331 | -999 | -999
2003-10-16 05:00 | -999 | -999 | -999 | -999 | -999 | -999 | -999 | -999 | -999 | -999 | -999 | -999 | -999 | -999 | -999 | -999 | -999 | -999 | -999 | -999 | -999 | -999 | -999 | -999 | -999 | -999 | -999 | -999 | -999 | -999 | -999 | -999 | -999 | -999 | -999 | -999 | -999 | -999 | -999 | -999 | -999 | -999 | 0.044 | 0.151 | 0.356 | 0.331 | -999 | -999
2003-10-16 05:30 | -999 | -999 | -999 | -999 | -999 | -999 | -999 | -999 | -999 | -999 | -999 | -999 | -999 | -999 | -999 | -999 | -999 | -999 | -999 | -999 | -999 | -999 | -999 | -999 | -999 | -999 | -999 | -999 | -999 | -999 | -999 | -999 | -999 | -999 | -999 | -999 | -999 | -999 | -999 | -999 | -999 | -999 | 0.044 | 0.15 | 0.356 | 0.33 | -999 | -999
2003-10-16 06:00 | -999 | -999 | -999 | -999 | -999 | -999 | -999 | -999 | -999 | -999 | -999 | -999 | -999 | -999 | -999 | -999 | -999 | -999 | -999 | -999 | -999 | -999 | -999 | -999 | -999 | -999 | -999 | -999 | -999 | -999 | -999 | -999 | -999 | -999 | -999 | -999 | -999 | -999 | -999 | -999 | -999 | -999 | 0.044 | 0.149 | 0.355 | 0.33 | -999 | -999
2003-10-16 06:30 | -999 | -999 | -999 | -999 | -999 | -999 | -999 | -999 | -999 | -999 | -999 | -999 | -999 | -999 | -999 | -999 | -999 | -999 | -999 | -999 | -999 | -999 | -999 | -999 | -999 | -999 | -999 | -999 | -999 | -999 | -999 | -999 | -999 | -999 | -999 | -999 | -999 | -999 | -999 | -999 | -999 | -999 | 0.044 | 0.148 | 0.355 | 0.33 | -999 | -999
2003-10-16 07:00 | -999 | -999 | -999 | -999 | -999 | -999 | -999 | -999 | -999 | -999 | -999 | -999 | -999 | -999 | -999 | -999 | -999 | -999 | -999 | -999 | -999 | -999 | -999 | -999 | -999 | -999 | -999 | -999 | -999 | -999 | -999 | -999 | -999 | -999 | -999 | -999 | -999 | -999 | -999 | -999 | -999 | -999 | 0.044 | 0.147 | 0.354 | 0.329 | -999 | -999
2003-10-16 07:30 | -999 | -999 | -999 | -999 | -999 | -999 | -999 | -999 | -999 | -999 | -999 | -999 | -999 | -999 | -999 | -999 | -999 | -999 | -999 | -999 | -999 | -999 | -999 | -999 | -999 | -999 | -999 | -999 | -999 | -999 | -999 | -999 | -999 | -999 | -999 | -999 | -999 | -999 | -999 | -999 | -999 | -999 | 0.044 | 0.146 | 0.354 | 0.329 | -999 | -999
2003-10-16 08:00 | -999 | -999 | -999 | -999 | -999 | -999 | -999 | -999 | -999 | -999 | -999 | -999 | -999 | -999 | -999 | -999 | -999 | -999 | -999 | -999 | -999 | -999 | -999 | -999 | -999 | -999 | -999 | -999 | -999 | -999 | -999 | -999 | -999 | -999 | -999 | -999 | -999 | -999 | -999 | -999 | -999 | -999 | 0.044 | 0.145 | 0.353 | 0.329 | -999 | -999
2003-10-16 08:30 | -999 | -999 | -999 | -999 | -999 | -999 | -999 | -999 | -999 | -999 | -999 | -999 | -999 | -999 | -999 | -999 | -999 | -999 | -999 | -999 | -999 | -999 | -999 | -999 | -999 | -999 | -999 | -999 | -999 | -999 | -999 | -999 | -999 | -999 | -999 | -999 | -999 | -999 | -999 | -999 | -999 | -999 | 0.044 | 0.143 | 0.353 | 0.329 | -999 | -999
2003-10-16 09:00 | -999 | -999 | -999 | -999 | -999 | -999 | -999 | -999 | -999 | -999 | -999 | -999 | -999 | -999 | -999 | -999 | -999 | -999 | -999 | -999 | -999 | -999 | -999 | -999 | -999 | -999 | -999 | -999 | -999 | -999 | -999 | -999 | -999 | -999 | -999 | -999 | -999 | -999 | -999 | -999 | -999 | -999 | 0.043 | 0.142 | 0.352 | 0.328 | -999 | -999
2003-10-16 09:30 | -999 | -999 | -999 | -999 | -999 | -999 | -999 | -999 | -999 | -999 | -999 | -999 | -999 | -999 | -999 | -999 | -999 | -999 | -999 | -999 | -999 | -999 | -999 | -999 | -999 | -999 | -999 | -999 | -999 | -999 | -999 | -999 | -999 | -999 | -999 | -999 | -999 | -999 | -999 | -999 | -999 | -999 | 0.043 | 0.14 | 0.352 | 0.328 | -999 | -999
2003-10-16 10:00 | -999 | -999 | -999 | -999 | -999 | -999 | -999 | -999 | -999 | -999 | -999 | -999 | -999 | -999 | -999 | -999 | -999 | -999 | -999 | -999 | -999 | -999 | -999 | -999 | -999 | -999 | -999 | -999 | -999 | -999 | -999 | -999 | -999 | -999 | -999 | -999 | -999 | -999 | -999 | -999 | -999 | -999 | 0.042 | 0.139 | 0.351 | 0.328 | -999 | -999
2003-10-16 10:30 | -999 | -999 | -999 | -999 | -999 | -999 | -999 | -999 | -999 | -999 | -999 | -999 | -999 | -999 | -999 | -999 | -999 | -999 | -999 | -999 | -999 | -999 | -999 | -999 | -999 | -999 | -999 | -999 | -999 | -999 | -999 | -999 | -999 | -999 | -999 | -999 | -999 | -999 | -999 | -999 | -999 | -999 | 0.042 | 0.137 | 0.351 | 0.328 | -999 | -999
2003-10-16 11:00 | -999 | -999 | -999 | -999 | -999 | -999 | -999 | -999 | -999 | -999 | -999 | -999 | -999 | -999 | -999 | -999 | -999 | -999 | -999 | -999 | -999 | -999 | -999 | -999 | -999 | -999 | -999 | -999 | -999 | -999 | -999 | -999 | -999 | -999 | -999 | -999 | -999 | -999 | -999 | -999 | -999 | -999 | 0.041 | 0.136 | 0.35 | 0.329 | -999 | -999
2003-10-16 11:30 | -999 | -999 | -999 | -999 | -999 | -999 | -999 | -999 | -999 | -999 | -999 | -999 | -999 | -999 | -999 | -999 | -999 | -999 | -999 | -999 | -999 | -999 | -999 | -999 | -999 | -999 | -999 | -999 | -999 | -999 | -999 | -999 | -999 | -999 | -999 | -999 | -999 | -999 | -999 | -999 | -999 | -999 | 0.041 | 0.134 | 0.35 | 0.329 | -999 | -999
2003-10-16 12:00 | -999 | -999 | -999 | -999 | -999 | -999 | -999 | -999 | -999 | -999 | -999 | -999 | -999 | -999 | -999 | -999 | -999 | -999 | -999 | -999 | -999 | -999 | -999 | -999 | -999 | -999 | -999 | -999 | -999 | -999 | -999 | -999 | -999 | -999 | -999 | -999 | -999 | -999 | -999 | -999 | -999 | -999 | 0.041 | 0.133 | 0.349 | 0.327 | -999 | -999
2003-10-16 12:30 | -999 | -999 | -999 | -999 | -999 | -999 | -999 | -999 | -999 | -999 | -999 | -999 | -999 | -999 | -999 | -999 | -999 | -999 | -999 | -999 | -999 | -999 | -999 | -999 | -999 | -999 | -999 | -999 | -999 | -999 | -999 | -999 | -999 | -999 | -999 | -999 | -999 | -999 | -999 | -999 | -999 | -999 | 0.041 | 0.132 | 0.349 | 0.327 | -999 | -999
2003-10-16 13:00 | -999 | -999 | -999 | -999 | -999 | -999 | -999 | -999 | -999 | -999 | -999 | -999 | -999 | -999 | -999 | -999 | -999 | -999 | -999 | -999 | -999 | -999 | -999 | -999 | -999 | -999 | -999 | -999 | -999 | -999 | -999 | -999 | -999 | -999 | -999 | -999 | -999 | -999 | -999 | -999 | -999 | -999 | 0.041 | 0.131 | 0.348 | 0.327 | -999 | -999
2003-10-16 13:30 | -999 | -999 | -999 | -999 | -999 | -999 | -999 | -999 | -999 | -999 | -999 | -999 | -999 | -999 | -999 | -999 | -999 | -999 | -999 | -999 | -999 | -999 | -999 | -999 | -999 | -999 | -999 | -999 | -999 | -999 | -999 | -999 | -999 | -999 | -999 | -999 | -999 | -999 | -999 | -999 | -999 | -999 | 0.041 | 0.13 | 0.348 | 0.326 | -999 | -999
2003-10-16 14:00 | -999 | -999 | -999 | -999 | -999 | -999 | -999 | -999 | -999 | -999 | -999 | -999 | -999 | -999 | -999 | -999 | -999 | -999 | -999 | -999 | -999 | -999 | -999 | -999 | -999 | -999 | -999 | -999 | -999 | -999 | -999 | -999 | -999 | -999 | -999 | -999 | -999 | -999 | -999 | -999 | -999 | -999 | 0.042 | 0.129 | 0.347 | 0.326 | -999 | -999
2003-10-16 14:30 | -999 | -999 | -999 | -999 | -999 | -999 | -999 | -999 | -999 | -999 | -999 | -999 | -999 | -999 | -999 | -999 | -999 | -999 | -999 | -999 | -999 | -999 | -999 | -999 | -999 | -999 | -999 | -999 | -999 | -999 | -999 | -999 | -999 | -999 | -999 | -999 | -999 | -999 | -999 | -999 | -999 | -999 | 0.042 | 0.129 | 0.347 | 0.326 | -999 | -999
2003-10-16 15:00 | -999 | -999 | -999 | -999 | -999 | -999 | -999 | -999 | -999 | -999 | -999 | -999 | -999 | -999 | -999 | -999 | -999 | -999 | -999 | -999 | -999 | -999 | -999 | -999 | -999 | -999 | -999 | -999 | -999 | -999 | -999 | -999 | -999 | -999 | -999 | -999 | -999 | -999 | -999 | -999 | -999 | -999 | 0.042 | 0.128 | 0.346 | 0.327 | -999 | -999
2003-10-16 15:30 | -999 | -999 | -999 | -999 | -999 | -999 | -999 | -999 | -999 | -999 | -999 | -999 | -999 | -999 | -999 | -999 | -999 | -999 | -999 | -999 | -999 | -999 | -999 | -999 | -999 | -999 | -999 | -999 | -999 | -999 | -999 | -999 | -999 | -999 | -999 | -999 | -999 | -999 | -999 | -999 | -999 | -999 | 0.042 | 0.128 | 0.346 | 0.326 | -999 | -999
2003-10-16 16:00 | -999 | -999 | -999 | -999 | -999 | -999 | -999 | -999 | -999 | -999 | -999 | -999 | -999 | -999 | -999 | -999 | -999 | -999 | -999 | -999 | -999 | -999 | -999 | -999 | -999 | -999 | -999 | -999 | -999 | -999 | -999 | -999 | -999 | -999 | -999 | -999 | -999 | -999 | -999 | -999 | -999 | -999 | 0.042 | 0.127 | 0.345 | 0.326 | -999 | -999
2003-10-16 16:30 | -999 | -999 | -999 | -999 | -999 | -999 | -999 | -999 | -999 | -999 | -999 | -999 | -999 | -999 | -999 | -999 | -999 | -999 | -999 | -999 | -999 | -999 | -999 | -999 | -999 | -999 | -999 | -999 | -999 | -999 | -999 | -999 | -999 | -999 | -999 | -999 | -999 | -999 | -999 | -999 | -999 | -999 | 0.043 | 0.127 | 0.345 | 0.325 | -999 | -999
2003-10-16 17:00 | -999 | -999 | -999 | -999 | -999 | -999 | -999 | -999 | -999 | -999 | -999 | -999 | -999 | -999 | -999 | -999 | -999 | -999 | -999 | -999 | -999 | -999 | -999 | -999 | -999 | -999 | -999 | -999 | -999 | -999 | -999 | -999 | -999 | -999 | -999 | -999 | -999 | -999 | -999 | -999 | -999 | -999 | 0.043 | 0.127 | 0.345 | 0.325 | -999 | -999
2003-10-16 17:30 | -999 | -999 | -999 | -999 | -999 | -999 | -999 | -999 | -999 | -999 | -999 | -999 | -999 | -999 | -999 | -999 | -999 | -999 | -999 | -999 | -999 | -999 | -999 | -999 | -999 | -999 | -999 | -999 | -999 | -999 | -999 | -999 | -999 | -999 | -999 | -999 | -999 | -999 | -999 | -999 | -999 | -999 | 0.043 | 0.127 | 0.344 | 0.326 | -999 | -999
2003-10-16 18:00 | -999 | -999 | -999 | -999 | -999 | -999 | -999 | -999 | -999 | -999 | -999 | -999 | -999 | -999 | -999 | -999 | -999 | -999 | -999 | -999 | -999 | -999 | -999 | -999 | -999 | -999 | -999 | -999 | -999 | -999 | -999 | -999 | -999 | -999 | -999 | -999 | -999 | -999 | -999 | -999 | -999 | -999 | 0.043 | 0.126 | 0.344 | 0.326 | -999 | -999
2003-10-16 18:30 | -999 | -999 | -999 | -999 | -999 | -999 | -999 | -999 | -999 | -999 | -999 | -999 | -999 | -999 | -999 | -999 | -999 | -999 | -999 | -999 | -999 | -999 | -999 | -999 | -999 | -999 | -999 | -999 | -999 | -999 | -999 | -999 | -999 | -999 | -999 | -999 | -999 | -999 | -999 | -999 | -999 | -999 | 0.043 | 0.126 | 0.343 | 0.326 | -999 | -999
2003-10-16 19:00 | -999 | -999 | -999 | -999 | -999 | -999 | -999 | -999 | -999 | -999 | -999 | -999 | -999 | -999 | -999 | -999 | -999 | -999 | -999 | -999 | -999 | -999 | -999 | -999 | -999 | -999 | -999 | -999 | -999 | -999 | -999 | -999 | -999 | -999 | -999 | -999 | -999 | -999 | -999 | -999 | -999 | -999 | 0.044 | 0.126 | 0.343 | 0.325 | -999 | -999
2003-10-16 19:30 | -999 | -999 | -999 | -999 | -999 | -999 | -999 | -999 | -999 | -999 | -999 | -999 | -999 | -999 | -999 | -999 | -999 | -999 | -999 | -999 | -999 | -999 | -999 | -999 | -999 | -999 | -999 | -999 | -999 | -999 | -999 | -999 | -999 | -999 | -999 | -999 | -999 | -999 | -999 | -999 | -999 | -999 | 0.044 | 0.126 | 0.343 | 0.325 | -999 | -999
2003-10-16 20:00 | -999 | -999 | -999 | -999 | -999 | -999 | -999 | -999 | -999 | -999 | -999 | -999 | -999 | -999 | -999 | -999 | -999 | -999 | -999 | -999 | -999 | -999 | -999 | -999 | -999 | -999 | -999 | -999 | -999 | -999 | -999 | -999 | -999 | -999 | -999 | -999 | -999 | -999 | -999 | -999 | -999 | -999 | 0.044 | 0.126 | 0.342 | 0.324 | -999 | -999
2003-10-16 20:30 | -999 | -999 | -999 | -999 | -999 | -999 | -999 | -999 | -999 | -999 | -999 | -999 | -999 | -999 | -999 | -999 | -999 | -999 | -999 | -999 | -999 | -999 | -999 | -999 | -999 | -999 | -999 | -999 | -999 | -999 | -999 | -999 | -999 | -999 | -999 | -999 | -999 | -999 | -999 | -999 | -999 | -999 | 0.044 | 0.126 | 0.342 | 0.324 | -999 | -999
2003-10-16 21:00 | -999 | -999 | -999 | -999 | -999 | -999 | -999 | -999 | -999 | -999 | -999 | -999 | -999 | -999 | -999 | -999 | -999 | -999 | -999 | -999 | -999 | -999 | -999 | -999 | -999 | -999 | -999 | -999 | -999 | -999 | -999 | -999 | -999 | -999 | -999 | -999 | -999 | -999 | -999 | -999 | -999 | -999 | 0.044 | 0.125 | 0.342 | 0.324 | -999 | -999
2003-10-16 21:30 | -999 | -999 | -999 | -999 | -999 | -999 | -999 | -999 | -999 | -999 | -999 | -999 | -999 | -999 | -999 | -999 | -999 | -999 | -999 | -999 | -999 | -999 | -999 | -999 | -999 | -999 | -999 | -999 | -999 | -999 | -999 | -999 | -999 | -999 | -999 | -999 | -999 | -999 | -999 | -999 | -999 | -999 | 0.044 | 0.125 | 0.341 | 0.323 | -999 | -999
2003-10-16 22:00 | -999 | -999 | -999 | -999 | -999 | -999 | -999 | -999 | -999 | -999 | -999 | -999 | -999 | -999 | -999 | -999 | -999 | -999 | -999 | -999 | -999 | -999 | -999 | -999 | -999 | -999 | -999 | -999 | -999 | -999 | -999 | -999 | -999 | -999 | -999 | -999 | -999 | -999 | -999 | -999 | -999 | -999 | 0.044 | 0.124 | 0.341 | 0.322 | -999 | -999
2003-10-16 22:30 | -999 | -999 | -999 | -999 | -999 | -999 | -999 | -999 | -999 | -999 | -999 | -999 | -999 | -999 | -999 | -999 | -999 | -999 | -999 | -999 | -999 | -999 | -999 | -999 | -999 | -999 | -999 | -999 | -999 | -999 | -999 | -999 | -999 | -999 | -999 | -999 | -999 | -999 | -999 | -999 | -999 | -999 | 0.044 | 0.124 | 0.341 | 0.322 | -999 | -999
2003-10-16 23:00 | -999 | -999 | -999 | -999 | -999 | -999 | -999 | -999 | -999 | -999 | -999 | -999 | -999 | -999 | -999 | -999 | -999 | -999 | -999 | -999 | -999 | -999 | -999 | -999 | -999 | -999 | -999 | -999 | -999 | -999 | -999 | -999 | -999 | -999 | -999 | -999 | -999 | -999 | -999 | -999 | -999 | -999 | 0.044 | 0.123 | 0.34 | 0.321 | -999 | -999
2003-10-16 23:30 | -999 | -999 | -999 | -999 | -999 | -999 | -999 | -999 | -999 | -999 | -999 | -999 | -999 | -999 | -999 | -999 | -999 | -999 | -999 | -999 | -999 | -999 | -999 | -999 | -999 | -999 | -999 | -999 | -999 | -999 | -999 | -999 | -999 | -999 | -999 | -999 | -999 | -999 | -999 | -999 | -999 | -999 | 0.044 | 0.123 | 0.34 | 0.32 | -999 | -999
2003-10-17 | -999 | -999 | -999 | -999 | -999 | -999 | -999 | -999 | -999 | -999 | -999 | -999 | -999 | -999 | -999 | -999 | -999 | -999 | -999 | -999 | -999 | -999 | -999 | -999 | -999 | -999 | -999 | -999 | -999 | -999 | -999 | -999 | -999 | -999 | -999 | -999 | -999 | -999 | -999 | -999 | -999 | -999 | 0.044 | 0.122 | 0.34 | 0.32 | -999 | -999
2003-10-17 00:30 | -999 | -999 | -999 | -999 | -999 | -999 | -999 | -999 | -999 | -999 | -999 | -999 | -999 | -999 | -999 | -999 | -999 | -999 | -999 | -999 | -999 | -999 | -999 | -999 | -999 | -999 | -999 | -999 | -999 | -999 | -999 | -999 | -999 | -999 | -999 | -999 | -999 | -999 | -999 | -999 | -999 | -999 | 0.044 | 0.122 | 0.339 | 0.319 | -999 | -999
2003-10-17 01:00 | -999 | -999 | -999 | -999 | -999 | -999 | -999 | -999 | -999 | -999 | -999 | -999 | -999 | -999 | -999 | -999 | -999 | -999 | -999 | -999 | -999 | -999 | -999 | -999 | -999 | -999 | -999 | -999 | -999 | -999 | -999 | -999 | -999 | -999 | -999 | -999 | -999 | -999 | -999 | -999 | -999 | -999 | 0.044 | 0.121 | 0.339 | 0.318 | -999 | -999
2003-10-17 01:30 | -999 | -999 | -999 | -999 | -999 | -999 | -999 | -999 | -999 | -999 | -999 | -999 | -999 | -999 | -999 | -999 | -999 | -999 | -999 | -999 | -999 | -999 | -999 | -999 | -999 | -999 | -999 | -999 | -999 | -999 | -999 | -999 | -999 | -999 | -999 | -999 | -999 | -999 | -999 | -999 | -999 | -999 | 0.044 | 0.12 | 0.338 | 0.318 | -999 | -999
2003-10-17 02:00 | -999 | -999 | -999 | -999 | -999 | -999 | -999 | -999 | -999 | -999 | -999 | -999 | -999 | -999 | -999 | -999 | -999 | -999 | -999 | -999 | -999 | -999 | -999 | -999 | -999 | -999 | -999 | -999 | -999 | -999 | -999 | -999 | -999 | -999 | -999 | -999 | -999 | -999 | -999 | -999 | -999 | -999 | 0.044 | 0.119 | 0.338 | 0.317 | -999 | -999
2003-10-17 02:30 | -999 | -999 | -999 | -999 | -999 | -999 | -999 | -999 | -999 | -999 | -999 | -999 | -999 | -999 | -999 | -999 | -999 | -999 | -999 | -999 | -999 | -999 | -999 | -999 | -999 | -999 | -999 | -999 | -999 | -999 | -999 | -999 | -999 | -999 | -999 | -999 | -999 | -999 | -999 | -999 | -999 | -999 | 0.044 | 0.119 | 0.338 | 0.316 | -999 | -999
2003-10-17 03:00 | -999 | -999 | -999 | -999 | -999 | -999 | -999 | -999 | -999 | -999 | -999 | -999 | -999 | -999 | -999 | -999 | -999 | -999 | -999 | -999 | -999 | -999 | -999 | -999 | -999 | -999 | -999 | -999 | -999 | -999 | -999 | -999 | -999 | -999 | -999 | -999 | -999 | -999 | -999 | -999 | -999 | -999 | 0.044 | 0.118 | 0.337 | 0.316 | -999 | -999
2003-10-17 03:30 | -999 | -999 | -999 | -999 | -999 | -999 | -999 | -999 | -999 | -999 | -999 | -999 | -999 | -999 | -999 | -999 | -999 | -999 | -999 | -999 | -999 | -999 | -999 | -999 | -999 | -999 | -999 | -999 | -999 | -999 | -999 | -999 | -999 | -999 | -999 | -999 | -999 | -999 | -999 | -999 | -999 | -999 | 0.044 | 0.117 | 0.337 | 0.315 | -999 | -999
2003-10-17 04:00 | -999 | -999 | -999 | -999 | -999 | -999 | -999 | -999 | -999 | -999 | -999 | -999 | -999 | -999 | -999 | -999 | -999 | -999 | -999 | -999 | -999 | -999 | -999 | -999 | -999 | -999 | -999 | -999 | -999 | -999 | -999 | -999 | -999 | -999 | -999 | -999 | -999 | -999 | -999 | -999 | -999 | -999 | 0.044 | 0.116 | 0.336 | 0.314 | -999 | -999
2003-10-17 04:30 | -999 | -999 | -999 | -999 | -999 | -999 | -999 | -999 | -999 | -999 | -999 | -999 | -999 | -999 | -999 | -999 | -999 | -999 | -999 | -999 | -999 | -999 | -999 | -999 | -999 | -999 | -999 | -999 | -999 | -999 | -999 | -999 | -999 | -999 | -999 | -999 | -999 | -999 | -999 | -999 | -999 | -999 | 0.044 | 0.115 | 0.336 | 0.313 | -999 | -999
2003-10-17 05:00 | -999 | -999 | -999 | -999 | -999 | -999 | -999 | -999 | -999 | -999 | -999 | -999 | -999 | -999 | -999 | -999 | -999 | -999 | -999 | -999 | -999 | -999 | -999 | -999 | -999 | -999 | -999 | -999 | -999 | -999 | -999 | -999 | -999 | -999 | -999 | -999 | -999 | -999 | -999 | -999 | -999 | -999 | 0.044 | 0.114 | 0.335 | 0.313 | -999 | -999
2003-10-17 05:30 | -999 | -999 | -999 | -999 | -999 | -999 | -999 | -999 | -999 | -999 | -999 | -999 | -999 | -999 | -999 | -999 | -999 | -999 | -999 | -999 | -999 | -999 | -999 | -999 | -999 | -999 | -999 | -999 | -999 | -999 | -999 | -999 | -999 | -999 | -999 | -999 | -999 | -999 | -999 | -999 | -999 | -999 | 0.044 | 0.114 | 0.335 | 0.312 | -999 | -999
2003-10-17 06:00 | -999 | -999 | -999 | -999 | -999 | -999 | -999 | -999 | -999 | -999 | -999 | -999 | -999 | -999 | -999 | -999 | -999 | -999 | -999 | -999 | -999 | -999 | -999 | -999 | -999 | -999 | -999 | -999 | -999 | -999 | -999 | -999 | -999 | -999 | -999 | -999 | -999 | -999 | -999 | -999 | -999 | -999 | 0.044 | 0.113 | 0.334 | 0.312 | -999 | -999
2003-10-17 06:30 | -999 | -999 | -999 | -999 | -999 | -999 | -999 | -999 | -999 | -999 | -999 | -999 | -999 | -999 | -999 | -999 | -999 | -999 | -999 | -999 | -999 | -999 | -999 | -999 | -999 | -999 | -999 | -999 | -999 | -999 | -999 | -999 | -999 | -999 | -999 | -999 | -999 | -999 | -999 | -999 | -999 | -999 | 0.044 | 0.112 | 0.334 | 0.311 | -999 | -999
2003-10-17 07:00 | -999 | -999 | -999 | -999 | -999 | -999 | -999 | -999 | -999 | -999 | -999 | -999 | -999 | -999 | -999 | -999 | -999 | -999 | -999 | -999 | -999 | -999 | -999 | -999 | -999 | -999 | -999 | -999 | -999 | -999 | -999 | -999 | -999 | -999 | -999 | -999 | -999 | -999 | -999 | -999 | -999 | -999 | 0.044 | 0.111 | 0.333 | 0.31 | -999 | -999
2003-10-17 07:30 | -999 | -999 | -999 | -999 | -999 | -999 | -999 | -999 | -999 | -999 | -999 | -999 | -999 | -999 | -999 | -999 | -999 | -999 | -999 | -999 | -999 | -999 | -999 | -999 | -999 | -999 | -999 | -999 | -999 | -999 | -999 | -999 | -999 | -999 | -999 | -999 | -999 | -999 | -999 | -999 | -999 | -999 | 0.044 | 0.11 | 0.332 | 0.31 | -999 | -999
2003-10-17 08:00 | -999 | -999 | -999 | -999 | -999 | -999 | -999 | -999 | -999 | -999 | -999 | -999 | -999 | -999 | -999 | -999 | -999 | -999 | -999 | -999 | -999 | -999 | -999 | -999 | -999 | -999 | -999 | -999 | -999 | -999 | -999 | -999 | -999 | -999 | -999 | -999 | -999 | -999 | -999 | -999 | -999 | -999 | 0.044 | 0.11 | 0.332 | 0.309 | -999 | -999
2003-10-17 08:30 | -999 | -999 | -999 | -999 | -999 | -999 | -999 | -999 | -999 | -999 | -999 | -999 | -999 | -999 | -999 | -999 | -999 | -999 | -999 | -999 | -999 | -999 | -999 | -999 | -999 | -999 | -999 | -999 | -999 | -999 | -999 | -999 | -999 | -999 | -999 | -999 | -999 | -999 | -999 | -999 | -999 | -999 | 0.044 | 0.109 | 0.331 | 0.308 | -999 | -999
2003-10-17 09:00 | -999 | -999 | -999 | -999 | -999 | -999 | -999 | -999 | -999 | -999 | -999 | -999 | -999 | -999 | -999 | -999 | -999 | -999 | -999 | -999 | -999 | -999 | -999 | -999 | -999 | -999 | -999 | -999 | -999 | -999 | -999 | -999 | -999 | -999 | -999 | -999 | -999 | -999 | -999 | -999 | -999 | -999 | 0.044 | 0.108 | 0.331 | 0.308 | -999 | -999
2003-10-17 09:30 | -999 | -999 | -999 | -999 | -999 | -999 | -999 | -999 | -999 | -999 | -999 | -999 | -999 | -999 | -999 | -999 | -999 | -999 | -999 | -999 | -999 | -999 | -999 | -999 | -999 | -999 | -999 | -999 | -999 | -999 | -999 | -999 | -999 | -999 | -999 | -999 | -999 | -999 | -999 | -999 | -999 | -999 | 0.043 | 0.107 | 0.33 | 0.307 | -999 | -999
2003-10-17 10:00 | -999 | -999 | -999 | -999 | -999 | -999 | -999 | -999 | -999 | -999 | -999 | -999 | -999 | -999 | -999 | -999 | -999 | -999 | -999 | -999 | -999 | -999 | -999 | -999 | -999 | -999 | -999 | -999 | -999 | -999 | -999 | -999 | -999 | -999 | -999 | -999 | -999 | -999 | -999 | -999 | -999 | -999 | 0.043 | 0.105 | 0.329 | 0.306 | -999 | -999
2003-10-17 10:30 | -999 | -999 | -999 | -999 | -999 | -999 | -999 | -999 | -999 | -999 | -999 | -999 | -999 | -999 | -999 | -999 | -999 | -999 | -999 | -999 | -999 | -999 | -999 | -999 | -999 | -999 | -999 | -999 | -999 | -999 | -999 | -999 | -999 | -999 | -999 | -999 | -999 | -999 | -999 | -999 | -999 | -999 | 0.042 | 0.105 | 0.329 | 0.305 | -999 | -999
2003-10-17 11:00 | -999 | -999 | -999 | -999 | -999 | -999 | -999 | -999 | -999 | -999 | -999 | -999 | -999 | -999 | -999 | -999 | -999 | -999 | -999 | -999 | -999 | -999 | -999 | -999 | -999 | -999 | -999 | -999 | -999 | -999 | -999 | -999 | -999 | -999 | -999 | -999 | -999 | -999 | -999 | -999 | -999 | -999 | 0.042 | 0.104 | 0.328 | 0.305 | -999 | -999
2003-10-17 11:30 | -999 | -999 | -999 | -999 | -999 | -999 | -999 | -999 | -999 | -999 | -999 | -999 | -999 | -999 | -999 | -999 | -999 | -999 | -999 | -999 | -999 | -999 | -999 | -999 | -999 | -999 | -999 | -999 | -999 | -999 | -999 | -999 | -999 | -999 | -999 | -999 | -999 | -999 | -999 | -999 | -999 | -999 | 0.042 | 0.103 | 0.327 | 0.304 | -999 | -999
2003-10-17 12:00 | -999 | -999 | -999 | -999 | -999 | -999 | -999 | -999 | -999 | -999 | -999 | -999 | -999 | -999 | -999 | -999 | -999 | -999 | -999 | -999 | -999 | -999 | -999 | -999 | -999 | -999 | -999 | -999 | -999 | -999 | -999 | -999 | -999 | -999 | -999 | -999 | -999 | -999 | -999 | -999 | -999 | -999 | 0.041 | 0.103 | 0.327 | 0.304 | -999 | -999
2003-10-17 12:30 | -999 | -999 | -999 | -999 | -999 | -999 | -999 | -999 | -999 | -999 | -999 | -999 | -999 | -999 | -999 | -999 | -999 | -999 | -999 | -999 | -999 | -999 | -999 | -999 | -999 | -999 | -999 | -999 | -999 | -999 | -999 | -999 | -999 | -999 | -999 | -999 | -999 | -999 | -999 | -999 | -999 | -999 | 0.041 | 0.102 | 0.326 | 0.303 | -999 | -999
2003-10-17 13:00 | -999 | -999 | -999 | -999 | -999 | -999 | -999 | -999 | -999 | -999 | -999 | -999 | -999 | -999 | -999 | -999 | -999 | -999 | -999 | -999 | -999 | -999 | -999 | -999 | -999 | -999 | -999 | -999 | -999 | -999 | -999 | -999 | -999 | -999 | -999 | -999 | -999 | -999 | -999 | -999 | -999 | -999 | 0.041 | 0.102 | 0.326 | 0.303 | -999 | -999
2003-10-17 13:30 | -999 | -999 | -999 | -999 | -999 | -999 | -999 | -999 | -999 | -999 | -999 | -999 | -999 | -999 | -999 | -999 | -999 | -999 | -999 | -999 | -999 | -999 | -999 | -999 | -999 | -999 | -999 | -999 | -999 | -999 | -999 | -999 | -999 | -999 | -999 | -999 | -999 | -999 | -999 | -999 | -999 | -999 | 0.041 | 0.102 | 0.325 | 0.303 | -999 | -999
2003-10-17 14:00 | -999 | -999 | -999 | -999 | -999 | -999 | -999 | -999 | -999 | -999 | -999 | -999 | -999 | -999 | -999 | -999 | -999 | -999 | -999 | -999 | -999 | -999 | -999 | -999 | -999 | -999 | -999 | -999 | -999 | -999 | -999 | -999 | -999 | -999 | -999 | -999 | -999 | -999 | -999 | -999 | -999 | -999 | 0.042 | 0.102 | 0.324 | 0.302 | -999 | -999
2003-10-17 14:30 | -999 | -999 | -999 | -999 | -999 | -999 | -999 | -999 | -999 | -999 | -999 | -999 | -999 | -999 | -999 | -999 | -999 | -999 | -999 | -999 | -999 | -999 | -999 | -999 | -999 | -999 | -999 | -999 | -999 | -999 | -999 | -999 | -999 | -999 | -999 | -999 | -999 | -999 | -999 | -999 | -999 | -999 | 0.042 | 0.102 | 0.324 | 0.302 | -999 | -999
2003-10-17 15:00 | -999 | -999 | -999 | -999 | -999 | -999 | -999 | -999 | -999 | -999 | -999 | -999 | -999 | -999 | -999 | -999 | -999 | -999 | -999 | -999 | -999 | -999 | -999 | -999 | -999 | -999 | -999 | -999 | -999 | -999 | -999 | -999 | -999 | -999 | -999 | -999 | -999 | -999 | -999 | -999 | -999 | -999 | 0.042 | 0.102 | 0.323 | 0.302 | -999 | -999
2003-10-17 15:30 | -999 | -999 | -999 | -999 | -999 | -999 | -999 | -999 | -999 | -999 | -999 | -999 | -999 | -999 | -999 | -999 | -999 | -999 | -999 | -999 | -999 | -999 | -999 | -999 | -999 | -999 | -999 | -999 | -999 | -999 | -999 | -999 | -999 | -999 | -999 | -999 | -999 | -999 | -999 | -999 | -999 | -999 | 0.042 | 0.102 | 0.323 | 0.301 | -999 | -999
2003-10-17 16:00 | -999 | -999 | -999 | -999 | -999 | -999 | -999 | -999 | -999 | -999 | -999 | -999 | -999 | -999 | -999 | -999 | -999 | -999 | -999 | -999 | -999 | -999 | -999 | -999 | -999 | -999 | -999 | -999 | -999 | -999 | -999 | -999 | -999 | -999 | -999 | -999 | -999 | -999 | -999 | -999 | -999 | -999 | 0.042 | 0.102 | 0.322 | 0.301 | -999 | -999
2003-10-17 16:30 | -999 | -999 | -999 | -999 | -999 | -999 | -999 | -999 | -999 | -999 | -999 | -999 | -999 | -999 | -999 | -999 | -999 | -999 | -999 | -999 | -999 | -999 | -999 | -999 | -999 | -999 | -999 | -999 | -999 | -999 | -999 | -999 | -999 | -999 | -999 | -999 | -999 | -999 | -999 | -999 | -999 | -999 | 0.042 | 0.102 | 0.322 | 0.301 | -999 | -999
2003-10-17 17:00 | -999 | -999 | -999 | -999 | -999 | -999 | -999 | -999 | -999 | -999 | -999 | -999 | -999 | -999 | -999 | -999 | -999 | -999 | -999 | -999 | -999 | -999 | -999 | -999 | -999 | -999 | -999 | -999 | -999 | -999 | -999 | -999 | -999 | -999 | -999 | -999 | -999 | -999 | -999 | -999 | -999 | -999 | 0.043 | 0.102 | 0.321 | 0.3 | -999 | -999
2003-10-17 17:30 | -999 | -999 | -999 | -999 | -999 | -999 | -999 | -999 | -999 | -999 | -999 | -999 | -999 | -999 | -999 | -999 | -999 | -999 | -999 | -999 | -999 | -999 | -999 | -999 | -999 | -999 | -999 | -999 | -999 | -999 | -999 | -999 | -999 | -999 | -999 | -999 | -999 | -999 | -999 | -999 | -999 | -999 | 0.043 | 0.102 | 0.321 | 0.3 | -999 | -999
2003-10-17 18:00 | -999 | -999 | -999 | -999 | -999 | -999 | -999 | -999 | -999 | -999 | -999 | -999 | -999 | -999 | -999 | -999 | -999 | -999 | -999 | -999 | -999 | -999 | -999 | -999 | -999 | -999 | -999 | -999 | -999 | -999 | -999 | -999 | -999 | -999 | -999 | -999 | -999 | -999 | -999 | -999 | -999 | -999 | 0.043 | 0.102 | 0.32 | 0.3 | -999 | -999
2003-10-17 18:30 | -999 | -999 | -999 | -999 | -999 | -999 | -999 | -999 | -999 | -999 | -999 | -999 | -999 | -999 | -999 | -999 | -999 | -999 | -999 | -999 | -999 | -999 | -999 | -999 | -999 | -999 | -999 | -999 | -999 | -999 | -999 | -999 | -999 | -999 | -999 | -999 | -999 | -999 | -999 | -999 | -999 | -999 | 0.043 | 0.103 | 0.32 | 0.299 | -999 | -999
2003-10-17 19:00 | -999 | -999 | -999 | -999 | -999 | -999 | -999 | -999 | -999 | -999 | -999 | -999 | -999 | -999 | -999 | -999 | -999 | -999 | -999 | -999 | -999 | -999 | -999 | -999 | -999 | -999 | -999 | -999 | -999 | -999 | -999 | -999 | -999 | -999 | -999 | -999 | -999 | -999 | -999 | -999 | -999 | -999 | 0.044 | 0.103 | 0.32 | 0.299 | -999 | -999
2003-10-17 19:30 | -999 | -999 | -999 | -999 | -999 | -999 | -999 | -999 | -999 | -999 | -999 | -999 | -999 | -999 | -999 | -999 | -999 | -999 | -999 | -999 | -999 | -999 | -999 | -999 | -999 | -999 | -999 | -999 | -999 | -999 | -999 | -999 | -999 | -999 | -999 | -999 | -999 | -999 | -999 | -999 | -999 | -999 | 0.044 | 0.103 | 0.319 | 0.299 | -999 | -999
2003-10-17 20:00 | -999 | -999 | -999 | -999 | -999 | -999 | -999 | -999 | -999 | -999 | -999 | -999 | -999 | -999 | -999 | -999 | -999 | -999 | -999 | -999 | -999 | -999 | -999 | -999 | -999 | -999 | -999 | -999 | -999 | -999 | -999 | -999 | -999 | -999 | -999 | -999 | -999 | -999 | -999 | -999 | -999 | -999 | 0.044 | 0.103 | 0.319 | 0.298 | -999 | -999
2003-10-17 20:30 | -999 | -999 | -999 | -999 | -999 | -999 | -999 | -999 | -999 | -999 | -999 | -999 | -999 | -999 | -999 | -999 | -999 | -999 | -999 | -999 | -999 | -999 | -999 | -999 | -999 | -999 | -999 | -999 | -999 | -999 | -999 | -999 | -999 | -999 | -999 | -999 | -999 | -999 | -999 | -999 | -999 | -999 | 0.044 | 0.103 | 0.319 | 0.298 | -999 | -999
2003-10-17 21:00 | -999 | -999 | -999 | -999 | -999 | -999 | -999 | -999 | -999 | -999 | -999 | -999 | -999 | -999 | -999 | -999 | -999 | -999 | -999 | -999 | -999 | -999 | -999 | -999 | -999 | -999 | -999 | -999 | -999 | -999 | -999 | -999 | -999 | -999 | -999 | -999 | -999 | -999 | -999 | -999 | -999 | -999 | 0.044 | 0.103 | 0.318 | 0.297 | -999 | -999
2003-10-17 21:30 | -999 | -999 | -999 | -999 | -999 | -999 | -999 | -999 | -999 | -999 | -999 | -999 | -999 | -999 | -999 | -999 | -999 | -999 | -999 | -999 | -999 | -999 | -999 | -999 | -999 | -999 | -999 | -999 | -999 | -999 | -999 | -999 | -999 | -999 | -999 | -999 | -999 | -999 | -999 | -999 | -999 | -999 | 0.044 | 0.102 | 0.318 | 0.297 | -999 | -999
2003-10-17 22:00 | -999 | -999 | -999 | -999 | -999 | -999 | -999 | -999 | -999 | -999 | -999 | -999 | -999 | -999 | -999 | -999 | -999 | -999 | -999 | -999 | -999 | -999 | -999 | -999 | -999 | -999 | -999 | -999 | -999 | -999 | -999 | -999 | -999 | -999 | -999 | -999 | -999 | -999 | -999 | -999 | -999 | -999 | 0.044 | 0.102 | 0.317 | 0.297 | -999 | -999
2003-10-17 22:30 | -999 | -999 | -999 | -999 | -999 | -999 | -999 | -999 | -999 | -999 | -999 | -999 | -999 | -999 | -999 | -999 | -999 | -999 | -999 | -999 | -999 | -999 | -999 | -999 | -999 | -999 | -999 | -999 | -999 | -999 | -999 | -999 | -999 | -999 | -999 | -999 | -999 | -999 | -999 | -999 | -999 | -999 | 0.044 | 0.102 | 0.317 | 0.296 | -999 | -999
2003-10-17 23:00 | -999 | -999 | -999 | -999 | -999 | -999 | -999 | -999 | -999 | -999 | -999 | -999 | -999 | -999 | -999 | -999 | -999 | -999 | -999 | -999 | -999 | -999 | -999 | -999 | -999 | -999 | -999 | -999 | -999 | -999 | -999 | -999 | -999 | -999 | -999 | -999 | -999 | -999 | -999 | -999 | -999 | -999 | 0.044 | 0.102 | 0.317 | 0.296 | -999 | -999
2003-10-17 23:30 | -999 | -999 | -999 | -999 | -999 | -999 | -999 | -999 | -999 | -999 | -999 | -999 | -999 | -999 | -999 | -999 | -999 | -999 | -999 | -999 | -999 | -999 | -999 | -999 | -999 | -999 | -999 | -999 | -999 | -999 | -999 | -999 | -999 | -999 | -999 | -999 | -999 | -999 | -999 | -999 | -999 | -999 | 0.044 | 0.101 | 0.316 | 0.295 | -999 | -999
2003-10-18 | -999 | -999 | -999 | -999 | -999 | -999 | -999 | -999 | -999 | -999 | -999 | -999 | -999 | -999 | -999 | -999 | -999 | -999 | -999 | -999 | -999 | -999 | -999 | -999 | -999 | -999 | -999 | -999 | -999 | -999 | -999 | -999 | -999 | -999 | -999 | -999 | -999 | -999 | -999 | -999 | -999 | -999 | 0.043 | 0.1 | 0.316 | 0.295 | -999 | -999
2003-10-18 00:30 | -999 | -999 | -999 | -999 | -999 | -999 | -999 | -999 | -999 | -999 | -999 | -999 | -999 | -999 | -999 | -999 | -999 | -999 | -999 | -999 | -999 | -999 | -999 | -999 | -999 | -999 | -999 | -999 | -999 | -999 | -999 | -999 | -999 | -999 | -999 | -999 | -999 | -999 | -999 | -999 | -999 | -999 | 0.043 | 0.1 | 0.315 | 0.294 | -999 | -999
2003-10-18 01:00 | -999 | -999 | -999 | -999 | -999 | -999 | -999 | -999 | -999 | -999 | -999 | -999 | -999 | -999 | -999 | -999 | -999 | -999 | -999 | -999 | -999 | -999 | -999 | -999 | -999 | -999 | -999 | -999 | -999 | -999 | -999 | -999 | -999 | -999 | -999 | -999 | -999 | -999 | -999 | -999 | -999 | -999 | 0.042 | 0.099 | 0.314 | 0.294 | -999 | -999
2003-10-18 01:30 | -999 | -999 | -999 | -999 | -999 | -999 | -999 | -999 | -999 | -999 | -999 | -999 | -999 | -999 | -999 | -999 | -999 | -999 | -999 | -999 | -999 | -999 | -999 | -999 | -999 | -999 | -999 | -999 | -999 | -999 | -999 | -999 | -999 | -999 | -999 | -999 | -999 | -999 | -999 | -999 | -999 | -999 | 0.042 | 0.098 | 0.314 | 0.294 | -999 | -999
2003-10-18 02:00 | -999 | -999 | -999 | -999 | -999 | -999 | -999 | -999 | -999 | -999 | -999 | -999 | -999 | -999 | -999 | -999 | -999 | -999 | -999 | -999 | -999 | -999 | -999 | -999 | -999 | -999 | -999 | -999 | -999 | -999 | -999 | -999 | -999 | -999 | -999 | -999 | -999 | -999 | -999 | -999 | -999 | -999 | 0.042 | 0.098 | 0.313 | 0.293 | -999 | -999
2003-10-18 02:30 | -999 | -999 | -999 | -999 | -999 | -999 | -999 | -999 | -999 | -999 | -999 | -999 | -999 | -999 | -999 | -999 | -999 | -999 | -999 | -999 | -999 | -999 | -999 | -999 | -999 | -999 | -999 | -999 | -999 | -999 | -999 | -999 | -999 | -999 | -999 | -999 | -999 | -999 | -999 | -999 | -999 | -999 | 0.042 | 0.098 | 0.313 | 0.293 | -999 | -999
2003-10-18 03:00 | -999 | -999 | -999 | -999 | -999 | -999 | -999 | -999 | -999 | -999 | -999 | -999 | -999 | -999 | -999 | -999 | -999 | -999 | -999 | -999 | -999 | -999 | -999 | -999 | -999 | -999 | -999 | -999 | -999 | -999 | -999 | -999 | -999 | -999 | -999 | -999 | -999 | -999 | -999 | -999 | -999 | -999 | 0.042 | 0.098 | 0.312 | 0.293 | -999 | -999
2003-10-18 03:30 | -999 | -999 | -999 | -999 | -999 | -999 | -999 | -999 | -999 | -999 | -999 | -999 | -999 | -999 | -999 | -999 | -999 | -999 | -999 | -999 | -999 | -999 | -999 | -999 | -999 | -999 | -999 | -999 | -999 | -999 | -999 | -999 | -999 | -999 | -999 | -999 | -999 | -999 | -999 | -999 | -999 | -999 | 0.042 | 0.098 | 0.312 | 0.292 | -999 | -999
2003-10-18 04:00 | -999 | -999 | -999 | -999 | -999 | -999 | -999 | -999 | -999 | -999 | -999 | -999 | -999 | -999 | -999 | -999 | -999 | -999 | -999 | -999 | -999 | -999 | -999 | -999 | -999 | -999 | -999 | -999 | -999 | -999 | -999 | -999 | -999 | -999 | -999 | -999 | -999 | -999 | -999 | -999 | -999 | -999 | 0.042 | 0.098 | 0.311 | 0.292 | -999 | -999
2003-10-18 04:30 | -999 | -999 | -999 | -999 | -999 | -999 | -999 | -999 | -999 | -999 | -999 | -999 | -999 | -999 | -999 | -999 | -999 | -999 | -999 | -999 | -999 | -999 | -999 | -999 | -999 | -999 | -999 | -999 | -999 | -999 | -999 | -999 | -999 | -999 | -999 | -999 | -999 | -999 | -999 | -999 | -999 | -999 | 0.042 | 0.097 | 0.311 | 0.292 | -999 | -999
2003-10-18 05:00 | -999 | -999 | -999 | -999 | -999 | -999 | -999 | -999 | -999 | -999 | -999 | -999 | -999 | -999 | -999 | -999 | -999 | -999 | -999 | -999 | -999 | -999 | -999 | -999 | -999 | -999 | -999 | -999 | -999 | -999 | -999 | -999 | -999 | -999 | -999 | -999 | -999 | -999 | -999 | -999 | -999 | -999 | 0.042 | 0.097 | 0.31 | 0.291 | -999 | -999
2003-10-18 05:30 | -999 | -999 | -999 | -999 | -999 | -999 | -999 | -999 | -999 | -999 | -999 | -999 | -999 | -999 | -999 | -999 | -999 | -999 | -999 | -999 | -999 | -999 | -999 | -999 | -999 | -999 | -999 | -999 | -999 | -999 | -999 | -999 | -999 | -999 | -999 | -999 | -999 | -999 | -999 | -999 | -999 | -999 | 0.042 | 0.097 | 0.31 | 0.291 | -999 | -999
2003-10-18 06:00 | -999 | -999 | -999 | -999 | -999 | -999 | -999 | -999 | -999 | -999 | -999 | -999 | -999 | -999 | -999 | -999 | -999 | -999 | -999 | -999 | -999 | -999 | -999 | -999 | -999 | -999 | -999 | -999 | -999 | -999 | -999 | -999 | -999 | -999 | -999 | -999 | -999 | -999 | -999 | -999 | -999 | -999 | 0.042 | 0.097 | 0.309 | 0.291 | -999 | -999
2003-10-18 06:30 | -999 | -999 | -999 | -999 | -999 | -999 | -999 | -999 | -999 | -999 | -999 | -999 | -999 | -999 | -999 | -999 | -999 | -999 | -999 | -999 | -999 | -999 | -999 | -999 | -999 | -999 | -999 | -999 | -999 | -999 | -999 | -999 | -999 | -999 | -999 | -999 | -999 | -999 | -999 | -999 | -999 | -999 | 0.042 | 0.097 | 0.308 | 0.291 | -999 | -999
2003-10-18 07:00 | -999 | -999 | -999 | -999 | -999 | -999 | -999 | -999 | -999 | -999 | -999 | -999 | -999 | -999 | -999 | -999 | -999 | -999 | -999 | -999 | -999 | -999 | -999 | -999 | -999 | -999 | -999 | -999 | -999 | -999 | -999 | -999 | -999 | -999 | -999 | -999 | -999 | -999 | -999 | -999 | -999 | -999 | 0.042 | 0.097 | 0.308 | 0.29 | -999 | -999
2003-10-18 07:30 | -999 | -999 | -999 | -999 | -999 | -999 | -999 | -999 | -999 | -999 | -999 | -999 | -999 | -999 | -999 | -999 | -999 | -999 | -999 | -999 | -999 | -999 | -999 | -999 | -999 | -999 | -999 | -999 | -999 | -999 | -999 | -999 | -999 | -999 | -999 | -999 | -999 | -999 | -999 | -999 | -999 | -999 | 0.042 | 0.097 | 0.308 | 0.29 | -999 | -999
2003-10-18 08:00 | -999 | -999 | -999 | -999 | -999 | -999 | -999 | -999 | -999 | -999 | -999 | -999 | -999 | -999 | -999 | -999 | -999 | -999 | -999 | -999 | -999 | -999 | -999 | -999 | -999 | -999 | -999 | -999 | -999 | -999 | -999 | -999 | -999 | -999 | -999 | -999 | -999 | -999 | -999 | -999 | -999 | -999 | 0.042 | 0.097 | 0.307 | 0.29 | -999 | -999
2003-10-18 08:30 | -999 | -999 | -999 | -999 | -999 | -999 | -999 | -999 | -999 | -999 | -999 | -999 | -999 | -999 | -999 | -999 | -999 | -999 | -999 | -999 | -999 | -999 | -999 | -999 | -999 | -999 | -999 | -999 | -999 | -999 | -999 | -999 | -999 | -999 | -999 | -999 | -999 | -999 | -999 | -999 | -999 | -999 | 0.042 | 0.098 | 0.307 | 0.29 | -999 | -999
2003-10-18 09:00 | -999 | -999 | -999 | -999 | -999 | -999 | -999 | -999 | -999 | -999 | -999 | -999 | -999 | -999 | -999 | -999 | -999 | -999 | -999 | -999 | -999 | -999 | -999 | -999 | -999 | -999 | -999 | -999 | -999 | -999 | -999 | -999 | -999 | -999 | -999 | -999 | -999 | -999 | -999 | -999 | -999 | -999 | 0.042 | 0.098 | 0.306 | 0.289 | -999 | -999
2003-10-18 09:30 | -999 | -999 | -999 | -999 | -999 | -999 | -999 | -999 | -999 | -999 | -999 | -999 | -999 | -999 | -999 | -999 | -999 | -999 | -999 | -999 | -999 | -999 | -999 | -999 | -999 | -999 | -999 | -999 | -999 | -999 | -999 | -999 | -999 | -999 | -999 | -999 | -999 | -999 | -999 | -999 | -999 | -999 | 0.042 | 0.098 | 0.306 | 0.289 | -999 | -999
2003-10-18 10:00 | -999 | -999 | -999 | -999 | -999 | -999 | -999 | -999 | -999 | -999 | -999 | -999 | -999 | -999 | -999 | -999 | -999 | -999 | -999 | -999 | -999 | -999 | -999 | -999 | -999 | -999 | -999 | -999 | -999 | -999 | -999 | -999 | -999 | -999 | -999 | -999 | -999 | -999 | -999 | -999 | -999 | -999 | 0.042 | 0.098 | 0.305 | 0.289 | -999 | -999
2003-10-18 10:30 | -999 | -999 | -999 | -999 | -999 | -999 | -999 | -999 | -999 | -999 | -999 | -999 | -999 | -999 | -999 | -999 | -999 | -999 | -999 | -999 | -999 | -999 | -999 | -999 | -999 | -999 | -999 | -999 | -999 | -999 | -999 | -999 | -999 | -999 | -999 | -999 | -999 | -999 | -999 | -999 | -999 | -999 | 0.042 | 0.097 | 0.305 | 0.289 | -999 | -999
2003-10-18 11:00 | -999 | -999 | -999 | -999 | -999 | -999 | -999 | -999 | -999 | -999 | -999 | -999 | -999 | -999 | -999 | -999 | -999 | -999 | -999 | -999 | -999 | -999 | -999 | -999 | -999 | -999 | -999 | -999 | -999 | -999 | -999 | -999 | -999 | -999 | -999 | -999 | -999 | -999 | -999 | -999 | -999 | -999 | 0.042 | 0.097 | 0.304 | 0.288 | -999 | -999
2003-10-18 11:30 | -999 | -999 | -999 | -999 | -999 | -999 | -999 | -999 | -999 | -999 | -999 | -999 | -999 | -999 | -999 | -999 | -999 | -999 | -999 | -999 | -999 | -999 | -999 | -999 | -999 | -999 | -999 | -999 | -999 | -999 | -999 | -999 | -999 | -999 | -999 | -999 | -999 | -999 | -999 | -999 | -999 | -999 | 0.042 | 0.097 | 0.304 | 0.288 | -999 | -999
2003-10-18 12:00 | -999 | -999 | -999 | -999 | -999 | -999 | -999 | -999 | -999 | -999 | -999 | -999 | -999 | -999 | -999 | -999 | -999 | -999 | -999 | -999 | -999 | -999 | -999 | -999 | -999 | -999 | -999 | -999 | -999 | -999 | -999 | -999 | -999 | -999 | -999 | -999 | -999 | -999 | -999 | -999 | -999 | -999 | 0.042 | 0.097 | 0.304 | 0.288 | -999 | -999
2003-10-18 12:30 | -999 | -999 | -999 | -999 | -999 | -999 | -999 | -999 | -999 | -999 | -999 | -999 | -999 | -999 | -999 | -999 | -999 | -999 | -999 | -999 | -999 | -999 | -999 | -999 | -999 | -999 | -999 | -999 | -999 | -999 | -999 | -999 | -999 | -999 | -999 | -999 | -999 | -999 | -999 | -999 | -999 | -999 | 0.042 | 0.097 | 0.303 | 0.288 | -999 | -999
2003-10-18 13:00 | -999 | -999 | -999 | -999 | -999 | -999 | -999 | -999 | -999 | -999 | -999 | -999 | -999 | -999 | -999 | -999 | -999 | -999 | -999 | -999 | -999 | -999 | -999 | -999 | -999 | -999 | -999 | -999 | -999 | -999 | -999 | -999 | -999 | -999 | -999 | -999 | -999 | -999 | -999 | -999 | -999 | -999 | 0.042 | 0.097 | 0.303 | 0.287 | -999 | -999
2003-10-18 13:30 | -999 | -999 | -999 | -999 | -999 | -999 | -999 | -999 | -999 | -999 | -999 | -999 | -999 | -999 | -999 | -999 | -999 | -999 | -999 | -999 | -999 | -999 | -999 | -999 | -999 | -999 | -999 | -999 | -999 | -999 | -999 | -999 | -999 | -999 | -999 | -999 | -999 | -999 | -999 | -999 | -999 | -999 | 0.042 | 0.097 | 0.302 | 0.287 | -999 | -999
2003-10-18 14:00 | -999 | -999 | -999 | -999 | -999 | -999 | -999 | -999 | -999 | -999 | -999 | -999 | -999 | -999 | -999 | -999 | -999 | -999 | -999 | -999 | -999 | -999 | -999 | -999 | -999 | -999 | -999 | -999 | -999 | -999 | -999 | -999 | -999 | -999 | -999 | -999 | -999 | -999 | -999 | -999 | -999 | -999 | 0.042 | 0.098 | 0.302 | 0.287 | -999 | -999
2003-10-18 14:30 | -999 | -999 | -999 | -999 | -999 | -999 | -999 | -999 | -999 | -999 | -999 | -999 | -999 | -999 | -999 | -999 | -999 | -999 | -999 | -999 | -999 | -999 | -999 | -999 | -999 | -999 | -999 | -999 | -999 | -999 | -999 | -999 | -999 | -999 | -999 | -999 | -999 | -999 | -999 | -999 | -999 | -999 | 0.043 | 0.098 | 0.302 | 0.287 | -999 | -999
2003-10-18 15:00 | -999 | -999 | -999 | -999 | -999 | -999 | -999 | -999 | -999 | -999 | -999 | -999 | -999 | -999 | -999 | -999 | -999 | -999 | -999 | -999 | -999 | -999 | -999 | -999 | -999 | -999 | -999 | -999 | -999 | -999 | -999 | -999 | -999 | -999 | -999 | -999 | -999 | -999 | -999 | -999 | -999 | -999 | 0.043 | 0.098 | 0.301 | 0.287 | -999 | -999
2003-10-18 15:30 | -999 | -999 | -999 | -999 | -999 | -999 | -999 | -999 | -999 | -999 | -999 | -999 | -999 | -999 | -999 | -999 | -999 | -999 | -999 | -999 | -999 | -999 | -999 | -999 | -999 | -999 | -999 | -999 | -999 | -999 | -999 | -999 | -999 | -999 | -999 | -999 | -999 | -999 | -999 | -999 | -999 | -999 | 0.043 | 0.098 | 0.301 | 0.286 | -999 | -999
2003-10-18 16:00 | -999 | -999 | -999 | -999 | -999 | -999 | -999 | -999 | -999 | -999 | -999 | -999 | -999 | -999 | -999 | -999 | -999 | -999 | -999 | -999 | -999 | -999 | -999 | -999 | -999 | -999 | -999 | -999 | -999 | -999 | -999 | -999 | -999 | -999 | -999 | -999 | -999 | -999 | -999 | -999 | -999 | -999 | 0.043 | 0.098 | 0.3 | 0.286 | -999 | -999
2003-10-18 16:30 | -999 | -999 | -999 | -999 | -999 | -999 | -999 | -999 | -999 | -999 | -999 | -999 | -999 | -999 | -999 | -999 | -999 | -999 | -999 | -999 | -999 | -999 | -999 | -999 | -999 | -999 | -999 | -999 | -999 | -999 | -999 | -999 | -999 | -999 | -999 | -999 | -999 | -999 | -999 | -999 | -999 | -999 | 0.043 | 0.098 | 0.3 | 0.286 | -999 | -999
2003-10-18 17:00 | -999 | -999 | -999 | -999 | -999 | -999 | -999 | -999 | -999 | -999 | -999 | -999 | -999 | -999 | -999 | -999 | -999 | -999 | -999 | -999 | -999 | -999 | -999 | -999 | -999 | -999 | -999 | -999 | -999 | -999 | -999 | -999 | -999 | -999 | -999 | -999 | -999 | -999 | -999 | -999 | -999 | -999 | 0.043 | 0.098 | 0.3 | 0.286 | -999 | -999
2003-10-18 17:30 | -999 | -999 | -999 | -999 | -999 | -999 | -999 | -999 | -999 | -999 | -999 | -999 | -999 | -999 | -999 | -999 | -999 | -999 | -999 | -999 | -999 | -999 | -999 | -999 | -999 | -999 | -999 | -999 | -999 | -999 | -999 | -999 | -999 | -999 | -999 | -999 | -999 | -999 | -999 | -999 | -999 | -999 | 0.043 | 0.098 | 0.3 | 0.286 | -999 | -999
2003-10-18 18:00 | -999 | -999 | -999 | -999 | -999 | -999 | -999 | -999 | -999 | -999 | -999 | -999 | -999 | -999 | -999 | -999 | -999 | -999 | -999 | -999 | -999 | -999 | -999 | -999 | -999 | -999 | -999 | -999 | -999 | -999 | -999 | -999 | -999 | -999 | -999 | -999 | -999 | -999 | -999 | -999 | -999 | -999 | 0.043 | 0.098 | 0.299 | 0.285 | -999 | -999
2003-10-18 18:30 | -999 | -999 | -999 | -999 | -999 | -999 | -999 | -999 | -999 | -999 | -999 | -999 | -999 | -999 | -999 | -999 | -999 | -999 | -999 | -999 | -999 | -999 | -999 | -999 | -999 | -999 | -999 | -999 | -999 | -999 | -999 | -999 | -999 | -999 | -999 | -999 | -999 | -999 | -999 | -999 | -999 | -999 | 0.043 | 0.098 | 0.299 | 0.285 | -999 | -999
2003-10-18 19:00 | -999 | -999 | -999 | -999 | -999 | -999 | -999 | -999 | -999 | -999 | -999 | -999 | -999 | -999 | -999 | -999 | -999 | -999 | -999 | -999 | -999 | -999 | -999 | -999 | -999 | -999 | -999 | -999 | -999 | -999 | -999 | -999 | -999 | -999 | -999 | -999 | -999 | -999 | -999 | -999 | -999 | -999 | 0.043 | 0.098 | 0.299 | 0.285 | -999 | -999
2003-10-18 19:30 | -999 | -999 | -999 | -999 | -999 | -999 | -999 | -999 | -999 | -999 | -999 | -999 | -999 | -999 | -999 | -999 | -999 | -999 | -999 | -999 | -999 | -999 | -999 | -999 | -999 | -999 | -999 | -999 | -999 | -999 | -999 | -999 | -999 | -999 | -999 | -999 | -999 | -999 | -999 | -999 | -999 | -999 | 0.043 | 0.098 | 0.298 | 0.285 | -999 | -999
2003-10-18 20:00 | -999 | -999 | -999 | -999 | -999 | -999 | -999 | -999 | -999 | -999 | -999 | -999 | -999 | -999 | -999 | -999 | -999 | -999 | -999 | -999 | -999 | -999 | -999 | -999 | -999 | -999 | -999 | -999 | -999 | -999 | -999 | -999 | -999 | -999 | -999 | -999 | -999 | -999 | -999 | -999 | -999 | -999 | 0.043 | 0.098 | 0.298 | 0.285 | -999 | -999
2003-10-18 20:30 | -999 | -999 | -999 | -999 | -999 | -999 | -999 | -999 | -999 | -999 | -999 | -999 | -999 | -999 | -999 | -999 | -999 | -999 | -999 | -999 | -999 | -999 | -999 | -999 | -999 | -999 | -999 | -999 | -999 | -999 | -999 | -999 | -999 | -999 | -999 | -999 | -999 | -999 | -999 | -999 | -999 | -999 | 0.043 | 0.098 | 0.298 | 0.285 | -999 | -999
2003-10-18 21:00 | -999 | -999 | -999 | -999 | -999 | -999 | -999 | -999 | -999 | -999 | -999 | -999 | -999 | -999 | -999 | -999 | -999 | -999 | -999 | -999 | -999 | -999 | -999 | -999 | -999 | -999 | -999 | -999 | -999 | -999 | -999 | -999 | -999 | -999 | -999 | -999 | -999 | -999 | -999 | -999 | -999 | -999 | 0.043 | 0.098 | 0.297 | 0.284 | -999 | -999
2003-10-18 21:30 | -999 | -999 | -999 | -999 | -999 | -999 | -999 | -999 | -999 | -999 | -999 | -999 | -999 | -999 | -999 | -999 | -999 | -999 | -999 | -999 | -999 | -999 | -999 | -999 | -999 | -999 | -999 | -999 | -999 | -999 | -999 | -999 | -999 | -999 | -999 | -999 | -999 | -999 | -999 | -999 | -999 | -999 | 0.043 | 0.098 | 0.297 | 0.284 | -999 | -999
2003-10-18 22:00 | -999 | -999 | -999 | -999 | -999 | -999 | -999 | -999 | -999 | -999 | -999 | -999 | -999 | -999 | -999 | -999 | -999 | -999 | -999 | -999 | -999 | -999 | -999 | -999 | -999 | -999 | -999 | -999 | -999 | -999 | -999 | -999 | -999 | -999 | -999 | -999 | -999 | -999 | -999 | -999 | -999 | -999 | 0.043 | 0.098 | 0.297 | 0.284 | -999 | -999
2003-10-18 22:30 | -999 | -999 | -999 | -999 | -999 | -999 | -999 | -999 | -999 | -999 | -999 | -999 | -999 | -999 | -999 | -999 | -999 | -999 | -999 | -999 | -999 | -999 | -999 | -999 | -999 | -999 | -999 | -999 | -999 | -999 | -999 | -999 | -999 | -999 | -999 | -999 | -999 | -999 | -999 | -999 | -999 | -999 | 0.043 | 0.098 | 0.297 | 0.284 | -999 | -999
2003-10-18 23:00 | -999 | -999 | -999 | -999 | -999 | -999 | -999 | -999 | -999 | -999 | -999 | -999 | -999 | -999 | -999 | -999 | -999 | -999 | -999 | -999 | -999 | -999 | -999 | -999 | -999 | -999 | -999 | -999 | -999 | -999 | -999 | -999 | -999 | -999 | -999 | -999 | -999 | -999 | -999 | -999 | -999 | -999 | 0.043 | 0.098 | 0.296 | 0.284 | -999 | -999
2003-10-18 23:30 | -999 | -999 | -999 | -999 | -999 | -999 | -999 | -999 | -999 | -999 | -999 | -999 | -999 | -999 | -999 | -999 | -999 | -999 | -999 | -999 | -999 | -999 | -999 | -999 | -999 | -999 | -999 | -999 | -999 | -999 | -999 | -999 | -999 | -999 | -999 | -999 | -999 | -999 | -999 | -999 | -999 | -999 | 0.043 | 0.098 | 0.296 | 0.284 | -999 | -999
2003-10-19 | -999 | -999 | -999 | -999 | -999 | -999 | -999 | -999 | -999 | -999 | -999 | -999 | -999 | -999 | -999 | -999 | -999 | -999 | -999 | -999 | -999 | -999 | -999 | -999 | -999 | -999 | -999 | -999 | -999 | -999 | -999 | -999 | -999 | -999 | -999 | -999 | -999 | -999 | -999 | -999 | -999 | -999 | 0.043 | 0.098 | 0.296 | 0.283 | -999 | -999
2003-10-19 00:30 | -999 | -999 | -999 | -999 | -999 | -999 | -999 | -999 | -999 | -999 | -999 | -999 | -999 | -999 | -999 | -999 | -999 | -999 | -999 | -999 | -999 | -999 | -999 | -999 | -999 | -999 | -999 | -999 | -999 | -999 | -999 | -999 | -999 | -999 | -999 | -999 | -999 | -999 | -999 | -999 | -999 | -999 | 0.043 | 0.098 | 0.295 | 0.283 | -999 | -999
2003-10-19 01:00 | -999 | -999 | -999 | -999 | -999 | -999 | -999 | -999 | -999 | -999 | -999 | -999 | -999 | -999 | -999 | -999 | -999 | -999 | -999 | -999 | -999 | -999 | -999 | -999 | -999 | -999 | -999 | -999 | -999 | -999 | -999 | -999 | -999 | -999 | -999 | -999 | -999 | -999 | -999 | -999 | -999 | -999 | 0.043 | 0.098 | 0.295 | 0.283 | -999 | -999
2003-10-19 01:30 | -999 | -999 | -999 | -999 | -999 | -999 | -999 | -999 | -999 | -999 | -999 | -999 | -999 | -999 | -999 | -999 | -999 | -999 | -999 | -999 | -999 | -999 | -999 | -999 | -999 | -999 | -999 | -999 | -999 | -999 | -999 | -999 | -999 | -999 | -999 | -999 | -999 | -999 | -999 | -999 | -999 | -999 | 0.043 | 0.098 | 0.295 | 0.283 | -999 | -999
2003-10-19 02:00 | -999 | -999 | -999 | -999 | -999 | -999 | -999 | -999 | -999 | -999 | -999 | -999 | -999 | -999 | -999 | -999 | -999 | -999 | -999 | -999 | -999 | -999 | -999 | -999 | -999 | -999 | -999 | -999 | -999 | -999 | -999 | -999 | -999 | -999 | -999 | -999 | -999 | -999 | -999 | -999 | -999 | -999 | 0.043 | 0.098 | 0.295 | 0.283 | -999 | -999
2003-10-19 02:30 | -999 | -999 | -999 | -999 | -999 | -999 | -999 | -999 | -999 | -999 | -999 | -999 | -999 | -999 | -999 | -999 | -999 | -999 | -999 | -999 | -999 | -999 | -999 | -999 | -999 | -999 | -999 | -999 | -999 | -999 | -999 | -999 | -999 | -999 | -999 | -999 | -999 | -999 | -999 | -999 | -999 | -999 | 0.043 | 0.098 | 0.294 | 0.283 | -999 | -999
2003-10-19 03:00 | -999 | -999 | -999 | -999 | -999 | -999 | -999 | -999 | -999 | -999 | -999 | -999 | -999 | -999 | -999 | -999 | -999 | -999 | -999 | -999 | -999 | -999 | -999 | -999 | -999 | -999 | -999 | -999 | -999 | -999 | -999 | -999 | -999 | -999 | -999 | -999 | -999 | -999 | -999 | -999 | -999 | -999 | 0.043 | 0.098 | 0.294 | 0.282 | -999 | -999
2003-10-19 03:30 | -999 | -999 | -999 | -999 | -999 | -999 | -999 | -999 | -999 | -999 | -999 | -999 | -999 | -999 | -999 | -999 | -999 | -999 | -999 | -999 | -999 | -999 | -999 | -999 | -999 | -999 | -999 | -999 | -999 | -999 | -999 | -999 | -999 | -999 | -999 | -999 | -999 | -999 | -999 | -999 | -999 | -999 | 0.043 | 0.098 | 0.294 | 0.282 | -999 | -999
2003-10-19 04:00 | -999 | -999 | -999 | -999 | -999 | -999 | -999 | -999 | -999 | -999 | -999 | -999 | -999 | -999 | -999 | -999 | -999 | -999 | -999 | -999 | -999 | -999 | -999 | -999 | -999 | -999 | -999 | -999 | -999 | -999 | -999 | -999 | -999 | -999 | -999 | -999 | -999 | -999 | -999 | -999 | -999 | -999 | 0.043 | 0.098 | 0.293 | 0.282 | -999 | -999
2003-10-19 04:30 | -999 | -999 | -999 | -999 | -999 | -999 | -999 | -999 | -999 | -999 | -999 | -999 | -999 | -999 | -999 | -999 | -999 | -999 | -999 | -999 | -999 | -999 | -999 | -999 | -999 | -999 | -999 | -999 | -999 | -999 | -999 | -999 | -999 | -999 | -999 | -999 | -999 | -999 | -999 | -999 | -999 | -999 | 0.043 | 0.098 | 0.293 | 0.282 | -999 | -999
2003-10-19 05:00 | -999 | -999 | -999 | -999 | -999 | -999 | -999 | -999 | -999 | -999 | -999 | -999 | -999 | -999 | -999 | -999 | -999 | -999 | -999 | -999 | -999 | -999 | -999 | -999 | -999 | -999 | -999 | -999 | -999 | -999 | -999 | -999 | -999 | -999 | -999 | -999 | -999 | -999 | -999 | -999 | -999 | -999 | 0.043 | 0.098 | 0.293 | 0.282 | -999 | -999
2003-10-19 05:30 | -999 | -999 | -999 | -999 | -999 | -999 | -999 | -999 | -999 | -999 | -999 | -999 | -999 | -999 | -999 | -999 | -999 | -999 | -999 | -999 | -999 | -999 | -999 | -999 | -999 | -999 | -999 | -999 | -999 | -999 | -999 | -999 | -999 | -999 | -999 | -999 | -999 | -999 | -999 | -999 | -999 | -999 | 0.043 | 0.098 | 0.293 | 0.282 | -999 | -999
2003-10-19 06:00 | -999 | -999 | -999 | -999 | -999 | -999 | -999 | -999 | -999 | -999 | -999 | -999 | -999 | -999 | -999 | -999 | -999 | -999 | -999 | -999 | -999 | -999 | -999 | -999 | -999 | -999 | -999 | -999 | -999 | -999 | -999 | -999 | -999 | -999 | -999 | -999 | -999 | -999 | -999 | -999 | -999 | -999 | 0.043 | 0.098 | 0.292 | 0.282 | -999 | -999
2003-10-19 06:30 | -999 | -999 | -999 | -999 | -999 | -999 | -999 | -999 | -999 | -999 | -999 | -999 | -999 | -999 | -999 | -999 | -999 | -999 | -999 | -999 | -999 | -999 | -999 | -999 | -999 | -999 | -999 | -999 | -999 | -999 | -999 | -999 | -999 | -999 | -999 | -999 | -999 | -999 | -999 | -999 | -999 | -999 | 0.043 | 0.098 | 0.292 | 0.281 | -999 | -999
2003-10-19 07:00 | -999 | -999 | -999 | -999 | -999 | -999 | -999 | -999 | -999 | -999 | -999 | -999 | -999 | -999 | -999 | -999 | -999 | -999 | -999 | -999 | -999 | -999 | -999 | -999 | -999 | -999 | -999 | -999 | -999 | -999 | -999 | -999 | -999 | -999 | -999 | -999 | -999 | -999 | -999 | -999 | -999 | -999 | 0.043 | 0.098 | 0.292 | 0.281 | -999 | -999
2003-10-19 07:30 | -999 | -999 | -999 | -999 | -999 | -999 | -999 | -999 | -999 | -999 | -999 | -999 | -999 | -999 | -999 | -999 | -999 | -999 | -999 | -999 | -999 | -999 | -999 | -999 | -999 | -999 | -999 | -999 | -999 | -999 | -999 | -999 | -999 | -999 | -999 | -999 | -999 | -999 | -999 | -999 | -999 | -999 | 0.043 | 0.098 | 0.291 | 0.281 | -999 | -999
2003-10-19 08:00 | -999 | -999 | -999 | -999 | -999 | -999 | -999 | -999 | -999 | -999 | -999 | -999 | -999 | -999 | -999 | -999 | -999 | -999 | -999 | -999 | -999 | -999 | -999 | -999 | -999 | -999 | -999 | -999 | -999 | -999 | -999 | -999 | -999 | -999 | -999 | -999 | -999 | -999 | -999 | -999 | -999 | -999 | 0.043 | 0.098 | 0.291 | 0.281 | -999 | -999
2003-10-19 08:30 | -999 | -999 | -999 | -999 | -999 | -999 | -999 | -999 | -999 | -999 | -999 | -999 | -999 | -999 | -999 | -999 | -999 | -999 | -999 | -999 | -999 | -999 | -999 | -999 | -999 | -999 | -999 | -999 | -999 | -999 | -999 | -999 | -999 | -999 | -999 | -999 | -999 | -999 | -999 | -999 | -999 | -999 | 0.043 | 0.098 | 0.291 | 0.281 | -999 | -999
2003-10-19 09:00 | -999 | -999 | -999 | -999 | -999 | -999 | -999 | -999 | -999 | -999 | -999 | -999 | -999 | -999 | -999 | -999 | -999 | -999 | -999 | -999 | -999 | -999 | -999 | -999 | -999 | -999 | -999 | -999 | -999 | -999 | -999 | -999 | -999 | -999 | -999 | -999 | -999 | -999 | -999 | -999 | -999 | -999 | 0.043 | 0.098 | 0.291 | 0.281 | -999 | -999
2003-10-19 09:30 | -999 | -999 | -999 | -999 | -999 | -999 | -999 | -999 | -999 | -999 | -999 | -999 | -999 | -999 | -999 | -999 | -999 | -999 | -999 | -999 | -999 | -999 | -999 | -999 | -999 | -999 | -999 | -999 | -999 | -999 | -999 | -999 | -999 | -999 | -999 | -999 | -999 | -999 | -999 | -999 | -999 | -999 | 0.043 | 0.098 | 0.29 | 0.281 | -999 | -999
2003-10-19 10:00 | -999 | -999 | -999 | -999 | -999 | -999 | -999 | -999 | -999 | -999 | -999 | -999 | -999 | -999 | -999 | -999 | -999 | -999 | -999 | -999 | -999 | -999 | -999 | -999 | -999 | -999 | -999 | -999 | -999 | -999 | -999 | -999 | -999 | -999 | -999 | -999 | -999 | -999 | -999 | -999 | -999 | -999 | 0.043 | 0.098 | 0.29 | 0.28 | -999 | -999
2003-10-19 10:30 | -999 | -999 | -999 | -999 | -999 | -999 | -999 | -999 | -999 | -999 | -999 | -999 | -999 | -999 | -999 | -999 | -999 | -999 | -999 | -999 | -999 | -999 | -999 | -999 | -999 | -999 | -999 | -999 | -999 | -999 | -999 | -999 | -999 | -999 | -999 | -999 | -999 | -999 | -999 | -999 | -999 | -999 | 0.043 | 0.098 | 0.289 | 0.28 | -999 | -999
2003-10-19 11:00 | -999 | -999 | -999 | -999 | -999 | -999 | -999 | -999 | -999 | -999 | -999 | -999 | -999 | -999 | -999 | -999 | -999 | -999 | -999 | -999 | -999 | -999 | -999 | -999 | -999 | -999 | -999 | -999 | -999 | -999 | -999 | -999 | -999 | -999 | -999 | -999 | -999 | -999 | -999 | -999 | -999 | -999 | 0.043 | 0.097 | 0.289 | 0.28 | -999 | -999
2003-10-19 11:30 | -999 | -999 | -999 | -999 | -999 | -999 | -999 | -999 | -999 | -999 | -999 | -999 | -999 | -999 | -999 | -999 | -999 | -999 | -999 | -999 | -999 | -999 | -999 | -999 | -999 | -999 | -999 | -999 | -999 | -999 | -999 | -999 | -999 | -999 | -999 | -999 | -999 | -999 | -999 | -999 | -999 | -999 | 0.042 | 0.097 | 0.289 | 0.281 | -999 | -999
2003-10-19 12:00 | -999 | -999 | -999 | -999 | -999 | -999 | -999 | -999 | -999 | -999 | -999 | -999 | -999 | -999 | -999 | -999 | -999 | -999 | -999 | -999 | -999 | -999 | -999 | -999 | -999 | -999 | -999 | -999 | -999 | -999 | -999 | -999 | -999 | -999 | -999 | -999 | -999 | -999 | -999 | -999 | -999 | -999 | 0.042 | 0.097 | 0.288 | 0.28 | -999 | -999
2003-10-19 12:30 | -999 | -999 | -999 | -999 | -999 | -999 | -999 | -999 | -999 | -999 | -999 | -999 | -999 | -999 | -999 | -999 | -999 | -999 | -999 | -999 | -999 | -999 | -999 | -999 | -999 | -999 | -999 | -999 | -999 | -999 | -999 | -999 | -999 | -999 | -999 | -999 | -999 | -999 | -999 | -999 | -999 | -999 | 0.042 | 0.097 | 0.288 | 0.28 | -999 | -999
2003-10-19 13:00 | -999 | -999 | -999 | -999 | -999 | -999 | -999 | -999 | -999 | -999 | -999 | -999 | -999 | -999 | -999 | -999 | -999 | -999 | -999 | -999 | -999 | -999 | -999 | -999 | -999 | -999 | -999 | -999 | -999 | -999 | -999 | -999 | -999 | -999 | -999 | -999 | -999 | -999 | -999 | -999 | -999 | -999 | 0.042 | 0.097 | 0.287 | 0.28 | -999 | -999
2003-10-19 13:30 | -999 | -999 | -999 | -999 | -999 | -999 | -999 | -999 | -999 | -999 | -999 | -999 | -999 | -999 | -999 | -999 | -999 | -999 | -999 | -999 | -999 | -999 | -999 | -999 | -999 | -999 | -999 | -999 | -999 | -999 | -999 | -999 | -999 | -999 | -999 | -999 | -999 | -999 | -999 | -999 | -999 | -999 | 0.042 | 0.097 | 0.287 | 0.28 | -999 | -999
2003-10-19 14:00 | -999 | -999 | -999 | -999 | -999 | -999 | -999 | -999 | -999 | -999 | -999 | -999 | -999 | -999 | -999 | -999 | -999 | -999 | -999 | -999 | -999 | -999 | -999 | -999 | -999 | -999 | -999 | -999 | -999 | -999 | -999 | -999 | -999 | -999 | -999 | -999 | -999 | -999 | -999 | -999 | -999 | -999 | 0.042 | 0.097 | 0.287 | 0.28 | -999 | -999
2003-10-19 14:30 | -999 | -999 | -999 | -999 | -999 | -999 | -999 | -999 | -999 | -999 | -999 | -999 | -999 | -999 | -999 | -999 | -999 | -999 | -999 | -999 | -999 | -999 | -999 | -999 | -999 | -999 | -999 | -999 | -999 | -999 | -999 | -999 | -999 | -999 | -999 | -999 | -999 | -999 | -999 | -999 | -999 | -999 | 0.042 | 0.097 | 0.286 | 0.28 | -999 | -999
2003-10-19 15:00 | -999 | -999 | -999 | -999 | -999 | -999 | -999 | -999 | -999 | -999 | -999 | -999 | -999 | -999 | -999 | -999 | -999 | -999 | -999 | -999 | -999 | -999 | -999 | -999 | -999 | -999 | -999 | -999 | -999 | -999 | -999 | -999 | -999 | -999 | -999 | -999 | -999 | -999 | -999 | -999 | -999 | -999 | 0.042 | 0.097 | 0.286 | 0.28 | -999 | -999
2003-10-19 15:30 | -999 | -999 | -999 | -999 | -999 | -999 | -999 | -999 | -999 | -999 | -999 | -999 | -999 | -999 | -999 | -999 | -999 | -999 | -999 | -999 | -999 | -999 | -999 | -999 | -999 | -999 | -999 | -999 | -999 | -999 | -999 | -999 | -999 | -999 | -999 | -999 | -999 | -999 | -999 | -999 | -999 | -999 | 0.042 | 0.097 | 0.286 | 0.28 | -999 | -999
2003-10-19 16:00 | -999 | -999 | -999 | -999 | -999 | -999 | -999 | -999 | -999 | -999 | -999 | -999 | -999 | -999 | -999 | -999 | -999 | -999 | -999 | -999 | -999 | -999 | -999 | -999 | -999 | -999 | -999 | -999 | -999 | -999 | -999 | -999 | -999 | -999 | -999 | -999 | -999 | -999 | -999 | -999 | -999 | -999 | 0.043 | 0.097 | 0.286 | 0.28 | -999 | -999
2003-10-19 16:30 | -999 | -999 | -999 | -999 | -999 | -999 | -999 | -999 | -999 | -999 | -999 | -999 | -999 | -999 | -999 | -999 | -999 | -999 | -999 | -999 | -999 | -999 | -999 | -999 | -999 | -999 | -999 | -999 | -999 | -999 | -999 | -999 | -999 | -999 | -999 | -999 | -999 | -999 | -999 | -999 | -999 | -999 | 0.043 | 0.098 | 0.285 | 0.28 | -999 | -999
2003-10-19 17:00 | -999 | -999 | -999 | -999 | -999 | -999 | -999 | -999 | -999 | -999 | -999 | -999 | -999 | -999 | -999 | -999 | -999 | -999 | -999 | -999 | -999 | -999 | -999 | -999 | -999 | -999 | -999 | -999 | -999 | -999 | -999 | -999 | -999 | -999 | -999 | -999 | -999 | -999 | -999 | -999 | -999 | -999 | 0.043 | 0.098 | 0.285 | 0.279 | -999 | -999
2003-10-19 17:30 | -999 | -999 | -999 | -999 | -999 | -999 | -999 | -999 | -999 | -999 | -999 | -999 | -999 | -999 | -999 | -999 | -999 | -999 | -999 | -999 | -999 | -999 | -999 | -999 | -999 | -999 | -999 | -999 | -999 | -999 | -999 | -999 | -999 | -999 | -999 | -999 | -999 | -999 | -999 | -999 | -999 | -999 | 0.043 | 0.098 | 0.285 | 0.279 | -999 | -999
2003-10-19 18:00 | -999 | -999 | -999 | -999 | -999 | -999 | -999 | -999 | -999 | -999 | -999 | -999 | -999 | -999 | -999 | -999 | -999 | -999 | -999 | -999 | -999 | -999 | -999 | -999 | -999 | -999 | -999 | -999 | -999 | -999 | -999 | -999 | -999 | -999 | -999 | -999 | -999 | -999 | -999 | -999 | -999 | -999 | 0.044 | 0.099 | 0.285 | 0.278 | -999 | -999
2003-10-19 18:30 | -999 | -999 | -999 | -999 | -999 | -999 | -999 | -999 | -999 | -999 | -999 | -999 | -999 | -999 | -999 | -999 | -999 | -999 | -999 | -999 | -999 | -999 | -999 | -999 | -999 | -999 | -999 | -999 | -999 | -999 | -999 | -999 | -999 | -999 | -999 | -999 | -999 | -999 | -999 | -999 | -999 | -999 | 0.044 | 0.099 | 0.284 | 0.278 | -999 | -999
2003-10-19 19:00 | -999 | -999 | -999 | -999 | -999 | -999 | -999 | -999 | -999 | -999 | -999 | -999 | -999 | -999 | -999 | -999 | -999 | -999 | -999 | -999 | -999 | -999 | -999 | -999 | -999 | -999 | -999 | -999 | -999 | -999 | -999 | -999 | -999 | -999 | -999 | -999 | -999 | -999 | -999 | -999 | -999 | -999 | 0.044 | 0.099 | 0.284 | 0.278 | -999 | -999
2003-10-19 19:30 | -999 | -999 | -999 | -999 | -999 | -999 | -999 | -999 | -999 | -999 | -999 | -999 | -999 | -999 | -999 | -999 | -999 | -999 | -999 | -999 | -999 | -999 | -999 | -999 | -999 | -999 | -999 | -999 | -999 | -999 | -999 | -999 | -999 | -999 | -999 | -999 | -999 | -999 | -999 | -999 | -999 | -999 | 0.044 | 0.099 | 0.284 | 0.278 | -999 | -999
2003-10-19 20:00 | -999 | -999 | -999 | -999 | -999 | -999 | -999 | -999 | -999 | -999 | -999 | -999 | -999 | -999 | -999 | -999 | -999 | -999 | -999 | -999 | -999 | -999 | -999 | -999 | -999 | -999 | -999 | -999 | -999 | -999 | -999 | -999 | -999 | -999 | -999 | -999 | -999 | -999 | -999 | -999 | -999 | -999 | 0.044 | 0.099 | 0.284 | 0.278 | -999 | -999
2003-10-19 20:30 | -999 | -999 | -999 | -999 | -999 | -999 | -999 | -999 | -999 | -999 | -999 | -999 | -999 | -999 | -999 | -999 | -999 | -999 | -999 | -999 | -999 | -999 | -999 | -999 | -999 | -999 | -999 | -999 | -999 | -999 | -999 | -999 | -999 | -999 | -999 | -999 | -999 | -999 | -999 | -999 | -999 | -999 | 0.044 | 0.099 | 0.284 | 0.278 | -999 | -999
2003-10-19 21:00 | -999 | -999 | -999 | -999 | -999 | -999 | -999 | -999 | -999 | -999 | -999 | -999 | -999 | -999 | -999 | -999 | -999 | -999 | -999 | -999 | -999 | -999 | -999 | -999 | -999 | -999 | -999 | -999 | -999 | -999 | -999 | -999 | -999 | -999 | -999 | -999 | -999 | -999 | -999 | -999 | -999 | -999 | 0.043 | 0.099 | 0.283 | 0.278 | -999 | -999
2003-10-19 21:30 | -999 | -999 | -999 | -999 | -999 | -999 | -999 | -999 | -999 | -999 | -999 | -999 | -999 | -999 | -999 | -999 | -999 | -999 | -999 | -999 | -999 | -999 | -999 | -999 | -999 | -999 | -999 | -999 | -999 | -999 | -999 | -999 | -999 | -999 | -999 | -999 | -999 | -999 | -999 | -999 | -999 | -999 | 0.043 | 0.099 | 0.283 | 0.278 | -999 | -999
2003-10-19 22:00 | -999 | -999 | -999 | -999 | -999 | -999 | -999 | -999 | -999 | -999 | -999 | -999 | -999 | -999 | -999 | -999 | -999 | -999 | -999 | -999 | -999 | -999 | -999 | -999 | -999 | -999 | -999 | -999 | -999 | -999 | -999 | -999 | -999 | -999 | -999 | -999 | -999 | -999 | -999 | -999 | -999 | -999 | 0.043 | 0.099 | 0.283 | 0.278 | -999 | -999
2003-10-19 22:30 | -999 | -999 | -999 | -999 | -999 | -999 | -999 | -999 | -999 | -999 | -999 | -999 | -999 | -999 | -999 | -999 | -999 | -999 | -999 | -999 | -999 | -999 | -999 | -999 | -999 | -999 | -999 | -999 | -999 | -999 | -999 | -999 | -999 | -999 | -999 | -999 | -999 | -999 | -999 | -999 | -999 | -999 | 0.043 | 0.099 | 0.283 | 0.278 | -999 | -999
2003-10-19 23:00 | -999 | -999 | -999 | -999 | -999 | -999 | -999 | -999 | -999 | -999 | -999 | -999 | -999 | -999 | -999 | -999 | -999 | -999 | -999 | -999 | -999 | -999 | -999 | -999 | -999 | -999 | -999 | -999 | -999 | -999 | -999 | -999 | -999 | -999 | -999 | -999 | -999 | -999 | -999 | -999 | -999 | -999 | 0.043 | 0.099 | 0.283 | 0.277 | -999 | -999
2003-10-19 23:30 | -999 | -999 | -999 | -999 | -999 | -999 | -999 | -999 | -999 | -999 | -999 | -999 | -999 | -999 | -999 | -999 | -999 | -999 | -999 | -999 | -999 | -999 | -999 | -999 | -999 | -999 | -999 | -999 | -999 | -999 | -999 | -999 | -999 | -999 | -999 | -999 | -999 | -999 | -999 | -999 | -999 | -999 | 0.043 | 0.098 | 0.282 | 0.277 | -999 | -999
2003-10-20 | -999 | -999 | -999 | -999 | -999 | -999 | -999 | -999 | -999 | -999 | -999 | -999 | -999 | -999 | -999 | -999 | -999 | -999 | -999 | -999 | -999 | -999 | -999 | -999 | -999 | -999 | -999 | -999 | -999 | -999 | -999 | -999 | -999 | -999 | -999 | -999 | -999 | -999 | -999 | -999 | -999 | -999 | 0.043 | 0.098 | 0.282 | 0.277 | -999 | -999
2003-10-20 00:30 | -999 | -999 | -999 | -999 | -999 | -999 | -999 | -999 | -999 | -999 | -999 | -999 | -999 | -999 | -999 | -999 | -999 | -999 | -999 | -999 | -999 | -999 | -999 | -999 | -999 | -999 | -999 | -999 | -999 | -999 | -999 | -999 | -999 | -999 | -999 | -999 | -999 | -999 | -999 | -999 | -999 | -999 | 0.043 | 0.098 | 0.282 | 0.277 | -999 | -999
2003-10-20 01:00 | -999 | -999 | -999 | -999 | -999 | -999 | -999 | -999 | -999 | -999 | -999 | -999 | -999 | -999 | -999 | -999 | -999 | -999 | -999 | -999 | -999 | -999 | -999 | -999 | -999 | -999 | -999 | -999 | -999 | -999 | -999 | -999 | -999 | -999 | -999 | -999 | -999 | -999 | -999 | -999 | -999 | -999 | 0.043 | 0.098 | 0.282 | 0.277 | -999 | -999
2003-10-20 01:30 | -999 | -999 | -999 | -999 | -999 | -999 | -999 | -999 | -999 | -999 | -999 | -999 | -999 | -999 | -999 | -999 | -999 | -999 | -999 | -999 | -999 | -999 | -999 | -999 | -999 | -999 | -999 | -999 | -999 | -999 | -999 | -999 | -999 | -999 | -999 | -999 | -999 | -999 | -999 | -999 | -999 | -999 | 0.043 | 0.098 | 0.281 | 0.277 | -999 | -999
2003-10-20 02:00 | -999 | -999 | -999 | -999 | -999 | -999 | -999 | -999 | -999 | -999 | -999 | -999 | -999 | -999 | -999 | -999 | -999 | -999 | -999 | -999 | -999 | -999 | -999 | -999 | -999 | -999 | -999 | -999 | -999 | -999 | -999 | -999 | -999 | -999 | -999 | -999 | -999 | -999 | -999 | -999 | -999 | -999 | 0.043 | 0.098 | 0.281 | 0.277 | -999 | -999
2003-10-20 02:30 | -999 | -999 | -999 | -999 | -999 | -999 | -999 | -999 | -999 | -999 | -999 | -999 | -999 | -999 | -999 | -999 | -999 | -999 | -999 | -999 | -999 | -999 | -999 | -999 | -999 | -999 | -999 | -999 | -999 | -999 | -999 | -999 | -999 | -999 | -999 | -999 | -999 | -999 | -999 | -999 | -999 | -999 | 0.043 | 0.098 | 0.281 | 0.277 | -999 | -999
2003-10-20 03:00 | -999 | -999 | -999 | -999 | -999 | -999 | -999 | -999 | -999 | -999 | -999 | -999 | -999 | -999 | -999 | -999 | -999 | -999 | -999 | -999 | -999 | -999 | -999 | -999 | -999 | -999 | -999 | -999 | -999 | -999 | -999 | -999 | -999 | -999 | -999 | -999 | -999 | -999 | -999 | -999 | -999 | -999 | 0.043 | 0.098 | 0.281 | 0.277 | -999 | -999
2003-10-20 03:30 | -999 | -999 | -999 | -999 | -999 | -999 | -999 | -999 | -999 | -999 | -999 | -999 | -999 | -999 | -999 | -999 | -999 | -999 | -999 | -999 | -999 | -999 | -999 | -999 | -999 | -999 | -999 | -999 | -999 | -999 | -999 | -999 | -999 | -999 | -999 | -999 | -999 | -999 | -999 | -999 | -999 | -999 | 0.043 | 0.098 | 0.28 | 0.277 | -999 | -999
2003-10-20 04:00 | -999 | -999 | -999 | -999 | -999 | -999 | -999 | -999 | -999 | -999 | -999 | -999 | -999 | -999 | -999 | -999 | -999 | -999 | -999 | -999 | -999 | -999 | -999 | -999 | -999 | -999 | -999 | -999 | -999 | -999 | -999 | -999 | -999 | -999 | -999 | -999 | -999 | -999 | -999 | -999 | -999 | -999 | 0.043 | 0.098 | 0.28 | 0.276 | -999 | -999
2003-10-20 04:30 | -999 | -999 | -999 | -999 | -999 | -999 | -999 | -999 | -999 | -999 | -999 | -999 | -999 | -999 | -999 | -999 | -999 | -999 | -999 | -999 | -999 | -999 | -999 | -999 | -999 | -999 | -999 | -999 | -999 | -999 | -999 | -999 | -999 | -999 | -999 | -999 | -999 | -999 | -999 | -999 | -999 | -999 | 0.043 | 0.098 | 0.28 | 0.276 | -999 | -999
2003-10-20 05:00 | -999 | -999 | -999 | -999 | -999 | -999 | -999 | -999 | -999 | -999 | -999 | -999 | -999 | -999 | -999 | -999 | -999 | -999 | -999 | -999 | -999 | -999 | -999 | -999 | -999 | -999 | -999 | -999 | -999 | -999 | -999 | -999 | -999 | -999 | -999 | -999 | -999 | -999 | -999 | -999 | -999 | -999 | 0.043 | 0.098 | 0.28 | 0.276 | -999 | -999
2003-10-20 05:30 | -999 | -999 | -999 | -999 | -999 | -999 | -999 | -999 | -999 | -999 | -999 | -999 | -999 | -999 | -999 | -999 | -999 | -999 | -999 | -999 | -999 | -999 | -999 | -999 | -999 | -999 | -999 | -999 | -999 | -999 | -999 | -999 | -999 | -999 | -999 | -999 | -999 | -999 | -999 | -999 | -999 | -999 | 0.043 | 0.098 | 0.279 | 0.276 | -999 | -999
2003-10-20 06:00 | -999 | -999 | -999 | -999 | -999 | -999 | -999 | -999 | -999 | -999 | -999 | -999 | -999 | -999 | -999 | -999 | -999 | -999 | -999 | -999 | -999 | -999 | -999 | -999 | -999 | -999 | -999 | -999 | -999 | -999 | -999 | -999 | -999 | -999 | -999 | -999 | -999 | -999 | -999 | -999 | -999 | -999 | 0.043 | 0.098 | 0.279 | 0.276 | -999 | -999
2003-10-20 06:30 | -999 | -999 | -999 | -999 | -999 | -999 | -999 | -999 | -999 | -999 | -999 | -999 | -999 | -999 | -999 | -999 | -999 | -999 | -999 | -999 | -999 | -999 | -999 | -999 | -999 | -999 | -999 | -999 | -999 | -999 | -999 | -999 | -999 | -999 | -999 | -999 | -999 | -999 | -999 | -999 | -999 | -999 | 0.043 | 0.098 | 0.279 | 0.276 | -999 | -999
2003-10-20 07:00 | -999 | -999 | -999 | -999 | -999 | -999 | -999 | -999 | -999 | -999 | -999 | -999 | -999 | -999 | -999 | -999 | -999 | -999 | -999 | -999 | -999 | -999 | -999 | -999 | -999 | -999 | -999 | -999 | -999 | -999 | -999 | -999 | -999 | -999 | -999 | -999 | -999 | -999 | -999 | -999 | -999 | -999 | 0.043 | 0.098 | 0.278 | 0.276 | -999 | -999
2003-10-20 07:30 | -999 | -999 | -999 | -999 | -999 | -999 | -999 | -999 | -999 | -999 | -999 | -999 | -999 | -999 | -999 | -999 | -999 | -999 | -999 | -999 | -999 | -999 | -999 | -999 | -999 | -999 | -999 | -999 | -999 | -999 | -999 | -999 | -999 | -999 | -999 | -999 | -999 | -999 | -999 | -999 | -999 | -999 | 0.043 | 0.098 | 0.278 | 0.276 | -999 | -999
2003-10-20 08:00 | -999 | -999 | -999 | -999 | -999 | -999 | -999 | -999 | -999 | -999 | -999 | -999 | -999 | -999 | -999 | -999 | -999 | -999 | -999 | -999 | -999 | -999 | -999 | -999 | -999 | -999 | -999 | -999 | -999 | -999 | -999 | -999 | -999 | -999 | -999 | -999 | -999 | -999 | -999 | -999 | -999 | -999 | 0.043 | 0.098 | 0.278 | 0.276 | -999 | -999
2003-10-20 08:30 | -999 | -999 | -999 | -999 | -999 | -999 | -999 | -999 | -999 | -999 | -999 | -999 | -999 | -999 | -999 | -999 | -999 | -999 | -999 | -999 | -999 | -999 | -999 | -999 | -999 | -999 | -999 | -999 | -999 | -999 | -999 | -999 | -999 | -999 | -999 | -999 | -999 | -999 | -999 | -999 | -999 | -999 | 0.043 | 0.098 | 0.278 | 0.275 | -999 | -999
2003-10-20 09:00 | -999 | -999 | -999 | -999 | -999 | -999 | -999 | -999 | -999 | -999 | -999 | -999 | -999 | -999 | -999 | -999 | -999 | -999 | -999 | -999 | -999 | -999 | -999 | -999 | -999 | -999 | -999 | -999 | -999 | -999 | -999 | -999 | -999 | -999 | -999 | -999 | -999 | -999 | -999 | -999 | -999 | -999 | 0.043 | 0.098 | 0.277 | 0.275 | -999 | -999
2003-10-20 09:30 | -999 | -999 | -999 | -999 | -999 | -999 | -999 | -999 | -999 | -999 | -999 | -999 | -999 | -999 | -999 | -999 | -999 | -999 | -999 | -999 | -999 | -999 | -999 | -999 | -999 | -999 | -999 | -999 | -999 | -999 | -999 | -999 | -999 | -999 | -999 | -999 | -999 | -999 | -999 | -999 | -999 | -999 | 0.043 | 0.097 | 0.277 | 0.275 | -999 | -999
2003-10-20 10:00 | -999 | -999 | -999 | -999 | -999 | -999 | -999 | -999 | -999 | -999 | -999 | -999 | -999 | -999 | -999 | -999 | -999 | -999 | -999 | -999 | -999 | -999 | -999 | -999 | -999 | -999 | -999 | -999 | -999 | -999 | -999 | -999 | -999 | -999 | -999 | -999 | -999 | -999 | -999 | -999 | -999 | -999 | 0.043 | 0.097 | 0.277 | 0.275 | -999 | -999
2003-10-20 10:30 | -999 | -999 | -999 | -999 | -999 | -999 | -999 | -999 | -999 | -999 | -999 | -999 | -999 | -999 | -999 | -999 | -999 | -999 | -999 | -999 | -999 | -999 | -999 | -999 | -999 | -999 | -999 | -999 | -999 | -999 | -999 | -999 | -999 | -999 | -999 | -999 | -999 | -999 | -999 | -999 | -999 | -999 | 0.043 | 0.097 | 0.276 | 0.275 | -999 | -999
2003-10-20 11:00 | -999 | -999 | -999 | -999 | -999 | -999 | -999 | -999 | -999 | -999 | -999 | -999 | -999 | -999 | -999 | -999 | -999 | -999 | -999 | -999 | -999 | -999 | -999 | -999 | -999 | -999 | -999 | -999 | -999 | -999 | -999 | -999 | -999 | -999 | -999 | -999 | -999 | -999 | -999 | -999 | -999 | -999 | 0.043 | 0.097 | 0.276 | 0.275 | -999 | -999
2003-10-20 11:30 | -999 | -999 | -999 | -999 | -999 | -999 | -999 | -999 | -999 | -999 | -999 | -999 | -999 | -999 | -999 | -999 | -999 | -999 | -999 | -999 | -999 | -999 | -999 | -999 | -999 | -999 | -999 | -999 | -999 | -999 | -999 | -999 | -999 | -999 | -999 | -999 | -999 | -999 | -999 | -999 | -999 | -999 | 0.043 | 0.097 | 0.276 | 0.275 | -999 | -999
2003-10-20 12:00 | -999 | -999 | -999 | -999 | -999 | -999 | -999 | -999 | -999 | -999 | -999 | -999 | -999 | -999 | -999 | -999 | -999 | -999 | -999 | -999 | -999 | -999 | -999 | -999 | -999 | -999 | -999 | -999 | -999 | -999 | -999 | -999 | -999 | -999 | -999 | -999 | -999 | -999 | -999 | -999 | -999 | -999 | 0.043 | 0.097 | 0.276 | 0.275 | -999 | -999
2003-10-20 12:30 | -999 | -999 | -999 | -999 | -999 | -999 | -999 | -999 | -999 | -999 | -999 | -999 | -999 | -999 | -999 | -999 | -999 | -999 | -999 | -999 | -999 | -999 | -999 | -999 | -999 | -999 | -999 | -999 | -999 | -999 | -999 | -999 | -999 | -999 | -999 | -999 | -999 | -999 | -999 | -999 | -999 | -999 | 0.043 | 0.097 | 0.275 | 0.275 | -999 | -999
2003-10-20 13:00 | -999 | -999 | -999 | -999 | -999 | -999 | -999 | -999 | -999 | -999 | -999 | -999 | -999 | -999 | -999 | -999 | -999 | -999 | -999 | -999 | -999 | -999 | -999 | -999 | -999 | -999 | -999 | -999 | -999 | -999 | -999 | -999 | -999 | -999 | -999 | -999 | -999 | -999 | -999 | -999 | -999 | -999 | 0.043 | 0.097 | 0.275 | 0.275 | -999 | -999
2003-10-20 13:30 | -999 | -999 | -999 | -999 | -999 | -999 | -999 | -999 | -999 | -999 | -999 | -999 | -999 | -999 | -999 | -999 | -999 | -999 | -999 | -999 | -999 | -999 | -999 | -999 | -999 | -999 | -999 | -999 | -999 | -999 | -999 | -999 | -999 | -999 | -999 | -999 | -999 | -999 | -999 | -999 | -999 | -999 | 0.043 | 0.097 | 0.275 | 0.274 | -999 | -999
2003-10-20 14:00 | -999 | -999 | -999 | -999 | -999 | -999 | -999 | -999 | -999 | -999 | -999 | -999 | -999 | -999 | -999 | -999 | -999 | -999 | -999 | -999 | -999 | -999 | -999 | -999 | -999 | -999 | -999 | -999 | -999 | -999 | -999 | -999 | -999 | -999 | -999 | -999 | -999 | -999 | -999 | -999 | -999 | -999 | 0.043 | 0.097 | 0.274 | 0.274 | -999 | -999
2003-10-20 14:30 | -999 | -999 | -999 | -999 | -999 | -999 | -999 | -999 | -999 | -999 | -999 | -999 | -999 | -999 | -999 | -999 | -999 | -999 | -999 | -999 | -999 | -999 | -999 | -999 | -999 | -999 | -999 | -999 | -999 | -999 | -999 | -999 | -999 | -999 | -999 | -999 | -999 | -999 | -999 | -999 | -999 | -999 | 0.043 | 0.097 | 0.274 | 0.274 | -999 | -999
2003-10-20 15:00 | -999 | -999 | -999 | -999 | -999 | -999 | -999 | -999 | -999 | -999 | -999 | -999 | -999 | -999 | -999 | -999 | -999 | -999 | -999 | -999 | -999 | -999 | -999 | -999 | -999 | -999 | -999 | -999 | -999 | -999 | -999 | -999 | -999 | -999 | -999 | -999 | -999 | -999 | -999 | -999 | -999 | -999 | 0.043 | 0.097 | 0.274 | 0.274 | -999 | -999
2003-10-20 15:30 | -999 | -999 | -999 | -999 | -999 | -999 | -999 | -999 | -999 | -999 | -999 | -999 | -999 | -999 | -999 | -999 | -999 | -999 | -999 | -999 | -999 | -999 | -999 | -999 | -999 | -999 | -999 | -999 | -999 | -999 | -999 | -999 | -999 | -999 | -999 | -999 | -999 | -999 | -999 | -999 | -999 | -999 | 0.043 | 0.098 | 0.274 | 0.274 | -999 | -999
2003-10-20 16:00 | -999 | -999 | -999 | -999 | -999 | -999 | -999 | -999 | -999 | -999 | -999 | -999 | -999 | -999 | -999 | -999 | -999 | -999 | -999 | -999 | -999 | -999 | -999 | -999 | -999 | -999 | -999 | -999 | -999 | -999 | -999 | -999 | -999 | -999 | -999 | -999 | -999 | -999 | -999 | -999 | -999 | -999 | 0.043 | 0.098 | 0.273 | 0.274 | -999 | -999
2003-10-20 16:30 | -999 | -999 | -999 | -999 | -999 | -999 | -999 | -999 | -999 | -999 | -999 | -999 | -999 | -999 | -999 | -999 | -999 | -999 | -999 | -999 | -999 | -999 | -999 | -999 | -999 | -999 | -999 | -999 | -999 | -999 | -999 | -999 | -999 | -999 | -999 | -999 | -999 | -999 | -999 | -999 | -999 | -999 | 0.043 | 0.098 | 0.273 | 0.274 | -999 | -999
2003-10-20 17:00 | -999 | -999 | -999 | -999 | -999 | -999 | -999 | -999 | -999 | -999 | -999 | -999 | -999 | -999 | -999 | -999 | -999 | -999 | -999 | -999 | -999 | -999 | -999 | -999 | -999 | -999 | -999 | -999 | -999 | -999 | -999 | -999 | -999 | -999 | -999 | -999 | -999 | -999 | -999 | -999 | -999 | -999 | 0.043 | 0.098 | 0.273 | 0.274 | -999 | -999
2003-10-20 17:30 | -999 | -999 | -999 | -999 | -999 | -999 | -999 | -999 | -999 | -999 | -999 | -999 | -999 | -999 | -999 | -999 | -999 | -999 | -999 | -999 | -999 | -999 | -999 | -999 | -999 | -999 | -999 | -999 | -999 | -999 | -999 | -999 | -999 | -999 | -999 | -999 | -999 | -999 | -999 | -999 | -999 | -999 | 0.043 | 0.098 | 0.273 | 0.274 | -999 | -999
2003-10-20 18:00 | -999 | -999 | -999 | -999 | -999 | -999 | -999 | -999 | -999 | -999 | -999 | -999 | -999 | -999 | -999 | -999 | -999 | -999 | -999 | -999 | -999 | -999 | -999 | -999 | -999 | -999 | -999 | -999 | -999 | -999 | -999 | -999 | -999 | -999 | -999 | -999 | -999 | -999 | -999 | -999 | -999 | -999 | 0.043 | 0.098 | 0.272 | 0.273 | -999 | -999
2003-10-20 18:30 | -999 | -999 | -999 | -999 | -999 | -999 | -999 | -999 | -999 | -999 | -999 | -999 | -999 | -999 | -999 | -999 | -999 | -999 | -999 | -999 | -999 | -999 | -999 | -999 | -999 | -999 | -999 | -999 | -999 | -999 | -999 | -999 | -999 | -999 | -999 | -999 | -999 | -999 | -999 | -999 | -999 | -999 | 0.043 | 0.098 | 0.272 | 0.273 | -999 | -999
2003-10-20 19:00 | -999 | -999 | -999 | -999 | -999 | -999 | -999 | -999 | -999 | -999 | -999 | -999 | -999 | -999 | -999 | -999 | -999 | -999 | -999 | -999 | -999 | -999 | -999 | -999 | -999 | -999 | -999 | -999 | -999 | -999 | -999 | -999 | -999 | -999 | -999 | -999 | -999 | -999 | -999 | -999 | -999 | -999 | 0.043 | 0.098 | 0.272 | 0.273 | -999 | -999
2003-10-20 19:30 | -999 | -999 | -999 | -999 | -999 | -999 | -999 | -999 | -999 | -999 | -999 | -999 | -999 | -999 | -999 | -999 | -999 | -999 | -999 | -999 | -999 | -999 | -999 | -999 | -999 | -999 | -999 | -999 | -999 | -999 | -999 | -999 | -999 | -999 | -999 | -999 | -999 | -999 | -999 | -999 | -999 | -999 | 0.043 | 0.098 | 0.272 | 0.273 | -999 | -999
2003-10-20 20:00 | -999 | -999 | -999 | -999 | -999 | -999 | -999 | -999 | -999 | -999 | -999 | -999 | -999 | -999 | -999 | -999 | -999 | -999 | -999 | -999 | -999 | -999 | -999 | -999 | -999 | -999 | -999 | -999 | -999 | -999 | -999 | -999 | -999 | -999 | -999 | -999 | -999 | -999 | -999 | -999 | -999 | -999 | 0.043 | 0.098 | 0.272 | 0.273 | -999 | -999
2003-10-20 20:30 | -999 | -999 | -999 | -999 | -999 | -999 | -999 | -999 | -999 | -999 | -999 | -999 | -999 | -999 | -999 | -999 | -999 | -999 | -999 | -999 | -999 | -999 | -999 | -999 | -999 | -999 | -999 | -999 | -999 | -999 | -999 | -999 | -999 | -999 | -999 | -999 | -999 | -999 | -999 | -999 | -999 | -999 | 0.043 | 0.098 | 0.271 | 0.273 | -999 | -999
2003-10-20 21:00 | -999 | -999 | -999 | -999 | -999 | -999 | -999 | -999 | -999 | -999 | -999 | -999 | -999 | -999 | -999 | -999 | -999 | -999 | -999 | -999 | -999 | -999 | -999 | -999 | -999 | -999 | -999 | -999 | -999 | -999 | -999 | -999 | -999 | -999 | -999 | -999 | -999 | -999 | -999 | -999 | -999 | -999 | 0.043 | 0.098 | 0.271 | 0.273 | -999 | -999
2003-10-20 21:30 | -999 | -999 | -999 | -999 | -999 | -999 | -999 | -999 | -999 | -999 | -999 | -999 | -999 | -999 | -999 | -999 | -999 | -999 | -999 | -999 | -999 | -999 | -999 | -999 | -999 | -999 | -999 | -999 | -999 | -999 | -999 | -999 | -999 | -999 | -999 | -999 | -999 | -999 | -999 | -999 | -999 | -999 | 0.043 | 0.098 | 0.271 | 0.273 | -999 | -999
2003-10-20 22:00 | -999 | -999 | -999 | -999 | -999 | -999 | -999 | -999 | -999 | -999 | -999 | -999 | -999 | -999 | -999 | -999 | -999 | -999 | -999 | -999 | -999 | -999 | -999 | -999 | -999 | -999 | -999 | -999 | -999 | -999 | -999 | -999 | -999 | -999 | -999 | -999 | -999 | -999 | -999 | -999 | -999 | -999 | 0.043 | 0.098 | 0.271 | 0.273 | -999 | -999
2003-10-20 22:30 | -999 | -999 | -999 | -999 | -999 | -999 | -999 | -999 | -999 | -999 | -999 | -999 | -999 | -999 | -999 | -999 | -999 | -999 | -999 | -999 | -999 | -999 | -999 | -999 | -999 | -999 | -999 | -999 | -999 | -999 | -999 | -999 | -999 | -999 | -999 | -999 | -999 | -999 | -999 | -999 | -999 | -999 | 0.043 | 0.098 | 0.27 | 0.273 | -999 | -999
2003-10-20 23:00 | -999 | -999 | -999 | -999 | -999 | -999 | -999 | -999 | -999 | -999 | -999 | -999 | -999 | -999 | -999 | -999 | -999 | -999 | -999 | -999 | -999 | -999 | -999 | -999 | -999 | -999 | -999 | -999 | -999 | -999 | -999 | -999 | -999 | -999 | -999 | -999 | -999 | -999 | -999 | -999 | -999 | -999 | 0.043 | 0.098 | 0.27 | 0.273 | -999 | -999
2003-10-20 23:30 | -999 | -999 | -999 | -999 | -999 | -999 | -999 | -999 | -999 | -999 | -999 | -999 | -999 | -999 | -999 | -999 | -999 | -999 | -999 | -999 | -999 | -999 | -999 | -999 | -999 | -999 | -999 | -999 | -999 | -999 | -999 | -999 | -999 | -999 | -999 | -999 | -999 | -999 | -999 | -999 | -999 | -999 | 0.043 | 0.098 | 0.27 | 0.272 | -999 | -999
2003-10-21 | -999 | -999 | -999 | -999 | -999 | -999 | -999 | -999 | -999 | -999 | -999 | -999 | -999 | -999 | -999 | -999 | -999 | -999 | -999 | -999 | -999 | -999 | -999 | -999 | -999 | -999 | -999 | -999 | -999 | -999 | -999 | -999 | -999 | -999 | -999 | -999 | -999 | -999 | -999 | -999 | -999 | -999 | 0.043 | 0.098 | 0.27 | 0.272 | -999 | -999
2003-10-21 00:30 | -999 | -999 | -999 | -999 | -999 | -999 | -999 | -999 | -999 | -999 | -999 | -999 | -999 | -999 | -999 | -999 | -999 | -999 | -999 | -999 | -999 | -999 | -999 | -999 | -999 | -999 | -999 | -999 | -999 | -999 | -999 | -999 | -999 | -999 | -999 | -999 | -999 | -999 | -999 | -999 | -999 | -999 | 0.043 | 0.098 | 0.27 | 0.272 | -999 | -999
2003-10-21 01:00 | -999 | -999 | -999 | -999 | -999 | -999 | -999 | -999 | -999 | -999 | -999 | -999 | -999 | -999 | -999 | -999 | -999 | -999 | -999 | -999 | -999 | -999 | -999 | -999 | -999 | -999 | -999 | -999 | -999 | -999 | -999 | -999 | -999 | -999 | -999 | -999 | -999 | -999 | -999 | -999 | -999 | -999 | 0.043 | 0.098 | 0.269 | 0.272 | -999 | -999
2003-10-21 01:30 | -999 | -999 | -999 | -999 | -999 | -999 | -999 | -999 | -999 | -999 | -999 | -999 | -999 | -999 | -999 | -999 | -999 | -999 | -999 | -999 | -999 | -999 | -999 | -999 | -999 | -999 | -999 | -999 | -999 | -999 | -999 | -999 | -999 | -999 | -999 | -999 | -999 | -999 | -999 | -999 | -999 | -999 | 0.043 | 0.098 | 0.269 | 0.272 | -999 | -999
2003-10-21 02:00 | -999 | -999 | -999 | -999 | -999 | -999 | -999 | -999 | -999 | -999 | -999 | -999 | -999 | -999 | -999 | -999 | -999 | -999 | -999 | -999 | -999 | -999 | -999 | -999 | -999 | -999 | -999 | -999 | -999 | -999 | -999 | -999 | -999 | -999 | -999 | -999 | -999 | -999 | -999 | -999 | -999 | -999 | 0.043 | 0.098 | 0.269 | 0.272 | -999 | -999
2003-10-21 02:30 | -999 | -999 | -999 | -999 | -999 | -999 | -999 | -999 | -999 | -999 | -999 | -999 | -999 | -999 | -999 | -999 | -999 | -999 | -999 | -999 | -999 | -999 | -999 | -999 | -999 | -999 | -999 | -999 | -999 | -999 | -999 | -999 | -999 | -999 | -999 | -999 | -999 | -999 | -999 | -999 | -999 | -999 | 0.043 | 0.098 | 0.269 | 0.272 | -999 | -999
2003-10-21 03:00 | -999 | -999 | -999 | -999 | -999 | -999 | -999 | -999 | -999 | -999 | -999 | -999 | -999 | -999 | -999 | -999 | -999 | -999 | -999 | -999 | -999 | -999 | -999 | -999 | -999 | -999 | -999 | -999 | -999 | -999 | -999 | -999 | -999 | -999 | -999 | -999 | -999 | -999 | -999 | -999 | -999 | -999 | 0.043 | 0.098 | 0.268 | 0.272 | -999 | -999
2003-10-21 03:30 | -999 | -999 | -999 | -999 | -999 | -999 | -999 | -999 | -999 | -999 | -999 | -999 | -999 | -999 | -999 | -999 | -999 | -999 | -999 | -999 | -999 | -999 | -999 | -999 | -999 | -999 | -999 | -999 | -999 | -999 | -999 | -999 | -999 | -999 | -999 | -999 | -999 | -999 | -999 | -999 | -999 | -999 | 0.043 | 0.097 | 0.268 | 0.272 | -999 | -999
2003-10-21 04:00 | -999 | -999 | -999 | -999 | -999 | -999 | -999 | -999 | -999 | -999 | -999 | -999 | -999 | -999 | -999 | -999 | -999 | -999 | -999 | -999 | -999 | -999 | -999 | -999 | -999 | -999 | -999 | -999 | -999 | -999 | -999 | -999 | -999 | -999 | -999 | -999 | -999 | -999 | -999 | -999 | -999 | -999 | 0.043 | 0.097 | 0.268 | 0.272 | -999 | -999
2003-10-21 04:30 | -999 | -999 | -999 | -999 | -999 | -999 | -999 | -999 | -999 | -999 | -999 | -999 | -999 | -999 | -999 | -999 | -999 | -999 | -999 | -999 | -999 | -999 | -999 | -999 | -999 | -999 | -999 | -999 | -999 | -999 | -999 | -999 | -999 | -999 | -999 | -999 | -999 | -999 | -999 | -999 | -999 | -999 | 0.043 | 0.097 | 0.268 | 0.271 | -999 | -999
2003-10-21 05:00 | -999 | -999 | -999 | -999 | -999 | -999 | -999 | -999 | -999 | -999 | -999 | -999 | -999 | -999 | -999 | -999 | -999 | -999 | -999 | -999 | -999 | -999 | -999 | -999 | -999 | -999 | -999 | -999 | -999 | -999 | -999 | -999 | -999 | -999 | -999 | -999 | -999 | -999 | -999 | -999 | -999 | -999 | 0.043 | 0.097 | 0.267 | 0.271 | -999 | -999
2003-10-21 05:30 | -999 | -999 | -999 | -999 | -999 | -999 | -999 | -999 | -999 | -999 | -999 | -999 | -999 | -999 | -999 | -999 | -999 | -999 | -999 | -999 | -999 | -999 | -999 | -999 | -999 | -999 | -999 | -999 | -999 | -999 | -999 | -999 | -999 | -999 | -999 | -999 | -999 | -999 | -999 | -999 | -999 | -999 | 0.043 | 0.097 | 0.267 | 0.271 | -999 | -999
2003-10-21 06:00 | -999 | -999 | -999 | -999 | -999 | -999 | -999 | -999 | -999 | -999 | -999 | -999 | -999 | -999 | -999 | -999 | -999 | -999 | -999 | -999 | -999 | -999 | -999 | -999 | -999 | -999 | -999 | -999 | -999 | -999 | -999 | -999 | -999 | -999 | -999 | -999 | -999 | -999 | -999 | -999 | -999 | -999 | 0.043 | 0.097 | 0.267 | 0.271 | -999 | -999
2003-10-21 06:30 | -999 | -999 | -999 | -999 | -999 | -999 | -999 | -999 | -999 | -999 | -999 | -999 | -999 | -999 | -999 | -999 | -999 | -999 | -999 | -999 | -999 | -999 | -999 | -999 | -999 | -999 | -999 | -999 | -999 | -999 | -999 | -999 | -999 | -999 | -999 | -999 | -999 | -999 | -999 | -999 | -999 | -999 | 0.043 | 0.097 | 0.267 | 0.271 | -999 | -999
2003-10-21 07:00 | -999 | -999 | -999 | -999 | -999 | -999 | -999 | -999 | -999 | -999 | -999 | -999 | -999 | -999 | -999 | -999 | -999 | -999 | -999 | -999 | -999 | -999 | -999 | -999 | -999 | -999 | -999 | -999 | -999 | -999 | -999 | -999 | -999 | -999 | -999 | -999 | -999 | -999 | -999 | -999 | -999 | -999 | 0.043 | 0.097 | 0.266 | 0.271 | -999 | -999
2003-10-21 07:30 | -999 | -999 | -999 | -999 | -999 | -999 | -999 | -999 | -999 | -999 | -999 | -999 | -999 | -999 | -999 | -999 | -999 | -999 | -999 | -999 | -999 | -999 | -999 | -999 | -999 | -999 | -999 | -999 | -999 | -999 | -999 | -999 | -999 | -999 | -999 | -999 | -999 | -999 | -999 | -999 | -999 | -999 | 0.043 | 0.097 | 0.266 | 0.271 | -999 | -999
2003-10-21 08:00 | -999 | -999 | -999 | -999 | -999 | -999 | -999 | -999 | -999 | -999 | -999 | -999 | -999 | -999 | -999 | -999 | -999 | -999 | -999 | -999 | -999 | -999 | -999 | -999 | -999 | -999 | -999 | -999 | -999 | -999 | -999 | -999 | -999 | -999 | -999 | -999 | -999 | -999 | -999 | -999 | -999 | -999 | 0.043 | 0.097 | 0.266 | 0.271 | -999 | -999
2003-10-21 08:30 | -999 | -999 | -999 | -999 | -999 | -999 | -999 | -999 | -999 | -999 | -999 | -999 | -999 | -999 | -999 | -999 | -999 | -999 | -999 | -999 | -999 | -999 | -999 | -999 | -999 | -999 | -999 | -999 | -999 | -999 | -999 | -999 | -999 | -999 | -999 | -999 | -999 | -999 | -999 | -999 | -999 | -999 | 0.043 | 0.097 | 0.265 | 0.271 | -999 | -999
2003-10-21 09:00 | -999 | -999 | -999 | -999 | -999 | -999 | -999 | -999 | -999 | -999 | -999 | -999 | -999 | -999 | -999 | -999 | -999 | -999 | -999 | -999 | -999 | -999 | -999 | -999 | -999 | -999 | -999 | -999 | -999 | -999 | -999 | -999 | -999 | -999 | -999 | -999 | -999 | -999 | -999 | -999 | -999 | -999 | 0.043 | 0.096 | 0.265 | 0.271 | -999 | -999
2003-10-21 09:30 | -999 | -999 | -999 | -999 | -999 | -999 | -999 | -999 | -999 | -999 | -999 | -999 | -999 | -999 | -999 | -999 | -999 | -999 | -999 | -999 | -999 | -999 | -999 | -999 | -999 | -999 | -999 | -999 | -999 | -999 | -999 | -999 | -999 | -999 | -999 | -999 | -999 | -999 | -999 | -999 | -999 | -999 | 0.043 | 0.096 | 0.265 | 0.27 | -999 | -999
2003-10-21 10:00 | -999 | -999 | -999 | -999 | -999 | -999 | -999 | -999 | -999 | -999 | -999 | -999 | -999 | -999 | -999 | -999 | -999 | -999 | -999 | -999 | -999 | -999 | -999 | -999 | -999 | -999 | -999 | -999 | -999 | -999 | -999 | -999 | -999 | -999 | -999 | -999 | -999 | -999 | -999 | -999 | -999 | -999 | 0.043 | 0.096 | 0.264 | 0.27 | -999 | -999
2003-10-21 10:30 | -999 | -999 | -999 | -999 | -999 | -999 | -999 | -999 | -999 | -999 | -999 | -999 | -999 | -999 | -999 | -999 | -999 | -999 | -999 | -999 | -999 | -999 | -999 | -999 | -999 | -999 | -999 | -999 | -999 | -999 | -999 | -999 | -999 | -999 | -999 | -999 | -999 | -999 | -999 | -999 | -999 | -999 | 0.043 | 0.096 | 0.264 | 0.27 | -999 | -999
2003-10-21 11:00 | -999 | -999 | -999 | -999 | -999 | -999 | -999 | -999 | -999 | -999 | -999 | -999 | -999 | -999 | -999 | -999 | -999 | -999 | -999 | -999 | -999 | -999 | -999 | -999 | -999 | -999 | -999 | -999 | -999 | -999 | -999 | -999 | -999 | -999 | -999 | -999 | -999 | -999 | -999 | -999 | -999 | -999 | 0.043 | 0.096 | 0.264 | 0.27 | -999 | -999
2003-10-21 11:30 | -999 | -999 | -999 | -999 | -999 | -999 | -999 | -999 | -999 | -999 | -999 | -999 | -999 | -999 | -999 | -999 | -999 | -999 | -999 | -999 | -999 | -999 | -999 | -999 | -999 | -999 | -999 | -999 | -999 | -999 | -999 | -999 | -999 | -999 | -999 | -999 | -999 | -999 | -999 | -999 | -999 | -999 | 0.042 | 0.096 | 0.263 | 0.27 | -999 | -999
2003-10-21 12:00 | -999 | -999 | -999 | -999 | -999 | -999 | -999 | -999 | -999 | -999 | -999 | -999 | -999 | -999 | -999 | -999 | -999 | -999 | -999 | -999 | -999 | -999 | -999 | -999 | -999 | -999 | -999 | -999 | -999 | -999 | -999 | -999 | -999 | -999 | -999 | -999 | -999 | -999 | -999 | -999 | -999 | -999 | 0.042 | 0.095 | 0.263 | 0.27 | -999 | -999
2003-10-21 12:30 | -999 | -999 | -999 | -999 | -999 | -999 | -999 | -999 | -999 | -999 | -999 | -999 | -999 | -999 | -999 | -999 | -999 | -999 | -999 | -999 | -999 | -999 | -999 | -999 | -999 | -999 | -999 | -999 | -999 | -999 | -999 | -999 | -999 | -999 | -999 | -999 | -999 | -999 | -999 | -999 | -999 | -999 | 0.043 | 0.095 | 0.262 | 0.27 | -999 | -999
2003-10-21 13:00 | -999 | -999 | -999 | -999 | -999 | -999 | -999 | -999 | -999 | -999 | -999 | -999 | -999 | -999 | -999 | -999 | -999 | -999 | -999 | -999 | -999 | -999 | -999 | -999 | -999 | -999 | -999 | -999 | -999 | -999 | -999 | -999 | -999 | -999 | -999 | -999 | -999 | -999 | -999 | -999 | -999 | -999 | 0.043 | 0.095 | 0.262 | 0.27 | -999 | -999
2003-10-21 13:30 | -999 | -999 | -999 | -999 | -999 | -999 | -999 | -999 | -999 | -999 | -999 | -999 | -999 | -999 | -999 | -999 | -999 | -999 | -999 | -999 | -999 | -999 | -999 | -999 | -999 | -999 | -999 | -999 | -999 | -999 | -999 | -999 | -999 | -999 | -999 | -999 | -999 | -999 | -999 | -999 | -999 | -999 | 0.043 | 0.095 | 0.262 | 0.27 | -999 | -999
2003-10-21 14:00 | -999 | -999 | -999 | -999 | -999 | -999 | -999 | -999 | -999 | -999 | -999 | -999 | -999 | -999 | -999 | -999 | -999 | -999 | -999 | -999 | -999 | -999 | -999 | -999 | -999 | -999 | -999 | -999 | -999 | -999 | -999 | -999 | -999 | -999 | -999 | -999 | -999 | -999 | -999 | -999 | -999 | -999 | 0.043 | 0.096 | 0.261 | 0.269 | -999 | -999
2003-10-21 14:30 | -999 | -999 | -999 | -999 | -999 | -999 | -999 | -999 | -999 | -999 | -999 | -999 | -999 | -999 | -999 | -999 | -999 | -999 | -999 | -999 | -999 | -999 | -999 | -999 | -999 | -999 | -999 | -999 | -999 | -999 | -999 | -999 | -999 | -999 | -999 | -999 | -999 | -999 | -999 | -999 | -999 | -999 | 0.043 | 0.096 | 0.261 | 0.269 | -999 | -999
2003-10-21 15:00 | -999 | -999 | -999 | -999 | -999 | -999 | -999 | -999 | -999 | -999 | -999 | -999 | -999 | -999 | -999 | -999 | -999 | -999 | -999 | -999 | -999 | -999 | -999 | -999 | -999 | -999 | -999 | -999 | -999 | -999 | -999 | -999 | -999 | -999 | -999 | -999 | -999 | -999 | -999 | -999 | -999 | -999 | 0.043 | 0.096 | 0.261 | 0.269 | -999 | -999
2003-10-21 15:30 | -999 | -999 | -999 | -999 | -999 | -999 | -999 | -999 | -999 | -999 | -999 | -999 | -999 | -999 | -999 | -999 | -999 | -999 | -999 | -999 | -999 | -999 | -999 | -999 | -999 | -999 | -999 | -999 | -999 | -999 | -999 | -999 | -999 | -999 | -999 | -999 | -999 | -999 | -999 | -999 | -999 | -999 | 0.043 | 0.096 | 0.26 | 0.269 | -999 | -999
2003-10-21 16:00 | -999 | -999 | -999 | -999 | -999 | -999 | -999 | -999 | -999 | -999 | -999 | -999 | -999 | -999 | -999 | -999 | -999 | -999 | -999 | -999 | -999 | -999 | -999 | -999 | -999 | -999 | -999 | -999 | -999 | -999 | -999 | -999 | -999 | -999 | -999 | -999 | -999 | -999 | -999 | -999 | -999 | -999 | 0.043 | 0.096 | 0.26 | 0.269 | -999 | -999
2003-10-21 16:30 | -999 | -999 | -999 | -999 | -999 | -999 | -999 | -999 | -999 | -999 | -999 | -999 | -999 | -999 | -999 | -999 | -999 | -999 | -999 | -999 | -999 | -999 | -999 | -999 | -999 | -999 | -999 | -999 | -999 | -999 | -999 | -999 | -999 | -999 | -999 | -999 | -999 | -999 | -999 | -999 | -999 | -999 | 0.043 | 0.096 | 0.26 | 0.269 | -999 | -999
2003-10-21 17:00 | -999 | -999 | -999 | -999 | -999 | -999 | -999 | -999 | -999 | -999 | -999 | -999 | -999 | -999 | -999 | -999 | -999 | -999 | -999 | -999 | -999 | -999 | -999 | -999 | -999 | -999 | -999 | -999 | -999 | -999 | -999 | -999 | -999 | -999 | -999 | -999 | -999 | -999 | -999 | -999 | -999 | -999 | 0.044 | 0.096 | 0.26 | 0.269 | -999 | -999
2003-10-21 17:30 | -999 | -999 | -999 | -999 | -999 | -999 | -999 | -999 | -999 | -999 | -999 | -999 | -999 | -999 | -999 | -999 | -999 | -999 | -999 | -999 | -999 | -999 | -999 | -999 | -999 | -999 | -999 | -999 | -999 | -999 | -999 | -999 | -999 | -999 | -999 | -999 | -999 | -999 | -999 | -999 | -999 | -999 | 0.044 | 0.096 | 0.259 | 0.268 | -999 | -999
2003-10-21 18:00 | -999 | -999 | -999 | -999 | -999 | -999 | -999 | -999 | -999 | -999 | -999 | -999 | -999 | -999 | -999 | -999 | -999 | -999 | -999 | -999 | -999 | -999 | -999 | -999 | -999 | -999 | -999 | -999 | -999 | -999 | -999 | -999 | -999 | -999 | -999 | -999 | -999 | -999 | -999 | -999 | -999 | -999 | 0.044 | 0.097 | 0.259 | 0.268 | -999 | -999
2003-10-21 18:30 | -999 | -999 | -999 | -999 | -999 | -999 | -999 | -999 | -999 | -999 | -999 | -999 | -999 | -999 | -999 | -999 | -999 | -999 | -999 | -999 | -999 | -999 | -999 | -999 | -999 | -999 | -999 | -999 | -999 | -999 | -999 | -999 | -999 | -999 | -999 | -999 | -999 | -999 | -999 | -999 | -999 | -999 | 0.044 | 0.096 | 0.259 | 0.268 | -999 | -999
2003-10-21 19:00 | -999 | -999 | -999 | -999 | -999 | -999 | -999 | -999 | -999 | -999 | -999 | -999 | -999 | -999 | -999 | -999 | -999 | -999 | -999 | -999 | -999 | -999 | -999 | -999 | -999 | -999 | -999 | -999 | -999 | -999 | -999 | -999 | -999 | -999 | -999 | -999 | -999 | -999 | -999 | -999 | -999 | -999 | 0.044 | 0.096 | 0.258 | 0.268 | -999 | -999
2003-10-21 19:30 | -999 | -999 | -999 | -999 | -999 | -999 | -999 | -999 | -999 | -999 | -999 | -999 | -999 | -999 | -999 | -999 | -999 | -999 | -999 | -999 | -999 | -999 | -999 | -999 | -999 | -999 | -999 | -999 | -999 | -999 | -999 | -999 | -999 | -999 | -999 | -999 | -999 | -999 | -999 | -999 | -999 | -999 | 0.044 | 0.096 | 0.258 | 0.268 | -999 | -999
2003-10-21 20:00 | -999 | -999 | -999 | -999 | -999 | -999 | -999 | -999 | -999 | -999 | -999 | -999 | -999 | -999 | -999 | -999 | -999 | -999 | -999 | -999 | -999 | -999 | -999 | -999 | -999 | -999 | -999 | -999 | -999 | -999 | -999 | -999 | -999 | -999 | -999 | -999 | -999 | -999 | -999 | -999 | -999 | -999 | 0.043 | 0.096 | 0.258 | 0.268 | -999 | -999
2003-10-21 20:30 | -999 | -999 | -999 | -999 | -999 | -999 | -999 | -999 | -999 | -999 | -999 | -999 | -999 | -999 | -999 | -999 | -999 | -999 | -999 | -999 | -999 | -999 | -999 | -999 | -999 | -999 | -999 | -999 | -999 | -999 | -999 | -999 | -999 | -999 | -999 | -999 | -999 | -999 | -999 | -999 | -999 | -999 | 0.043 | 0.096 | 0.257 | 0.268 | -999 | -999
2003-10-21 21:00 | -999 | -999 | -999 | -999 | -999 | -999 | -999 | -999 | -999 | -999 | -999 | -999 | -999 | -999 | -999 | -999 | -999 | -999 | -999 | -999 | -999 | -999 | -999 | -999 | -999 | -999 | -999 | -999 | -999 | -999 | -999 | -999 | -999 | -999 | -999 | -999 | -999 | -999 | -999 | -999 | -999 | -999 | 0.043 | 0.096 | 0.257 | 0.268 | -999 | -999
2003-10-21 21:30 | -999 | -999 | -999 | -999 | -999 | -999 | -999 | -999 | -999 | -999 | -999 | -999 | -999 | -999 | -999 | -999 | -999 | -999 | -999 | -999 | -999 | -999 | -999 | -999 | -999 | -999 | -999 | -999 | -999 | -999 | -999 | -999 | -999 | -999 | -999 | -999 | -999 | -999 | -999 | -999 | -999 | -999 | 0.044 | 0.095 | 0.257 | 0.268 | -999 | -999
2003-10-21 22:00 | -999 | -999 | -999 | -999 | -999 | -999 | -999 | -999 | -999 | -999 | -999 | -999 | -999 | -999 | -999 | -999 | -999 | -999 | -999 | -999 | -999 | -999 | -999 | -999 | -999 | -999 | -999 | -999 | -999 | -999 | -999 | -999 | -999 | -999 | -999 | -999 | -999 | -999 | -999 | -999 | -999 | -999 | 0.044 | 0.096 | 0.256 | 0.267 | -999 | -999
2003-10-21 22:30 | -999 | -999 | -999 | -999 | -999 | -999 | -999 | -999 | -999 | -999 | -999 | -999 | -999 | -999 | -999 | -999 | -999 | -999 | -999 | -999 | -999 | -999 | -999 | -999 | -999 | -999 | -999 | -999 | -999 | -999 | -999 | -999 | -999 | -999 | -999 | -999 | -999 | -999 | -999 | -999 | -999 | -999 | 0.044 | 0.095 | 0.256 | 0.267 | -999 | -999
2003-10-21 23:00 | -999 | -999 | -999 | -999 | -999 | -999 | -999 | -999 | -999 | -999 | -999 | -999 | -999 | -999 | -999 | -999 | -999 | -999 | -999 | -999 | -999 | -999 | -999 | -999 | -999 | -999 | -999 | -999 | -999 | -999 | -999 | -999 | -999 | -999 | -999 | -999 | -999 | -999 | -999 | -999 | -999 | -999 | 0.044 | 0.095 | 0.256 | 0.267 | -999 | -999
2003-10-21 23:30 | -999 | -999 | -999 | -999 | -999 | -999 | -999 | -999 | -999 | -999 | -999 | -999 | -999 | -999 | -999 | -999 | -999 | -999 | -999 | -999 | -999 | -999 | -999 | -999 | -999 | -999 | -999 | -999 | -999 | -999 | -999 | -999 | -999 | -999 | -999 | -999 | -999 | -999 | -999 | -999 | -999 | -999 | 0.044 | 0.095 | 0.255 | 0.267 | -999 | -999
2003-10-22 | -999 | -999 | -999 | -999 | -999 | -999 | -999 | -999 | -999 | -999 | -999 | -999 | -999 | -999 | -999 | -999 | -999 | -999 | -999 | -999 | -999 | -999 | -999 | -999 | -999 | -999 | -999 | -999 | -999 | -999 | -999 | -999 | -999 | -999 | -999 | -999 | -999 | -999 | -999 | -999 | -999 | -999 | 0.044 | 0.095 | 0.255 | 0.267 | -999 | -999
2003-10-22 00:30 | -999 | -999 | -999 | -999 | -999 | -999 | -999 | -999 | -999 | -999 | -999 | -999 | -999 | -999 | -999 | -999 | -999 | -999 | -999 | -999 | -999 | -999 | -999 | -999 | -999 | -999 | -999 | -999 | -999 | -999 | -999 | -999 | -999 | -999 | -999 | -999 | -999 | -999 | -999 | -999 | -999 | -999 | 0.045 | 0.095 | 0.255 | 0.267 | -999 | -999
2003-10-22 01:00 | -999 | -999 | -999 | -999 | -999 | -999 | -999 | -999 | -999 | -999 | -999 | -999 | -999 | -999 | -999 | -999 | -999 | -999 | -999 | -999 | -999 | -999 | -999 | -999 | -999 | -999 | -999 | -999 | -999 | -999 | -999 | -999 | -999 | -999 | -999 | -999 | -999 | -999 | -999 | -999 | -999 | -999 | 0.045 | 0.095 | 0.254 | 0.267 | -999 | -999
2003-10-22 01:30 | -999 | -999 | -999 | -999 | -999 | -999 | -999 | -999 | -999 | -999 | -999 | -999 | -999 | -999 | -999 | -999 | -999 | -999 | -999 | -999 | -999 | -999 | -999 | -999 | -999 | -999 | -999 | -999 | -999 | -999 | -999 | -999 | -999 | -999 | -999 | -999 | -999 | -999 | -999 | -999 | -999 | -999 | 0.044 | 0.095 | 0.254 | 0.266 | -999 | -999
2003-10-22 02:00 | -999 | -999 | -999 | -999 | -999 | -999 | -999 | -999 | -999 | -999 | -999 | -999 | -999 | -999 | -999 | -999 | -999 | -999 | -999 | -999 | -999 | -999 | -999 | -999 | -999 | -999 | -999 | -999 | -999 | -999 | -999 | -999 | -999 | -999 | -999 | -999 | -999 | -999 | -999 | -999 | -999 | -999 | 0.044 | 0.094 | 0.253 | 0.266 | -999 | -999
2003-10-22 02:30 | -999 | -999 | -999 | -999 | -999 | -999 | -999 | -999 | -999 | -999 | -999 | -999 | -999 | -999 | -999 | -999 | -999 | -999 | -999 | -999 | -999 | -999 | -999 | -999 | -999 | -999 | -999 | -999 | -999 | -999 | -999 | -999 | -999 | -999 | -999 | -999 | -999 | -999 | -999 | -999 | -999 | -999 | 0.044 | 0.094 | 0.253 | 0.266 | -999 | -999
2003-10-22 03:00 | -999 | -999 | -999 | -999 | -999 | -999 | -999 | -999 | -999 | -999 | -999 | -999 | -999 | -999 | -999 | -999 | -999 | -999 | -999 | -999 | -999 | -999 | -999 | -999 | -999 | -999 | -999 | -999 | -999 | -999 | -999 | -999 | -999 | -999 | -999 | -999 | -999 | -999 | -999 | -999 | -999 | -999 | 0.044 | 0.093 | 0.252 | 0.266 | -999 | -999
2003-10-22 03:30 | -999 | -999 | -999 | -999 | -999 | -999 | -999 | -999 | -999 | -999 | -999 | -999 | -999 | -999 | -999 | -999 | -999 | -999 | -999 | -999 | -999 | -999 | -999 | -999 | -999 | -999 | -999 | -999 | -999 | -999 | -999 | -999 | -999 | -999 | -999 | -999 | -999 | -999 | -999 | -999 | -999 | -999 | 0.043 | 0.093 | 0.252 | 0.266 | -999 | -999
2003-10-22 04:00 | -999 | -999 | -999 | -999 | -999 | -999 | -999 | -999 | -999 | -999 | -999 | -999 | -999 | -999 | -999 | -999 | -999 | -999 | -999 | -999 | -999 | -999 | -999 | -999 | -999 | -999 | -999 | -999 | -999 | -999 | -999 | -999 | -999 | -999 | -999 | -999 | -999 | -999 | -999 | -999 | -999 | -999 | 0.043 | 0.093 | 0.251 | 0.266 | -999 | -999
2003-10-22 04:30 | -999 | -999 | -999 | -999 | -999 | -999 | -999 | -999 | -999 | -999 | -999 | -999 | -999 | -999 | -999 | -999 | -999 | -999 | -999 | -999 | -999 | -999 | -999 | -999 | -999 | -999 | -999 | -999 | -999 | -999 | -999 | -999 | -999 | -999 | -999 | -999 | -999 | -999 | -999 | -999 | -999 | -999 | 0.043 | 0.092 | 0.251 | 0.266 | -999 | -999
2003-10-22 05:00 | -999 | -999 | -999 | -999 | -999 | -999 | -999 | -999 | -999 | -999 | -999 | -999 | -999 | -999 | -999 | -999 | -999 | -999 | -999 | -999 | -999 | -999 | -999 | -999 | -999 | -999 | -999 | -999 | -999 | -999 | -999 | -999 | -999 | -999 | -999 | -999 | -999 | -999 | -999 | -999 | -999 | -999 | 0.043 | 0.092 | 0.25 | 0.265 | -999 | -999
2003-10-22 05:30 | -999 | -999 | -999 | -999 | -999 | -999 | -999 | -999 | -999 | -999 | -999 | -999 | -999 | -999 | -999 | -999 | -999 | -999 | -999 | -999 | -999 | -999 | -999 | -999 | -999 | -999 | -999 | -999 | -999 | -999 | -999 | -999 | -999 | -999 | -999 | -999 | -999 | -999 | -999 | -999 | -999 | -999 | 0.043 | 0.092 | 0.25 | 0.265 | -999 | -999
2003-10-22 06:00 | -999 | -999 | -999 | -999 | -999 | -999 | -999 | -999 | -999 | -999 | -999 | -999 | -999 | -999 | -999 | -999 | -999 | -999 | -999 | -999 | -999 | -999 | -999 | -999 | -999 | -999 | -999 | -999 | -999 | -999 | -999 | -999 | -999 | -999 | -999 | -999 | -999 | -999 | -999 | -999 | -999 | -999 | 0.043 | 0.092 | 0.249 | 0.265 | -999 | -999
2003-10-22 06:30 | -999 | -999 | -999 | -999 | -999 | -999 | -999 | -999 | -999 | -999 | -999 | -999 | -999 | -999 | -999 | -999 | -999 | -999 | -999 | -999 | -999 | -999 | -999 | -999 | -999 | -999 | -999 | -999 | -999 | -999 | -999 | -999 | -999 | -999 | -999 | -999 | -999 | -999 | -999 | -999 | -999 | -999 | 0.044 | 0.092 | 0.248 | 0.265 | -999 | -999
2003-10-22 07:00 | -999 | -999 | -999 | -999 | -999 | -999 | -999 | -999 | -999 | -999 | -999 | -999 | -999 | -999 | -999 | -999 | -999 | -999 | -999 | -999 | -999 | -999 | -999 | -999 | -999 | -999 | -999 | -999 | -999 | -999 | -999 | -999 | -999 | -999 | -999 | -999 | -999 | -999 | -999 | -999 | -999 | -999 | 0.044 | 0.092 | 0.248 | 0.265 | -999 | -999
2003-10-22 07:30 | -999 | -999 | -999 | -999 | -999 | -999 | -999 | -999 | -999 | -999 | -999 | -999 | -999 | -999 | -999 | -999 | -999 | -999 | -999 | -999 | -999 | -999 | -999 | -999 | -999 | -999 | -999 | -999 | -999 | -999 | -999 | -999 | -999 | -999 | -999 | -999 | -999 | -999 | -999 | -999 | -999 | -999 | 0.044 | 0.092 | 0.247 | 0.264 | -999 | -999
2003-10-22 08:00 | -999 | -999 | -999 | -999 | -999 | -999 | -999 | -999 | -999 | -999 | -999 | -999 | -999 | -999 | -999 | -999 | -999 | -999 | -999 | -999 | -999 | -999 | -999 | -999 | -999 | -999 | -999 | -999 | -999 | -999 | -999 | -999 | -999 | -999 | -999 | -999 | -999 | -999 | -999 | -999 | -999 | -999 | 0.044 | 0.092 | 0.247 | 0.264 | -999 | -999
2003-10-22 08:30 | -999 | -999 | -999 | -999 | -999 | -999 | -999 | -999 | -999 | -999 | -999 | -999 | -999 | -999 | -999 | -999 | -999 | -999 | -999 | -999 | -999 | -999 | -999 | -999 | -999 | -999 | -999 | -999 | -999 | -999 | -999 | -999 | -999 | -999 | -999 | -999 | -999 | -999 | -999 | -999 | -999 | -999 | 0.044 | 0.092 | 0.246 | 0.264 | -999 | -999
2003-10-22 09:00 | -999 | -999 | -999 | -999 | -999 | -999 | -999 | -999 | -999 | -999 | -999 | -999 | -999 | -999 | -999 | -999 | -999 | -999 | -999 | -999 | -999 | -999 | -999 | -999 | -999 | -999 | -999 | -999 | -999 | -999 | -999 | -999 | -999 | -999 | -999 | -999 | -999 | -999 | -999 | -999 | -999 | -999 | 0.044 | 0.092 | 0.245 | 0.264 | -999 | -999
2003-10-22 09:30 | -999 | -999 | -999 | -999 | -999 | -999 | -999 | -999 | -999 | -999 | -999 | -999 | -999 | -999 | -999 | -999 | -999 | -999 | -999 | -999 | -999 | -999 | -999 | -999 | -999 | -999 | -999 | -999 | -999 | -999 | -999 | -999 | -999 | -999 | -999 | -999 | -999 | -999 | -999 | -999 | -999 | -999 | 0.043 | 0.091 | 0.245 | 0.264 | -999 | -999
2003-10-22 10:00 | -999 | -999 | -999 | -999 | -999 | -999 | -999 | -999 | -999 | -999 | -999 | -999 | -999 | -999 | -999 | -999 | -999 | -999 | -999 | -999 | -999 | -999 | -999 | -999 | -999 | -999 | -999 | -999 | -999 | -999 | -999 | -999 | -999 | -999 | -999 | -999 | -999 | -999 | -999 | -999 | -999 | -999 | 0.043 | 0.091 | 0.244 | 0.264 | -999 | -999
2003-10-22 10:30 | -999 | -999 | -999 | -999 | -999 | -999 | -999 | -999 | -999 | -999 | -999 | -999 | -999 | -999 | -999 | -999 | -999 | -999 | -999 | -999 | -999 | -999 | -999 | -999 | -999 | -999 | -999 | -999 | -999 | -999 | -999 | -999 | -999 | -999 | -999 | -999 | -999 | -999 | -999 | -999 | -999 | -999 | 0.043 | 0.09 | 0.243 | 0.263 | -999 | -999
2003-10-22 11:00 | -999 | -999 | -999 | -999 | -999 | -999 | -999 | -999 | -999 | -999 | -999 | -999 | -999 | -999 | -999 | -999 | -999 | -999 | -999 | -999 | -999 | -999 | -999 | -999 | -999 | -999 | -999 | -999 | -999 | -999 | -999 | -999 | -999 | -999 | -999 | -999 | -999 | -999 | -999 | -999 | -999 | -999 | 0.042 | 0.09 | 0.242 | 0.263 | -999 | -999
2003-10-22 11:30 | -999 | -999 | -999 | -999 | -999 | -999 | -999 | -999 | -999 | -999 | -999 | -999 | -999 | -999 | -999 | -999 | -999 | -999 | -999 | -999 | -999 | -999 | -999 | -999 | -999 | -999 | -999 | -999 | -999 | -999 | -999 | -999 | -999 | -999 | -999 | -999 | -999 | -999 | -999 | -999 | -999 | -999 | 0.042 | 0.09 | 0.242 | 0.263 | -999 | -999
2003-10-22 12:00 | -999 | -999 | -999 | -999 | -999 | -999 | -999 | -999 | -999 | -999 | -999 | -999 | -999 | -999 | -999 | -999 | -999 | -999 | -999 | -999 | -999 | -999 | -999 | -999 | -999 | -999 | -999 | -999 | -999 | -999 | -999 | -999 | -999 | -999 | -999 | -999 | -999 | -999 | -999 | -999 | -999 | -999 | 0.042 | 0.089 | 0.241 | 0.263 | -999 | -999
2003-10-22 12:30 | -999 | -999 | -999 | -999 | -999 | -999 | -999 | -999 | -999 | -999 | -999 | -999 | -999 | -999 | -999 | -999 | -999 | -999 | -999 | -999 | -999 | -999 | -999 | -999 | -999 | -999 | -999 | -999 | -999 | -999 | -999 | -999 | -999 | -999 | -999 | -999 | -999 | -999 | -999 | -999 | -999 | -999 | 0.042 | 0.089 | 0.24 | 0.262 | -999 | -999
2003-10-22 13:00 | -999 | -999 | -999 | -999 | -999 | -999 | -999 | -999 | -999 | -999 | -999 | -999 | -999 | -999 | -999 | -999 | -999 | -999 | -999 | -999 | -999 | -999 | -999 | -999 | -999 | -999 | -999 | -999 | -999 | -999 | -999 | -999 | -999 | -999 | -999 | -999 | -999 | -999 | -999 | -999 | -999 | -999 | 0.042 | 0.089 | 0.239 | 0.262 | -999 | -999
2003-10-22 13:30 | -999 | -999 | -999 | -999 | -999 | -999 | -999 | -999 | -999 | -999 | -999 | -999 | -999 | -999 | -999 | -999 | -999 | -999 | -999 | -999 | -999 | -999 | -999 | -999 | -999 | -999 | -999 | -999 | -999 | -999 | -999 | -999 | -999 | -999 | -999 | -999 | -999 | -999 | -999 | -999 | -999 | -999 | 0.042 | 0.089 | 0.239 | 0.262 | -999 | -999
2003-10-22 14:00 | -999 | -999 | -999 | -999 | -999 | -999 | -999 | -999 | -999 | -999 | -999 | -999 | -999 | -999 | -999 | -999 | -999 | -999 | -999 | -999 | -999 | -999 | -999 | -999 | -999 | -999 | -999 | -999 | -999 | -999 | -999 | -999 | -999 | -999 | -999 | -999 | -999 | -999 | -999 | -999 | -999 | -999 | 0.041 | 0.089 | 0.238 | 0.262 | -999 | -999
2003-10-22 14:30 | -999 | -999 | -999 | -999 | -999 | -999 | -999 | -999 | -999 | -999 | -999 | -999 | -999 | -999 | -999 | -999 | -999 | -999 | -999 | -999 | -999 | -999 | -999 | -999 | -999 | -999 | -999 | -999 | -999 | -999 | -999 | -999 | -999 | -999 | -999 | -999 | -999 | -999 | -999 | -999 | -999 | -999 | 0.041 | 0.089 | 0.237 | 0.262 | -999 | -999
2003-10-22 15:00 | -999 | -999 | -999 | -999 | -999 | -999 | -999 | -999 | -999 | -999 | -999 | -999 | -999 | -999 | -999 | -999 | -999 | -999 | -999 | -999 | -999 | -999 | -999 | -999 | -999 | -999 | -999 | -999 | -999 | -999 | -999 | -999 | -999 | -999 | -999 | -999 | -999 | -999 | -999 | -999 | -999 | -999 | 0.041 | 0.089 | 0.236 | 0.262 | -999 | -999
2003-10-22 15:30 | -999 | -999 | -999 | -999 | -999 | -999 | -999 | -999 | -999 | -999 | -999 | -999 | -999 | -999 | -999 | -999 | -999 | -999 | -999 | -999 | -999 | -999 | -999 | -999 | -999 | -999 | -999 | -999 | -999 | -999 | -999 | -999 | -999 | -999 | -999 | -999 | -999 | -999 | -999 | -999 | -999 | -999 | 0.041 | 0.089 | 0.235 | 0.262 | -999 | -999
2003-10-22 16:00 | -999 | -999 | -999 | -999 | -999 | -999 | -999 | -999 | -999 | -999 | -999 | -999 | -999 | -999 | -999 | -999 | -999 | -999 | -999 | -999 | -999 | -999 | -999 | -999 | -999 | -999 | -999 | -999 | -999 | -999 | -999 | -999 | -999 | -999 | -999 | -999 | -999 | -999 | -999 | -999 | -999 | -999 | 0.042 | 0.089 | 0.235 | 0.261 | -999 | -999
2003-10-22 16:30 | -999 | -999 | -999 | -999 | -999 | -999 | -999 | -999 | -999 | -999 | -999 | -999 | -999 | -999 | -999 | -999 | -999 | -999 | -999 | -999 | -999 | -999 | -999 | -999 | -999 | -999 | -999 | -999 | -999 | -999 | -999 | -999 | -999 | -999 | -999 | -999 | -999 | -999 | -999 | -999 | -999 | -999 | 0.042 | 0.089 | 0.234 | 0.261 | -999 | -999
2003-10-22 17:00 | -999 | -999 | -999 | -999 | -999 | -999 | -999 | -999 | -999 | -999 | -999 | -999 | -999 | -999 | -999 | -999 | -999 | -999 | -999 | -999 | -999 | -999 | -999 | -999 | -999 | -999 | -999 | -999 | -999 | -999 | -999 | -999 | -999 | -999 | -999 | -999 | -999 | -999 | -999 | -999 | -999 | -999 | 0.042 | 0.089 | 0.233 | 0.261 | -999 | -999
2003-10-22 17:30 | -999 | -999 | -999 | -999 | -999 | -999 | -999 | -999 | -999 | -999 | -999 | -999 | -999 | -999 | -999 | -999 | -999 | -999 | -999 | -999 | -999 | -999 | -999 | -999 | -999 | -999 | -999 | -999 | -999 | -999 | -999 | -999 | -999 | -999 | -999 | -999 | -999 | -999 | -999 | -999 | -999 | -999 | 0.043 | 0.09 | 0.233 | 0.26 | -999 | -999
2003-10-22 18:00 | -999 | -999 | -999 | -999 | -999 | -999 | -999 | -999 | -999 | -999 | -999 | -999 | -999 | -999 | -999 | -999 | -999 | -999 | -999 | -999 | -999 | -999 | -999 | -999 | -999 | -999 | -999 | -999 | -999 | -999 | -999 | -999 | -999 | -999 | -999 | -999 | -999 | -999 | -999 | -999 | -999 | -999 | 0.043 | 0.09 | 0.232 | 0.26 | -999 | -999
2003-10-22 18:30 | -999 | -999 | -999 | -999 | -999 | -999 | -999 | -999 | -999 | -999 | -999 | -999 | -999 | -999 | -999 | -999 | -999 | -999 | -999 | -999 | -999 | -999 | -999 | -999 | -999 | -999 | -999 | -999 | -999 | -999 | -999 | -999 | -999 | -999 | -999 | -999 | -999 | -999 | -999 | -999 | -999 | -999 | 0.043 | 0.09 | 0.231 | 0.26 | -999 | -999
2003-10-22 19:00 | -999 | -999 | -999 | -999 | -999 | -999 | -999 | -999 | -999 | -999 | -999 | -999 | -999 | -999 | -999 | -999 | -999 | -999 | -999 | -999 | -999 | -999 | -999 | -999 | -999 | -999 | -999 | -999 | -999 | -999 | -999 | -999 | -999 | -999 | -999 | -999 | -999 | -999 | -999 | -999 | -999 | -999 | 0.043 | 0.09 | 0.231 | 0.26 | -999 | -999
2003-10-22 19:30 | -999 | -999 | -999 | -999 | -999 | -999 | -999 | -999 | -999 | -999 | -999 | -999 | -999 | -999 | -999 | -999 | -999 | -999 | -999 | -999 | -999 | -999 | -999 | -999 | -999 | -999 | -999 | -999 | -999 | -999 | -999 | -999 | -999 | -999 | -999 | -999 | -999 | -999 | -999 | -999 | -999 | -999 | 0.043 | 0.09 | 0.23 | 0.259 | -999 | -999
2003-10-22 20:00 | -999 | -999 | -999 | -999 | -999 | -999 | -999 | -999 | -999 | -999 | -999 | -999 | -999 | -999 | -999 | -999 | -999 | -999 | -999 | -999 | -999 | -999 | -999 | -999 | -999 | -999 | -999 | -999 | -999 | -999 | -999 | -999 | -999 | -999 | -999 | -999 | -999 | -999 | -999 | -999 | -999 | -999 | 0.043 | 0.09 | 0.23 | 0.259 | -999 | -999
2003-10-22 20:30 | -999 | -999 | -999 | -999 | -999 | -999 | -999 | -999 | -999 | -999 | -999 | -999 | -999 | -999 | -999 | -999 | -999 | -999 | -999 | -999 | -999 | -999 | -999 | -999 | -999 | -999 | -999 | -999 | -999 | -999 | -999 | -999 | -999 | -999 | -999 | -999 | -999 | -999 | -999 | -999 | -999 | -999 | 0.043 | 0.09 | 0.229 | 0.259 | -999 | -999
2003-10-22 21:00 | -999 | -999 | -999 | -999 | -999 | -999 | -999 | -999 | -999 | -999 | -999 | -999 | -999 | -999 | -999 | -999 | -999 | -999 | -999 | -999 | -999 | -999 | -999 | -999 | -999 | -999 | -999 | -999 | -999 | -999 | -999 | -999 | -999 | -999 | -999 | -999 | -999 | -999 | -999 | -999 | -999 | -999 | 0.043 | 0.09 | 0.228 | 0.259 | -999 | -999
2003-10-22 21:30 | -999 | -999 | -999 | -999 | -999 | -999 | -999 | -999 | -999 | -999 | -999 | -999 | -999 | -999 | -999 | -999 | -999 | -999 | -999 | -999 | -999 | -999 | -999 | -999 | -999 | -999 | -999 | -999 | -999 | -999 | -999 | -999 | -999 | -999 | -999 | -999 | -999 | -999 | -999 | -999 | -999 | -999 | 0.042 | 0.09 | 0.228 | 0.258 | -999 | -999
2003-10-22 22:00 | -999 | -999 | -999 | -999 | -999 | -999 | -999 | -999 | -999 | -999 | -999 | -999 | -999 | -999 | -999 | -999 | -999 | -999 | -999 | -999 | -999 | -999 | -999 | -999 | -999 | -999 | -999 | -999 | -999 | -999 | -999 | -999 | -999 | -999 | -999 | -999 | -999 | -999 | -999 | -999 | -999 | -999 | 0.043 | 0.09 | 0.227 | 0.258 | -999 | -999
2003-10-22 22:30 | -999 | -999 | -999 | -999 | -999 | -999 | -999 | -999 | -999 | -999 | -999 | -999 | -999 | -999 | -999 | -999 | -999 | -999 | -999 | -999 | -999 | -999 | -999 | -999 | -999 | -999 | -999 | -999 | -999 | -999 | -999 | -999 | -999 | -999 | -999 | -999 | -999 | -999 | -999 | -999 | -999 | -999 | 0.043 | 0.09 | 0.227 | 0.258 | -999 | -999
2003-10-22 23:00 | -999 | -999 | -999 | -999 | -999 | -999 | -999 | -999 | -999 | -999 | -999 | -999 | -999 | -999 | -999 | -999 | -999 | -999 | -999 | -999 | -999 | -999 | -999 | -999 | -999 | -999 | -999 | -999 | -999 | -999 | -999 | -999 | -999 | -999 | -999 | -999 | -999 | -999 | -999 | -999 | -999 | -999 | 0.043 | 0.09 | 0.226 | 0.258 | -999 | -999
2003-10-22 23:30 | -999 | -999 | -999 | -999 | -999 | -999 | -999 | -999 | -999 | -999 | -999 | -999 | -999 | -999 | -999 | -999 | -999 | -999 | -999 | -999 | -999 | -999 | -999 | -999 | -999 | -999 | -999 | -999 | -999 | -999 | -999 | -999 | -999 | -999 | -999 | -999 | -999 | -999 | -999 | -999 | -999 | -999 | 0.043 | 0.09 | 0.225 | 0.258 | -999 | -999
2003-10-23 | -999 | -999 | -999 | -999 | -999 | -999 | -999 | -999 | -999 | -999 | -999 | -999 | -999 | -999 | -999 | -999 | -999 | -999 | -999 | -999 | -999 | -999 | -999 | -999 | -999 | -999 | -999 | -999 | -999 | -999 | -999 | -999 | -999 | -999 | -999 | -999 | -999 | -999 | -999 | -999 | -999 | -999 | 0.043 | 0.09 | 0.225 | 0.257 | -999 | -999
2003-10-23 00:30 | -999 | -999 | -999 | -999 | -999 | -999 | -999 | -999 | -999 | -999 | -999 | -999 | -999 | -999 | -999 | -999 | -999 | -999 | -999 | -999 | -999 | -999 | -999 | -999 | -999 | -999 | -999 | -999 | -999 | -999 | -999 | -999 | -999 | -999 | -999 | -999 | -999 | -999 | -999 | -999 | -999 | -999 | 0.043 | 0.09 | 0.224 | 0.257 | -999 | -999
2003-10-23 01:00 | -999 | -999 | -999 | -999 | -999 | -999 | -999 | -999 | -999 | -999 | -999 | -999 | -999 | -999 | -999 | -999 | -999 | -999 | -999 | -999 | -999 | -999 | -999 | -999 | -999 | -999 | -999 | -999 | -999 | -999 | -999 | -999 | -999 | -999 | -999 | -999 | -999 | -999 | -999 | -999 | -999 | -999 | 0.043 | 0.09 | 0.224 | 0.257 | -999 | -999
2003-10-23 01:30 | -999 | -999 | -999 | -999 | -999 | -999 | -999 | -999 | -999 | -999 | -999 | -999 | -999 | -999 | -999 | -999 | -999 | -999 | -999 | -999 | -999 | -999 | -999 | -999 | -999 | -999 | -999 | -999 | -999 | -999 | -999 | -999 | -999 | -999 | -999 | -999 | -999 | -999 | -999 | -999 | -999 | -999 | 0.043 | 0.09 | 0.223 | 0.257 | -999 | -999
2003-10-23 02:00 | -999 | -999 | -999 | -999 | -999 | -999 | -999 | -999 | -999 | -999 | -999 | -999 | -999 | -999 | -999 | -999 | -999 | -999 | -999 | -999 | -999 | -999 | -999 | -999 | -999 | -999 | -999 | -999 | -999 | -999 | -999 | -999 | -999 | -999 | -999 | -999 | -999 | -999 | -999 | -999 | -999 | -999 | 0.043 | 0.09 | 0.223 | 0.256 | -999 | -999
2003-10-23 02:30 | -999 | -999 | -999 | -999 | -999 | -999 | -999 | -999 | -999 | -999 | -999 | -999 | -999 | -999 | -999 | -999 | -999 | -999 | -999 | -999 | -999 | -999 | -999 | -999 | -999 | -999 | -999 | -999 | -999 | -999 | -999 | -999 | -999 | -999 | -999 | -999 | -999 | -999 | -999 | -999 | -999 | -999 | 0.043 | 0.09 | 0.222 | 0.256 | -999 | -999
2003-10-23 03:00 | -999 | -999 | -999 | -999 | -999 | -999 | -999 | -999 | -999 | -999 | -999 | -999 | -999 | -999 | -999 | -999 | -999 | -999 | -999 | -999 | -999 | -999 | -999 | -999 | -999 | -999 | -999 | -999 | -999 | -999 | -999 | -999 | -999 | -999 | -999 | -999 | -999 | -999 | -999 | -999 | -999 | -999 | 0.043 | 0.09 | 0.222 | 0.256 | -999 | -999
2003-10-23 03:30 | -999 | -999 | -999 | -999 | -999 | -999 | -999 | -999 | -999 | -999 | -999 | -999 | -999 | -999 | -999 | -999 | -999 | -999 | -999 | -999 | -999 | -999 | -999 | -999 | -999 | -999 | -999 | -999 | -999 | -999 | -999 | -999 | -999 | -999 | -999 | -999 | -999 | -999 | -999 | -999 | -999 | -999 | 0.043 | 0.09 | 0.221 | 0.256 | -999 | -999
2003-10-23 04:00 | -999 | -999 | -999 | -999 | -999 | -999 | -999 | -999 | -999 | -999 | -999 | -999 | -999 | -999 | -999 | -999 | -999 | -999 | -999 | -999 | -999 | -999 | -999 | -999 | -999 | -999 | -999 | -999 | -999 | -999 | -999 | -999 | -999 | -999 | -999 | -999 | -999 | -999 | -999 | -999 | -999 | -999 | 0.043 | 0.09 | 0.221 | 0.255 | -999 | -999
2003-10-23 04:30 | -999 | -999 | -999 | -999 | -999 | -999 | -999 | -999 | -999 | -999 | -999 | -999 | -999 | -999 | -999 | -999 | -999 | -999 | -999 | -999 | -999 | -999 | -999 | -999 | -999 | -999 | -999 | -999 | -999 | -999 | -999 | -999 | -999 | -999 | -999 | -999 | -999 | -999 | -999 | -999 | -999 | -999 | 0.043 | 0.09 | 0.22 | 0.255 | -999 | -999
2003-10-23 05:00 | -999 | -999 | -999 | -999 | -999 | -999 | -999 | -999 | -999 | -999 | -999 | -999 | -999 | -999 | -999 | -999 | -999 | -999 | -999 | -999 | -999 | -999 | -999 | -999 | -999 | -999 | -999 | -999 | -999 | -999 | -999 | -999 | -999 | -999 | -999 | -999 | -999 | -999 | -999 | -999 | -999 | -999 | 0.043 | 0.09 | 0.22 | 0.255 | -999 | -999
2003-10-23 05:30 | -999 | -999 | -999 | -999 | -999 | -999 | -999 | -999 | -999 | -999 | -999 | -999 | -999 | -999 | -999 | -999 | -999 | -999 | -999 | -999 | -999 | -999 | -999 | -999 | -999 | -999 | -999 | -999 | -999 | -999 | -999 | -999 | -999 | -999 | -999 | -999 | -999 | -999 | -999 | -999 | -999 | -999 | 0.043 | 0.09 | 0.219 | 0.255 | -999 | -999
2003-10-23 06:00 | -999 | -999 | -999 | -999 | -999 | -999 | -999 | -999 | -999 | -999 | -999 | -999 | -999 | -999 | -999 | -999 | -999 | -999 | -999 | -999 | -999 | -999 | -999 | -999 | -999 | -999 | -999 | -999 | -999 | -999 | -999 | -999 | -999 | -999 | -999 | -999 | -999 | -999 | -999 | -999 | -999 | -999 | 0.043 | 0.09 | 0.219 | 0.255 | -999 | -999
2003-10-23 06:30 | -999 | -999 | -999 | -999 | -999 | -999 | -999 | -999 | -999 | -999 | -999 | -999 | -999 | -999 | -999 | -999 | -999 | -999 | -999 | -999 | -999 | -999 | -999 | -999 | -999 | -999 | -999 | -999 | -999 | -999 | -999 | -999 | -999 | -999 | -999 | -999 | -999 | -999 | -999 | -999 | -999 | -999 | 0.043 | 0.09 | 0.218 | 0.254 | -999 | -999
2003-10-23 07:00 | -999 | -999 | -999 | -999 | -999 | -999 | -999 | -999 | -999 | -999 | -999 | -999 | -999 | -999 | -999 | -999 | -999 | -999 | -999 | -999 | -999 | -999 | -999 | -999 | -999 | -999 | -999 | -999 | -999 | -999 | -999 | -999 | -999 | -999 | -999 | -999 | -999 | -999 | -999 | -999 | -999 | -999 | 0.043 | 0.09 | 0.217 | 0.254 | -999 | -999
2003-10-23 07:30 | -999 | -999 | -999 | -999 | -999 | -999 | -999 | -999 | -999 | -999 | -999 | -999 | -999 | -999 | -999 | -999 | -999 | -999 | -999 | -999 | -999 | -999 | -999 | -999 | -999 | -999 | -999 | -999 | -999 | -999 | -999 | -999 | -999 | -999 | -999 | -999 | -999 | -999 | -999 | -999 | -999 | -999 | 0.043 | 0.09 | 0.217 | 0.254 | -999 | -999
2003-10-23 08:00 | -999 | -999 | -999 | -999 | -999 | -999 | -999 | -999 | -999 | -999 | -999 | -999 | -999 | -999 | -999 | -999 | -999 | -999 | -999 | -999 | -999 | -999 | -999 | -999 | -999 | -999 | -999 | -999 | -999 | -999 | -999 | -999 | -999 | -999 | -999 | -999 | -999 | -999 | -999 | -999 | -999 | -999 | 0.043 | 0.09 | 0.216 | 0.253 | -999 | -999
2003-10-23 08:30 | -999 | -999 | -999 | -999 | -999 | -999 | -999 | -999 | -999 | -999 | -999 | -999 | -999 | -999 | -999 | -999 | -999 | -999 | -999 | -999 | -999 | -999 | -999 | -999 | -999 | -999 | -999 | -999 | -999 | -999 | -999 | -999 | -999 | -999 | -999 | -999 | -999 | -999 | -999 | -999 | -999 | -999 | 0.043 | 0.09 | 0.216 | 0.253 | -999 | -999
2003-10-23 09:00 | -999 | -999 | -999 | -999 | -999 | -999 | -999 | -999 | -999 | -999 | -999 | -999 | -999 | -999 | -999 | -999 | -999 | -999 | -999 | -999 | -999 | -999 | -999 | -999 | -999 | -999 | -999 | -999 | -999 | -999 | -999 | -999 | -999 | -999 | -999 | -999 | -999 | -999 | -999 | -999 | -999 | -999 | 0.043 | 0.089 | 0.215 | 0.253 | -999 | -999
2003-10-23 09:30 | -999 | -999 | -999 | -999 | -999 | -999 | -999 | -999 | -999 | -999 | -999 | -999 | -999 | -999 | -999 | -999 | -999 | -999 | -999 | -999 | -999 | -999 | -999 | -999 | -999 | -999 | -999 | -999 | -999 | -999 | -999 | -999 | -999 | -999 | -999 | -999 | -999 | -999 | -999 | -999 | -999 | -999 | 0.042 | 0.089 | 0.214 | 0.253 | -999 | -999
2003-10-23 10:00 | -999 | -999 | -999 | -999 | -999 | -999 | -999 | -999 | -999 | -999 | -999 | -999 | -999 | -999 | -999 | -999 | -999 | -999 | -999 | -999 | -999 | -999 | -999 | -999 | -999 | -999 | -999 | -999 | -999 | -999 | -999 | -999 | -999 | -999 | -999 | -999 | -999 | -999 | -999 | -999 | -999 | -999 | 0.042 | 0.089 | 0.214 | 0.252 | -999 | -999
2003-10-23 10:30 | -999 | -999 | -999 | -999 | -999 | -999 | -999 | -999 | -999 | -999 | -999 | -999 | -999 | -999 | -999 | -999 | -999 | -999 | -999 | -999 | -999 | -999 | -999 | -999 | -999 | -999 | -999 | -999 | -999 | -999 | -999 | -999 | -999 | -999 | -999 | -999 | -999 | -999 | -999 | -999 | -999 | -999 | 0.042 | 0.089 | 0.213 | 0.252 | -999 | -999
2003-10-23 11:00 | -999 | -999 | -999 | -999 | -999 | -999 | -999 | -999 | -999 | -999 | -999 | -999 | -999 | -999 | -999 | -999 | -999 | -999 | -999 | -999 | -999 | -999 | -999 | -999 | -999 | -999 | -999 | -999 | -999 | -999 | -999 | -999 | -999 | -999 | -999 | -999 | -999 | -999 | -999 | -999 | -999 | -999 | 0.042 | 0.088 | 0.212 | 0.252 | -999 | -999
2003-10-23 11:30 | -999 | -999 | -999 | -999 | -999 | -999 | -999 | -999 | -999 | -999 | -999 | -999 | -999 | -999 | -999 | -999 | -999 | -999 | -999 | -999 | -999 | -999 | -999 | -999 | -999 | -999 | -999 | -999 | -999 | -999 | -999 | -999 | -999 | -999 | -999 | -999 | -999 | -999 | -999 | -999 | -999 | -999 | 0.041 | 0.088 | 0.212 | 0.251 | -999 | -999
2003-10-23 12:00 | -999 | -999 | -999 | -999 | -999 | -999 | -999 | -999 | -999 | -999 | -999 | -999 | -999 | -999 | -999 | -999 | -999 | -999 | -999 | -999 | -999 | -999 | -999 | -999 | -999 | -999 | -999 | -999 | -999 | -999 | -999 | -999 | -999 | -999 | -999 | -999 | -999 | -999 | -999 | -999 | -999 | -999 | 0.041 | 0.088 | 0.211 | 0.251 | -999 | -999
2003-10-23 12:30 | -999 | -999 | -999 | -999 | -999 | -999 | -999 | -999 | -999 | -999 | -999 | -999 | -999 | -999 | -999 | -999 | -999 | -999 | -999 | -999 | -999 | -999 | -999 | -999 | -999 | -999 | -999 | -999 | -999 | -999 | -999 | -999 | -999 | -999 | -999 | -999 | -999 | -999 | -999 | -999 | -999 | -999 | 0.041 | 0.088 | 0.21 | 0.251 | -999 | -999
2003-10-23 13:00 | -999 | -999 | -999 | -999 | -999 | -999 | -999 | -999 | -999 | -999 | -999 | -999 | -999 | -999 | -999 | -999 | -999 | -999 | -999 | -999 | -999 | -999 | -999 | -999 | -999 | -999 | -999 | -999 | -999 | -999 | -999 | -999 | -999 | -999 | -999 | -999 | -999 | -999 | -999 | -999 | -999 | -999 | 0.042 | 0.088 | 0.21 | 0.25 | -999 | -999
2003-10-23 13:30 | -999 | -999 | -999 | -999 | -999 | -999 | -999 | -999 | -999 | -999 | -999 | -999 | -999 | -999 | -999 | -999 | -999 | -999 | -999 | -999 | -999 | -999 | -999 | -999 | -999 | -999 | -999 | -999 | -999 | -999 | -999 | -999 | -999 | -999 | -999 | -999 | -999 | -999 | -999 | -999 | -999 | -999 | 0.042 | 0.088 | 0.209 | 0.25 | -999 | -999
2003-10-23 14:00 | -999 | -999 | -999 | -999 | -999 | -999 | -999 | -999 | -999 | -999 | -999 | -999 | -999 | -999 | -999 | -999 | -999 | -999 | -999 | -999 | -999 | -999 | -999 | -999 | -999 | -999 | -999 | -999 | -999 | -999 | -999 | -999 | -999 | -999 | -999 | -999 | -999 | -999 | -999 | -999 | -999 | -999 | 0.042 | 0.088 | 0.208 | 0.249 | -999 | -999
2003-10-23 14:30 | -999 | -999 | -999 | -999 | -999 | -999 | -999 | -999 | -999 | -999 | -999 | -999 | -999 | -999 | -999 | -999 | -999 | -999 | -999 | -999 | -999 | -999 | -999 | -999 | -999 | -999 | -999 | -999 | -999 | -999 | -999 | -999 | -999 | -999 | -999 | -999 | -999 | -999 | -999 | -999 | -999 | -999 | 0.042 | 0.088 | 0.208 | 0.249 | -999 | -999
2003-10-23 15:00 | -999 | -999 | -999 | -999 | -999 | -999 | -999 | -999 | -999 | -999 | -999 | -999 | -999 | -999 | -999 | -999 | -999 | -999 | -999 | -999 | -999 | -999 | -999 | -999 | -999 | -999 | -999 | -999 | -999 | -999 | -999 | -999 | -999 | -999 | -999 | -999 | -999 | -999 | -999 | -999 | -999 | -999 | 0.042 | 0.089 | 0.207 | 0.249 | -999 | -999
2003-10-23 15:30 | -999 | -999 | -999 | -999 | -999 | -999 | -999 | -999 | -999 | -999 | -999 | -999 | -999 | -999 | -999 | -999 | -999 | -999 | -999 | -999 | -999 | -999 | -999 | -999 | -999 | -999 | -999 | -999 | -999 | -999 | -999 | -999 | -999 | -999 | -999 | -999 | -999 | -999 | -999 | -999 | -999 | -999 | 0.042 | 0.089 | 0.207 | 0.248 | -999 | -999
2003-10-23 16:00 | -999 | -999 | -999 | -999 | -999 | -999 | -999 | -999 | -999 | -999 | -999 | -999 | -999 | -999 | -999 | -999 | -999 | -999 | -999 | -999 | -999 | -999 | -999 | -999 | -999 | -999 | -999 | -999 | -999 | -999 | -999 | -999 | -999 | -999 | -999 | -999 | -999 | -999 | -999 | -999 | -999 | -999 | 0.042 | 0.089 | 0.206 | 0.248 | -999 | -999
2003-10-23 16:30 | -999 | -999 | -999 | -999 | -999 | -999 | -999 | -999 | -999 | -999 | -999 | -999 | -999 | -999 | -999 | -999 | -999 | -999 | -999 | -999 | -999 | -999 | -999 | -999 | -999 | -999 | -999 | -999 | -999 | -999 | -999 | -999 | -999 | -999 | -999 | -999 | -999 | -999 | -999 | -999 | -999 | -999 | 0.043 | 0.089 | 0.206 | 0.247 | -999 | -999
2003-10-23 17:00 | -999 | -999 | -999 | -999 | -999 | -999 | -999 | -999 | -999 | -999 | -999 | -999 | -999 | -999 | -999 | -999 | -999 | -999 | -999 | -999 | -999 | -999 | -999 | -999 | -999 | -999 | -999 | -999 | -999 | -999 | -999 | -999 | -999 | -999 | -999 | -999 | -999 | -999 | -999 | -999 | -999 | -999 | 0.043 | 0.089 | 0.205 | 0.247 | -999 | -999
2003-10-23 17:30 | -999 | -999 | -999 | -999 | -999 | -999 | -999 | -999 | -999 | -999 | -999 | -999 | -999 | -999 | -999 | -999 | -999 | -999 | -999 | -999 | -999 | -999 | -999 | -999 | -999 | -999 | -999 | -999 | -999 | -999 | -999 | -999 | -999 | -999 | -999 | -999 | -999 | -999 | -999 | -999 | -999 | -999 | 0.043 | 0.09 | 0.205 | 0.247 | -999 | -999
2003-10-23 18:00 | -999 | -999 | -999 | -999 | -999 | -999 | -999 | -999 | -999 | -999 | -999 | -999 | -999 | -999 | -999 | -999 | -999 | -999 | -999 | -999 | -999 | -999 | -999 | -999 | -999 | -999 | -999 | -999 | -999 | -999 | -999 | -999 | -999 | -999 | -999 | -999 | -999 | -999 | -999 | -999 | -999 | -999 | 0.043 | 0.09 | 0.204 | 0.246 | -999 | -999
2003-10-23 18:30 | -999 | -999 | -999 | -999 | -999 | -999 | -999 | -999 | -999 | -999 | -999 | -999 | -999 | -999 | -999 | -999 | -999 | -999 | -999 | -999 | -999 | -999 | -999 | -999 | -999 | -999 | -999 | -999 | -999 | -999 | -999 | -999 | -999 | -999 | -999 | -999 | -999 | -999 | -999 | -999 | -999 | -999 | 0.043 | 0.09 | 0.204 | 0.246 | -999 | -999
2003-10-23 19:00 | -999 | -999 | -999 | -999 | -999 | -999 | -999 | -999 | -999 | -999 | -999 | -999 | -999 | -999 | -999 | -999 | -999 | -999 | -999 | -999 | -999 | -999 | -999 | -999 | -999 | -999 | -999 | -999 | -999 | -999 | -999 | -999 | -999 | -999 | -999 | -999 | -999 | -999 | -999 | -999 | -999 | -999 | 0.043 | 0.09 | 0.203 | 0.246 | -999 | -999
2003-10-23 19:30 | -999 | -999 | -999 | -999 | -999 | -999 | -999 | -999 | -999 | -999 | -999 | -999 | -999 | -999 | -999 | -999 | -999 | -999 | -999 | -999 | -999 | -999 | -999 | -999 | -999 | -999 | -999 | -999 | -999 | -999 | -999 | -999 | -999 | -999 | -999 | -999 | -999 | -999 | -999 | -999 | -999 | -999 | 0.043 | 0.09 | 0.203 | 0.245 | -999 | -999
2003-10-23 20:00 | -999 | -999 | -999 | -999 | -999 | -999 | -999 | -999 | -999 | -999 | -999 | -999 | -999 | -999 | -999 | -999 | -999 | -999 | -999 | -999 | -999 | -999 | -999 | -999 | -999 | -999 | -999 | -999 | -999 | -999 | -999 | -999 | -999 | -999 | -999 | -999 | -999 | -999 | -999 | -999 | -999 | -999 | 0.043 | 0.09 | 0.202 | 0.245 | -999 | -999
2003-10-23 20:30 | -999 | -999 | -999 | -999 | -999 | -999 | -999 | -999 | -999 | -999 | -999 | -999 | -999 | -999 | -999 | -999 | -999 | -999 | -999 | -999 | -999 | -999 | -999 | -999 | -999 | -999 | -999 | -999 | -999 | -999 | -999 | -999 | -999 | -999 | -999 | -999 | -999 | -999 | -999 | -999 | -999 | -999 | 0.043 | 0.09 | 0.202 | 0.245 | -999 | -999
2003-10-23 21:00 | -999 | -999 | -999 | -999 | -999 | -999 | -999 | -999 | -999 | -999 | -999 | -999 | -999 | -999 | -999 | -999 | -999 | -999 | -999 | -999 | -999 | -999 | -999 | -999 | -999 | -999 | -999 | -999 | -999 | -999 | -999 | -999 | -999 | -999 | -999 | -999 | -999 | -999 | -999 | -999 | -999 | -999 | 0.043 | 0.09 | 0.202 | 0.245 | -999 | -999
2003-10-23 21:30 | -999 | -999 | -999 | -999 | -999 | -999 | -999 | -999 | -999 | -999 | -999 | -999 | -999 | -999 | -999 | -999 | -999 | -999 | -999 | -999 | -999 | -999 | -999 | -999 | -999 | -999 | -999 | -999 | -999 | -999 | -999 | -999 | -999 | -999 | -999 | -999 | -999 | -999 | -999 | -999 | -999 | -999 | 0.043 | 0.09 | 0.201 | 0.244 | -999 | -999
2003-10-23 22:00 | -999 | -999 | -999 | -999 | -999 | -999 | -999 | -999 | -999 | -999 | -999 | -999 | -999 | -999 | -999 | -999 | -999 | -999 | -999 | -999 | -999 | -999 | -999 | -999 | -999 | -999 | -999 | -999 | -999 | -999 | -999 | -999 | -999 | -999 | -999 | -999 | -999 | -999 | -999 | -999 | -999 | -999 | 0.043 | 0.09 | 0.201 | 0.244 | -999 | -999
2003-10-23 22:30 | -999 | -999 | -999 | -999 | -999 | -999 | -999 | -999 | -999 | -999 | -999 | -999 | -999 | -999 | -999 | -999 | -999 | -999 | -999 | -999 | -999 | -999 | -999 | -999 | -999 | -999 | -999 | -999 | -999 | -999 | -999 | -999 | -999 | -999 | -999 | -999 | -999 | -999 | -999 | -999 | -999 | -999 | 0.043 | 0.09 | 0.2 | 0.244 | -999 | -999
2003-10-23 23:00 | -999 | -999 | -999 | -999 | -999 | -999 | -999 | -999 | -999 | -999 | -999 | -999 | -999 | -999 | -999 | -999 | -999 | -999 | -999 | -999 | -999 | -999 | -999 | -999 | -999 | -999 | -999 | -999 | -999 | -999 | -999 | -999 | -999 | -999 | -999 | -999 | -999 | -999 | -999 | -999 | -999 | -999 | 0.042 | 0.09 | 0.2 | 0.244 | -999 | -999
2003-10-23 23:30 | -999 | -999 | -999 | -999 | -999 | -999 | -999 | -999 | -999 | -999 | -999 | -999 | -999 | -999 | -999 | -999 | -999 | -999 | -999 | -999 | -999 | -999 | -999 | -999 | -999 | -999 | -999 | -999 | -999 | -999 | -999 | -999 | -999 | -999 | -999 | -999 | -999 | -999 | -999 | -999 | -999 | -999 | 0.041 | 0.089 | 0.2 | 0.243 | -999 | -999
2003-10-24 | -999 | -999 | -999 | -999 | -999 | -999 | -999 | -999 | -999 | -999 | -999 | -999 | -999 | -999 | -999 | -999 | -999 | -999 | -999 | -999 | -999 | -999 | -999 | -999 | -999 | -999 | -999 | -999 | -999 | -999 | -999 | -999 | -999 | -999 | -999 | -999 | -999 | -999 | -999 | -999 | -999 | -999 | 0.041 | 0.089 | 0.199 | 0.243 | -999 | -999
2003-10-24 00:30 | -999 | -999 | -999 | -999 | -999 | -999 | -999 | -999 | -999 | -999 | -999 | -999 | -999 | -999 | -999 | -999 | -999 | -999 | -999 | -999 | -999 | -999 | -999 | -999 | -999 | -999 | -999 | -999 | -999 | -999 | -999 | -999 | -999 | -999 | -999 | -999 | -999 | -999 | -999 | -999 | -999 | -999 | 0.041 | 0.089 | 0.199 | 0.243 | -999 | -999
2003-10-24 01:00 | -999 | -999 | -999 | -999 | -999 | -999 | -999 | -999 | -999 | -999 | -999 | -999 | -999 | -999 | -999 | -999 | -999 | -999 | -999 | -999 | -999 | -999 | -999 | -999 | -999 | -999 | -999 | -999 | -999 | -999 | -999 | -999 | -999 | -999 | -999 | -999 | -999 | -999 | -999 | -999 | -999 | -999 | 0.041 | 0.089 | 0.199 | 0.243 | -999 | -999
2003-10-24 01:30 | -999 | -999 | -999 | -999 | -999 | -999 | -999 | -999 | -999 | -999 | -999 | -999 | -999 | -999 | -999 | -999 | -999 | -999 | -999 | -999 | -999 | -999 | -999 | -999 | -999 | -999 | -999 | -999 | -999 | -999 | -999 | -999 | -999 | -999 | -999 | -999 | -999 | -999 | -999 | -999 | -999 | -999 | 0.042 | 0.089 | 0.198 | 0.242 | -999 | -999
2003-10-24 02:00 | -999 | -999 | -999 | -999 | -999 | -999 | -999 | -999 | -999 | -999 | -999 | -999 | -999 | -999 | -999 | -999 | -999 | -999 | -999 | -999 | -999 | -999 | -999 | -999 | -999 | -999 | -999 | -999 | -999 | -999 | -999 | -999 | -999 | -999 | -999 | -999 | -999 | -999 | -999 | -999 | -999 | -999 | 0.042 | 0.089 | 0.198 | 0.242 | -999 | -999
2003-10-24 02:30 | -999 | -999 | -999 | -999 | -999 | -999 | -999 | -999 | -999 | -999 | -999 | -999 | -999 | -999 | -999 | -999 | -999 | -999 | -999 | -999 | -999 | -999 | -999 | -999 | -999 | -999 | -999 | -999 | -999 | -999 | -999 | -999 | -999 | -999 | -999 | -999 | -999 | -999 | -999 | -999 | -999 | -999 | 0.042 | 0.089 | 0.197 | 0.242 | -999 | -999
2003-10-24 03:00 | -999 | -999 | -999 | -999 | -999 | -999 | -999 | -999 | -999 | -999 | -999 | -999 | -999 | -999 | -999 | -999 | -999 | -999 | -999 | -999 | -999 | -999 | -999 | -999 | -999 | -999 | -999 | -999 | -999 | -999 | -999 | -999 | -999 | -999 | -999 | -999 | -999 | -999 | -999 | -999 | -999 | -999 | 0.042 | 0.089 | 0.197 | 0.241 | -999 | -999
2003-10-24 03:30 | -999 | -999 | -999 | -999 | -999 | -999 | -999 | -999 | -999 | -999 | -999 | -999 | -999 | -999 | -999 | -999 | -999 | -999 | -999 | -999 | -999 | -999 | -999 | -999 | -999 | -999 | -999 | -999 | -999 | -999 | -999 | -999 | -999 | -999 | -999 | -999 | -999 | -999 | -999 | -999 | -999 | -999 | 0.042 | 0.089 | 0.197 | 0.241 | -999 | -999
2003-10-24 04:00 | -999 | -999 | -999 | -999 | -999 | -999 | -999 | -999 | -999 | -999 | -999 | -999 | -999 | -999 | -999 | -999 | -999 | -999 | -999 | -999 | -999 | -999 | -999 | -999 | -999 | -999 | -999 | -999 | -999 | -999 | -999 | -999 | -999 | -999 | -999 | -999 | -999 | -999 | -999 | -999 | -999 | -999 | 0.043 | 0.089 | 0.196 | 0.241 | -999 | -999
2003-10-24 04:30 | -999 | -999 | -999 | -999 | -999 | -999 | -999 | -999 | -999 | -999 | -999 | -999 | -999 | -999 | -999 | -999 | -999 | -999 | -999 | -999 | -999 | -999 | -999 | -999 | -999 | -999 | -999 | -999 | -999 | -999 | -999 | -999 | -999 | -999 | -999 | -999 | -999 | -999 | -999 | -999 | -999 | -999 | 0.043 | 0.089 | 0.196 | 0.24 | -999 | -999
2003-10-24 05:00 | -999 | -999 | -999 | -999 | -999 | -999 | -999 | -999 | -999 | -999 | -999 | -999 | -999 | -999 | -999 | -999 | -999 | -999 | -999 | -999 | -999 | -999 | -999 | -999 | -999 | -999 | -999 | -999 | -999 | -999 | -999 | -999 | -999 | -999 | -999 | -999 | -999 | -999 | -999 | -999 | -999 | -999 | 0.043 | 0.09 | 0.196 | 0.24 | -999 | -999
2003-10-24 05:30 | -999 | -999 | -999 | -999 | -999 | -999 | -999 | -999 | -999 | -999 | -999 | -999 | -999 | -999 | -999 | -999 | -999 | -999 | -999 | -999 | -999 | -999 | -999 | -999 | -999 | -999 | -999 | -999 | -999 | -999 | -999 | -999 | -999 | -999 | -999 | -999 | -999 | -999 | -999 | -999 | -999 | -999 | 0.043 | 0.09 | 0.195 | 0.24 | -999 | -999
2003-10-24 06:00 | -999 | -999 | -999 | -999 | -999 | -999 | -999 | -999 | -999 | -999 | -999 | -999 | -999 | -999 | -999 | -999 | -999 | -999 | -999 | -999 | -999 | -999 | -999 | -999 | -999 | -999 | -999 | -999 | -999 | -999 | -999 | -999 | -999 | -999 | -999 | -999 | -999 | -999 | -999 | -999 | -999 | -999 | 0.043 | 0.09 | 0.195 | 0.24 | -999 | -999
2003-10-24 06:30 | -999 | -999 | -999 | -999 | -999 | -999 | -999 | -999 | -999 | -999 | -999 | -999 | -999 | -999 | -999 | -999 | -999 | -999 | -999 | -999 | -999 | -999 | -999 | -999 | -999 | -999 | -999 | -999 | -999 | -999 | -999 | -999 | -999 | -999 | -999 | -999 | -999 | -999 | -999 | -999 | -999 | -999 | 0.044 | 0.09 | 0.195 | 0.239 | -999 | -999
2003-10-24 07:00 | -999 | -999 | -999 | -999 | -999 | -999 | -999 | -999 | -999 | -999 | -999 | -999 | -999 | -999 | -999 | -999 | -999 | -999 | -999 | -999 | -999 | -999 | -999 | -999 | -999 | -999 | -999 | -999 | -999 | -999 | -999 | -999 | -999 | -999 | -999 | -999 | -999 | -999 | -999 | -999 | -999 | -999 | 0.044 | 0.09 | 0.195 | 0.239 | -999 | -999
2003-10-24 07:30 | -999 | -999 | -999 | -999 | -999 | -999 | -999 | -999 | -999 | -999 | -999 | -999 | -999 | -999 | -999 | -999 | -999 | -999 | -999 | -999 | -999 | -999 | -999 | -999 | -999 | -999 | -999 | -999 | -999 | -999 | -999 | -999 | -999 | -999 | -999 | -999 | -999 | -999 | -999 | -999 | -999 | -999 | 0.044 | 0.091 | 0.194 | 0.239 | -999 | -999
2003-10-24 08:00 | -999 | -999 | -999 | -999 | -999 | -999 | -999 | -999 | -999 | -999 | -999 | -999 | -999 | -999 | -999 | -999 | -999 | -999 | -999 | -999 | -999 | -999 | -999 | -999 | -999 | -999 | -999 | -999 | -999 | -999 | -999 | -999 | -999 | -999 | -999 | -999 | -999 | -999 | -999 | -999 | -999 | -999 | 0.044 | 0.091 | 0.194 | 0.239 | -999 | -999
2003-10-24 08:30 | -999 | -999 | -999 | -999 | -999 | -999 | -999 | -999 | -999 | -999 | -999 | -999 | -999 | -999 | -999 | -999 | -999 | -999 | -999 | -999 | -999 | -999 | -999 | -999 | -999 | -999 | -999 | -999 | -999 | -999 | -999 | -999 | -999 | -999 | -999 | -999 | -999 | -999 | -999 | -999 | -999 | -999 | 0.044 | 0.091 | 0.194 | 0.239 | -999 | -999
2003-10-24 09:00 | -999 | -999 | -999 | -999 | -999 | -999 | -999 | -999 | -999 | -999 | -999 | -999 | -999 | -999 | -999 | -999 | -999 | -999 | -999 | -999 | -999 | -999 | -999 | -999 | -999 | -999 | -999 | -999 | -999 | -999 | -999 | -999 | -999 | -999 | -999 | -999 | -999 | -999 | -999 | -999 | -999 | -999 | 0.044 | 0.091 | 0.194 | 0.238 | -999 | -999
2003-10-24 09:30 | -999 | -999 | -999 | -999 | -999 | -999 | -999 | -999 | -999 | -999 | -999 | -999 | -999 | -999 | -999 | -999 | -999 | -999 | -999 | -999 | -999 | -999 | -999 | -999 | -999 | -999 | -999 | -999 | -999 | -999 | -999 | -999 | -999 | -999 | -999 | -999 | -999 | -999 | -999 | -999 | -999 | -999 | 0.044 | 0.091 | 0.193 | 0.238 | -999 | -999
2003-10-24 10:00 | -999 | -999 | -999 | -999 | -999 | -999 | -999 | -999 | -999 | -999 | -999 | -999 | -999 | -999 | -999 | -999 | -999 | -999 | -999 | -999 | -999 | -999 | -999 | -999 | -999 | -999 | -999 | -999 | -999 | -999 | -999 | -999 | -999 | -999 | -999 | -999 | -999 | -999 | -999 | -999 | -999 | -999 | 0.045 | 0.091 | 0.193 | 0.238 | -999 | -999
2003-10-24 10:30 | -999 | -999 | -999 | -999 | -999 | -999 | -999 | -999 | -999 | -999 | -999 | -999 | -999 | -999 | -999 | -999 | -999 | -999 | -999 | -999 | -999 | -999 | -999 | -999 | -999 | -999 | -999 | -999 | -999 | -999 | -999 | -999 | -999 | -999 | -999 | -999 | -999 | -999 | -999 | -999 | -999 | -999 | 0.045 | 0.092 | 0.193 | 0.238 | -999 | -999
2003-10-24 11:00 | -999 | -999 | -999 | -999 | -999 | -999 | -999 | -999 | -999 | -999 | -999 | -999 | -999 | -999 | -999 | -999 | -999 | -999 | -999 | -999 | -999 | -999 | -999 | -999 | -999 | -999 | -999 | -999 | -999 | -999 | -999 | -999 | -999 | -999 | -999 | -999 | -999 | -999 | -999 | -999 | -999 | -999 | 0.045 | 0.092 | 0.193 | 0.238 | -999 | -999
2003-10-24 11:30 | -999 | -999 | -999 | -999 | -999 | -999 | -999 | -999 | -999 | -999 | -999 | -999 | -999 | -999 | -999 | -999 | -999 | -999 | -999 | -999 | -999 | -999 | -999 | -999 | -999 | -999 | -999 | -999 | -999 | -999 | -999 | -999 | -999 | -999 | -999 | -999 | -999 | -999 | -999 | -999 | -999 | -999 | 0.045 | 0.092 | 0.192 | 0.238 | -999 | -999
2003-10-24 12:00 | -999 | -999 | -999 | -999 | -999 | -999 | -999 | -999 | -999 | -999 | -999 | -999 | -999 | -999 | -999 | -999 | -999 | -999 | -999 | -999 | -999 | -999 | -999 | -999 | -999 | -999 | -999 | -999 | -999 | -999 | -999 | -999 | -999 | -999 | -999 | -999 | -999 | -999 | -999 | -999 | -999 | -999 | 0.046 | 0.092 | 0.192 | 0.238 | -999 | -999
2003-10-24 12:30 | -999 | -999 | -999 | -999 | -999 | -999 | -999 | -999 | -999 | -999 | -999 | -999 | -999 | -999 | -999 | -999 | -999 | -999 | -999 | -999 | -999 | -999 | -999 | -999 | -999 | -999 | -999 | -999 | -999 | -999 | -999 | -999 | -999 | -999 | -999 | -999 | -999 | -999 | -999 | -999 | -999 | -999 | 0.046 | 0.092 | 0.192 | 0.237 | -999 | -999
2003-10-24 13:00 | -999 | -999 | -999 | -999 | -999 | -999 | -999 | -999 | -999 | -999 | -999 | -999 | -999 | -999 | -999 | -999 | -999 | -999 | -999 | -999 | -999 | -999 | -999 | -999 | -999 | -999 | -999 | -999 | -999 | -999 | -999 | -999 | -999 | -999 | -999 | -999 | -999 | -999 | -999 | -999 | -999 | -999 | 0.047 | 0.093 | 0.192 | 0.237 | -999 | -999
2003-10-24 13:30 | -999 | -999 | -999 | -999 | -999 | -999 | -999 | -999 | -999 | -999 | -999 | -999 | -999 | -999 | -999 | -999 | -999 | -999 | -999 | -999 | -999 | -999 | -999 | -999 | -999 | -999 | -999 | -999 | -999 | -999 | -999 | -999 | -999 | -999 | -999 | -999 | -999 | -999 | -999 | -999 | -999 | -999 | 0.047 | 0.093 | 0.192 | 0.237 | -999 | -999
2003-10-24 14:00 | -999 | -999 | -999 | -999 | -999 | -999 | -999 | -999 | -999 | -999 | -999 | -999 | -999 | -999 | -999 | -999 | -999 | -999 | -999 | -999 | -999 | -999 | -999 | -999 | -999 | -999 | -999 | -999 | -999 | -999 | -999 | -999 | -999 | -999 | -999 | -999 | -999 | -999 | -999 | -999 | -999 | -999 | 0.047 | 0.093 | 0.191 | 0.237 | -999 | -999
2003-10-24 14:30 | -999 | -999 | -999 | -999 | -999 | -999 | -999 | -999 | -999 | -999 | -999 | -999 | -999 | -999 | -999 | -999 | -999 | -999 | -999 | -999 | -999 | -999 | -999 | -999 | -999 | -999 | -999 | -999 | -999 | -999 | -999 | -999 | -999 | -999 | -999 | -999 | -999 | -999 | -999 | -999 | -999 | -999 | 0.047 | 0.093 | 0.191 | 0.237 | -999 | -999
2003-10-24 15:00 | -999 | -999 | -999 | -999 | -999 | -999 | -999 | -999 | -999 | -999 | -999 | -999 | -999 | -999 | -999 | -999 | -999 | -999 | -999 | -999 | -999 | -999 | -999 | -999 | -999 | -999 | -999 | -999 | -999 | -999 | -999 | -999 | -999 | -999 | -999 | -999 | -999 | -999 | -999 | -999 | -999 | -999 | 0.047 | 0.093 | 0.191 | 0.237 | -999 | -999
2003-10-24 15:30 | -999 | -999 | -999 | -999 | -999 | -999 | -999 | -999 | -999 | -999 | -999 | -999 | -999 | -999 | -999 | -999 | -999 | -999 | -999 | -999 | -999 | -999 | -999 | -999 | -999 | -999 | -999 | -999 | -999 | -999 | -999 | -999 | -999 | -999 | -999 | -999 | -999 | -999 | -999 | -999 | -999 | -999 | 0.047 | 0.094 | 0.191 | 0.237 | -999 | -999
2003-10-24 16:00 | -999 | -999 | -999 | -999 | -999 | -999 | -999 | -999 | -999 | -999 | -999 | -999 | -999 | -999 | -999 | -999 | -999 | -999 | -999 | -999 | -999 | -999 | -999 | -999 | -999 | -999 | -999 | -999 | -999 | -999 | -999 | -999 | -999 | -999 | -999 | -999 | -999 | -999 | -999 | -999 | -999 | -999 | 0.047 | 0.094 | 0.191 | 0.236 | -999 | -999
2003-10-24 16:30 | -999 | -999 | -999 | -999 | -999 | -999 | -999 | -999 | -999 | -999 | -999 | -999 | -999 | -999 | -999 | -999 | -999 | -999 | -999 | -999 | -999 | -999 | -999 | -999 | -999 | -999 | -999 | -999 | -999 | -999 | -999 | -999 | -999 | -999 | -999 | -999 | -999 | -999 | -999 | -999 | -999 | -999 | 0.046 | 0.094 | 0.191 | 0.236 | -999 | -999
2003-10-24 17:00 | -999 | -999 | -999 | -999 | -999 | -999 | -999 | -999 | -999 | -999 | -999 | -999 | -999 | -999 | -999 | -999 | -999 | -999 | -999 | -999 | -999 | -999 | -999 | -999 | -999 | -999 | -999 | -999 | -999 | -999 | -999 | -999 | -999 | -999 | -999 | -999 | -999 | -999 | -999 | -999 | -999 | -999 | 0.046 | 0.094 | 0.19 | 0.236 | -999 | -999
2003-10-24 17:30 | -999 | -999 | -999 | -999 | -999 | -999 | -999 | -999 | -999 | -999 | -999 | -999 | -999 | -999 | -999 | -999 | -999 | -999 | -999 | -999 | -999 | -999 | -999 | -999 | -999 | -999 | -999 | -999 | -999 | -999 | -999 | -999 | -999 | -999 | -999 | -999 | -999 | -999 | -999 | -999 | -999 | -999 | 0.046 | 0.094 | 0.19 | 0.236 | -999 | -999
2003-10-24 18:00 | -999 | -999 | -999 | -999 | -999 | -999 | -999 | -999 | -999 | -999 | -999 | -999 | -999 | -999 | -999 | -999 | -999 | -999 | -999 | -999 | -999 | -999 | -999 | -999 | -999 | -999 | -999 | -999 | -999 | -999 | -999 | -999 | -999 | -999 | -999 | -999 | -999 | -999 | -999 | -999 | -999 | -999 | 0.046 | 0.094 | 0.19 | 0.236 | -999 | -999
2003-10-24 18:30 | -999 | -999 | -999 | -999 | -999 | -999 | -999 | -999 | -999 | -999 | -999 | -999 | -999 | -999 | -999 | -999 | -999 | -999 | -999 | -999 | -999 | -999 | -999 | -999 | -999 | -999 | -999 | -999 | -999 | -999 | -999 | -999 | -999 | -999 | -999 | -999 | -999 | -999 | -999 | -999 | -999 | -999 | 0.045 | 0.095 | 0.19 | 0.236 | -999 | -999
2003-10-24 19:00 | -999 | -999 | -999 | -999 | -999 | -999 | -999 | -999 | -999 | -999 | -999 | -999 | -999 | -999 | -999 | -999 | -999 | -999 | -999 | -999 | -999 | -999 | -999 | -999 | -999 | -999 | -999 | -999 | -999 | -999 | -999 | -999 | -999 | -999 | -999 | -999 | -999 | -999 | -999 | -999 | -999 | -999 | 0.045 | 0.095 | 0.19 | 0.236 | -999 | -999
2003-10-24 19:30 | -999 | -999 | -999 | -999 | -999 | -999 | -999 | -999 | -999 | -999 | -999 | -999 | -999 | -999 | -999 | -999 | -999 | -999 | -999 | -999 | -999 | -999 | -999 | -999 | -999 | -999 | -999 | -999 | -999 | -999 | -999 | -999 | -999 | -999 | -999 | -999 | -999 | -999 | -999 | -999 | -999 | -999 | 0.045 | 0.095 | 0.19 | 0.236 | -999 | -999
2003-10-24 20:00 | -999 | -999 | -999 | -999 | -999 | -999 | -999 | -999 | -999 | -999 | -999 | -999 | -999 | -999 | -999 | -999 | -999 | -999 | -999 | -999 | -999 | -999 | -999 | -999 | -999 | -999 | -999 | -999 | -999 | -999 | -999 | -999 | -999 | -999 | -999 | -999 | -999 | -999 | -999 | -999 | -999 | -999 | 0.045 | 0.095 | 0.19 | 0.236 | -999 | -999
2003-10-24 20:30 | -999 | -999 | -999 | -999 | -999 | -999 | -999 | -999 | -999 | -999 | -999 | -999 | -999 | -999 | -999 | -999 | -999 | -999 | -999 | -999 | -999 | -999 | -999 | -999 | -999 | -999 | -999 | -999 | -999 | -999 | -999 | -999 | -999 | -999 | -999 | -999 | -999 | -999 | -999 | -999 | -999 | -999 | 0.045 | 0.095 | 0.189 | 0.235 | -999 | -999
2003-10-24 21:00 | -999 | -999 | -999 | -999 | -999 | -999 | -999 | -999 | -999 | -999 | -999 | -999 | -999 | -999 | -999 | -999 | -999 | -999 | -999 | -999 | -999 | -999 | -999 | -999 | -999 | -999 | -999 | -999 | -999 | -999 | -999 | -999 | -999 | -999 | -999 | -999 | -999 | -999 | -999 | -999 | -999 | -999 | 0.045 | 0.095 | 0.189 | 0.235 | -999 | -999
2003-10-24 21:30 | -999 | -999 | -999 | -999 | -999 | -999 | -999 | -999 | -999 | -999 | -999 | -999 | -999 | -999 | -999 | -999 | -999 | -999 | -999 | -999 | -999 | -999 | -999 | -999 | -999 | -999 | -999 | -999 | -999 | -999 | -999 | -999 | -999 | -999 | -999 | -999 | -999 | -999 | -999 | -999 | -999 | -999 | 0.044 | 0.095 | 0.189 | 0.235 | -999 | -999
2003-10-24 22:00 | -999 | -999 | -999 | -999 | -999 | -999 | -999 | -999 | -999 | -999 | -999 | -999 | -999 | -999 | -999 | -999 | -999 | -999 | -999 | -999 | -999 | -999 | -999 | -999 | -999 | -999 | -999 | -999 | -999 | -999 | -999 | -999 | -999 | -999 | -999 | -999 | -999 | -999 | -999 | -999 | -999 | -999 | 0.044 | 0.095 | 0.189 | 0.235 | -999 | -999
2003-10-24 22:30 | -999 | -999 | -999 | -999 | -999 | -999 | -999 | -999 | -999 | -999 | -999 | -999 | -999 | -999 | -999 | -999 | -999 | -999 | -999 | -999 | -999 | -999 | -999 | -999 | -999 | -999 | -999 | -999 | -999 | -999 | -999 | -999 | -999 | -999 | -999 | -999 | -999 | -999 | -999 | -999 | -999 | -999 | 0.044 | 0.095 | 0.189 | 0.235 | -999 | -999
2003-10-24 23:00 | -999 | -999 | -999 | -999 | -999 | -999 | -999 | -999 | -999 | -999 | -999 | -999 | -999 | -999 | -999 | -999 | -999 | -999 | -999 | -999 | -999 | -999 | -999 | -999 | -999 | -999 | -999 | -999 | -999 | -999 | -999 | -999 | -999 | -999 | -999 | -999 | -999 | -999 | -999 | -999 | -999 | -999 | 0.044 | 0.095 | 0.189 | 0.235 | -999 | -999
2003-10-24 23:30 | -999 | -999 | -999 | -999 | -999 | -999 | -999 | -999 | -999 | -999 | -999 | -999 | -999 | -999 | -999 | -999 | -999 | -999 | -999 | -999 | -999 | -999 | -999 | -999 | -999 | -999 | -999 | -999 | -999 | -999 | -999 | -999 | -999 | -999 | -999 | -999 | -999 | -999 | -999 | -999 | -999 | -999 | 0.044 | 0.095 | 0.189 | 0.235 | -999 | -999
2003-10-25 | -999 | -999 | -999 | -999 | -999 | -999 | -999 | -999 | -999 | -999 | -999 | -999 | -999 | -999 | -999 | -999 | -999 | -999 | -999 | -999 | -999 | -999 | -999 | -999 | -999 | -999 | -999 | -999 | -999 | -999 | -999 | -999 | -999 | -999 | -999 | -999 | -999 | -999 | -999 | -999 | -999 | -999 | 0.044 | 0.095 | 0.189 | 0.235 | -999 | -999
2003-10-25 00:30 | -999 | -999 | -999 | -999 | -999 | -999 | -999 | -999 | -999 | -999 | -999 | -999 | -999 | -999 | -999 | -999 | -999 | -999 | -999 | -999 | -999 | -999 | -999 | -999 | -999 | -999 | -999 | -999 | -999 | -999 | -999 | -999 | -999 | -999 | -999 | -999 | -999 | -999 | -999 | -999 | -999 | -999 | 0.044 | 0.095 | 0.188 | 0.235 | -999 | -999
2003-10-25 01:00 | -999 | -999 | -999 | -999 | -999 | -999 | -999 | -999 | -999 | -999 | -999 | -999 | -999 | -999 | -999 | -999 | -999 | -999 | -999 | -999 | -999 | -999 | -999 | -999 | -999 | -999 | -999 | -999 | -999 | -999 | -999 | -999 | -999 | -999 | -999 | -999 | -999 | -999 | -999 | -999 | -999 | -999 | 0.044 | 0.095 | 0.188 | 0.235 | -999 | -999
2003-10-25 01:30 | -999 | -999 | -999 | -999 | -999 | -999 | -999 | -999 | -999 | -999 | -999 | -999 | -999 | -999 | -999 | -999 | -999 | -999 | -999 | -999 | -999 | -999 | -999 | -999 | -999 | -999 | -999 | -999 | -999 | -999 | -999 | -999 | -999 | -999 | -999 | -999 | -999 | -999 | -999 | -999 | -999 | -999 | 0.044 | 0.095 | 0.188 | 0.235 | -999 | -999
2003-10-25 02:00 | -999 | -999 | -999 | -999 | -999 | -999 | -999 | -999 | -999 | -999 | -999 | -999 | -999 | -999 | -999 | -999 | -999 | -999 | -999 | -999 | -999 | -999 | -999 | -999 | -999 | -999 | -999 | -999 | -999 | -999 | -999 | -999 | -999 | -999 | -999 | -999 | -999 | -999 | -999 | -999 | -999 | -999 | 0.044 | 0.095 | 0.188 | 0.235 | -999 | -999
2003-10-25 02:30 | -999 | -999 | -999 | -999 | -999 | -999 | -999 | -999 | -999 | -999 | -999 | -999 | -999 | -999 | -999 | -999 | -999 | -999 | -999 | -999 | -999 | -999 | -999 | -999 | -999 | -999 | -999 | -999 | -999 | -999 | -999 | -999 | -999 | -999 | -999 | -999 | -999 | -999 | -999 | -999 | -999 | -999 | 0.044 | 0.094 | 0.188 | 0.235 | -999 | -999
2003-10-25 03:00 | -999 | -999 | -999 | -999 | -999 | -999 | -999 | -999 | -999 | -999 | -999 | -999 | -999 | -999 | -999 | -999 | -999 | -999 | -999 | -999 | -999 | -999 | -999 | -999 | -999 | -999 | -999 | -999 | -999 | -999 | -999 | -999 | -999 | -999 | -999 | -999 | -999 | -999 | -999 | -999 | -999 | -999 | 0.044 | 0.094 | 0.188 | 0.235 | -999 | -999
2003-10-25 03:30 | -999 | -999 | -999 | -999 | -999 | -999 | -999 | -999 | -999 | -999 | -999 | -999 | -999 | -999 | -999 | -999 | -999 | -999 | -999 | -999 | -999 | -999 | -999 | -999 | -999 | -999 | -999 | -999 | -999 | -999 | -999 | -999 | -999 | -999 | -999 | -999 | -999 | -999 | -999 | -999 | -999 | -999 | 0.044 | 0.094 | 0.188 | 0.235 | -999 | -999
2003-10-25 04:00 | -999 | -999 | -999 | -999 | -999 | -999 | -999 | -999 | -999 | -999 | -999 | -999 | -999 | -999 | -999 | -999 | -999 | -999 | -999 | -999 | -999 | -999 | -999 | -999 | -999 | -999 | -999 | -999 | -999 | -999 | -999 | -999 | -999 | -999 | -999 | -999 | -999 | -999 | -999 | -999 | -999 | -999 | 0.044 | 0.094 | 0.188 | 0.235 | -999 | -999
2003-10-25 04:30 | -999 | -999 | -999 | -999 | -999 | -999 | -999 | -999 | -999 | -999 | -999 | -999 | -999 | -999 | -999 | -999 | -999 | -999 | -999 | -999 | -999 | -999 | -999 | -999 | -999 | -999 | -999 | -999 | -999 | -999 | -999 | -999 | -999 | -999 | -999 | -999 | -999 | -999 | -999 | -999 | -999 | -999 | 0.044 | 0.094 | 0.188 | 0.235 | -999 | -999
2003-10-25 05:00 | -999 | -999 | -999 | -999 | -999 | -999 | -999 | -999 | -999 | -999 | -999 | -999 | -999 | -999 | -999 | -999 | -999 | -999 | -999 | -999 | -999 | -999 | -999 | -999 | -999 | -999 | -999 | -999 | -999 | -999 | -999 | -999 | -999 | -999 | -999 | -999 | -999 | -999 | -999 | -999 | -999 | -999 | 0.044 | 0.094 | 0.188 | 0.235 | -999 | -999
2003-10-25 05:30 | -999 | -999 | -999 | -999 | -999 | -999 | -999 | -999 | -999 | -999 | -999 | -999 | -999 | -999 | -999 | -999 | -999 | -999 | -999 | -999 | -999 | -999 | -999 | -999 | -999 | -999 | -999 | -999 | -999 | -999 | -999 | -999 | -999 | -999 | -999 | -999 | -999 | -999 | -999 | -999 | -999 | -999 | 0.044 | 0.094 | 0.188 | 0.235 | -999 | -999
2003-10-25 06:00 | -999 | -999 | -999 | -999 | -999 | -999 | -999 | -999 | -999 | -999 | -999 | -999 | -999 | -999 | -999 | -999 | -999 | -999 | -999 | -999 | -999 | -999 | -999 | -999 | -999 | -999 | -999 | -999 | -999 | -999 | -999 | -999 | -999 | -999 | -999 | -999 | -999 | -999 | -999 | -999 | -999 | -999 | 0.044 | 0.094 | 0.187 | 0.235 | -999 | -999
2003-10-25 06:30 | -999 | -999 | -999 | -999 | -999 | -999 | -999 | -999 | -999 | -999 | -999 | -999 | -999 | -999 | -999 | -999 | -999 | -999 | -999 | -999 | -999 | -999 | -999 | -999 | -999 | -999 | -999 | -999 | -999 | -999 | -999 | -999 | -999 | -999 | -999 | -999 | -999 | -999 | -999 | -999 | -999 | -999 | 0.044 | 0.094 | 0.187 | 0.235 | -999 | -999
2003-10-25 07:00 | -999 | -999 | -999 | -999 | -999 | -999 | -999 | -999 | -999 | -999 | -999 | -999 | -999 | -999 | -999 | -999 | -999 | -999 | -999 | -999 | -999 | -999 | -999 | -999 | -999 | -999 | -999 | -999 | -999 | -999 | -999 | -999 | -999 | -999 | -999 | -999 | -999 | -999 | -999 | -999 | -999 | -999 | 0.044 | 0.094 | 0.187 | 0.235 | -999 | -999
2003-10-25 07:30 | -999 | -999 | -999 | -999 | -999 | -999 | -999 | -999 | -999 | -999 | -999 | -999 | -999 | -999 | -999 | -999 | -999 | -999 | -999 | -999 | -999 | -999 | -999 | -999 | -999 | -999 | -999 | -999 | -999 | -999 | -999 | -999 | -999 | -999 | -999 | -999 | -999 | -999 | -999 | -999 | -999 | -999 | 0.044 | 0.094 | 0.187 | 0.235 | -999 | -999
2003-10-25 08:00 | -999 | -999 | -999 | -999 | -999 | -999 | -999 | -999 | -999 | -999 | -999 | -999 | -999 | -999 | -999 | -999 | -999 | -999 | -999 | -999 | -999 | -999 | -999 | -999 | -999 | -999 | -999 | -999 | -999 | -999 | -999 | -999 | -999 | -999 | -999 | -999 | -999 | -999 | -999 | -999 | -999 | -999 | 0.044 | 0.094 | 0.187 | 0.234 | -999 | -999
2003-10-25 08:30 | -999 | -999 | -999 | -999 | -999 | -999 | -999 | -999 | -999 | -999 | -999 | -999 | -999 | -999 | -999 | -999 | -999 | -999 | -999 | -999 | -999 | -999 | -999 | -999 | -999 | -999 | -999 | -999 | -999 | -999 | -999 | -999 | -999 | -999 | -999 | -999 | -999 | -999 | -999 | -999 | -999 | -999 | 0.043 | 0.094 | 0.187 | 0.234 | -999 | -999
2003-10-25 09:00 | -999 | -999 | -999 | -999 | -999 | -999 | -999 | -999 | -999 | -999 | -999 | -999 | -999 | -999 | -999 | -999 | -999 | -999 | -999 | -999 | -999 | -999 | -999 | -999 | -999 | -999 | -999 | -999 | -999 | -999 | -999 | -999 | -999 | -999 | -999 | -999 | -999 | -999 | -999 | -999 | -999 | -999 | 0.043 | 0.094 | 0.187 | 0.234 | -999 | -999
2003-10-25 09:30 | -999 | -999 | -999 | -999 | -999 | -999 | -999 | -999 | -999 | -999 | -999 | -999 | -999 | -999 | -999 | -999 | -999 | -999 | -999 | -999 | -999 | -999 | -999 | -999 | -999 | -999 | -999 | -999 | -999 | -999 | -999 | -999 | -999 | -999 | -999 | -999 | -999 | -999 | -999 | -999 | -999 | -999 | 0.043 | 0.094 | 0.187 | 0.234 | -999 | -999
2003-10-25 10:00 | -999 | -999 | -999 | -999 | -999 | -999 | -999 | -999 | -999 | -999 | -999 | -999 | -999 | -999 | -999 | -999 | -999 | -999 | -999 | -999 | -999 | -999 | -999 | -999 | -999 | -999 | -999 | -999 | -999 | -999 | -999 | -999 | -999 | -999 | -999 | -999 | -999 | -999 | -999 | -999 | -999 | -999 | 0.043 | 0.094 | 0.187 | 0.234 | -999 | -999
2003-10-25 10:30 | -999 | -999 | -999 | -999 | -999 | -999 | -999 | -999 | -999 | -999 | -999 | -999 | -999 | -999 | -999 | -999 | -999 | -999 | -999 | -999 | -999 | -999 | -999 | -999 | -999 | -999 | -999 | -999 | -999 | -999 | -999 | -999 | -999 | -999 | -999 | -999 | -999 | -999 | -999 | -999 | -999 | -999 | 0.043 | 0.094 | 0.186 | 0.234 | -999 | -999
2003-10-25 11:00 | -999 | -999 | -999 | -999 | -999 | -999 | -999 | -999 | -999 | -999 | -999 | -999 | -999 | -999 | -999 | -999 | -999 | -999 | -999 | -999 | -999 | -999 | -999 | -999 | -999 | -999 | -999 | -999 | -999 | -999 | -999 | -999 | -999 | -999 | -999 | -999 | -999 | -999 | -999 | -999 | -999 | -999 | 0.043 | 0.094 | 0.186 | 0.234 | -999 | -999
2003-10-25 11:30 | -999 | -999 | -999 | -999 | -999 | -999 | -999 | -999 | -999 | -999 | -999 | -999 | -999 | -999 | -999 | -999 | -999 | -999 | -999 | -999 | -999 | -999 | -999 | -999 | -999 | -999 | -999 | -999 | -999 | -999 | -999 | -999 | -999 | -999 | -999 | -999 | -999 | -999 | -999 | -999 | -999 | -999 | 0.043 | 0.094 | 0.186 | 0.234 | -999 | -999
2003-10-25 12:00 | -999 | -999 | -999 | -999 | -999 | -999 | -999 | -999 | -999 | -999 | -999 | -999 | -999 | -999 | -999 | -999 | -999 | -999 | -999 | -999 | -999 | -999 | -999 | -999 | -999 | -999 | -999 | -999 | -999 | -999 | -999 | -999 | -999 | -999 | -999 | -999 | -999 | -999 | -999 | -999 | -999 | -999 | 0.043 | 0.094 | 0.186 | 0.234 | -999 | -999
2003-10-25 12:30 | -999 | -999 | -999 | -999 | -999 | -999 | -999 | -999 | -999 | -999 | -999 | -999 | -999 | -999 | -999 | -999 | -999 | -999 | -999 | -999 | -999 | -999 | -999 | -999 | -999 | -999 | -999 | -999 | -999 | -999 | -999 | -999 | -999 | -999 | -999 | -999 | -999 | -999 | -999 | -999 | -999 | -999 | 0.043 | 0.093 | 0.186 | 0.234 | -999 | -999
2003-10-25 13:00 | -999 | -999 | -999 | -999 | -999 | -999 | -999 | -999 | -999 | -999 | -999 | -999 | -999 | -999 | -999 | -999 | -999 | -999 | -999 | -999 | -999 | -999 | -999 | -999 | -999 | -999 | -999 | -999 | -999 | -999 | -999 | -999 | -999 | -999 | -999 | -999 | -999 | -999 | -999 | -999 | -999 | -999 | 0.042 | 0.093 | 0.186 | 0.234 | -999 | -999
2003-10-25 13:30 | -999 | -999 | -999 | -999 | -999 | -999 | -999 | -999 | -999 | -999 | -999 | -999 | -999 | -999 | -999 | -999 | -999 | -999 | -999 | -999 | -999 | -999 | -999 | -999 | -999 | -999 | -999 | -999 | -999 | -999 | -999 | -999 | -999 | -999 | -999 | -999 | -999 | -999 | -999 | -999 | -999 | -999 | 0.042 | 0.092 | 0.186 | 0.234 | -999 | -999
2003-10-25 14:00 | -999 | -999 | -999 | -999 | -999 | -999 | -999 | -999 | -999 | -999 | -999 | -999 | -999 | -999 | -999 | -999 | -999 | -999 | -999 | -999 | -999 | -999 | -999 | -999 | -999 | -999 | -999 | -999 | -999 | -999 | -999 | -999 | -999 | -999 | -999 | -999 | -999 | -999 | -999 | -999 | -999 | -999 | 0.043 | 0.092 | 0.186 | 0.234 | -999 | -999
2003-10-25 14:30 | -999 | -999 | -999 | -999 | -999 | -999 | -999 | -999 | -999 | -999 | -999 | -999 | -999 | -999 | -999 | -999 | -999 | -999 | -999 | -999 | -999 | -999 | -999 | -999 | -999 | -999 | -999 | -999 | -999 | -999 | -999 | -999 | -999 | -999 | -999 | -999 | -999 | -999 | -999 | -999 | -999 | -999 | 0.043 | 0.093 | 0.185 | 0.234 | -999 | -999
2003-10-25 15:00 | -999 | -999 | -999 | -999 | -999 | -999 | -999 | -999 | -999 | -999 | -999 | -999 | -999 | -999 | -999 | -999 | -999 | -999 | -999 | -999 | -999 | -999 | -999 | -999 | -999 | -999 | -999 | -999 | -999 | -999 | -999 | -999 | -999 | -999 | -999 | -999 | -999 | -999 | -999 | -999 | -999 | -999 | 0.044 | 0.093 | 0.185 | 0.234 | -999 | -999
2003-10-25 15:30 | -999 | -999 | -999 | -999 | -999 | -999 | -999 | -999 | -999 | -999 | -999 | -999 | -999 | -999 | -999 | -999 | -999 | -999 | -999 | -999 | -999 | -999 | -999 | -999 | -999 | -999 | -999 | -999 | -999 | -999 | -999 | -999 | -999 | -999 | -999 | -999 | -999 | -999 | -999 | -999 | -999 | -999 | 0.044 | 0.093 | 0.185 | 0.234 | -999 | -999
2003-10-25 16:00 | -999 | -999 | -999 | -999 | -999 | -999 | -999 | -999 | -999 | -999 | -999 | -999 | -999 | -999 | -999 | -999 | -999 | -999 | -999 | -999 | -999 | -999 | -999 | -999 | -999 | -999 | -999 | -999 | -999 | -999 | -999 | -999 | -999 | -999 | -999 | -999 | -999 | -999 | -999 | -999 | -999 | -999 | 0.045 | 0.093 | 0.185 | 0.234 | -999 | -999
2003-10-25 16:30 | -999 | -999 | -999 | -999 | -999 | -999 | -999 | -999 | -999 | -999 | -999 | -999 | -999 | -999 | -999 | -999 | -999 | -999 | -999 | -999 | -999 | -999 | -999 | -999 | -999 | -999 | -999 | -999 | -999 | -999 | -999 | -999 | -999 | -999 | -999 | -999 | -999 | -999 | -999 | -999 | -999 | -999 | 0.045 | 0.094 | 0.185 | 0.234 | -999 | -999
2003-10-25 17:00 | -999 | -999 | -999 | -999 | -999 | -999 | -999 | -999 | -999 | -999 | -999 | -999 | -999 | -999 | -999 | -999 | -999 | -999 | -999 | -999 | -999 | -999 | -999 | -999 | -999 | -999 | -999 | -999 | -999 | -999 | -999 | -999 | -999 | -999 | -999 | -999 | -999 | -999 | -999 | -999 | -999 | -999 | 0.045 | 0.094 | 0.185 | 0.233 | -999 | -999
2003-10-25 17:30 | -999 | -999 | -999 | -999 | -999 | -999 | -999 | -999 | -999 | -999 | -999 | -999 | -999 | -999 | -999 | -999 | -999 | -999 | -999 | -999 | -999 | -999 | -999 | -999 | -999 | -999 | -999 | -999 | -999 | -999 | -999 | -999 | -999 | -999 | -999 | -999 | -999 | -999 | -999 | -999 | -999 | -999 | 0.045 | 0.094 | 0.185 | 0.233 | -999 | -999
2003-10-25 18:00 | -999 | -999 | -999 | -999 | -999 | -999 | -999 | -999 | -999 | -999 | -999 | -999 | -999 | -999 | -999 | -999 | -999 | -999 | -999 | -999 | -999 | -999 | -999 | -999 | -999 | -999 | -999 | -999 | -999 | -999 | -999 | -999 | -999 | -999 | -999 | -999 | -999 | -999 | -999 | -999 | -999 | -999 | 0.045 | 0.094 | 0.185 | 0.233 | -999 | -999
2003-10-25 18:30 | -999 | -999 | -999 | -999 | -999 | -999 | -999 | -999 | -999 | -999 | -999 | -999 | -999 | -999 | -999 | -999 | -999 | -999 | -999 | -999 | -999 | -999 | -999 | -999 | -999 | -999 | -999 | -999 | -999 | -999 | -999 | -999 | -999 | -999 | -999 | -999 | -999 | -999 | -999 | -999 | -999 | -999 | 0.044 | 0.095 | 0.185 | 0.233 | -999 | -999
2003-10-25 19:00 | -999 | -999 | -999 | -999 | -999 | -999 | -999 | -999 | -999 | -999 | -999 | -999 | -999 | -999 | -999 | -999 | -999 | -999 | -999 | -999 | -999 | -999 | -999 | -999 | -999 | -999 | -999 | -999 | -999 | -999 | -999 | -999 | -999 | -999 | -999 | -999 | -999 | -999 | -999 | -999 | -999 | -999 | 0.044 | 0.095 | 0.185 | 0.233 | -999 | -999
2003-10-25 19:30 | -999 | -999 | -999 | -999 | -999 | -999 | -999 | -999 | -999 | -999 | -999 | -999 | -999 | -999 | -999 | -999 | -999 | -999 | -999 | -999 | -999 | -999 | -999 | -999 | -999 | -999 | -999 | -999 | -999 | -999 | -999 | -999 | -999 | -999 | -999 | -999 | -999 | -999 | -999 | -999 | -999 | -999 | 0.044 | 0.095 | 0.184 | 0.233 | -999 | -999
2003-10-25 20:00 | -999 | -999 | -999 | -999 | -999 | -999 | -999 | -999 | -999 | -999 | -999 | -999 | -999 | -999 | -999 | -999 | -999 | -999 | -999 | -999 | -999 | -999 | -999 | -999 | -999 | -999 | -999 | -999 | -999 | -999 | -999 | -999 | -999 | -999 | -999 | -999 | -999 | -999 | -999 | -999 | -999 | -999 | 0.045 | 0.095 | 0.184 | 0.233 | -999 | -999
2003-10-25 20:30 | -999 | -999 | -999 | -999 | -999 | -999 | -999 | -999 | -999 | -999 | -999 | -999 | -999 | -999 | -999 | -999 | -999 | -999 | -999 | -999 | -999 | -999 | -999 | -999 | -999 | -999 | -999 | -999 | -999 | -999 | -999 | -999 | -999 | -999 | -999 | -999 | -999 | -999 | -999 | -999 | -999 | -999 | 0.045 | 0.095 | 0.184 | 0.233 | -999 | -999
2003-10-25 21:00 | -999 | -999 | -999 | -999 | -999 | -999 | -999 | -999 | -999 | -999 | -999 | -999 | -999 | -999 | -999 | -999 | -999 | -999 | -999 | -999 | -999 | -999 | -999 | -999 | -999 | -999 | -999 | -999 | -999 | -999 | -999 | -999 | -999 | -999 | -999 | -999 | -999 | -999 | -999 | -999 | -999 | -999 | 0.044 | 0.095 | 0.184 | 0.233 | -999 | -999
2003-10-25 21:30 | -999 | -999 | -999 | -999 | -999 | -999 | -999 | -999 | -999 | -999 | -999 | -999 | -999 | -999 | -999 | -999 | -999 | -999 | -999 | -999 | -999 | -999 | -999 | -999 | -999 | -999 | -999 | -999 | -999 | -999 | -999 | -999 | -999 | -999 | -999 | -999 | -999 | -999 | -999 | -999 | -999 | -999 | 0.044 | 0.095 | 0.184 | 0.233 | -999 | -999
2003-10-25 22:00 | -999 | -999 | -999 | -999 | -999 | -999 | -999 | -999 | -999 | -999 | -999 | -999 | -999 | -999 | -999 | -999 | -999 | -999 | -999 | -999 | -999 | -999 | -999 | -999 | -999 | -999 | -999 | -999 | -999 | -999 | -999 | -999 | -999 | -999 | -999 | -999 | -999 | -999 | -999 | -999 | -999 | -999 | 0.044 | 0.095 | 0.184 | 0.232 | -999 | -999
2003-10-25 22:30 | -999 | -999 | -999 | -999 | -999 | -999 | -999 | -999 | -999 | -999 | -999 | -999 | -999 | -999 | -999 | -999 | -999 | -999 | -999 | -999 | -999 | -999 | -999 | -999 | -999 | -999 | -999 | -999 | -999 | -999 | -999 | -999 | -999 | -999 | -999 | -999 | -999 | -999 | -999 | -999 | -999 | -999 | 0.044 | 0.095 | 0.184 | 0.232 | -999 | -999
2003-10-25 23:00 | -999 | -999 | -999 | -999 | -999 | -999 | -999 | -999 | -999 | -999 | -999 | -999 | -999 | -999 | -999 | -999 | -999 | -999 | -999 | -999 | -999 | -999 | -999 | -999 | -999 | -999 | -999 | -999 | -999 | -999 | -999 | -999 | -999 | -999 | -999 | -999 | -999 | -999 | -999 | -999 | -999 | -999 | 0.044 | 0.095 | 0.184 | 0.232 | -999 | -999
2003-10-25 23:30 | -999 | -999 | -999 | -999 | -999 | -999 | -999 | -999 | -999 | -999 | -999 | -999 | -999 | -999 | -999 | -999 | -999 | -999 | -999 | -999 | -999 | -999 | -999 | -999 | -999 | -999 | -999 | -999 | -999 | -999 | -999 | -999 | -999 | -999 | -999 | -999 | -999 | -999 | -999 | -999 | -999 | -999 | 0.044 | 0.095 | 0.184 | 0.233 | -999 | -999
2003-10-26 | -999 | -999 | -999 | -999 | -999 | -999 | -999 | -999 | -999 | -999 | -999 | -999 | -999 | -999 | -999 | -999 | -999 | -999 | -999 | -999 | -999 | -999 | -999 | -999 | -999 | -999 | -999 | -999 | -999 | -999 | -999 | -999 | -999 | -999 | -999 | -999 | -999 | -999 | -999 | -999 | -999 | -999 | 0.044 | 0.095 | 0.184 | 0.233 | -999 | -999
2003-10-26 00:30 | -999 | -999 | -999 | -999 | -999 | -999 | -999 | -999 | -999 | -999 | -999 | -999 | -999 | -999 | -999 | -999 | -999 | -999 | -999 | -999 | -999 | -999 | -999 | -999 | -999 | -999 | -999 | -999 | -999 | -999 | -999 | -999 | -999 | -999 | -999 | -999 | -999 | -999 | -999 | -999 | -999 | -999 | 0.044 | 0.095 | 0.184 | 0.233 | -999 | -999
2003-10-26 01:00 | -999 | -999 | -999 | -999 | -999 | -999 | -999 | -999 | -999 | -999 | -999 | -999 | -999 | -999 | -999 | -999 | -999 | -999 | -999 | -999 | -999 | -999 | -999 | -999 | -999 | -999 | -999 | -999 | -999 | -999 | -999 | -999 | -999 | -999 | -999 | -999 | -999 | -999 | -999 | -999 | -999 | -999 | 0.044 | 0.095 | 0.184 | 0.233 | -999 | -999
2003-10-26 01:30 | -999 | -999 | -999 | -999 | -999 | -999 | -999 | -999 | -999 | -999 | -999 | -999 | -999 | -999 | -999 | -999 | -999 | -999 | -999 | -999 | -999 | -999 | -999 | -999 | -999 | -999 | -999 | -999 | -999 | -999 | -999 | -999 | -999 | -999 | -999 | -999 | -999 | -999 | -999 | -999 | -999 | -999 | 0.044 | 0.095 | 0.184 | 0.232 | -999 | -999
2003-10-26 02:00 | -999 | -999 | -999 | -999 | -999 | -999 | -999 | -999 | -999 | -999 | -999 | -999 | -999 | -999 | -999 | -999 | -999 | -999 | -999 | -999 | -999 | -999 | -999 | -999 | -999 | -999 | -999 | -999 | -999 | -999 | -999 | -999 | -999 | -999 | -999 | -999 | -999 | -999 | -999 | -999 | -999 | -999 | 0.044 | 0.095 | 0.183 | 0.232 | -999 | -999
2003-10-26 02:30 | -999 | -999 | -999 | -999 | -999 | -999 | -999 | -999 | -999 | -999 | -999 | -999 | -999 | -999 | -999 | -999 | -999 | -999 | -999 | -999 | -999 | -999 | -999 | -999 | -999 | -999 | -999 | -999 | -999 | -999 | -999 | -999 | -999 | -999 | -999 | -999 | -999 | -999 | -999 | -999 | -999 | -999 | 0.044 | 0.095 | 0.183 | 0.232 | -999 | -999
2003-10-26 03:00 | -999 | -999 | -999 | -999 | -999 | -999 | -999 | -999 | -999 | -999 | -999 | -999 | -999 | -999 | -999 | -999 | -999 | -999 | -999 | -999 | -999 | -999 | -999 | -999 | -999 | -999 | -999 | -999 | -999 | -999 | -999 | -999 | -999 | -999 | -999 | -999 | -999 | -999 | -999 | -999 | -999 | -999 | 0.044 | 0.095 | 0.183 | 0.232 | -999 | -999
2003-10-26 03:30 | -999 | -999 | -999 | -999 | -999 | -999 | -999 | -999 | -999 | -999 | -999 | -999 | -999 | -999 | -999 | -999 | -999 | -999 | -999 | -999 | -999 | -999 | -999 | -999 | -999 | -999 | -999 | -999 | -999 | -999 | -999 | -999 | -999 | -999 | -999 | -999 | -999 | -999 | -999 | -999 | -999 | -999 | 0.044 | 0.095 | 0.183 | 0.232 | -999 | -999
2003-10-26 04:00 | -999 | -999 | -999 | -999 | -999 | -999 | -999 | -999 | -999 | -999 | -999 | -999 | -999 | -999 | -999 | -999 | -999 | -999 | -999 | -999 | -999 | -999 | -999 | -999 | -999 | -999 | -999 | -999 | -999 | -999 | -999 | -999 | -999 | -999 | -999 | -999 | -999 | -999 | -999 | -999 | -999 | -999 | 0.044 | 0.095 | 0.183 | 0.232 | -999 | -999
2003-10-26 04:30 | -999 | -999 | -999 | -999 | -999 | -999 | -999 | -999 | -999 | -999 | -999 | -999 | -999 | -999 | -999 | -999 | -999 | -999 | -999 | -999 | -999 | -999 | -999 | -999 | -999 | -999 | -999 | -999 | -999 | -999 | -999 | -999 | -999 | -999 | -999 | -999 | -999 | -999 | -999 | -999 | -999 | -999 | 0.044 | 0.094 | 0.183 | 0.232 | -999 | -999
2003-10-26 05:00 | -999 | -999 | -999 | -999 | -999 | -999 | -999 | -999 | -999 | -999 | -999 | -999 | -999 | -999 | -999 | -999 | -999 | -999 | -999 | -999 | -999 | -999 | -999 | -999 | -999 | -999 | -999 | -999 | -999 | -999 | -999 | -999 | -999 | -999 | -999 | -999 | -999 | -999 | -999 | -999 | -999 | -999 | 0.043 | 0.094 | 0.183 | 0.232 | -999 | -999
2003-10-26 05:30 | -999 | -999 | -999 | -999 | -999 | -999 | -999 | -999 | -999 | -999 | -999 | -999 | -999 | -999 | -999 | -999 | -999 | -999 | -999 | -999 | -999 | -999 | -999 | -999 | -999 | -999 | -999 | -999 | -999 | -999 | -999 | -999 | -999 | -999 | -999 | -999 | -999 | -999 | -999 | -999 | -999 | -999 | 0.043 | 0.094 | 0.183 | 0.232 | -999 | -999
2003-10-26 06:00 | -999 | -999 | -999 | -999 | -999 | -999 | -999 | -999 | -999 | -999 | -999 | -999 | -999 | -999 | -999 | -999 | -999 | -999 | -999 | -999 | -999 | -999 | -999 | -999 | -999 | -999 | -999 | -999 | -999 | -999 | -999 | -999 | -999 | -999 | -999 | -999 | -999 | -999 | -999 | -999 | -999 | -999 | 0.043 | 0.093 | 0.183 | 0.231 | -999 | -999
2003-10-26 06:30 | -999 | -999 | -999 | -999 | -999 | -999 | -999 | -999 | -999 | -999 | -999 | -999 | -999 | -999 | -999 | -999 | -999 | -999 | -999 | -999 | -999 | -999 | -999 | -999 | -999 | -999 | -999 | -999 | -999 | -999 | -999 | -999 | -999 | -999 | -999 | -999 | -999 | -999 | -999 | -999 | -999 | -999 | 0.043 | 0.093 | 0.182 | 0.231 | -999 | -999
2003-10-26 07:00 | -999 | -999 | -999 | -999 | -999 | -999 | -999 | -999 | -999 | -999 | -999 | -999 | -999 | -999 | -999 | -999 | -999 | -999 | -999 | -999 | -999 | -999 | -999 | -999 | -999 | -999 | -999 | -999 | -999 | -999 | -999 | -999 | -999 | -999 | -999 | -999 | -999 | -999 | -999 | -999 | -999 | -999 | 0.043 | 0.093 | 0.182 | 0.231 | -999 | -999
2003-10-26 07:30 | -999 | -999 | -999 | -999 | -999 | -999 | -999 | -999 | -999 | -999 | -999 | -999 | -999 | -999 | -999 | -999 | -999 | -999 | -999 | -999 | -999 | -999 | -999 | -999 | -999 | -999 | -999 | -999 | -999 | -999 | -999 | -999 | -999 | -999 | -999 | -999 | -999 | -999 | -999 | -999 | -999 | -999 | 0.043 | 0.093 | 0.182 | 0.231 | -999 | -999
2003-10-26 08:00 | -999 | -999 | -999 | -999 | -999 | -999 | -999 | -999 | -999 | -999 | -999 | -999 | -999 | -999 | -999 | -999 | -999 | -999 | -999 | -999 | -999 | -999 | -999 | -999 | -999 | -999 | -999 | -999 | -999 | -999 | -999 | -999 | -999 | -999 | -999 | -999 | -999 | -999 | -999 | -999 | -999 | -999 | 0.043 | 0.093 | 0.182 | 0.231 | -999 | -999
2003-10-26 08:30 | -999 | -999 | -999 | -999 | -999 | -999 | -999 | -999 | -999 | -999 | -999 | -999 | -999 | -999 | -999 | -999 | -999 | -999 | -999 | -999 | -999 | -999 | -999 | -999 | -999 | -999 | -999 | -999 | -999 | -999 | -999 | -999 | -999 | -999 | -999 | -999 | -999 | -999 | -999 | -999 | -999 | -999 | 0.043 | 0.092 | 0.182 | 0.231 | -999 | -999
2003-10-26 09:00 | -999 | -999 | -999 | -999 | -999 | -999 | -999 | -999 | -999 | -999 | -999 | -999 | -999 | -999 | -999 | -999 | -999 | -999 | -999 | -999 | -999 | -999 | -999 | -999 | -999 | -999 | -999 | -999 | -999 | -999 | -999 | -999 | -999 | -999 | -999 | -999 | -999 | -999 | -999 | -999 | -999 | -999 | 0.043 | 0.092 | 0.182 | 0.231 | -999 | -999
2003-10-26 09:30 | -999 | -999 | -999 | -999 | -999 | -999 | -999 | -999 | -999 | -999 | -999 | -999 | -999 | -999 | -999 | -999 | -999 | -999 | -999 | -999 | -999 | -999 | -999 | -999 | -999 | -999 | -999 | -999 | -999 | -999 | -999 | -999 | -999 | -999 | -999 | -999 | -999 | -999 | -999 | -999 | -999 | -999 | 0.043 | 0.092 | 0.181 | 0.231 | -999 | -999
2003-10-26 10:00 | -999 | -999 | -999 | -999 | -999 | -999 | -999 | -999 | -999 | -999 | -999 | -999 | -999 | -999 | -999 | -999 | -999 | -999 | -999 | -999 | -999 | -999 | -999 | -999 | -999 | -999 | -999 | -999 | -999 | -999 | -999 | -999 | -999 | -999 | -999 | -999 | -999 | -999 | -999 | -999 | -999 | -999 | 0.043 | 0.092 | 0.181 | 0.231 | -999 | -999
2003-10-26 10:30 | -999 | -999 | -999 | -999 | -999 | -999 | -999 | -999 | -999 | -999 | -999 | -999 | -999 | -999 | -999 | -999 | -999 | -999 | -999 | -999 | -999 | -999 | -999 | -999 | -999 | -999 | -999 | -999 | -999 | -999 | -999 | -999 | -999 | -999 | -999 | -999 | -999 | -999 | -999 | -999 | -999 | -999 | 0.042 | 0.091 | 0.181 | 0.231 | -999 | -999
2003-10-26 11:00 | -999 | -999 | -999 | -999 | -999 | -999 | -999 | -999 | -999 | -999 | -999 | -999 | -999 | -999 | -999 | -999 | -999 | -999 | -999 | -999 | -999 | -999 | -999 | -999 | -999 | -999 | -999 | -999 | -999 | -999 | -999 | -999 | -999 | -999 | -999 | -999 | -999 | -999 | -999 | -999 | -999 | -999 | 0.042 | 0.091 | 0.181 | 0.23 | -999 | -999
2003-10-26 11:30 | -999 | -999 | -999 | -999 | -999 | -999 | -999 | -999 | -999 | -999 | -999 | -999 | -999 | -999 | -999 | -999 | -999 | -999 | -999 | -999 | -999 | -999 | -999 | -999 | -999 | -999 | -999 | -999 | -999 | -999 | -999 | -999 | -999 | -999 | -999 | -999 | -999 | -999 | -999 | -999 | -999 | -999 | 0.042 | 0.091 | 0.18 | 0.23 | -999 | -999
2003-10-26 12:00 | -999 | -999 | -999 | -999 | -999 | -999 | -999 | -999 | -999 | -999 | -999 | -999 | -999 | -999 | -999 | -999 | -999 | -999 | -999 | -999 | -999 | -999 | -999 | -999 | -999 | -999 | -999 | -999 | -999 | -999 | -999 | -999 | -999 | -999 | -999 | -999 | -999 | -999 | -999 | -999 | -999 | -999 | 0.042 | 0.091 | 0.18 | 0.23 | -999 | -999
2003-10-26 12:30 | -999 | -999 | -999 | -999 | -999 | -999 | -999 | -999 | -999 | -999 | -999 | -999 | -999 | -999 | -999 | -999 | -999 | -999 | -999 | -999 | -999 | -999 | -999 | -999 | -999 | -999 | -999 | -999 | -999 | -999 | -999 | -999 | -999 | -999 | -999 | -999 | -999 | -999 | -999 | -999 | -999 | -999 | 0.042 | 0.091 | 0.18 | 0.23 | -999 | -999
2003-10-26 13:00 | -999 | -999 | -999 | -999 | -999 | -999 | -999 | -999 | -999 | -999 | -999 | -999 | -999 | -999 | -999 | -999 | -999 | -999 | -999 | -999 | -999 | -999 | -999 | -999 | -999 | -999 | -999 | -999 | -999 | -999 | -999 | -999 | -999 | -999 | -999 | -999 | -999 | -999 | -999 | -999 | -999 | -999 | 0.042 | 0.091 | 0.18 | 0.23 | -999 | -999
2003-10-26 13:30 | -999 | -999 | -999 | -999 | -999 | -999 | -999 | -999 | -999 | -999 | -999 | -999 | -999 | -999 | -999 | -999 | -999 | -999 | -999 | -999 | -999 | -999 | -999 | -999 | -999 | -999 | -999 | -999 | -999 | -999 | -999 | -999 | -999 | -999 | -999 | -999 | -999 | -999 | -999 | -999 | -999 | -999 | 0.042 | 0.09 | 0.179 | 0.23 | -999 | -999
2003-10-26 14:00 | -999 | -999 | -999 | -999 | -999 | -999 | -999 | -999 | -999 | -999 | -999 | -999 | -999 | -999 | -999 | -999 | -999 | -999 | -999 | -999 | -999 | -999 | -999 | -999 | -999 | -999 | -999 | -999 | -999 | -999 | -999 | -999 | -999 | -999 | -999 | -999 | -999 | -999 | -999 | -999 | -999 | -999 | 0.042 | 0.09 | 0.179 | 0.229 | -999 | -999
2003-10-26 14:30 | -999 | -999 | -999 | -999 | -999 | -999 | -999 | -999 | -999 | -999 | -999 | -999 | -999 | -999 | -999 | -999 | -999 | -999 | -999 | -999 | -999 | -999 | -999 | -999 | -999 | -999 | -999 | -999 | -999 | -999 | -999 | -999 | -999 | -999 | -999 | -999 | -999 | -999 | -999 | -999 | -999 | -999 | 0.042 | 0.09 | 0.179 | 0.229 | -999 | -999
2003-10-26 15:00 | -999 | -999 | -999 | -999 | -999 | -999 | -999 | -999 | -999 | -999 | -999 | -999 | -999 | -999 | -999 | -999 | -999 | -999 | -999 | -999 | -999 | -999 | -999 | -999 | -999 | -999 | -999 | -999 | -999 | -999 | -999 | -999 | -999 | -999 | -999 | -999 | -999 | -999 | -999 | -999 | -999 | -999 | 0.043 | 0.09 | 0.179 | 0.229 | -999 | -999
2003-10-26 15:30 | -999 | -999 | -999 | -999 | -999 | -999 | -999 | -999 | -999 | -999 | -999 | -999 | -999 | -999 | -999 | -999 | -999 | -999 | -999 | -999 | -999 | -999 | -999 | -999 | -999 | -999 | -999 | -999 | -999 | -999 | -999 | -999 | -999 | -999 | -999 | -999 | -999 | -999 | -999 | -999 | -999 | -999 | 0.043 | 0.091 | 0.178 | 0.229 | -999 | -999
2003-10-26 16:00 | -999 | -999 | -999 | -999 | -999 | -999 | -999 | -999 | -999 | -999 | -999 | -999 | -999 | -999 | -999 | -999 | -999 | -999 | -999 | -999 | -999 | -999 | -999 | -999 | -999 | -999 | -999 | -999 | -999 | -999 | -999 | -999 | -999 | -999 | -999 | -999 | -999 | -999 | -999 | -999 | -999 | -999 | 0.043 | 0.091 | 0.178 | 0.228 | -999 | -999
2003-10-26 16:30 | -999 | -999 | -999 | -999 | -999 | -999 | -999 | -999 | -999 | -999 | -999 | -999 | -999 | -999 | -999 | -999 | -999 | -999 | -999 | -999 | -999 | -999 | -999 | -999 | -999 | -999 | -999 | -999 | -999 | -999 | -999 | -999 | -999 | -999 | -999 | -999 | -999 | -999 | -999 | -999 | -999 | -999 | 0.043 | 0.091 | 0.178 | 0.228 | -999 | -999
2003-10-26 17:00 | -999 | -999 | -999 | -999 | -999 | -999 | -999 | -999 | -999 | -999 | -999 | -999 | -999 | -999 | -999 | -999 | -999 | -999 | -999 | -999 | -999 | -999 | -999 | -999 | -999 | -999 | -999 | -999 | -999 | -999 | -999 | -999 | -999 | -999 | -999 | -999 | -999 | -999 | -999 | -999 | -999 | -999 | 0.043 | 0.091 | 0.178 | 0.228 | -999 | -999
2003-10-26 17:30 | -999 | -999 | -999 | -999 | -999 | -999 | -999 | -999 | -999 | -999 | -999 | -999 | -999 | -999 | -999 | -999 | -999 | -999 | -999 | -999 | -999 | -999 | -999 | -999 | -999 | -999 | -999 | -999 | -999 | -999 | -999 | -999 | -999 | -999 | -999 | -999 | -999 | -999 | -999 | -999 | -999 | -999 | 0.043 | 0.091 | 0.177 | 0.228 | -999 | -999
2003-10-26 18:00 | -999 | -999 | -999 | -999 | -999 | -999 | -999 | -999 | -999 | -999 | -999 | -999 | -999 | -999 | -999 | -999 | -999 | -999 | -999 | -999 | -999 | -999 | -999 | -999 | -999 | -999 | -999 | -999 | -999 | -999 | -999 | -999 | -999 | -999 | -999 | -999 | -999 | -999 | -999 | -999 | -999 | -999 | 0.043 | 0.091 | 0.177 | 0.227 | -999 | -999
2003-10-26 18:30 | -999 | -999 | -999 | -999 | -999 | -999 | -999 | -999 | -999 | -999 | -999 | -999 | -999 | -999 | -999 | -999 | -999 | -999 | -999 | -999 | -999 | -999 | -999 | -999 | -999 | -999 | -999 | -999 | -999 | -999 | -999 | -999 | -999 | -999 | -999 | -999 | -999 | -999 | -999 | -999 | -999 | -999 | 0.043 | 0.091 | 0.177 | 0.227 | -999 | -999
2003-10-26 19:00 | -999 | -999 | -999 | -999 | -999 | -999 | -999 | -999 | -999 | -999 | -999 | -999 | -999 | -999 | -999 | -999 | -999 | -999 | -999 | -999 | -999 | -999 | -999 | -999 | -999 | -999 | -999 | -999 | -999 | -999 | -999 | -999 | -999 | -999 | -999 | -999 | -999 | -999 | -999 | -999 | -999 | -999 | 0.043 | 0.091 | 0.177 | 0.227 | -999 | -999
2003-10-26 19:30 | -999 | -999 | -999 | -999 | -999 | -999 | -999 | -999 | -999 | -999 | -999 | -999 | -999 | -999 | -999 | -999 | -999 | -999 | -999 | -999 | -999 | -999 | -999 | -999 | -999 | -999 | -999 | -999 | -999 | -999 | -999 | -999 | -999 | -999 | -999 | -999 | -999 | -999 | -999 | -999 | -999 | -999 | 0.043 | 0.091 | 0.176 | 0.227 | -999 | -999
2003-10-26 20:00 | -999 | -999 | -999 | -999 | -999 | -999 | -999 | -999 | -999 | -999 | -999 | -999 | -999 | -999 | -999 | -999 | -999 | -999 | -999 | -999 | -999 | -999 | -999 | -999 | -999 | -999 | -999 | -999 | -999 | -999 | -999 | -999 | -999 | -999 | -999 | -999 | -999 | -999 | -999 | -999 | -999 | -999 | 0.043 | 0.092 | 0.176 | 0.227 | -999 | -999
2003-10-26 20:30 | -999 | -999 | -999 | -999 | -999 | -999 | -999 | -999 | -999 | -999 | -999 | -999 | -999 | -999 | -999 | -999 | -999 | -999 | -999 | -999 | -999 | -999 | -999 | -999 | -999 | -999 | -999 | -999 | -999 | -999 | -999 | -999 | -999 | -999 | -999 | -999 | -999 | -999 | -999 | -999 | -999 | -999 | 0.043 | 0.092 | 0.176 | 0.226 | -999 | -999
2003-10-26 21:00 | -999 | -999 | -999 | -999 | -999 | -999 | -999 | -999 | -999 | -999 | -999 | -999 | -999 | -999 | -999 | -999 | -999 | -999 | -999 | -999 | -999 | -999 | -999 | -999 | -999 | -999 | -999 | -999 | -999 | -999 | -999 | -999 | -999 | -999 | -999 | -999 | -999 | -999 | -999 | -999 | -999 | -999 | 0.043 | 0.091 | 0.176 | 0.226 | -999 | -999
2003-10-26 21:30 | -999 | -999 | -999 | -999 | -999 | -999 | -999 | -999 | -999 | -999 | -999 | -999 | -999 | -999 | -999 | -999 | -999 | -999 | -999 | -999 | -999 | -999 | -999 | -999 | -999 | -999 | -999 | -999 | -999 | -999 | -999 | -999 | -999 | -999 | -999 | -999 | -999 | -999 | -999 | -999 | -999 | -999 | 0.043 | 0.091 | 0.175 | 0.226 | -999 | -999
2003-10-26 22:00 | -999 | -999 | -999 | -999 | -999 | -999 | -999 | -999 | -999 | -999 | -999 | -999 | -999 | -999 | -999 | -999 | -999 | -999 | -999 | -999 | -999 | -999 | -999 | -999 | -999 | -999 | -999 | -999 | -999 | -999 | -999 | -999 | -999 | -999 | -999 | -999 | -999 | -999 | -999 | -999 | -999 | -999 | 0.043 | 0.091 | 0.175 | 0.226 | -999 | -999
2003-10-26 22:30 | -999 | -999 | -999 | -999 | -999 | -999 | -999 | -999 | -999 | -999 | -999 | -999 | -999 | -999 | -999 | -999 | -999 | -999 | -999 | -999 | -999 | -999 | -999 | -999 | -999 | -999 | -999 | -999 | -999 | -999 | -999 | -999 | -999 | -999 | -999 | -999 | -999 | -999 | -999 | -999 | -999 | -999 | 0.043 | 0.091 | 0.175 | 0.225 | -999 | -999
2003-10-26 23:00 | -999 | -999 | -999 | -999 | -999 | -999 | -999 | -999 | -999 | -999 | -999 | -999 | -999 | -999 | -999 | -999 | -999 | -999 | -999 | -999 | -999 | -999 | -999 | -999 | -999 | -999 | -999 | -999 | -999 | -999 | -999 | -999 | -999 | -999 | -999 | -999 | -999 | -999 | -999 | -999 | -999 | -999 | 0.043 | 0.091 | 0.175 | 0.225 | -999 | -999
2003-10-26 23:30 | -999 | -999 | -999 | -999 | -999 | -999 | -999 | -999 | -999 | -999 | -999 | -999 | -999 | -999 | -999 | -999 | -999 | -999 | -999 | -999 | -999 | -999 | -999 | -999 | -999 | -999 | -999 | -999 | -999 | -999 | -999 | -999 | -999 | -999 | -999 | -999 | -999 | -999 | -999 | -999 | -999 | -999 | 0.043 | 0.091 | 0.174 | 0.225 | -999 | -999
2003-10-27 | -999 | -999 | -999 | -999 | -999 | -999 | -999 | -999 | -999 | -999 | -999 | -999 | -999 | -999 | -999 | -999 | -999 | -999 | -999 | -999 | -999 | -999 | -999 | -999 | -999 | -999 | -999 | -999 | -999 | -999 | -999 | -999 | -999 | -999 | -999 | -999 | -999 | -999 | -999 | -999 | -999 | -999 | 0.043 | 0.091 | 0.174 | 0.225 | -999 | -999
2003-10-27 00:30 | -999 | -999 | -999 | -999 | -999 | -999 | -999 | -999 | -999 | -999 | -999 | -999 | -999 | -999 | -999 | -999 | -999 | -999 | -999 | -999 | -999 | -999 | -999 | -999 | -999 | -999 | -999 | -999 | -999 | -999 | -999 | -999 | -999 | -999 | -999 | -999 | -999 | -999 | -999 | -999 | -999 | -999 | 0.043 | 0.091 | 0.174 | 0.225 | -999 | -999
2003-10-27 01:00 | -999 | -999 | -999 | -999 | -999 | -999 | -999 | -999 | -999 | -999 | -999 | -999 | -999 | -999 | -999 | -999 | -999 | -999 | -999 | -999 | -999 | -999 | -999 | -999 | -999 | -999 | -999 | -999 | -999 | -999 | -999 | -999 | -999 | -999 | -999 | -999 | -999 | -999 | -999 | -999 | -999 | -999 | 0.043 | 0.091 | 0.174 | 0.224 | -999 | -999
2003-10-27 01:30 | -999 | -999 | -999 | -999 | -999 | -999 | -999 | -999 | -999 | -999 | -999 | -999 | -999 | -999 | -999 | -999 | -999 | -999 | -999 | -999 | -999 | -999 | -999 | -999 | -999 | -999 | -999 | -999 | -999 | -999 | -999 | -999 | -999 | -999 | -999 | -999 | -999 | -999 | -999 | -999 | -999 | -999 | 0.043 | 0.091 | 0.173 | 0.224 | -999 | -999
2003-10-27 02:00 | -999 | -999 | -999 | -999 | -999 | -999 | -999 | -999 | -999 | -999 | -999 | -999 | -999 | -999 | -999 | -999 | -999 | -999 | -999 | -999 | -999 | -999 | -999 | -999 | -999 | -999 | -999 | -999 | -999 | -999 | -999 | -999 | -999 | -999 | -999 | -999 | -999 | -999 | -999 | -999 | -999 | -999 | 0.043 | 0.091 | 0.173 | 0.224 | -999 | -999
2003-10-27 02:30 | -999 | -999 | -999 | -999 | -999 | -999 | -999 | -999 | -999 | -999 | -999 | -999 | -999 | -999 | -999 | -999 | -999 | -999 | -999 | -999 | -999 | -999 | -999 | -999 | -999 | -999 | -999 | -999 | -999 | -999 | -999 | -999 | -999 | -999 | -999 | -999 | -999 | -999 | -999 | -999 | -999 | -999 | 0.044 | 0.091 | 0.173 | 0.224 | -999 | -999
2003-10-27 03:00 | -999 | -999 | -999 | -999 | -999 | -999 | -999 | -999 | -999 | -999 | -999 | -999 | -999 | -999 | -999 | -999 | -999 | -999 | -999 | -999 | -999 | -999 | -999 | -999 | -999 | -999 | -999 | -999 | -999 | -999 | -999 | -999 | -999 | -999 | -999 | -999 | -999 | -999 | -999 | -999 | -999 | -999 | 0.044 | 0.092 | 0.173 | 0.223 | -999 | -999
2003-10-27 03:30 | -999 | -999 | -999 | -999 | -999 | -999 | -999 | -999 | -999 | -999 | -999 | -999 | -999 | -999 | -999 | -999 | -999 | -999 | -999 | -999 | -999 | -999 | -999 | -999 | -999 | -999 | -999 | -999 | -999 | -999 | -999 | -999 | -999 | -999 | -999 | -999 | -999 | -999 | -999 | -999 | -999 | -999 | 0.043 | 0.091 | 0.172 | 0.223 | -999 | -999
2003-10-27 04:00 | -999 | -999 | -999 | -999 | -999 | -999 | -999 | -999 | -999 | -999 | -999 | -999 | -999 | -999 | -999 | -999 | -999 | -999 | -999 | -999 | -999 | -999 | -999 | -999 | -999 | -999 | -999 | -999 | -999 | -999 | -999 | -999 | -999 | -999 | -999 | -999 | -999 | -999 | -999 | -999 | -999 | -999 | 0.043 | 0.091 | 0.172 | 0.223 | -999 | -999
2003-10-27 04:30 | -999 | -999 | -999 | -999 | -999 | -999 | -999 | -999 | -999 | -999 | -999 | -999 | -999 | -999 | -999 | -999 | -999 | -999 | -999 | -999 | -999 | -999 | -999 | -999 | -999 | -999 | -999 | -999 | -999 | -999 | -999 | -999 | -999 | -999 | -999 | -999 | -999 | -999 | -999 | -999 | -999 | -999 | 0.043 | 0.091 | 0.172 | 0.223 | -999 | -999
2003-10-27 05:00 | -999 | -999 | -999 | -999 | -999 | -999 | -999 | -999 | -999 | -999 | -999 | -999 | -999 | -999 | -999 | -999 | -999 | -999 | -999 | -999 | -999 | -999 | -999 | -999 | -999 | -999 | -999 | -999 | -999 | -999 | -999 | -999 | -999 | -999 | -999 | -999 | -999 | -999 | -999 | -999 | -999 | -999 | 0.043 | 0.091 | 0.171 | 0.223 | -999 | -999
2003-10-27 05:30 | -999 | -999 | -999 | -999 | -999 | -999 | -999 | -999 | -999 | -999 | -999 | -999 | -999 | -999 | -999 | -999 | -999 | -999 | -999 | -999 | -999 | -999 | -999 | -999 | -999 | -999 | -999 | -999 | -999 | -999 | -999 | -999 | -999 | -999 | -999 | -999 | -999 | -999 | -999 | -999 | -999 | -999 | 0.044 | 0.091 | 0.171 | 0.222 | -999 | -999
2003-10-27 06:00 | -999 | -999 | -999 | -999 | -999 | -999 | -999 | -999 | -999 | -999 | -999 | -999 | -999 | -999 | -999 | -999 | -999 | -999 | -999 | -999 | -999 | -999 | -999 | -999 | -999 | -999 | -999 | -999 | -999 | -999 | -999 | -999 | -999 | -999 | -999 | -999 | -999 | -999 | -999 | -999 | -999 | -999 | 0.044 | 0.091 | 0.171 | 0.222 | -999 | -999
2003-10-27 06:30 | -999 | -999 | -999 | -999 | -999 | -999 | -999 | -999 | -999 | -999 | -999 | -999 | -999 | -999 | -999 | -999 | -999 | -999 | -999 | -999 | -999 | -999 | -999 | -999 | -999 | -999 | -999 | -999 | -999 | -999 | -999 | -999 | -999 | -999 | -999 | -999 | -999 | -999 | -999 | -999 | -999 | -999 | 0.044 | 0.091 | 0.171 | 0.222 | -999 | -999
2003-10-27 07:00 | -999 | -999 | -999 | -999 | -999 | -999 | -999 | -999 | -999 | -999 | -999 | -999 | -999 | -999 | -999 | -999 | -999 | -999 | -999 | -999 | -999 | -999 | -999 | -999 | -999 | -999 | -999 | -999 | -999 | -999 | -999 | -999 | -999 | -999 | -999 | -999 | -999 | -999 | -999 | -999 | -999 | -999 | 0.044 | 0.091 | 0.17 | 0.222 | -999 | -999
2003-10-27 07:30 | -999 | -999 | -999 | -999 | -999 | -999 | -999 | -999 | -999 | -999 | -999 | -999 | -999 | -999 | -999 | -999 | -999 | -999 | -999 | -999 | -999 | -999 | -999 | -999 | -999 | -999 | -999 | -999 | -999 | -999 | -999 | -999 | -999 | -999 | -999 | -999 | -999 | -999 | -999 | -999 | -999 | -999 | 0.044 | 0.091 | 0.17 | 0.221 | -999 | -999
2003-10-27 08:00 | -999 | -999 | -999 | -999 | -999 | -999 | -999 | -999 | -999 | -999 | -999 | -999 | -999 | -999 | -999 | -999 | -999 | -999 | -999 | -999 | -999 | -999 | -999 | -999 | -999 | -999 | -999 | -999 | -999 | -999 | -999 | -999 | -999 | -999 | -999 | -999 | -999 | -999 | -999 | -999 | -999 | -999 | 0.044 | 0.091 | 0.17 | 0.221 | -999 | -999
2003-10-27 08:30 | -999 | -999 | -999 | -999 | -999 | -999 | -999 | -999 | -999 | -999 | -999 | -999 | -999 | -999 | -999 | -999 | -999 | -999 | -999 | -999 | -999 | -999 | -999 | -999 | -999 | -999 | -999 | -999 | -999 | -999 | -999 | -999 | -999 | -999 | -999 | -999 | -999 | -999 | -999 | -999 | -999 | -999 | 0.044 | 0.091 | 0.169 | 0.221 | -999 | -999
2003-10-27 09:00 | -999 | -999 | -999 | -999 | -999 | -999 | -999 | -999 | -999 | -999 | -999 | -999 | -999 | -999 | -999 | -999 | -999 | -999 | -999 | -999 | -999 | -999 | -999 | -999 | -999 | -999 | -999 | -999 | -999 | -999 | -999 | -999 | -999 | -999 | -999 | -999 | -999 | -999 | -999 | -999 | -999 | -999 | 0.044 | 0.09 | 0.169 | 0.221 | -999 | -999
2003-10-27 09:30 | -999 | -999 | -999 | -999 | -999 | -999 | -999 | -999 | -999 | -999 | -999 | -999 | -999 | -999 | -999 | -999 | -999 | -999 | -999 | -999 | -999 | -999 | -999 | -999 | -999 | -999 | -999 | -999 | -999 | -999 | -999 | -999 | -999 | -999 | -999 | -999 | -999 | -999 | -999 | -999 | -999 | -999 | 0.043 | 0.09 | 0.169 | 0.221 | -999 | -999
2003-10-27 10:00 | -999 | -999 | -999 | -999 | -999 | -999 | -999 | -999 | -999 | -999 | -999 | -999 | -999 | -999 | -999 | -999 | -999 | -999 | -999 | -999 | -999 | -999 | -999 | -999 | -999 | -999 | -999 | -999 | -999 | -999 | -999 | -999 | -999 | -999 | -999 | -999 | -999 | -999 | -999 | -999 | -999 | -999 | 0.043 | 0.09 | 0.168 | 0.22 | -999 | -999
2003-10-27 10:30 | -999 | -999 | -999 | -999 | -999 | -999 | -999 | -999 | -999 | -999 | -999 | -999 | -999 | -999 | -999 | -999 | -999 | -999 | -999 | -999 | -999 | -999 | -999 | -999 | -999 | -999 | -999 | -999 | -999 | -999 | -999 | -999 | -999 | -999 | -999 | -999 | -999 | -999 | -999 | -999 | -999 | -999 | 0.043 | 0.089 | 0.168 | 0.22 | -999 | -999
2003-10-27 11:00 | -999 | -999 | -999 | -999 | -999 | -999 | -999 | -999 | -999 | -999 | -999 | -999 | -999 | -999 | -999 | -999 | -999 | -999 | -999 | -999 | -999 | -999 | -999 | -999 | -999 | -999 | -999 | -999 | -999 | -999 | -999 | -999 | -999 | -999 | -999 | -999 | -999 | -999 | -999 | -999 | -999 | -999 | 0.042 | 0.089 | 0.167 | 0.22 | -999 | -999
2003-10-27 11:30 | -999 | -999 | -999 | -999 | -999 | -999 | -999 | -999 | -999 | -999 | -999 | -999 | -999 | -999 | -999 | -999 | -999 | -999 | -999 | -999 | -999 | -999 | -999 | -999 | -999 | -999 | -999 | -999 | -999 | -999 | -999 | -999 | -999 | -999 | -999 | -999 | -999 | -999 | -999 | -999 | -999 | -999 | 0.042 | 0.089 | 0.167 | 0.22 | -999 | -999
2003-10-27 12:00 | -999 | -999 | -999 | -999 | -999 | -999 | -999 | -999 | -999 | -999 | -999 | -999 | -999 | -999 | -999 | -999 | -999 | -999 | -999 | -999 | -999 | -999 | -999 | -999 | -999 | -999 | -999 | -999 | -999 | -999 | -999 | -999 | -999 | -999 | -999 | -999 | -999 | -999 | -999 | -999 | -999 | -999 | 0.042 | 0.088 | 0.166 | 0.22 | -999 | -999
2003-10-27 12:30 | -999 | -999 | -999 | -999 | -999 | -999 | -999 | -999 | -999 | -999 | -999 | -999 | -999 | -999 | -999 | -999 | -999 | -999 | -999 | -999 | -999 | -999 | -999 | -999 | -999 | -999 | -999 | -999 | -999 | -999 | -999 | -999 | -999 | -999 | -999 | -999 | -999 | -999 | -999 | -999 | -999 | -999 | 0.042 | 0.088 | 0.166 | 0.219 | -999 | -999
2003-10-27 13:00 | -999 | -999 | -999 | -999 | -999 | -999 | -999 | -999 | -999 | -999 | -999 | -999 | -999 | -999 | -999 | -999 | -999 | -999 | -999 | -999 | -999 | -999 | -999 | -999 | -999 | -999 | -999 | -999 | -999 | -999 | -999 | -999 | -999 | -999 | -999 | -999 | -999 | -999 | -999 | -999 | -999 | -999 | 0.042 | 0.088 | 0.166 | 0.219 | -999 | -999
2003-10-27 13:30 | -999 | -999 | -999 | -999 | -999 | -999 | -999 | -999 | -999 | -999 | -999 | -999 | -999 | -999 | -999 | -999 | -999 | -999 | -999 | -999 | -999 | -999 | -999 | -999 | -999 | -999 | -999 | -999 | -999 | -999 | -999 | -999 | -999 | -999 | -999 | -999 | -999 | -999 | -999 | -999 | -999 | -999 | 0.042 | 0.088 | 0.165 | 0.219 | -999 | -999
2003-10-27 14:00 | -999 | -999 | -999 | -999 | -999 | -999 | -999 | -999 | -999 | -999 | -999 | -999 | -999 | -999 | -999 | -999 | -999 | -999 | -999 | -999 | -999 | -999 | -999 | -999 | -999 | -999 | -999 | -999 | -999 | -999 | -999 | -999 | -999 | -999 | -999 | -999 | -999 | -999 | -999 | -999 | -999 | -999 | 0.042 | 0.088 | 0.165 | 0.218 | -999 | -999
2003-10-27 14:30 | -0.08 | -999 | 45.758 | 15.566 | 0.1288 | -999 | -999 | -999 | -999 | -999 | -999 | -999 | -999 | -999 | -999 | -999 | -999 | -999 | -999 | -999 | -999 | -999 | -999 | -999 | -999 | -999 | -999 | -999 | -999 | -999 | -999 | -999 | -999 | -999 | -999 | -999 | -999 | -999 | -999 | -999 | -999 | -999 | 0.042 | 0.088 | 0.164 | 0.218 | -999 | -999
2003-10-27 15:00 | -0.5488 | 131.326 | 8.141 | 3.343 | 0.1034 | 2.8944 | 407.65 | -4.8319 | 0.92236 | -4.2834 | 0.94477 | -4.6896 | 0.90907 | 0.23606 | 107.587 | 0.31572 | 274.619 | -999 | 101.465 | 147.707 | 58.2387 | 95.9902 | -0.056272 | -0.76502 | -1.5454 | -3.897 | -3.527 | -0.10406 | -0.53139 | -2.0053 | -3.5171 | -2.6925 | -0.0097126 | -0.5206 | -1.9532 | -5.1889 | -6.1792 | -10.8003 | -7.0503 | -5.9932 | -999 | -999 | 0.042 | 0.088 | 0.164 | 0.218 | -999 | 86.6466
2003-10-27 15:30 | -0.4764 | 24.199 | 8.199 | 2.614 | 0.107 | 3.0302 | 402.865 | -5.138 | 0.92081 | -4.7241 | 0.93692 | -4.6985 | 0.90783 | 0.20583 | 107.495 | 0.24625 | 114.269 | -999 | 37.7808 | 44.1115 | 11.1977 | 95.988 | -0.049958 | -0.7476 | -1.4878 | -3.7437 | -3.4047 | -0.089263 | -0.62325 | -1.909 | -3.4182 | -2.5682 | 0.026293 | -0.50296 | -1.8655 | -5.2345 | -6.5983 | -10.2392 | -6.7152 | -5.6869 | -999 | -999 | 0.042 | 0.088 | 0.163 | 0.217 | -999 | 81
2003-10-27 16:00 | -0.4776 | 47.946 | 21.509 | 8.436 | 0.2158 | 3.0431 | 402.932 | -5.0813 | 0.93129 | -4.7495 | 0.94468 | -4.6942 | 0.90953 | 0.2025 | 194.679 | 0.25 | 158.93 | -999 | 50.4925 | 74.4117 | 23.8357 | 95.989 | -0.045429 | -0.73042 | -1.4412 | -3.676 | -3.3442 | -0.091044 | -0.61354 | -1.8438 | -3.3933 | -2.5029 | 0.0482 | -0.485 | -1.7903 | -5.2405 | -6.6711 | -9.7975 | -6.4165 | -5.4337 | -999 | -999 | 0.042 | 0.088 | 0.163 | 0.217 | -999 | 81
2003-10-27 16:30 | -1.7551 | 85.945 | 12.572 | 2.715 | 0.11 | 3.1094 | 401.009 | -4.6868 | 0.917 | -4.3087 | 0.92872 | -4.2269 | 0.89645 | 0.44792 | 234.423 | 0.54375 | 205.329 | -999 | 47.3264 | 109.238 | 41.3993 | 95.9977 | -0.051578 | -0.72277 | -1.4073 | -3.635 | -3.2982 | -0.09338 | -0.61372 | -1.7989 | -3.2964 | -2.4648 | 0.025563 | -0.50791 | -1.7657 | -5.0585 | -6.0845 | -9.4575 | -6.1852 | -5.2388 | -999 | -999 | 0.042 | 0.088 | 0.163 | 0.217 | -999 | 80.894
2003-10-27 17:00 | 0.0119 | 105.587 | 15.488 | 2.751 | 0.1195 | 3.2463 | 398.601 | -3.5519 | 0.92711 | -3.2837 | 0.93732 | -4.1641 | 0.90809 | 0.23125 | 165.359 | 0.28125 | 229.164 | -999 | 38.6648 | 125.383 | 56.4576 | 95.9855 | -0.050208 | -0.70616 | -1.3801 | -3.6745 | -3.3273 | -0.10021 | -0.60232 | -1.7536 | -3.3037 | -2.4212 | 0.035033 | -0.50031 | -1.7181 | -5.1923 | -6.8895 | -9.1991 | -5.9873 | -5.0781 | -999 | -999 | 0.043 | 0.088 | 0.162 | 0.216 | -999 | 75
2003-10-27 17:30 | 0.578 | 117.419 | 2.995 | 2.503 | 0.0721 | 3.6751 | 393.604 | -1.9926 | 0.91983 | -1.6867 | 0.92288 | -1.8319 | 0.87135 | 0.29083 | 162.399 | 0.29333 | 222.737 | -999 | 42.692 | 152.697 | 62.1892 | 95.9892 | -0.055065 | -0.69758 | -1.364 | -3.6458 | -3.2738 | -0.10519 | -0.37552 | -1.7308 | -3.2609 | -2.3852 | 0.010364 | -0.53476 | -1.7072 | -4.819 | -6.1922 | -9.0233 | -5.8255 | -4.9432 | -999 | -999 | 0.042 | 0.088 | 0.162 | 0.216 | -999 | 75
2003-10-27 18:00 | -0.0413 | 100.776 | 4.627 | 5.822 | 0.2139 | 4.0062 | 383.167 | 0.02856 | 0.91011 | 0.2147 | 0.90315 | -0.9601 | 0.88138 | 0.23125 | 161.985 | 0.20292 | 196.571 | -999 | 53.3547 | 113.465 | 57.106 | 96.0023 | -0.061247 | -0.69501 | -1.3415 | -3.3033 | -2.9876 | -0.10923 | -0.43978 | -1.6907 | -2.9503 | -2.2846 | 0.0048052 | -0.57157 | -1.6943 | -3.9498 | -4.6367 | -8.8475 | -5.6944 | -4.8211 | -999 | -999 | 0.042 | 0.088 | 0.161 | 0.216 | -999 | 75
2003-10-27 18:30 | 0.9677 | 58.409 | -6.997 | 1.042 | 0.2671 | 3.847 | 378.356 | -1.3135 | 0.88182 | -1.1106 | 0.89226 | -1.4337 | 0.88306 | 1.42 | 246.277 | 1.1587 | 131.582 | -999 | 43.0172 | 74.0993 | 37.1437 | 96.0328 | -0.053232 | -0.67565 | -1.2955 | -3.1145 | -2.8519 | -0.099811 | -0.46109 | -1.6269 | -2.7789 | -2.1856 | 0.021035 | -0.55405 | -1.6342 | -3.7852 | -4.1371 | -8.5374 | -5.5366 | -4.6351 | -999 | -999 | 0.042 | 0.088 | 0.161 | 0.215 | -999 | 75
2003-10-27 19:00 | 0.0404 | 9.855 | -6.578 | -3.66 | 0.2535 | 3.6236 | 377.077 | -3.1323 | 0.91763 | -2.8246 | 0.9285 | -2.7699 | 0.9017 | 2.0038 | 309.027 | 1.5688 | 44.5101 | -999 | 17.2806 | 21.8543 | 9.0855 | 96.0685 | -0.037114 | -0.6525 | -1.2537 | -3.043 | -2.7859 | -0.087052 | -0.43833 | -1.5585 | -2.6576 | -2.0596 | 0.096911 | -0.48816 | -1.5381 | -3.7858 | -4.0689 | -8.1986 | -5.351 | -4.4111 | -999 | -999 | 0.042 | 0.088 | 0.161 | 0.215 | -999 | 75
2003-10-27 19:30 | 0.0752 | -8.911 | -8.044 | -3.074 | 0.1573 | 3.5048 | 375.997 | -4.0654 | 0.93666 | -3.7461 | 0.94829 | -3.6882 | 0.91988 | 1.9087 | 307.667 | 1.4408 | 9.3423 | -999 | 3.3681 | 1.0667 | 0.29373 | 96.0869 | -0.030292 | -0.63494 | -1.2219 | -3.1835 | -2.8828 | -0.078758 | -0.42074 | -1.5 | -2.7199 | -2.0744 | 0.20131 | -0.44476 | -1.4634 | -4.266 | -5.0124 | -7.9371 | -5.156 | -4.198 | -999 | -999 | 0.042 | 0.088 | 0.16 | 0.215 | -999 | 75
2003-10-27 20:00 | 0.4273 | -13.395 | -13.681 | -5.649 | 0.2184 | 3.4628 | 376.691 | -4.3679 | 0.94646 | -4.0948 | 0.95847 | -4.3351 | 0.931 | 1.3662 | 251.907 | 0.75292 | 1.0477 | -999 | 0.42903 | -2.0938 | 0.1501 | 96.1197 | -0.030644 | -0.62895 | -1.207 | -3.4191 | -3.0824 | -0.079266 | -0.41715 | -1.4719 | -2.9181 | -2.0648 | 0.22704 | -0.42087 | -1.42 | -5.0123 | -7.0742 | -7.8278 | -5.0013 | -4.0473 | -999 | -999 | 0.042 | 0.088 | 0.16 | 0.214 | -999 | 75
2003-10-27 20:30 | 0.3139 | -4.954 | -13.141 | -4.042 | 0.2201 | 3.4463 | 374.496 | -4.5833 | 0.95313 | -4.3466 | 0.96571 | -4.8186 | 0.94869 | 2.0654 | 247.86 | 1.5233 | 0.092374 | -999 | 0.041607 | -1.1689 | 0.19053 | 96.1452 | -0.036739 | -0.63005 | -1.2269 | -3.6829 | -3.2522 | -0.091842 | -0.41962 | -1.4844 | -3.1455 | -2.1418 | 0.20608 | -0.42434 | -1.4258 | -5.0614 | -6.9494 | -7.9008 | -4.9143 | -4.0048 | -999 | -999 | 0.042 | 0.088 | 0.159 | 0.214 | -999 | 75
2003-10-27 21:00 | 0.0401 | -1.89 | -6.98 | -2.041 | 0.1762 | 3.5572 | 371.723 | -4.0779 | 0.95109 | -3.8508 | 0.96472 | -4.274 | 0.95812 | 1.73 | 261.598 | 1.1592 | 0.097141 | -999 | 0.029663 | -0.47229 | 0.27231 | 96.1588 | -0.053771 | -0.63813 | -1.2487 | -3.5115 | -3.1091 | -0.10866 | -0.43248 | -1.5161 | -2.998 | -2.1587 | 0.1534 | -0.48285 | -1.4771 | -4.295 | -5.5618 | -8.0595 | -4.9159 | -4.0533 | -999 | -999 | 0.042 | 0.088 | 0.159 | 0.214 | -999 | 75
2003-10-27 21:30 | -0.2557 | -1.379 | -6.561 | -0.645 | 0.1551 | 3.6245 | 371.068 | -3.7817 | 0.94753 | -3.5146 | 0.96076 | -3.7904 | 0.95218 | 1.4946 | 235.575 | 0.90625 | 0.096969 | -999 | 0.030104 | -0.31054 | 0.17395 | 96.1899 | -0.055862 | -0.63803 | -1.2365 | -3.158 | -2.8441 | -0.11366 | -0.43967 | -1.5081 | -2.7409 | -2.0784 | 0.13155 | -0.51004 | -1.4706 | -3.7523 | -4.7332 | -8.0264 | -4.9193 | -4.0478 | -999 | -999 | 0.042 | 0.088 | 0.159 | 0.213 | -999 | 75
2003-10-27 22:00 | 2.3713 | -0.84 | -10.024 | 1.087 | 0.2715 | 3.6433 | 370.806 | -3.6396 | 0.94475 | -3.349 | 0.95791 | -3.5279 | 0.94731 | 1.3504 | 239.107 | 0.775 | 0.082022 | -999 | 0.029347 | -0.28741 | 0.08484 | 96.2149 | -0.05125 | -0.63303 | -1.2007 | -2.8882 | -2.6329 | -0.11581 | -0.43895 | -1.4739 | -2.5944 | -1.9999 | 0.13866 | -0.50577 | -1.429 | -3.3719 | -4.2014 | -7.7911 | -4.8567 | -3.9481 | -999 | -999 | 0.042 | 0.088 | 0.158 | 0.213 | -999 | 75
2003-10-27 22:30 | 0.0236 | -0.886 | -6.413 | 10.363 | 0.2527 | 3.6552 | 368.015 | -3.5271 | 0.94117 | -3.2166 | 0.95519 | -3.2642 | 0.94226 | 2.1017 | 285.332 | 1.6508 | 0.082775 | -999 | 0.030253 | -0.23341 | 0.031256 | 96.2478 | -0.046296 | -0.61941 | -1.1606 | -2.651 | -2.4377 | -0.10964 | -0.46526 | -1.4243 | -2.3822 | -1.8771 | 0.14343 | -0.49547 | -1.3818 | -3.0929 | -3.6574 | -7.4792 | -4.7387 | -3.7923 | -999 | -999 | 0.042 | 0.088 | 0.158 | 0.212 | -999 | 75.4813
2003-10-27 23:00 | -999 | -1.112 | -2.368 | -4.444 | 0.1569 | 3.7287 | 418.938 | -3.6645 | 0.94295 | -3.3267 | 0.95599 | -3.2105 | 0.93662 | 1.3767 | 299.012 | 0.87625 | 0.076852 | -999 | 0.027882 | -0.40102 | -0.13919 | 96.2841 | -0.041578 | -0.60084 | -1.1208 | -2.4567 | -2.2826 | -0.10843 | -0.40403 | -1.375 | -2.2221 | -1.7982 | 0.17163 | -0.47917 | -1.3226 | -2.9556 | -3.5031 | -7.1359 | -4.5874 | -3.6128 | -999 | -999 | 0.042 | 0.088 | 0.157 | 0.212 | -999 | 91.1122
2003-10-27 23:30 | -999 | -0.9 | -0.954 | -141 | 0.2223 | 4.9776 | 319.321 | -3.8723 | 0.94674 | -3.5284 | 0.95952 | -3.3713 | 0.93795 | 0.64083 | 283.338 | 0.5125 | 0.075524 | -999 | 0.029658 | -0.37869 | -0.13452 | 96.3161 | -0.034264 | -0.5855 | -1.0808 | -2.32 | -2.1766 | -0.10446 | -0.39372 | -1.3232 | -2.1468 | -1.7538 | 0.2052 | -0.45648 | -1.2631 | -2.862 | -3.5835 | -6.7881 | -4.4181 | -3.4276 | -999 | -999 | 0.042 | 0.088 | 0.157 | 0.212 | -999 | 94
2003-10-28 | -999 | -1.018 | -999 | -999 | -999 | 6.1449 | 304.185 | -3.99 | 0.94537 | -3.6441 | 0.95801 | -3.5056 | 0.93628 | 1.025 | 282.891 | 0.79042 | 0.067398 | -999 | 0.028935 | -0.33747 | -0.12299 | 96.3487 | -0.031014 | -0.57432 | -1.0448 | -2.215 | -2.0895 | -0.096907 | -0.38539 | -1.2728 | -2.0696 | -1.6951 | 0.26383 | -0.44094 | -1.2074 | -2.7603 | -3.665 | -6.4701 | -4.246 | -3.2514 | -999 | -999 | 0.042 | 0.088 | 0.157 | 0.211 | -999 | 94
2003-10-28 00:30 | -999 | -0.941 | -999 | -999 | -999 | 15.7159 | 798.909 | -4.1602 | 0.94302 | -3.8033 | 0.95502 | -3.6494 | 0.93137 | 1.6462 | 291.872 | 1.0983 | 0.075262 | -999 | 0.028582 | -0.31341 | -0.21427 | 96.3769 | -0.028965 | -0.56032 | -1.0106 | -2.1304 | -2.0215 | -0.10176 | -0.43923 | -1.2287 | -2.0369 | -1.5956 | 0.28534 | -0.42983 | -1.1605 | -2.6775 | -3.7494 | -6.1832 | -4.08 | -3.0945 | -999 | -999 | 0.042 | 0.088 | 0.156 | 0.211 | -999 | 94
2003-10-28 01:00 | -999 | -1.124 | -999 | -999 | -999 | 15.1265 | 1203.67 | -4.3377 | 0.94266 | -3.9815 | 0.95389 | -3.8305 | 0.92735 | 1.51 | 286.356 | 1.1658 | 0.088878 | -999 | 0.028667 | -0.32682 | -0.22971 | 96.3958 | -0.027621 | -0.54651 | -0.97879 | -2.0591 | -1.9656 | -0.097308 | -0.46151 | -1.1894 | -1.9791 | -1.5603 | 0.28108 | -0.4217 | -1.1152 | -2.613 | -3.8529 | -5.9291 | -3.9284 | -2.9496 | -999 | -999 | 0.042 | 0.088 | 0.156 | 0.211 | -999 | 94
2003-10-28 01:30 | -999 | -0.844 | -999 | -999 | -999 | -85611200 | 933.154 | -4.3903 | 0.94476 | -4.0414 | 0.95701 | -3.9097 | 0.93307 | 0.96083 | 279.374 | 0.66583 | 0.12495 | -999 | 0.028526 | -0.24945 | -0.10805 | 96.4301 | -0.028365 | -0.53585 | -0.94891 | -2.0013 | -1.9152 | -0.092223 | -0.37906 | -1.1518 | -1.9175 | -1.4411 | 0.20729 | -0.41993 | -1.0789 | -2.5434 | -3.8211 | -5.7077 | -3.7845 | -2.8221 | -999 | -999 | 0.042 | 0.088 | 0.155 | 0.211 | -999 | 94
2003-10-28 02:00 | -999 | -0.934 | -999 | -999 | -999 | 29984300000 | 2057.1 | -4.4372 | 0.94238 | -4.0919 | 0.95536 | -3.9606 | 0.93105 | 0.94083 | 267.635 | 0.87542 | 0.1336 | -999 | 0.027318 | -0.25563 | -0.11442 | 96.4613 | -0.029116 | -0.52633 | -0.92307 | -1.9403 | -1.8572 | -0.098614 | -0.37116 | -1.117 | -1.8624 | -1.378 | 0.098807 | -0.41864 | -1.0466 | -2.4559 | -3.746 | -5.5058 | -3.6517 | -2.7118 | -999 | -999 | 0.042 | 0.088 | 0.155 | 0.21 | -999 | 94
2003-10-28 02:30 | -999 | -0.53 | -999 | -999 | -999 | -175408000000 | 2658.89 | -4.5227 | 0.9454 | -4.1792 | 0.95833 | -4.0671 | 0.93622 | 2.45 | 296.468 | 1.9271 | 0.14701 | -999 | 0.027865 | -0.15983 | -0.061843 | 96.4819 | -0.026144 | -0.51575 | -0.89826 | -1.8823 | -1.8087 | -0.10229 | -0.37226 | -1.085 | -1.8112 | -1.3412 | 0.068188 | -0.41378 | -1.0163 | -2.3951 | -3.7063 | -5.3202 | -3.53 | -2.6039 | -999 | -999 | 0.042 | 0.088 | 0.155 | 0.21 | -999 | 94
2003-10-28 03:00 | -999 | -0.257 | -999 | -999 | -999 | 1251680000 | 10503.8 | -4.4955 | 0.95069 | -4.1713 | 0.96493 | -4.0904 | 0.94809 | 1.8621 | 294.489 | 1.5908 | 0.15876 | -999 | 0.028226 | -0.086072 | 0.11805 | 96.5146 | -0.027012 | -0.50677 | -0.87507 | -1.8302 | -1.7633 | -0.10495 | -0.36604 | -1.0595 | -1.7695 | -1.3246 | 0.065947 | -0.41682 | -0.98826 | -2.3371 | -3.6416 | -5.1465 | -3.4151 | -2.5106 | -999 | -999 | 0.042 | 0.088 | 0.154 | 0.21 | -999 | 94
2003-10-28 03:30 | -999 | -0.326 | -999 | -999 | -999 | -6097400000 | 532.036 | -4.4021 | 0.95104 | -4.0672 | 0.96472 | -3.9888 | 0.94782 | 1.3792 | 277.575 | 0.93375 | 0.2144 | -999 | 0.027538 | -0.10249 | 0.16705 | 96.5502 | -0.025653 | -0.49768 | -0.8544 | -1.7798 | -1.7156 | -0.10777 | -0.35804 | -1.0319 | -1.7288 | -1.267 | 0.076808 | -0.4173 | -0.96456 | -2.2583 | -3.4335 | -4.9887 | -3.3111 | -2.4258 | -999 | -999 | 0.043 | 0.088 | 0.154 | 0.209 | -999 | 94
2003-10-28 04:00 | -999 | -0.348 | -999 | -999 | -999 | -351525000 | 6489.93 | -4.2704 | 0.9519 | -3.9341 | 0.96532 | -3.8424 | 0.94867 | 0.9175 | 264.589 | 0.58792 | 0.24414 | -999 | 0.026438 | -0.018153 | 0.2013 | 96.5795 | -0.024694 | -0.48805 | -0.83136 | -1.7207 | -1.6586 | -0.10404 | -0.34827 | -1.0081 | -1.6797 | -1.239 | 0.13067 | -0.4189 | -0.94477 | -2.1395 | -3.1282 | -4.8348 | -3.2094 | -2.3478 | -999 | -999 | 0.043 | 0.088 | 0.154 | 0.209 | -999 | 94
2003-10-28 04:30 | -999 | -0.543 | -999 | -999 | -999 | 469669000 | 12707.9 | -4.1989 | 0.95131 | -3.8826 | 0.96463 | -3.7601 | 0.94664 | 1.2133 | 295.761 | 0.86 | 0.25996 | -999 | 0.026535 | 0.0054881 | 0.12529 | 96.6055 | -0.021455 | -0.4748 | -0.80949 | -1.6547 | -1.6054 | -0.098023 | -0.33139 | -0.97971 | -1.6202 | -1.1606 | 0.15178 | -0.41547 | -0.9198 | -2.0431 | -2.9872 | -4.6877 | -3.1169 | -2.2748 | -999 | -999 | 0.043 | 0.088 | 0.153 | 0.208 | -999 | 94
2003-10-28 05:00 | -999 | -0.691 | -999 | -999 | -999 | 5628560000 | 1411.72 | -4.2887 | 0.94807 | -3.9497 | 0.96136 | -3.8354 | 0.9406 | 1.3142 | 297.555 | 0.84792 | 0.27029 | -999 | 0.026312 | -0.13668 | -0.016638 | 96.6598 | -0.017995 | -0.46395 | -0.78814 | -1.604 | -1.5749 | -0.097728 | -0.33 | -0.95453 | -1.5723 | -1.1513 | 0.16159 | -0.40323 | -0.8912 | -2.0328 | -3.2716 | -4.5398 | -3.0305 | -2.2054 | -999 | -999 | 0.043 | 0.088 | 0.153 | 0.208 | -999 | 94
2003-10-28 05:30 | -999 | -0.346 | -999 | -999 | -999 | -756124000 | 6884.77 | -4.5713 | 0.94289 | -4.2383 | 0.95646 | -4.072 | 0.93401 | 2.3975 | 304.763 | 1.8438 | 0.29011 | -999 | 0.026451 | -0.033028 | -0.225 | 96.7032 | -0.015271 | -0.45575 | -0.76766 | -1.5794 | -1.5551 | -0.097395 | -0.32507 | -0.92608 | -1.5442 | -1.1655 | 0.17247 | -0.38682 | -0.86316 | -2.0563 | -3.4236 | -4.4013 | -2.9417 | -2.1395 | -999 | -999 | 0.043 | 0.088 | 0.153 | 0.208 | -999 | 94
2003-10-28 06:00 | -999 | -0.546 | -999 | -999 | -999 | -2819770000 | 21673.7 | -4.971 | 0.94184 | -4.622 | 0.95656 | -4.4808 | 0.93236 | 1.9579 | 295.621 | 1.4692 | 0.30976 | -999 | 0.025331 | -0.063474 | -0.24309 | 96.7381 | -0.011961 | -0.44927 | -0.75115 | -1.5633 | -1.5409 | -0.093491 | -0.31405 | -0.90509 | -1.5229 | -1.0713 | 0.18582 | -0.37128 | -0.83329 | -2.0512 | -3.4943 | -4.2778 | -2.8558 | -2.079 | -999 | -999 | 0.043 | 0.088 | 0.152 | 0.207 | -999 | 94
2003-10-28 06:30 | -999 | -0.602 | -999 | -999 | -999 | -542486000 | 9752.16 | -5.0979 | 0.94166 | -4.7506 | 0.95617 | -4.6337 | 0.9325 | 1.8162 | 288.117 | 1.2512 | 0.36529 | -999 | 0.022474 | -0.12601 | -0.16628 | 96.776 | -0.012394 | -0.44385 | -0.74019 | -1.5435 | -1.518 | -0.087638 | -0.30008 | -0.88901 | -1.5049 | -1.0565 | 0.18316 | -0.37233 | -0.8188 | -2.0195 | -3.4342 | -4.1707 | -2.7801 | -2.0262 | -999 | -999 | 0.043 | 0.088 | 0.152 | 0.207 | -999 | 94
2003-10-28 07:00 | -999 | -0.807 | -999 | -999 | -999 | 114949000 | -1179.49 | -5.086 | 0.94088 | -4.7479 | 0.95635 | -4.6437 | 0.93071 | 2.2812 | 292.219 | 1.635 | 0.37601 | -999 | 0.022137 | -0.19862 | -0.090126 | 96.8197 | -0.013997 | -0.43767 | -0.72751 | -1.5165 | -1.4973 | -0.093091 | -0.29509 | -0.87448 | -1.4841 | -1.0362 | 0.21536 | -0.37728 | -0.81234 | -1.9905 | -3.4003 | -4.0728 | -2.7135 | -1.9772 | -999 | -999 | 0.043 | 0.088 | 0.152 | 0.207 | -999 | 94
2003-10-28 07:30 | -999 | -0.826 | -999 | -999 | -999 | 3161730000 | 7744.25 | -5.043 | 0.94016 | -4.7111 | 0.95588 | -4.6098 | 0.92969 | 2.4025 | 293.528 | 1.7958 | 0.36354 | -999 | 0.022695 | -0.20747 | -0.10103 | 96.8667 | -0.01574 | -0.43139 | -0.71604 | -1.4898 | -1.4785 | -0.098964 | -0.30403 | -0.86103 | -1.4659 | -1.0177 | 0.26082 | -0.38416 | -0.8034 | -1.9676 | -3.3764 | -3.9853 | -2.6459 | -1.9336 | -999 | -999 | 0.043 | 0.089 | 0.152 | 0.206 | -999 | 94
2003-10-28 08:00 | -999 | -0.734 | -999 | -999 | -999 | 484052000 | -3704.11 | -5.0437 | 0.93985 | -4.7096 | 0.95491 | -4.6204 | 0.93057 | 2.5083 | 282.973 | 1.8938 | 0.34701 | -999 | 0.023138 | -0.18691 | -0.056871 | 96.8964 | -0.015083 | -0.42459 | -0.70349 | -1.4634 | -1.4595 | -0.098612 | -0.31234 | -0.84936 | -1.4439 | -1.0269 | 0.24493 | -0.38485 | -0.79222 | -1.9392 | -3.3489 | -3.9006 | -2.5842 | -1.8949 | -999 | -999 | 0.043 | 0.089 | 0.151 | 0.206 | -999 | 94
2003-10-28 08:30 | -999 | -0.862 | -999 | -999 | -999 | 753426 | 13389.1 | -5.0447 | 0.93662 | -4.7276 | 0.95119 | -4.6672 | 0.9279 | 2.1854 | 273.424 | 1.6017 | 0.33024 | -999 | 0.024008 | -0.28548 | -0.0367 | 96.9572 | -0.014264 | -0.4176 | -0.69122 | -1.4417 | -1.446 | -0.097014 | -0.30093 | -0.83222 | -1.4273 | -0.97792 | 0.1514 | -0.37989 | -0.77727 | -1.9105 | -3.3383 | -3.8176 | -2.5284 | -1.8598 | -999 | -999 | 0.043 | 0.089 | 0.151 | 0.206 | -999 | 94
2003-10-28 09:00 | -999 | -1.084 | -999 | -999 | -999 | -142639000 | 10007.1 | -4.9993 | 0.93886 | -4.6879 | 0.95353 | -4.621 | 0.92446 | 2.6046 | 292.007 | 1.9967 | 0.30416 | -999 | 0.024192 | -0.34379 | 0.071534 | 96.9946 | -0.014388 | -0.41028 | -0.67937 | -1.4247 | -1.4405 | -0.10004 | -0.30084 | -0.82112 | -1.4101 | -0.9417 | 0.041813 | -0.38367 | -0.76742 | -1.901 | -3.3767 | -3.7413 | -2.4768 | -1.8264 | -999 | -999 | 0.043 | 0.089 | 0.151 | 0.206 | -999 | 94
2003-10-28 09:30 | -999 | -0.86 | -999 | -999 | -999 | 35238700 | -4034.96 | -4.9147 | 0.93857 | -4.6002 | 0.9535 | -4.5218 | 0.92448 | 2.7092 | 289.683 | 2.0871 | 0.30654 | -999 | 0.02386 | -0.30239 | 0.071401 | 97.0549 | -0.014133 | -0.40761 | -0.66862 | -1.4137 | -1.4306 | -0.10213 | -0.2923 | -0.81125 | -1.4023 | -0.93023 | 0.054529 | -0.39015 | -0.76237 | -1.8975 | -3.3657 | -3.6758 | -2.4269 | -1.7946 | -999 | -999 | 0.043 | 0.089 | 0.151 | 0.205 | -999 | 94
2003-10-28 10:00 | -999 | -0.962 | -999 | -999 | -999 | -200469000 | 6944.52 | -4.855 | 0.93888 | -4.5401 | 0.95317 | -4.4912 | 0.92812 | 2.3687 | 284.902 | 1.6929 | 0.29991 | -999 | 0.025403 | -0.30982 | 0.11934 | 97.1246 | -0.011596 | -0.39969 | -0.65781 | -1.399 | -1.4214 | -0.095811 | -0.27549 | -0.79597 | -1.388 | -0.98206 | 0.12346 | -0.38275 | -0.74832 | -1.8753 | -3.3359 | -3.6148 | -2.3798 | -1.7647 | -999 | -999 | 0.043 | 0.089 | 0.15 | 0.205 | -999 | 94
2003-10-28 10:30 | -999 | -1.248 | -999 | -999 | -999 | -5125580000 | 9710.32 | -4.6625 | 0.93697 | -4.352 | 0.95199 | -4.284 | 0.92552 | 2.6471 | 282.369 | 1.9808 | 0.526 | -999 | 0.13047 | -0.22756 | 0.30506 | 97.1958 | -0.011579 | -0.39399 | -0.64795 | -1.3852 | -1.4054 | -0.0961 | -0.26846 | -0.78785 | -1.3758 | -0.94161 | 0.1275 | -0.38889 | -0.74514 | -1.8559 | -3.2626 | -3.5529 | -2.3387 | -1.7379 | -999 | -999 | 0.043 | 0.089 | 0.15 | 0.205 | -999 | 94
2003-10-28 11:00 | -999 | -0.982 | -999 | -999 | -999 | 5281590000 | 2285.39 | -4.613 | 0.9378 | -4.2923 | 0.95251 | -4.1953 | 0.924 | 2.82 | 292.531 | 2.1396 | 2.8683 | -999 | 1.009 | 0.74764 | 1.0256 | 97.2576 | -0.008569 | -0.38948 | -0.63786 | -1.3637 | -1.3839 | -0.093579 | -0.2632 | -0.77405 | -1.3554 | -0.94561 | 0.13307 | -0.38819 | -0.73613 | -1.8223 | -3.1647 | -3.4954 | -2.2984 | -1.7134 | -999 | -999 | 0.043 | 0.089 | 0.15 | 0.205 | -999 | 94
2003-10-28 11:30 | -999 | -0.549 | -999 | -999 | -999 | 167.657 | 390.536 | -4.5499 | 0.93662 | -4.2228 | 0.95157 | -4.1082 | 0.92329 | 3.3208 | 290.635 | 2.5633 | 7.2773 | -999 | 2.6917 | 2.485 | 2.6183 | 97.3158 | -0.0049213 | -0.38353 | -0.62843 | -1.3394 | -1.3595 | -0.092769 | -0.25309 | -0.76323 | -1.3017 | -0.99806 | 0.15816 | -0.38442 | -0.72369 | -1.7872 | -3.0729 | -3.4419 | -2.2612 | -1.6886 | -999 | -999 | 0.043 | 0.089 | 0.15 | 0.204 | -999 | 94
2003-10-28 12:00 | -999 | -0.262 | -999 | -999 | -999 | 2.0847 | 172.916 | -4.4795 | 0.9372 | -4.1415 | 0.95018 | -4.0185 | 0.9217 | 2.6529 | 298.234 | 2.0508 | 9.4664 | -999 | 3.452 | 3.3601 | 3.347 | 97.3848 | -0.0018418 | -0.37817 | -0.61643 | -1.3137 | -1.3319 | -0.089732 | -0.23312 | -0.75045 | -1.3386 | -0.98189 | 0.24049 | -0.38141 | -0.71487 | -1.7452 | -2.9691 | -3.3871 | -2.2234 | -1.6662 | -999 | -999 | 0.043 | 0.089 | 0.149 | 0.204 | -999 | 94
2003-10-28 12:30 | -999 | 0.494 | -999 | -999 | -999 | 2.5681 | 223.253 | -4.3918 | 0.93821 | -4.0418 | 0.94963 | -3.8951 | 0.92073 | 2.4492 | 293.18 | 1.875 | 15.4104 | -999 | 7.3928 | 6.237 | 6.1514 | 97.4376 | -0.00021469 | -0.37161 | -0.6042 | -1.2859 | -1.3044 | -0.09283 | -0.24181 | -0.74091 | -1.2282 | -0.98635 | 0.20805 | -0.37785 | -0.70382 | -1.6978 | -2.8389 | -3.3328 | -2.1889 | -1.6434 | -999 | -999 | 0.043 | 0.089 | 0.149 | 0.204 | -999 | 94
2003-10-28 13:00 | -999 | 1.216 | -2.391 | 15.46 | 0.1927 | 2.813 | 245.454 | -4.2501 | 0.93698 | -3.8898 | 0.94953 | -3.7267 | 0.92035 | 1.9421 | 288.109 | 1.3867 | 20.6784 | -999 | 10.017 | 8.4141 | 8.2117 | 97.4896 | 0.0021379 | -0.36561 | -0.59352 | -1.2543 | -1.2697 | -0.093026 | -0.2346 | -0.72824 | -1.1958 | -0.95384 | 0.05083 | -0.37776 | -0.69338 | -1.6405 | -2.6858 | -3.2758 | -2.1545 | -1.621 | -999 | -999 | 0.043 | 0.089 | 0.149 | 0.204 | -999 | 94
2003-10-28 13:30 | 0.0524 | 2.707 | -2.136 | 19.866 | 0.3033 | 3.4425 | 286.774 | -4.0676 | 0.93566 | -3.7003 | 0.94918 | -3.4836 | 0.91786 | 1.2546 | 276.468 | 0.82708 | 31.6195 | -999 | 15.8862 | 12.9433 | 12.585 | 97.5354 | 0.0045994 | -0.36031 | -0.58044 | -1.2174 | -1.2286 | -0.089839 | -0.24685 | -0.71638 | -1.1633 | -0.94285 | 0.023106 | -0.37792 | -0.68546 | -1.5715 | -2.4834 | -3.2167 | -2.1189 | -1.5988 | -999 | -999 | 0.043 | 0.089 | 0.149 | 0.203 | -999 | 94
2003-10-28 14:00 | 0.2475 | 3.144 | 0.479 | 19.642 | 0.3482 | 3.5097 | 287.138 | -3.9513 | 0.93599 | -3.5746 | 0.94779 | -3.3005 | 0.91455 | 1.7763 | 288.881 | 1.3254 | 37.8432 | -999 | 18.8023 | 15.5596 | 15.0517 | 97.564 | 0.0083818 | -0.35113 | -0.566 | -1.1752 | -1.1838 | -0.085148 | -0.24438 | -0.70389 | -1.1287 | -0.89838 | 0.053602 | -0.37629 | -0.67477 | -1.4979 | -2.2769 | -3.1557 | -2.0841 | -1.5758 | -999 | -999 | 0.043 | 0.089 | 0.149 | 0.203 | -999 | 94
2003-10-28 14:30 | -0.5769 | 4.548 | 0.634 | 21.387 | 0.3489 | 3.6481 | 296.523 | -3.8342 | 0.93548 | -3.4606 | 0.94416 | -3.1516 | 0.9073 | 2.1904 | 304.423 | 1.6458 | 51.3708 | -999 | 25.5007 | 21.3457 | 20.4941 | 97.6023 | 0.013574 | -0.34288 | -0.55358 | -1.128 | -1.1326 | -0.083994 | -0.24108 | -0.69177 | -1.0868 | -0.86424 | 0.089614 | -0.37097 | -0.66338 | -1.4191 | -2.0468 | -3.0922 | -2.0488 | -1.5524 | -999 | -999 | 0.043 | 0.089 | 0.148 | 0.203 | -999 | 94
2003-10-28 15:00 | -3.3046 | 7.737 | 3.219 | 25.672 | 0.406 | 3.9708 | 298.653 | -3.7359 | 0.93373 | -3.3545 | 0.94096 | -3.0139 | 0.90306 | 2.2079 | 298.928 | 1.6604 | 58.4072 | -999 | 28.1231 | 24.0544 | 22.8487 | 97.6374 | 0.016858 | -0.33631 | -0.54339 | -1.0739 | -1.0756 | -0.083449 | -0.23101 | -0.6799 | -1.0421 | -0.84395 | 0.12254 | -0.36834 | -0.65178 | -1.3437 | -1.8598 | -3.0207 | -2.0135 | -1.5266 | -999 | -999 | 0.043 | 0.089 | 0.148 | 0.203 | -999 | 94
2003-10-28 15:30 | -0.2535 | 7.621 | 7.695 | 35.969 | 0.4656 | 4.351 | 299.279 | -3.6344 | 0.93328 | -3.2464 | 0.93899 | -2.893 | 0.90082 | 2.4321 | 302.64 | 1.8946 | 62.2101 | -999 | 31.3963 | 26.2585 | 24.935 | 97.6768 | 0.021981 | -0.33302 | -0.53046 | -1.0223 | -1.0233 | -0.077245 | -0.2154 | -0.66542 | -1.002 | -0.80554 | 0.12706 | -0.36411 | -0.63859 | -1.2811 | -1.7203 | -2.9464 | -1.9748 | -1.4971 | -999 | -999 | 0.043 | 0.089 | 0.148 | 0.203 | -999 | 94
2003-10-28 16:00 | -999 | 11.065 | 7.234 | 32.499 | 0.3986 | 5.083 | 300.572 | -3.5143 | 0.93189 | -3.122 | 0.93614 | -2.7505 | 0.89856 | 2.4942 | 306.204 | 1.9825 | 72.7003 | -999 | 37.4526 | 30.9994 | 29.3292 | 97.712 | 0.023476 | -0.32916 | -0.51761 | -0.96942 | -0.96851 | -0.074294 | -0.21732 | -0.65212 | -1.027 | -0.79709 | 0.13481 | -0.36029 | -0.62567 | -1.2166 | -1.5537 | -2.8727 | -1.9342 | -1.4663 | -999 | -999 | 0.043 | 0.089 | 0.148 | 0.203 | -999 | 94
2003-10-28 16:30 | -0.4013 | 13.631 | -0.041 | 44.617 | 0.3773 | 5.8611 | 304.98 | -3.4407 | 0.92939 | -3.0385 | 0.93339 | -2.678 | 0.89627 | 2.2513 | 301.251 | 1.6946 | 66.702 | -999 | 34.1033 | 28.2256 | 26.5671 | 97.7397 | 0.025903 | -0.32307 | -0.50281 | -0.9166 | -0.91866 | -0.078094 | -0.19867 | -0.6359 | -0.9867 | -0.78136 | 0.13803 | -0.35426 | -0.60866 | -1.1661 | -1.4966 | -2.7935 | -1.8926 | -1.4344 | -999 | -999 | 0.043 | 0.089 | 0.148 | 0.202 | -999 | 94
2003-10-28 17:00 | -0.4484 | 17.323 | 0.034 | 28.189 | 0.223 | 5.2395 | 307.763 | -3.4357 | 0.92509 | -3.0293 | 0.92667 | -2.6652 | 0.89068 | 2.2042 | 302.992 | 1.7112 | 60.0499 | -999 | 28.4232 | 24.0905 | 22.3089 | 97.7732 | 0.030398 | -0.3169 | -0.48804 | -0.87257 | -0.88352 | -0.079225 | -0.22963 | -0.62185 | -0.9096 | -0.75811 | 0.14319 | -0.34495 | -0.5904 | -1.1301 | -1.4728 | -2.7097 | -1.8519 | -1.4022 | -999 | -999 | 0.043 | 0.09 | 0.147 | 0.202 | -999 | 94
2003-10-28 17:30 | -0.8547 | 4.478 | 1.545 | 35.023 | 0.2058 | 4.7076 | 312.03 | -3.525 | 0.91664 | -3.087 | 0.92195 | -2.8149 | 0.89602 | 1.0329 | 263.42 | 0.60667 | 37.6113 | -999 | 19.4216 | 15.7003 | 14.742 | 97.8112 | 0.033565 | -0.30994 | -0.47715 | -0.8576 | -0.88946 | -0.073068 | -0.34402 | -0.60623 | -0.89483 | -0.73062 | 0.18548 | -0.3286 | -0.57302 | -1.1494 | -1.74 | -2.6287 | -1.8093 | -1.3684 | -999 | -999 | 0.043 | 0.09 | 0.147 | 0.202 | -999 | 94
2003-10-28 18:00 | 1.1765 | 1.901 | 0.372 | -6.219 | 0.2642 | 5.5831 | 312.325 | -3.5059 | 0.91982 | -3.0731 | 0.92261 | -2.7384 | 0.89675 | 0.75458 | 255.349 | 0.47 | 22.2985 | -999 | 11.9535 | 9.4385 | 8.8472 | 97.8403 | 0.030836 | -0.30873 | -0.46732 | -0.85923 | -0.88629 | -0.074174 | -0.34081 | -0.59884 | -0.92576 | -0.70439 | 0.21506 | -0.33901 | -0.56733 | -1.1582 | -1.7257 | -2.5577 | -1.7677 | -1.3358 | -999 | -999 | 0.043 | 0.09 | 0.147 | 0.202 | -999 | 94
2003-10-28 18:30 | -0.0666 | 0.353 | -5.602 | 12.928 | 0.2553 | 5.7725 | 319.791 | -3.6679 | 0.92666 | -3.2495 | 0.92459 | -2.9655 | 0.90027 | 1.7621 | 297.623 | 1.3467 | 14.5557 | -999 | 6.9975 | 5.8395 | 5.4627 | 97.8732 | 0.033573 | -0.30195 | -0.45729 | -0.85774 | -0.88628 | -0.068493 | -0.19472 | -0.58435 | -0.90069 | -0.7121 | 0.26073 | -0.32212 | -0.55103 | -1.1553 | -1.8043 | -2.4898 | -1.7266 | -1.3044 | -999 | -999 | 0.043 | 0.09 | 0.147 | 0.202 | -999 | 94
2003-10-28 19:00 | -0.293 | -0.702 | -2.381 | -8.343 | 0.1083 | 4.5814 | 335.191 | -3.8583 | 0.9199 | -3.4447 | 0.92245 | -3.2854 | 0.90438 | 1.4683 | 275.049 | 1.0004 | 8.3003 | -999 | 3.4436 | 2.9125 | 2.7899 | 97.886 | 0.03435 | -0.29671 | -0.44962 | -0.86527 | -0.90149 | -0.067971 | -0.24313 | -0.57481 | -0.85231 | -0.65966 | 0.2735 | -0.30843 | -0.5356 | -1.1729 | -1.9786 | -2.4292 | -1.688 | -1.2758 | -999 | -999 | 0.043 | 0.09 | 0.147 | 0.202 | -999 | 94
2003-10-28 19:30 | -0.1668 | -2.082 | -2.42 | 5.824 | 0.125 | 6.4306 | 342.796 | -3.899 | 0.92116 | -3.5151 | 0.92702 | -3.4077 | 0.90985 | 0.46625 | 236.442 | 0.225 | 2.3999 | -999 | 0.97654 | 0.13118 | 0.79899 | 97.9258 | 0.033455 | -0.29018 | -0.4428 | -0.88545 | -0.93077 | -0.068586 | -0.19573 | -0.5688 | -0.92123 | -0.69447 | 0.26438 | -0.30341 | -0.52683 | -1.2205 | -2.2215 | -2.3815 | -1.6546 | -1.2488 | -999 | -999 | 0.043 | 0.09 | 0.147 | 0.201 | -999 | 94
2003-10-28 20:00 | -0.4211 | -2.154 | -0.198 | -7.128 | 0.0454 | 8.5435 | 351.107 | -3.9587 | 0.921 | -3.5845 | 0.92567 | -3.585 | 0.91592 | 0.38583 | 200.491 | 0.21542 | 0.29802 | -999 | 0.14617 | -0.66072 | 0.19238 | 97.9263 | 0.030631 | -0.28797 | -0.43688 | -0.91016 | -0.95662 | -0.071047 | -0.10093 | -0.56185 | -0.9367 | -0.75713 | 0.19026 | -0.30255 | -0.5182 | -1.264 | -2.3764 | -2.3442 | -1.6238 | -1.2244 | -999 | -999 | 0.043 | 0.09 | 0.146 | 0.201 | -999 | 94
2003-10-28 20:30 | -0.2863 | -2.169 | -1.994 | -0.037 | 0.0667 | 8.3506 | 368.267 | -4.0501 | 0.92389 | -3.6475 | 0.92132 | -3.755 | 0.9187 | 0.2 | 141.364 | 0.2 | 0.083896 | -999 | 0.029244 | -0.73903 | 0.091451 | 97.9455 | 0.027168 | -0.2878 | -0.43577 | -0.93229 | -0.97699 | -0.079746 | -0.19351 | -0.5586 | -0.94583 | -0.75631 | 0.15086 | -0.3065 | -0.51493 | -1.2974 | -2.481 | -2.3158 | -1.5964 | -1.2026 | -999 | -999 | 0.043 | 0.09 | 0.146 | 0.201 | -999 | 94
2003-10-28 21:00 | -0.138 | -2.915 | 0.582 | -5.253 | 0.056 | 6.685 | 371.293 | -4.0951 | 0.92303 | -3.7193 | 0.92281 | -3.9034 | 0.92169 | 0.2 | 135.581 | 0.2 | 0.075879 | -999 | 0.028592 | -0.87837 | 0.1604 | 97.9692 | 0.024877 | -0.28778 | -0.43485 | -0.95115 | -0.9939 | -0.078557 | -0.19185 | -0.55193 | -0.96149 | -0.65128 | 0.051213 | -0.30403 | -0.51255 | -1.3202 | -2.5573 | -2.2955 | -1.5739 | -1.1844 | -999 | -999 | 0.043 | 0.09 | 0.146 | 0.201 | -999 | 94
2003-10-28 21:30 | -0.0399 | -2.353 | 2.066 | 1.797 | 0.088 | 7.3283 | 372.253 | -4.1418 | 0.90662 | -3.855 | 0.91207 | -4.1213 | 0.91922 | 0.2 | 110.082 | 0.2 | 0.067245 | -999 | 0.02966 | -0.89502 | 0.11564 | 97.9947 | 0.023339 | -0.28718 | -0.43636 | -0.9678 | -1.0108 | -0.07693 | -0.19083 | -0.55185 | -0.9669 | -0.67335 | 0.039955 | -0.29979 | -0.51042 | -1.3439 | -2.6654 | -2.2832 | -1.5548 | -1.1698 | -999 | -999 | 0.043 | 0.09 | 0.146 | 0.201 | -999 | 94
2003-10-28 22:00 | 0.0514 | -2.377 | -0.119 | 0.252 | 0.0569 | 6.4978 | 370.556 | -4.2389 | 0.9122 | -3.9814 | 0.9186 | -4.3766 | 0.91771 | 0.30625 | 155.75 | 0.2 | 0.070901 | -999 | 0.028979 | -1.0775 | 0.0089518 | 98.0282 | 0.024102 | -0.28634 | -0.43747 | -0.98741 | -1.0314 | -0.080105 | -0.18921 | -0.55287 | -0.96543 | -0.6705 | 0.039602 | -0.30234 | -0.5065 | -1.374 | -2.7832 | -2.2734 | -1.5369 | -1.1577 | -999 | -999 | 0.044 | 0.09 | 0.146 | 0.201 | -999 | 92.3273
2003-10-28 22:30 | -0.2857 | -0.424 | -0.03 | -7.732 | 0.096 | 4.5285 | 369.692 | -4.5354 | 0.9228 | -4.3957 | 0.93972 | -4.8026 | 0.91275 | 0.34333 | 195.322 | 0.21875 | 0.065983 | -999 | 0.029732 | -1.0817 | -0.2751 | 98.0402 | 0.022742 | -0.28282 | -0.43642 | -1.011 | -1.0611 | -0.079926 | -0.18794 | -0.55455 | -0.94697 | -0.67318 | 0.047713 | -0.29929 | -0.50273 | -1.4122 | -2.9531 | -2.2687 | -1.5222 | -1.1473 | -999 | -999 | 0.044 | 0.09 | 0.146 | 0.201 | -999 | 88
2003-10-28 23:00 | -0.0018 | 0.26 | -0.507 | 8.552 | 0.0836 | 4.4196 | 372.82 | -4.7513 | 0.92258 | -4.8252 | 0.93951 | -5.4477 | 0.9003 | 0.38292 | 154.68 | 0.295 | 0.06304 | -999 | 0.029998 | -1.2886 | -0.43027 | 98.0525 | 0.021203 | -0.28303 | -0.4353 | -1.047 | -1.1094 | -0.079675 | -0.16558 | -0.54543 | -0.98695 | -0.67773 | 0.075785 | -0.27426 | -0.48999 | -1.4726 | -3.2658 | -2.2702 | -1.5097 | -1.1405 | -999 | -999 | 0.044 | 0.09 | 0.146 | 0.201 | -999 | 82.1282
2003-10-28 23:30 | -0.1374 | 2.57 | -1.563 | -1.557 | 0.0743 | 3.9744 | 373.785 | -5.1777 | 0.92266 | -5.3601 | 0.93949 | -6.3858 | 0.89917 | 1.5529 | 163.663 | 0.83792 | 0.065634 | -999 | 0.031597 | -0.60667 | -0.53889 | 98.0968 | 0.019483 | -0.28586 | -0.44262 | -1.0908 | -1.17 | -0.082324 | -0.13826 | -0.54904 | -0.98168 | -0.69521 | 0.13967 | -0.26464 | -0.48168 | -1.5657 | -3.6636 | -2.2775 | -1.5005 | -1.135 | -999 | -999 | 0.044 | 0.09 | 0.146 | 0.2 | -999 | 78.115
2003-10-29 | 0.2638 | 2.781 | -9.993 | -1.534 | 0.1957 | 3.3654 | 375.078 | -5.7141 | 0.92299 | -5.7505 | 0.94162 | -7.2586 | 0.9038 | 1.2158 | 184.304 | 0.73333 | 0.074152 | -999 | 0.031655 | -0.50372 | -0.61791 | 98.1107 | 0.012823 | -0.28804 | -0.44954 | -1.1625 | -1.2569 | -0.086494 | -0.085871 | -0.55459 | -1.0422 | -0.76464 | 0.17609 | -0.25751 | -0.48087 | -1.6894 | -4.1437 | -2.2934 | -1.4931 | -1.1331 | -999 | -999 | 0.044 | 0.09 | 0.146 | 0.2 | -999 | 74.459
2003-10-29 00:30 | 0.163 | 1.476 | -6.863 | -0.44 | 0.1542 | 2.7166 | 373.216 | -6.8583 | 0.90098 | -6.6622 | 0.91783 | -7.4 | 0.92546 | 1.7583 | 147.886 | 1.25 | 0.08247 | -999 | 0.030407 | -0.029161 | -0.88912 | 98.0944 | 0.0021334 | -0.29849 | -0.46503 | -1.2438 | -1.3319 | -0.094654 | -0.089752 | -0.56612 | -1.0953 | -0.77626 | 0.15075 | -0.28048 | -0.50939 | -1.8025 | -4.3709 | -2.324 | -1.4893 | -1.1366 | -999 | -999 | 0.044 | 0.09 | 0.145 | 0.2 | -999 | 69
2003-10-29 01:00 | 0.1439 | 0.675 | -11.108 | -1.984 | 0.1861 | 2.4387 | 372.662 | -7.9785 | 0.88518 | -7.7793 | 0.90032 | -8.0844 | 0.88027 | 1.6187 | 169.222 | 1.1583 | 0.043141 | -999 | 0.031613 | -0.10619 | -0.90565 | 98.0945 | -0.0036363 | -0.30091 | -0.47074 | -1.3109 | -1.4047 | -0.096003 | -0.071064 | -0.57353 | -1.1541 | -0.7994 | 0.14773 | -0.28675 | -0.51348 | -1.8823 | -4.6224 | -2.3693 | -1.4916 | -1.1438 | -999 | -999 | 0.044 | 0.091 | 0.145 | 0.2 | -999 | 69
2003-10-29 01:30 | 0.1377 | 2.133 | -11.792 | -2.766 | 0.1804 | 2.1764 | 371.886 | -9.2381 | 0.87225 | -9.1164 | 0.88807 | -9.691 | 0.87604 | 1.7775 | 176.685 | 1.3996 | 0.046893 | -999 | 0.03325 | 0.03806 | -0.96682 | 98.0831 | 0.00047155 | -0.3023 | -0.48528 | -1.3967 | -1.5168 | -0.090827 | -0.069424 | -0.58214 | -1.3752 | -0.79961 | 0.1894 | -0.23549 | -0.49314 | -2.0125 | -5.3269 | -2.4328 | -1.5009 | -1.156 | -999 | -999 | 0.044 | 0.091 | 0.145 | 0.2 | -999 | 69
2003-10-29 02:00 | 0.1842 | 2.622 | -10.759 | -2.527 | 0.1629 | 1.9327 | 372.281 | -10.8117 | 0.87259 | -10.7327 | 0.88802 | -11.1853 | 0.86895 | 2.1688 | 165.941 | 1.5692 | 0.06356 | -999 | 0.032507 | 0.15765 | -1.0929 | 98.1233 | -0.011334 | -0.31255 | -0.50105 | -1.5169 | -1.6561 | -0.10066 | -0.079125 | -0.59566 | -1.4561 | -0.85618 | 0.19 | -0.22794 | -0.4993 | -2.2104 | -6.0076 | -2.5185 | -1.5148 | -1.1746 | -999 | -999 | 0.044 | 0.091 | 0.145 | 0.2 | -999 | 69
2003-10-29 02:30 | 0.0999 | 2.962 | -6.661 | -1.568 | 0.1302 | 1.8043 | 371.999 | -11.5523 | 0.86716 | -11.581 | 0.88421 | -12.4757 | 0.86227 | 2.0779 | 168.033 | 1.4387 | 0.069166 | -999 | 0.033079 | 0.023879 | -0.67923 | 98.1477 | -0.024585 | -0.32609 | -0.52806 | -1.6516 | -1.8015 | -0.11321 | -0.093203 | -0.62331 | -1.5645 | -0.85679 | 0.18803 | -0.23598 | -0.52333 | -2.4091 | -6.5769 | -2.6227 | -1.5367 | -1.1986 | -999 | -999 | 0.044 | 0.091 | 0.145 | 0.2 | -999 | 69
2003-10-29 03:00 | 0.0513 | 3.16 | -4.344 | -0.963 | 0.1046 | 1.6825 | 371.938 | -12.3864 | 0.861 | -12.354 | 0.87761 | -13.5689 | 0.8495 | 1.7921 | 165.728 | 1.3025 | 0.064035 | -999 | 0.032142 | 0.033175 | -0.86345 | 98.1305 | -0.042211 | -0.34354 | -0.55985 | -1.7979 | -1.9623 | -0.12666 | -0.10695 | -0.65364 | -1.6887 | -0.90515 | 0.16863 | -0.25244 | -0.55149 | -2.612 | -7.1158 | -2.7497 | -1.568 | -1.2316 | -999 | -999 | 0.044 | 0.091 | 0.145 | 0.2 | -999 | 69
2003-10-29 03:30 | 0.1435 | 4.58 | -8.908 | -1.856 | 0.1443 | 1.6705 | 371.915 | -12.5709 | 0.87603 | -12.8849 | 0.88987 | -14.8645 | 0.84095 | 1.8504 | 170.882 | 1.3913 | 0.065601 | -999 | 0.032618 | -0.024706 | -0.53992 | 98.099 | -0.053365 | -0.36134 | -0.59228 | -1.948 | -2.1267 | -0.14267 | -0.12905 | -0.68837 | -1.824 | -0.98631 | 0.15499 | -0.26512 | -0.58279 | -2.7969 | -7.5431 | -2.8999 | -1.6097 | -1.2738 | -999 | -999 | 0.044 | 0.091 | 0.145 | 0.2 | -999 | 69
2003-10-29 04:00 | 0.0386 | 5.645 | -2.168 | -0.685 | 0.112 | 1.6066 | 371.999 | -12.9183 | 0.86176 | -13.1669 | 0.88204 | -15.3318 | 0.86465 | 1.9571 | 174.532 | 1.4812 | 0.09564 | -999 | 0.032318 | 0.074322 | -0.6838 | 98.0697 | -0.068172 | -0.37456 | -0.62543 | -2.1025 | -2.3024 | -0.15513 | -0.13811 | -0.72276 | -1.9643 | -1.102 | 0.12827 | -0.29304 | -0.62351 | -2.9903 | -7.944 | -3.0711 | -1.6636 | -1.3278 | -999 | -999 | 0.044 | 0.091 | 0.145 | 0.2 | -999 | 69
2003-10-29 04:30 | -0.0043 | 5.447 | -2.368 | -0.803 | 0.1208 | 1.5901 | 371.944 | -13.2374 | 0.87135 | -13.4892 | 0.88686 | -16.0507 | 0.8567 | 1.6787 | 173.388 | 1.2592 | 0.075845 | -999 | 0.03248 | 0.011534 | -0.66553 | 98.031 | -0.083214 | -0.39209 | -0.66145 | -2.2542 | -2.4699 | -0.16676 | -0.1502 | -0.7603 | -2.1018 | -1.173 | 0.10047 | -0.31983 | -0.66885 | -3.173 | -8.3381 | -3.2655 | -1.7323 | -1.3901 | -999 | -999 | 0.044 | 0.091 | 0.145 | 0.2 | -999 | 69
2003-10-29 05:00 | -0.3852 | 7.169 | -0.279 | -1.18 | 0.0872 | 1.5623 | 372.152 | -13.0833 | 0.86388 | -13.7692 | 0.88501 | -17.4825 | 0.78755 | 1.555 | 163.524 | 1.1242 | 0.071929 | -999 | 0.032396 | -0.35562 | -0.84852 | 97.9978 | -0.090964 | -0.40904 | -0.69462 | -2.3935 | -2.629 | -0.17306 | -0.25744 | -0.79795 | -2.2172 | -1.2254 | 0.089638 | -0.3216 | -0.69899 | -3.3269 | -8.6263 | -3.4768 | -1.8147 | -1.4648 | -999 | -999 | 0.044 | 0.091 | 0.144 | 0.2 | -999 | 69
2003-10-29 05:30 | 0.1018 | 5.353 | -1.098 | 0.307 | 0.0975 | 1.4107 | 372.647 | -14.3588 | 0.87557 | -14.8946 | 0.87787 | -18.5154 | 0.84992 | 1.3042 | 173.757 | 0.98417 | 0.077877 | -999 | 0.032256 | -0.076162 | -0.91446 | 97.9636 | -0.099734 | -0.42167 | -0.72974 | -2.5376 | -2.7879 | -0.17989 | -0.39615 | -0.84141 | -2.3582 | -1.2902 | 0.0801 | -0.33357 | -0.73747 | -3.4764 | -8.9376 | -3.7048 | -1.9144 | -1.5474 | -999 | -999 | 0.044 | 0.09 | 0.144 | 0.199 | -999 | 69
2003-10-29 06:00 | 0.3157 | 5.556 | -4.289 | -0.602 | 0.1079 | 1.4827 | 372.232 | -13.2561 | 0.87821 | -15.1467 | 0.8747 | -19.1397 | 0.79971 | 0.57333 | 179.123 | 0.58542 | 0.076585 | -999 | 0.032055 | -1.326 | -0.43578 | 97.9173 | -0.11058 | -0.44186 | -0.76556 | -2.6723 | -2.9347 | -0.19131 | -0.30616 | -0.88698 | -2.4883 | -1.3271 | -0.016745 | -0.36353 | -0.7868 | -3.6201 | -9.1967 | -3.9413 | -2.0182 | -1.6379 | -999 | -999 | 0.044 | 0.09 | 0.144 | 0.199 | -999 | 69
2003-10-29 06:30 | -1.2577 | 8.97 | -0.229 | -4.928 | 0.105 | 1.4611 | 375.821 | -13.5473 | 0.87246 | -15.986 | 0.88016 | -20.6375 | 0.77498 | 1.19 | 182.113 | 0.73958 | 0.064022 | -999 | 0.032151 | -0.92451 | -0.8825 | 97.9171 | -0.11475 | -0.45182 | -0.79983 | -2.7998 | -3.0786 | -0.19439 | -0.40356 | -0.92509 | -2.6019 | -1.3759 | -0.01686 | -0.34905 | -0.80931 | -3.7464 | -9.5078 | -4.1906 | -2.1347 | -1.7378 | -999 | -999 | 0.044 | 0.09 | 0.144 | 0.199 | -999 | 69
2003-10-29 07:00 | 0.729 | 9.908 | -0.377 | -0.712 | 0.1041 | 1.4335 | 380.461 | -13.8018 | 0.87989 | -14.5803 | 0.89679 | -21.668 | 0.8036 | 1.1863 | 143.809 | 1.0879 | 0.074557 | -999 | 0.032881 | -0.16175 | -0.59818 | 97.88 | -0.11885 | -0.47106 | -0.84285 | -2.9354 | -3.2442 | -0.20064 | -0.39999 | -0.97471 | -2.7139 | -1.4495 | -0.025706 | -0.34443 | -0.84569 | -3.8955 | -9.8123 | -4.4445 | -2.2618 | -1.8529 | -999 | -999 | 0.044 | 0.09 | 0.144 | 0.199 | -999 | 72.4707
2003-10-29 07:30 | -999 | 9.8 | -999 | -999 | -999 | 1.299 | 391.913 | -14.6965 | 0.87069 | -16.03 | 0.88049 | -21.7911 | 0.79247 | 1.3008 | 150.583 | 0.8525 | 0.090697 | -999 | 0.032555 | -0.039642 | -1.2243 | 97.8686 | -0.13529 | -0.49291 | -0.88119 | -3.0841 | -3.4079 | -0.21693 | -0.34512 | -1.0227 | -2.854 | -1.5284 | -0.061411 | -0.38407 | -0.89793 | -4.0634 | -10.1663 | -4.7058 | -2.3981 | -1.9792 | -999 | -999 | 0.043 | 0.09 | 0.144 | 0.199 | -999 | 76.2797
2003-10-29 08:00 | -999 | 9.09 | -999 | -999 | -999 | 1.1745 | 399.418 | -15.452 | 0.85533 | -16.1194 | 0.87603 | -22.4812 | 0.79047 | 1.4517 | 154.686 | 0.88583 | 0.070829 | -999 | 0.032063 | -0.00057371 | -1.0379 | 97.8473 | -0.14327 | -0.51131 | -0.92561 | -3.2191 | -3.5581 | -0.22355 | -0.34641 | -1.0775 | -2.9653 | -1.625 | -0.076219 | -0.40449 | -0.9467 | -4.2059 | -10.4502 | -4.9729 | -2.5416 | -2.1094 | -999 | -999 | 0.043 | 0.09 | 0.144 | 0.199 | -999 | 81
2003-10-29 08:30 | -999 | 9.053 | -999 | -999 | -999 | 1.181 | 402.746 | -15.1 | 0.84834 | -15.7389 | 0.86684 | -22.6032 | 0.80028 | 1.21 | 169.018 | 0.82375 | 0.081657 | -999 | 0.031971 | -0.15152 | -0.63966 | 97.8175 | -0.15779 | -0.53339 | -0.96742 | -3.3451 | -3.6909 | -0.23812 | -0.34507 | -1.1366 | -3.1058 | -1.7129 | -0.10045 | -0.44459 | -1.0034 | -4.3502 | -10.6857 | -5.2446 | -2.692 | -2.2535 | -999 | -999 | 0.043 | 0.09 | 0.144 | 0.199 | -999 | 81
2003-10-29 09:00 | -999 | 7.082 | -999 | -999 | -999 | 1.167 | 404.38 | -14.6356 | 0.86808 | -16.2875 | 0.86148 | -22.1651 | 0.81046 | 0.35667 | 180.128 | 0.59667 | 0.084886 | -999 | 0.029854 | -0.90392 | -0.3539 | 97.7992 | -0.16579 | -0.55341 | -1.0061 | -3.451 | -3.7932 | -0.24745 | -0.31005 | -1.1868 | -3.1898 | -1.7741 | -0.11522 | -0.48811 | -1.0626 | -4.4593 | -10.7523 | -5.5222 | -2.8529 | -2.4074 | -999 | -999 | 0.043 | 0.09 | 0.143 | 0.199 | -999 | 81
2003-10-29 09:30 | -999 | 8.498 | -999 | -999 | -999 | 1.1133 | 406.322 | -14.6555 | 0.83553 | -16.2237 | 0.86392 | -21.5746 | 0.81842 | 1.1146 | 161.48 | 1.0417 | 0.086352 | -999 | 0.030443 | -0.41144 | -0.63076 | 97.7861 | -0.1712 | -0.56679 | -1.042 | -3.5185 | -3.8618 | -0.25068 | -0.26164 | -1.2372 | -3.247 | -1.8348 | -0.10388 | -0.51816 | -1.1118 | -4.5196 | -10.739 | -5.7937 | -3.0104 | -2.5642 | -999 | -999 | 0.043 | 0.09 | 0.143 | 0.199 | -999 | 81
2003-10-29 10:00 | -999 | 7.186 | -999 | -999 | -999 | 1.1115 | 405.728 | -15.0447 | 0.84734 | -15.9647 | 0.86444 | -20.8922 | 0.8272 | 1.4067 | 169.134 | 1.0725 | 0.077023 | -999 | 0.036537 | -0.039993 | -0.45574 | 97.786 | -0.17322 | -0.57947 | -1.0739 | -3.5655 | -3.9035 | -0.25272 | -0.27622 | -1.282 | -3.3252 | -1.9698 | 0.00092884 | -0.54026 | -1.1582 | -4.5652 | -10.7141 | -6.0474 | -3.1748 | -2.716 | -999 | -999 | 0.043 | 0.09 | 0.143 | 0.199 | -999 | 81
2003-10-29 10:30 | -999 | 6.992 | -999 | -999 | -999 | 1.2356 | 405.317 | -13.9019 | 0.84382 | -15.0732 | 0.87021 | -19.9229 | 0.83929 | 0.95417 | 166.738 | 0.54458 | 0.43928 | -999 | 0.46712 | -0.30253 | 0.33952 | 97.7499 | -0.17131 | -0.59339 | -1.0992 | -3.5902 | -3.9153 | -0.24868 | -0.34024 | -1.3203 | -3.443 | -1.9719 | 0.035153 | -0.55827 | -1.1964 | -4.588 | -10.5972 | -6.2826 | -3.3397 | -2.8566 | -999 | -999 | 0.043 | 0.09 | 0.143 | 0.199 | -999 | 81
2003-10-29 11:00 | -999 | 8.221 | -999 | -999 | -999 | 1.1983 | 403.879 | -13.5053 | 0.84292 | -15.2839 | 0.85414 | -19.6639 | 0.82251 | 1.0046 | 189.286 | 0.21542 | 3.3799 | -999 | 1.8796 | 0.8289 | 0.97967 | 97.7778 | -0.16779 | -0.59865 | -1.1168 | -3.5922 | -3.9098 | -0.23968 | -0.35038 | -1.3518 | -3.4396 | -1.9479 | 0.058186 | -0.54613 | -1.215 | -4.5879 | -10.534 | -6.4846 | -3.4978 | -2.9714 | -999 | -999 | 0.043 | 0.09 | 0.143 | 0.199 | -999 | 81
2003-10-29 11:30 | -999 | 9.888 | -999 | -999 | -999 | 1.2009 | 401.459 | -13.0236 | 0.85652 | -15.4273 | 0.87529 | -19.4922 | 0.82121 | 0.64417 | 172.8 | 0.76292 | 9.9724 | -999 | 4.1388 | 3.0106 | 3.3386 | 97.7612 | -0.16204 | -0.60362 | -1.1414 | -3.5982 | -3.9166 | -0.23488 | -0.37161 | -1.3833 | -3.4447 | -1.9973 | 0.067591 | -0.53192 | -1.2328 | -4.5911 | -10.4992 | -6.6545 | -3.6446 | -3.0714 | -999 | -999 | 0.043 | 0.09 | 0.143 | 0.198 | -999 | 82.9304
2003-10-29 12:00 | -999 | 36.451 | -999 | -999 | -999 | 1.3439 | 411.023 | -13.3381 | 0.85417 | -15.4572 | 0.86589 | -19.3319 | 0.83217 | 1.1367 | 200.799 | 0.75917 | 33.2679 | -999 | 15.8299 | 12.9232 | 14.6274 | 97.767 | -0.15783 | -0.61592 | -1.1604 | -3.614 | -3.9317 | -0.22421 | -0.27178 | -1.4056 | -3.4977 | -1.9597 | 0.090591 | -0.52263 | -1.248 | -4.6155 | -10.5584 | -6.7983 | -3.7799 | -3.1495 | -999 | -999 | 0.043 | 0.09 | 0.142 | 0.198 | -999 | 88
2003-10-29 12:30 | -1.0415 | 145.457 | 6.39 | 0.745 | 0.1106 | 1.5371 | 408.058 | -12.0478 | 0.85296 | -12.4408 | 0.85219 | -17.7622 | 0.86973 | 0.63708 | 154.422 | 0.31625 | 83.3611 | -999 | 38.5008 | 30.5366 | 43.6513 | 97.7444 | -0.1636 | -0.63341 | -1.1792 | -3.6307 | -3.9355 | -0.22767 | -0.33183 | -1.431 | -3.5271 | -2.0244 | 0.059542 | -0.55727 | -1.2851 | -4.6792 | -10.6527 | -6.9238 | -3.9007 | -3.2122 | -999 | -999 | 0.043 | 0.089 | 0.142 | 0.198 | -999 | 86.4798
2003-10-29 13:00 | -2.6129 | 166.478 | -13.578 | 5.13 | 0.3905 | 1.706 | 399.904 | -10.3699 | 0.842 | -10.1382 | 0.84319 | -15.058 | 0.90467 | 0.52458 | 176.849 | 0.32375 | 97.2062 | -999 | 40.667 | 33.1854 | 43.5577 | 97.6823 | -0.17073 | -0.64246 | -1.1937 | -3.6304 | -3.9166 | -0.23657 | -0.4091 | -1.4672 | -3.5669 | -2.0657 | -0.067428 | -0.60786 | -1.3265 | -4.7281 | -10.6255 | -7.0385 | -4.0068 | -3.2669 | -999 | -999 | 0.043 | 0.089 | 0.142 | 0.198 | -999 | 81
2003-10-29 13:30 | -1.732 | 213.192 | 14.846 | 11.332 | 0.3046 | 2.0818 | 381.422 | -8.1674 | 0.80941 | -8.0438 | 0.83034 | -9.5657 | 0.90421 | 2.0421 | 99.5908 | 1.5321 | 127.688 | -999 | 53.0388 | 44.2976 | 53.5929 | 97.6894 | -0.18502 | -0.65531 | -1.2104 | -3.6018 | -3.8489 | -0.25276 | -0.38055 | -1.4906 | -3.5774 | -2.1044 | -0.17783 | -0.76692 | -1.4336 | -4.7622 | -10.1572 | -7.1339 | -4.0991 | -3.3178 | -999 | -999 | 0.042 | 0.089 | 0.142 | 0.198 | -999 | 73.74
2003-10-29 14:00 | -1.4637 | 217.441 | 9.988 | 17.835 | 0.4536 | 2.2467 | 369.781 | -7.4317 | 0.79738 | -7.2536 | 0.81902 | -7.8347 | 0.86657 | 1.6667 | 111.298 | 1.2433 | 135.628 | -999 | 54.76 | 46.8251 | 48.8232 | 97.699 | -0.16927 | -0.64302 | -1.1974 | -3.4775 | -3.6634 | -0.23615 | -0.39744 | -1.4992 | -3.5041 | -2.1069 | -0.21029 | -0.78715 | -1.4483 | -4.5748 | -9.2046 | -7.1979 | -4.187 | -3.3701 | -999 | -999 | 0.042 | 0.089 | 0.142 | 0.198 | -999 | 69
2003-10-29 14:30 | -1.5642 | 186.689 | 22.675 | 23.814 | 0.4403 | 2.4539 | 369.063 | -6.353 | 0.79941 | -6.1169 | 0.81984 | -6.3019 | 0.85369 | 2.5 | 93.8638 | 1.9275 | 131.595 | -999 | 52.7807 | 45.2506 | 43.0426 | 97.7032 | -0.13332 | -0.61491 | -1.1652 | -3.2893 | -3.4366 | -0.20227 | -0.39116 | -1.4744 | -3.2555 | -2.0283 | -0.16906 | -0.71196 | -1.3999 | -4.3156 | -8.3548 | -7.2013 | -4.2568 | -3.407 | -999 | -999 | 0.042 | 0.089 | 0.141 | 0.198 | -999 | 69
2003-10-29 15:00 | -1.2419 | 205.716 | 24.459 | 23.752 | 0.4186 | 2.4723 | 368.86 | -5.9986 | 0.7865 | -5.7844 | 0.80906 | -5.9677 | 0.84632 | 2.5263 | 97.7648 | 1.9825 | 144.142 | -999 | 57.1233 | 49.2477 | 44.0767 | 97.6955 | -0.096635 | -0.58889 | -1.1271 | -3.089 | -3.2021 | -0.16317 | -0.35554 | -1.4392 | -3.0914 | -1.9243 | -0.074589 | -0.6193 | -1.3427 | -4.0285 | -7.4764 | -7.1248 | -4.2982 | -3.4246 | -999 | -999 | 0.043 | 0.089 | 0.141 | 0.197 | -999 | 69
2003-10-29 15:30 | -0.8928 | 180.224 | 29.336 | 27.761 | 0.4457 | 2.5023 | 368.904 | -5.6598 | 0.77634 | -5.4527 | 0.80059 | -5.5849 | 0.83679 | 2.3217 | 91.4355 | 1.8129 | 131.482 | -999 | 51.5002 | 44.4922 | 39.4204 | 97.6763 | -0.074096 | -0.57571 | -1.0982 | -2.9004 | -2.9998 | -0.1402 | -0.34004 | -1.4043 | -2.9252 | -1.8292 | -0.014058 | -0.55611 | -1.2959 | -3.7806 | -6.8546 | -6.9738 | -4.3057 | -3.4194 | -999 | -999 | 0.043 | 0.089 | 0.141 | 0.197 | -999 | 69
2003-10-29 16:00 | -1.1633 | 195.091 | 29.426 | 26.07 | 0.405 | 2.5377 | 368.705 | -5.4566 | 0.77651 | -5.2447 | 0.79945 | -4.7083 | 0.80327 | 2.5871 | 91.2402 | 2.0625 | 140.647 | -999 | 54.9172 | 47.0259 | 40.6402 | 97.665 | -0.056763 | -0.56113 | -1.0647 | -2.7408 | -2.8307 | -0.12934 | -0.33262 | -1.376 | -2.7861 | -1.7517 | 0.0051567 | -0.51203 | -1.2504 | -3.5776 | -6.4008 | -6.7672 | -4.2768 | -3.3851 | -999 | -999 | 0.043 | 0.089 | 0.141 | 0.197 | -999 | 69
2003-10-29 16:30 | -0.6799 | 180.927 | 12.661 | 18.625 | 0.3979 | 2.5676 | 368.8 | -5.0223 | 0.76361 | -4.9145 | 0.79078 | -4.9077 | 0.81589 | 2.2717 | 94.2686 | 1.8529 | 130.533 | -999 | 49.9912 | 42.0061 | 37.2122 | 97.6536 | -0.049366 | -0.55325 | -1.0336 | -2.6098 | -2.6957 | -0.11876 | -0.32372 | -1.3394 | -2.6434 | -1.6701 | 0.051736 | -0.47257 | -1.2082 | -3.4253 | -6.1908 | -6.5397 | -4.2166 | -3.3256 | -999 | -999 | 0.043 | 0.089 | 0.141 | 0.197 | -999 | 69
2003-10-29 17:00 | -0.9085 | 135.827 | -1.891 | 15.551 | 0.3634 | 2.5413 | 368.759 | -5.0834 | 0.75786 | -4.9811 | 0.78652 | -5.2303 | 0.82586 | 2.6567 | 94.4918 | 2.1242 | 108.397 | -999 | 41.0626 | 33.9233 | 30.3966 | 97.6376 | -0.045507 | -0.54184 | -1.0111 | -2.5123 | -2.5932 | -0.11096 | -0.31882 | -1.3064 | -2.5459 | -1.5934 | 0.07267 | -0.44887 | -1.1754 | -3.3037 | -5.9397 | -6.3147 | -4.1276 | -3.2433 | -999 | -999 | 0.043 | 0.089 | 0.14 | 0.197 | -999 | 69
2003-10-29 17:30 | -0.649 | 82.21 | -13.319 | 10.408 | 0.228 | 2.508 | 368.758 | -5.2124 | 0.75602 | -5.0759 | 0.78177 | -5.4387 | 0.82049 | 2.0663 | 88.4533 | 1.6217 | 76.1937 | -999 | 28.7613 | 23.0906 | 20.4673 | 97.592 | -0.039815 | -0.53543 | -0.98617 | -2.4389 | -2.5213 | -0.10551 | -0.31359 | -1.2749 | -2.4591 | -1.5614 | 0.098519 | -0.41627 | -1.1377 | -3.2294 | -6.0259 | -6.1017 | -4.0266 | -3.1548 | -999 | -999 | 0.043 | 0.089 | 0.14 | 0.197 | -999 | 69
2003-10-29 18:00 | -0.1062 | 37.24 | -19.674 | 2.826 | 0.201 | 2.4482 | 368.897 | -5.5094 | 0.75378 | -5.3514 | 0.77924 | -5.924 | 0.82297 | 1.6554 | 88.0168 | 1.1771 | 46.2923 | -999 | 17.3291 | 13.4726 | 11.6991 | 97.5899 | -0.039684 | -0.53124 | -0.96674 | -2.3965 | -2.4768 | -0.10191 | -0.31581 | -1.2431 | -2.3975 | -1.5283 | 0.11558 | -0.40451 | -1.1104 | -3.2119 | -6.1801 | -5.9189 | -3.9298 | -3.0638 | -999 | -999 | 0.043 | 0.089 | 0.14 | 0.197 | -999 | 69
2003-10-29 18:30 | -0.0073 | 2.782 | -18.333 | -0.344 | 0.1637 | 2.3576 | 369.017 | -6.383 | 0.77096 | -6.1353 | 0.79384 | -6.7967 | 0.82695 | 1.3562 | 57.8845 | 0.85125 | 19.8947 | -999 | 7.4196 | 5.6997 | 4.7633 | 97.5826 | -0.04186 | -0.53115 | -0.95147 | -2.384 | -2.4696 | -0.10071 | -0.31955 | -1.2136 | -2.3472 | -1.4933 | 0.13456 | -0.37151 | -1.0755 | -3.2387 | -6.5764 | -5.7683 | -3.8364 | -2.9737 | -999 | -999 | 0.043 | 0.089 | 0.14 | 0.197 | -999 | 69
2003-10-29 19:00 | -0.3275 | -4.883 | -7.964 | -1.408 | 0.1384 | 2.3062 | 369.083 | -6.9833 | 0.78606 | -6.8284 | 0.81115 | -7.8267 | 0.84248 | 1.585 | 46.6647 | 1.0192 | 9.1174 | -999 | 3.6642 | 2.4529 | 2.0447 | 97.5746 | -0.047403 | -0.531 | -0.94792 | -2.4123 | -2.5009 | -0.10464 | -0.32239 | -1.2 | -2.4223 | -1.4806 | 0.14666 | -0.3462 | -1.0504 | -3.3089 | -7.0099 | -5.6499 | -3.7466 | -2.8946 | -999 | -999 | 0.043 | 0.089 | 0.14 | 0.197 | -999 | 69
2003-10-29 19:30 | -0.6665 | -9.053 | 2.818 | 0.928 | 0.121 | 2.2945 | 369.644 | -8.0117 | 0.83445 | -7.8578 | 0.85559 | -9.0066 | 0.84009 | 0.97 | 106.499 | 0.55042 | 2.2475 | -999 | 0.70395 | -0.0092309 | -0.56868 | 97.5625 | -0.052492 | -0.53575 | -0.94702 | -2.4659 | -2.557 | -0.11434 | -0.31272 | -1.195 | -2.4597 | -1.4897 | 0.15846 | -0.34224 | -1.0364 | -3.4179 | -7.5079 | -5.5742 | -3.675 | -2.8339 | -999 | -999 | 0.043 | 0.089 | 0.139 | 0.196 | -999 | 69
2003-10-29 20:00 | -0.5383 | -8.567 | 5.41 | 0.758 | 0.0457 | 2.1857 | 370.025 | -8.5884 | 0.84338 | -9.0683 | 0.86639 | -11.6377 | 0.79882 | 0.3675 | 150.949 | 0.28292 | 0.23912 | -999 | 0.090846 | -2.0014 | -1.2973 | 97.544 | -0.055366 | -0.53324 | -0.94831 | -2.5495 | -2.6523 | -0.11375 | -0.28455 | -1.1878 | -2.5955 | -1.4963 | 0.18404 | -0.28534 | -0.99838 | -3.5251 | -8.0006 | -5.5433 | -3.6214 | -2.7953 | -999 | -999 | 0.043 | 0.089 | 0.139 | 0.196 | -999 | 69
2003-10-29 20:30 | -0.2469 | -5.743 | -19.268 | -3.587 | 0.0751 | 1.9791 | 371.378 | -9.8436 | 0.86497 | -11.4464 | 0.88757 | -14.2127 | 0.81786 | 0.34042 | 172.729 | 0.39333 | 0.086373 | -999 | 0.033647 | -1.862 | -1.6442 | 97.5385 | -0.069559 | -0.54847 | -0.96791 | -2.6702 | -2.7824 | -0.13154 | -0.2362 | -1.2023 | -2.6732 | -1.5342 | 0.18787 | -0.27799 | -0.99372 | -3.6771 | -8.456 | -5.5661 | -3.5864 | -2.7744 | -999 | -999 | 0.043 | 0.089 | 0.139 | 0.196 | -999 | 69
2003-10-29 21:00 | -0.0698 | -1.281 | -1.438 | -0.163 | 0.0289 | 1.8966 | 371.602 | -9.3123 | 0.8278 | -12.7338 | 0.88815 | -15.7273 | 0.82483 | 0.49542 | 194.661 | 0.55917 | 0.08839 | -999 | 0.032633 | -1.4736 | -1.0193 | 97.4989 | -0.093307 | -0.5703 | -0.99823 | -2.8155 | -2.9363 | -0.15175 | -0.24732 | -1.2301 | -2.7764 | -1.5929 | 0.15501 | -0.31182 | -1.0309 | -3.8423 | -8.8598 | -5.641 | -3.5756 | -2.7764 | -999 | -999 | 0.043 | 0.089 | 0.139 | 0.196 | -999 | 69
2003-10-29 21:30 | -0.1503 | 3.061 | -1.707 | -0.357 | 0.0877 | 1.8043 | 372.03 | -10.6583 | 0.84501 | -12.9636 | 0.8926 | -16.7286 | 0.82781 | 1.4104 | 156.428 | 1.0596 | 0.10678 | -999 | 0.034593 | -0.59713 | -1.4686 | 97.5104 | -0.11133 | -0.59071 | -1.0327 | -2.9653 | -3.093 | -0.16525 | -0.25085 | -1.2633 | -2.8966 | -1.6638 | 0.12293 | -0.35257 | -1.0741 | -4.0105 | -9.215 | -5.7616 | -3.5922 | -2.7995 | -999 | -999 | 0.043 | 0.089 | 0.139 | 0.196 | -999 | 69
2003-10-29 22:00 | -1.1148 | 2.449 | -29.584 | -9.403 | 0.1513 | 1.6207 | 373.435 | -12.6483 | 0.86992 | -13.4227 | 0.88109 | -17.1883 | 0.83593 | 1.3467 | 190.881 | 0.76042 | 0.10207 | -999 | 0.032142 | -0.24493 | -1.6961 | 97.4949 | -0.12833 | -0.6067 | -1.0599 | -3.1082 | -3.2363 | -0.18201 | -0.33022 | -1.2969 | -3.0177 | -1.7396 | 0.079138 | -0.40725 | -1.1214 | -4.1696 | -9.5245 | -5.9195 | -3.6336 | -2.8387 | -999 | -999 | 0.043 | 0.089 | 0.138 | 0.196 | -999 | 69
2003-10-29 22:30 | -0.8339 | 2.832 | 2.33 | 0.49 | 0.1314 | 1.7367 | 371.869 | -11.0941 | 0.85108 | -12.3838 | 0.88921 | -16.7493 | 0.87193 | 1.3083 | 132.429 | 0.81208 | 0.10332 | -999 | 0.031121 | -0.17178 | 0.4535 | 97.4824 | -0.14749 | -0.62383 | -1.0975 | -3.2267 | -3.3471 | -0.19925 | -0.31017 | -1.3347 | -3.1183 | -1.8102 | 0.01781 | -0.46408 | -1.1813 | -4.2908 | -9.6594 | -6.102 | -3.6964 | -2.8922 | -999 | -999 | 0.043 | 0.089 | 0.138 | 0.196 | -999 | 69
2003-10-29 23:00 | 0.1896 | 1.037 | -32.632 | -3.369 | 0.1754 | 1.8141 | 371.876 | -10.2381 | 0.81201 | -11.2084 | 0.8535 | -15.1633 | 0.88603 | 0.96083 | 218.594 | 0.61458 | 0.10552 | -999 | 0.029856 | -0.41206 | 0.057218 | 97.5097 | -0.15809 | -0.63689 | -1.1244 | -3.3041 | -3.4076 | -0.21266 | -0.30875 | -1.3715 | -3.2007 | -1.8837 | -0.05885 | -0.54112 | -1.2438 | -4.3685 | -9.6472 | -6.3014 | -3.7745 | -2.9586 | -999 | -999 | 0.043 | 0.089 | 0.138 | 0.195 | -999 | 69
2003-10-29 23:30 | -0.1328 | 0.683 | -26.107 | -0.91 | 0.19 | 1.9847 | 370.323 | -8.6115 | 0.77532 | -9.0086 | 0.81719 | -14.1626 | 0.89861 | 1.3979 | 87.3872 | 0.87042 | 0.089322 | -999 | 0.030062 | -0.44081 | 0.54465 | 97.4834 | -0.16021 | -0.64475 | -1.1444 | -3.3401 | -3.4341 | -0.2122 | -0.39014 | -1.3933 | -3.235 | -1.9249 | -0.10391 | -0.55947 | -1.2739 | -4.3877 | -9.6053 | -6.4842 | -3.8626 | -3.0266 | -999 | -999 | 0.043 | 0.089 | 0.138 | 0.195 | -999 | 69
2003-10-30 | -0.105 | -1.683 | -22.366 | -3.573 | 0.1856 | 2.0229 | 370.471 | -8.7343 | 0.78603 | -8.6512 | 0.81485 | -11.3356 | 0.92328 | 1.6342 | 89.725 | 1.0075 | 0.12409 | -999 | 0.027598 | -0.48664 | -0.1655 | 97.4363 | -0.16749 | -0.65197 | -1.1604 | -3.3494 | -3.4286 | -0.22218 | -0.40592 | -1.4232 | -3.2315 | -1.968 | -0.1649 | -0.63747 | -1.3325 | -4.4131 | -9.4252 | -6.621 | -3.9489 | -3.0884 | -999 | -999 | 0.043 | 0.089 | 0.138 | 0.195 | -999 | 69
2003-10-30 00:30 | -0.2722 | 0.019 | -0.786 | -0.29 | 0.0708 | 1.9769 | 371.11 | -9.2463 | 0.80405 | -9.4377 | 0.83037 | -11.7852 | 0.85934 | 0.88917 | 132.861 | 0.45042 | 0.048212 | -999 | 0.027387 | -0.76679 | -0.72071 | 97.4454 | -0.1538 | -0.65045 | -1.1633 | -3.3095 | -3.3708 | -0.20765 | -0.31679 | -1.4352 | -3.2666 | -1.9934 | -0.15436 | -0.60329 | -1.3177 | -4.3069 | -9.023 | -6.7245 | -4.0197 | -3.1368 | -999 | -999 | 0.043 | 0.089 | 0.137 | 0.195 | -999 | 69
2003-10-30 01:00 | 0.0289 | 1.457 | -33.649 | -4.643 | 0.1651 | 1.9296 | 371.666 | -9.4708 | 0.80388 | -10.0792 | 0.84046 | -12.7219 | 0.86203 | 0.76292 | 185.032 | 0.37292 | 0.05949 | -999 | 0.029548 | -0.62115 | -0.63287 | 97.4256 | -0.14304 | -0.6402 | -1.1598 | -3.2527 | -3.3104 | -0.19597 | -0.29131 | -1.4312 | -3.2329 | -1.9634 | -0.11271 | -0.54497 | -1.2908 | -4.2021 | -8.7296 | -6.7853 | -4.0813 | -3.1732 | -999 | -999 | 0.043 | 0.088 | 0.137 | 0.195 | -999 | 69
2003-10-30 01:30 | -0.4946 | 1.171 | -32.581 | 4.784 | 0.3235 | 1.9788 | 371.635 | -9.3408 | 0.81171 | -10.0095 | 0.8585 | -12.4656 | 0.90136 | 1.0975 | 127.858 | 0.68667 | 0.082466 | -999 | 0.029035 | -0.57921 | -0.081705 | 97.4014 | -0.13778 | -0.642 | -1.1625 | -3.2067 | -3.2667 | -0.19352 | -0.32743 | -1.4331 | -3.186 | -1.9344 | -0.091535 | -0.53718 | -1.293 | -4.13 | -8.4795 | -6.8095 | -4.1274 | -3.201 | -999 | -999 | 0.043 | 0.088 | 0.137 | 0.195 | -999 | 69
2003-10-30 02:00 | -0.9011 | -3.982 | -20.903 | 3.923 | 0.2395 | 2.1613 | 370.269 | -8.1499 | 0.79776 | -7.9416 | 0.82421 | -9.3985 | 0.91653 | 2.0333 | 94.8454 | 1.4512 | 0.11565 | -999 | 0.027463 | -0.43367 | 0.49889 | 97.3969 | -0.14314 | -0.64732 | -1.1605 | -3.161 | -3.2083 | -0.20125 | -0.40935 | -1.4365 | -3.1579 | -1.9722 | -0.06709 | -0.62097 | -1.3418 | -4.0846 | -8.1309 | -6.806 | -4.157 | -3.2172 | -999 | -999 | 0.043 | 0.088 | 0.137 | 0.194 | -999 | 69
2003-10-30 02:30 | -0.4971 | -4.71 | -32.851 | 0.46 | 0.2595 | 2.1254 | 370.653 | -8.4574 | 0.80191 | -8.2086 | 0.82669 | -8.6729 | 0.86795 | 1.6158 | 121.152 | 1.0921 | 0.068569 | -999 | 0.028359 | -0.65316 | -0.0097568 | 97.3497 | -0.13312 | -0.63604 | -1.1463 | -3.0747 | -3.107 | -0.18777 | -0.3992 | -1.4267 | -3.096 | -1.9337 | 0.026263 | -0.61672 | -1.3321 | -3.952 | -7.6461 | -6.7765 | -4.1718 | -3.2232 | -999 | -999 | 0.043 | 0.088 | 0.137 | 0.194 | -999 | 69
2003-10-30 03:00 | -1.0018 | -3.953 | -21.9 | 3.911 | 0.2123 | 2.1942 | 370.483 | -8.0873 | 0.806 | -7.9108 | 0.83128 | -8.7649 | 0.87798 | 1.4779 | 109.911 | 0.90708 | 0.053922 | -999 | 0.028736 | -0.61275 | 0.36599 | 97.346 | -0.11504 | -0.62152 | -1.1285 | -2.9763 | -3.008 | -0.1728 | -0.38299 | -1.406 | -3.0205 | -1.8479 | 0.10126 | -0.56036 | -1.29 | -3.8082 | -7.368 | -6.7149 | -4.1698 | -3.2158 | -999 | -999 | 0.043 | 0.088 | 0.136 | 0.194 | -999 | 69
2003-10-30 03:30 | -0.8257 | -5.45 | -34.409 | 5.076 | 0.318 | 2.2352 | 370.229 | -7.5494 | 0.79055 | -7.3125 | 0.81609 | -8.0558 | 0.86885 | 1.2396 | 107.823 | 0.73708 | 0.077894 | -999 | 0.029311 | -0.69597 | 0.31794 | 97.3266 | -0.10553 | -0.6155 | -1.1094 | -2.8878 | -2.9159 | -0.16313 | -0.38131 | -1.3864 | -2.9362 | -1.8414 | 0.11639 | -0.55152 | -1.2723 | -3.7017 | -7.087 | -6.616 | -4.1485 | -3.1959 | -999 | -999 | 0.043 | 0.088 | 0.136 | 0.194 | -999 | 69
2003-10-30 04:00 | -0.8583 | -8.182 | -14.538 | 0.848 | 0.183 | 2.2366 | 370.165 | -7.4419 | 0.78419 | -7.2023 | 0.8095 | -7.8467 | 0.85508 | 1.7225 | 95.0817 | 1.1521 | 0.067693 | -999 | 0.028747 | -0.76101 | 0.10417 | 97.3349 | -0.10097 | -0.60612 | -1.0943 | -2.8096 | -2.8379 | -0.16283 | -0.37365 | -1.3712 | -2.8737 | -1.7872 | 0.14236 | -0.53468 | -1.2544 | -3.6087 | -6.9618 | -6.5012 | -4.111 | -3.1625 | -999 | -999 | 0.043 | 0.088 | 0.136 | 0.194 | -999 | 69
2003-10-30 04:30 | -0.739 | -15.083 | -9.771 | -1.137 | 0.0855 | 2.1789 | 370.481 | -7.9526 | 0.79441 | -7.7579 | 0.81921 | -8.6717 | 0.83261 | 0.50458 | 136.5 | 0.29667 | 0.043071 | -999 | 0.030741 | -1.3926 | -0.55334 | 97.3302 | -0.090191 | -0.59574 | -1.077 | -2.7499 | -2.7907 | -0.15178 | -0.35397 | -1.3477 | -2.8009 | -1.7551 | 0.19431 | -0.47768 | -1.207 | -3.5698 | -7.258 | -6.3815 | -4.0621 | -3.1197 | -999 | -999 | 0.043 | 0.088 | 0.136 | 0.194 | -999 | 69
2003-10-30 05:00 | -0.2371 | -10.061 | -37.164 | -2.588 | 0.2607 | 2.1235 | 370.542 | -8.1753 | 0.79132 | -8.1603 | 0.81748 | -10.9943 | 0.83775 | 0.63 | 129.075 | 0.29375 | 0.052823 | -999 | 0.032306 | -1.6751 | -0.59208 | 97.3178 | -0.079792 | -0.59169 | -1.0617 | -2.7633 | -2.8279 | -0.13727 | -0.34985 | -1.3146 | -2.7831 | -1.6961 | 0.2498 | -0.37983 | -1.1336 | -3.6452 | -7.8783 | -6.2738 | -4.0038 | -3.0702 | -999 | -999 | 0.043 | 0.088 | 0.136 | 0.193 | -999 | 69
2003-10-30 05:30 | -0.1989 | -5.088 | -7.038 | -0.51 | 0.0751 | 2.0825 | 370.696 | -8.4156 | 0.78826 | -8.3892 | 0.81786 | -10.8046 | 0.90715 | 1.3721 | 144.051 | 0.88042 | 0.10595 | -999 | 0.030002 | -0.77694 | -0.31625 | 97.3092 | -0.097228 | -0.60494 | -1.0736 | -2.8428 | -2.8935 | -0.15355 | -0.36003 | -1.3211 | -2.8524 | -1.7145 | 0.20648 | -0.4289 | -1.1614 | -3.7839 | -8.0214 | -6.2113 | -3.9549 | -3.0248 | -999 | -999 | 0.043 | 0.088 | 0.135 | 0.193 | -999 | 69
2003-10-30 06:00 | -0.203 | -4.522 | -21.168 | -0.338 | 0.1976 | 2.0489 | 371.376 | -8.9184 | 0.80418 | -9.0951 | 0.84276 | -10.2248 | 0.87916 | 0.79167 | 163.553 | 0.53792 | 0.093853 | -999 | 0.029733 | -0.72866 | -0.36309 | 97.3014 | -0.11327 | -0.60949 | -1.0788 | -2.8812 | -2.9064 | -0.16348 | -0.32613 | -1.3293 | -2.886 | -1.7591 | 0.15394 | -0.4963 | -1.2016 | -3.7982 | -7.7777 | -6.2092 | -3.9211 | -3.0001 | -999 | -999 | 0.043 | 0.088 | 0.135 | 0.193 | -999 | 69
2003-10-30 06:30 | -0.5109 | -4.945 | 3.519 | 0.065 | 0.1033 | 2.0966 | 370.75 | -8.4221 | 0.79215 | -8.3717 | 0.82431 | -10.1747 | 0.8905 | 1.1117 | 120.203 | 0.63708 | 0.071142 | -999 | 0.031137 | -0.69737 | 0.13532 | 97.2871 | -0.11358 | -0.60786 | -1.081 | -2.8752 | -2.8915 | -0.16548 | -0.37913 | -1.3272 | -2.8392 | -1.7305 | 0.15069 | -0.4957 | -1.2019 | -3.7545 | -7.6588 | -6.2154 | -3.9037 | -2.9918 | -999 | -999 | 0.043 | 0.088 | 0.135 | 0.193 | -999 | 69
2003-10-30 07:00 | -0.109 | -4.639 | -17.597 | -0.889 | 0.2446 | 2.0697 | 370.979 | -8.4423 | 0.78507 | -8.5402 | 0.82075 | -10.133 | 0.87532 | 0.68667 | 166.363 | 0.44208 | 0.069197 | -999 | 0.029773 | -0.839 | -0.12932 | 97.2651 | -0.1128 | -0.60581 | -1.0798 | -2.8622 | -2.8746 | -0.16864 | -0.36235 | -1.3285 | -2.8913 | -1.7201 | 0.13914 | -0.50026 | -1.1982 | -3.7318 | -7.6118 | -6.2147 | -3.8951 | -2.9877 | -999 | -999 | 0.043 | 0.088 | 0.135 | 0.193 | -999 | 69
2003-10-30 07:30 | -0.2863 | -8.838 | -4.061 | -0.378 | 0.0916 | 2.0588 | 370.958 | -8.5 | 0.78487 | -8.5908 | 0.82162 | -10.8419 | 0.87289 | 0.91042 | 123.61 | 0.63042 | 0.065633 | -999 | 0.031079 | -1.1478 | -0.24063 | 97.2581 | -0.1067 | -0.6043 | -1.0748 | -2.8544 | -2.8773 | -0.16014 | -0.3678 | -1.3203 | -2.7953 | -1.7284 | 0.12675 | -0.46346 | -1.1773 | -3.731 | -7.8434 | -6.205 | -3.8876 | -2.9809 | -999 | -999 | 0.043 | 0.088 | 0.135 | 0.193 | -999 | 69
2003-10-30 08:00 | -0.0958 | -3.654 | -3.837 | -0.554 | 0.0785 | 2.0257 | 371.292 | -8.752 | 0.78696 | -8.8658 | 0.82087 | -11.2549 | 0.87575 | 0.74875 | 164.366 | 0.64542 | 0.074954 | -999 | 0.029479 | -0.94421 | -0.43189 | 97.2733 | -0.11057 | -0.60962 | -1.0754 | -2.8821 | -2.9018 | -0.16946 | -0.35531 | -1.3245 | -2.8838 | -1.7363 | 0.13895 | -0.46832 | -1.174 | -3.8019 | -8.0597 | -6.1959 | -3.8775 | -2.9733 | -999 | -999 | 0.043 | 0.088 | 0.134 | 0.192 | -999 | 69
2003-10-30 08:30 | -0.1621 | -3.009 | -16.476 | -1.36 | 0.1321 | 1.9533 | 372.755 | -9.3781 | 0.80073 | -10.151 | 0.85634 | -11.4876 | 0.88194 | 1.025 | 171.018 | 0.53583 | 0.09199 | -999 | 0.030286 | -0.66165 | -0.57314 | 97.2151 | -0.1137 | -0.61508 | -1.0812 | -2.9022 | -2.9103 | -0.17358 | -0.28072 | -1.327 | -2.8961 | -1.755 | 0.097773 | -0.48482 | -1.1842 | -3.8279 | -7.9755 | -6.2049 | -3.8709 | -2.9697 | -999 | -999 | 0.043 | 0.088 | 0.134 | 0.192 | -999 | 69
2003-10-30 09:00 | -0.2576 | -2.209 | 0.515 | 0.121 | 0.0316 | 1.9837 | 371.838 | -9.0434 | 0.78719 | -9.2135 | 0.82824 | -11.615 | 0.8869 | 1.1025 | 136.625 | 0.77 | 0.085156 | -999 | 0.030581 | -0.64263 | 0.068489 | 97.188 | -0.11929 | -0.61774 | -1.0889 | -2.9209 | -2.9331 | -0.17556 | -0.31663 | -1.3324 | -2.8994 | -1.7426 | 0.061537 | -0.48687 | -1.1942 | -3.8422 | -8.0201 | -6.2226 | -3.8733 | -2.9743 | -999 | -999 | 0.043 | 0.088 | 0.134 | 0.192 | -999 | 69
2003-10-30 09:30 | 0.0281 | -2.174 | -3.045 | -0.004 | 0.0832 | 1.9995 | 372.149 | -9.0495 | 0.79018 | -9.1714 | 0.82896 | -10.7157 | 0.89507 | 1.0717 | 190.745 | 0.75 | 0.086345 | -999 | 0.030731 | -0.64101 | -0.07838 | 97.2138 | -0.12578 | -0.62141 | -1.0923 | -2.9362 | -2.9341 | -0.18166 | -0.30555 | -1.3406 | -2.9045 | -1.7581 | 0.030839 | -0.53127 | -1.2201 | -3.8388 | -7.823 | -6.2445 | -3.8803 | -2.9812 | -999 | -999 | 0.043 | 0.088 | 0.134 | 0.192 | -999 | 69
2003-10-30 10:00 | 0.0612 | -0.979 | -3.978 | -0.181 | 0.0725 | 2.0123 | 372.803 | -9.0571 | 0.7909 | -9.4773 | 0.85107 | -10.4717 | 0.89472 | 1.1287 | 202.626 | 0.5675 | 0.091141 | -999 | 0.029593 | -0.56602 | -0.072754 | 97.1815 | -0.12631 | -0.62342 | -1.0923 | -2.9219 | -2.9041 | -0.18204 | -0.28361 | -1.3427 | -2.9087 | -1.7852 | 0.023263 | -0.54485 | -1.2271 | -3.7795 | -7.4955 | -6.2636 | -3.8889 | -2.9884 | -999 | -999 | 0.042 | 0.088 | 0.134 | 0.192 | -999 | 69
2003-10-30 10:30 | -0.346 | -3.946 | 3.357 | -0.032 | 0.0875 | 2.049 | 373.671 | -9.4001 | 0.82168 | -9.6802 | 0.87122 | -10.4638 | 0.88544 | 0.8325 | 188.179 | 0.41333 | 0.25766 | -999 | 0.081614 | -0.54682 | -0.22899 | 97.1757 | -0.12163 | -0.61528 | -1.0858 | -2.8818 | -2.8688 | -0.17566 | -0.27272 | -1.3379 | -2.8825 | -1.7289 | 0.033233 | -0.53328 | -1.2172 | -3.7001 | -7.3894 | -6.2648 | -3.8957 | -2.9918 | -999 | -999 | 0.042 | 0.088 | 0.133 | 0.191 | -999 | 69
2003-10-30 11:00 | -0.0123 | -4.112 | -4.195 | -0.063 | 0.0768 | 2.0286 | 373.006 | -9.0135 | 0.80021 | -9.6366 | 0.86143 | -10.9597 | 0.87271 | 0.87542 | 179.569 | 0.41667 | 2.8955 | -999 | 0.72509 | -0.022984 | 0.61702 | 97.1294 | -0.11597 | -0.61038 | -1.0809 | -2.8596 | -2.8586 | -0.17163 | -0.29919 | -1.33 | -2.8463 | -1.7026 | 0.05537 | -0.49996 | -1.1957 | -3.6846 | -7.5329 | -6.2432 | -3.8937 | -2.986 | -999 | -999 | 0.042 | 0.088 | 0.133 | 0.191 | -999 | 69
2003-10-30 11:30 | 0.9382 | 3.052 | -23.228 | 0.959 | 0.1702 | 1.9955 | 372.788 | -8.504 | 0.76596 | -9.3981 | 0.83818 | -11.1871 | 0.89324 | 0.81458 | 167.952 | 0.56542 | 11.6544 | -999 | 3.5905 | 2.3776 | 2.4786 | 97.1892 | -0.11656 | -0.61352 | -1.0808 | -2.8676 | -2.867 | -0.17018 | -0.3275 | -1.3243 | -2.8254 | -1.7044 | 0.054703 | -0.49458 | -1.1921 | -3.7053 | -7.5504 | -6.215 | -3.8815 | -2.972 | -999 | -999 | 0.042 | 0.088 | 0.133 | 0.191 | -999 | 69
2003-10-30 12:00 | -0.1364 | 5.043 | -27.937 | 8.405 | 0.2929 | 2.029 | 372.745 | -8.2063 | 0.75783 | -8.4628 | 0.80921 | -10.0192 | 0.90531 | 1.1346 | 155.902 | 0.89208 | 23.0849 | -999 | 8.267 | 6.0644 | 5.4328 | 97.2347 | -0.12344 | -0.61621 | -1.0827 | -2.8573 | -2.8377 | -0.1776 | -0.34272 | -1.326 | -2.8325 | -1.7446 | 0.025254 | -0.53848 | -1.2178 | -3.6654 | -7.197 | -6.1998 | -3.8658 | -2.9607 | -999 | -999 | 0.042 | 0.088 | 0.133 | 0.191 | -999 | 69
2003-10-30 12:30 | -0.793 | 10.892 | -11.892 | 21.99 | 0.3996 | 2.117 | 370.685 | -7.1033 | 0.73057 | -6.94 | 0.76777 | -7.9224 | 0.86717 | 1.1154 | 132.964 | 0.74917 | 44.8695 | -999 | 15.4435 | 11.7815 | 10.2181 | 97.2788 | -0.12405 | -0.61271 | -1.0785 | -2.7948 | -2.761 | -0.18082 | -0.39028 | -1.3201 | -2.7891 | -1.7462 | 0.029034 | -0.59734 | -1.2475 | -3.5668 | -6.6758 | -6.1753 | -3.8516 | -2.9497 | -999 | -999 | 0.042 | 0.088 | 0.133 | 0.191 | -999 | 69
2003-10-30 13:00 | -1.3093 | 27.506 | 12.151 | 16.634 | 0.2951 | 2.1993 | 369.998 | -6.3664 | 0.71908 | -6.0952 | 0.75009 | -6.6119 | 0.8449 | 2.2025 | 129.33 | 1.6796 | 81.5801 | -999 | 25.4739 | 20.0182 | 15.7328 | 97.2792 | -0.11763 | -0.60559 | -1.0654 | -2.6842 | -2.6329 | -0.17511 | -0.39356 | -1.3136 | -2.6997 | -1.7206 | 0.021367 | -0.61635 | -1.2492 | -3.3687 | -5.8603 | -6.1136 | -3.832 | -2.9322 | -999 | -999 | 0.042 | 0.088 | 0.133 | 0.19 | -999 | 69
2003-10-30 13:30 | -1.3715 | 104.223 | 22.329 | 35.274 | 0.3295 | 2.3005 | 370.15 | -5.86 | 0.72536 | -5.5267 | 0.75047 | -5.2857 | 0.78893 | 2.1546 | 136.792 | 1.7167 | 237.666 | -999 | 49.9783 | 43.4133 | 27.4215 | 97.3172 | -0.10907 | -0.59681 | -1.0432 | -2.5256 | -2.4774 | -0.16517 | -0.39107 | -1.2904 | -2.5274 | -1.6822 | 0.038862 | -0.61348 | -1.2295 | -3.1152 | -5.0538 | -6.0074 | -3.8002 | -2.9004 | -999 | -999 | 0.042 | 0.088 | 0.132 | 0.19 | -999 | 69
2003-10-30 14:00 | -1.3597 | 150.476 | 20.521 | 21.847 | 0.3174 | 2.2297 | 369.795 | -4.8905 | 0.66518 | -4.6794 | 0.69495 | -4.8929 | 0.76214 | 1.995 | 113.679 | 1.5996 | 380.179 | -999 | 60.032 | 54.3255 | 31.2706 | 97.3263 | -0.090457 | -0.57845 | -1.0085 | -2.3869 | -2.3692 | -0.14982 | -0.37289 | -1.253 | -2.441 | -1.5971 | 0.11339 | -0.56632 | -1.1782 | -2.9561 | -5.0257 | -5.8577 | -3.7488 | -2.8497 | -999 | -999 | 0.042 | 0.088 | 0.132 | 0.19 | -999 | 69
2003-10-30 14:30 | -1.0381 | 158.894 | 30.165 | 27.716 | 0.2511 | 2.3062 | 369.251 | -3.9762 | 0.64675 | -3.682 | 0.67217 | -3.8597 | 0.73783 | 1.4729 | 124.591 | 1.0883 | 452.049 | -999 | 62.894 | 57.1579 | 33.2142 | 97.3408 | -0.076153 | -0.5601 | -0.98137 | -2.3056 | -2.2936 | -0.1416 | -0.36091 | -1.2269 | -2.3171 | -1.5584 | 0.12152 | -0.54837 | -1.1473 | -2.9264 | -5.1796 | -5.6797 | -3.6799 | -2.7851 | -999 | -999 | 0.042 | 0.088 | 0.132 | 0.19 | -999 | 69
2003-10-30 15:00 | -1.7233 | 162.635 | 27.694 | 42.753 | 0.4261 | 2.3264 | 369.131 | -3.2708 | 0.62106 | -3.0631 | 0.64844 | -3.3375 | 0.71942 | 1.68 | 99.4094 | 1.2592 | 503.386 | -999 | 63.9276 | 57.7446 | 33.4391 | 97.3415 | -0.066229 | -0.55249 | -0.95634 | -2.2401 | -2.2249 | -0.1313 | -0.35163 | -1.1889 | -2.2337 | -1.5032 | 0.14152 | -0.53208 | -1.1161 | -2.9151 | -5.2963 | -5.5152 | -3.6018 | -2.7077 | -999 | -999 | 0.042 | 0.088 | 0.132 | 0.19 | -999 | 69
2003-10-30 15:30 | -0.7484 | 157.153 | 17.497 | 35.677 | 0.3667 | 2.3961 | 369.199 | -3.1136 | 0.62758 | -2.9104 | 0.65777 | -3.1646 | 0.72886 | 2.4421 | 102.165 | 1.8175 | 492.446 | -999 | 61.5014 | 56.4956 | 32.9696 | 97.3202 | -0.059852 | -0.53578 | -0.92826 | -2.1761 | -2.1545 | -0.12956 | -0.34618 | -1.1612 | -2.1409 | -1.4672 | 0.13197 | -0.52095 | -1.0874 | -2.8762 | -5.1241 | -5.3669 | -3.52 | -2.6316 | -999 | -999 | 0.042 | 0.088 | 0.132 | 0.19 | -999 | 69
2003-10-30 16:00 | -1.2325 | 145.485 | 13.118 | 33.256 | 0.3158 | 2.3569 | 369.063 | -2.9627 | 0.61414 | -2.7908 | 0.6448 | -2.2738 | 0.67992 | 2.7496 | 109.003 | 2.1313 | 413.183 | -999 | 57.4226 | 53.6335 | 29.801 | 97.3335 | -0.047735 | -0.52081 | -0.90432 | -2.1117 | -2.0886 | -0.12411 | -0.3369 | -1.136 | -2.1125 | -1.4382 | 0.12594 | -0.5122 | -1.062 | -2.784 | -4.7971 | -5.2296 | -3.4425 | -2.568 | -999 | -999 | 0.043 | 0.088 | 0.132 | 0.189 | -999 | 69
2003-10-30 16:30 | -0.6424 | 126.528 | 8.048 | 21.52 | 0.2175 | 2.4112 | 369.09 | -2.6431 | 0.613 | -2.4487 | 0.64163 | -2.6255 | 0.69997 | 2.2496 | 113.64 | 1.6879 | 332.944 | -999 | 51.4833 | 48.4504 | 27.1916 | 97.3303 | -0.042059 | -0.51057 | -0.87995 | -2.055 | -2.0329 | -0.11449 | -0.32386 | -1.1027 | -2.014 | -1.3941 | 0.15585 | -0.47924 | -1.0281 | -2.6971 | -4.6547 | -5.1029 | -3.3688 | -2.5104 | -999 | -999 | 0.043 | 0.088 | 0.131 | 0.189 | -999 | 69
2003-10-30 17:00 | -1.2565 | 99.196 | 7.515 | 18.036 | 0.2404 | 2.379 | 369.146 | -2.2417 | 0.59022 | -2.1742 | 0.62343 | -2.7164 | 0.70161 | 2.0279 | 101.77 | 1.5208 | 268.787 | -999 | 42.9703 | 40.4841 | 22.7789 | 97.3226 | -0.037823 | -0.50169 | -0.85825 | -2.0116 | -1.9884 | -0.11202 | -0.31626 | -1.0771 | -1.9697 | -1.3522 | 0.1793 | -0.4646 | -1.0047 | -2.6547 | -4.7056 | -4.9803 | -3.2998 | -2.4538 | -999 | -999 | 0.043 | 0.088 | 0.131 | 0.189 | -999 | 69
2003-10-30 17:30 | -0.9258 | 69.619 | -2.402 | 13.245 | 0.2371 | 2.4014 | 369.057 | -2.1597 | 0.59331 | -2.0213 | 0.6196 | -2.6973 | 0.69728 | 1.3279 | 105.497 | 0.8825 | 214.081 | -999 | 35.0499 | 32.5446 | 17.9446 | 97.3279 | -0.033846 | -0.49186 | -0.83929 | -1.9812 | -1.957 | -0.1098 | -0.31088 | -1.0565 | -1.9247 | -1.3343 | 0.18058 | -0.44587 | -0.97944 | -2.6408 | -4.8382 | -4.866 | -3.2283 | -2.3995 | -999 | -999 | 0.043 | 0.088 | 0.131 | 0.189 | -999 | 69
2003-10-30 18:00 | -1.0163 | 35.544 | -10.691 | 10.025 | 0.2496 | 2.4032 | 369.171 | -2.2902 | 0.59755 | -2.1822 | 0.62632 | -2.9802 | 0.7075 | 1.5154 | 110.875 | 0.93833 | 152.039 | -999 | 27.0119 | 23.7653 | 13.0234 | 97.2948 | -0.032898 | -0.48536 | -0.82632 | -1.9665 | -1.9429 | -0.10508 | -0.30465 | -1.0361 | -1.8959 | -1.3425 | 0.14249 | -0.43404 | -0.95999 | -2.6496 | -4.9444 | -4.7683 | -3.1623 | -2.3487 | -999 | -999 | 0.043 | 0.088 | 0.131 | 0.189 | -999 | 69
2003-10-30 18:30 | -0.4382 | -6.201 | -5.561 | 0.857 | 0.0732 | 2.308 | 369.329 | -3.0364 | 0.60382 | -2.8685 | 0.63281 | -3.6853 | 0.71576 | 1.2533 | 132.489 | 0.845 | 70.4337 | -999 | 12.7909 | 10.0927 | 5.1661 | 97.2774 | -0.031304 | -0.47842 | -0.81594 | -1.9653 | -1.9431 | -0.10267 | -0.29788 | -1.021 | -1.9621 | -1.3058 | 0.13746 | -0.41586 | -0.93999 | -2.6749 | -5.1628 | -4.6834 | -3.1044 | -2.3048 | -999 | -999 | 0.043 | 0.088 | 0.131 | 0.189 | -999 | 69
2003-10-30 19:00 | -0.2015 | -29.841 | -6.005 | 1.487 | 0.1181 | 2.2967 | 369.744 | -3.8574 | 0.63409 | -3.6138 | 0.6609 | -5.0387 | 0.77404 | 0.73708 | 144.511 | 0.58583 | 26.3073 | -999 | 3.9202 | 1.1274 | 0.99437 | 97.2502 | -0.033432 | -0.47356 | -0.80911 | -1.9926 | -1.9708 | -0.1031 | -0.29644 | -1.0099 | -1.9948 | -1.2891 | 0.17182 | -0.37329 | -0.91084 | -2.7406 | -5.5618 | -4.6175 | -3.0557 | -2.2673 | -999 | -999 | 0.043 | 0.088 | 0.131 | 0.188 | -999 | 69
2003-10-30 19:30 | -0.1008 | -31.499 | -14.361 | 0.157 | 0.1196 | 2.3019 | 370.096 | -4.4199 | 0.65614 | -4.3655 | 0.6927 | -6.3629 | 0.80287 | 0.95292 | 184.172 | 0.62833 | 7.1088 | -999 | 1.1479 | -1.2485 | -0.11581 | 97.2859 | -0.035268 | -0.47763 | -0.8104 | -2.0621 | -2.0412 | -0.1018 | -0.29643 | -1.0021 | -1.993 | -1.2913 | 0.17568 | -0.34528 | -0.89402 | -2.8432 | -6.0285 | -4.5797 | -3.012 | -2.2397 | -999 | -999 | 0.043 | 0.088 | 0.131 | 0.188 | -999 | 69
2003-10-30 20:00 | 0.2869 | -28.897 | -27.69 | 1.043 | 0.1652 | 2.269 | 370.27 | -4.7232 | 0.66195 | -4.9354 | 0.71131 | -8.0365 | 0.83539 | 1.1583 | 137.767 | 0.83083 | 0.60299 | -999 | 0.1131 | -2.2957 | -0.51174 | 97.296 | -0.044782 | -0.47876 | -0.81675 | -2.1559 | -2.131 | -0.11038 | -0.30065 | -1.0029 | -2.1178 | -1.3109 | 0.2249 | -0.33319 | -0.88711 | -2.975 | -6.4507 | -4.5812 | -2.9796 | -2.2244 | -999 | -999 | 0.043 | 0.088 | 0.13 | 0.188 | -999 | 69
2003-10-30 20:30 | -0.1956 | -27 | 0.662 | 0.437 | 0.085 | 2.2417 | 370.606 | -5.0855 | 0.67038 | -5.4566 | 0.7236 | -8.9003 | 0.85585 | 0.92208 | 176.768 | 0.70542 | 0.10096 | -999 | 0.033266 | -2.1511 | -0.68521 | 97.3069 | -0.060137 | -0.48775 | -0.83116 | -2.263 | -2.2273 | -0.12316 | -0.30974 | -1.0167 | -2.2197 | -1.3264 | 0.23279 | -0.35486 | -0.90604 | -3.1144 | -6.7989 | -4.6247 | -2.9628 | -2.2262 | -999 | -999 | 0.043 | 0.088 | 0.13 | 0.188 | -999 | 69
2003-10-30 21:00 | -0.1013 | -22.85 | 1.281 | -0.35 | 0.0969 | 2.1972 | 370.76 | -5.6191 | 0.68194 | -6.499 | 0.75882 | -9.8087 | 0.85322 | 0.70167 | 157.01 | 0.56333 | 0.093343 | -999 | 0.031783 | -2.2757 | -0.80205 | 97.2989 | -0.065283 | -0.49538 | -0.85007 | -2.3718 | -2.3271 | -0.12981 | -0.30939 | -1.0336 | -2.3007 | -1.3612 | 0.23193 | -0.3688 | -0.92567 | -3.2351 | -7.1 | -4.7098 | -2.9646 | -2.2441 | -999 | -999 | 0.043 | 0.088 | 0.13 | 0.188 | -999 | 69
2003-10-30 21:30 | -0.027 | -21.307 | 1.153 | -0.577 | 0.1154 | 2.1996 | 371.655 | -6.181 | 0.70963 | -7.7314 | 0.80744 | -10.5862 | 0.87196 | 1.0946 | 190.173 | 0.80958 | 0.085528 | -999 | 0.030582 | -1.7238 | -0.87603 | 97.3143 | -0.075246 | -0.50074 | -0.86354 | -2.4725 | -2.4212 | -0.141 | -0.312 | -1.0529 | -2.3762 | -1.4202 | 0.22909 | -0.38406 | -0.9423 | -3.3501 | -7.3911 | -4.8197 | -2.9843 | -2.2771 | -999 | -999 | 0.043 | 0.088 | 0.13 | 0.188 | -999 | 69
2003-10-30 22:00 | 0.0117 | -14.006 | -8.923 | -0.197 | 0.1131 | 2.1527 | 371.634 | -6.7366 | 0.72533 | -7.8642 | 0.80429 | -10.7467 | 0.88182 | 1.6 | 153.606 | 1.3467 | 0.085502 | -999 | 0.03161 | -1.3731 | -0.51612 | 97.2991 | -0.087329 | -0.51278 | -0.88863 | -2.5762 | -2.5202 | -0.153 | -0.29988 | -1.0765 | -2.4616 | -1.4766 | 0.20351 | -0.41429 | -0.97655 | -3.4661 | -7.5356 | -4.9483 | -3.0223 | -2.3231 | -999 | -999 | 0.043 | 0.088 | 0.13 | 0.188 | -999 | 69
2003-10-30 22:30 | 0.145 | -2.884 | -19.836 | 5.872 | 0.2107 | 2.2288 | 371.156 | -6.0559 | 0.71425 | -6.8093 | 0.78077 | -9.2284 | 0.89543 | 2.7237 | 152.984 | 1.9204 | 0.12671 | -999 | 0.029799 | -1.0764 | 0.22987 | 97.2523 | -0.10209 | -0.52439 | -0.91345 | -2.6577 | -2.5738 | -0.16883 | -0.34218 | -1.1083 | -2.539 | -1.5535 | 0.09133 | -0.49687 | -1.0425 | -3.5249 | -7.2665 | -5.0869 | -3.0701 | -2.3752 | -999 | -999 | 0.043 | 0.088 | 0.13 | 0.187 | -999 | 69
2003-10-30 23:00 | -0.8511 | -7.424 | 25.299 | 3.745 | 0.1916 | 2.4479 | 369.321 | -2.3754 | 0.61348 | -3.4298 | 0.68789 | -6.1854 | 0.84887 | 2.9458 | 131.787 | 2.1025 | 0.14479 | -999 | 0.027243 | -1.5114 | 1.4904 | 97.2545 | -0.11012 | -0.53144 | -0.92679 | -2.6534 | -2.5471 | -0.17353 | -0.36583 | -1.1305 | -2.4367 | -1.6192 | -0.030969 | -0.59536 | -1.1116 | -3.4548 | -6.6321 | -5.2166 | -3.1235 | -2.4329 | -999 | -999 | 0.043 | 0.088 | 0.13 | 0.187 | -999 | 69
2003-10-30 23:30 | -0.3416 | -9.857 | -11.203 | 3.622 | 0.1903 | 2.4535 | 370.572 | -3.8476 | 0.66868 | -4.0754 | 0.71662 | -5.4071 | 0.82079 | 1.2283 | 167.318 | 0.86125 | 0.094377 | -999 | 0.027598 | -2.3877 | -1.1887 | 97.2749 | -0.10143 | -0.5268 | -0.92774 | -2.5693 | -2.4563 | -0.16321 | -0.3508 | -1.1396 | -2.3653 | -1.5983 | -0.034198 | -0.60042 | -1.1244 | -3.2805 | -5.9838 | -5.3122 | -3.1819 | -2.4855 | -999 | -999 | 0.043 | 0.088 | 0.13 | 0.187 | -999 | 69
2003-10-31 | 0.163 | -7.955 | -18.557 | 6.159 | 0.1966 | 2.4988 | 370.932 | -4.8772 | 0.72356 | -4.7905 | 0.76094 | -5.8179 | 0.84573 | 1.5546 | 125.782 | 0.89708 | 0.070691 | -999 | 0.029552 | -1.9091 | -0.6044 | 97.2384 | -0.083624 | -0.51408 | -0.91482 | -2.4584 | -2.3648 | -0.15065 | -0.33403 | -1.1279 | -2.2967 | -1.5488 | 0.01013 | -0.53129 | -1.0826 | -3.1011 | -5.663 | -5.3354 | -3.229 | -2.5183 | -999 | -999 | 0.043 | 0.088 | 0.129 | 0.187 | -999 | 69
2003-10-31 00:30 | -0.0316 | -8.951 | -12.806 | 2.944 | 0.1824 | 2.4693 | 370.492 | -4.4493 | 0.69655 | -4.4309 | 0.74065 | -5.6559 | 0.83618 | 2.4625 | 133.614 | 1.6658 | 0.080034 | -999 | 0.030025 | -1.6389 | 0.17109 | 97.2026 | -0.071361 | -0.50985 | -0.90133 | -2.3719 | -2.2933 | -0.13777 | -0.32689 | -1.111 | -2.2102 | -1.5241 | 0.040187 | -0.49914 | -1.0591 | -2.9795 | -5.4289 | -5.2954 | -3.2504 | -2.5259 | -999 | -999 | 0.043 | 0.088 | 0.129 | 0.187 | -999 | 69
2003-10-31 01:00 | -0.0664 | -15.665 | -12.206 | 5.46 | 0.1961 | 2.4068 | 370.007 | -3.9361 | 0.65949 | -3.8832 | 0.69862 | -4.9534 | 0.79591 | 1.7288 | 86.4407 | 1.0692 | 0.073631 | -999 | 0.029055 | -2.2137 | 0.12521 | 97.1746 | -0.06833 | -0.50255 | -0.88629 | -2.302 | -2.2264 | -0.13466 | -0.32084 | -1.1017 | -2.1603 | -1.4569 | 0.033879 | -0.49745 | -1.0505 | -2.8984 | -5.2445 | -5.216 | -3.2472 | -2.5109 | -999 | -999 | 0.043 | 0.088 | 0.129 | 0.187 | -999 | 69
2003-10-31 01:30 | -0.0029 | -16.645 | -13.933 | 3.6 | 0.12 | 2.4186 | 370.807 | -4.9077 | 0.70351 | -4.7541 | 0.73757 | -5.5018 | 0.80319 | 1.5183 | 106.517 | 0.98625 | 0.066087 | -999 | 0.030272 | -2.2631 | -0.52367 | 97.1604 | -0.056751 | -0.49197 | -0.87333 | -2.245 | -2.1836 | -0.12606 | -0.30988 | -1.0846 | -2.0957 | -1.4355 | 0.062032 | -0.46016 | -1.0206 | -2.8525 | -5.3862 | -5.1302 | -3.2237 | -2.4814 | -999 | -999 | 0.043 | 0.088 | 0.129 | 0.186 | -999 | 69
2003-10-31 02:00 | -0.0873 | -8.413 | -9.257 | 4.609 | 0.1821 | 2.3977 | 371.082 | -5.0866 | 0.70704 | -5.0263 | 0.74912 | -6.1296 | 0.84064 | 1.3575 | 101.051 | 0.89958 | 0.085119 | -999 | 0.029001 | -1.918 | -0.10094 | 97.1377 | -0.055149 | -0.48941 | -0.864 | -2.2217 | -2.1609 | -0.12452 | -0.30828 | -1.0714 | -2.0663 | -1.4032 | 0.077487 | -0.43433 | -0.99512 | -2.845 | -5.4181 | -5.0483 | -3.1899 | -2.4448 | -999 | -999 | 0.043 | 0.088 | 0.129 | 0.186 | -999 | 69
2003-10-31 02:30 | -0.2274 | -6.819 | -10.503 | 7.939 | 0.086 | 2.4168 | 371.371 | -5.3664 | 0.7221 | -5.2061 | 0.76007 | -5.8752 | 0.83206 | 1.4692 | 144.456 | 0.97833 | 0.079675 | -999 | 0.029075 | -1.6325 | 0.002444 | 97.1577 | -0.058614 | -0.48917 | -0.85911 | -2.2013 | -2.1291 | -0.12648 | -0.31124 | -1.0656 | -2.0512 | -1.3839 | 0.069668 | -0.45552 | -0.99618 | -2.8003 | -5.157 | -4.9735 | -3.152 | -2.4085 | -999 | -999 | 0.043 | 0.088 | 0.129 | 0.186 | -999 | 69
2003-10-31 03:00 | -0.4616 | -0.718 | -7.365 | 10.166 | 0.1468 | 2.4261 | 371.339 | -5.3003 | 0.72194 | -5.1431 | 0.76212 | -5.6836 | 0.83055 | 2.0417 | 114.606 | 1.4446 | 0.087324 | -999 | 0.030013 | -1.3973 | 0.17672 | 97.1539 | -0.056271 | -0.48539 | -0.85182 | -2.1636 | -2.0895 | -0.12763 | -0.30972 | -1.0552 | -2.0229 | -1.3684 | 0.060589 | -0.45951 | -0.99567 | -2.7302 | -4.9269 | -4.9083 | -3.1169 | -2.3761 | -999 | -999 | 0.043 | 0.088 | 0.129 | 0.186 | -999 | 69
2003-10-31 03:30 | -0.2198 | -11.603 | -2.018 | 2.686 | 0.1145 | 2.2766 | 371.487 | -5.5833 | 0.69691 | -5.3181 | 0.72817 | -5.5714 | 0.78631 | 1.3962 | 86.2135 | 0.94 | 0.077113 | -999 | 0.029201 | -2.0225 | -0.092182 | 97.1675 | -0.054573 | -0.48173 | -0.84388 | -2.1136 | -2.0447 | -0.12474 | -0.30848 | -1.0428 | -2.0789 | -1.346 | 0.062043 | -0.45696 | -0.98371 | -2.6573 | -4.8222 | -4.8415 | -3.084 | -2.3444 | -999 | -999 | 0.043 | 0.088 | 0.129 | 0.186 | -999 | 69
2003-10-31 04:00 | -0.056 | -11.032 | -3.47 | 1.146 | 0.0666 | 2.2266 | 371.949 | -6.137 | 0.70909 | -5.9031 | 0.7419 | -6.255 | 0.80676 | 0.99583 | 159.584 | 0.6525 | 0.068476 | -999 | 0.031059 | -1.9214 | -0.13126 | 97.1755 | -0.04958 | -0.47568 | -0.83171 | -2.0788 | -2.0266 | -0.1232 | -0.30455 | -1.0295 | -2.086 | -1.3009 | 0.092481 | -0.42834 | -0.95254 | -2.6452 | -5.0317 | -4.7712 | -3.0485 | -2.3102 | -999 | -999 | 0.043 | 0.088 | 0.129 | 0.186 | -999 | 69
2003-10-31 04:30 | -0.0651 | -13.644 | -0.702 | 0.152 | 0.0566 | 2.3034 | 372.307 | -6.2668 | 0.73542 | -6.0803 | 0.77112 | -6.6501 | 0.83808 | 0.59625 | 126.755 | 0.39583 | 0.084255 | -999 | 0.031026 | -1.5982 | -0.021774 | 97.1798 | -0.052822 | -0.47373 | -0.82303 | -2.0829 | -2.0293 | -0.1197 | -0.30143 | -1.0138 | -1.9759 | -1.2772 | 0.09982 | -0.41262 | -0.93866 | -2.6559 | -5.1053 | -4.7007 | -3.0082 | -2.2744 | -999 | -999 | 0.043 | 0.088 | 0.128 | 0.186 | -999 | 69
2003-10-31 05:00 | -0.3802 | -2.462 | 4.112 | -1.15 | 0.1025 | 2.3764 | 372.781 | -6.4136 | 0.75799 | -6.4471 | 0.8088 | -7.1656 | 0.86559 | 0.43708 | 173.816 | 0.38583 | 0.081543 | -999 | 0.030885 | -1.3864 | -0.12294 | 97.1838 | -0.054407 | -0.47441 | -0.81685 | -2.0985 | -2.0473 | -0.12579 | -0.30465 | -1.0056 | -1.9523 | -1.2717 | 0.10614 | -0.41251 | -0.92291 | -2.6957 | -5.2726 | -4.6479 | -2.9701 | -2.2421 | -999 | -999 | 0.043 | 0.088 | 0.128 | 0.185 | -999 | 69
2003-10-31 05:30 | -0.1368 | 1.368 | 0.33 | -0.23 | 0.0768 | 2.4108 | 372.779 | -6.0439 | 0.74691 | -6.3679 | 0.82956 | -6.8268 | 0.88844 | 0.62917 | 152.968 | 0.35083 | 0.10446 | -999 | 0.031069 | -0.56781 | 0.44364 | 97.1887 | -0.06097 | -0.47914 | -0.81912 | -2.1107 | -2.0423 | -0.13361 | -0.31304 | -1.0053 | -1.9466 | -1.2855 | 0.080312 | -0.44334 | -0.93686 | -2.6805 | -5.0326 | -4.6159 | -2.9372 | -2.2165 | -999 | -999 | 0.043 | 0.088 | 0.128 | 0.185 | -999 | 69
2003-10-31 06:00 | 0.7154 | -26.725 | -47.93 | 3.205 | 0.2698 | 2.4194 | 372.199 | -5.2443 | 0.70905 | -5.811 | 0.80388 | -6.8 | 0.86441 | 1.1842 | 171.414 | 0.55333 | 0.06646 | -999 | 0.030267 | -1.6776 | 0.35587 | 97.1684 | -0.059625 | -0.4752 | -0.81298 | -2.085 | -2.0246 | -0.12785 | -0.30802 | -0.99901 | -1.899 | -1.2861 | 0.084538 | -0.44281 | -0.9288 | -2.6448 | -5.1838 | -4.5956 | -2.911 | -2.199 | -999 | -999 | 0.043 | 0.088 | 0.128 | 0.185 | -999 | 69
2003-10-31 06:30 | 0.0096 | -27.881 | -42.976 | 1.432 | 0.2506 | 2.3414 | 370.789 | -5.0612 | 0.68955 | -5.3906 | 0.74988 | -7.262 | 0.85266 | 2.9392 | 169.768 | 1.9629 | 0.075948 | -999 | 0.031031 | -2.0724 | 0.086482 | 97.13 | -0.052546 | -0.47342 | -0.81084 | -2.1179 | -2.0825 | -0.12487 | -0.29947 | -0.98428 | -1.9211 | -1.2861 | 0.11262 | -0.40029 | -0.90128 | -2.7699 | -5.852 | -4.5715 | -2.8879 | -2.1832 | -999 | -999 | 0.043 | 0.089 | 0.128 | 0.185 | -999 | 69
2003-10-31 07:00 | -0.4466 | -35.754 | 9.61 | 4.048 | 0.3001 | 2.6403 | 368.13 | -1.0747 | 0.60216 | -2.1472 | 0.67133 | -4.6869 | 0.80054 | 3.8929 | 160.266 | 2.6929 | 0.11275 | -999 | 0.028503 | -2.1095 | 1.5287 | 97.1048 | -0.065747 | -0.47857 | -0.81895 | -2.1958 | -2.1411 | -0.13675 | -0.34512 | -1.0024 | -1.9794 | -1.3584 | 0.043497 | -0.49606 | -0.95624 | -2.9136 | -5.8973 | -4.5685 | -2.8661 | -2.1719 | -999 | -999 | 0.043 | 0.089 | 0.128 | 0.185 | -999 | 69
2003-10-31 07:30 | -0.1079 | -41.209 | -5.796 | 1.356 | 0.1151 | 2.7502 | 368.839 | -1.6183 | 0.64174 | -2.1943 | 0.69417 | -4.4099 | 0.79568 | 1.7471 | 186.501 | 1.3075 | 0.065783 | -999 | 0.031109 | -4.7059 | -1.6549 | 97.1113 | -0.062516 | -0.47254 | -0.81464 | -2.2279 | -2.1657 | -0.13075 | -0.31767 | -0.99398 | -2.02 | -1.3882 | 0.037873 | -0.47927 | -0.95031 | -2.9447 | -6.0323 | -4.6014 | -2.857 | -2.1726 | -999 | -999 | 0.043 | 0.089 | 0.128 | 0.185 | -999 | 69
2003-10-31 08:00 | -0.1068 | -39.091 | -3.276 | -0.279 | 0.1176 | 2.3169 | 371.388 | -6.2174 | 0.73396 | -6.0842 | 0.77163 | -6.8097 | 0.80586 | 1.0625 | 230.284 | 0.6475 | 0.050682 | -999 | 0.031708 | -4.4209 | -2.2998 | 97.1199 | -0.051896 | -0.4676 | -0.81304 | -2.2666 | -2.2029 | -0.12122 | -0.29837 | -0.98242 | -2.1066 | -1.3346 | 0.098718 | -0.39907 | -0.90698 | -3.0144 | -6.4813 | -4.6487 | -2.8611 | -2.1834 | -999 | -999 | 0.043 | 0.089 | 0.128 | 0.185 | -999 | 69
2003-10-31 08:30 | -0.0851 | -35.877 | 0.897 | 0.117 | 0.0379 | 2.2403 | 371.593 | -7.1098 | 0.7588 | -7.2509 | 0.80387 | -9.1974 | 0.84286 | 1.1267 | 187.238 | 0.8 | 0.071739 | -999 | 0.03239 | -3.5849 | -1.1068 | 97.114 | -0.048621 | -0.46761 | -0.82317 | -2.3456 | -2.2846 | -0.12203 | -0.28814 | -0.98728 | -2.2469 | -1.3087 | 0.15033 | -0.32819 | -0.87251 | -3.1279 | -6.976 | -4.7098 | -2.876 | -2.2033 | -999 | -999 | 0.043 | 0.088 | 0.128 | 0.185 | -999 | 69
2003-10-31 09:00 | 0.2557 | -33.53 | -14.325 | -2.842 | 0.1553 | 2.2262 | 371.82 | -7.4757 | 0.77789 | -7.9881 | 0.82903 | -10.625 | 0.85908 | 0.46792 | 174.45 | 0.39 | 0.090119 | -999 | 0.032637 | -3.4404 | -0.76141 | 97.1275 | -0.057371 | -0.47781 | -0.84325 | -2.4684 | -2.4039 | -0.12803 | -0.28111 | -1.0101 | -2.3313 | -1.3725 | 0.15603 | -0.31975 | -0.88216 | -3.3145 | -7.509 | -4.7957 | -2.9016 | -2.2332 | -999 | -999 | 0.043 | 0.088 | 0.128 | 0.184 | -999 | 69
2003-10-31 09:30 | -0.0462 | -28.078 | -0.328 | -0.03 | 0.0637 | 2.1993 | 372.363 | -7.147 | 0.76599 | -8.6774 | 0.84446 | -11.801 | 0.87284 | 1.9183 | 179.691 | 0.985 | 0.08587 | -999 | 0.032355 | -2.4978 | -0.47886 | 97.161 | -0.071891 | -0.4924 | -0.8648 | -2.6123 | -2.5369 | -0.13707 | -0.2668 | -1.033 | -2.4329 | -1.4121 | 0.14126 | -0.33839 | -0.90997 | -3.501 | -7.9624 | -4.9156 | -2.9391 | -2.2775 | -999 | -999 | 0.042 | 0.088 | 0.128 | 0.184 | -999 | 69
2003-10-31 10:00 | 0.2234 | -8.393 | -9.517 | -3.1 | 0.1327 | 2.1614 | 372.32 | -7.7402 | 0.79038 | -8.9888 | 0.84659 | -12.2401 | 0.89419 | 1.6283 | 142.058 | 1.1583 | 0.12081 | -999 | 0.033612 | -1.3124 | -0.59834 | 97.1173 | -0.092113 | -0.51198 | -0.90168 | -2.7573 | -2.6656 | -0.15704 | -0.27633 | -1.0715 | -2.5497 | -1.4961 | 0.10516 | -0.38519 | -0.96088 | -3.6716 | -8.1291 | -5.0726 | -2.9945 | -2.3386 | -999 | -999 | 0.042 | 0.088 | 0.127 | 0.184 | -999 | 69
2003-10-31 10:30 | -0.0264 | 10.286 | 2.08 | 0.322 | 0.0419 | 2.6458 | 370.846 | -5.1547 | 0.7944 | -6.8018 | 0.86003 | -9.969 | 0.9345 | 1.7808 | 184.822 | 1.1779 | 0.40152 | -999 | 0.12292 | 0.35973 | 0.96204 | 97.1182 | -0.11537 | -0.53547 | -0.93835 | -2.85 | -2.7098 | -0.1788 | -0.35327 | -1.1248 | -2.5113 | -1.604 | 0.0070014 | -0.52061 | -1.0586 | -3.704 | -7.4486 | -5.2525 | -3.064 | -2.4104 | -999 | -999 | 0.042 | 0.088 | 0.127 | 0.184 | -999 | 69
2003-10-31 11:00 | 0.0068 | 6.626 | -2.425 | -0.459 | 0.0744 | 3.0749 | 369.703 | -2.6759 | 0.76516 | -4.1066 | 0.83866 | -8.2703 | 0.92932 | 1.5879 | 223.832 | 0.50167 | 4.1693 | -999 | 1.4765 | 0.74834 | 0.82211 | 97.0959 | -0.11966 | -0.5364 | -0.95428 | -2.808 | -2.6551 | -0.18477 | -0.35956 | -1.1521 | -2.5135 | -1.6565 | -0.049821 | -0.57783 | -1.1086 | -3.5274 | -6.6241 | -5.4268 | -3.1427 | -2.4916 | -999 | -999 | 0.042 | 0.088 | 0.127 | 0.184 | -999 | 69
2003-10-31 11:30 | 0.3871 | 9.721 | -2.25 | 1.664 | 0.184 | 3.2489 | 369.111 | -1.3582 | 0.73758 | -2.8719 | 0.82466 | -7.0652 | 0.92131 | 1.1717 | 212.531 | 0.62 | 20.6678 | -999 | 9.6052 | 7.017 | 2.8688 | 97.1136 | -0.10895 | -0.53159 | -0.95249 | -2.6869 | -2.5478 | -0.17616 | -0.35507 | -1.163 | -2.4323 | -1.6858 | -0.047337 | -0.58003 | -1.1202 | -3.3114 | -5.9615 | -5.5291 | -3.2244 | -2.5592 | -999 | -999 | 0.042 | 0.088 | 0.127 | 0.184 | -999 | 69
2003-10-31 12:00 | -0.1413 | 25.9 | 7.56 | 7.839 | 0.045 | 3.1788 | 370.101 | -1.6424 | 0.72623 | -1.8418 | 0.76894 | -5.5764 | 0.91862 | 1.1704 | 100.797 | 0.96792 | 65.7095 | -999 | 43.6398 | 35.1149 | 7.9484 | 97.145 | -0.10103 | -0.5321 | -0.94725 | -2.5403 | -2.4108 | -0.16867 | -0.34769 | -1.16 | -2.3211 | -1.6097 | -0.053472 | -0.58456 | -1.1314 | -3.0837 | -5.1981 | -5.5385 | -3.2862 | -2.5974 | -999 | -999 | 0.042 | 0.088 | 0.127 | 0.184 | -999 | 69
2003-10-31 12:30 | -1.1917 | 41.492 | 9.193 | 11.179 | 0.0874 | 2.7527 | 373.445 | -4.5382 | 0.77002 | -4.049 | 0.78675 | -4.263 | 0.81568 | 0.35292 | 181.423 | 0.28625 | 107.344 | -999 | 69.6361 | 53.7395 | 11.9164 | 97.1675 | -0.087319 | -0.52061 | -0.92342 | -2.3505 | -2.236 | -0.16219 | -0.33468 | -1.1446 | -2.2056 | -1.5136 | -0.042233 | -0.59032 | -1.1181 | -2.8101 | -4.3795 | -5.4619 | -3.3122 | -2.6004 | -999 | -999 | 0.042 | 0.088 | 0.127 | 0.184 | -999 | 69
2003-10-31 13:00 | 0.5572 | 47.89 | 11.185 | 14.161 | 0.114 | 2.8015 | 374.857 | -4.1989 | 0.76854 | -3.8201 | 0.78728 | -3.6492 | 0.80148 | 0.35417 | 106.982 | 0.24208 | 151.439 | -999 | 84.3599 | 60.7928 | 16.5499 | 97.1905 | -0.070256 | -0.50629 | -0.89635 | -2.1454 | -2.0486 | -0.14313 | -0.31876 | -1.1143 | -2.0423 | -1.4675 | -0.0092166 | -0.55153 | -1.0835 | -2.5223 | -3.7208 | -5.306 | -3.2983 | -2.5672 | -999 | -999 | 0.042 | 0.088 | 0.127 | 0.183 | -999 | 69
2003-10-31 13:30 | -0.2085 | 32.046 | 3.242 | 6.95 | 0.1223 | 2.7856 | 374.247 | -3.9576 | 0.7506 | -3.5774 | 0.77307 | -3.2603 | 0.78126 | 0.76167 | 98.6499 | 0.54042 | 103.18 | -999 | 54.4866 | 38.2389 | 10.6652 | 97.2217 | -0.058615 | -0.49195 | -0.85838 | -1.9509 | -1.8796 | -0.13394 | -0.31136 | -1.078 | -1.896 | -1.3877 | 0.011978 | -0.52529 | -1.0452 | -2.3383 | -3.4231 | -5.0956 | -3.246 | -2.5017 | -999 | -999 | 0.042 | 0.088 | 0.127 | 0.183 | -999 | 69
2003-10-31 14:00 | 0.1509 | 27.149 | 0.475 | 6.844 | 0.1568 | 2.8817 | 373.152 | -3.707 | 0.76015 | -3.3467 | 0.78159 | -3.1323 | 0.78962 | 0.41542 | 147.181 | 0.33875 | 82.6076 | -999 | 40.3259 | 28.1137 | 8.6776 | 97.2073 | -0.045615 | -0.47921 | -0.82585 | -1.8131 | -1.756 | -0.12363 | -0.29822 | -1.0406 | -1.78 | -1.3082 | 0.04068 | -0.49966 | -0.99692 | -2.1905 | -3.15 | -4.8559 | -3.1639 | -2.4155 | -999 | -999 | 0.042 | 0.088 | 0.127 | 0.183 | -999 | 69
2003-10-31 14:30 | -0.1398 | 31.646 | -6.643 | 6.547 | 0.2652 | 3.085 | 372.236 | -3.0232 | 0.76965 | -2.7046 | 0.79762 | -2.6488 | 0.81451 | 1.4721 | 178.913 | 1.1225 | 101.396 | -999 | 47.8742 | 35.3918 | 10.9898 | 97.2153 | -0.038322 | -0.46444 | -0.79141 | -1.6934 | -1.6436 | -0.12385 | -0.29478 | -1.0093 | -1.675 | -1.273 | 0.051174 | -0.49701 | -0.96434 | -2.0239 | -2.7605 | -4.6185 | -3.0739 | -2.3179 | -999 | -999 | 0.042 | 0.088 | 0.127 | 0.183 | -999 | 69
2003-10-31 15:00 | 0.2039 | 34.831 | -7.32 | 7.374 | 0.1643 | 3.2764 | 370.316 | -1.9164 | 0.75615 | -1.6464 | 0.78372 | -1.773 | 0.80241 | 2.1796 | 176.055 | 1.6975 | 140.319 | -999 | 67.3661 | 49.2341 | 15.2798 | 97.2027 | -0.028117 | -0.45162 | -0.76388 | -1.5696 | -1.531 | -0.11538 | -0.2916 | -0.9749 | -1.5776 | -1.2056 | 0.049762 | -0.49483 | -0.93819 | -1.8786 | -2.5063 | -4.3944 | -2.9739 | -2.2171 | -999 | -999 | 0.042 | 0.088 | 0.127 | 0.183 | -999 | 69
2003-10-31 15:30 | 0.0181 | 28.055 | 2.431 | 7.55 | 0.1113 | 3.4934 | 369.129 | -0.50697 | 0.73259 | -0.28613 | 0.76518 | -0.64184 | 0.80672 | 1.1154 | 176.988 | 0.84125 | 118.376 | -999 | 53.4303 | 42.6088 | 12.3893 | 97.2178 | -0.02329 | -0.44286 | -0.73304 | -1.4544 | -1.4214 | -0.11496 | -0.29043 | -0.94148 | -1.4844 | -1.1433 | 0.046597 | -0.50274 | -0.90807 | -1.7798 | -2.2853 | -4.186 | -2.8686 | -2.119 | -999 | -999 | 0.042 | 0.088 | 0.127 | 0.183 | -999 | 70.1467
2003-10-31 16:00 | 0.0178 | 42.274 | 1.23 | 9.65 | 0.1384 | 3.5382 | 368.926 | 0.33908 | 0.70186 | 0.6061 | 0.73362 | 0.39296 | 0.78349 | 0.51792 | 116.907 | 0.31958 | 141.77 | -999 | 72.4424 | 50.7863 | 15.5744 | 97.2481 | -0.016667 | -0.42889 | -0.70124 | -1.3439 | -1.2996 | -0.10784 | -0.28606 | -0.90377 | -1.3917 | -1.1074 | 0.036264 | -0.4986 | -0.88757 | -1.596 | -1.6005 | -3.9857 | -2.7689 | -2.0234 | -999 | -999 | 0.042 | 0.088 | 0.127 | 0.183 | -999 | 74.77
2003-10-31 16:30 | 0.0013 | 22.619 | 1.024 | 4.201 | 0.0973 | 3.6697 | 370.125 | -0.19242 | 0.74765 | 0.17086 | 0.77117 | 0.44491 | 0.77585 | 0.6725 | 264.499 | 0.42875 | 89.4655 | -999 | 43.2368 | 31.7361 | 9.1977 | 97.255 | -0.0036447 | -0.4111 | -0.66544 | -1.2057 | -1.1675 | -0.097701 | -0.26995 | -0.8605 | -1.2711 | -1.0609 | 0.058272 | -0.46978 | -0.83919 | -1.3894 | -1.1549 | -3.7873 | -2.6777 | -1.929 | -999 | -999 | 0.042 | 0.088 | 0.126 | 0.183 | -999 | 74.227
2003-10-31 17:00 | -0.122 | 14.709 | 0.761 | 0.817 | 0.1152 | 3.7564 | 370.837 | -0.69221 | 0.78765 | -0.37327 | 0.81173 | -0.12932 | 0.81723 | 0.62583 | 167.539 | 0.39375 | 62.7933 | -999 | 29.2743 | 20.5558 | 5.9666 | 97.2526 | 0.0087875 | -0.39152 | -0.62962 | -1.1005 | -1.084 | -0.08707 | -0.25222 | -0.82632 | -1.1715 | -1.0041 | 0.095003 | -0.4197 | -0.78239 | -1.2802 | -1.1734 | -3.5931 | -2.5763 | -1.8401 | -999 | -999 | 0.043 | 0.088 | 0.126 | 0.182 | -999 | 71.263
2003-10-31 17:30 | 0.095 | 16.408 | -3.547 | 3.716 | 0.0793 | 4.0061 | 370.991 | -0.24565 | 0.81085 | 0.020584 | 0.83601 | -0.018837 | 0.84865 | 0.7 | 171.083 | 0.31167 | 65.6211 | -999 | 31.4947 | 22.9864 | 7.0254 | 97.2557 | 0.014725 | -0.38046 | -0.6029 | -1.0298 | -1.0208 | -0.084624 | -0.24657 | -0.79436 | -1.0801 | -0.95468 | 0.10691 | -0.40919 | -0.74993 | -1.1999 | -1.0692 | -3.4006 | -2.4765 | -1.7522 | -999 | -999 | 0.043 | 0.088 | 0.126 | 0.182 | -999 | 75
2003-10-31 18:00 | -0.022 | 7.342 | -2.308 | 0.821 | 0.0711 | 3.9248 | 369.964 | 0.47868 | 0.76245 | 0.69825 | 0.79319 | 0.36858 | 0.8359 | 0.94042 | 152.421 | 0.34458 | 36.9404 | -999 | 17.5704 | 12.2685 | 4.198 | 97.2627 | 0.016624 | -0.37088 | -0.58089 | -0.96689 | -0.96339 | -0.082605 | -0.24356 | -0.76382 | -1.0297 | -0.91945 | 0.10537 | -0.40741 | -0.72722 | -1.1387 | -1.004 | -3.225 | -2.3801 | -1.6774 | -999 | -999 | 0.043 | 0.089 | 0.126 | 0.182 | -999 | 75
2003-10-31 18:30 | -0.1416 | 4.407 | -1.641 | 0.612 | 0.0558 | 3.9918 | 369.716 | 0.74662 | 0.76057 | 0.91579 | 0.79104 | 0.45453 | 0.83357 | 0.80208 | 183.311 | 0.33292 | 22.2445 | -999 | 10.2397 | 6.4533 | 2.4736 | 97.2517 | 0.020776 | -0.36049 | -0.55682 | -0.91212 | -0.914 | -0.08147 | -0.24597 | -0.7369 | -0.95819 | -0.88508 | 0.1093 | -0.40212 | -0.69398 | -1.0846 | -0.96463 | -3.0681 | -2.2852 | -1.6113 | -999 | -999 | 0.043 | 0.089 | 0.126 | 0.182 | -999 | 75
2003-10-31 19:00 | 0.1455 | 1.096 | -2.438 | 1.02 | 0.0574 | 4.2737 | 369.085 | 1.0428 | 0.79364 | 1.0594 | 0.82473 | 0.43179 | 0.85862 | 1.1258 | 192.136 | 0.29917 | 13.5059 | -999 | 5.5801 | 3.1209 | 1.4489 | 97.2481 | 0.024155 | -0.35013 | -0.53473 | -0.86923 | -0.87551 | -0.077536 | -0.27575 | -0.70969 | -0.90871 | -0.8362 | 0.11478 | -0.3913 | -0.66777 | -1.0336 | -0.9276 | -2.9264 | -2.1955 | -1.554 | -999 | -999 | 0.043 | 0.089 | 0.126 | 0.182 | -999 | 75
2003-10-31 19:30 | -0.0203 | -9.476 | -1.906 | 0.745 | 0.0546 | 4.1861 | 369.156 | 1.1384 | 0.77393 | 1.0915 | 0.816 | 0.28335 | 0.86628 | 0.85875 | 185.899 | 0.36833 | 4.7478 | -999 | 1.8986 | -0.035773 | 0.34014 | 97.2467 | 0.026339 | -0.34049 | -0.51537 | -0.83358 | -0.84915 | -0.075355 | -0.26228 | -0.68449 | -0.87531 | -0.80074 | 0.126 | -0.37561 | -0.63812 | -1.0093 | -1.0751 | -2.8004 | -2.1103 | -1.4991 | -999 | -999 | 0.043 | 0.089 | 0.126 | 0.182 | -999 | 75
2003-10-31 20:00 | 0.0249 | -2.254 | -1.846 | 0.688 | 0.0563 | 3.8403 | 368.833 | 1.0326 | 0.72325 | 1.0809 | 0.76364 | -0.35416 | 0.87356 | 1.22 | 125.077 | 0.59375 | 0.31552 | -999 | 0.12213 | -0.3578 | 0.29915 | 97.274 | 0.031283 | -0.3307 | -0.49743 | -0.83404 | -0.85586 | -0.068178 | -0.26361 | -0.65729 | -0.8661 | -0.77287 | 0.13885 | -0.33562 | -0.60593 | -1.0572 | -1.4171 | -2.6839 | -2.0301 | -1.4457 | -999 | -999 | 0.043 | 0.089 | 0.126 | 0.182 | -999 | 74.9913
2003-10-31 20:30 | -0.0407 | 0.214 | -0.781 | 0.11 | 0.0621 | 3.8633 | 369.173 | 0.94759 | 0.72803 | 0.98812 | 0.76888 | -0.58016 | 0.89858 | 0.53458 | 162.903 | 0.29583 | 0.080763 | -999 | 0.030557 | 0.24349 | 0.56904 | 97.2744 | 0.027885 | -0.32668 | -0.48708 | -0.83966 | -0.84708 | -0.073922 | -0.22882 | -0.64021 | -0.87484 | -0.77721 | 0.12525 | -0.34045 | -0.596 | -1.0429 | -1.2349 | -2.5864 | -1.9542 | -1.3979 | -999 | -999 | 0.043 | 0.089 | 0.126 | 0.182 | -999 | 74.998
2003-10-31 21:00 | 0.2315 | -2.068 | -2.288 | 0.256 | 0.114 | 4.066 | 371.584 | 0.37761 | 0.78715 | 0.23548 | 0.83731 | -0.532 | 0.8983 | 0.27125 | 292.028 | 0.2 | 0.089072 | -999 | 0.030042 | -0.30496 | 0.046902 | 97.2773 | 0.028269 | -0.31869 | -0.475 | -0.81883 | -0.8243 | -0.077835 | -0.21818 | -0.62728 | -0.81214 | -0.76441 | 0.11978 | -0.35144 | -0.58328 | -1.0063 | -1.1799 | -2.5054 | -1.8849 | -1.3527 | -999 | -999 | 0.043 | 0.089 | 0.126 | 0.181 | -999 | 74.2767
2003-10-31 21:30 | -0.0015 | -3.984 | -0.067 | -0.051 | 0.0401 | 4.1374 | 373.52 | -0.33798 | 0.83834 | -0.14942 | 0.86362 | -0.64164 | 0.89722 | 0.98208 | 95.5067 | 0.57875 | 0.069109 | -999 | 0.029321 | -0.68137 | -0.18452 | 97.2994 | 0.02776 | -0.31485 | -0.46398 | -0.80593 | -0.81424 | -0.072597 | -0.20521 | -0.60768 | -0.80145 | -0.74228 | 0.11981 | -0.34017 | -0.56789 | -1.0067 | -1.3149 | -2.4284 | -1.8259 | -1.3087 | -999 | -999 | 0.043 | 0.089 | 0.126 | 0.181 | -999 | 69
2003-10-31 22:00 | 0.3979 | -9.996 | -3.748 | -1.07 | 0.066 | 4.1862 | 374.466 | -0.77508 | 0.87198 | -0.52975 | 0.89153 | -0.73235 | 0.89122 | 0.25625 | 169.997 | 0.21333 | 0.087809 | -999 | 0.029441 | -1.1896 | -0.34195 | 97.2843 | 0.028758 | -0.30823 | -0.45265 | -0.79404 | -0.80859 | -0.081626 | -0.19911 | -0.59524 | -0.75971 | -0.71763 | 0.12345 | -0.34544 | -0.55435 | -1.0126 | -1.4303 | -2.3601 | -1.7692 | -1.2688 | -999 | -999 | 0.043 | 0.089 | 0.126 | 0.181 | -999 | 69
2003-10-31 22:30 | 0.6913 | -6.885 | -5.181 | -1.607 | 0.1483 | 4.241 | 374.013 | -0.79519 | 0.8848 | -0.66722 | 0.90712 | -1.23 | 0.90816 | 0.9675 | 184.369 | 0.63208 | 0.079501 | -999 | 0.029813 | -0.79033 | -0.15121 | 97.2911 | 0.030371 | -0.30465 | -0.44424 | -0.80654 | -0.82691 | -0.076177 | -0.19737 | -0.58146 | -0.78981 | -0.69074 | 0.13514 | -0.3282 | -0.53295 | -1.0745 | -1.7438 | -2.2998 | -1.7153 | -1.231 | -999 | -999 | 0.043 | 0.089 | 0.126 | 0.181 | -999 | 69
2003-10-31 23:00 | -0.0506 | -12.93 | -0.311 | -0.185 | 0.079 | 4.3168 | 372.468 | -0.7147 | 0.89494 | -0.60057 | 0.91657 | -1.0172 | 0.92162 | 1.8196 | 178.603 | 1.3271 | 0.092776 | -999 | 0.028755 | -0.73223 | 0.069979 | 97.2884 | 0.026307 | -0.30522 | -0.4437 | -0.8331 | -0.84751 | -0.079381 | -0.20228 | -0.57708 | -0.81848 | -0.70171 | 0.12564 | -0.35057 | -0.53868 | -1.1037 | -1.7455 | -2.2497 | -1.6686 | -1.1949 | -999 | -999 | 0.043 | 0.089 | 0.126 | 0.181 | -999 | 73.1017
2003-10-31 23:30 | -999 | -41.394 | 2.11 | -17.058 | 0.0435 | 4.3211 | 371.156 | -0.94441 | 0.91058 | -0.86414 | 0.92921 | -1.5135 | 0.88567 | 0.785 | 174.865 | 0.27792 | 0.051476 | -999 | 0.02978 | -3.0718 | -0.3871 | 97.2666 | 0.027687 | -0.29791 | -0.43496 | -0.86481 | -0.89618 | -0.072806 | -0.1928 | -0.5557 | -0.79496 | -0.68313 | 0.15554 | -0.31715 | -0.51724 | -1.1745 | -2.373 | -2.2115 | -1.6281 | -1.1644 | -999 | -999 | 0.043 | 0.089 | 0.126 | 0.181 | -999 | 70.3797
2003-11-01 | -999 | -32.894 | -2.24 | 13.344 | 0.0863 | 1.4496 | 316.572 | -1.5659 | 0.93843 | -1.6008 | 0.9535 | -3.3112 | 0.88989 | 0.855 | 192.866 | 0.36375 | 0.058001 | -999 | 0.031528 | -3.935 | -0.67141 | 97.2746 | 0.03333 | -0.29009 | -0.42978 | -0.95672 | -1.0133 | -0.066881 | -0.18959 | -0.54239 | -0.86451 | -0.65056 | 0.20148 | -0.24681 | -0.4676 | -1.4624 | -3.5998 | -2.1857 | -1.5934 | -1.138 | -999 | -999 | 0.043 | 0.089 | 0.126 | 0.181 | -999 | 77.7632
2003-11-01 00:30 | -999 | -7.055 | -11.002 | 23.259 | 0.1027 | 2.4255 | 342.607 | -2.1022 | 0.92822 | -2.2824 | 0.95637 | -4.4238 | 0.93447 | 1.3371 | 211.718 | 0.37792 | 0.095629 | -999 | 0.029959 | -2.1953 | -0.67122 | 97.2717 | 0.020014 | -0.29748 | -0.4429 | -1.1019 | -1.1417 | -0.074176 | -0.19454 | -0.5544 | -0.98061 | -0.66934 | 0.18711 | -0.26392 | -0.48117 | -1.733 | -4.1344 | -2.1835 | -1.565 | -1.1207 | -999 | -999 | 0.043 | 0.089 | 0.126 | 0.181 | -999 | 74.1079
2003-11-01 01:00 | 0.3907 | 2.385 | -8.295 | -4.18 | 0.2383 | 3.9546 | 369.185 | -1.8962 | 0.92505 | -2.3022 | 0.95919 | -4.0651 | 0.96005 | 1.7242 | 187.397 | 1.3254 | 0.12621 | -999 | 0.028968 | -0.45609 | -0.06142 | 97.2624 | 0.0032655 | -0.30958 | -0.46361 | -1.2297 | -1.2171 | -0.094106 | -0.21147 | -0.57427 | -1.0528 | -0.79133 | 0.12335 | -0.33154 | -0.52863 | -1.8368 | -3.8928 | -2.2163 | -1.5445 | -1.1126 | -999 | -999 | 0.043 | 0.089 | 0.126 | 0.181 | -999 | 69.5447
2003-11-01 01:30 | 0.6098 | 2.873 | -9.387 | -4.638 | 0.2078 | 4.0044 | 372.714 | -2.5531 | 0.94428 | -2.4006 | 0.96286 | -2.6803 | 0.96706 | 2.4625 | 163.472 | 1.7583 | 0.13735 | -999 | 0.028229 | -0.37822 | -0.21835 | 97.2628 | -0.0063526 | -0.3133 | -0.47569 | -1.2882 | -1.225 | -0.11114 | -0.21678 | -0.59282 | -1.1254 | -0.85659 | 0.047712 | -0.41892 | -0.58542 | -1.7705 | -3.1907 | -2.2835 | -1.5353 | -1.1192 | -999 | -999 | 0.043 | 0.089 | 0.126 | 0.181 | -999 | 69
2003-11-01 02:00 | 0.3113 | 2.756 | -4.929 | -2.216 | 0.1569 | 4.2549 | 370.488 | -1.7631 | 0.9487 | -1.6152 | 0.965 | -1.9016 | 0.96113 | 2.2042 | 168.921 | 1.53 | 0.10471 | -999 | 0.02735 | 0.27397 | 0.36105 | 97.2683 | -0.0013021 | -0.30542 | -0.47581 | -1.263 | -1.1831 | -0.10833 | -0.2142 | -0.59957 | -1.1092 | -0.874 | 0.039141 | -0.42869 | -0.59779 | -1.6082 | -2.593 | -2.3649 | -1.5382 | -1.1354 | -999 | -999 | 0.043 | 0.089 | 0.126 | 0.181 | -999 | 69
2003-11-01 02:30 | 0.098 | 1.976 | -3.299 | -1.642 | 0.1236 | 4.4487 | 369.097 | -1.0919 | 0.94396 | -0.90794 | 0.96059 | -1.2131 | 0.9574 | 1.5142 | 165.989 | 0.89833 | 0.097876 | -999 | 0.028375 | 0.13714 | 0.30785 | 97.2566 | 0.0069565 | -0.30283 | -0.47721 | -1.1929 | -1.1153 | -0.10415 | -0.21426 | -0.60194 | -1.0701 | -0.86068 | 0.041397 | -0.4211 | -0.5997 | -1.4513 | -2.1118 | -2.4264 | -1.5477 | -1.1549 | -999 | -999 | 0.043 | 0.09 | 0.126 | 0.181 | -999 | 69.4783
2003-11-01 03:00 | 0.0167 | 0.336 | 0.09 | -0.59 | 0.1031 | 4.5149 | 368.955 | -0.83054 | 0.94021 | -0.60519 | 0.95623 | -0.86759 | 0.95219 | 0.90583 | 163.643 | 0.65042 | 0.097547 | -999 | 0.029193 | -0.096957 | 0.22166 | 97.2348 | 0.013446 | -0.29363 | -0.46116 | -1.1157 | -1.0446 | -0.097705 | -0.20382 | -0.58912 | -0.97893 | -0.81968 | 0.051331 | -0.39777 | -0.58265 | -1.3183 | -1.7943 | -2.4542 | -1.5574 | -1.1712 | -999 | -999 | 0.043 | 0.09 | 0.126 | 0.181 | -999 | 71.825
2003-11-01 03:30 | -0.1499 | -3.878 | -1.684 | -1.587 | 0.1098 | 4.6456 | 368.215 | -0.52945 | 0.94662 | -0.3583 | 0.96155 | -0.68724 | 0.94937 | 0.96708 | 164.554 | 0.67625 | 0.084023 | -999 | 0.027991 | -0.44169 | 0.11989 | 97.2163 | 0.024997 | -0.28382 | -0.45111 | -1.0327 | -0.97997 | -0.090596 | -0.1955 | -0.58066 | -0.98899 | -0.79066 | 0.070459 | -0.37891 | -0.56697 | -1.2243 | -1.7063 | -2.4468 | -1.5613 | -1.1795 | -999 | -999 | 0.043 | 0.09 | 0.126 | 0.18 | -999 | 75
2003-11-01 04:00 | -0.3169 | -1.421 | 1.014 | 0.397 | 0.0832 | 4.6726 | 368.34 | -0.54089 | 0.95189 | -0.2788 | 0.96386 | -0.80032 | 0.94458 | 0.32083 | 136.902 | 0.21042 | 0.087597 | -999 | 0.02962 | -0.41221 | -0.02323 | 97.2127 | 0.029876 | -0.28011 | -0.4398 | -0.97507 | -0.93092 | -0.082178 | -0.18915 | -0.56386 | -0.96 | -0.74253 | 0.082514 | -0.34815 | -0.54843 | -1.1681 | -1.6429 | -2.4143 | -1.5579 | -1.1786 | -999 | -999 | 0.043 | 0.09 | 0.126 | 0.18 | -999 | 74.0223
2003-11-01 04:30 | 0.3143 | -0.936 | -3.054 | -0.71 | 0.1517 | 4.5389 | 370.256 | -0.95203 | 0.95197 | -0.67099 | 0.9635 | -0.88678 | 0.94719 | 0.52125 | 154.989 | 0.27417 | 0.093948 | -999 | 0.029275 | -0.57865 | -0.24725 | 97.1908 | 0.035306 | -0.27646 | -0.42987 | -0.927 | -0.88933 | -0.081423 | -0.18538 | -0.55334 | -0.8763 | -0.71674 | 0.091425 | -0.33852 | -0.53217 | -1.1157 | -1.5335 | -2.3696 | -1.5482 | -1.1696 | -999 | -999 | 0.043 | 0.09 | 0.126 | 0.18 | -999 | 69
2003-11-01 05:00 | 0.3783 | -4.534 | 0.043 | 2.787 | 0.1282 | 4.5024 | 370.512 | -1.0242 | 0.95172 | -0.7603 | 0.96486 | -0.90074 | 0.94647 | 0.41875 | 164.242 | 0.2 | 0.082724 | -999 | 0.030544 | -0.62281 | -0.042707 | 97.1922 | 0.037627 | -0.2719 | -0.41919 | -0.88674 | -0.85451 | -0.07506 | -0.18185 | -0.54081 | -0.84376 | -0.67408 | 0.093618 | -0.32704 | -0.52163 | -1.0734 | -1.5103 | -2.3179 | -1.5321 | -1.1553 | -999 | -999 | 0.043 | 0.09 | 0.126 | 0.18 | -999 | 69
2003-11-01 05:30 | 0.0985 | -2.982 | -0.468 | 1.634 | 0.0821 | 4.286 | 373.99 | -1.4925 | 0.93718 | -1.2042 | 0.95335 | -1.1522 | 0.94078 | 1.0854 | 186.77 | 0.61583 | 0.092236 | -999 | 0.030179 | -0.73883 | -0.24729 | 97.1986 | 0.039702 | -0.26893 | -0.40953 | -0.86031 | -0.83475 | -0.071853 | -0.16839 | -0.5292 | -0.80164 | -0.67995 | 0.099277 | -0.31555 | -0.511 | -1.0646 | -1.556 | -2.2633 | -1.5123 | -1.1371 | -999 | -999 | 0.043 | 0.09 | 0.126 | 0.18 | -999 | 69
2003-11-01 06:00 | -0.1328 | -8.892 | -3.272 | 0.696 | 0.1085 | 4.0459 | 375.413 | -2.0656 | 0.92105 | -1.74 | 0.93945 | -1.5409 | 0.92531 | 0.59083 | 306.828 | 0.25625 | 0.071317 | -999 | 0.030155 | -1.1705 | -0.28962 | 97.1819 | 0.043198 | -0.26232 | -0.40038 | -0.84371 | -0.82501 | -0.070371 | -0.16209 | -0.5192 | -0.77426 | -0.67236 | 0.113 | -0.30191 | -0.49243 | -1.0607 | -1.6942 | -2.21 | -1.4886 | -1.1185 | -999 | -999 | 0.043 | 0.09 | 0.126 | 0.18 | -999 | 69
2003-11-01 06:30 | 0.3065 | -20.829 | 3.6 | 0.218 | 0.1881 | 3.9778 | 378.67 | -2.3601 | 0.92402 | -2.0493 | 0.94052 | -1.9755 | 0.92615 | 1.1667 | 47.0434 | 0.50167 | 0.07121 | -999 | 0.030213 | -1.5312 | -0.15855 | 97.1536 | 0.040795 | -0.2619 | -0.39525 | -0.8572 | -0.84744 | -0.066601 | -0.16212 | -0.50843 | -0.76482 | -0.60958 | 0.11892 | -0.28499 | -0.48357 | -1.1187 | -2.0411 | -2.1608 | -1.4629 | -1.0987 | -999 | -999 | 0.043 | 0.09 | 0.126 | 0.18 | -999 | 69
2003-11-01 07:00 | -1.146 | -12.563 | 12.066 | 7.74 | 0.1843 | 3.9052 | 378.681 | -3.1248 | 0.94959 | -2.8217 | 0.96241 | -2.6878 | 0.93774 | 1.0242 | 133.446 | 0.725 | 0.069656 | -999 | 0.03046 | -1.5348 | -0.37762 | 97.1337 | 0.038786 | -0.26042 | -0.39178 | -0.90434 | -0.90642 | -0.069596 | -0.15915 | -0.50419 | -0.80296 | -0.61437 | 0.13176 | -0.27512 | -0.46722 | -1.2659 | -2.6141 | -2.1198 | -1.4372 | -1.0793 | -999 | -999 | 0.043 | 0.09 | 0.126 | 0.18 | -999 | 69
2003-11-01 07:30 | -0.0177 | -12.383 | 3.155 | 0.982 | 0.1147 | 3.6374 | 377.407 | -4.33 | 0.96785 | -4.0203 | 0.98106 | -3.5605 | 0.9509 | 0.96625 | 134.717 | 0.83833 | 0.078616 | -999 | 0.029194 | -1.3119 | -0.42039 | 97.0918 | 0.033779 | -0.26451 | -0.39793 | -0.96345 | -0.95081 | -0.079529 | -0.17201 | -0.50606 | -0.84977 | -0.69159 | 0.12322 | -0.27653 | -0.46736 | -1.3329 | -2.6459 | -2.0933 | -1.4145 | -1.0624 | -999 | -999 | 0.043 | 0.09 | 0.126 | 0.18 | -999 | 69.145
2003-11-01 08:00 | -0.2485 | -13.279 | 2.892 | 0.31 | 0.1047 | 3.4672 | 376.293 | -4.9346 | 0.96786 | -4.5877 | 0.9773 | -4.3415 | 0.94973 | 0.50125 | 179.333 | 0.54167 | 0.079052 | -999 | 0.030189 | -1.2046 | -0.053774 | 97.0708 | 0.032999 | -0.26264 | -0.4001 | -1.0174 | -1.0092 | -0.083552 | -0.17345 | -0.50902 | -0.90842 | -0.70424 | 0.13342 | -0.26973 | -0.45973 | -1.4271 | -3.0549 | -2.0864 | -1.3977 | -1.0498 | -999 | -999 | 0.043 | 0.09 | 0.126 | 0.18 | -999 | 69
2003-11-01 08:30 | -0.6428 | -3.6 | -0.282 | -0.338 | 0.1054 | 3.3535 | 376.395 | -5.2273 | 0.95583 | -4.8922 | 0.96528 | -4.6879 | 0.94354 | 0.2 | 155.547 | 0.42625 | 0.096712 | -999 | 0.029768 | -0.4548 | 0.073615 | 97.031 | 0.023536 | -0.26661 | -0.40668 | -1.0955 | -1.0771 | -0.087997 | -0.17472 | -0.51209 | -0.96781 | -0.63935 | 0.067495 | -0.28106 | -0.4684 | -1.5582 | -3.3335 | -2.0954 | -1.3859 | -1.0436 | -999 | -999 | 0.043 | 0.09 | 0.126 | 0.18 | -999 | 69
2003-11-01 09:00 | 0.113 | 0.76 | -5.673 | -3.939 | 0.1601 | 3.3848 | 376.258 | -4.9864 | 0.95498 | -4.712 | 0.96573 | -4.6386 | 0.94511 | 0.78958 | 178.684 | 0.46708 | 0.089961 | -999 | 0.029047 | 0.38296 | 0.36805 | 96.9925 | 0.015013 | -0.27321 | -0.42096 | -1.1559 | -1.112 | -0.095565 | -0.18355 | -0.52599 | -0.99026 | -0.6769 | 0.00028157 | -0.31637 | -0.49336 | -1.5993 | -3.2123 | -2.1207 | -1.3784 | -1.0444 | -999 | -999 | 0.043 | 0.09 | 0.126 | 0.18 | -999 | 69
2003-11-01 09:30 | -0.7071 | -2.615 | 0.958 | 0.378 | 0.1597 | 3.6583 | 373.69 | -4.0396 | 0.9584 | -3.8204 | 0.97137 | -4.0519 | 0.9564 | 1.1892 | 114.678 | 0.85667 | 0.10668 | -999 | 0.029814 | 0.039288 | 0.28557 | 96.9492 | 0.011614 | -0.2774 | -0.42786 | -1.1944 | -1.1315 | -0.095391 | -0.18573 | -0.53424 | -1.0377 | -0.69204 | -0.020762 | -0.33821 | -0.51819 | -1.5953 | -3.1023 | -2.1633 | -1.3781 | -1.0514 | -999 | -999 | 0.043 | 0.09 | 0.126 | 0.18 | -999 | 69
2003-11-01 10:00 | -0.2693 | -6.576 | 0.966 | 1.315 | 0.2517 | 3.5784 | 374.07 | -4.4687 | 0.95576 | -4.1673 | 0.96936 | -3.9816 | 0.94921 | 0.62875 | 137.634 | 0.52792 | 0.086599 | -999 | 0.033883 | -0.82336 | -0.060578 | 96.9521 | 0.010564 | -0.2732 | -0.43161 | -1.2057 | -1.1448 | -0.095549 | -0.17937 | -0.53837 | -1.0322 | -0.71915 | 0.012365 | -0.34137 | -0.52269 | -1.601 | -3.1742 | -2.2125 | -1.3833 | -1.0626 | -999 | -999 | 0.043 | 0.09 | 0.126 | 0.18 | -999 | 69
2003-11-01 10:30 | -1.3181 | -6.08 | -8.702 | -1.218 | 0.2329 | 3.4729 | 372.974 | -4.8983 | 0.95484 | -4.6003 | 0.96914 | -4.3943 | 0.94679 | 0.95792 | 119.159 | 0.72208 | 0.31743 | -999 | 0.18115 | -0.65198 | 0.027946 | 96.9308 | 0.014107 | -0.27092 | -0.43236 | -1.2278 | -1.1685 | -0.092213 | -0.17827 | -0.53805 | -1.0506 | -0.73311 | 0.10761 | -0.32058 | -0.51698 | -1.644 | -3.3512 | -2.2597 | -1.3926 | -1.0769 | -999 | -999 | 0.043 | 0.09 | 0.126 | 0.18 | -999 | 69
2003-11-01 11:00 | -0.4292 | 0.891 | 3.558 | 0.019 | 0.2726 | 3.6255 | 371.176 | -4.4833 | 0.96455 | -4.1736 | 0.97601 | -4.2821 | 0.96301 | 0.65917 | 122.594 | 0.605 | 3.598 | -999 | 2.6429 | 2.2585 | 0.95854 | 96.9017 | 0.013352 | -0.27292 | -0.43929 | -1.2587 | -1.1914 | -0.095856 | -0.18109 | -0.54578 | -1.0752 | -0.75976 | 0.13135 | -0.32807 | -0.52729 | -1.6805 | -3.2955 | -2.3041 | -1.4043 | -1.0919 | -999 | -999 | 0.043 | 0.09 | 0.126 | 0.18 | -999 | 73.567
2003-11-01 11:30 | -0.7261 | 3.42 | 11.762 | 1.944 | 0.2602 | 3.7177 | 372.516 | -4.0415 | 0.96178 | -3.713 | 0.9727 | -3.6297 | 0.96177 | 1.2913 | 78.4372 | 1.0362 | 16.0746 | -999 | 8.6735 | 7.0307 | 2.0558 | 96.8825 | 0.010494 | -0.27449 | -0.44296 | -1.2676 | -1.1821 | -0.098088 | -0.1882 | -0.55048 | -1.0756 | -0.79289 | 0.15408 | -0.35432 | -0.5484 | -1.6354 | -2.9922 | -2.3482 | -1.4166 | -1.1092 | -999 | -999 | 0.043 | 0.09 | 0.126 | 0.18 | -999 | 75
2003-11-01 12:00 | -0.5861 | 6.346 | 10.817 | -0.015 | 0.1803 | 3.3864 | 374.016 | -5.0927 | 0.94369 | -4.7921 | 0.96045 | -4.3206 | 0.93426 | 1.5317 | 111.602 | 1.1892 | 47.8444 | -999 | 26.3994 | 20.2474 | 5.9425 | 96.8636 | 0.015114 | -0.27 | -0.44012 | -1.246 | -1.1712 | -0.093787 | -0.17909 | -0.54855 | -1.0612 | -0.78088 | 0.18761 | -0.32267 | -0.53052 | -1.5717 | -2.9649 | -2.3878 | -1.4326 | -1.1254 | -999 | -999 | 0.043 | 0.09 | 0.126 | 0.18 | -999 | 75
2003-11-01 12:30 | -0.9434 | 15.692 | 0.387 | -1.273 | 0.2394 | 3.328 | 375.834 | -5.4511 | 0.94458 | -5.1109 | 0.95992 | -4.7636 | 0.93698 | 0.56125 | 143.143 | 0.565 | 63.542 | -999 | 33.6847 | 26.8065 | 7.5985 | 96.8647 | 0.017465 | -0.2701 | -0.44303 | -1.2469 | -1.1804 | -0.091413 | -0.17146 | -0.55076 | -1.0573 | -0.77924 | 0.2086 | -0.31036 | -0.52417 | -1.6077 | -3.0946 | -2.415 | -1.4483 | -1.1399 | -999 | -999 | 0.043 | 0.09 | 0.126 | 0.18 | -999 | 75
2003-11-01 13:00 | -0.0811 | 28.558 | 5.318 | 11.79 | 0.3339 | 3.5629 | 373.304 | -4.5826 | 0.95553 | -4.2401 | 0.96894 | -4.1044 | 0.95044 | 1.0458 | 100.545 | 0.80042 | 119.354 | -999 | 64.1214 | 50.5121 | 14.5482 | 96.8397 | 0.012574 | -0.2739 | -0.44717 | -1.2487 | -1.1672 | -0.095635 | -0.18154 | -0.55579 | -1.074 | -0.76497 | 0.18108 | -0.33949 | -0.549 | -1.5696 | -2.8462 | -2.4346 | -1.4595 | -1.1529 | -999 | -999 | 0.043 | 0.09 | 0.126 | 0.18 | -999 | 75
2003-11-01 13:30 | -0.6667 | 34.44 | 15.028 | 7.143 | 0.1968 | 3.6384 | 370.891 | -3.7809 | 0.94982 | -3.4568 | 0.96512 | -3.1732 | 0.94169 | 1.6575 | 82.9744 | 1.3208 | 140.843 | -999 | 74.6143 | 59.086 | 16.5043 | 96.8368 | 0.010011 | -0.27442 | -0.44554 | -1.2108 | -1.1197 | -0.09776 | -0.18607 | -0.55974 | -1.0585 | -0.77116 | 0.13765 | -0.37295 | -0.56912 | -1.5175 | -2.575 | -2.4499 | -1.4705 | -1.1636 | -999 | -999 | 0.043 | 0.09 | 0.126 | 0.179 | -999 | 74.554
2003-11-01 14:00 | -0.6545 | 35.395 | 13.976 | 5.547 | 0.1739 | 3.4874 | 369.349 | -4.1983 | 0.9436 | -3.8779 | 0.9598 | -3.3024 | 0.92605 | 1.3367 | 143.342 | 1.1975 | 167.722 | -999 | 87.5333 | 69.9766 | 20.1802 | 96.7802 | 0.017829 | -0.26671 | -0.43326 | -1.1475 | -1.0682 | -0.096759 | -0.18349 | -0.55436 | -1.0226 | -0.75241 | 0.11779 | -0.35708 | -0.55178 | -1.4388 | -2.4683 | -2.4491 | -1.4797 | -1.1707 | -999 | -999 | 0.043 | 0.09 | 0.126 | 0.179 | -999 | 69
2003-11-01 14:30 | -0.8551 | 49.682 | 12.619 | 1.373 | 0.2157 | 3.4415 | 369.327 | -4.2794 | 0.94191 | -3.9651 | 0.95819 | -3.4392 | 0.92337 | 1.0183 | 134.657 | 0.88417 | 215.881 | -999 | 116.557 | 91.1538 | 26.677 | 96.7537 | 0.025222 | -0.26063 | -0.42407 | -1.113 | -1.0533 | -0.091375 | -0.17437 | -0.54467 | -1.0083 | -0.74492 | 0.090956 | -0.32765 | -0.53244 | -1.4966 | -2.8438 | -2.4299 | -1.4848 | -1.1748 | -999 | -999 | 0.043 | 0.09 | 0.126 | 0.179 | -999 | 69
2003-11-01 15:00 | 0.2144 | 37.5 | -1.149 | 4.344 | 0.0826 | 3.4587 | 369.783 | -4.4786 | 0.94731 | -4.1428 | 0.96296 | -3.6314 | 0.92652 | 0.78458 | 152.27 | 0.62417 | 179.409 | -999 | 93.2394 | 73.7789 | 20.376 | 96.7172 | 0.025196 | -0.26089 | -0.41955 | -1.1064 | -1.043 | -0.089368 | -0.17461 | -0.54361 | -1.0063 | -0.74142 | 0.088185 | -0.32651 | -0.5306 | -1.5384 | -2.8661 | -2.4017 | -1.4853 | -1.1738 | -999 | -999 | 0.043 | 0.09 | 0.126 | 0.179 | -999 | 69
2003-11-01 15:30 | -0.5876 | 43.257 | 3.653 | 4.839 | 0.1719 | 3.5316 | 369.176 | -3.8266 | 0.94383 | -3.4533 | 0.95896 | -3.2045 | 0.92591 | 0.50625 | 215.354 | 0.34833 | 190.821 | -999 | 101.485 | 79.7927 | 22.9507 | 96.686 | 0.023795 | -0.26142 | -0.41639 | -1.1093 | -1.0369 | -0.087138 | -0.18038 | -0.54458 | -1.0297 | -0.79833 | 0.076542 | -0.33266 | -0.53531 | -1.5807 | -2.9844 | -2.3772 | -1.483 | -1.1728 | -999 | -999 | 0.043 | 0.09 | 0.126 | 0.179 | -999 | 69
2003-11-01 16:00 | -0.6172 | 42.841 | 6.647 | 7.392 | 0.0876 | 3.6423 | 368.244 | -3.1955 | 0.94071 | -2.9007 | 0.95686 | -2.4431 | 0.92067 | 0.93458 | 117.271 | 0.71125 | 190.425 | -999 | 99.8657 | 78.1877 | 21.6529 | 96.6511 | 0.024056 | -0.25881 | -0.41334 | -1.082 | -0.99125 | -0.08916 | -0.18503 | -0.54791 | -1.0261 | -0.8174 | 0.047439 | -0.36771 | -0.55732 | -1.5153 | -2.566 | -2.3592 | -1.4828 | -1.1726 | -999 | -999 | 0.043 | 0.09 | 0.126 | 0.179 | -999 | 69.0023
2003-11-01 16:30 | -1.0477 | 53.777 | 7.701 | 7.198 | 0.2327 | 3.5912 | 368.47 | -2.9629 | 0.93837 | -2.6785 | 0.95301 | -2.3013 | 0.89891 | 0.2425 | 133.625 | 0.22833 | 198.776 | -999 | 109.329 | 89.1596 | 22.4348 | 96.6238 | 0.031149 | -0.25102 | -0.4043 | -1.0348 | -0.96635 | -0.090224 | -0.18306 | -0.54477 | -1.0072 | -0.76504 | 0.060318 | -0.34795 | -0.54315 | -1.5135 | -2.8061 | -2.3404 | -1.4845 | -1.1734 | -999 | -999 | 0.043 | 0.09 | 0.126 | 0.179 | -999 | 69.001
2003-11-01 17:00 | -0.6852 | 45.818 | -1.803 | 2.55 | 0.2297 | 3.5644 | 368.573 | -3.0403 | 0.92522 | -2.76 | 0.93657 | -2.2578 | 0.88372 | 1.1025 | 118.277 | 0.74417 | 162.868 | -999 | 89.7288 | 74.3755 | 17.5447 | 96.6033 | 0.033835 | -0.25175 | -0.40065 | -1.0263 | -0.96508 | -0.087852 | -0.18187 | -0.54226 | -0.99851 | -0.73656 | 0.062814 | -0.33917 | -0.5407 | -1.5489 | -2.8089 | -2.3152 | -1.4853 | -1.1734 | -999 | -999 | 0.043 | 0.09 | 0.126 | 0.179 | -999 | 69
2003-11-01 17:30 | -0.7449 | 21.955 | -13.7 | 4.17 | 0.3259 | 3.5581 | 367.804 | -3.087 | 0.92619 | -2.737 | 0.93489 | -2.3126 | 0.87933 | 1.0529 | 112.548 | 0.68625 | 109.007 | -999 | 57.8046 | 45.2981 | 11.4993 | 96.5316 | 0.035501 | -0.25068 | -0.3981 | -1.0318 | -0.96885 | -0.088346 | -0.18054 | -0.53925 | -1.001 | -0.76046 | 0.039544 | -0.32979 | -0.53511 | -1.5525 | -2.8633 | -2.2873 | -1.4847 | -1.1716 | -999 | -999 | 0.043 | 0.09 | 0.126 | 0.179 | -999 | 69
2003-11-01 18:00 | -0.4672 | 8.408 | -26.955 | 7.189 | 0.4086 | 3.5364 | 367.122 | -3.0692 | 0.91385 | -2.6715 | 0.91146 | -2.4649 | 0.87996 | 2.1558 | 107.423 | 1.5846 | 65.3774 | -999 | 34.1452 | 26.0177 | 7.3631 | 96.496 | 0.036079 | -0.25023 | -0.3959 | -1.0494 | -0.97999 | -0.08384 | -0.17836 | -0.53567 | -1.0121 | -0.78056 | -0.017301 | -0.32163 | -0.53055 | -1.5557 | -2.7944 | -2.2645 | -1.4831 | -1.1707 | -999 | -999 | 0.043 | 0.09 | 0.126 | 0.179 | -999 | 69
2003-11-01 18:30 | -0.7874 | -1.489 | -19.74 | 6.314 | 0.3892 | 3.4904 | 367.06 | -2.885 | 0.8842 | -2.5015 | 0.88429 | -2.5293 | 0.8753 | 2.8425 | 103.647 | 2.2158 | 35.2242 | -999 | 18.3082 | 13.1213 | 4.3166 | 96.4419 | 0.037947 | -0.24722 | -0.3936 | -1.0689 | -0.99787 | -0.085268 | -0.18961 | -0.53668 | -0.99153 | -0.75504 | -0.0064255 | -0.31825 | -0.52915 | -1.5462 | -2.7317 | -2.2496 | -1.4823 | -1.1706 | -999 | -999 | 0.043 | 0.09 | 0.126 | 0.179 | -999 | 69
2003-11-01 19:00 | -0.497 | -10.306 | -33.342 | 10.715 | 0.4124 | 3.4294 | 367.089 | -2.624 | 0.84867 | -2.287 | 0.85784 | -2.4263 | 0.86039 | 2.5063 | 103.566 | 2.0229 | 10.7894 | -999 | 4.5425 | 2.0101 | 1.3848 | 96.4125 | 0.038034 | -0.24685 | -0.39377 | -1.093 | -1.0187 | -0.08651 | -0.2125 | -0.53594 | -1.0219 | -0.77203 | 0.068368 | -0.32198 | -0.53198 | -1.5531 | -2.7428 | -2.2421 | -1.4822 | -1.1709 | -999 | -999 | 0.043 | 0.091 | 0.127 | 0.179 | -999 | 69
2003-11-01 19:30 | -0.1837 | -15.057 | -27.171 | 8.147 | 0.4132 | 3.3752 | 367.266 | -2.6153 | 0.82608 | -2.318 | 0.8447 | -2.4883 | 0.8514 | 2.4742 | 86.5092 | 1.7771 | 2.5345 | -999 | 0.85614 | -1.5513 | 0.41637 | 96.3907 | 0.038731 | -0.24665 | -0.39428 | -1.1143 | -1.0362 | -0.076382 | -0.18174 | -0.5374 | -1.0204 | -0.78436 | 0.18229 | -0.31577 | -0.52996 | -1.5609 | -2.8469 | -2.2434 | -1.4825 | -1.1713 | -999 | -999 | 0.043 | 0.091 | 0.127 | 0.179 | -999 | 69
2003-11-01 20:00 | -0.6239 | -20.716 | -26.455 | 4.991 | 0.429 | 3.3645 | 367.413 | -2.6525 | 0.82153 | -2.3731 | 0.84112 | -2.5365 | 0.84778 | 3.2667 | 89.0141 | 2.5596 | 0.23552 | -999 | 0.089895 | -2.4107 | 0.16964 | 96.3569 | 0.037449 | -0.24415 | -0.39643 | -1.1386 | -1.0609 | -0.074424 | -0.16537 | -0.53707 | -1.0247 | -0.78062 | 0.19922 | -0.31655 | -0.53032 | -1.5823 | -2.8606 | -2.2507 | -1.4835 | -1.1724 | -999 | -999 | 0.043 | 0.091 | 0.127 | 0.179 | -999 | 69
2003-11-01 20:30 | -0.3896 | -21.873 | -19.685 | 2.804 | 0.3451 | 3.3769 | 367.548 | -2.8695 | 0.83494 | -2.5965 | 0.85498 | -2.7724 | 0.86023 | 2.6992 | 104.33 | 2.0142 | 0.079808 | -999 | 0.030431 | -2.183 | 0.14967 | 96.3479 | 0.039263 | -0.24307 | -0.39697 | -1.1661 | -1.0877 | -0.071881 | -0.16013 | -0.53455 | -1.0658 | -0.78516 | 0.20388 | -0.30598 | -0.52499 | -1.6099 | -2.9937 | -2.264 | -1.4861 | -1.1742 | -999 | -999 | 0.043 | 0.091 | 0.127 | 0.179 | -999 | 69
2003-11-01 21:00 | -0.4559 | -20.977 | -28.611 | 6.31 | 0.4217 | 3.3927 | 367.574 | -2.7976 | 0.83404 | -2.5328 | 0.85432 | -2.7946 | 0.86308 | 2.2487 | 94.7073 | 1.595 | 0.067628 | -999 | 0.028719 | -1.9786 | 0.19003 | 96.3172 | 0.036931 | -0.24222 | -0.40086 | -1.1995 | -1.1149 | -0.072576 | -0.16055 | -0.53535 | -1.0496 | -0.80471 | 0.19338 | -0.3042 | -0.52652 | -1.6521 | -3.1729 | -2.2836 | -1.489 | -1.1769 | -999 | -999 | 0.043 | 0.091 | 0.127 | 0.179 | -999 | 69
2003-11-01 21:30 | -0.4105 | -18.047 | -23.727 | 9.183 | 0.517 | 3.4098 | 367.532 | -2.7212 | 0.83325 | -2.4544 | 0.85419 | -2.6914 | 0.86368 | 2.9179 | 89.4697 | 2.1771 | 0.072979 | -999 | 0.030148 | -1.5936 | 0.19754 | 96.2896 | 0.032715 | -0.24371 | -0.40489 | -1.2261 | -1.1339 | -0.07469 | -0.16725 | -0.5386 | -1.0573 | -0.81466 | 0.13304 | -0.31514 | -0.53315 | -1.6801 | -3.1342 | -2.3115 | -1.4933 | -1.1802 | -999 | -999 | 0.043 | 0.091 | 0.127 | 0.179 | -999 | 69
2003-11-01 22:00 | -0.2157 | -13.854 | -27.384 | 11.196 | 0.5241 | 3.4031 | 367.671 | -2.769 | 0.83347 | -2.4964 | 0.85451 | -2.6212 | 0.859 | 3.3683 | 93.6841 | 2.5342 | 0.074382 | -999 | 0.028832 | -1.3047 | 0.11562 | 96.2719 | 0.033366 | -0.24406 | -0.40806 | -1.2355 | -1.1377 | -0.076038 | -0.16406 | -0.54378 | -1.0635 | -0.77186 | 0.10342 | -0.32405 | -0.54126 | -1.6562 | -2.9687 | -2.3439 | -1.4996 | -1.1866 | -999 | -999 | 0.043 | 0.091 | 0.127 | 0.179 | -999 | 69
2003-11-01 22:30 | -0.9639 | -8.803 | -20.318 | 10.113 | 0.4215 | 3.4387 | 367.476 | -2.4938 | 0.8266 | -2.2138 | 0.84751 | -2.3951 | 0.85579 | 4.0642 | 91.1811 | 3.1792 | 0.072161 | -999 | 0.028844 | -0.81477 | 0.25118 | 96.2669 | 0.034841 | -0.24426 | -0.41293 | -1.2294 | -1.1258 | -0.078962 | -0.25572 | -0.55026 | -1.085 | -0.76623 | 0.07988 | -0.33104 | -0.54879 | -1.6024 | -2.7371 | -2.3747 | -1.5075 | -1.1953 | -999 | -999 | 0.043 | 0.091 | 0.127 | 0.179 | -999 | 69
2003-11-01 23:00 | -0.5617 | -8.033 | -21.144 | 12.441 | 0.4038 | 3.4659 | 367.545 | -2.277 | 0.82084 | -1.9904 | 0.8417 | -2.1322 | 0.84924 | 2.3963 | 84.3913 | 1.7425 | 0.080779 | -999 | 0.028915 | -0.78794 | 0.16106 | 96.2847 | 0.034252 | -0.24788 | -0.41563 | -1.2054 | -1.1018 | -0.078191 | -0.2776 | -0.55485 | -1.0598 | -0.76982 | 0.087164 | -0.33532 | -0.55151 | -1.5455 | -2.6126 | -2.3988 | -1.5159 | -1.2029 | -999 | -999 | 0.043 | 0.091 | 0.127 | 0.179 | -999 | 69
2003-11-01 23:30 | -0.3984 | -6.447 | -17.273 | 9.621 | 0.357 | 3.4296 | 367.722 | -2.248 | 0.81267 | -1.9515 | 0.83293 | -2.0756 | 0.84143 | 2.5112 | 90.3827 | 1.935 | 0.070632 | -999 | 0.0287 | -0.59199 | 0.15817 | 96.2933 | 0.035992 | -0.24654 | -0.41274 | -1.1743 | -1.0744 | -0.079256 | -0.24835 | -0.54865 | -1.0508 | -0.80977 | 0.12137 | -0.33008 | -0.54655 | -1.4946 | -2.5082 | -2.4103 | -1.523 | -1.2079 | -999 | -999 | 0.043 | 0.091 | 0.127 | 0.179 | -999 | 69
2003-11-02 | -0.4149 | -5.427 | -19.828 | 10.777 | 0.3959 | 3.4236 | 367.942 | -2.262 | 0.81122 | -1.9722 | 0.83251 | -2.0868 | 0.8408 | 2.3175 | 93.7259 | 1.7612 | 0.07575 | -999 | 0.029607 | -0.45693 | 0.12736 | 96.3085 | 0.037286 | -0.2465 | -0.4099 | -1.1444 | -1.0514 | -0.077278 | -0.18473 | -0.54596 | -1.0168 | -0.81129 | 0.1184 | -0.32224 | -0.53965 | -1.4511 | -2.424 | -2.4059 | -1.5262 | -1.21 | -999 | -999 | 0.043 | 0.091 | 0.127 | 0.179 | -999 | 69
2003-11-02 00:30 | -0.6943 | -4.413 | -13.721 | 8.314 | 0.3239 | 3.4235 | 367.908 | -2.1059 | 0.80312 | -1.8278 | 0.82538 | -1.9698 | 0.83609 | 3.0579 | 96.181 | 2.3021 | 0.076011 | -999 | 0.030571 | -0.24207 | 0.19797 | 96.3285 | 0.039254 | -0.24461 | -0.40477 | -1.1172 | -1.0289 | -0.078519 | -0.23703 | -0.54109 | -0.9943 | -0.80308 | 0.12786 | -0.32039 | -0.53359 | -1.408 | -2.3008 | -2.3912 | -1.5244 | -1.2076 | -999 | -999 | 0.043 | 0.091 | 0.127 | 0.179 | -999 | 69
2003-11-02 01:00 | -0.7622 | -7.726 | -9.341 | 4.09 | 0.2468 | 3.4171 | 368.001 | -2.0187 | 0.79745 | -1.7398 | 0.81915 | -1.8723 | 0.82946 | 2.0633 | 106.854 | 1.5871 | 0.068024 | -999 | 0.029309 | -0.47497 | 0.12034 | 96.3483 | 0.040764 | -0.24193 | -0.39833 | -1.0901 | -1.0093 | -0.075838 | -0.20245 | -0.53542 | -0.97199 | -0.77099 | 0.17686 | -0.31668 | -0.52758 | -1.3745 | -2.2873 | -2.3697 | -1.5197 | -1.203 | -999 | -999 | 0.043 | 0.09 | 0.127 | 0.179 | -999 | 69
2003-11-02 01:30 | -0.1349 | -11.634 | -11.429 | 4.204 | 0.2343 | 3.4092 | 368.23 | -2.1558 | 0.80342 | -1.8766 | 0.82483 | -2.0531 | 0.83927 | 1.3987 | 134.686 | 1.0192 | 0.071801 | -999 | 0.028959 | -0.7974 | 0.066832 | 96.3512 | 0.0435 | -0.2383 | -0.39424 | -1.0691 | -0.99835 | -0.073258 | -0.16089 | -0.52934 | -0.94094 | -0.74305 | 0.19518 | -0.30294 | -0.51223 | -1.3741 | -2.4218 | -2.347 | -1.5119 | -1.1947 | -999 | -999 | 0.043 | 0.09 | 0.127 | 0.179 | -999 | 69
2003-11-02 02:00 | -0.2914 | -10.975 | -7.216 | 2.864 | 0.1919 | 3.378 | 368.382 | -2.1884 | 0.7984 | -1.9299 | 0.82181 | -2.2045 | 0.84095 | 1.5021 | 123.65 | 1.1058 | 0.068471 | -999 | 0.029482 | -0.74569 | 0.11572 | 96.3469 | 0.043501 | -0.23992 | -0.39258 | -1.0705 | -1.0052 | -0.071192 | -0.15966 | -0.52322 | -0.95169 | -0.74219 | 0.19828 | -0.29505 | -0.50718 | -1.4032 | -2.5434 | -2.3243 | -1.5036 | -1.1842 | -999 | -999 | 0.043 | 0.09 | 0.127 | 0.179 | -999 | 69
2003-11-02 02:30 | -0.0685 | 1.545 | -0.097 | 0.112 | 0.0223 | 3.4156 | 368.768 | -2.1737 | 0.80426 | -1.9105 | 0.82785 | -2.2223 | 0.85383 | 1.1258 | 129.571 | 0.69875 | 0.086542 | -999 | 0.029654 | 0.057705 | 0.13415 | 96.3841 | 0.041609 | -0.24129 | -0.39378 | -1.0795 | -1.0033 | -0.077443 | -0.16032 | -0.52785 | -0.9547 | -0.73717 | 0.19674 | -0.30402 | -0.50872 | -1.4061 | -2.4346 | -2.3031 | -1.4926 | -1.1741 | -999 | -999 | 0.043 | 0.09 | 0.127 | 0.179 | -999 | 69
2003-11-02 03:00 | -0.0946 | 4.666 | -0.529 | 1.436 | 0.0456 | 3.4612 | 369.224 | -2.143 | 0.81298 | -1.8541 | 0.83711 | -1.9941 | 0.86367 | 0.20375 | 136.861 | 0.2 | 0.089501 | -999 | 0.029671 | 0.47579 | 0.09715 | 96.4161 | 0.039077 | -0.24075 | -0.39225 | -1.0586 | -0.97193 | -0.084552 | -0.15818 | -0.5268 | -0.92705 | -0.74886 | 0.17267 | -0.31249 | -0.51079 | -1.3287 | -2.081 | -2.2873 | -1.4811 | -1.1651 | -999 | -999 | 0.043 | 0.091 | 0.127 | 0.179 | -999 | 69
2003-11-02 03:30 | 0.6521 | 4.006 | -2.007 | 5.013 | 0.0575 | 3.5286 | 370.164 | -1.9468 | 0.81366 | -1.6998 | 0.84343 | -1.7984 | 0.86617 | 0.21083 | 144.7 | 0.2 | 0.084751 | -999 | 0.028179 | 0.49241 | 0.20114 | 96.448 | 0.041915 | -0.23769 | -0.38623 | -1.0115 | -0.92925 | -0.082006 | -0.1546 | -0.52267 | -0.90868 | -0.71345 | 0.056374 | -0.31612 | -0.50853 | -1.2364 | -1.8392 | -2.2707 | -1.4696 | -1.1564 | -999 | -999 | 0.043 | 0.091 | 0.127 | 0.178 | -999 | 69
2003-11-02 04:00 | -1.6407 | 3.108 | -0.119 | 11.983 | 0.0876 | 3.8246 | 367.213 | -1.8413 | 0.82381 | -1.5625 | 0.85167 | -1.628 | 0.87342 | 0.69083 | 166.045 | 0.31417 | 0.080001 | -999 | 0.029064 | 0.12807 | 0.23438 | 96.4582 | 0.044018 | -0.23219 | -0.38015 | -0.96049 | -0.88605 | -0.079654 | -0.17513 | -0.51858 | -0.87047 | -0.72251 | 0.012989 | -0.3212 | -0.50503 | -1.1603 | -1.6316 | -2.2492 | -1.4586 | -1.1469 | -999 | -999 | 0.043 | 0.091 | 0.127 | 0.178 | -999 | 76.4672
2003-11-02 04:30 | 0.1526 | 1.667 | -1.269 | 4.944 | 0.0521 | 5.4469 | 358.636 | -1.9848 | 0.87396 | -1.6368 | 0.89598 | -1.4626 | 0.89143 | 0.21625 | 175.028 | 0.2 | 0.077271 | -999 | 0.028883 | -0.134 | 0.15429 | 96.4717 | 0.047034 | -0.22928 | -0.37336 | -0.90807 | -0.83969 | -0.07755 | -0.15721 | -0.51047 | -0.89675 | -0.68863 | -0.018079 | -0.31358 | -0.49713 | -1.0441 | -1.2639 | -2.2177 | -1.4451 | -1.1351 | -999 | -999 | 0.043 | 0.091 | 0.127 | 0.178 | -999 | 94
2003-11-02 05:00 | -0.2845 | 0.688 | -1.044 | 3.649 | 0.1202 | 6.4123 | 358.011 | -1.8537 | 0.8866 | -1.5194 | 0.90899 | -1.3417 | 0.90567 | 0.36917 | 220.714 | 0.2 | 0.07801 | -999 | 0.028312 | -0.26375 | 0.24937 | 96.4819 | 0.050716 | -0.22658 | -0.36379 | -0.84541 | -0.7894 | -0.07521 | -0.053191 | -0.49881 | -0.83098 | -0.64492 | -0.02977 | -0.31239 | -0.48825 | -0.93107 | -1.0781 | -2.1776 | -1.4302 | -1.1191 | -999 | -999 | 0.043 | 0.091 | 0.127 | 0.178 | -999 | 94
2003-11-02 05:30 | 0.7659 | 0.321 | 0.44 | 5.988 | 0.0652 | 6.2484 | 353.619 | -1.7638 | 0.88435 | -1.4541 | 0.91059 | -1.3383 | 0.9139 | 0.40792 | 179.163 | 0.21708 | 0.074879 | -999 | 0.027812 | -0.28964 | 0.34966 | 96.4829 | 0.054114 | -0.22437 | -0.35729 | -0.79335 | -0.75456 | -0.072511 | -0.10378 | -0.48809 | -0.79136 | -0.59179 | -0.028665 | -0.30229 | -0.47572 | -0.90914 | -1.1924 | -2.1289 | -1.4106 | -1.1008 | -999 | -999 | 0.043 | 0.091 | 0.127 | 0.178 | -999 | 94
2003-11-02 06:00 | 0.5266 | -0.144 | -1.247 | 7.929 | 0.1099 | 6.1171 | 350.74 | -1.6504 | 0.88723 | -1.3457 | 0.91382 | -1.23 | 0.92196 | 0.23083 | 166.918 | 0.2 | 0.095645 | -999 | 0.029305 | 0.094766 | 0.3236 | 96.4922 | 0.05642 | -0.22308 | -0.34914 | -0.75985 | -0.72374 | -0.076916 | -0.14715 | -0.47992 | -0.7539 | -0.58072 | -0.028866 | -0.30589 | -0.46566 | -0.86805 | -0.99637 | -2.0717 | -1.3885 | -1.0786 | -999 | -999 | 0.043 | 0.091 | 0.127 | 0.178 | -999 | 94
2003-11-02 06:30 | 0.2432 | -1.479 | -2.052 | 18.131 | 0.0834 | 6.406 | 345.986 | -1.6392 | 0.87958 | -1.3165 | 0.90706 | -1.1785 | 0.91903 | 0.64417 | 144.637 | 0.365 | 0.083003 | -999 | 0.029019 | -0.51127 | 0.32411 | 96.4875 | 0.056321 | -0.22081 | -0.33929 | -0.7208 | -0.69208 | -0.069935 | -0.15862 | -0.46426 | -0.72073 | -0.55469 | -0.026923 | -0.29671 | -0.45653 | -0.8064 | -0.98104 | -2.0139 | -1.3647 | -1.0533 | -999 | -999 | 0.043 | 0.091 | 0.127 | 0.178 | -999 | 94
2003-11-02 07:00 | -0.4712 | -1.559 | -2.1 | 32.373 | 0.0784 | 5.9147 | 334.52 | -1.6777 | 0.868 | -1.3534 | 0.8938 | -1.2335 | 0.90623 | 0.46292 | 74.1074 | 0.22333 | 0.073151 | -999 | 0.031034 | -0.29822 | 0.33979 | 96.4935 | 0.057472 | -0.21935 | -0.33393 | -0.69595 | -0.67589 | -0.066292 | -0.1397 | -0.45359 | -0.69399 | -0.55609 | -0.021689 | -0.28708 | -0.44379 | -0.80256 | -0.97693 | -1.9573 | -1.3382 | -1.0282 | -999 | -999 | 0.043 | 0.091 | 0.127 | 0.178 | -999 | 94
2003-11-02 07:30 | -999 | -1.589 | -8.155 | -999 | 0.0988 | 5.3362 | 339.358 | -1.6534 | 0.88316 | -1.335 | 0.90178 | -1.1954 | 0.9102 | 0.51958 | 132.398 | 0.31708 | 0.079472 | -999 | 0.02857 | -0.04089 | 0.31132 | 96.4979 | 0.059402 | -0.2164 | -0.3266 | -0.67117 | -0.6485 | -0.068662 | -0.14527 | -0.44727 | -0.66567 | -0.58406 | -0.022358 | -0.29398 | -0.43586 | -0.73993 | -0.8647 | -1.9008 | -1.3122 | -1.0028 | -999 | -999 | 0.043 | 0.091 | 0.127 | 0.178 | -999 | 94
2003-11-02 08:00 | -0.0974 | -1.048 | -1.584 | 16.317 | 0.1212 | 6.8186 | 351.547 | -1.6286 | 0.88852 | -1.3048 | 0.90741 | -1.1451 | 0.91428 | 0.57292 | 113.996 | 0.3675 | 0.074431 | -999 | 0.028794 | 0.018148 | 0.28682 | 96.5056 | 0.059294 | -0.2143 | -0.32016 | -0.63704 | -0.62066 | -0.068364 | -0.20041 | -0.43485 | -0.62658 | -0.5911 | -0.024426 | -0.29184 | -0.4266 | -0.70697 | -0.85139 | -1.8459 | -1.2866 | -0.97802 | -999 | -999 | 0.043 | 0.091 | 0.127 | 0.178 | -999 | 94
2003-11-02 08:30 | -0.2733 | -1.91 | -0.99 | 5.492 | 0.0836 | 4.9102 | 340.73 | -1.6383 | 0.89342 | -1.3294 | 0.91238 | -1.159 | 0.91567 | 1.105 | 113.539 | 0.72042 | 0.079872 | -999 | 0.029303 | -0.32702 | 0.29515 | 96.5071 | 0.059043 | -0.21128 | -0.31205 | -0.60313 | -0.59102 | -0.066657 | -0.21707 | -0.427 | -0.5619 | -0.57473 | -0.023689 | -0.29176 | -0.41636 | -0.67645 | -0.86007 | -1.7917 | -1.2606 | -0.95375 | -999 | -999 | 0.043 | 0.091 | 0.127 | 0.178 | -999 | 94
2003-11-02 09:00 | -0.8647 | -0.69 | -1.185 | 11.794 | 0.0975 | 4.6578 | 337.06 | -1.6395 | 0.89976 | -1.3234 | 0.91823 | -1.1853 | 0.9209 | 0.49458 | 130.845 | 0.28458 | 0.079225 | -999 | 0.028292 | -0.26838 | 0.3618 | 96.5258 | 0.061512 | -0.20863 | -0.30512 | -0.57893 | -0.58037 | -0.06883 | 0.0046139 | -0.41747 | -0.53781 | -0.56168 | -0.018736 | -0.28369 | -0.4068 | -0.70899 | -1.0025 | -1.7394 | -1.2331 | -0.92877 | -999 | -999 | 0.043 | 0.091 | 0.127 | 0.178 | -999 | 94
2003-11-02 09:30 | -0.728 | -1.524 | -1.295 | 14.823 | 0.1175 | 4.7884 | 347.209 | -1.6454 | 0.89828 | -1.3293 | 0.91801 | -1.1552 | 0.92015 | 0.4775 | 116.288 | 0.26 | 0.078362 | -999 | 0.029571 | -0.25716 | 0.30208 | 96.535 | 0.060465 | -0.20757 | -0.29854 | -0.5729 | -0.57927 | -0.067119 | -0.15759 | -0.40827 | -0.56099 | -0.53746 | -0.019376 | -0.28401 | -0.39915 | -0.71912 | -0.99061 | -1.6892 | -1.2024 | -0.90417 | -999 | -999 | 0.043 | 0.091 | 0.127 | 0.178 | -999 | 94
2003-11-02 10:00 | -1.0861 | -1.114 | -1.276 | 8.253 | 0.1588 | 5.335 | 349.482 | -1.6773 | 0.89769 | -1.3663 | 0.91789 | -1.1718 | 0.92103 | 0.65333 | 121.468 | 0.40417 | 0.095967 | -999 | 0.030178 | -0.093821 | 0.27383 | 96.5086 | 0.060834 | -0.20531 | -0.29446 | -0.57011 | -0.57413 | -0.065646 | -0.10336 | -0.40188 | -0.56178 | -0.52962 | -0.017856 | -0.28312 | -0.39347 | -0.70239 | -0.96658 | -1.6388 | -1.1737 | -0.881 | -999 | -999 | 0.043 | 0.091 | 0.127 | 0.178 | -999 | 94
2003-11-02 10:30 | 0.995 | -1.312 | 0.443 | 1.619 | 0.1103 | 6.6654 | 337.085 | -1.739 | 0.90992 | -1.4272 | 0.92732 | -1.2223 | 0.92257 | 0.95042 | 118.787 | 0.5425 | 0.15225 | -999 | 0.054104 | -0.39164 | 0.27849 | 96.5102 | 0.061168 | -0.20266 | -0.28893 | -0.55788 | -0.56373 | -0.065448 | -0.016062 | -0.39183 | -0.53925 | -0.53682 | -0.02 | -0.28233 | -0.38738 | -0.69088 | -1.0049 | -1.5944 | -1.1475 | -0.8592 | -999 | -999 | 0.043 | 0.091 | 0.127 | 0.178 | -999 | 94
2003-11-02 11:00 | -2.0517 | 0.262 | 1.292 | 3.551 | 0.1503 | 6.3141 | 336.522 | -1.7443 | 0.92097 | -1.4298 | 0.93724 | -1.252 | 0.92798 | 0.55958 | 111.623 | 0.32792 | 1.568 | -999 | 0.59751 | 0.47137 | 0.38509 | 96.5244 | 0.062969 | -0.20188 | -0.28539 | -0.5569 | -0.56301 | -0.065623 | -0.04429 | -0.38632 | -0.55552 | -0.53356 | -0.018053 | -0.27885 | -0.37942 | -0.71241 | -1.0371 | -1.5559 | -1.1201 | -0.83977 | -999 | -999 | 0.043 | 0.091 | 0.127 | 0.178 | -999 | 94
2003-11-02 11:30 | -1.1907 | 2.25 | 3.053 | 11.845 | 0.2072 | 6.079 | 341.379 | -1.7786 | 0.9259 | -1.4675 | 0.9419 | -1.2393 | 0.92961 | 0.85958 | 108.671 | 0.50833 | 7.2956 | -999 | 2.8976 | 2.7705 | 0.8439 | 96.5134 | 0.061885 | -0.20006 | -0.28242 | -0.55871 | -0.56092 | -0.06576 | -0.21433 | -0.38032 | -0.54716 | -0.5285 | -0.020144 | -0.27973 | -0.37781 | -0.7076 | -1.0031 | -1.5207 | -1.0962 | -0.82299 | -999 | -999 | 0.043 | 0.091 | 0.127 | 0.178 | -999 | 94
2003-11-02 12:00 | -2.1631 | 7.291 | 7.068 | 9.81 | 0.1986 | 5.7776 | 340.492 | -1.8421 | 0.93152 | -1.5314 | 0.9471 | -1.2608 | 0.93104 | 1.3279 | 99.9594 | 0.95042 | 25.7899 | -999 | 11.209 | 11.1886 | 2.5702 | 96.5197 | 0.062729 | -0.19823 | -0.27749 | -0.55758 | -0.55394 | -0.063164 | -0.13788 | -0.37444 | -0.53628 | -0.52246 | -0.020492 | -0.28051 | -0.37263 | -0.69011 | -0.92673 | -1.4892 | -1.0737 | -0.80789 | -999 | -999 | 0.043 | 0.091 | 0.127 | 0.178 | -999 | 94
2003-11-02 12:30 | -1.1776 | 14.534 | 7.166 | 12.924 | 0.2248 | 5.532 | 351.428 | -1.7986 | 0.94243 | -1.4702 | 0.95692 | -1.14 | 0.93773 | 0.90167 | 94.1366 | 0.715 | 44.7762 | -999 | 21.2357 | 20.7288 | 4.5675 | 96.535 | 0.0619 | -0.19606 | -0.27276 | -0.5368 | -0.52249 | -0.065241 | -0.098521 | -0.3699 | -0.52355 | -0.50176 | -0.022852 | -0.28538 | -0.37259 | -0.61475 | -0.67842 | -1.4631 | -1.0567 | -0.79427 | -999 | -999 | 0.043 | 0.091 | 0.127 | 0.178 | -999 | 94
2003-11-02 13:00 | -2.4925 | 13.091 | 8.126 | 7.431 | 0.2304 | 5.6891 | 342.947 | -1.7144 | 0.94539 | -1.3855 | 0.95942 | -1.0387 | 0.93798 | 0.92292 | 103.601 | 0.78833 | 40.1026 | -999 | 18.6392 | 17.8957 | 4.0266 | 96.5456 | 0.064839 | -0.1939 | -0.26791 | -0.49725 | -0.48733 | -0.065345 | -0.23448 | -0.36204 | -0.46968 | -0.47614 | -0.019208 | -0.28617 | -0.36751 | -0.56741 | -0.58667 | -1.4387 | -1.0432 | -0.78075 | -999 | -999 | 0.043 | 0.091 | 0.127 | 0.178 | -999 | 94
2003-11-02 13:30 | -1.4239 | 16.432 | 14.255 | 22.352 | 0.1679 | 5.4449 | 351.125 | -1.5985 | 0.94047 | -1.285 | 0.9554 | -0.92107 | 0.93635 | 1.0933 | 105.299 | 0.9375 | 50.7399 | -999 | 23.4438 | 22.473 | 5.0438 | 96.5408 | 0.06505 | -0.19019 | -0.26163 | -0.46817 | -0.46254 | -0.065536 | -0.13106 | -0.35701 | -0.46092 | -0.4611 | -0.013752 | -0.28591 | -0.36198 | -0.52981 | -0.44273 | -1.4121 | -1.0262 | -0.76761 | -999 | -999 | 0.044 | 0.091 | 0.127 | 0.178 | -999 | 94
2003-11-02 14:00 | -0.8317 | 25.122 | 10.035 | 14.504 | 0.0799 | 6.2595 | 381.622 | -1.4386 | 0.93532 | -1.1228 | 0.95106 | -0.6902 | 0.93311 | 0.34833 | 111.465 | 0.51125 | 77.0769 | -999 | 36.1558 | 34.8549 | 7.6052 | 96.5543 | 0.067703 | -0.18541 | -0.25381 | -0.43344 | -0.42107 | -0.064511 | -0.11314 | -0.35139 | -0.42249 | -0.4532 | -0.024838 | -0.29183 | -0.35797 | -0.4376 | -0.14639 | -1.3821 | -1.0142 | -0.75366 | -999 | -999 | 0.044 | 0.092 | 0.127 | 0.178 | -999 | 94
2003-11-02 14:30 | -999 | 25.473 | 9.214 | 16.489 | 0.0451 | 5.9539 | 378.129 | -1.3258 | 0.93389 | -1.005 | 0.94851 | -0.55288 | 0.92586 | 0.2 | 120.988 | 0.39792 | 79.05 | -999 | 36.7554 | 35.1349 | 7.6724 | 96.549 | 0.069406 | -0.18061 | -0.2463 | -0.39042 | -0.38166 | -0.064006 | -0.10792 | -0.34072 | -0.3825 | -0.43523 | -0.017713 | -0.28826 | -0.35178 | -0.38232 | -0.059624 | -1.3489 | -0.99829 | -0.7384 | -999 | -999 | 0.044 | 0.092 | 0.127 | 0.178 | -999 | 94
2003-11-02 15:00 | -999 | 25.888 | 10.929 | 29.995 | 0.1003 | 6.5891 | 374.065 | -1.0681 | 0.93752 | -0.74445 | 0.95142 | -0.30549 | 0.92754 | 0.2 | 136.559 | 0.20833 | 78.2195 | -999 | 36.3608 | 34.9074 | 7.3349 | 96.5515 | 0.071177 | -0.17791 | -0.23839 | -0.3559 | -0.35147 | -0.060779 | -0.11531 | -0.33524 | -0.36449 | -0.42337 | -0.016706 | -0.28931 | -0.3446 | -0.34302 | -0.015773 | -1.3156 | -0.98148 | -0.7234 | -999 | -999 | 0.044 | 0.092 | 0.127 | 0.178 | -999 | 94
2003-11-02 15:30 | -999 | 31.308 | 10.799 | 4.093 | 0.0663 | 8.0641 | 385.846 | -0.77124 | 0.94352 | -0.46652 | 0.95698 | 0.044035 | 0.93236 | 0.25375 | 129.556 | 0.30083 | 97.4653 | -999 | 45.7523 | 43.2586 | 9.1325 | 96.5356 | 0.074157 | -0.17433 | -0.23074 | -0.32733 | -0.32321 | -0.073782 | -0.060921 | -0.32436 | -0.3418 | -0.41607 | -0.015923 | -0.29095 | -0.34049 | -0.28803 | 0.016289 | -1.2813 | -0.96359 | -0.70716 | -999 | -999 | 0.044 | 0.092 | 0.127 | 0.178 | -999 | 94
2003-11-02 16:00 | -2.935 | 35.191 | 8.723 | -141 | 0.0808 | 7.783 | 382.779 | -0.62534 | 0.94597 | -0.30625 | 0.9591 | 0.16936 | 0.92938 | 0.24625 | 104.68 | 0.22625 | 109.561 | -999 | 51.8291 | 49.2675 | 10.3692 | 96.5472 | 0.076142 | -0.17017 | -0.22153 | -0.29876 | -0.29803 | -0.079472 | -0.071968 | -0.31395 | -0.31403 | -0.40096 | -0.017415 | -0.28197 | -0.33453 | -0.24649 | 0.035847 | -1.245 | -0.94373 | -0.69155 | -999 | -999 | 0.044 | 0.092 | 0.127 | 0.178 | -999 | 94
2003-11-02 16:30 | -999 | 29.432 | -107.595 | -999 | 0.435 | 8.9203 | 384.377 | -0.5177 | 0.94836 | -0.16017 | 0.95864 | 0.25379 | 0.93149 | 0.25958 | 99.608 | 0.21208 | 91.5898 | -999 | 43.1224 | 40.9692 | 8.5758 | 96.5452 | 0.079297 | -0.16746 | -0.21321 | -0.27511 | -0.27774 | -0.079497 | -0.077461 | -0.2873 | -0.30677 | -0.38491 | -0.014911 | -0.27822 | -0.32425 | -0.23615 | 0.025075 | -1.2073 | -0.92182 | -0.67701 | -999 | -999 | 0.044 | 0.092 | 0.127 | 0.178 | -999 | 94
2003-11-02 17:00 | -999 | 24.043 | -47.109 | -114.785 | 0.5069 | 9.0228 | 397.865 | -0.62346 | 0.96047 | -0.26214 | 0.97037 | 0.1712 | 0.9424 | 0.85208 | 60.8246 | 0.73583 | 71.3496 | -999 | 32.9826 | 31.7217 | 6.4042 | 96.5606 | 0.082144 | -0.1636 | -0.20673 | -0.25757 | -0.26341 | -0.064694 | -0.12091 | -0.27476 | -0.28985 | -0.37303 | 0.0024828 | -0.27178 | -0.31056 | -0.23241 | 0.004412 | -1.1706 | -0.90059 | -0.66109 | -999 | -999 | 0.044 | 0.092 | 0.127 | 0.178 | -999 | 94
2003-11-02 17:30 | -999 | 21.497 | -9.219 | 2.242 | 0.3819 | 7.3647 | -999 | -0.65305 | 0.96653 | -0.30821 | 0.97674 | 0.12888 | 0.94837 | 0.31167 | 88.4527 | 0.40042 | 62.7785 | -999 | 28.9634 | 27.9079 | 5.4167 | 96.55 | 0.08379 | -0.16003 | -0.1995 | -0.25087 | -0.25182 | -0.06051 | -0.11372 | -0.26389 | -0.27638 | -0.36483 | 0.007097 | -0.2623 | -0.30144 | -0.23042 | -0.0066721 | -1.134 | -0.88072 | -0.64154 | -999 | -999 | 0.044 | 0.092 | 0.127 | 0.178 | -999 | 94
2003-11-02 18:00 | -999 | 21.552 | -999 | -999 | -999 | 6.5045 | -999 | -0.54039 | 0.96627 | -0.23297 | 0.97776 | 0.17224 | 0.95053 | 0.50167 | 121.013 | 0.68375 | 61.1934 | -999 | 30.0903 | 28.1223 | 5.541 | 96.5455 | 0.084017 | -0.15835 | -0.19566 | -0.24402 | -0.24202 | -0.062287 | -0.14462 | -0.25905 | -0.26809 | -0.35637 | 0.0015395 | -0.26387 | -0.29714 | -0.22446 | 0.0014778 | -1.099 | -0.86131 | -0.62002 | -999 | -999 | 0.044 | 0.092 | 0.127 | 0.178 | -999 | 94
2003-11-02 18:30 | -999 | 10.748 | -999 | -999 | -999 | 5.2961 | -999 | -0.48929 | 0.9664 | -0.18097 | 0.97813 | 0.16953 | 0.95222 | 0.22833 | 134.943 | 0.25542 | 30.2786 | -999 | 14.0567 | 13.4874 | 2.4814 | 96.5266 | 0.086597 | -0.15638 | -0.19333 | -0.31054 | -0.225 | -0.062263 | -0.040444 | -0.26675 | -0.25482 | -0.31341 | -0.039861 | -0.21864 | -0.27907 | -0.23949 | -0.01567 | -1.0648 | -0.84122 | -0.59951 | -999 | -999 | 0.044 | 0.092 | 0.127 | 0.178 | -999 | 94
2003-11-02 19:00 | -999 | 5.041 | -999 | -999 | -999 | 5.3909 | -999 | -0.42209 | 0.9679 | -0.11041 | 0.97993 | 0.17935 | 0.95452 | 0.2 | 138.568 | 0.36708 | 14.0989 | -999 | 6.3238 | 6.1853 | 1.0764 | 96.4912 | 0.087501 | -0.15241 | -0.18756 | -0.31078 | -0.2205 | -0.058265 | -0.026176 | -0.26734 | -0.28381 | -0.31285 | -0.040614 | -0.21557 | -0.27201 | -0.25246 | -0.023858 | -1.0344 | -0.82351 | -0.57875 | -999 | -999 | 0.044 | 0.092 | 0.127 | 0.178 | -999 | 94
2003-11-02 19:30 | -999 | 1.126 | -999 | -999 | -999 | 6.1631 | -999 | -0.4002 | 0.97014 | -0.098332 | 0.98211 | 0.11585 | 0.95786 | 0.2 | 126.613 | 0.61125 | 3.5184 | -999 | 1.9074 | 1.6177 | 0.22646 | 96.4836 | 0.088935 | -0.1509 | -0.1859 | -0.30541 | -0.21794 | -0.056562 | -0.0033006 | -0.26452 | -0.30374 | -0.27242 | -0.038726 | -0.2068 | -0.2652 | -0.26021 | -0.030271 | -1.0052 | -0.80692 | -0.56077 | -999 | -999 | 0.044 | 0.092 | 0.127 | 0.178 | -999 | 94
2003-11-02 20:00 | -999 | 0.162 | -999 | -999 | -999 | 5.7107 | -999 | -0.34285 | 0.97167 | -0.041359 | 0.98355 | 0.12974 | 0.96011 | 0.2 | 126.915 | 0.29917 | 0.2882 | -999 | 0.095706 | -0.0016882 | -0.0085716 | 96.4839 | 0.089471 | -0.14941 | -0.18355 | -0.30125 | -0.2113 | -0.056982 | -0.036531 | -0.25238 | -0.1972 | -0.27339 | -0.039038 | -0.20824 | -0.26055 | -0.2685 | -0.034043 | -0.97836 | -0.79084 | -0.54488 | -999 | -999 | 0.044 | 0.092 | 0.127 | 0.178 | -999 | 94
2003-11-02 20:30 | -999 | 0.259 | -999 | -999 | -999 | 5.6684 | -999 | -0.32508 | 0.97142 | -0.015552 | 0.98324 | 0.16856 | 0.96077 | 0.32125 | 102.393 | 0.32833 | 0.15939 | -999 | 0.024753 | -0.030162 | -0.0016655 | 96.4636 | 0.087324 | -0.14826 | -0.18048 | -0.29248 | -0.20386 | -0.059778 | 0.0057612 | -0.24441 | -0.17597 | -0.29504 | -0.035863 | -0.20993 | -0.25985 | -0.27089 | -0.034809 | -0.95126 | -0.77474 | -0.53066 | -999 | -999 | 0.044 | 0.092 | 0.127 | 0.178 | -999 | 94
2003-11-02 21:00 | -999 | 0.097 | -999 | -999 | -999 | 5.5728 | -999 | -0.46689 | 0.97222 | -0.16719 | 0.98484 | 0.084271 | 0.96162 | 0.37708 | 112.687 | 0.54542 | 0.13951 | -999 | 0.022938 | -0.13919 | -0.14652 | 96.4465 | 0.087776 | -0.14698 | -0.17846 | -0.28429 | -0.19129 | -0.05835 | 0.038999 | -0.23831 | -0.18218 | -0.29029 | -0.022608 | -0.21021 | -0.25507 | -0.27073 | -0.035196 | -0.92855 | -0.75746 | -0.51831 | -999 | -999 | 0.044 | 0.092 | 0.127 | 0.178 | -999 | 94
2003-11-02 21:30 | -999 | 0.124 | -999 | -999 | -999 | 5.3393 | -999 | -0.53123 | 0.97409 | -0.22429 | 0.98694 | 0.035957 | 0.96301 | 0.22 | 128.663 | 0.465 | 0.14008 | -999 | 0.024005 | -0.047316 | -0.051963 | 96.4313 | 0.088001 | -0.1464 | -0.17835 | -0.27632 | -0.18275 | -0.060193 | -0.0011524 | -0.23729 | -0.16418 | -0.26856 | -0.016615 | -0.2091 | -0.25101 | -0.26891 | -0.039758 | -0.90426 | -0.74077 | -0.50668 | -999 | -999 | 0.044 | 0.092 | 0.128 | 0.178 | -999 | 94
2003-11-02 22:00 | -999 | -0.836 | -999 | -999 | -999 | 5.0989 | -999 | -0.49501 | 0.97527 | -0.18666 | 0.98843 | 0.031879 | 0.96381 | 0.28292 | 128.992 | 0.37792 | 0.14051 | -999 | 0.023642 | -0.15414 | 0.080787 | 96.4374 | 0.088502 | -0.14358 | -0.17424 | -0.2718 | -0.17655 | -0.056431 | 0.0051712 | -0.23339 | -0.18401 | -0.26517 | 0.037141 | -0.20848 | -0.24801 | -0.26794 | -0.041107 | -0.88312 | -0.72448 | -0.49557 | -999 | -999 | 0.044 | 0.093 | 0.128 | 0.178 | -999 | 94
2003-11-02 22:30 | -999 | 0.136 | -999 | -999 | -999 | 4.7447 | -999 | -0.58833 | 0.97518 | -0.23977 | 0.98817 | -0.0092484 | 0.96342 | 0.25042 | 85.6928 | 0.30958 | 0.14164 | -999 | 0.024462 | -0.063999 | 0.035486 | 96.4265 | 0.088403 | -0.14209 | -0.17142 | -0.2675 | -0.17201 | -0.058227 | -0.0029568 | -0.2281 | -0.18263 | -0.25904 | 0.02736 | -0.20234 | -0.24567 | -0.26434 | -0.043408 | -0.86084 | -0.70872 | -0.48459 | -999 | -999 | 0.044 | 0.093 | 0.128 | 0.178 | -999 | 94
2003-11-02 23:00 | -999 | 0.642 | -999 | -999 | 0.7953 | 4.6065 | -999 | -0.73548 | 0.97633 | -0.40947 | 0.98924 | -0.14831 | 0.965 | 0.25083 | 92.731 | 0.71583 | 0.4977 | -999 | 0.022983 | 0.041979 | -0.071194 | 96.3837 | 0.08953 | -0.14179 | -0.16876 | -0.26418 | -0.16709 | -0.058962 | -0.01088 | -0.24185 | -0.16665 | -0.23135 | 0.05501 | -0.20394 | -0.24224 | -0.26365 | -0.043958 | -0.8383 | -0.69393 | -0.47452 | -999 | -999 | 0.044 | 0.093 | 0.128 | 0.178 | -999 | 94
2003-11-02 23:30 | -999 | 0.349 | -999 | -999 | -999 | 4.5967 | -999 | -0.76732 | 0.97669 | -0.44876 | 0.99021 | -0.18692 | 0.96677 | 0.2 | 120.975 | 0.32 | 0.88816 | -999 | 0.021674 | -0.052108 | 6.6654e-05 | 96.3852 | 0.08813 | -0.13883 | -0.16569 | -0.25788 | -0.16287 | -0.060104 | -0.0059284 | -0.24164 | -0.1545 | -0.21034 | 0.06614 | -0.20399 | -0.23672 | -0.26021 | -0.045469 | -0.81574 | -0.67846 | -0.4645 | -999 | -999 | 0.044 | 0.093 | 0.128 | 0.178 | -999 | 94
2003-11-03 | -999 | -0.348 | -999 | -999 | -999 | 4.8899 | -999 | -0.84449 | 0.977 | -0.49922 | 0.99019 | -0.21398 | 0.96623 | 0.2 | 99.692 | 0.32917 | 0.9372 | -999 | 0.020907 | -0.11827 | -0.00015546 | 96.3788 | 0.087991 | -0.13854 | -0.16278 | -0.25799 | -0.16106 | -0.059116 | 0.047777 | -0.2381 | -0.16371 | -0.20797 | 0.056148 | -0.20072 | -0.23441 | -0.25797 | -0.047584 | -0.79446 | -0.66578 | -0.45598 | -999 | -999 | 0.044 | 0.093 | 0.128 | 0.178 | -999 | 94
2003-11-03 00:30 | -999 | -0.83 | -999 | -999 | 0.3507 | 4.8261 | -999 | -1.0205 | 0.97784 | -0.68942 | 0.99118 | -0.39592 | 0.96706 | 0.2 | 78.4616 | 0.6125 | 0.90887 | -999 | 0.02143 | -0.1388 | -0.033865 | 96.3934 | 0.089276 | -0.13672 | -0.16063 | -0.25532 | -0.15743 | -0.05655 | 0.056634 | -0.23491 | -0.15652 | -0.20125 | 0.055845 | -0.19585 | -0.23057 | -0.25478 | -0.049571 | -0.77589 | -0.65382 | -0.44717 | -999 | -999 | 0.044 | 0.093 | 0.128 | 0.178 | -999 | 94
2003-11-03 01:00 | -999 | -1.02 | -999 | -999 | -999 | 4.7228 | -999 | -1.1786 | 0.97859 | -0.8443 | 0.99188 | -0.5475 | 0.96842 | 0.2 | 89.7317 | 0.43083 | 0.87815 | -999 | 0.022377 | -0.11313 | 0.020475 | 96.378 | 0.089658 | -0.13556 | -0.15694 | -0.24739 | -0.15498 | -0.058679 | 0.024818 | -0.23025 | -0.13601 | -0.19806 | 0.05819 | -0.19287 | -0.22481 | -0.25081 | -0.05263 | -0.75925 | -0.6411 | -0.43987 | -999 | -999 | 0.044 | 0.093 | 0.128 | 0.178 | -999 | 94
2003-11-03 01:30 | -999 | -1.065 | -999 | -999 | -999 | 5.0014 | -999 | -1.2622 | 0.97898 | -0.9239 | 0.99255 | -0.66533 | 0.96884 | 0.2 | 92.6897 | 0.2 | 0.88194 | -999 | 0.021358 | -0.10749 | 0.060603 | 96.3858 | 0.088374 | -0.13335 | -0.15588 | -0.24192 | -0.15397 | -0.062433 | -0.020182 | -0.22671 | -0.15279 | -0.20062 | 0.058213 | -0.19233 | -0.2233 | -0.2475 | -0.051779 | -0.74277 | -0.62858 | -0.43194 | -999 | -999 | 0.045 | 0.093 | 0.128 | 0.178 | -999 | 94
2003-11-03 02:00 | -999 | -0.983 | -147.995 | 0.184 | 0.4528 | 5.1103 | -999 | -1.3273 | 0.97954 | -0.97477 | 0.99291 | -0.72755 | 0.96947 | 0.2 | 73.3275 | 0.36125 | 0.881 | -999 | 0.020116 | -0.05767 | 0.063779 | 96.3784 | 0.087282 | -0.13455 | -0.15288 | -0.23732 | -0.15311 | -0.06437 | -0.029461 | -0.22441 | -0.14227 | -0.19322 | 0.055693 | -0.19255 | -0.22222 | -0.2462 | -0.056247 | -0.72718 | -0.61625 | -0.42474 | -999 | -999 | 0.045 | 0.093 | 0.128 | 0.178 | -999 | 94
2003-11-03 02:30 | 0.4695 | -1.012 | 24.578 | 7.022 | 0.5362 | 5.1212 | -999 | -1.3617 | 0.97982 | -1.0323 | 0.99343 | -0.78783 | 0.96998 | 0.2 | 105.134 | 0.45708 | 0.88899 | -999 | 0.020937 | -0.07336 | 0.062691 | 96.374 | 0.088428 | -0.13231 | -0.1507 | -0.22869 | -0.15394 | -0.061707 | -0.024124 | -0.2221 | -0.15869 | -0.19958 | 0.061957 | -0.19459 | -0.22054 | -0.24669 | -0.05956 | -0.71397 | -0.60441 | -0.41855 | -999 | -999 | 0.045 | 0.093 | 0.128 | 0.178 | -999 | 94
2003-11-03 03:00 | -1.4192 | -0.972 | -14.783 | 2.233 | 0.4573 | 5.1848 | -999 | -1.301 | 0.98035 | -0.9772 | 0.99413 | -0.76097 | 0.97056 | 0.2 | 151.872 | 0.30917 | 0.94015 | -999 | 0.020071 | -0.042924 | 0.099822 | 96.3459 | 0.087578 | -0.13208 | -0.14928 | -0.21318 | -0.15719 | -0.069828 | -0.048019 | -0.21755 | -0.12328 | -0.23013 | 0.077113 | -0.20888 | -0.22142 | -0.24729 | -0.068356 | -0.70015 | -0.59321 | -0.41115 | -999 | -999 | 0.045 | 0.093 | 0.128 | 0.178 | -999 | 94
2003-11-03 03:30 | -999 | -3.503 | -134.944 | -1.084 | 0.4681 | 5.1823 | -999 | -1.2992 | 0.98042 | -0.9681 | 0.99386 | -0.75537 | 0.9697 | 0.2 | 142.888 | 0.2 | 0.91827 | -999 | 0.02084 | -0.6102 | 0.16702 | 96.3491 | 0.086704 | -0.13057 | -0.14811 | -0.21014 | -0.15887 | -0.068039 | -0.069792 | -0.21215 | -0.1159 | -0.25637 | 0.06858 | -0.204 | -0.21914 | -0.25103 | -0.16963 | -0.6863 | -0.58175 | -0.40532 | -999 | -999 | 0.045 | 0.093 | 0.128 | 0.178 | -999 | 93.3393
2003-11-03 04:00 | -999 | -1.212 | -108.534 | -0.322 | 0.4129 | 5.125 | -999 | -1.3177 | 0.98103 | -0.97964 | 0.99393 | -0.81253 | 0.96986 | 0.2 | 98.4242 | 0.22167 | 0.9532 | -999 | 0.020635 | -0.099553 | 0.12776 | 96.3481 | 0.084629 | -0.13211 | -0.14901 | -0.19883 | -0.16108 | -0.082758 | -0.10746 | -0.21238 | -0.1649 | -0.26395 | 0.076291 | -0.21107 | -0.2207 | -0.26501 | -0.34079 | -0.67216 | -0.56964 | -0.39772 | -999 | -999 | 0.045 | 0.093 | 0.128 | 0.178 | -999 | 88
2003-11-03 04:30 | -999 | -1.23 | -93.188 | 15.057 | 0.4834 | 5.1047 | -999 | -1.3188 | 0.98123 | -1.008 | 0.99444 | -0.79434 | 0.96976 | 0.2 | 115.197 | 0.56917 | 0.97453 | -999 | 0.021104 | -0.1467 | 0.066689 | 96.3091 | 0.0842 | -0.13116 | -0.14639 | -0.16895 | -0.16367 | -0.074728 | -0.11195 | -0.20576 | -0.10822 | -0.28627 | 0.096123 | -0.22981 | -0.22495 | -0.28865 | -0.61496 | -0.65605 | -0.56108 | -0.39192 | -999 | -999 | 0.045 | 0.093 | 0.128 | 0.178 | -999 | 88
2003-11-03 05:00 | -1.9886 | -0.45 | -56.545 | 14.237 | 0.632 | 5.1208 | -999 | -1.2048 | 0.98237 | -0.88646 | 0.99487 | -0.72272 | 0.9706 | 0.2 | 144.471 | 0.34208 | 1.0682 | -999 | 0.019776 | 0.038927 | 0.084034 | 96.2844 | 0.084256 | -0.13076 | -0.14413 | -0.15984 | -0.16348 | -0.071847 | -0.085395 | -0.20536 | -0.14093 | -0.27771 | 0.08238 | -0.23835 | -0.22393 | -0.32414 | -0.61152 | -0.64207 | -0.55129 | -0.38563 | -999 | -999 | 0.045 | 0.093 | 0.128 | 0.178 | -999 | 90.204
2003-11-03 05:30 | -0.4222 | -1.828 | -14.222 | 1.625 | 0.8904 | 4.9898 | -999 | -1.1295 | 0.98262 | -0.839 | 0.99385 | -0.63049 | 0.96942 | 0.2 | 131.431 | 0.2 | 1.0808 | -999 | 0.020435 | -0.37281 | 0.057828 | 96.2549 | 0.085203 | -0.12956 | -0.1411 | -0.1385 | -0.16313 | -0.063752 | -0.088224 | -0.20005 | -0.14278 | -0.21611 | 0.065753 | -0.24625 | -0.22421 | -0.34167 | -0.71934 | -0.6292 | -0.54229 | -0.37934 | -999 | -999 | 0.045 | 0.094 | 0.128 | 0.178 | -999 | 91.3043
2003-11-03 06:00 | -0.7222 | -1.595 | -50.18 | 2.543 | 0.8634 | 4.967 | -999 | -1.319 | 0.98215 | -1.0259 | 0.99398 | -0.81258 | 0.9682 | 0.2 | 107.896 | 0.40042 | 1.0475 | -999 | 0.020447 | -0.37028 | 0.052521 | 96.2299 | 0.086527 | -0.12704 | -0.13953 | -0.14421 | -0.16809 | -0.067231 | -0.11299 | -0.19773 | -0.11233 | -0.20905 | 0.061408 | -0.24248 | -0.21934 | -0.40279 | -0.93594 | -0.61682 | -0.53436 | -0.37546 | -999 | -999 | 0.045 | 0.094 | 0.128 | 0.178 | -999 | 81.1058
2003-11-03 06:30 | 1.3541 | -0.954 | 33.017 | 5.817 | 0.481 | 4.9647 | -999 | -1.3715 | 0.98116 | -1.0439 | 0.99311 | -0.86308 | 0.96806 | 0.2 | 104.711 | 0.23167 | 1.0462 | -999 | 0.020148 | -0.16778 | 0.08752 | 96.2132 | 0.085307 | -0.12686 | -0.1388 | -0.15333 | -0.1705 | -0.063931 | -0.11493 | -0.19928 | -0.11623 | -0.2191 | 0.049978 | -0.24693 | -0.21682 | -0.44102 | -0.91214 | -0.60518 | -0.5263 | -0.37034 | -999 | -999 | 0.045 | 0.094 | 0.128 | 0.178 | -999 | 81.0957
2003-11-03 07:00 | 1.447 | -1.467 | 23.743 | 5.741 | 0.4544 | 4.7733 | -999 | -1.7054 | 0.98035 | -1.3826 | 0.9927 | -1.1142 | 0.96672 | 0.2 | 97.9553 | 0.54833 | 1.0099 | -999 | 0.02039 | -0.39387 | -0.088787 | 96.1965 | 0.087198 | -0.12672 | -0.13574 | -0.14657 | -0.17633 | -0.064735 | -0.11902 | -0.19703 | -0.14721 | -0.22963 | 0.056988 | -0.24302 | -0.21558 | -0.45909 | -1.0027 | -0.59335 | -0.51852 | -0.36881 | -999 | -999 | 0.045 | 0.094 | 0.128 | 0.178 | -999 | 81
2003-11-03 07:30 | 2.3897 | -1.511 | 49.533 | 5.461 | 0.7881 | 4.6318 | -999 | -1.9868 | 0.98027 | -1.6846 | 0.99274 | -1.4206 | 0.96637 | 0.2 | 117.382 | 0.43583 | 1.0055 | -999 | 0.020503 | -0.37548 | -0.034355 | 96.1582 | 0.084627 | -0.12851 | -0.139 | -0.18868 | -0.18802 | -0.086502 | -0.11306 | -0.2 | -0.1147 | -0.20056 | 0.017505 | -0.24024 | -0.20463 | -0.51694 | -1.2261 | -0.58244 | -0.50994 | -0.36493 | -999 | -999 | 0.045 | 0.094 | 0.128 | 0.178 | -999 | 81
2003-11-03 08:00 | -999 | -0.725 | -142.87 | 2.057 | 0.4604 | 4.5936 | -999 | -1.9263 | 0.97988 | -1.6239 | 0.99244 | -1.4108 | 0.96806 | 0.2 | 101.931 | 0.70292 | 1.0484 | -999 | 0.020602 | -0.098563 | 0.073043 | 96.1479 | 0.08186 | -0.13002 | -0.1408 | -0.20893 | -0.20217 | -0.06745 | -0.11299 | -0.20153 | -0.10973 | -0.22545 | -0.0088467 | -0.25231 | -0.20857 | -0.558 | -1.1954 | -0.57174 | -0.5029 | -0.35627 | -999 | -999 | 0.045 | 0.094 | 0.128 | 0.178 | -999 | 81
2003-11-03 08:30 | -999 | -0.667 | -999 | -999 | -999 | 4.433 | -999 | -2.2135 | 0.9787 | -1.9058 | 0.99083 | -1.6416 | 0.9666 | 1.2842 | 93.1327 | 1.2046 | 1.0333 | -999 | 0.019076 | -0.15646 | -0.020143 | 96.1406 | 0.081063 | -0.1293 | -0.14078 | -0.21093 | -0.21652 | -0.076893 | -0.11185 | -0.20415 | -0.10879 | -0.22786 | -0.012128 | -0.25097 | -0.20944 | -0.57467 | -1.2207 | -0.56027 | -0.49731 | -0.35326 | -999 | -999 | 0.045 | 0.094 | 0.128 | 0.178 | -999 | 81
2003-11-03 09:00 | -999 | -0.585 | -999 | -999 | -999 | 4.3318 | -999 | -2.3875 | 0.97744 | -2.0858 | 0.98937 | -1.8412 | 0.96637 | 1.55 | 102.486 | 1.3067 | 1.0603 | -999 | 0.019212 | -0.09422 | 0.015213 | 96.1254 | 0.080796 | -0.12897 | -0.14134 | -0.21792 | -0.23524 | -0.077411 | -0.11085 | -0.20097 | -0.1388 | -0.23107 | -0.016011 | -0.25101 | -0.2068 | -0.60808 | -1.3132 | -0.55098 | -0.49009 | -0.35317 | -999 | -999 | 0.045 | 0.094 | 0.129 | 0.178 | -999 | 81
2003-11-03 09:30 | -999 | -1.004 | -999 | -999 | -999 | 4.4237 | -999 | -2.5843 | 0.97504 | -2.2769 | 0.98747 | -2.0415 | 0.96467 | 1.205 | 95.6401 | 0.94583 | 1.0799 | -999 | 0.020048 | -0.24217 | 0.031804 | 96.0947 | 0.079197 | -0.1277 | -0.13955 | -0.22332 | -0.26131 | -0.081694 | -0.1106 | -0.19999 | -0.11161 | -0.27854 | -0.014304 | -0.24694 | -0.20765 | -0.65553 | -1.51 | -0.54197 | -0.48294 | -0.3526 | -999 | -999 | 0.045 | 0.094 | 0.129 | 0.178 | -999 | 81
2003-11-03 10:00 | -999 | -1.245 | -999 | -999 | -999 | 4.5213 | -999 | -2.684 | 0.97274 | -2.3852 | 0.98591 | -2.1385 | 0.96335 | 0.71833 | 106.568 | 0.66875 | 1.0904 | -999 | 0.020012 | -0.30442 | 0.06152 | 96.0797 | 0.076451 | -0.12819 | -0.14088 | -0.22951 | -0.28614 | -0.058379 | -0.11168 | -0.20073 | -0.10975 | -0.26124 | -0.020683 | -0.25218 | -0.20905 | -0.71375 | -1.6817 | -0.53481 | -0.47546 | -0.35093 | -999 | -999 | 0.045 | 0.094 | 0.129 | 0.178 | -999 | 81
2003-11-03 10:30 | -999 | -1.162 | -999 | -999 | -999 | 4.5079 | -999 | -2.9445 | 0.97176 | -2.6414 | 0.98541 | -2.3975 | 0.96089 | 0.91333 | 125.451 | 0.74208 | 1.1728 | -999 | 0.079774 | -0.27781 | 0.094836 | 96.0682 | 0.075092 | -0.12707 | -0.14112 | -0.2382 | -0.31672 | -0.092651 | -0.11082 | -0.2003 | -0.11981 | -0.21832 | -0.029619 | -0.24985 | -0.21244 | -0.77873 | -1.9042 | -0.52742 | -0.46847 | -0.35054 | -999 | -999 | 0.045 | 0.094 | 0.129 | 0.178 | -999 | 78.72
2003-11-03 11:00 | -999 | 0.315 | -999 | -999 | -999 | 4.5227 | -999 | -2.8511 | 0.97149 | -2.5388 | 0.98526 | -2.3655 | 0.96265 | 0.46667 | 129.851 | 0.41292 | 3.5076 | -999 | 1.5616 | 1.2139 | 0.45873 | 96.0621 | 0.071811 | -0.13026 | -0.14485 | -0.25162 | -0.34316 | -0.070891 | -0.11403 | -0.20147 | -0.15407 | -0.20069 | -0.042685 | -0.25961 | -0.21929 | -0.82376 | -1.8833 | -0.51961 | -0.46306 | -0.34968 | -999 | -999 | 0.045 | 0.094 | 0.129 | 0.178 | -999 | 77.7273
2003-11-03 11:30 | -999 | 2.485 | -999 | -999 | -999 | 4.0595 | -999 | -2.8394 | 0.969 | -2.5344 | 0.98379 | -2.3015 | 0.96244 | 1.0742 | 97.4328 | 0.88292 | 12.5291 | -999 | 4.3283 | 4.2183 | 0.97464 | 96.0561 | 0.068905 | -0.1333 | -0.14694 | -0.26419 | -0.35904 | -0.084052 | -0.036058 | -0.20652 | -0.15879 | -0.21908 | -0.070601 | -0.19826 | -0.22991 | -0.8284 | -1.8173 | -0.51441 | -0.45769 | -0.352 | -999 | -999 | 0.045 | 0.094 | 0.129 | 0.178 | -999 | 71.715
2003-11-03 12:00 | -999 | 7.254 | -999 | -999 | -999 | 4.0351 | -999 | -2.9374 | 0.96817 | -2.634 | 0.98339 | -2.3805 | 0.96161 | 0.38917 | 110.116 | 0.42917 | 27.4449 | -999 | 11.3035 | 10.7133 | 2.349 | 96.0393 | 0.070051 | -0.13356 | -0.14821 | -0.27834 | -0.37282 | -0.077572 | -0.023273 | -0.20404 | -0.15205 | -0.24639 | -0.078609 | -0.16956 | -0.23313 | -0.83023 | -1.7691 | -0.50961 | -0.45157 | -0.35802 | -999 | -999 | 0.045 | 0.094 | 0.129 | 0.178 | -999 | 70.3783
2003-11-03 12:30 | -999 | 12.904 | -999 | -999 | -999 | 3.9848 | -999 | -3.0051 | 0.96641 | -2.6721 | 0.98076 | -2.3633 | 0.959 | 0.85583 | 89.2032 | 0.73708 | 47.1633 | -999 | 18.8662 | 18.2481 | 3.816 | 96.03 | 0.06747 | -0.13392 | -0.14878 | -0.29053 | -0.3806 | -0.067749 | -0.033693 | -0.20292 | -0.10806 | -0.24376 | -0.087708 | -0.15107 | -0.23961 | -0.81011 | -1.6683 | -0.50534 | -0.44721 | -0.36616 | -999 | -999 | 0.045 | 0.094 | 0.129 | 0.178 | -999 | 69.0668
2003-11-03 13:00 | -999 | 22.457 | -999 | -999 | -999 | 3.9062 | -999 | -3.0983 | 0.96835 | -2.7805 | 0.98333 | -2.4325 | 0.96105 | 1.5088 | 126.058 | 1.29 | 75.6437 | -999 | 33.7767 | 31.1388 | 6.6611 | 96.0302 | 0.068426 | -0.13232 | -0.15029 | -0.31219 | -0.38321 | -0.08347 | -0.024556 | -0.20556 | -0.12234 | -0.2541 | -0.090151 | -0.24623 | -0.23994 | -0.78386 | -1.4956 | -0.50362 | -0.44214 | -0.37544 | -999 | -999 | 0.045 | 0.094 | 0.129 | 0.178 | -999 | 74.1737
2003-11-03 13:30 | -999 | 40.219 | -999 | -999 | -999 | 3.7399 | -999 | -2.8106 | 0.9669 | -2.4697 | 0.98035 | -2.0798 | 0.95771 | 1.3375 | 115.123 | 1.1796 | 137.895 | -999 | 65.5895 | 55.5665 | 11.598 | 96.0204 | 0.069264 | -0.13114 | -0.14929 | -0.30861 | -0.37213 | -0.077801 | -0.044721 | -0.20609 | -0.16473 | -0.24258 | -0.097072 | -0.28642 | -0.25188 | -0.7348 | -1.3916 | -0.50104 | -0.4395 | -0.38912 | -999 | -999 | 0.045 | 0.094 | 0.129 | 0.178 | -999 | 76.0533
2003-11-03 14:00 | -999 | 48.722 | -999 | -999 | -999 | 3.9365 | -999 | -2.6027 | 0.95829 | -2.2873 | 0.9709 | -1.9714 | 0.94524 | 1.7158 | 107.074 | 1.3892 | 172.292 | -999 | 80.7633 | 66.8645 | 13.634 | 96.0083 | 0.073776 | -0.12634 | -0.14543 | -0.30297 | -0.38113 | -0.096984 | -0.031948 | -0.2016 | -0.17634 | -0.27621 | -0.089207 | -0.1595 | -0.24659 | -0.84035 | -2.0391 | -0.50095 | -0.43726 | -0.40141 | -999 | -999 | 0.045 | 0.094 | 0.129 | 0.178 | -999 | 69
2003-11-03 14:30 | -999 | 52.435 | -999 | -999 | -999 | 3.8889 | -999 | -2.7998 | 0.95495 | -2.4889 | 0.96758 | -2.1187 | 0.94098 | 1.9054 | 113.851 | 1.5704 | 186.434 | -999 | 86.0851 | 71.5085 | 13.7986 | 95.9961 | 0.076831 | -0.12428 | -0.14513 | -0.32796 | -0.40335 | -0.077819 | -0.019127 | -0.20266 | -0.24061 | -0.28662 | -0.086524 | -0.13839 | -0.24213 | -0.9392 | -2.2565 | -0.50021 | -0.43394 | -0.41216 | -999 | -999 | 0.045 | 0.094 | 0.129 | 0.178 | -999 | 69
2003-11-03 15:00 | -999 | 67.871 | -999 | -999 | -999 | 4.0584 | -999 | -2.3171 | 0.96184 | -1.9728 | 0.97241 | -1.4843 | 0.95 | 0.89667 | 134.299 | 0.72792 | 215.135 | -999 | 107.341 | 88.4442 | 17.5963 | 95.9737 | 0.071766 | -0.12634 | -0.14892 | -0.34489 | -0.38564 | -0.081804 | -0.027743 | -0.2115 | -0.36938 | -0.31551 | -0.11028 | -0.22214 | -0.26485 | -0.91163 | -1.5456 | -0.50056 | -0.43262 | -0.42566 | -999 | -999 | 0.045 | 0.095 | 0.129 | 0.178 | -999 | 71.402
2003-11-03 15:30 | -999 | 64.825 | -999 | -999 | -999 | 4.1674 | -999 | -1.8181 | 0.96052 | -1.4831 | 0.96955 | -0.91639 | 0.94551 | 1.36 | 114.398 | 1.1225 | 208.914 | -999 | 103.965 | 85.3905 | 17.0242 | 95.9645 | 0.07247 | -0.12437 | -0.14712 | -0.33204 | -0.31709 | -0.070624 | -0.023324 | -0.21415 | -0.42361 | -0.34373 | -0.12268 | -0.32315 | -0.2786 | -0.68431 | -0.62972 | -0.50195 | -0.43365 | -0.44382 | -999 | -999 | 0.045 | 0.095 | 0.129 | 0.178 | -999 | 75
2003-11-03 16:00 | -999 | 50.355 | -999 | -999 | -999 | 4.017 | -999 | -2.006 | 0.94738 | -1.6655 | 0.95429 | -1.2006 | 0.93081 | 2.3363 | 95.8107 | 1.9033 | 176.093 | -999 | 79.5473 | 67.1469 | 12.6374 | 95.965 | 0.081572 | -0.11826 | -0.14057 | -0.29503 | -0.27531 | -0.10509 | -0.010663 | -0.2111 | -0.31025 | -0.32958 | -0.099174 | -0.27693 | -0.26147 | -0.58172 | -0.84583 | -0.50247 | -0.43499 | -0.46151 | -999 | -999 | 0.045 | 0.095 | 0.129 | 0.178 | -999 | 74.504
2003-11-03 16:30 | -999 | 45.805 | -999 | -999 | -999 | 3.9502 | -999 | -2.1911 | 0.94195 | -1.8636 | 0.94877 | -1.5849 | 0.93056 | 2.2004 | 88.1945 | 1.7346 | 161.719 | -999 | 72.4629 | 59.9965 | 11.2205 | 95.9643 | 0.089492 | -0.11268 | -0.13403 | -0.28595 | -0.29504 | -0.019744 | -0.0063111 | -0.20316 | -0.26297 | -0.31439 | -0.068339 | -0.20943 | -0.2375 | -0.7312 | -1.7164 | -0.50479 | -0.43719 | -0.47073 | -999 | -999 | 0.045 | 0.095 | 0.129 | 0.178 | -999 | 73.3123
2003-11-03 17:00 | -999 | 29.252 | -999 | -999 | -999 | 3.9728 | -999 | -2.279 | 0.94348 | -1.9509 | 0.95196 | -1.7477 | 0.93618 | 1.8967 | 89.5144 | 1.4179 | 107.333 | -999 | 43.9235 | 39.2808 | 7.7014 | 95.965 | 0.087704 | -0.11245 | -0.13354 | -0.31361 | -0.34082 | -0.044993 | -0.0018272 | -0.2035 | -0.32303 | -0.32671 | -0.063956 | -0.24527 | -0.23937 | -0.87502 | -1.9699 | -0.50567 | -0.43895 | -0.47427 | -999 | -999 | 0.045 | 0.095 | 0.129 | 0.178 | -999 | 74.8527
2003-11-03 17:30 | -999 | 23.475 | -999 | -999 | 1.5331 | 3.9599 | -999 | -2.3557 | 0.94549 | -2.0213 | 0.95491 | -1.7839 | 0.93943 | 1.5617 | 87.3613 | 1.2617 | 83.8183 | -999 | 35.4288 | 31.7013 | 6.4916 | 95.953 | 0.081611 | -0.11559 | -0.13917 | -0.3483 | -0.36751 | -0.072992 | -0.0068434 | -0.20793 | -0.36568 | -0.34372 | -0.076709 | -0.25249 | -0.24987 | -0.87095 | -1.6526 | -0.50581 | -0.44031 | -0.47666 | -999 | -999 | 0.045 | 0.095 | 0.129 | 0.178 | -999 | 74.71
2003-11-03 18:00 | -999 | 19.657 | -999 | -999 | -999 | 3.8307 | -999 | -2.5825 | 0.93346 | -2.2652 | 0.94347 | -2.0392 | 0.92746 | 1.8279 | 87.2405 | 1.4563 | 87.2324 | -999 | 37.8588 | 29.3959 | 5.7615 | 95.9517 | 0.083944 | -0.11288 | -0.1385 | -0.35014 | -0.39826 | -0.085003 | -0.01887 | -0.20752 | -0.3804 | -0.34143 | -0.058017 | -0.13226 | -0.24561 | -0.88582 | -2.1494 | -0.50505 | -0.44325 | -0.47884 | -999 | -999 | 0.045 | 0.095 | 0.129 | 0.178 | -999 | 69.0393
2003-11-03 18:30 | -999 | 7.544 | -999 | -999 | -999 | 3.7047 | -999 | -3.025 | 0.92807 | -2.7552 | 0.94005 | -2.7798 | 0.92827 | 1.7067 | 85.9132 | 1.235 | 60.0763 | -999 | 24.9368 | 16.0829 | 3.4316 | 95.9446 | 0.084973 | -0.11342 | -0.14168 | -0.39677 | -0.48134 | -0.054203 | -0.0012813 | -0.2056 | -0.45746 | -0.32752 | -0.015158 | -0.084088 | -0.22908 | -1.1536 | -3.3011 | -0.50494 | -0.44603 | -0.47933 | -999 | -999 | 0.045 | 0.095 | 0.129 | 0.178 | -999 | 69
2003-11-03 19:00 | -999 | -1.839 | -999 | -999 | -999 | 3.6112 | -999 | -3.5605 | 0.93777 | -3.2894 | 0.94991 | -3.3494 | 0.93265 | 1.2208 | 91.484 | 0.765 | 21.1822 | -999 | 7.1052 | 4.3341 | 1.4473 | 95.9472 | 0.082694 | -0.11636 | -0.14953 | -0.47914 | -0.58759 | -0.043799 | 0.0035476 | -0.21229 | -0.58301 | -0.38096 | -0.027466 | -0.075176 | -0.23154 | -1.4212 | -4.2207 | -0.50657 | -0.44944 | -0.48809 | -999 | -999 | 0.045 | 0.095 | 0.129 | 0.178 | -999 | 69
2003-11-03 19:30 | -999 | -6.208 | -999 | -999 | -999 | 3.4942 | -999 | -3.95 | 0.93458 | -3.6909 | 0.94675 | -4.0133 | 0.92959 | 0.80833 | 97.8853 | 0.56375 | 5.1543 | -999 | 2.0742 | -0.73013 | 0.71212 | 95.9462 | 0.074664 | -0.12108 | -0.16043 | -0.56624 | -0.69822 | -0.052357 | 0.00031836 | -0.21978 | -0.68767 | -0.41438 | -0.027324 | -0.080096 | -0.24025 | -1.6787 | -4.9836 | -0.51104 | -0.45304 | -0.49757 | -999 | -999 | 0.045 | 0.095 | 0.129 | 0.178 | -999 | 69
2003-11-03 20:00 | -999 | -7.868 | -999 | -999 | 1.2496 | 3.4297 | -999 | -4.3286 | 0.93916 | -4.1035 | 0.95086 | -5.0018 | 0.91376 | 0.39917 | 117.98 | 0.23792 | 0.97701 | -999 | 0.13167 | -2.5043 | 0.41462 | 95.958 | 0.068149 | -0.12642 | -0.17527 | -0.67649 | -0.82275 | -0.076667 | -0.01425 | -0.22894 | -0.82683 | -0.43581 | -0.025097 | -0.076772 | -0.24554 | -1.9149 | -5.694 | -0.51783 | -0.46055 | -0.5118 | -999 | -999 | 0.045 | 0.095 | 0.129 | 0.178 | -999 | 69
2003-11-03 20:30 | -999 | -6.171 | -999 | -999 | 0.5037 | 3.3423 | -999 | -4.8413 | 0.94434 | -4.6338 | 0.95598 | -6.3963 | 0.89571 | 0.33375 | 141.729 | 0.25875 | 0.72174 | -999 | 0.02517 | -2.4516 | 0.30293 | 95.9721 | 0.05911 | -0.1356 | -0.19178 | -0.77029 | -0.96961 | -0.072806 | -0.087657 | -0.24201 | -0.93384 | -0.44591 | -0.0060371 | -0.12371 | -0.25333 | -2.158 | -6.3691 | -0.53063 | -0.45352 | -0.53102 | -999 | -999 | 0.045 | 0.095 | 0.129 | 0.178 | -999 | 69
2003-11-03 21:00 | -999 | -2.316 | -999 | -999 | 1.6204 | 3.2587 | -999 | -4.9956 | 0.94495 | -5.0639 | 0.95607 | -7.65 | 0.90945 | 0.59792 | 140.165 | 0.66417 | 0.7264 | -999 | 0.023572 | -1.873 | 0.13949 | 95.9846 | 0.049322 | -0.14348 | -0.20886 | -0.91713 | -1.1275 | -0.080141 | -0.12516 | -0.25558 | -1.086 | -0.5169 | 8.7901e-05 | -0.16292 | -0.27345 | -2.4043 | -6.852 | -0.55444 | -0.46267 | -0.55727 | -999 | -999 | 0.045 | 0.095 | 0.129 | 0.178 | -999 | 69
2003-11-03 21:30 | -999 | -2.296 | -999 | -999 | -999 | 3.2252 | -999 | -5.3042 | 0.94827 | -5.4305 | 0.9593 | -8.2903 | 0.90462 | 0.41042 | 115.489 | 0.57458 | 0.71817 | -999 | 0.024282 | -2.1074 | 0.11064 | 96.0062 | 0.034418 | -0.15628 | -0.2349 | -1.1584 | -1.2792 | -0.092263 | -0.13939 | -0.29065 | -1.2772 | -0.57804 | -0.035964 | -0.14206 | -0.3082 | -2.6477 | -7.3268 | -0.59466 | -0.48239 | -0.59235 | -999 | -999 | 0.045 | 0.095 | 0.129 | 0.178 | -999 | 69
2003-11-03 22:00 | -999 | -0.452 | -999 | -999 | -999 | 2.8987 | -999 | -5.8215 | 0.9582 | -6.6392 | 0.96603 | -9.2125 | 0.90378 | 0.58708 | 157.636 | 0.7225 | 0.68961 | -999 | 0.024118 | -1.8411 | -0.17694 | 96.0227 | 0.024624 | -0.16863 | -0.26503 | -1.4362 | -1.4445 | -0.10691 | -0.11759 | -0.32749 | -1.5133 | -0.65771 | -0.068259 | -0.1056 | -0.33695 | -2.8813 | -7.7455 | -0.65287 | -0.50858 | -0.63849 | -999 | -999 | 0.045 | 0.095 | 0.13 | 0.178 | -999 | 70.047
2003-11-03 22:30 | -999 | -2.05 | -999 | -999 | -999 | 2.2297 | -999 | -6.3795 | 0.96052 | -6.9365 | 0.9738 | -9.5282 | 0.90998 | 0.41958 | 173.28 | 0.48208 | 0.66566 | -999 | 0.022788 | -1.7523 | 0.058741 | 96.0167 | 0.01726 | -0.17109 | -0.28835 | -1.6839 | -1.6077 | -0.11457 | -0.068056 | -0.35491 | -1.6812 | -0.75526 | -0.093418 | -0.18407 | -0.37258 | -3.0653 | -7.9567 | -0.71697 | -0.54293 | -0.69874 | -999 | -999 | 0.045 | 0.095 | 0.13 | 0.178 | -999 | 72.4463
2003-11-03 23:00 | -999 | -2.278 | -999 | -999 | -999 | 2.0769 | -999 | -6.2174 | 0.95058 | -7.0857 | 0.95326 | -10.1571 | 0.88785 | 0.20625 | 167.407 | 0.45958 | 0.6568 | -999 | 0.023496 | -1.786 | 0.12013 | 96.0121 | 0.011246 | -0.18122 | -0.31401 | -1.9259 | -1.7754 | -0.11844 | -0.081641 | -0.38584 | -1.8543 | -0.83591 | -0.10652 | -0.15046 | -0.40528 | -3.2545 | -8.444 | -0.80016 | -0.58364 | -0.7671 | -999 | -999 | 0.044 | 0.095 | 0.13 | 0.178 | -999 | 71.79
2003-11-03 23:30 | -999 | -0.906 | -999 | -999 | -999 | 2.2908 | -999 | -6.621 | 0.93995 | -7.6127 | 0.9469 | -10.9377 | 0.88645 | 0.2 | 175.349 | 0.73667 | 0.65488 | -999 | 0.023872 | -1.7409 | -0.30659 | 96.0205 | 0.0040772 | -0.1879 | -0.34338 | -2.2101 | -1.951 | -0.1167 | -0.12717 | -0.4237 | -1.9657 | -0.92694 | -0.11226 | -0.090648 | -0.44378 | -3.4687 | -8.8806 | -0.91087 | -0.63466 | -0.85456 | -999 | -999 | 0.044 | 0.095 | 0.13 | 0.178 | -999 | 70.351
2003-11-04 | -999 | -2.676 | -999 | -999 | -999 | 1.1429 | -999 | -5.928 | 0.95793 | -7.7368 | 0.94363 | -11.5329 | 0.8769 | 0.2 | 166.484 | 0.2 | 0.66028 | -999 | 0.022273 | -1.8087 | 0.48931 | 96.0456 | -0.0033926 | -0.19887 | -0.37521 | -2.4814 | -2.1192 | -0.13394 | -0.039437 | -0.46485 | -2.1845 | -1.0351 | -0.11915 | -0.22795 | -0.48466 | -3.6699 | -9.3161 | -1.0534 | -0.69765 | -0.96377 | -999 | -999 | 0.044 | 0.095 | 0.13 | 0.178 | -999 | 74.9715
2003-11-04 00:30 | -999 | -2.717 | -999 | -999 | -999 | 0.66574 | -999 | -6.5621 | 0.94754 | -8.6069 | 0.94287 | -12.1873 | 0.87957 | 0.2 | 181.91 | 0.43125 | 0.64163 | -999 | 0.023299 | -1.7722 | 0.17641 | 96.068 | -0.011604 | -0.21047 | -0.41109 | -2.7224 | -2.305 | -0.13625 | -0.059826 | -0.51361 | -2.3485 | -1.2014 | -0.11721 | -0.21772 | -0.52927 | -3.8771 | -9.6723 | -1.2481 | -0.76642 | -1.087 | -999 | -999 | 0.044 | 0.094 | 0.13 | 0.178 | -999 | 74.191
2003-11-04 01:00 | -999 | -1.574 | -999 | -999 | -999 | 0.72149 | -999 | -6.4892 | 0.94483 | -8.5225 | 0.94704 | -12.5794 | 0.88303 | 0.29583 | 172.455 | 0.735 | 0.64965 | -999 | 0.023116 | -1.5543 | 0.060088 | 96.0697 | -0.022128 | -0.22305 | -0.45018 | -2.9575 | -2.4852 | -0.14613 | -0.099922 | -0.57098 | -2.5348 | -1.2576 | -0.1299 | -0.19613 | -0.58266 | -4.0811 | -9.9711 | -1.5056 | -0.8546 | -1.2309 | -999 | -999 | 0.044 | 0.094 | 0.13 | 0.178 | -999 | 74.9402
2003-11-04 01:30 | -999 | -0.855 | -999 | -999 | -999 | -2.4833 | -999 | -6.7537 | 0.93916 | -7.5611 | 0.94624 | -12.2948 | 0.89796 | 0.5825 | 168.693 | 0.505 | 0.65519 | -999 | 0.022136 | -1.5227 | -0.30563 | 96.088 | -0.028035 | -0.25108 | -0.4883 | -3.0941 | -2.7077 | -0.15937 | -0.20153 | -0.63333 | -2.722 | -1.3106 | -0.09157 | -0.21632 | -0.64306 | -4.2597 | -10.0864 | -1.8309 | -0.95922 | -1.4025 | -999 | -999 | 0.044 | 0.094 | 0.13 | 0.178 | -999 | 90.0204
2003-11-04 02:00 | -999 | -1.992 | -999 | -999 | -999 | -999 | -999 | -7.2602 | 0.93378 | -7.9176 | 0.94677 | -12.3366 | 0.892 | 0.46167 | 151.755 | 0.63625 | 0.6356 | -999 | 0.02231 | -1.8022 | -0.26528 | 96.1025 | -0.032337 | -0.26194 | -0.53277 | -3.2733 | -2.8405 | -0.16365 | -0.20903 | -0.69498 | -2.8674 | -1.4141 | -0.10347 | -0.23333 | -0.70258 | -4.3838 | -10.2094 | -2.2115 | -1.0815 | -1.6021 | -999 | -999 | 0.044 | 0.094 | 0.13 | 0.178 | -999 | -999
2003-11-04 02:30 | -999 | -2.963 | -999 | -999 | -999 | -999 | -999 | -6.7768 | 0.95035 | -7.3836 | 0.95701 | -12.1433 | 0.89915 | 0.3425 | 170.587 | 0.47375 | 0.64065 | -999 | 0.02167 | -1.2831 | 0.46553 | 96.1156 | -0.037271 | -0.27206 | -0.57412 | -3.4218 | -2.9565 | -0.16783 | -0.21202 | -0.75946 | -2.9987 | -1.5088 | -0.11281 | -0.24696 | -0.75954 | -4.4975 | -10.3503 | -2.6383 | -1.2244 | -1.8087 | -999 | -999 | 0.043 | 0.094 | 0.13 | 0.178 | -999 | -999
2003-11-04 03:00 | -999 | -2.256 | -999 | -999 | -999 | -999 | -999 | -6.5998 | 0.93516 | -8.3088 | 0.93035 | -12.3002 | 0.88486 | 0.50292 | 188.52 | 0.52333 | 0.64133 | -999 | 0.02234 | -1.6493 | -0.20596 | 96.1453 | -0.036251 | -0.28024 | -0.61384 | -3.5452 | -3.0571 | -0.16545 | -0.214 | -0.82184 | -3.1102 | -1.5933 | -0.11318 | -0.24837 | -0.80745 | -4.5882 | -10.4834 | -3.0925 | -1.3901 | -2.0078 | -999 | -999 | 0.043 | 0.093 | 0.13 | 0.178 | -999 | -999
2003-11-04 03:30 | -999 | -2.715 | -999 | -999 | -999 | -999 | -999 | -7.0282 | 0.93978 | -8.698 | 0.94585 | -12.6877 | 0.88612 | 0.46625 | 176.915 | 0.65292 | 0.62865 | -999 | 0.022659 | -1.4482 | -0.001734 | 96.1459 | -0.036011 | -0.29054 | -0.65493 | -3.6561 | -3.1542 | -0.16527 | -0.21524 | -0.88281 | -3.2117 | -1.6683 | -0.10629 | -0.24351 | -0.8519 | -4.6958 | -10.637 | -3.5722 | -1.5791 | -2.1868 | -999 | -999 | 0.043 | 0.093 | 0.13 | 0.178 | -999 | -999
2003-11-04 04:00 | -999 | -2.03 | -999 | -999 | -999 | -999 | -999 | -6.642 | 0.94086 | -8.6536 | 0.93496 | -12.8406 | 0.87736 | 0.2 | 190.308 | 0.34458 | 0.62655 | -999 | 0.022613 | -1.3412 | -0.010938 | 96.1681 | -0.039742 | -0.30237 | -0.69616 | -3.7684 | -3.2511 | -0.16623 | -0.21936 | -0.94888 | -3.3218 | -1.744 | -0.10644 | -0.24548 | -0.89636 | -4.8092 | -10.8722 | -4.059 | -1.7926 | -2.3462 | -999 | -999 | 0.043 | 0.093 | 0.13 | 0.178 | -999 | -999
2003-11-04 04:30 | -999 | 1.768 | -999 | -999 | -999 | -999 | -999 | -6.8537 | 0.93793 | -9.3737 | 0.92897 | -12.9731 | 0.89318 | 0.2 | 203.446 | 0.38583 | 0.65392 | -999 | 0.021931 | -0.5416 | -0.30761 | 96.17 | -0.044463 | -0.31968 | -0.73856 | -3.8766 | -3.3355 | -0.17123 | -0.22572 | -1.0137 | -3.4256 | -1.8209 | -0.11189 | -0.25804 | -0.95083 | -4.8929 | -10.5995 | -4.5512 | -2.0351 | -2.4939 | -999 | -999 | 0.043 | 0.093 | 0.129 | 0.178 | -999 | -999
2003-11-04 05:00 | -999 | 4.733 | -999 | -999 | -999 | -999 | -999 | -7.2715 | 0.9308 | -9.0744 | 0.93454 | -11.564 | 0.93125 | 0.50708 | 203.116 | 0.36292 | 0.70115 | -999 | 0.019917 | 0.62497 | -0.46399 | 96.1854 | -0.054749 | -0.33881 | -0.7817 | -3.9207 | -3.3306 | -0.1838 | -0.24213 | -1.0862 | -3.4636 | -1.9056 | -0.16721 | -0.32629 | -1.0286 | -4.7401 | -9.1582 | -5.035 | -2.2938 | -2.6306 | -999 | -999 | 0.043 | 0.093 | 0.129 | 0.178 | -999 | -999
2003-11-04 05:30 | -999 | 3.866 | -999 | -999 | -999 | -999 | -999 | -7.3033 | 0.93228 | -8.2449 | 0.942 | -9.6531 | 0.94536 | 0.31333 | 182.2 | 0.24417 | 0.71013 | -999 | 0.018926 | 0.89451 | -0.096058 | 96.2092 | -0.058132 | -0.34915 | -0.80973 | -3.7788 | -3.2006 | -0.18746 | -0.24891 | -1.1421 | -3.3529 | -1.9299 | -0.21353 | -0.38396 | -1.089 | -4.3884 | -7.814 | -5.4933 | -2.5697 | -2.7502 | -999 | -999 | 0.043 | 0.093 | 0.129 | 0.179 | -999 | -999
2003-11-04 06:00 | -999 | 2.562 | -999 | -999 | -999 | -999 | -999 | -6.9381 | 0.94124 | -7.3138 | 0.94782 | -8.2474 | 0.94422 | 0.2 | 196.3 | 0.21833 | 0.70237 | -999 | 0.017687 | 0.91311 | 0.19002 | 96.2261 | -0.045471 | -0.34971 | -0.82066 | -3.5371 | -3.0272 | -0.17564 | -0.24128 | -1.1683 | -3.1734 | -1.8857 | -0.21291 | -0.38538 | -1.1092 | -4.0316 | -6.8858 | -5.8748 | -2.8483 | -2.8557 | -999 | -999 | 0.043 | 0.092 | 0.129 | 0.179 | -999 | -999
2003-11-04 06:30 | -999 | 2.628 | -999 | -999 | -999 | -999 | -999 | -5.9351 | 0.94371 | -6.4022 | 0.9534 | -7.2165 | 0.94428 | 0.27417 | 150.598 | 0.27125 | 0.74448 | -999 | 0.017798 | 0.97321 | 0.35785 | 96.2408 | -0.027643 | -0.34794 | -0.8206 | -3.2911 | -2.8459 | -0.16287 | -0.23156 | -1.1766 | -2.9802 | -1.8172 | -0.19384 | -0.36616 | -1.1059 | -3.723 | -6.1574 | -6.1246 | -3.1021 | -2.9198 | -999 | -999 | 0.043 | 0.092 | 0.129 | 0.179 | -999 | -999
2003-11-04 07:00 | -999 | 2.022 | -999 | -999 | -999 | -999 | -999 | -5.5825 | 0.94408 | -5.7171 | 0.95678 | -6.4188 | 0.94437 | 0.2525 | 177.166 | 0.24208 | 0.75799 | -999 | 0.018275 | 0.71687 | 0.2214 | 96.2544 | -0.016422 | -0.34967 | -0.81708 | -3.0717 | -2.6743 | -0.15169 | -0.22644 | -1.1719 | -2.8024 | -1.7361 | -0.17369 | -0.34766 | -1.0926 | -3.4667 | -5.5854 | -6.2392 | -3.3105 | -2.9644 | -999 | -999 | 0.043 | 0.092 | 0.129 | 0.179 | -999 | -999
2003-11-04 07:30 | -999 | 1.758 | -999 | -999 | -999 | -999 | -999 | -5.3577 | 0.94138 | -5.3143 | 0.9549 | -5.7114 | 0.94627 | 0.25875 | 162.944 | 0.21958 | 0.77266 | -999 | 0.018015 | 0.50932 | 0.022221 | 96.2576 | -0.0053365 | -0.34836 | -0.80467 | -2.8716 | -2.5228 | -0.13936 | -0.22215 | -1.1553 | -2.6442 | -1.6543 | -0.15231 | -0.32784 | -1.0682 | -3.2383 | -5.1299 | -6.2321 | -3.4568 | -2.9832 | -999 | -999 | 0.043 | 0.092 | 0.129 | 0.179 | -999 | -999
2003-11-04 08:00 | -999 | 1.375 | -999 | -999 | -999 | -999 | -999 | -5.2905 | 0.9424 | -5.1451 | 0.9566 | -5.2431 | 0.94209 | 0.20625 | 174.971 | 0.20125 | 0.77323 | -999 | 0.019316 | 0.39484 | 0.044528 | 96.2541 | 0.0065721 | -0.3485 | -0.7885 | -2.697 | -2.3824 | -0.13046 | -0.21961 | -1.1337 | -2.4985 | -1.5823 | -0.13138 | -0.30783 | -1.0393 | -3.0455 | -4.7661 | -6.1394 | -3.5385 | -2.973 | -999 | -999 | 0.043 | 0.092 | 0.129 | 0.179 | -999 | -999
2003-11-04 08:30 | -999 | 1.444 | -999 | -999 | -999 | -999 | -999 | -5.111 | 0.94436 | -4.9212 | 0.95789 | -4.8948 | 0.94276 | 0.2 | 160.582 | 0.2 | 0.79391 | -999 | 0.018624 | 0.54708 | 0.14208 | 96.2662 | 0.016566 | -0.34732 | -0.77871 | -2.5431 | -2.2607 | -0.11997 | -0.21444 | -1.1109 | -2.3715 | -1.509 | -0.11202 | -0.29208 | -1.0131 | -2.8742 | -4.4467 | -5.9921 | -3.5672 | -2.9573 | -999 | -999 | 0.043 | 0.092 | 0.129 | 0.179 | -999 | -999
2003-11-04 09:00 | -999 | 1.107 | -999 | -999 | -999 | -999 | -999 | -4.7703 | 0.94515 | -4.4893 | 0.95921 | -4.5862 | 0.94372 | 0.29125 | 129.005 | 0.25917 | 0.80213 | -999 | 0.019753 | 0.45916 | 0.21557 | 96.2772 | 0.020785 | -0.35114 | -0.76146 | -2.4058 | -2.1469 | -0.11741 | -0.22113 | -1.0822 | -2.2557 | -1.4466 | -0.10313 | -0.28573 | -0.98229 | -2.7287 | -4.1877 | -5.8213 | -3.5528 | -2.917 | -999 | -999 | 0.043 | 0.092 | 0.129 | 0.179 | -999 | -999
2003-11-04 09:30 | -999 | 1.031 | -999 | -999 | -999 | -999 | -999 | -4.5953 | 0.94573 | -4.2718 | 0.95925 | -4.2519 | 0.94388 | 0.22208 | 142.779 | 0.2025 | 0.82026 | -999 | 0.018138 | 0.39174 | 0.14638 | 96.2712 | 0.024916 | -0.34941 | -0.74484 | -2.287 | -2.0457 | -0.11439 | -0.21948 | -1.0579 | -2.154 | -1.3894 | -0.095781 | -0.2794 | -0.95504 | -2.5989 | -3.9368 | -5.6284 | -3.5079 | -2.8584 | -999 | -999 | 0.043 | 0.092 | 0.129 | 0.179 | -999 | -999
2003-11-04 10:00 | -999 | 1.042 | -999 | -999 | -999 | -999 | -999 | -4.4489 | 0.94657 | -4.1145 | 0.95984 | -4.0225 | 0.94395 | 0.255 | 135.499 | 0.2325 | 0.83053 | -999 | 0.019773 | 0.40869 | 0.13687 | 96.2716 | 0.029231 | -0.34634 | -0.73111 | -2.1818 | -1.9573 | -0.10665 | -0.21833 | -1.0315 | -2.0635 | -1.3311 | -0.083818 | -0.27102 | -0.92678 | -2.4755 | -3.7103 | -5.4284 | -3.4416 | -2.7841 | -999 | -999 | 0.043 | 0.092 | 0.129 | 0.179 | -999 | -999
2003-11-04 10:30 | -999 | 0.957 | -999 | -999 | -999 | -999 | -999 | -4.4233 | 0.94673 | -4.0697 | 0.96027 | -3.8805 | 0.94211 | 0.2 | 160.707 | 0.2 | 0.86444 | -999 | 0.033874 | 0.35282 | 0.085483 | 96.2849 | 0.032006 | -0.34799 | -0.71533 | -2.0822 | -1.8747 | -0.10507 | -0.2204 | -1.0036 | -1.9775 | -1.2801 | -0.07646 | -0.26466 | -0.89838 | -2.3587 | -3.5269 | -5.2279 | -3.3604 | -2.6917 | -999 | -999 | 0.043 | 0.092 | 0.129 | 0.179 | -999 | -999
2003-11-04 11:00 | -999 | 1.425 | -999 | -999 | -999 | -999 | -999 | -4.288 | 0.94837 | -3.9508 | 0.9621 | -3.7458 | 0.94428 | 0.2 | 139.496 | 0.2 | 1.7221 | -999 | 0.48856 | 0.80956 | 0.20571 | 96.2857 | 0.032347 | -0.34699 | -0.69794 | -1.9913 | -1.8014 | -0.10376 | -0.22254 | -0.97703 | -1.8992 | -1.2344 | -0.072064 | -0.26159 | -0.86998 | -2.2589 | -3.3733 | -5.0349 | -3.2725 | -2.5928 | -999 | -999 | 0.043 | 0.092 | 0.128 | 0.179 | -999 | -999
2003-11-04 11:30 | -999 | 2.05 | -999 | -999 | -999 | -999 | -999 | -4.2199 | 0.94837 | -3.8608 | 0.96235 | -3.6236 | 0.94425 | 0.2 | 122.141 | 0.2 | 5.7301 | -999 | 2.1663 | 2.1734 | 0.53387 | 96.2994 | 0.033229 | -0.34514 | -0.68071 | -1.9099 | -1.7314 | -0.10228 | -0.22447 | -0.95464 | -1.8254 | -1.1946 | -0.068825 | -0.25916 | -0.84652 | -2.1656 | -3.2257 | -4.8442 | -3.1749 | -2.4963 | -999 | -999 | 0.043 | 0.092 | 0.128 | 0.179 | -999 | -999
2003-11-04 12:00 | -999 | 3.602 | -999 | -999 | -999 | -999 | -999 | -4.0629 | 0.94756 | -3.7128 | 0.96011 | -3.4773 | 0.94253 | 0.23083 | 126.616 | 0.22042 | 11.8164 | -999 | 4.5919 | 4.4404 | 1.0955 | 96.3016 | 0.033202 | -0.34103 | -0.66739 | -1.8338 | -1.6639 | -0.10122 | -0.22474 | -0.93208 | -1.7567 | -1.1565 | -0.064116 | -0.25692 | -0.82489 | -2.0727 | -3.0403 | -4.6636 | -3.0834 | -2.4002 | -999 | -999 | 0.043 | 0.092 | 0.128 | 0.178 | -999 | -999
2003-11-04 12:30 | -999 | 5.246 | -999 | -999 | -999 | -999 | -999 | -3.9398 | 0.94798 | -3.5848 | 0.95941 | -3.3129 | 0.94165 | 0.2475 | 135.26 | 0.24125 | 18.7427 | -999 | 6.9751 | 6.8359 | 1.6275 | 96.2965 | 0.035146 | -0.33659 | -0.65502 | -1.7583 | -1.6004 | -0.099144 | -0.22301 | -0.91146 | -1.6888 | -1.1197 | -0.061145 | -0.25589 | -0.80683 | -1.9766 | -2.8516 | -4.4906 | -2.9911 | -2.3085 | -999 | -999 | 0.043 | 0.092 | 0.128 | 0.178 | -999 | -999
2003-11-04 13:00 | -999 | 7.38 | -999 | -999 | -999 | -999 | -999 | -3.8136 | 0.94743 | -3.4521 | 0.95792 | -3.1398 | 0.94187 | 0.51 | 129.681 | 0.43583 | 27.3208 | -999 | 10.7428 | 10.0324 | 2.4255 | 96.2977 | 0.035275 | -0.33446 | -0.64261 | -1.6879 | -1.5366 | -0.097555 | -0.22348 | -0.89136 | -1.6233 | -1.0822 | -0.058371 | -0.25699 | -0.78726 | -1.8805 | -2.6571 | -4.3262 | -2.8971 | -2.2197 | -999 | -999 | 0.043 | 0.092 | 0.128 | 0.178 | -999 | -999
2003-11-04 13:30 | -999 | 12.625 | -999 | -999 | -999 | -999 | -999 | -3.6324 | 0.95037 | -3.2747 | 0.96061 | -2.9246 | 0.94345 | 0.2 | 130.347 | 0.27792 | 47.6463 | -999 | 20.5764 | 17.83 | 4.3755 | 96.2954 | 0.036623 | -0.33371 | -0.63198 | -1.615 | -1.4757 | -0.096713 | -0.22338 | -0.87071 | -1.5565 | -1.0459 | -0.059287 | -0.25759 | -0.7703 | -1.7752 | -2.421 | -4.1694 | -2.8084 | -2.1343 | -999 | -999 | 0.043 | 0.092 | 0.128 | 0.178 | -999 | -999
2003-11-04 14:00 | -999 | 18.292 | -999 | -999 | -999 | -999 | -999 | -3.4104 | 0.9497 | -3.0561 | 0.95989 | -2.6555 | 0.93957 | 0.24583 | 115.895 | 0.38542 | 68.0098 | -999 | 30.6228 | 25.7387 | 6.2237 | 96.3009 | 0.036725 | -0.33533 | -0.61803 | -1.5355 | -1.4015 | -0.098418 | -0.22649 | -0.84741 | -1.4838 | -1.0096 | -0.063115 | -0.26877 | -0.75355 | -1.6419 | -2.0611 | -4.0167 | -2.7251 | -2.0506 | -999 | -999 | 0.043 | 0.092 | 0.128 | 0.178 | -999 | -999
2003-11-04 14:30 | -999 | 20.177 | -999 | -999 | -999 | -999 | -999 | -3.3393 | 0.94696 | -2.9728 | 0.95572 | -2.568 | 0.93717 | 0.655 | 121.347 | 0.62667 | 75.6233 | -999 | 32.8678 | 28.3224 | 6.8037 | 96.3033 | 0.038422 | -0.33315 | -0.60009 | -1.4484 | -1.3299 | -0.099121 | -0.228 | -0.82239 | -1.4056 | -0.96657 | -0.06186 | -0.26618 | -0.72804 | -1.5242 | -1.8411 | -3.8674 | -2.6382 | -1.9656 | -999 | -999 | 0.043 | 0.092 | 0.128 | 0.178 | -999 | -999
2003-11-04 15:00 | -999 | 27.15 | -999 | -999 | -999 | -999 | -999 | -3.2483 | 0.94415 | -2.878 | 0.95147 | -2.3965 | 0.93371 | 0.6575 | 116.01 | 0.70833 | 101.287 | -999 | 45.1992 | 38.3644 | 9.1849 | 96.3059 | 0.037586 | -0.32824 | -0.58191 | -1.3622 | -1.2542 | -0.10134 | -0.22758 | -0.79772 | -1.3284 | -0.92714 | -0.060153 | -0.26634 | -0.70757 | -1.3849 | -1.5101 | -3.7178 | -2.552 | -1.8825 | -999 | -999 | 0.043 | 0.092 | 0.128 | 0.178 | -999 | -999
2003-11-04 15:30 | -999 | 27.544 | -999 | -999 | -999 | -999 | -999 | -3.0566 | 0.94565 | -2.6848 | 0.96246 | -2.1558 | 0.95119 | 1800570 | 120.86 | 1800570 | 102.66 | -999 | 46.3001 | 39.0626 | 9.316 | 96.2805 | 0.034294 | -0.31891 | -0.56442 | -1.2561 | -1.1635 | -0.10714 | -0.22845 | -0.7735 | -1.2507 | -0.89536 | -0.067968 | -0.27501 | -0.70626 | -1.2606 | -1.2636 | -3.5722 | -2.4695 | -1.8018 | -999 | -999 | 0.043 | 0.092 | 0.128 | 0.178 | -999 | -999
2003-11-04 16:00 | -999 | 28.376 | -999 | -999 | -999 | -999 | -999 | -2.829 | 0.93966 | -2.4493 | 0.94845 | -1.9747 | 0.93164 | 1.0875 | 135.013 | 1.0304 | 105.053 | -999 | 47.9705 | 40.116 | 9.6239 | 96.2727 | 0.037193 | -0.31026 | -0.54651 | -1.1678 | -1.0826 | -0.10455 | -0.22357 | -0.75433 | -1.1775 | -0.85996 | -0.069771 | -0.27214 | -0.69207 | -1.1478 | -1.0659 | -3.4214 | -2.3867 | -1.7186 | -999 | -999 | 0.043 | 0.092 | 0.128 | 0.178 | -999 | -999
2003-11-04 16:30 | -999 | 27.798 | -999 | -999 | -999 | -999 | -999 | -2.5523 | 0.941 | -2.1957 | 0.94885 | -1.7267 | 0.93157 | 0.78 | 123.769 | 0.83625 | 102.745 | -999 | 46.9203 | 39.1601 | 9.3714 | 96.2629 | 0.039987 | -0.30432 | -0.52688 | -1.0866 | -1.0134 | -0.1016 | -0.22091 | -0.73071 | -1.1018 | -0.82034 | -0.065725 | -0.27107 | -0.66999 | -1.0558 | -0.917 | -3.2714 | -2.3037 | -1.6395 | -999 | -999 | 0.043 | 0.092 | 0.128 | 0.178 | -999 | -999
2003-11-04 17:00 | -999 | 23.057 | -999 | -999 | -999 | -999 | -999 | -2.3317 | 0.94339 | -1.9823 | 0.95255 | -1.4965 | 0.93198 | 0.56125 | 117.069 | 0.55667 | 84.9616 | -999 | 38.4458 | 32.1899 | 7.6774 | 96.2455 | 0.0442 | -0.29735 | -0.50938 | -1.0132 | -0.95171 | -0.099973 | -0.21863 | -0.70586 | -1.0309 | -0.78208 | -0.06347 | -0.26735 | -0.64774 | -0.98944 | -0.85231 | -3.1244 | -2.2207 | -1.5632 | -999 | -999 | 0.044 | 0.092 | 0.128 | 0.178 | -999 | -999
2003-11-04 17:30 | -999 | 17.918 | -999 | -999 | -999 | -999 | -999 | -2.286 | 0.94507 | -1.9333 | 0.95526 | -1.4658 | 0.93262 | 0.995 | 114.982 | 0.82208 | 66.7974 | -999 | 30.1348 | 25.0681 | 6.0298 | 96.2343 | 0.046548 | -0.29209 | -0.49138 | -0.95074 | -0.90024 | -0.098692 | -0.21626 | -0.67941 | -0.9727 | -0.74419 | -0.057059 | -0.25893 | -0.6228 | -0.95152 | -0.90528 | -2.9812 | -2.1383 | -1.4858 | -999 | -999 | 0.044 | 0.092 | 0.128 | 0.178 | -999 | -999
2003-11-04 18:00 | -999 | 12.095 | -999 | -999 | -999 | -999 | -999 | -2.2844 | 0.94545 | -1.9378 | 0.95563 | -1.5787 | 0.93286 | 0.80125 | 107.788 | 0.60042 | 48.4333 | -999 | 21.3405 | 17.618 | 4.3638 | 96.2267 | 0.049778 | -0.28675 | -0.47462 | -0.90798 | -0.87258 | -0.096057 | -0.21378 | -0.65386 | -0.93053 | -0.71166 | -0.045462 | -0.24625 | -0.59549 | -0.95996 | -1.1731 | -2.8495 | -2.0559 | -1.4122 | -999 | -999 | 0.044 | 0.092 | 0.128 | 0.178 | -999 | -999
2003-11-04 18:30 | -999 | 4.753 | -999 | -999 | -999 | -999 | -999 | -2.3994 | 0.93781 | -2.044 | 0.94799 | -1.7673 | 0.92956 | 0.64417 | 98.4157 | 0.51417 | 23.2767 | -999 | 9.0275 | 7.6589 | 1.963 | 96.2334 | 0.049572 | -0.28057 | -0.45909 | -0.89233 | -0.86226 | -0.094506 | -0.21003 | -0.63239 | -0.91325 | -0.68686 | -0.038214 | -0.23273 | -0.5718 | -1.0256 | -1.4934 | -2.7226 | -1.976 | -1.3445 | -999 | -999 | 0.044 | 0.092 | 0.128 | 0.178 | -999 | -999
2003-11-04 19:00 | -999 | 0.17 | -999 | -999 | -999 | -999 | -999 | -2.6047 | 0.92936 | -2.2485 | 0.93915 | -2.0273 | 0.92618 | 0.62917 | 103.424 | 0.45292 | 7.7015 | -999 | 2.205 | 1.7818 | 0.63563 | 96.2265 | 0.0499 | -0.27541 | -0.44662 | -0.90186 | -0.86947 | -0.094132 | -0.20662 | -0.61471 | -0.91832 | -0.67395 | -0.031145 | -0.22125 | -0.55019 | -1.0964 | -1.7929 | -2.6108 | -1.8986 | -1.2838 | -999 | -999 | 0.044 | 0.092 | 0.128 | 0.178 | -999 | -999
2003-11-04 19:30 | -999 | -1.384 | -999 | -999 | -999 | -999 | -999 | -2.7534 | 0.9301 | -2.4136 | 0.9407 | -2.2528 | 0.92922 | 0.73167 | 124.739 | 0.55625 | 1.898 | -999 | 0.39225 | -0.0097592 | 0.2952 | 96.2117 | 0.047115 | -0.27348 | -0.43861 | -0.92764 | -0.88617 | -0.094932 | -0.20606 | -0.5992 | -0.93681 | -0.66848 | -0.030276 | -0.21788 | -0.53559 | -1.1675 | -2.0339 | -2.5194 | -1.8316 | -1.2343 | -999 | -999 | 0.044 | 0.092 | 0.128 | 0.178 | -999 | -999
2003-11-04 20:00 | -999 | -1.546 | -999 | -999 | -999 | -999 | -999 | -2.8476 | 0.93071 | -2.5172 | 0.94307 | -2.4038 | 0.93373 | 0.92125 | 130.134 | 0.59833 | 0.81915 | -999 | 0.03156 | -0.29612 | 0.24019 | 96.1969 | 0.042502 | -0.27023 | -0.43189 | -0.95986 | -0.90432 | -0.097368 | -0.20604 | -0.58879 | -0.95785 | -0.66896 | -0.034863 | -0.21998 | -0.52773 | -1.2218 | -2.1653 | -2.439 | -1.7694 | -1.1926 | -999 | -999 | 0.044 | 0.092 | 0.128 | 0.178 | -999 | -999
2003-11-04 20:30 | -999 | -1.503 | -999 | -999 | -999 | -999 | -999 | -2.9291 | 0.9328 | -2.6022 | 0.94546 | -2.4939 | 0.93578 | 0.87208 | 130.257 | 0.61458 | 0.77842 | -999 | 0.020355 | -0.29337 | 0.24366 | 96.1802 | 0.039926 | -0.26942 | -0.42754 | -0.99031 | -0.91989 | -0.10221 | -0.20873 | -0.58042 | -0.9787 | -0.67353 | -0.042504 | -0.22577 | -0.52399 | -1.2644 | -2.2527 | -2.3804 | -1.7146 | -1.1597 | -999 | -999 | 0.044 | 0.092 | 0.128 | 0.178 | -999 | -999
2003-11-04 21:00 | -999 | -1.453 | -999 | -999 | -999 | -999 | -999 | -2.9969 | 0.93616 | -2.6703 | 0.94929 | -2.5501 | 0.93679 | 0.2725 | 131.279 | 0.21542 | 0.76081 | -999 | 0.020029 | -0.28831 | 0.25579 | 96.1697 | 0.037778 | -0.2711 | -0.42434 | -1.0165 | -0.93664 | -0.10375 | -0.21006 | -0.57442 | -0.99652 | -0.67864 | -0.047322 | -0.23183 | -0.52044 | -1.2943 | -2.3239 | -2.3395 | -1.6687 | -1.1347 | -999 | -999 | 0.044 | 0.092 | 0.128 | 0.178 | -999 | -999
2003-11-04 21:30 | -999 | -1.295 | -999 | -999 | -999 | -999 | -999 | -3.0657 | 0.93938 | -2.7471 | 0.95284 | -2.6034 | 0.93903 | 0.37958 | 108.293 | 0.2 | 0.74412 | -999 | 0.020849 | -0.2493 | 0.24737 | 96.1684 | 0.037147 | -0.27003 | -0.42562 | -1.0413 | -0.94786 | -0.10794 | -0.21038 | -0.57109 | -1.0102 | -0.68273 | -0.051375 | -0.23633 | -0.51888 | -1.3171 | -2.3719 | -2.3103 | -1.6305 | -1.1161 | -999 | -999 | 0.044 | 0.092 | 0.128 | 0.178 | -999 | -999
2003-11-04 22:00 | -999 | -1.337 | -999 | -999 | -999 | -999 | -999 | -3.1318 | 0.93734 | -2.8105 | 0.95083 | -2.6846 | 0.9386 | 0.57833 | 98.0784 | 0.52333 | 0.71941 | -999 | 0.02048 | -0.25477 | 0.24877 | 96.1594 | 0.035476 | -0.26912 | -0.42415 | -1.0602 | -0.95812 | -0.10841 | -0.20924 | -0.56812 | -1.0216 | -0.68745 | -0.053261 | -0.23835 | -0.51661 | -1.3355 | -2.4059 | -2.2907 | -1.5979 | -1.102 | -999 | -999 | 0.044 | 0.092 | 0.128 | 0.178 | -999 | -999
2003-11-04 22:30 | -999 | -1.401 | -999 | -999 | -999 | -999 | -999 | -3.1819 | 0.93586 | -2.858 | 0.94853 | -2.7302 | 0.93669 | 0.49833 | 122.295 | 0.35958 | 0.71048 | -999 | 0.020272 | -0.26969 | 0.25826 | 96.1364 | 0.036075 | -0.26725 | -0.4213 | -1.0778 | -0.96891 | -0.10809 | -0.20756 | -0.56534 | -1.0333 | -0.69026 | -0.053763 | -0.23763 | -0.51511 | -1.3522 | -2.4555 | -2.2782 | -1.5729 | -1.0911 | -999 | -999 | 0.044 | 0.092 | 0.128 | 0.178 | -999 | -999
2003-11-04 23:00 | -999 | -1.319 | -999 | -999 | -999 | -999 | -999 | -3.2111 | 0.93765 | -2.89 | 0.95125 | -2.7669 | 0.93783 | 0.30083 | 133.814 | 0.26792 | 0.70079 | -999 | 0.021544 | -0.24029 | 0.26597 | 96.1215 | 0.036336 | -0.26374 | -0.42021 | -1.0918 | -0.97808 | -0.10739 | -0.20688 | -0.56156 | -1.0426 | -0.6941 | -0.053847 | -0.23618 | -0.51278 | -1.3681 | -2.4935 | -2.2703 | -1.5519 | -1.0837 | -999 | -999 | 0.044 | 0.092 | 0.128 | 0.178 | -999 | -999
2003-11-04 23:30 | -999 | -1.297 | -999 | -999 | -999 | -999 | -999 | -3.2435 | 0.94247 | -2.9159 | 0.9554 | -2.7826 | 0.93864 | 0.2 | 123.85 | 0.20292 | 0.69575 | -999 | 0.020652 | -0.24727 | 0.25797 | 96.1119 | 0.036652 | -0.26242 | -0.41966 | -1.1082 | -0.98649 | -0.10757 | -0.2053 | -0.55914 | -1.0519 | -0.69836 | -0.055367 | -0.23557 | -0.51319 | -1.3832 | -2.5278 | -2.2675 | -1.534 | -1.0771 | -999 | -999 | 0.044 | 0.092 | 0.128 | 0.178 | -999 | -999
2003-11-05 | -999 | -1.257 | -999 | -999 | -999 | -999 | -999 | -3.2451 | 0.94453 | -2.923 | 0.95745 | -2.8005 | 0.93981 | 0.2 | 143.141 | 0.2 | 0.69985 | -999 | 0.020712 | -0.22373 | 0.27135 | 96.1013 | 0.036499 | -0.26194 | -0.41933 | -1.1218 | -0.99566 | -0.1073 | -0.20266 | -0.55822 | -1.0618 | -0.70219 | -0.055281 | -0.23516 | -0.51158 | -1.394 | -2.5559 | -2.2678 | -1.5193 | -1.0732 | -999 | -999 | 0.044 | 0.092 | 0.128 | 0.178 | -999 | -999
2003-11-05 00:30 | -999 | -1.218 | -999 | -999 | -999 | -999 | -999 | -3.1865 | 0.9373 | -2.8843 | 0.95322 | -2.823 | 0.94091 | 0.29 | 142.19 | 0.2 | 0.69854 | -999 | 0.020896 | -0.20099 | 0.29347 | 96.0734 | 0.037376 | -0.26007 | -0.41744 | -1.1331 | -1.0021 | -0.10721 | -0.20268 | -0.55792 | -1.0696 | -0.70551 | -0.055082 | -0.23633 | -0.51246 | -1.4033 | -2.5615 | -2.2692 | -1.5068 | -1.0705 | -999 | -999 | 0.044 | 0.092 | 0.128 | 0.178 | -999 | -999
2003-11-05 01:00 | -999 | -1.315 | -999 | -999 | -999 | -999 | -999 | -3.1454 | 0.93416 | -2.8382 | 0.94952 | -2.8181 | 0.94066 | 0.2 | 137.553 | 0.2075 | 0.68149 | -999 | 0.021415 | -0.25102 | 0.28721 | 96.0765 | 0.037636 | -0.25704 | -0.41685 | -1.1418 | -1.0055 | -0.10754 | -0.20155 | -0.5562 | -1.0765 | -0.70767 | -0.057645 | -0.23545 | -0.511 | -1.4096 | -2.5757 | -2.2735 | -1.4959 | -1.0696 | -999 | -999 | 0.044 | 0.092 | 0.128 | 0.178 | -999 | -999
2003-11-05 01:30 | -999 | -1.389 | -999 | -999 | -999 | -999 | -999 | -3.1497 | 0.93473 | -2.8521 | 0.9499 | -2.8459 | 0.94088 | 0.23542 | 166.794 | 0.21167 | 0.67233 | -999 | 0.020663 | -0.2691 | 0.26999 | 96.0689 | 0.037652 | -0.25669 | -0.41493 | -1.1499 | -1.0099 | -0.10507 | -0.19961 | -0.55604 | -1.0815 | -0.71003 | -0.05678 | -0.23472 | -0.51032 | -1.4196 | -2.6106 | -2.2782 | -1.4878 | -1.0695 | -999 | -999 | 0.044 | 0.092 | 0.128 | 0.178 | -999 | -999
2003-11-05 02:00 | -999 | -1.118 | -999 | -999 | -999 | -999 | -999 | -3.2536 | 0.93878 | -2.9731 | 0.95633 | -2.9218 | 0.94395 | 1.0204 | 75.9498 | 0.5025 | 0.66253 | -999 | 0.020646 | -0.23044 | 0.22692 | 96.0428 | 0.038489 | -0.25537 | -0.41633 | -1.1594 | -1.0172 | -0.10652 | -0.1988 | -0.55552 | -1.0879 | -0.71201 | -0.057545 | -0.23469 | -0.51099 | -1.4319 | -2.6373 | -2.2834 | -1.4814 | -1.0699 | -999 | -999 | 0.044 | 0.092 | 0.128 | 0.178 | -999 | -999
2003-11-05 02:30 | -999 | -1.227 | -999 | -999 | -999 | -999 | -999 | -3.1167 | 0.93181 | -2.853 | 0.9507 | -2.8765 | 0.94348 | 0.72625 | 90.0267 | 0.46667 | 0.67286 | -999 | 0.021781 | -0.23528 | 0.29281 | 96.0299 | 0.038658 | -0.25378 | -0.41534 | -1.1672 | -1.022 | -0.10701 | -0.1988 | -0.55533 | -1.0951 | -0.71568 | -0.059015 | -0.23554 | -0.51221 | -1.4415 | -2.6377 | -2.2895 | -1.4762 | -1.0714 | -999 | -999 | 0.044 | 0.092 | 0.128 | 0.178 | -999 | -999
2003-11-05 03:00 | -999 | -1.259 | -999 | -999 | -999 | -999 | -999 | -3.2119 | 0.9397 | -2.9167 | 0.95533 | -2.8857 | 0.94323 | 0.48125 | 186.437 | 0.21667 | 0.66284 | -999 | 0.021807 | -0.29637 | 0.21908 | 96.0321 | 0.039369 | -0.25288 | -0.41277 | -1.1734 | -1.0253 | -0.10531 | -0.19731 | -0.55474 | -1.0995 | -0.71781 | -0.058159 | -0.23368 | -0.51069 | -1.4436 | -2.6534 | -2.2959 | -1.4727 | -1.0737 | -999 | -999 | 0.044 | 0.092 | 0.128 | 0.178 | -999 | -999
2003-11-05 03:30 | -999 | -1.303 | -999 | -999 | -999 | -999 | -999 | -3.1829 | 0.94056 | -2.9051 | 0.95594 | -2.9028 | 0.94112 | 0.2 | 140.593 | 0.2 | 0.65504 | -999 | 0.020987 | -0.29818 | 0.28241 | 96.018 | 0.039379 | -0.25076 | -0.41433 | -1.1801 | -1.0293 | -0.10622 | -0.19454 | -0.55471 | -1.104 | -0.71929 | -0.056259 | -0.23078 | -0.51 | -1.4517 | -2.6787 | -2.3024 | -1.4698 | -1.0758 | -999 | -999 | 0.044 | 0.092 | 0.128 | 0.178 | -999 | -999
2003-11-05 04:00 | -999 | -1.359 | -999 | -999 | -999 | -999 | -999 | -3.166 | 0.93907 | -2.8884 | 0.95504 | -2.9447 | 0.94412 | 0.26333 | 121.062 | 0.20917 | 0.65474 | -999 | 0.020909 | -0.28994 | 0.29383 | 96.0168 | 0.040112 | -0.25063 | -0.41366 | -1.1885 | -1.035 | -0.10618 | -0.19379 | -0.55527 | -1.1101 | -0.72157 | -0.056736 | -0.23182 | -0.51068 | -1.4625 | -2.7049 | -2.3093 | -1.4682 | -1.0784 | -999 | -999 | 0.044 | 0.092 | 0.128 | 0.178 | -999 | -999
2003-11-05 04:30 | -999 | -1.625 | -999 | -999 | -999 | -999 | -999 | -3.1669 | 0.93263 | -2.878 | 0.9484 | -2.9328 | 0.94293 | 0.52708 | 103.335 | 0.3675 | 0.65229 | -999 | 0.020643 | -0.38233 | 0.29836 | 96.0104 | 0.039835 | -0.24831 | -0.4123 | -1.1949 | -1.0417 | -0.10502 | -0.1936 | -0.55478 | -1.1174 | -0.72434 | -0.057472 | -0.23104 | -0.51151 | -1.4738 | -2.7387 | -2.3169 | -1.4667 | -1.0808 | -999 | -999 | 0.044 | 0.092 | 0.128 | 0.178 | -999 | -999
2003-11-05 05:00 | -999 | -5.96 | -999 | -999 | -999 | -999 | -999 | -3.2821 | 0.9283 | -2.9915 | 0.94369 | -3.075 | 0.93205 | 0.35458 | 129.736 | 0.23875 | 0.62801 | -999 | 0.021279 | -1.5172 | 0.39679 | 96.0201 | 0.041933 | -0.24478 | -0.4109 | -1.2058 | -1.0599 | -0.10019 | -0.18771 | -0.54986 | -1.1237 | -0.72038 | -0.044497 | -0.21919 | -0.5034 | -1.5299 | -3.251 | -2.3242 | -1.4666 | -1.0837 | -999 | -999 | 0.044 | 0.092 | 0.128 | 0.178 | -999 | -999
2003-11-05 05:30 | -999 | -3.697 | -999 | -999 | -999 | -999 | -999 | -3.593 | 0.92114 | -3.3588 | 0.93807 | -3.8555 | 0.92586 | 0.2 | 132.843 | 0.45708 | 0.58077 | -999 | 0.022882 | -1.5439 | 0.41079 | 96.016 | 0.041138 | -0.24369 | -0.40587 | -1.2697 | -1.1375 | -0.095882 | -0.18209 | -0.53916 | -1.174 | -0.71544 | -0.013065 | -0.18532 | -0.4852 | -1.7787 | -4.2664 | -2.3345 | -1.4676 | -1.0872 | -999 | -999 | 0.044 | 0.092 | 0.128 | 0.178 | -999 | -999
2003-11-05 06:00 | -999 | -1.57 | -999 | -999 | -999 | -999 | -999 | -3.81 | 0.92716 | -3.5915 | 0.94377 | -4.3234 | 0.93217 | 0.2 | 151.187 | 0.20042 | 0.60993 | -999 | 0.022012 | -0.7591 | 0.33766 | 96.0172 | 0.031986 | -0.25336 | -0.41999 | -1.3879 | -1.2001 | -0.10634 | -0.19378 | -0.55086 | -1.2633 | -0.75281 | -0.030695 | -0.20106 | -0.49922 | -1.9065 | -4.1307 | -2.3597 | -1.4701 | -1.0937 | -999 | -999 | 0.044 | 0.092 | 0.128 | 0.178 | -999 | -999
2003-11-05 06:30 | -999 | -1.633 | -999 | -999 | -999 | -999 | -999 | -3.8738 | 0.92841 | -3.9101 | 0.94833 | -4.5633 | 0.93157 | 0.2 | 160.412 | 0.2 | 0.58405 | -999 | 0.021772 | -0.83343 | 0.25028 | 96.0195 | 0.029474 | -0.25783 | -0.43223 | -1.4724 | -1.2504 | -0.11057 | -0.19837 | -0.56667 | -1.3236 | -0.794 | -0.045358 | -0.2124 | -0.51493 | -1.9502 | -4.1418 | -2.4146 | -1.479 | -1.1072 | -999 | -999 | 0.044 | 0.092 | 0.128 | 0.178 | -999 | -999
2003-11-05 07:00 | -999 | -1.378 | -999 | -999 | -999 | -999 | -999 | -3.9887 | 0.9285 | -4.0992 | 0.95251 | -4.8201 | 0.93309 | 0.2 | 121.038 | 0.33417 | 0.57726 | -999 | 0.022457 | -0.91876 | 0.21921 | 96.0313 | 0.026042 | -0.2612 | -0.44191 | -1.5399 | -1.3033 | -0.11189 | -0.201 | -0.57898 | -1.3755 | -0.82419 | -0.048559 | -0.21442 | -0.5267 | -2.022 | -4.3717 | -2.496 | -1.4962 | -1.1291 | -999 | -999 | 0.044 | 0.092 | 0.128 | 0.178 | -999 | -999
2003-11-05 07:30 | -999 | -0.618 | -999 | -999 | -999 | -999 | -999 | -4.2587 | 0.93608 | -4.3071 | 0.95215 | -5.0401 | 0.93217 | 0.2 | 133.68 | 0.39792 | 0.57817 | -999 | 0.022029 | -0.82296 | 0.13896 | 96.029 | 0.021777 | -0.26326 | -0.45424 | -1.6079 | -1.3585 | -0.11721 | -0.20202 | -0.59404 | -1.4345 | -0.85769 | -0.057098 | -0.21949 | -0.53991 | -2.0978 | -4.4931 | -2.585 | -1.5223 | -1.1581 | -999 | -999 | 0.044 | 0.092 | 0.128 | 0.178 | -999 | -999
2003-11-05 08:00 | -999 | -0.423 | -999 | -999 | -999 | -999 | -999 | -4.5784 | 0.94159 | -4.484 | 0.95606 | -5.0196 | 0.94438 | 0.87208 | 160.687 | 0.71333 | 0.57067 | -999 | 0.022445 | -0.58698 | 0.094421 | 96.0354 | 0.017564 | -0.26886 | -0.4657 | -1.6719 | -1.4047 | -0.12131 | -0.20824 | -0.60905 | -1.4905 | -0.89043 | -0.068755 | -0.23281 | -0.55727 | -2.1491 | -4.4791 | -2.6777 | -1.5544 | -1.1938 | -999 | -999 | 0.044 | 0.092 | 0.128 | 0.178 | -999 | -999
2003-11-05 08:30 | -999 | -2.263 | -999 | -999 | -999 | -999 | -999 | -4.79 | 0.94272 | -4.614 | 0.95679 | -5.0778 | 0.93507 | 0.34125 | 168.859 | 0.34125 | 0.54509 | -999 | 0.022826 | -1.0295 | 0.18238 | 96.0452 | 0.016345 | -0.27325 | -0.47528 | -1.7202 | -1.4467 | -0.1242 | -0.21019 | -0.6224 | -1.5343 | -0.91792 | -0.073195 | -0.23582 | -0.57095 | -2.203 | -4.7204 | -2.7795 | -1.5899 | -1.233 | -999 | -999 | 0.044 | 0.092 | 0.128 | 0.178 | -999 | -999
2003-11-05 09:00 | -999 | -0.776 | -999 | -999 | -999 | -999 | -999 | -4.7159 | 0.93957 | -4.6804 | 0.95466 | -5.4479 | 0.92972 | 0.51625 | 150.372 | 0.44292 | 0.54178 | -999 | 0.022441 | -0.66466 | 0.31724 | 96.0368 | 0.015906 | -0.27777 | -0.48861 | -1.7761 | -1.4961 | -0.12366 | -0.21185 | -0.63739 | -1.5856 | -0.94058 | -0.065145 | -0.2302 | -0.58063 | -2.2858 | -4.8614 | -2.8796 | -1.6298 | -1.2751 | -999 | -999 | 0.044 | 0.092 | 0.128 | 0.178 | -999 | -999
2003-11-05 09:30 | -999 | -0.166 | -999 | -999 | -999 | -999 | -999 | -4.5045 | 0.93455 | -4.3686 | 0.95214 | -5.1756 | 0.94891 | 0.58458 | 148.301 | 0.46 | 0.5753 | -999 | 0.022169 | -0.26178 | 0.38919 | 96.0617 | 0.012771 | -0.28483 | -0.50467 | -1.8345 | -1.5342 | -0.12727 | -0.21686 | -0.65739 | -1.6373 | -0.97523 | -0.079807 | -0.25057 | -0.60461 | -2.3223 | -4.7232 | -2.9771 | -1.6757 | -1.3194 | -999 | -999 | 0.044 | 0.092 | 0.128 | 0.177 | -999 | -999
2003-11-05 10:00 | -999 | 0.011 | -999 | -999 | -999 | -999 | -999 | -4.1289 | 0.92815 | -3.9695 | 0.9445 | -4.9268 | 0.94148 | 0.37042 | 136.363 | 0.29167 | 0.57968 | -999 | 0.021764 | -0.32621 | 0.35319 | 96.0689 | 0.010653 | -0.28834 | -0.51348 | -1.8606 | -1.551 | -0.1302 | -0.22062 | -0.67395 | -1.6662 | -1.0038 | -0.091478 | -0.2615 | -0.624 | -2.3131 | -4.6026 | -3.082 | -1.7267 | -1.3652 | -999 | -999 | 0.043 | 0.092 | 0.128 | 0.177 | -999 | -999
2003-11-05 10:30 | -999 | 0.212 | -999 | -999 | -999 | -999 | -999 | -4.1003 | 0.92762 | -3.9726 | 0.94387 | -4.8523 | 0.94425 | 0.5475 | 124.632 | 0.42792 | 0.64578 | -999 | 0.046012 | -0.26657 | 0.27394 | 96.0713 | 0.0098047 | -0.28967 | -0.52306 | -1.8635 | -1.5568 | -0.13078 | -0.22131 | -0.68881 | -1.676 | -1.0188 | -0.093064 | -0.26295 | -0.63633 | -2.2929 | -4.4449 | -3.1784 | -1.7774 | -1.4105 | -999 | -999 | 0.043 | 0.092 | 0.128 | 0.177 | -999 | -999
2003-11-05 11:00 | -999 | 0.225 | -999 | -999 | -999 | -999 | -999 | -3.922 | 0.92378 | -3.6936 | 0.94106 | -4.3341 | 0.95114 | 0.48875 | 121.971 | 0.3525 | 1.7914 | -999 | 0.78329 | 0.35531 | 0.46302 | 96.0877 | 0.0083307 | -0.29116 | -0.52792 | -1.8531 | -1.5495 | -0.13137 | -0.22089 | -0.70237 | -1.6754 | -1.0319 | -0.10265 | -0.27606 | -0.65386 | -2.2501 | -4.185 | -3.2636 | -1.8306 | -1.4583 | -999 | -999 | 0.043 | 0.092 | 0.127 | 0.177 | -999 | -999
2003-11-05 11:30 | -999 | 1.951 | -999 | -999 | -999 | -999 | -999 | -3.8903 | 0.92093 | -3.6737 | 0.93801 | -4.1495 | 0.94203 | 0.34833 | 134.175 | 0.2225 | 8.1361 | -999 | 3.9294 | 2.8255 | 0.94059 | 96.0885 | 0.012031 | -0.29036 | -0.53427 | -1.824 | -1.5284 | -0.1275 | -0.2185 | -0.71201 | -1.6546 | -1.0328 | -0.10072 | -0.27369 | -0.6613 | -2.1773 | -3.9522 | -3.331 | -1.8806 | -1.5024 | -999 | -999 | 0.043 | 0.092 | 0.127 | 0.177 | -999 | -999
2003-11-05 12:00 | -999 | 6.048 | -999 | -999 | -999 | -999 | -999 | -3.888 | 0.92623 | -3.6928 | 0.94065 | -4.0437 | 0.94175 | 0.21583 | 144.778 | 0.2 | 22.7431 | -999 | 11.253 | 8.8024 | 2.3283 | 96.0845 | 0.014509 | -0.29124 | -0.53758 | -1.783 | -1.4992 | -0.12298 | -0.21685 | -0.71743 | -1.6263 | -1.0238 | -0.092667 | -0.27016 | -0.66382 | -2.1007 | -3.7359 | -3.3789 | -1.9269 | -1.538 | -999 | -999 | 0.043 | 0.092 | 0.127 | 0.177 | -999 | -999
2003-11-05 12:30 | -999 | 10.595 | -999 | -999 | -999 | -999 | -999 | -3.5373 | 0.9233 | -3.3039 | 0.94077 | -3.6602 | 0.94868 | 0.77417 | 121.764 | 0.5125 | 38.3279 | -999 | 18.2115 | 14.7191 | 3.7812 | 96.0715 | 0.017534 | -0.29373 | -0.5374 | -1.7345 | -1.4595 | -0.12369 | -0.21972 | -0.72284 | -1.5903 | -1.0112 | -0.096788 | -0.27689 | -0.67126 | -2.0064 | -3.4078 | -3.4036 | -1.9654 | -1.564 | -999 | -999 | 0.043 | 0.092 | 0.127 | 0.177 | -999 | -999
2003-11-05 13:00 | -999 | 21.995 | -999 | -999 | -999 | -999 | -999 | -3.2715 | 0.91814 | -2.9729 | 0.93518 | -2.9991 | 0.94279 | 1.375 | 124.268 | 1.06 | 79.3346 | -999 | 39.6908 | 30.8766 | 7.6267 | 96.0765 | 0.019301 | -0.29412 | -0.53642 | -1.6667 | -1.4072 | -0.12456 | -0.22 | -0.72165 | -1.5445 | -0.99496 | -0.10639 | -0.29234 | -0.67552 | -1.8647 | -2.9322 | -3.4048 | -1.9942 | -1.5786 | -999 | -999 | 0.043 | 0.092 | 0.127 | 0.177 | -999 | -999
2003-11-05 13:30 | -999 | 37.72 | -999 | -999 | -999 | -999 | -999 | -2.9624 | 0.91189 | -2.6453 | 0.92872 | -2.3669 | 0.9267 | 0.79458 | 121.138 | 0.57208 | 130.169 | -999 | 65.9305 | 51.6597 | 12.0407 | 96.0944 | 0.024219 | -0.28792 | -0.52663 | -1.5587 | -1.3154 | -0.12129 | -0.21623 | -0.71977 | -1.4662 | -0.97303 | -0.10884 | -0.29999 | -0.67915 | -1.6605 | -2.3312 | -3.3809 | -2.0118 | -1.5804 | -999 | -999 | 0.043 | 0.092 | 0.127 | 0.177 | -999 | -999
2003-11-05 14:00 | -999 | 32.698 | -999 | -999 | -999 | -999 | -999 | -2.716 | 0.89816 | -2.3958 | 0.91508 | -2.0428 | 0.90984 | 1.1296 | 111.876 | 0.82167 | 117.871 | -999 | 56.2538 | 45.6935 | 10.7341 | 96.1086 | 0.030883 | -0.28592 | -0.52033 | -1.4269 | -1.2112 | -0.11531 | -0.21321 | -0.71356 | -1.3698 | -0.93159 | -0.10053 | -0.29498 | -0.67154 | -1.4938 | -1.9749 | -3.3216 | -2.0177 | -1.5684 | -999 | -999 | 0.043 | 0.092 | 0.127 | 0.177 | -999 | -999
2003-11-05 14:30 | -999 | 22.193 | -999 | -999 | -999 | -999 | -999 | -2.5406 | 0.89613 | -2.2245 | 0.91342 | -1.9395 | 0.90888 | 0.91458 | 119.424 | 0.57042 | 88.6512 | -999 | 37.9809 | 32.3961 | 7.7292 | 96.1215 | 0.035975 | -0.28566 | -0.50496 | -1.3142 | -1.1314 | -0.11412 | -0.21231 | -0.69622 | -1.2834 | -0.88067 | -0.088111 | -0.27885 | -0.64724 | -1.4006 | -1.9254 | -3.2273 | -2.0093 | -1.5411 | -999 | -999 | 0.043 | 0.092 | 0.127 | 0.177 | -999 | -999
2003-11-05 15:00 | -999 | 29.046 | -999 | -999 | -999 | -999 | -999 | -2.3448 | 0.88941 | -2.0146 | 0.90767 | -1.7303 | 0.9067 | 1.1717 | 109.833 | 0.79875 | 109.454 | -999 | 51.1808 | 41.267 | 10.0414 | 96.116 | 0.037758 | -0.28065 | -0.48932 | -1.2298 | -1.0616 | -0.1128 | -0.20919 | -0.68005 | -1.2126 | -0.84289 | -0.083088 | -0.27305 | -0.63101 | -1.2884 | -1.6104 | -3.1132 | -1.9853 | -1.499 | -999 | -999 | 0.043 | 0.092 | 0.127 | 0.177 | -999 | -999
2003-11-05 15:30 | -999 | 25.873 | -999 | -999 | -999 | -999 | -999 | -2.2395 | 0.88003 | -1.9135 | 0.89824 | -1.649 | 0.89602 | 1.3354 | 118.19 | 1.0088 | 99.84 | -999 | 47.3738 | 37.6178 | 9.3072 | 96.1232 | 0.04171 | -0.27337 | -0.47305 | -1.1441 | -0.99082 | -0.10662 | -0.2044 | -0.66164 | -1.1349 | -0.80554 | -0.075197 | -0.26301 | -0.61119 | -1.1716 | -1.3772 | -2.9908 | -1.9483 | -1.4477 | -999 | -999 | 0.043 | 0.092 | 0.127 | 0.177 | -999 | -999
2003-11-05 16:00 | -999 | 24.049 | -999 | -999 | -999 | -999 | -999 | -2.1476 | 0.88115 | -1.8143 | 0.90065 | -1.5221 | 0.89903 | 1.1833 | 132.234 | 0.84792 | 92.3208 | -999 | 43.7252 | 34.9038 | 8.711 | 96.1288 | 0.044091 | -0.26974 | -0.45974 | -1.0654 | -0.93213 | -0.10435 | -0.20292 | -0.64485 | -1.0652 | -0.76931 | -0.069449 | -0.25607 | -0.59312 | -1.0882 | -1.2653 | -2.8728 | -1.9024 | -1.3957 | -999 | -999 | 0.044 | 0.092 | 0.127 | 0.177 | -999 | -999
2003-11-05 16:30 | -999 | 23.8 | -999 | -999 | -999 | -999 | -999 | -2.0693 | 0.88572 | -1.7465 | 0.90391 | -1.4558 | 0.90017 | 0.98292 | 129.366 | 0.72833 | 89.8706 | -999 | 43.7138 | 34.2865 | 8.6821 | 96.138 | 0.0475 | -0.26604 | -0.44664 | -1.0006 | -0.88394 | -0.10304 | -0.20069 | -0.62891 | -1.0057 | -0.73482 | -0.063322 | -0.24954 | -0.57371 | -1.0268 | -1.1939 | -2.7508 | -1.8525 | -1.3398 | -999 | -999 | 0.044 | 0.092 | 0.127 | 0.177 | -999 | -999
2003-11-05 17:00 | -999 | 17.815 | -999 | -999 | -999 | -999 | -999 | -1.9583 | 0.87444 | -1.6409 | 0.89297 | -1.3379 | 0.89106 | 0.88875 | 116.189 | 0.59333 | 70.7718 | -999 | 33.9911 | 26.6766 | 6.8998 | 96.128 | 0.050031 | -0.262 | -0.43172 | -0.94473 | -0.83645 | -0.10136 | -0.19966 | -0.61041 | -0.94999 | -0.70383 | -0.062125 | -0.24566 | -0.55727 | -0.97409 | -1.1437 | -2.6327 | -1.8004 | -1.2835 | -999 | -999 | 0.044 | 0.092 | 0.127 | 0.177 | -999 | -999
2003-11-05 17:30 | -999 | 16.963 | -999 | -999 | -999 | -999 | -999 | -1.9076 | 0.88266 | -1.5819 | 0.90167 | -1.292 | 0.89879 | 0.435 | 132.357 | 0.20917 | 65.2511 | -999 | 32.2779 | 25.1528 | 6.4724 | 96.131 | 0.05307 | -0.25683 | -0.41817 | -0.9017 | -0.80379 | -0.10099 | -0.19873 | -0.59231 | -0.90766 | -0.67517 | -0.058355 | -0.24066 | -0.53895 | -0.94898 | -1.1716 | -2.5237 | -1.7452 | -1.2315 | -999 | -999 | 0.044 | 0.092 | 0.127 | 0.177 | -999 | -999
2003-11-05 18:00 | -999 | 12.351 | -999 | -999 | -999 | -999 | -999 | -1.8576 | 0.88762 | -1.5254 | 0.9055 | -1.2772 | 0.90185 | 0.40333 | 130.283 | 0.25292 | 49.3093 | -999 | 24.5707 | 18.9529 | 4.9156 | 96.1431 | 0.053153 | -0.25413 | -0.406 | -0.86991 | -0.77814 | -0.098725 | -0.19598 | -0.57688 | -0.87482 | -0.6523 | -0.055072 | -0.2347 | -0.52167 | -0.94492 | -1.2709 | -2.4154 | -1.6896 | -1.182 | -999 | -999 | 0.044 | 0.092 | 0.127 | 0.177 | -999 | -999
2003-11-05 18:30 | -999 | 7.981 | -999 | -999 | -999 | -999 | -999 | -1.8852 | 0.88345 | -1.5683 | 0.90236 | -1.4033 | 0.90342 | 0.38333 | 118.794 | 0.27167 | 37.9969 | -999 | 20.9079 | 14.5164 | 4.2038 | 96.1358 | 0.057308 | -0.2481 | -0.39512 | -0.85469 | -0.77244 | -0.09671 | -0.19276 | -0.55988 | -0.85764 | -0.63196 | -0.047166 | -0.2209 | -0.50128 | -0.98679 | -1.6424 | -2.3207 | -1.6376 | -1.1401 | -999 | -999 | 0.044 | 0.092 | 0.127 | 0.177 | -999 | -999
2003-11-05 19:00 | -999 | -2.42 | -999 | -999 | -999 | -999 | -999 | -2.124 | 0.88186 | -1.839 | 0.90373 | -1.9732 | 0.90843 | 0.44417 | 140.376 | 0.28625 | 13.0446 | -999 | 6.058 | 3.112 | 1.7212 | 96.1293 | 0.060031 | -0.24245 | -0.38178 | -0.87326 | -0.80445 | -0.091594 | -0.18606 | -0.5415 | -0.87361 | -0.61891 | -0.025834 | -0.19253 | -0.47413 | -1.153 | -2.4884 | -2.237 | -1.5881 | -1.1072 | -999 | -999 | 0.044 | 0.092 | 0.127 | 0.177 | -999 | -999
2003-11-05 19:30 | -999 | -5.318 | -999 | -999 | -999 | -999 | -999 | -2.3596 | 0.88614 | -2.1922 | 0.91291 | -2.7719 | 0.91553 | 0.53083 | 154.538 | 0.35833 | 2.1865 | -999 | 0.67634 | -1.1884 | 0.83467 | 96.1359 | 0.056343 | -0.24085 | -0.37764 | -0.94973 | -0.87932 | -0.09335 | -0.18654 | -0.52849 | -0.94125 | -0.62189 | -0.009483 | -0.16814 | -0.45293 | -1.4022 | -3.2579 | -2.1703 | -1.5451 | -1.0796 | -999 | -999 | 0.044 | 0.092 | 0.127 | 0.177 | -999 | -999
2003-11-05 20:00 | -999 | -4.299 | -999 | -999 | -999 | -999 | -999 | -2.5775 | 0.89195 | -2.5243 | 0.92236 | -3.3566 | 0.92024 | 0.85 | 156.284 | 0.44708 | 0.5122 | -999 | 0.046827 | -1.5027 | 0.59274 | 96.1179 | 0.053166 | -0.24437 | -0.38464 | -1.0621 | -0.95445 | -0.096356 | -0.19298 | -0.53245 | -1.0373 | -0.65517 | -0.015778 | -0.16817 | -0.4513 | -1.5869 | -3.7022 | -2.1304 | -1.506 | -1.0594 | -999 | -999 | 0.044 | 0.092 | 0.127 | 0.177 | -999 | -999
2003-11-05 20:30 | -999 | -4.648 | -999 | -999 | -999 | -999 | -999 | -2.9071 | 0.91408 | -2.9012 | 0.93762 | -3.9363 | 0.92369 | 0.5175 | 140.036 | 0.23042 | 0.43919 | -999 | 0.025922 | -1.7261 | 0.3968 | 96.1134 | 0.046969 | -0.2421 | -0.38701 | -1.1789 | -1.037 | -0.098814 | -0.19001 | -0.53435 | -1.1316 | -0.69196 | -0.017703 | -0.17018 | -0.45305 | -1.7436 | -4.1191 | -2.1246 | -1.4754 | -1.0483 | -999 | -999 | 0.044 | 0.092 | 0.127 | 0.177 | -999 | -999
2003-11-05 21:00 | -999 | -4.315 | -999 | -999 | -999 | -999 | -999 | -3.2268 | 0.91236 | -3.2634 | 0.93922 | -4.9392 | 0.91848 | 0.23708 | 135.298 | 0.28625 | 0.38462 | -999 | 0.025384 | -2.2696 | 0.40118 | 96.1084 | 0.041103 | -0.24902 | -0.39683 | -1.3001 | -1.1369 | -0.10212 | -0.1939 | -0.53577 | -1.2236 | -0.71945 | -0.0033123 | -0.15819 | -0.4526 | -1.9688 | -4.9329 | -2.1561 | -1.4581 | -1.0476 | -999 | -999 | 0.044 | 0.092 | 0.127 | 0.177 | -999 | -999
2003-11-05 21:30 | -999 | 1.746 | -999 | -999 | -999 | -999 | -999 | -3.6756 | 0.92412 | -3.8217 | 0.94754 | -5.5283 | 0.93207 | 0.7575 | 164.465 | 0.465 | 0.40662 | -999 | 0.024922 | -0.67437 | 0.14243 | 96.0983 | 0.027503 | -0.25844 | -0.41715 | -1.4668 | -1.245 | -0.11259 | -0.20461 | -0.55698 | -1.3565 | -0.78504 | -0.027499 | -0.17869 | -0.47813 | -2.1631 | -4.9165 | -2.2235 | -1.4536 | -1.0577 | -999 | -999 | 0.044 | 0.092 | 0.127 | 0.177 | -999 | -999
2003-11-05 22:00 | -999 | 1.775 | -999 | -999 | -999 | -999 | -999 | -3.8105 | 0.93053 | -3.9012 | 0.95112 | -5.2562 | 0.94509 | 0.2 | 170.307 | 0.27667 | 0.41865 | -999 | 0.023258 | -0.30455 | -0.05621 | 96.0982 | 0.014147 | -0.2691 | -0.43791 | -1.5971 | -1.3113 | -0.12823 | -0.21823 | -0.58339 | -1.4564 | -0.85425 | -0.073069 | -0.23259 | -0.52452 | -2.1661 | -4.4005 | -2.3302 | -1.4664 | -1.0794 | -999 | -999 | 0.044 | 0.092 | 0.127 | 0.177 | -999 | -999
2003-11-05 22:30 | -999 | 1.032 | -999 | -999 | -999 | -999 | -999 | -3.8496 | 0.92942 | -4.112 | 0.94617 | -4.8956 | 0.94514 | 0.2 | 151.774 | 0.38667 | 0.40736 | -999 | 0.022632 | -0.35551 | 0.051966 | 96.0762 | 0.010202 | -0.273 | -0.45262 | -1.6511 | -1.3478 | -0.13135 | -0.22169 | -0.60338 | -1.494 | -0.89726 | -0.092973 | -0.25788 | -0.55524 | -2.1132 | -4.1409 | -2.464 | -1.4964 | -1.1137 | -999 | -999 | 0.044 | 0.092 | 0.127 | 0.177 | -999 | -999
2003-11-05 23:00 | -999 | 0.844 | -999 | -999 | -999 | -999 | -999 | -3.9049 | 0.93458 | -4.1065 | 0.95203 | -4.6477 | 0.94241 | 0.2 | 125.016 | 0.20042 | 0.40066 | -999 | 0.02368 | -0.25273 | 0.1213 | 96.0694 | 0.010815 | -0.27248 | -0.46358 | -1.6672 | -1.37 | -0.13193 | -0.21987 | -0.61913 | -1.5083 | -0.92048 | -0.096717 | -0.26278 | -0.57196 | -2.0831 | -4.0243 | -2.5999 | -1.5405 | -1.1568 | -999 | -999 | 0.044 | 0.092 | 0.127 | 0.177 | -999 | -999
2003-11-05 23:30 | -999 | -0.413 | -999 | -999 | -999 | -999 | -999 | -3.8493 | 0.92809 | -3.8641 | 0.94938 | -4.4967 | 0.94003 | 0.2 | 133.534 | 0.2 | 0.39655 | -999 | 0.02305 | -0.44898 | 0.14341 | 96.0857 | 0.013978 | -0.27037 | -0.47241 | -1.6676 | -1.377 | -0.12864 | -0.21703 | -0.63145 | -1.5095 | -0.93264 | -0.094647 | -0.25947 | -0.58388 | -2.048 | -3.9318 | -2.719 | -1.5882 | -1.2042 | -999 | -999 | 0.044 | 0.092 | 0.127 | 0.177 | -999 | -999
2003-11-06 | -999 | -3.344 | -999 | -999 | -999 | -999 | -999 | -3.7677 | 0.9143 | -3.6911 | 0.93883 | -4.5019 | 0.93814 | 1.1392 | 138.351 | 0.78167 | 0.37906 | -999 | 0.023808 | -1.2022 | 0.38827 | 96.0699 | 0.017957 | -0.27184 | -0.47877 | -1.6637 | -1.395 | -0.12295 | -0.21019 | -0.63999 | -1.5095 | -0.93364 | -0.079223 | -0.24793 | -0.58703 | -2.0752 | -4.3287 | -2.8209 | -1.6365 | -1.2508 | -999 | -999 | 0.044 | 0.092 | 0.127 | 0.177 | -999 | -999
2003-11-06 00:30 | -999 | -3.583 | -999 | -999 | -999 | -999 | -999 | -3.9547 | 0.9159 | -3.9689 | 0.93982 | -5.1735 | 0.91859 | 1.2537 | 150.036 | 0.7525 | 0.33021 | -999 | 0.025846 | -1.8518 | 0.41834 | 96.0357 | 0.021135 | -0.27118 | -0.48109 | -1.7075 | -1.464 | -0.11491 | -0.20386 | -0.64194 | -1.5492 | -0.92941 | -0.040609 | -0.2119 | -0.57574 | -2.2736 | -5.4037 | -2.9016 | -1.6847 | -1.2921 | -999 | -999 | 0.044 | 0.092 | 0.127 | 0.177 | -999 | -999
2003-11-06 01:00 | -999 | -3.679 | -999 | -999 | -999 | -999 | -999 | -4.2694 | 0.92364 | -4.3911 | 0.94287 | -6.4169 | 0.89889 | 0.25083 | 166.025 | 0.23667 | 0.34252 | -999 | 0.027414 | -2.3746 | 0.1046 | 96.0307 | 0.022856 | -0.27718 | -0.49506 | -1.8435 | -1.576 | -0.11163 | -0.2061 | -0.65491 | -1.6609 | -0.95908 | -0.016949 | -0.17694 | -0.56983 | -2.5514 | -6.295 | -2.9773 | -1.7321 | -1.3325 | -999 | -999 | 0.044 | 0.092 | 0.127 | 0.177 | -999 | -999
2003-11-06 01:30 | -999 | -2.319 | -999 | -999 | -999 | -999 | -999 | -4.9023 | 0.93678 | -5.6733 | 0.94076 | -7.7475 | 0.87902 | 0.39708 | 147.668 | 0.48375 | 0.30562 | -999 | 0.025795 | -2.5362 | -0.15156 | 96.0231 | 0.01796 | -0.28191 | -0.50963 | -2.0212 | -1.7153 | -0.11413 | -0.20796 | -0.66986 | -1.8048 | -1.0131 | -0.0047427 | -0.15453 | -0.56985 | -2.8437 | -7.1238 | -3.0813 | -1.7787 | -1.3756 | -999 | -999 | 0.044 | 0.092 | 0.127 | 0.177 | -999 | -999
2003-11-06 02:00 | -999 | 1.853 | -999 | -999 | -999 | -999 | -999 | -5.2784 | 0.95539 | -6.604 | 0.95832 | -9.0146 | 0.88509 | 1.0004 | 179.497 | 0.6425 | 0.31843 | -999 | 0.026778 | -1.6435 | 0.041565 | 96.0174 | 0.0070999 | -0.29575 | -0.53855 | -2.2347 | -1.8861 | -0.12164 | -0.2188 | -0.70275 | -1.9846 | -1.0905 | -0.0048055 | -0.15256 | -0.59285 | -3.1527 | -7.8352 | -3.2238 | -1.8334 | -1.4325 | -999 | -999 | 0.044 | 0.092 | 0.127 | 0.177 | -999 | -999
2003-11-06 02:30 | -999 | 3.119 | -999 | -999 | -999 | -999 | -999 | -5.7193 | 0.94033 | -6.9366 | 0.94569 | -10.0543 | 0.87513 | 1.0954 | 199.475 | 0.42292 | 0.29697 | -999 | 0.026997 | -2.0117 | -0.52369 | 96.0102 | -0.0033746 | -0.31099 | -0.5724 | -2.4684 | -2.0749 | -0.13055 | -0.22989 | -0.74503 | -2.1859 | -1.188 | -0.016885 | -0.16721 | -0.63245 | -3.4464 | -8.429 | -3.4182 | -1.9073 | -1.5108 | -999 | -999 | 0.044 | 0.092 | 0.127 | 0.177 | -999 | -999
2003-11-06 03:00 | -999 | 2.93 | -999 | -999 | -999 | -999 | -999 | -5.7072 | 0.94903 | -7.7961 | 0.94647 | -11.0956 | 0.87352 | 0.75208 | 200.389 | 0.90458 | 0.30484 | -999 | 0.026732 | -1.7405 | -0.049144 | 96.0069 | -0.015806 | -0.32586 | -0.6067 | -2.7091 | -2.2706 | -0.14155 | -0.24155 | -0.7858 | -2.3904 | -1.2907 | -0.030373 | -0.18215 | -0.67245 | -3.7086 | -8.9378 | -3.6642 | -1.9988 | -1.6114 | -999 | -999 | 0.044 | 0.092 | 0.127 | 0.177 | -999 | -999
2003-11-06 03:30 | -999 | 1.964 | -999 | -999 | -999 | -999 | -999 | -5.9648 | 0.95695 | -7.7744 | 0.95336 | -11.7677 | 0.88298 | 0.44208 | 180.641 | 0.57375 | 0.30009 | -999 | 0.02667 | -1.7491 | 0.155 | 95.9769 | -0.0296 | -0.34376 | -0.64979 | -2.9537 | -2.4759 | -0.15196 | -0.25595 | -0.84546 | -2.6061 | -1.4032 | -0.05016 | -0.20344 | -0.72445 | -3.9734 | -9.3995 | -3.9533 | -2.1146 | -1.7372 | -999 | -999 | 0.044 | 0.092 | 0.127 | 0.177 | -999 | -999
2003-11-06 04:00 | -999 | 3.762 | -999 | -999 | -999 | -999 | -999 | -6.1052 | 0.96318 | -8.477 | 0.94725 | -12.2686 | 0.88017 | 0.83792 | 179.856 | 1.0054 | 0.29519 | -999 | 0.027257 | -1.5108 | -0.036404 | 95.9638 | -0.042179 | -0.36445 | -0.69691 | -3.1883 | -2.6659 | -0.16162 | -0.27043 | -0.90672 | -2.8093 | -1.5222 | -0.068899 | -0.22915 | -0.78142 | -4.2122 | -9.8165 | -4.2905 | -2.2549 | -1.8853 | -999 | -999 | 0.044 | 0.092 | 0.127 | 0.177 | -999 | -999
2003-11-06 04:30 | -999 | 2.939 | -999 | -999 | -999 | -999 | -999 | -5.8385 | 0.9599 | -8.4193 | 0.94872 | -12.7324 | 0.87345 | 0.24833 | 169.306 | 0.67083 | 0.30526 | -999 | 0.027714 | -1.9918 | -0.57146 | 95.9347 | -0.05357 | -0.38165 | -0.74377 | -3.4046 | -2.8527 | -0.17354 | -0.28348 | -0.97472 | -3.0063 | -1.6393 | -0.087176 | -0.25291 | -0.84054 | -4.4345 | -10.1836 | -4.6656 | -2.4208 | -2.0431 | -999 | -999 | 0.043 | 0.092 | 0.127 | 0.177 | -999 | -999
2003-11-06 05:00 | -999 | 2.623 | -999 | -999 | -999 | -999 | -999 | -7.0544 | 0.94489 | -8.4074 | 0.96041 | -13.0797 | 0.8811 | 0.59583 | 158.027 | 1.0225 | 0.29611 | -999 | 0.026383 | -1.6224 | -0.61299 | 95.9129 | -0.063307 | -0.40596 | -0.79239 | -3.6028 | -3.0232 | -0.18375 | -0.2985 | -1.0441 | -3.1902 | -1.7551 | -0.10412 | -0.27697 | -0.9002 | -4.6222 | -10.4173 | -5.0557 | -2.6122 | -2.2037 | -999 | -999 | 0.043 | 0.092 | 0.127 | 0.177 | -999 | -999
2003-11-06 05:30 | -999 | 0.927 | -999 | -999 | -999 | -999 | -999 | -6.9185 | 0.96259 | -7.4449 | 0.97386 | -12.8056 | 0.89507 | 0.2 | 168.329 | 0.91667 | 0.31475 | -999 | 0.024919 | -1.0696 | 0.18529 | 95.8873 | -0.072376 | -0.42375 | -0.84432 | -3.7762 | -3.1682 | -0.19025 | -0.31127 | -1.1197 | -3.3508 | -1.8636 | -0.1234 | -0.30621 | -0.96712 | -4.7788 | -10.5652 | -5.449 | -2.8284 | -2.3688 | -999 | -999 | 0.043 | 0.091 | 0.127 | 0.177 | -999 | -999
2003-11-06 06:00 | -999 | 1.4 | -999 | -999 | -999 | -999 | -999 | -6.1929 | 0.95046 | -7.1213 | 0.95898 | -12.7424 | 0.88621 | 0.2 | 149.361 | 0.70333 | 0.32055 | -999 | 0.025982 | -1.2499 | -0.086173 | 95.8581 | -0.078052 | -0.44002 | -0.89063 | -3.9122 | -3.2867 | -0.19592 | -0.32006 | -1.1873 | -3.4813 | -1.9573 | -0.13637 | -0.32506 | -1.0284 | -4.8896 | -10.638 | -5.8553 | -3.0583 | -2.5359 | -999 | -999 | 0.043 | 0.091 | 0.127 | 0.176 | -999 | -999
2003-11-06 06:30 | -999 | 2.763 | -999 | -999 | -999 | -999 | -999 | -6.4876 | 0.94286 | -8.7286 | 0.93397 | -12.5025 | 0.90438 | 0.2 | 166.765 | 0.71708 | 0.33903 | -999 | 0.024753 | -0.85833 | -0.40312 | 95.8268 | -0.084199 | -0.45434 | -0.92998 | -4.0137 | -3.3627 | -0.20073 | -0.33064 | -1.2554 | -3.5781 | -2.042 | -0.15452 | -0.35097 | -1.087 | -4.9419 | -10.3051 | -6.2549 | -3.2885 | -2.6954 | -999 | -999 | 0.043 | 0.091 | 0.127 | 0.176 | -999 | -999
2003-11-06 07:00 | -999 | 0.697 | -999 | -999 | -999 | -999 | -999 | -6.1914 | 0.95597 | -8.1296 | 0.95688 | -11.5724 | 0.90314 | 0.2 | 170.004 | 0.58958 | 0.3415 | -999 | 0.02391 | -0.86818 | 0.13546 | 95.8208 | -0.088834 | -0.47072 | -0.96606 | -4.0315 | -3.388 | -0.20369 | -0.33998 | -1.3141 | -3.6068 | -2.1022 | -0.17455 | -0.38773 | -1.1484 | -4.91 | -10.1183 | -6.6285 | -3.5141 | -2.8283 | -999 | -999 | 0.043 | 0.091 | 0.127 | 0.176 | -999 | -999
2003-11-06 07:30 | -999 | -0.769 | -999 | -999 | -999 | -999 | -999 | -6.9927 | 0.93162 | -8.0128 | 0.94454 | -11.6005 | 0.90372 | 0.20375 | 168.683 | 0.90417 | 0.29287 | -999 | 0.023528 | -1.6489 | -0.46043 | 95.7703 | -0.085505 | -0.47948 | -0.98855 | -4.0353 | -3.4099 | -0.19973 | -0.342 | -1.3563 | -3.6252 | -2.1303 | -0.1624 | -0.37594 | -1.1776 | -4.9288 | -10.131 | -6.9532 | -3.7405 | -2.938 | -999 | -999 | 0.043 | 0.091 | 0.127 | 0.176 | -999 | -999
2003-11-06 08:00 | -999 | -1.717 | -999 | -999 | -999 | -999 | -999 | -7.0935 | 0.9469 | -8.3773 | 0.94744 | -11.0653 | 0.90772 | 0.2 | 186.005 | 0.89708 | 0.30913 | -999 | 0.024444 | -1.0854 | 0.3016 | 95.76 | -0.086318 | -0.48823 | -1.0146 | -4.0669 | -3.4377 | -0.19878 | -0.34476 | -1.3986 | -3.6559 | -2.1622 | -0.16137 | -0.3829 | -1.2145 | -4.9715 | -10.214 | -7.2225 | -3.9528 | -3.0358 | -999 | -999 | 0.043 | 0.091 | 0.127 | 0.176 | -999 | -999
2003-11-06 08:30 | -999 | -0.571 | -999 | -999 | -999 | -999 | -999 | -6.0995 | 0.93643 | -7.1819 | 0.94892 | -10.9869 | 0.90141 | 0.2 | 174.885 | 0.81542 | 0.33153 | -999 | 0.024635 | -1.2519 | 0.19045 | 95.7626 | -0.082289 | -0.49791 | -1.0432 | -4.1066 | -3.4686 | -0.19431 | -0.34884 | -1.4353 | -3.6995 | -2.1951 | -0.1538 | -0.37458 | -1.2404 | -5.0298 | -10.3178 | -7.4477 | -4.1432 | -3.1099 | -999 | -999 | 0.043 | 0.091 | 0.126 | 0.176 | -999 | -999
2003-11-06 09:00 | -999 | -0.182 | -999 | -999 | -999 | -999 | -999 | -6.6119 | 0.94202 | -7.8379 | 0.94816 | -11.0196 | 0.91006 | 0.2 | 185.857 | 0.66792 | 0.31355 | -999 | 0.024405 | -0.84234 | 0.18682 | 95.753 | -0.082527 | -0.50837 | -1.0662 | -4.1486 | -3.5007 | -0.19253 | -0.35426 | -1.4685 | -3.7491 | -2.2284 | -0.14691 | -0.36798 | -1.2619 | -5.0601 | -10.1303 | -7.6483 | -4.3145 | -3.1782 | -999 | -999 | 0.043 | 0.09 | 0.126 | 0.176 | -999 | -999
2003-11-06 09:30 | -999 | 1.15 | -999 | -999 | -999 | -999 | -999 | -5.3518 | 0.92775 | -6.6783 | 0.9499 | -10.1824 | 0.93555 | 0.71375 | 142.531 | 1.595 | 0.36138 | -999 | 0.02292 | -0.33367 | 0.22701 | 95.7085 | -0.084354 | -0.5222 | -1.0917 | -4.157 | -3.4952 | -0.19398 | -0.3643 | -1.5035 | -3.762 | -2.2627 | -0.15896 | -0.39143 | -1.2977 | -4.9567 | -9.4549 | -7.8306 | -4.4743 | -3.245 | -999 | -999 | 0.043 | 0.09 | 0.126 | 0.176 | -999 | -999
2003-11-06 10:00 | -999 | -1.514 | -999 | -999 | -999 | -999 | -999 | -4.9563 | 0.9174 | -4.8182 | 0.93293 | -6.1878 | 0.97222 | 2.4792 | 105.914 | 2.2208 | 0.43702 | -999 | 0.020103 | -0.82733 | 0.27756 | 95.6854 | -0.093126 | -0.53648 | -1.1126 | -4.1027 | -3.4436 | -0.20297 | -0.37968 | -1.5412 | -3.7352 | -2.2995 | -0.2371 | -0.52279 | -1.3863 | -4.8585 | -8.7965 | -7.9867 | -4.6165 | -3.3101 | -999 | -999 | 0.043 | 0.09 | 0.126 | 0.176 | -999 | -999
2003-11-06 10:30 | -999 | -3.771 | -999 | -999 | -999 | -999 | -999 | -4.8438 | 0.90703 | -4.6321 | 0.92371 | -5.3148 | 0.92979 | 1.4846 | 108.641 | 1.2442 | 0.39402 | -999 | 0.035278 | -1.3929 | 0.24514 | 95.6534 | -0.080158 | -0.53368 | -1.117 | -3.9505 | -3.2988 | -0.19135 | -0.37371 | -1.5523 | -3.6315 | -2.2736 | -0.24077 | -0.52391 | -1.3978 | -4.5883 | -8.0321 | -8.0897 | -4.7336 | -3.3642 | -999 | -999 | 0.042 | 0.09 | 0.126 | 0.176 | -999 | -999
2003-11-06 11:00 | -999 | -3.386 | -999 | -999 | -999 | -999 | -999 | -4.9205 | 0.90578 | -4.7531 | 0.92276 | -6.1951 | 0.92046 | 1.045 | 116.295 | 0.62708 | 1.3606 | -999 | 0.55394 | -1.0879 | 0.39652 | 95.6623 | -0.057777 | -0.52615 | -1.1057 | -3.7627 | -3.1741 | -0.17251 | -0.36259 | -1.5343 | -3.4784 | -2.1776 | -0.15649 | -0.41184 | -1.3315 | -4.4093 | -8.1572 | -8.1021 | -4.8215 | -3.4154 | -999 | -999 | 0.042 | 0.09 | 0.126 | 0.176 | -999 | -999
2003-11-06 11:30 | -999 | 0.013 | -999 | -999 | -999 | -999 | -999 | -4.8467 | 0.9036 | -4.7168 | 0.92187 | -6.8561 | 0.92873 | 1.5637 | 88.0094 | 1.0437 | 7.7219 | -999 | 2.778 | 1.5158 | 0.90768 | 95.664 | -0.049713 | -0.52723 | -1.1009 | -3.6675 | -3.1088 | -0.16196 | -0.35957 | -1.5195 | -3.3991 | -2.1174 | -0.10926 | -0.3532 | -1.2956 | -4.3631 | -8.2395 | -8.0382 | -4.8628 | -3.4507 | -999 | -999 | 0.042 | 0.09 | 0.126 | 0.176 | -999 | -999
2003-11-06 12:00 | -999 | 5.359 | -999 | -999 | -999 | -999 | -999 | -5.112 | 0.90586 | -4.9673 | 0.92473 | -6.2882 | 0.93799 | 1.3942 | 94.0742 | 0.935 | 26.307 | -999 | 12.849 | 10.0833 | 3.0057 | 95.6701 | -0.052908 | -0.53604 | -1.1045 | -3.6319 | -3.0776 | -0.16408 | -0.36786 | -1.5157 | -3.37 | -2.1044 | -0.11674 | -0.37628 | -1.3053 | -4.3707 | -8.2027 | -7.9342 | -4.8688 | -3.476 | -999 | -999 | 0.042 | 0.09 | 0.126 | 0.176 | -999 | -999
2003-11-06 12:30 | -999 | 12.811 | -999 | -999 | -999 | -999 | -999 | -4.8323 | 0.90632 | -4.6219 | 0.92561 | -5.4384 | 0.94672 | 1.6404 | 81.1216 | 1.1467 | 46.9091 | -999 | 24.2166 | 19.556 | 5.25 | 95.6621 | -0.056704 | -0.54371 | -1.1073 | -3.5834 | -3.0055 | -0.16888 | -0.37768 | -1.5158 | -3.3337 | -2.1034 | -0.14079 | -0.4154 | -1.3218 | -4.2485 | -7.3462 | -7.8515 | -4.8559 | -3.4947 | -999 | -999 | 0.042 | 0.089 | 0.126 | 0.176 | -999 | -999
2003-11-06 13:00 | -999 | 13.496 | -999 | -999 | -999 | -999 | -999 | -4.0618 | 0.90002 | -3.7923 | 0.91961 | -4.2573 | 0.94129 | 1.5329 | 90.6185 | 1.0567 | 50.5476 | -999 | 25.0569 | 19.9609 | 5.3088 | 95.6919 | -0.057235 | -0.54547 | -1.101 | -3.4194 | -2.8405 | -0.17378 | -0.3874 | -1.5166 | -3.1975 | -2.0741 | -0.17541 | -0.4605 | -1.3385 | -3.861 | -5.725 | -7.7344 | -4.8347 | -3.4991 | -999 | -999 | 0.042 | 0.089 | 0.125 | 0.176 | -999 | -999
2003-11-06 13:30 | -999 | 15.404 | -999 | -999 | -999 | -999 | -999 | -3.5204 | 0.88416 | -3.241 | 0.90551 | -3.4611 | 0.92773 | 1.9775 | 89.3275 | 1.5504 | 61.279 | -999 | 30.3343 | 23.5914 | 6.2225 | 95.7166 | -0.051699 | -0.54473 | -1.086 | -3.1411 | -2.6225 | -0.16689 | -0.38751 | -1.4893 | -2.9584 | -1.9777 | -0.1719 | -0.45839 | -1.317 | -3.3924 | -4.6114 | -7.5867 | -4.7947 | -3.4865 | -999 | -999 | 0.042 | 0.089 | 0.125 | 0.176 | -999 | -999
2003-11-06 14:00 | -999 | 14.652 | -999 | -999 | -999 | -999 | -999 | -3.3794 | 0.8822 | -3.0933 | 0.90355 | -3.1583 | 0.91731 | 1.9 | 109.594 | 1.4842 | 60.3833 | -999 | 29.4999 | 22.697 | 6.1551 | 95.7121 | -0.041122 | -0.535 | -1.0548 | -2.8494 | -2.4175 | -0.16001 | -0.37988 | -1.4434 | -2.7155 | -1.8524 | -0.14932 | -0.42939 | -1.2698 | -3.0109 | -3.9183 | -7.3217 | -4.7095 | -3.4447 | -999 | -999 | 0.042 | 0.089 | 0.125 | 0.176 | -999 | -999
2003-11-06 14:30 | -999 | 20.753 | -999 | -999 | -999 | -999 | -999 | -3.0558 | 0.87394 | -2.7702 | 0.89479 | -2.8179 | 0.90872 | 2.0025 | 100.318 | 1.5133 | 87.3764 | -999 | 44.0053 | 32.9894 | 9.0459 | 95.7058 | -0.030329 | -0.52487 | -1.0161 | -2.5925 | -2.2263 | -0.15194 | -0.37647 | -1.3906 | -2.4913 | -1.7339 | -0.12654 | -0.40594 | -1.2173 | -2.6997 | -3.4004 | -6.9633 | -4.5707 | -3.3613 | -999 | -999 | 0.042 | 0.089 | 0.125 | 0.176 | -999 | -999
2003-11-06 15:00 | -999 | 33.328 | -999 | -999 | -999 | -999 | -999 | -2.7632 | 0.86927 | -2.4671 | 0.89126 | -2.4363 | 0.90127 | 1.89 | 119.522 | 1.4129 | 135.095 | -999 | 70.1969 | 51.3083 | 13.9082 | 95.6799 | -0.024512 | -0.51429 | -0.98343 | -2.3633 | -2.0507 | -0.14599 | -0.36888 | -1.3364 | -2.293 | -1.6191 | -0.11217 | -0.39394 | -1.1747 | -2.4232 | -2.8957 | -6.5726 | -4.3936 | -3.225 | -999 | -999 | 0.042 | 0.089 | 0.125 | 0.176 | -999 | -999
2003-11-06 15:30 | -999 | 66.849 | -999 | -999 | -999 | -999 | -999 | -2.1373 | 0.85153 | -1.8293 | 0.87299 | -1.722 | 0.8852 | 1.2221 | 133.938 | 0.98917 | 254.466 | -999 | 142.589 | 97.7454 | 28.1933 | 95.675 | -0.019301 | -0.50872 | -0.94719 | -2.1446 | -1.8743 | -0.14345 | -0.36836 | -1.2776 | -2.1073 | -1.5164 | -0.11081 | -0.40146 | -1.132 | -2.1438 | -2.298 | -6.1803 | -4.2003 | -3.0667 | -999 | -999 | 0.043 | 0.089 | 0.125 | 0.176 | -999 | -999
2003-11-06 16:00 | -999 | 133.677 | -999 | -999 | -999 | -999 | -999 | -1.2571 | 0.81481 | -1.0463 | 0.83788 | -0.39421 | 0.82591 | 2.2938 | 115.187 | 1.9192 | 443.093 | -999 | 264.449 | 176.968 | 47.0077 | 95.6324 | -0.015253 | -0.49743 | -0.9035 | -1.9178 | -1.6897 | -0.14843 | -0.37042 | -1.2256 | -1.9283 | -1.4285 | -0.13889 | -0.42541 | -1.0939 | -1.908 | -1.895 | -5.7945 | -3.9982 | -2.8916 | -999 | -999 | 0.043 | 0.089 | 0.125 | 0.175 | -999 | -999
2003-11-06 16:30 | -999 | 136.855 | -999 | -999 | -999 | -999 | -999 | -0.72747 | 0.79309 | -0.55144 | 0.81723 | -0.081668 | 0.80948 | 2.3163 | 103.887 | 1.9263 | 444.903 | -999 | 274.659 | 175.384 | 37.9589 | 95.6406 | -0.0078831 | -0.48039 | -0.86074 | -1.7068 | -1.5149 | -0.13824 | -0.35663 | -1.1589 | -1.7478 | -1.3124 | -0.10843 | -0.39777 | -1.0364 | -1.713 | -1.6376 | -5.415 | -3.7998 | -2.7174 | -999 | -999 | 0.043 | 0.089 | 0.125 | 0.175 | -999 | -999
2003-11-06 17:00 | -999 | 69.782 | -999 | -999 | -999 | -999 | -999 | -0.58164 | 0.77633 | -0.33244 | 0.79885 | -0.3245 | 0.80976 | 2.0342 | 95.3117 | 1.6233 | 233.184 | -999 | 139.904 | 95.0225 | 16.9466 | 95.6138 | -0.00044382 | -0.46769 | -0.81361 | -1.5423 | -1.3849 | -0.13107 | -0.34632 | -1.0951 | -1.609 | -1.2125 | -0.084531 | -0.37484 | -0.97638 | -1.6224 | -1.6905 | -5.0469 | -3.5972 | -2.5387 | -999 | -999 | 0.043 | 0.09 | 0.125 | 0.175 | -999 | -999
2003-11-06 17:30 | -999 | 54.97 | -999 | -999 | -999 | -999 | -999 | -0.63724 | 0.77359 | -0.38732 | 0.79602 | -0.50704 | 0.81578 | 1.9033 | 128.842 | 1.5908 | 196.771 | -999 | 126.096 | 75.7076 | 13.6785 | 95.589 | 0.0056301 | -0.45354 | -0.77045 | -1.4442 | -1.3092 | -0.12379 | -0.33651 | -1.0377 | -1.5147 | -1.1335 | -0.062756 | -0.35162 | -0.92093 | -1.5889 | -1.8546 | -4.7051 | -3.4004 | -2.3714 | -999 | -999 | 0.043 | 0.09 | 0.124 | 0.175 | -999 | -999
2003-11-06 18:00 | -999 | 14.624 | -999 | -999 | -999 | -999 | -999 | -1.3286 | 0.805 | -1.0482 | 0.82883 | -1.0837 | 0.83884 | 1.4967 | 144.353 | 1.2458 | 64.715 | -999 | 35.5106 | 24.4486 | 5.6159 | 95.5741 | 0.0075126 | -0.43921 | -0.73844 | -1.3924 | -1.2671 | -0.12195 | -0.32829 | -0.98806 | -1.4584 | -1.0767 | -0.048035 | -0.32531 | -0.87107 | -1.6119 | -2.1873 | -4.4033 | -3.2178 | -2.2168 | -999 | -999 | 0.043 | 0.09 | 0.124 | 0.175 | -999 | -999
2003-11-06 18:30 | -999 | 7.048 | -999 | -999 | -999 | -999 | -999 | -1.6738 | 0.81829 | -1.4064 | 0.84167 | -1.5743 | 0.85575 | 1.6425 | 115.774 | 1.2854 | 38.1656 | -999 | 22.8882 | 14.5259 | 4.0011 | 95.5658 | 0.0079182 | -0.42922 | -0.71343 | -1.3874 | -1.2636 | -0.12138 | -0.32135 | -0.94858 | -1.4356 | -1.0419 | -0.034812 | -0.3044 | -0.83005 | -1.6793 | -2.5721 | -4.1536 | -3.0547 | -2.0798 | -999 | -999 | 0.043 | 0.09 | 0.124 | 0.175 | -999 | -999
2003-11-06 19:00 | -999 | -2.605 | -999 | -999 | -999 | -999 | -999 | -1.9653 | 0.8266 | -1.7504 | 0.85243 | -2.1739 | 0.87441 | 0.8775 | 131.616 | 0.62917 | 12.7196 | -999 | 7.8317 | 3.4693 | 1.8043 | 95.5548 | 0.0036403 | -0.4203 | -0.69262 | -1.4233 | -1.2916 | -0.12128 | -0.31608 | -0.91873 | -1.445 | -1.0234 | -0.028905 | -0.29008 | -0.79838 | -1.8025 | -3.0901 | -3.9555 | -2.9098 | -1.959 | -999 | -999 | 0.043 | 0.09 | 0.124 | 0.175 | -999 | -999
2003-11-06 19:30 | -999 | -7.518 | -999 | -999 | -999 | -999 | -999 | -2.2666 | 0.83073 | -2.0998 | 0.85742 | -2.7264 | 0.88378 | 1.2546 | 166.582 | 0.89792 | 1.6547 | -999 | 0.75177 | -2.0005 | 0.74961 | 95.5412 | -0.0019928 | -0.41571 | -0.67802 | -1.4947 | -1.3477 | -0.1258 | -0.31543 | -0.89311 | -1.486 | -1.019 | -0.02341 | -0.28236 | -0.77376 | -1.9627 | -3.7584 | -3.8099 | -2.7875 | -1.8646 | -999 | -999 | 0.043 | 0.09 | 0.124 | 0.175 | -999 | -999
2003-11-06 20:00 | -999 | -6.532 | -999 | -999 | -999 | -999 | -999 | -2.5631 | 0.8338 | -2.482 | 0.86468 | -3.2751 | 0.89367 | 1.7121 | 90.0122 | 1.0071 | 0.091019 | -999 | 0.04802 | -2.3102 | 0.62624 | 95.526 | -0.0038804 | -0.41476 | -0.67542 | -1.5993 | -1.42 | -0.12644 | -0.31271 | -0.8797 | -1.5543 | -1.0353 | -0.016694 | -0.27635 | -0.76225 | -2.1507 | -4.3083 | -3.7211 | -2.6904 | -1.7937 | -999 | -999 | 0.043 | 0.09 | 0.124 | 0.175 | -999 | -999
2003-11-06 20:30 | -999 | -5.527 | -999 | -999 | -999 | -999 | -999 | -2.8625 | 0.83845 | -2.7115 | 0.86438 | -3.523 | 0.89345 | 1.3408 | 114.763 | 0.8325 | 0.037948 | -999 | 0.02977 | -2.1709 | 0.54219 | 95.5385 | -0.012053 | -0.41032 | -0.67217 | -1.7202 | -1.5004 | -0.13286 | -0.31171 | -0.87512 | -1.6398 | -1.0722 | -0.032879 | -0.28795 | -0.76266 | -2.3069 | -4.5778 | -3.6877 | -2.6092 | -1.7466 | -999 | -999 | 0.043 | 0.09 | 0.124 | 0.175 | -999 | -999
2003-11-06 21:00 | -999 | -4.183 | -999 | -999 | -999 | -999 | -999 | -3.1398 | 0.84604 | -2.9744 | 0.87151 | -3.7194 | 0.89796 | 1.2637 | 165.796 | 0.83667 | 0.054296 | -999 | 0.029887 | -1.7851 | 0.4546 | 95.5302 | -0.021268 | -0.41298 | -0.67364 | -1.8321 | -1.5657 | -0.14029 | -0.31495 | -0.8702 | -1.715 | -1.1035 | -0.047096 | -0.30714 | -0.76905 | -2.3827 | -4.4783 | -3.7009 | -2.5554 | -1.7251 | -999 | -999 | 0.043 | 0.09 | 0.124 | 0.175 | -999 | -999
2003-11-06 21:30 | -999 | -4.375 | -999 | -999 | -999 | -999 | -999 | -3.386 | 0.85771 | -3.2775 | 0.88526 | -4.0898 | 0.90585 | 0.98417 | 128.656 | 0.61667 | 0.041281 | -999 | 0.029248 | -1.8413 | 0.40751 | 95.531 | -0.024625 | -0.41335 | -0.68179 | -1.9136 | -1.6169 | -0.14291 | -0.31491 | -0.87502 | -1.7621 | -1.1301 | -0.055263 | -0.31057 | -0.77434 | -2.4094 | -4.6389 | -3.7509 | -2.526 | -1.722 | -999 | -999 | 0.043 | 0.09 | 0.124 | 0.175 | -999 | -999
2003-11-06 22:00 | -999 | -3.855 | -999 | -999 | -999 | -999 | -999 | -3.4675 | 0.85074 | -3.3507 | 0.87789 | -4.4434 | 0.91072 | 0.94542 | 199.445 | 0.54417 | 0.044814 | -999 | 0.029908 | -1.8323 | 0.41805 | 95.5395 | -0.023949 | -0.41104 | -0.68845 | -1.9817 | -1.6673 | -0.14431 | -0.31334 | -0.88146 | -1.8086 | -1.1546 | -0.055772 | -0.30367 | -0.77613 | -2.4955 | -4.9227 | -3.8233 | -2.5157 | -1.7316 | -999 | -999 | 0.043 | 0.09 | 0.124 | 0.175 | -999 | -999
2003-11-06 22:30 | -999 | -2.537 | -999 | -999 | -999 | -999 | -999 | -3.6067 | 0.85266 | -3.6548 | 0.8857 | -4.9407 | 0.91583 | 1.1858 | 149.908 | 0.90875 | 0.032185 | -999 | 0.028359 | -1.5793 | 0.40101 | 95.5466 | -0.027659 | -0.41141 | -0.69502 | -2.0512 | -1.7197 | -0.14628 | -0.31385 | -0.89218 | -1.8656 | -1.1877 | -0.061494 | -0.29814 | -0.77923 | -2.5875 | -5.1168 | -3.9075 | -2.5181 | -1.749 | -999 | -999 | 0.043 | 0.09 | 0.124 | 0.174 | -999 | -999
2003-11-06 23:00 | -999 | -4.63 | -999 | -999 | -999 | -999 | -999 | -3.9993 | 0.87105 | -4.0982 | 0.90468 | -5.1332 | 0.92027 | 0.78167 | 175.771 | 0.57 | 0.048995 | -999 | 0.029124 | -1.8539 | 0.2808 | 95.5366 | -0.031912 | -0.41461 | -0.70378 | -2.1157 | -1.7706 | -0.15094 | -0.3156 | -0.90029 | -1.9244 | -1.2207 | -0.069663 | -0.30784 | -0.79153 | -2.6674 | -5.2666 | -3.9964 | -2.5318 | -1.7749 | -999 | -999 | 0.043 | 0.09 | 0.124 | 0.174 | -999 | -999
2003-11-06 23:30 | -999 | -3.14 | -999 | -999 | -999 | -999 | -999 | -3.5598 | 0.84381 | -3.6987 | 0.87772 | -5.5945 | 0.9237 | 1.2371 | 91.1333 | 0.75167 | 0.04548 | -999 | 0.029729 | -1.9807 | 0.55497 | 95.5522 | -0.033279 | -0.41946 | -0.71395 | -2.1889 | -1.8482 | -0.15185 | -0.31575 | -0.90996 | -1.9895 | -1.2468 | -0.058136 | -0.29864 | -0.79542 | -2.803 | -5.8253 | -4.0912 | -2.557 | -1.8078 | -999 | -999 | 0.043 | 0.09 | 0.124 | 0.174 | -999 | -999
2003-11-07 | -999 | -1.118 | -999 | -999 | -999 | -999 | -999 | -3.8017 | 0.85069 | -3.9864 | 0.88851 | -5.5016 | 0.93222 | 1.1179 | 141.289 | 0.78208 | 0.065177 | -999 | 0.029691 | -1.4057 | 0.35487 | 95.5485 | -0.038126 | -0.42452 | -0.73207 | -2.2938 | -1.9152 | -0.15579 | -0.32056 | -0.93134 | -2.0791 | -1.2964 | -0.075793 | -0.32171 | -0.82352 | -2.9048 | -5.6782 | -4.1989 | -2.5921 | -1.8476 | -999 | -999 | 0.043 | 0.09 | 0.124 | 0.174 | -999 | -999
2003-11-07 00:30 | -999 | -0.933 | -999 | -999 | -999 | -999 | -999 | -3.5028 | 0.8422 | -3.6997 | 0.87985 | -5.1635 | 0.92585 | 0.72458 | 217.741 | 0.55667 | 0.066719 | -999 | 0.028761 | -1.1625 | 0.38513 | 95.5666 | -0.042958 | -0.42944 | -0.74715 | -2.3466 | -1.9377 | -0.16108 | -0.3239 | -0.95354 | -2.123 | -1.3385 | -0.10094 | -0.34811 | -0.85101 | -2.8717 | -5.362 | -4.318 | -2.6387 | -1.8934 | -999 | -999 | 0.043 | 0.09 | 0.124 | 0.174 | -999 | -999
2003-11-07 01:00 | -999 | -1.056 | -999 | -999 | -999 | -999 | -999 | -3.2747 | 0.83916 | -3.6894 | 0.88958 | -5.1372 | 0.93004 | 0.9275 | 210.628 | 0.64417 | 0.064004 | -999 | 0.026997 | -1.1096 | 0.39133 | 95.5693 | -0.044051 | -0.43236 | -0.75426 | -2.3368 | -1.9332 | -0.16267 | -0.32493 | -0.96712 | -2.12 | -1.3526 | -0.10455 | -0.35006 | -0.86281 | -2.7888 | -5.0647 | -4.4308 | -2.6948 | -1.9449 | -999 | -999 | 0.043 | 0.09 | 0.124 | 0.174 | -999 | -999
2003-11-07 01:30 | -999 | -1.34 | -999 | -999 | -999 | -999 | -999 | -2.8603 | 0.82661 | -3.6587 | 0.89746 | -5.1585 | 0.9283 | 1.1729 | 176.8 | 0.73708 | 0.052776 | -999 | 0.028731 | -1.3199 | 0.51507 | 95.572 | -0.042065 | -0.43341 | -0.75949 | -2.3076 | -1.9291 | -0.16198 | -0.32496 | -0.9762 | -2.104 | -1.3528 | -0.10189 | -0.34481 | -0.86665 | -2.7621 | -5.1521 | -4.5107 | -2.746 | -1.9937 | -999 | -999 | 0.043 | 0.09 | 0.124 | 0.174 | -999 | -999
2003-11-07 02:00 | -999 | -0.949 | -999 | -999 | -999 | -999 | -999 | -2.3318 | 0.80273 | -3.1046 | 0.87448 | -5.037 | 0.93773 | 1.0883 | 185.123 | 0.89708 | 0.060487 | -999 | 0.027711 | -1.3477 | 0.52187 | 95.5764 | -0.042185 | -0.43468 | -0.76301 | -2.2917 | -1.9201 | -0.16216 | -0.32825 | -0.98283 | -2.1 | -1.3529 | -0.10523 | -0.3477 | -0.87574 | -2.7328 | -4.9054 | -4.5572 | -2.7828 | -2.0281 | -999 | -999 | 0.043 | 0.09 | 0.124 | 0.174 | -999 | -999
2003-11-07 02:30 | -999 | -1.338 | -999 | -999 | -999 | -999 | -999 | -2.23 | 0.80476 | -2.8523 | 0.87175 | -4.6607 | 0.93789 | 1.6062 | 159.148 | 1.0637 | 0.058681 | -999 | 0.02913 | -1.5348 | 0.3932 | 95.5909 | -0.042108 | -0.43711 | -0.76337 | -2.2633 | -1.902 | -0.1655 | -0.3296 | -0.99001 | -2.0777 | -1.3528 | -0.11293 | -0.35765 | -0.88367 | -2.6695 | -4.6988 | -4.5812 | -2.812 | -2.0529 | -999 | -999 | 0.043 | 0.09 | 0.124 | 0.174 | -999 | -999
2003-11-07 03:00 | -999 | -1.934 | -999 | -999 | -999 | -999 | -999 | -1.9935 | 0.80196 | -2.4513 | 0.86145 | -4.218 | 0.9268 | 0.71833 | 183.655 | 0.315 | 0.044986 | -999 | 0.027139 | -1.6137 | 0.43909 | 95.6165 | -0.04194 | -0.43395 | -0.76358 | -2.226 | -1.8754 | -0.16409 | -0.32828 | -0.99024 | -2.0478 | -1.3428 | -0.11795 | -0.36031 | -0.88519 | -2.6133 | -4.5603 | -4.5855 | -2.8326 | -2.0676 | -999 | -999 | 0.043 | 0.09 | 0.123 | 0.174 | -999 | -999
2003-11-07 03:30 | -999 | -2.063 | -999 | -999 | -999 | -999 | -999 | -1.3619 | 0.77378 | -2.5755 | 0.87327 | -4.443 | 0.93145 | 1.1562 | 154.973 | 0.80708 | 0.047221 | -999 | 0.028716 | -1.6277 | 0.65448 | 95.6007 | -0.039596 | -0.43116 | -0.76158 | -2.1869 | -1.8494 | -0.16098 | -0.3237 | -0.98901 | -2.0136 | -1.3231 | -0.10673 | -0.34859 | -0.88056 | -2.5559 | -4.4443 | -4.5708 | -2.8417 | -2.0744 | -999 | -999 | 0.043 | 0.09 | 0.123 | 0.174 | -999 | -999
2003-11-07 04:00 | -999 | -1.487 | -999 | -999 | -999 | -999 | -999 | -1.5716 | 0.78235 | -2.5234 | 0.86746 | -4.4028 | 0.93072 | 0.85792 | 184.73 | 0.58542 | 0.045293 | -999 | 0.029046 | -2.1824 | -0.041789 | 95.6237 | -0.03686 | -0.4311 | -0.75798 | -2.1507 | -1.8256 | -0.15983 | -0.32251 | -0.98455 | -1.9842 | -1.3049 | -0.10337 | -0.34439 | -0.87477 | -2.5172 | -4.4012 | -4.5405 | -2.8418 | -2.0711 | -999 | -999 | 0.043 | 0.09 | 0.123 | 0.174 | -999 | -999
2003-11-07 04:30 | -999 | -2.73 | -999 | -999 | -999 | -999 | -999 | -1.2503 | 0.76847 | -1.6254 | 0.82605 | -4.2883 | 0.93858 | 0.94875 | 135.973 | 0.68417 | 0.061701 | -999 | 0.027538 | -1.6841 | 0.78025 | 95.6251 | -0.03792 | -0.43112 | -0.75648 | -2.1221 | -1.8076 | -0.15697 | -0.32215 | -0.97977 | -1.9607 | -1.2901 | -0.10306 | -0.3451 | -0.87185 | -2.4877 | -4.2993 | -4.5006 | -2.8314 | -2.0617 | -999 | -999 | 0.043 | 0.09 | 0.123 | 0.174 | -999 | -999
2003-11-07 05:00 | -999 | -1.863 | -999 | -999 | -999 | -999 | -999 | -0.86446 | 0.74682 | -1.4484 | 0.81704 | -4.1422 | 0.93312 | 0.655 | 160.845 | 0.53958 | 0.045246 | -999 | 0.027597 | -2.3961 | 0.16826 | 95.6229 | -0.036379 | -0.43032 | -0.75199 | -2.0949 | -1.781 | -0.15551 | -0.32284 | -0.97425 | -1.9373 | -1.2776 | -0.10359 | -0.34673 | -0.8685 | -2.4386 | -4.1552 | -4.4576 | -2.8161 | -2.0477 | -999 | -999 | 0.043 | 0.09 | 0.123 | 0.174 | -999 | -999
2003-11-07 05:30 | -999 | -2.908 | -999 | -999 | -999 | -999 | -999 | -0.67279 | 0.74359 | -1.1829 | 0.80997 | -4.0138 | 0.93532 | 0.99375 | 146.183 | 0.62958 | 0.054113 | -999 | 0.028008 | -2.0082 | 0.69432 | 95.6148 | -0.034479 | -0.42929 | -0.74735 | -2.0603 | -1.7555 | -0.15521 | -0.3232 | -0.9659 | -1.9067 | -1.259 | -0.10261 | -0.34555 | -0.86264 | -2.3857 | -4.0468 | -4.4116 | -2.7971 | -2.0312 | -999 | -999 | 0.043 | 0.09 | 0.123 | 0.173 | -999 | -999
2003-11-07 06:00 | -999 | -3.11 | -999 | -999 | -999 | -999 | -999 | -0.25984 | 0.71973 | -1.0517 | 0.801 | -3.9952 | 0.93463 | 0.42208 | 125.519 | 0.35708 | 0.044289 | -999 | 0.027439 | -2.8457 | 0.20296 | 95.605 | -0.03144 | -0.42832 | -0.74045 | -2.0229 | -1.7283 | -0.15499 | -0.32093 | -0.95655 | -1.8744 | -1.2388 | -0.099511 | -0.34354 | -0.8546 | -2.3406 | -3.9814 | -4.3607 | -2.7743 | -2.0111 | -999 | -999 | 0.043 | 0.09 | 0.123 | 0.173 | -999 | -999
2003-11-07 06:30 | -999 | -2.589 | -999 | -999 | -999 | -999 | -999 | -1.1691 | 0.77091 | -1.8233 | 0.84973 | -3.9987 | 0.93398 | 0.87958 | 156.262 | 0.51375 | 0.044381 | -999 | 0.028157 | -2.5889 | -0.10641 | 95.5942 | -0.030507 | -0.4249 | -0.73355 | -1.9912 | -1.7087 | -0.1542 | -0.31833 | -0.94565 | -1.8467 | -1.2198 | -0.094505 | -0.3362 | -0.84321 | -2.3166 | -4.0236 | -4.3061 | -2.7498 | -1.9878 | -999 | -999 | 0.043 | 0.09 | 0.123 | 0.173 | -999 | -999
2003-11-07 07:00 | -999 | -2.559 | -999 | -999 | -999 | -999 | -999 | -1.6146 | 0.79517 | -2.099 | 0.86015 | -4.0921 | 0.93518 | 0.53208 | 182.316 | 0.46417 | 0.050488 | -999 | 0.02798 | -2.1254 | 0.092193 | 95.5976 | -0.028336 | -0.42289 | -0.72852 | -1.9719 | -1.697 | -0.15136 | -0.31639 | -0.93509 | -1.8298 | -1.2049 | -0.087939 | -0.33095 | -0.8321 | -2.3175 | -4.0832 | -4.2515 | -2.7237 | -1.962 | -999 | -999 | 0.043 | 0.09 | 0.123 | 0.173 | -999 | -999
2003-11-07 07:30 | -999 | -3.432 | -999 | -999 | -999 | -999 | -999 | -2.5584 | 0.83246 | -2.8825 | 0.89008 | -4.0507 | 0.93294 | 0.86292 | 221.004 | 0.50875 | 0.050041 | -999 | 0.029298 | -2.2545 | -0.27005 | 95.6238 | -0.028681 | -0.4209 | -0.72333 | -1.9661 | -1.6918 | -0.15073 | -0.3152 | -0.9291 | -1.8214 | -1.1979 | -0.08403 | -0.32981 | -0.82416 | -2.3313 | -4.1981 | -4.2043 | -2.6941 | -1.9369 | -999 | -999 | 0.043 | 0.09 | 0.123 | 0.173 | -999 | -999
2003-11-07 08:00 | -999 | -2.777 | -999 | -999 | -999 | -999 | -999 | -3.3008 | 0.87136 | -3.2486 | 0.90619 | -4.3614 | 0.92596 | 0.30125 | 158.501 | 0.26875 | 0.04048 | -999 | 0.030363 | -1.5815 | -0.0078627 | 95.5993 | -0.027931 | -0.41904 | -0.71972 | -1.9765 | -1.6993 | -0.14976 | -0.31333 | -0.9217 | -1.8301 | -1.1915 | -0.076788 | -0.31964 | -0.81508 | -2.3789 | -4.4031 | -4.1654 | -2.6651 | -1.9164 | -999 | -999 | 0.043 | 0.09 | 0.123 | 0.173 | -999 | -999
2003-11-07 08:30 | -999 | -3.432 | -999 | -999 | -999 | -999 | -999 | -2.6954 | 0.84676 | -3.1273 | 0.90552 | -4.6645 | 0.93181 | 0.5575 | 175.383 | 0.26875 | 0.054606 | -999 | 0.029289 | -1.3067 | 0.50603 | 95.6031 | -0.028968 | -0.41823 | -0.71782 | -1.9967 | -1.7109 | -0.14843 | -0.313 | -0.91849 | -1.8456 | -1.197 | -0.075209 | -0.31231 | -0.81008 | -2.4152 | -4.5399 | -4.1413 | -2.6411 | -1.901 | -999 | -999 | 0.043 | 0.09 | 0.123 | 0.173 | -999 | -999
2003-11-07 09:00 | -999 | -2.663 | -999 | -999 | -999 | -999 | -999 | -2.5202 | 0.83794 | -2.983 | 0.88804 | -5.0025 | 0.93385 | 0.58625 | 168.611 | 0.425 | 0.048424 | -999 | 0.029608 | -1.5484 | 0.437 | 95.6028 | -0.032119 | -0.41713 | -0.71679 | -2.0334 | -1.7445 | -0.1502 | -0.31224 | -0.91806 | -1.8766 | -1.2047 | -0.071949 | -0.30282 | -0.80483 | -2.5204 | -4.9714 | -4.1352 | -2.6253 | -1.8928 | -999 | -999 | 0.043 | 0.09 | 0.123 | 0.173 | -999 | -999
2003-11-07 09:30 | -999 | -1.547 | -999 | -999 | -999 | -999 | -999 | -1.8307 | 0.80485 | -2.3104 | 0.85906 | -5.1889 | 0.93601 | 0.51792 | 164.153 | 0.41792 | 0.052434 | -999 | 0.028419 | -1.3792 | 0.61201 | 95.5894 | -0.037621 | -0.4204 | -0.72096 | -2.0901 | -1.7798 | -0.15599 | -0.31473 | -0.92211 | -1.9257 | -1.2303 | -0.081928 | -0.31413 | -0.81296 | -2.5866 | -4.8907 | -4.1516 | -2.6174 | -1.8927 | -999 | -999 | 0.043 | 0.09 | 0.123 | 0.173 | -999 | -999
2003-11-07 10:00 | -999 | -5.256 | -999 | -999 | -999 | -999 | -999 | -1.2703 | 0.78926 | -1.6111 | 0.8351 | -5.2353 | 0.93892 | 0.89167 | 164.545 | 0.675 | 0.047438 | -999 | 0.030417 | -2.3789 | 0.49802 | 95.582 | -0.038549 | -0.42472 | -0.72623 | -2.1257 | -1.8102 | -0.15888 | -0.31778 | -0.92675 | -1.9523 | -1.2477 | -0.085624 | -0.32171 | -0.82005 | -2.6106 | -5.0821 | -4.1906 | -2.6216 | -1.9019 | -999 | -999 | 0.043 | 0.09 | 0.123 | 0.173 | -999 | -999
2003-11-07 10:30 | -999 | -8.032 | -999 | -999 | -999 | -999 | -999 | -1.1201 | 0.79277 | -1.8543 | 0.85371 | -5.267 | 0.93636 | 1.0229 | 188.502 | 0.53625 | 0.068799 | -999 | 0.043142 | -3.0108 | 0.59268 | 95.563 | -0.036925 | -0.42765 | -0.73176 | -2.188 | -1.8824 | -0.15543 | -0.31612 | -0.92966 | -2.0031 | -1.2599 | -0.069608 | -0.31333 | -0.82107 | -2.7762 | -5.8305 | -4.2381 | -2.6364 | -1.9189 | -999 | -999 | 0.043 | 0.09 | 0.123 | 0.173 | -999 | -999
2003-11-07 11:00 | -999 | -5.701 | -999 | -999 | -999 | -999 | -999 | -1.0975 | 0.79445 | -1.8519 | 0.85297 | -6.0202 | 0.93528 | 1.8046 | 172.088 | 1.3542 | 0.95633 | -999 | 0.59463 | -2.6725 | 0.42035 | 95.5631 | -0.035944 | -0.42508 | -0.74293 | -2.3228 | -1.992 | -0.14869 | -0.31236 | -0.94199 | -2.1141 | -1.2975 | -0.051389 | -0.28429 | -0.81627 | -3.0302 | -6.6759 | -4.3075 | -2.6589 | -1.9423 | -999 | -999 | 0.043 | 0.09 | 0.123 | 0.173 | -999 | -999
2003-11-07 11:30 | -999 | 1.098 | -999 | -999 | -999 | -999 | -999 | -0.98374 | 0.79442 | -1.5468 | 0.84494 | -6.7559 | 0.93461 | 1.0167 | 160.135 | 0.6875 | 9.7913 | -999 | 7.1532 | 2.3646 | 1.1474 | 95.5688 | -0.042386 | -0.43225 | -0.75879 | -2.4969 | -2.1168 | -0.15535 | -0.31711 | -0.95903 | -2.2606 | -1.3631 | -0.053716 | -0.2798 | -0.82653 | -3.2777 | -7.1345 | -4.4249 | -2.6968 | -1.9818 | -999 | -999 | 0.043 | 0.09 | 0.123 | 0.173 | -999 | -999
2003-11-07 12:00 | -999 | 14.394 | -999 | -999 | -999 | -999 | -999 | -0.52804 | 0.76986 | -1.5414 | 0.8393 | -5.8913 | 0.95586 | 1.4321 | 184.355 | 0.79375 | 33.2905 | -999 | 21.7444 | 15.0606 | 3.6744 | 95.5626 | -0.057607 | -0.44923 | -0.78561 | -2.6558 | -2.2027 | -0.17226 | -0.33644 | -0.99741 | -2.3985 | -1.4563 | -0.10527 | -0.3479 | -0.88511 | -3.3735 | -6.6396 | -4.5941 | -2.7546 | -2.0418 | -999 | -999 | 0.043 | 0.09 | 0.123 | 0.173 | -999 | -999
2003-11-07 12:30 | -999 | 24.644 | -999 | -999 | -999 | -999 | -999 | -0.046772 | 0.75169 | -1.0392 | 0.8301 | -4.9522 | 0.95615 | 1.1625 | 205.505 | 0.42167 | 73.4141 | -999 | 45.4531 | 32.7173 | 7.1071 | 95.5654 | -0.062574 | -0.45476 | -0.80641 | -2.6795 | -2.1932 | -0.17909 | -0.34102 | -1.0337 | -2.4217 | -1.5137 | -0.14224 | -0.3966 | -0.93495 | -3.2138 | -5.9295 | -4.7868 | -2.832 | -2.1168 | -999 | -999 | 0.043 | 0.089 | 0.123 | 0.172 | -999 | -999
2003-11-07 13:00 | -999 | 38.417 | -999 | -999 | -999 | -999 | -999 | 0.8184 | 0.70259 | 0.15982 | 0.7672 | -4.1203 | 0.94551 | 1.4058 | 169.765 | 1.05 | 118.259 | -999 | 66.8414 | 54.0755 | 11.345 | 95.5671 | -0.058496 | -0.45245 | -0.81867 | -2.6165 | -2.1551 | -0.17369 | -0.3373 | -1.0573 | -2.3867 | -1.5187 | -0.14611 | -0.4076 | -0.96212 | -3.1058 | -5.7026 | -4.9425 | -2.9258 | -2.1942 | -999 | -999 | 0.043 | 0.089 | 0.123 | 0.172 | -999 | -999
2003-11-07 13:30 | -999 | 41.505 | -999 | -999 | -999 | -999 | -999 | 1.0118 | 0.6983 | 0.55708 | 0.76051 | -2.6824 | 0.9377 | 1.0217 | 178.846 | 0.76708 | 132.963 | -999 | 72.1119 | 61.3899 | 13.001 | 95.5659 | -0.057364 | -0.4587 | -0.82509 | -2.521 | -2.0682 | -0.17605 | -0.34312 | -1.069 | -2.3175 | -1.5106 | -0.16551 | -0.44605 | -0.98846 | -2.9089 | -4.7707 | -5.0298 | -3.0072 | -2.2542 | -999 | -999 | 0.043 | 0.089 | 0.123 | 0.172 | -999 | -999
2003-11-07 14:00 | -999 | 33.07 | -999 | -999 | -999 | -999 | -999 | 1.1363 | 0.69183 | 0.63585 | 0.75706 | -2.2315 | 0.92566 | 0.85625 | 91.2858 | 0.70083 | 113.405 | -999 | 59.3799 | 50.7399 | 10.4884 | 95.5526 | -0.049605 | -0.45439 | -0.81853 | -2.3881 | -1.9611 | -0.16973 | -0.33582 | -1.0683 | -2.2074 | -1.4669 | -0.15822 | -0.4322 | -0.9841 | -2.6997 | -4.278 | -5.042 | -3.0632 | -2.2901 | -999 | -999 | 0.043 | 0.089 | 0.123 | 0.172 | -999 | -999
2003-11-07 14:30 | -999 | 37.221 | -999 | -999 | -999 | -999 | -999 | 1.2421 | 0.68884 | 1.0514 | 0.7406 | -1.6985 | 0.92069 | 1.5467 | 70.6345 | 0.895 | 129.378 | -999 | 67.971 | 57.2877 | 12.4444 | 95.527 | -0.039613 | -0.44716 | -0.80182 | -2.2332 | -1.8367 | -0.1633 | -0.33186 | -1.0527 | -2.0854 | -1.4144 | -0.14505 | -0.41839 | -0.9676 | -2.4756 | -3.716 | -4.979 | -3.0858 | -2.2955 | -999 | -999 | 0.043 | 0.089 | 0.123 | 0.172 | -999 | -999
2003-11-07 15:00 | -999 | 29.724 | -999 | -999 | -999 | -999 | -999 | 0.74771 | 0.71593 | 0.8611 | 0.75011 | -0.71042 | 0.87816 | 1.1367 | 124.389 | 0.83458 | 110.981 | -999 | 57.9726 | 47.4624 | 9.8256 | 95.5095 | -0.029099 | -0.44055 | -0.78852 | -2.0669 | -1.7052 | -0.15403 | -0.3264 | -1.0386 | -1.9549 | -1.3551 | -0.139 | -0.41502 | -0.95823 | -2.2702 | -3.2132 | -4.8544 | -3.0764 | -2.2711 | -999 | -999 | 0.043 | 0.089 | 0.123 | 0.172 | -999 | -999
2003-11-07 15:30 | -999 | 30.029 | -999 | -999 | -999 | -999 | -999 | 0.22901 | 0.75379 | 0.39806 | 0.78645 | -0.39725 | 0.8628 | 1.1646 | 145.577 | 0.58083 | 112.069 | -999 | 58.6732 | 47.0672 | 9.6875 | 95.4981 | -0.0223 | -0.43592 | -0.76272 | -1.9032 | -1.5822 | -0.15237 | -0.326 | -1.008 | -1.8259 | -1.285 | -0.12887 | -0.40503 | -0.9295 | -2.0636 | -2.7995 | -4.6872 | -3.0357 | -2.221 | -999 | -999 | 0.043 | 0.089 | 0.122 | 0.172 | -999 | -999
2003-11-07 16:00 | -999 | 44.81 | -999 | -999 | -999 | -999 | -999 | -0.00064532 | 0.77694 | 0.17002 | 0.81833 | -0.17542 | 0.86862 | 0.75125 | 166.579 | 0.48708 | 151.149 | -999 | 84.7143 | 65.754 | 13.3015 | 95.4735 | -0.014278 | -0.4228 | -0.73779 | -1.7423 | -1.4547 | -0.14578 | -0.31623 | -0.97718 | -1.6966 | -1.2151 | -0.11648 | -0.38667 | -0.90101 | -1.8589 | -2.3461 | -4.49 | -2.9695 | -2.153 | -999 | -999 | 0.043 | 0.09 | 0.122 | 0.172 | -999 | -999
2003-11-07 16:30 | -999 | 65.478 | -999 | -999 | -999 | -999 | -999 | 1.086 | 0.74453 | 1.4095 | 0.77252 | 0.62598 | 0.83557 | 0.67 | 170.453 | 0.44167 | 189.635 | -999 | 125.941 | 74.1141 | 14.7787 | 95.4487 | -0.0066866 | -0.41502 | -0.71097 | -1.5893 | -1.3357 | -0.14054 | -0.31106 | -0.91682 | -1.5705 | -1.1459 | -0.11043 | -0.38575 | -0.87407 | -1.7202 | -2.1438 | -4.278 | -2.8831 | -2.0698 | -999 | -999 | 0.043 | 0.09 | 0.122 | 0.172 | -999 | -999
2003-11-07 17:00 | -999 | 34.42 | -999 | -999 | -999 | -999 | -999 | 1.6421 | 0.69497 | 1.8029 | 0.73822 | 0.81573 | 0.8331 | 1.0121 | 156.574 | 0.70292 | 125.945 | -999 | 82.3733 | 45.3748 | 10.2039 | 95.4336 | -0.0015202 | -0.40412 | -0.68002 | -1.4747 | -1.2502 | -0.13592 | -0.30583 | -0.90188 | -1.4726 | -1.0775 | -0.098998 | -0.37 | -0.83737 | -1.6316 | -2.0688 | -4.055 | -2.7886 | -1.976 | -999 | -999 | 0.043 | 0.09 | 0.122 | 0.172 | -999 | -999
2003-11-07 17:30 | -999 | 38.27 | -999 | -999 | -999 | -999 | -999 | 2.1099 | 0.66236 | 2.2704 | 0.70266 | 0.91012 | 0.82623 | 0.65292 | 146.015 | 0.49792 | 138.459 | -999 | 94.3718 | 50.8565 | 11.3065 | 95.4049 | 0.006412 | -0.38999 | -0.6516 | -1.3919 | -1.1915 | -0.12715 | -0.29589 | -0.87177 | -1.3903 | -1.0201 | -0.080302 | -0.3503 | -0.80173 | -1.5839 | -2.1867 | -3.8407 | -2.688 | -1.8793 | -999 | -999 | 0.043 | 0.09 | 0.122 | 0.172 | -999 | -999
2003-11-07 18:00 | -999 | 9.031 | -999 | -999 | -999 | -999 | -999 | 1.5006 | 0.67787 | 1.5284 | 0.73203 | 0.51074 | 0.83058 | 1.1279 | 217.089 | 0.72708 | 59.9758 | -999 | 36.9285 | 24.6581 | 5.0667 | 95.385 | 0.013045 | -0.37856 | -0.62716 | -1.3363 | -1.1429 | -0.12155 | -0.28775 | -0.84056 | -1.3374 | -0.97577 | -0.067089 | -0.32567 | -0.76487 | -1.5692 | -2.2189 | -3.6523 | -2.5798 | -1.7879 | -999 | -999 | 0.043 | 0.09 | 0.122 | 0.172 | -999 | -999
2003-11-07 18:30 | -999 | -8.053 | -999 | -999 | -999 | -999 | -999 | 1.2484 | 0.67106 | 1.1826 | 0.72024 | -0.75083 | 0.85612 | 0.93083 | 103.851 | 0.55583 | 21.5052 | -999 | 13.3433 | 5.3892 | 1.7729 | 95.3598 | 0.014448 | -0.37157 | -0.60688 | -1.3183 | -1.1324 | -0.11916 | -0.28124 | -0.80833 | -1.311 | -0.93541 | -0.037978 | -0.27914 | -0.71866 | -1.6153 | -2.6649 | -3.4939 | -2.4821 | -1.7055 | -999 | -999 | 0.043 | 0.09 | 0.122 | 0.172 | -999 | -999
2003-11-07 19:00 | -999 | -14.233 | -999 | -999 | -999 | -999 | -999 | 0.69968 | 0.69282 | 0.45302 | 0.75161 | -1.9617 | 0.88271 | 0.785 | 172.786 | 0.39542 | 10.6999 | -999 | 8.2595 | 0.77014 | 0.72993 | 95.3465 | 0.014498 | -0.37026 | -0.59693 | -1.3528 | -1.1757 | -0.11835 | -0.27648 | -0.78598 | -1.3301 | -0.91961 | -0.01281 | -0.24604 | -0.68651 | -1.7618 | -3.3487 | -3.366 | -2.3948 | -1.6368 | -999 | -999 | 0.043 | 0.09 | 0.122 | 0.171 | -999 | -999
2003-11-07 19:30 | -999 | -23.935 | -999 | -999 | -999 | -999 | -999 | 0.12274 | 0.71169 | -0.26284 | 0.77266 | -2.7086 | 0.89353 | 1.4212 | 162.109 | 1.0321 | 1.3386 | -999 | 0.63236 | -4.9082 | -0.19388 | 95.3244 | 0.0073154 | -0.36831 | -0.59191 | -1.4545 | -1.2676 | -0.12266 | -0.27893 | -0.77576 | -1.4004 | -0.93208 | -0.0093243 | -0.23777 | -0.67421 | -1.993 | -4.1561 | -3.2761 | -2.3228 | -1.5857 | -999 | -999 | 0.043 | 0.09 | 0.122 | 0.171 | -999 | -999
2003-11-07 20:00 | -999 | -23.415 | -999 | -999 | -999 | -999 | -999 | -0.47417 | 0.72555 | -1.1609 | 0.79685 | -3.5513 | 0.89607 | 1.1138 | 178.681 | 0.84083 | 0.075123 | -999 | 0.041035 | -5.2374 | -0.30916 | 95.2866 | 0.001644 | -0.37077 | -0.59737 | -1.607 | -1.3837 | -0.12362 | -0.2798 | -0.77581 | -1.5138 | -0.96977 | -0.0064802 | -0.235 | -0.6707 | -2.2624 | -4.9232 | -3.244 | -2.2674 | -1.5556 | -999 | -999 | 0.043 | 0.09 | 0.122 | 0.171 | -999 | -999
2003-11-07 20:30 | -999 | -19.636 | -999 | -999 | -999 | -999 | -999 | 0.85883 | 0.66232 | 0.45299 | 0.7153 | -3.2221 | 0.89622 | 2.3613 | 165.706 | 1.7629 | 0.067666 | -999 | 0.029416 | -4.4918 | 0.71763 | 95.2641 | -0.011339 | -0.37628 | -0.60829 | -1.794 | -1.5075 | -0.1374 | -0.29093 | -0.78511 | -1.6593 | -1.0355 | -0.037912 | -0.2704 | -0.69225 | -2.5118 | -5.1209 | -3.277 | -2.2322 | -1.546 | -999 | -999 | 0.043 | 0.09 | 0.122 | 0.171 | -999 | -999
2003-11-07 21:00 | -999 | -30.565 | -999 | -999 | -999 | -999 | -999 | 2.9367 | 0.6235 | 2.9676 | 0.65839 | 1.4994 | 0.74125 | 3.4808 | 174.567 | 2.9225 | 0.13118 | -999 | 0.026136 | -6.0093 | 0.65208 | 95.2328 | -0.024688 | -0.38334 | -0.62814 | -1.9297 | -1.5502 | -0.15914 | -0.30674 | -0.80992 | -1.7809 | -1.1503 | -0.16761 | -0.46755 | -0.81492 | -2.5521 | -4.2126 | -3.3805 | -2.2216 | -1.5615 | -999 | -999 | 0.043 | 0.09 | 0.122 | 0.171 | -999 | -999
2003-11-07 21:30 | -999 | -34.273 | -999 | -999 | -999 | -999 | -999 | 1.6009 | 0.6745 | 1.7 | 0.70639 | 0.76468 | 0.75233 | 1.7471 | 190.399 | 1.3037 | 0.015065 | -999 | 0.028792 | -6.4934 | -0.90121 | 95.2386 | -0.01357 | -0.37244 | -0.62628 | -1.9007 | -1.5136 | -0.14787 | -0.29285 | -0.80449 | -1.7557 | -1.1519 | -0.14722 | -0.42319 | -0.79958 | -2.3537 | -4.0481 | -3.5159 | -2.2431 | -1.5938 | -999 | -999 | 0.044 | 0.09 | 0.122 | 0.171 | -999 | -999
2003-11-07 22:00 | -999 | -31.704 | -999 | -999 | -999 | -999 | -999 | -1.0493 | 0.74975 | -1.0418 | 0.78437 | -2.0682 | 0.82791 | 1.5596 | 164.898 | 1.2029 | -0.0060438 | -999 | 0.032044 | -5.7109 | -1.0322 | 95.2246 | 0.0058519 | -0.35879 | -0.62087 | -1.8701 | -1.5266 | -0.12523 | -0.269 | -0.80271 | -1.7229 | -1.1042 | -0.041854 | -0.27394 | -0.72001 | -2.3959 | -4.712 | -3.6206 | -2.2814 | -1.6313 | -999 | -999 | 0.044 | 0.09 | 0.122 | 0.171 | -999 | -999
2003-11-07 22:30 | -999 | -28.986 | -999 | -999 | -999 | -999 | -999 | -2.9819 | 0.81832 | -2.7894 | 0.84182 | -3.2843 | 0.85613 | 1.3096 | 158.73 | 0.91583 | 0.026844 | -999 | 0.032378 | -4.5428 | -0.80206 | 95.2225 | 0.0072183 | -0.36243 | -0.62873 | -1.9413 | -1.5868 | -0.1214 | -0.27094 | -0.81383 | -1.7828 | -1.1163 | -0.013137 | -0.23821 | -0.70934 | -2.5541 | -5.2167 | -3.6822 | -2.3173 | -1.6627 | -999 | -999 | 0.044 | 0.09 | 0.122 | 0.171 | -999 | -999
2003-11-07 23:00 | -999 | -27.224 | -999 | -999 | -999 | -999 | -999 | -3.2817 | 0.82136 | -3.4204 | 0.85716 | -4.363 | 0.87496 | 1.445 | 142.733 | 0.90708 | 0.025906 | -999 | 0.031895 | -4.0157 | -0.43367 | 95.1945 | -0.00054217 | -0.36729 | -0.63803 | -2.0542 | -1.6796 | -0.12523 | -0.27176 | -0.82669 | -1.878 | -1.1559 | -0.0093898 | -0.22431 | -0.71139 | -2.7494 | -5.9013 | -3.752 | -2.352 | -1.6942 | -999 | -999 | 0.043 | 0.09 | 0.122 | 0.171 | -999 | -999
2003-11-07 23:30 | -999 | -25.11 | -999 | -999 | -999 | -999 | -999 | -4.4419 | 0.86666 | -4.5304 | 0.89403 | -5.6561 | 0.88068 | 0.86583 | 217.855 | 0.50792 | 0.026463 | -999 | 0.031839 | -3.9386 | -0.66979 | 95.1915 | -0.0099322 | -0.37587 | -0.65666 | -2.21 | -1.7985 | -0.13274 | -0.27971 | -0.84812 | -2.0088 | -1.2074 | -0.0087064 | -0.21364 | -0.72215 | -3.0056 | -6.7404 | -3.8584 | -2.3939 | -1.7352 | -999 | -999 | 0.043 | 0.09 | 0.122 | 0.171 | -999 | -999
2003-11-08 | -999 | -21.239 | -999 | -999 | -999 | -999 | -999 | -3.9148 | 0.85487 | -4.3639 | 0.89802 | -7.399 | 0.89703 | 0.86792 | 162.965 | 0.56208 | 0.042999 | -999 | 0.033868 | -2.9908 | 0.085276 | 95.1256 | -0.019063 | -0.38838 | -0.68207 | -2.3986 | -1.9522 | -0.13969 | -0.28652 | -0.87797 | -2.1706 | -1.2813 | -2.7734e-05 | -0.19872 | -0.73611 | -3.2868 | -7.4847 | -4.0064 | -2.4519 | -1.7913 | -999 | -999 | 0.043 | 0.09 | 0.122 | 0.171 | -999 | -999
2003-11-08 00:30 | -999 | -17.635 | -999 | -999 | -999 | -999 | -999 | -3.7831 | 0.83343 | -4.42 | 0.87879 | -8.6373 | 0.91223 | 1.2254 | 188.606 | 1.0037 | 0.065431 | -999 | 0.032664 | -2.9231 | -0.28534 | 95.0984 | -0.034324 | -0.40177 | -0.70692 | -2.6241 | -2.127 | -0.1487 | -0.29634 | -0.91894 | -2.3623 | -1.3764 | -0.0043177 | -0.21031 | -0.7694 | -3.5646 | -8.0576 | -4.2062 | -2.5281 | -1.867 | -999 | -999 | 0.043 | 0.09 | 0.122 | 0.171 | -999 | -999
2003-11-08 01:00 | -999 | -14.098 | -999 | -999 | -999 | -999 | -999 | -4.282 | 0.85163 | -4.8309 | 0.8958 | -9.2897 | 0.92294 | 0.47667 | 142.248 | 0.32375 | 0.053975 | -999 | 0.032374 | -3.3235 | -0.78921 | 95.0641 | -0.051528 | -0.42368 | -0.74733 | -2.8549 | -2.3038 | -0.16432 | -0.31463 | -0.97084 | -2.5564 | -1.4888 | -0.033204 | -0.2486 | -0.82603 | -3.8276 | -8.5485 | -4.4605 | -2.6322 | -1.9685 | -999 | -999 | 0.043 | 0.09 | 0.122 | 0.171 | -999 | -999
2003-11-08 01:30 | -999 | -10.646 | -999 | -999 | -999 | -999 | -999 | -4.6601 | 0.86478 | -5.0547 | 0.89612 | -9.6493 | 0.93012 | 0.94917 | 171.85 | 0.80875 | 0.067616 | -999 | 0.031572 | -2.5289 | -0.68199 | 95.0198 | -0.063235 | -0.4376 | -0.79514 | -3.061 | -2.4676 | -0.17273 | -0.32864 | -1.0322 | -2.7348 | -1.5997 | -0.06898 | -0.28453 | -0.89031 | -4.0108 | -8.5741 | -4.761 | -2.7651 | -2.0924 | -999 | -999 | 0.043 | 0.09 | 0.122 | 0.171 | -999 | -999
2003-11-08 02:00 | -999 | -6.299 | -999 | -999 | -999 | -999 | -999 | -4.8998 | 0.86661 | -5.7558 | 0.90555 | -9.1796 | 0.94023 | 0.97833 | 180.679 | 0.72042 | 0.06839 | -999 | 0.02989 | -2.0047 | -0.43918 | 94.9862 | -0.07894 | -0.45686 | -0.83499 | -3.2241 | -2.5948 | -0.18853 | -0.34584 | -1.0889 | -2.8769 | -1.705 | -0.10876 | -0.33848 | -0.95574 | -4.1289 | -8.504 | -5.0856 | -2.9178 | -2.2337 | -999 | -999 | 0.043 | 0.089 | 0.122 | 0.171 | -999 | -999
2003-11-08 02:30 | -999 | -4.366 | -999 | -999 | -999 | -999 | -999 | -4.4917 | 0.85752 | -5.3795 | 0.90823 | -8.6375 | 0.93762 | 0.94042 | 186.771 | 0.66042 | 0.081967 | -999 | 0.03052 | -1.4059 | -0.12524 | 94.9516 | -0.086201 | -0.47085 | -0.87501 | -3.3209 | -2.6662 | -0.19735 | -0.35912 | -1.147 | -2.9615 | -1.7845 | -0.14322 | -0.38187 | -1.0173 | -4.1119 | -8.116 | -5.4097 | -3.0894 | -2.3825 | -999 | -999 | 0.043 | 0.089 | 0.122 | 0.171 | -999 | -999
2003-11-08 03:00 | -999 | -4.831 | -999 | -999 | -999 | -999 | -999 | -4.532 | 0.84149 | -5.0333 | 0.88807 | -7.8771 | 0.94547 | 1.6729 | 108.575 | 1.2333 | 0.075609 | -999 | 0.029206 | -1.5615 | -0.14522 | 94.9517 | -0.087453 | -0.48283 | -0.90798 | -3.3398 | -2.6985 | -0.19841 | -0.36549 | -1.1968 | -2.9866 | -1.8322 | -0.15877 | -0.40593 | -1.0691 | -4.0785 | -7.8332 | -5.7008 | -3.2647 | -2.5257 | -999 | -999 | 0.042 | 0.089 | 0.122 | 0.171 | -999 | -999
2003-11-08 03:30 | -999 | -0.272 | -999 | -999 | -999 | -999 | -999 | -4.1917 | 0.8324 | -4.1917 | 0.86664 | -5.9227 | 0.939 | 1.8183 | 103.348 | 1.4229 | 0.1002 | -999 | 0.026961 | -0.88767 | 0.22077 | 94.8912 | -0.093311 | -0.49927 | -0.93795 | -3.3192 | -2.6747 | -0.20422 | -0.37883 | -1.24 | -2.9759 | -1.8707 | -0.20109 | -0.47764 | -1.1344 | -3.9788 | -7.0046 | -5.9326 | -3.428 | -2.6506 | -999 | -999 | 0.042 | 0.089 | 0.122 | 0.171 | -999 | -999
2003-11-08 04:00 | -999 | -3.13 | -999 | -999 | -999 | -999 | -999 | -2.9755 | 0.79426 | -3.0942 | 0.8371 | -4.7309 | 0.91849 | 1.6304 | 104.439 | 1.0142 | 0.086041 | -999 | 0.027001 | -1.2825 | 0.26271 | 94.8379 | -0.089694 | -0.50319 | -0.94887 | -3.1874 | -2.5747 | -0.20456 | -0.3794 | -1.2612 | -2.8737 | -1.8564 | -0.21637 | -0.48925 | -1.1565 | -3.6588 | -5.9643 | -6.0927 | -3.5689 | -2.7572 | -999 | -999 | 0.042 | 0.089 | 0.122 | 0.17 | -999 | -999
2003-11-08 04:30 | -999 | -6.337 | -999 | -999 | -999 | -999 | -999 | -2.5869 | 0.79233 | -2.5705 | 0.82848 | -3.7746 | 0.89695 | 1.7221 | 117.769 | 1.2771 | 0.060985 | -999 | 0.027937 | -1.6475 | 0.26018 | 94.7945 | -0.076367 | -0.49933 | -0.94804 | -2.9998 | -2.4528 | -0.19235 | -0.37309 | -1.2643 | -2.7223 | -1.8004 | -0.20028 | -0.47885 | -1.1566 | -3.3858 | -5.3168 | -6.1545 | -3.6725 | -2.8195 | -999 | -999 | 0.042 | 0.089 | 0.122 | 0.17 | -999 | -999
2003-11-08 05:00 | -999 | -7.106 | -999 | -999 | -999 | -999 | -999 | -1.2437 | 0.76186 | -1.3167 | 0.79988 | -2.749 | 0.87207 | 1.7225 | 122.44 | 1.2663 | 0.077991 | -999 | 0.027254 | -1.8479 | 0.47019 | 94.742 | -0.064516 | -0.4992 | -0.9381 | -2.8171 | -2.3206 | -0.18459 | -0.37146 | -1.2514 | -2.5731 | -1.7273 | -0.18702 | -0.47055 | -1.1461 | -3.1413 | -4.7238 | -6.1117 | -3.7243 | -2.8405 | -999 | -999 | 0.042 | 0.089 | 0.122 | 0.17 | -999 | -999
2003-11-08 05:30 | -999 | -20.643 | -999 | -999 | -999 | -999 | -999 | 2.8307 | 0.65059 | 2.7907 | 0.68879 | 0.95471 | 0.78318 | 3.9571 | 199.34 | 3.0258 | 0.12463 | -999 | 0.025734 | -2.824 | 1.7347 | 94.674 | -0.054057 | -0.49366 | -0.92123 | -2.6314 | -2.1674 | -0.18149 | -0.36901 | -1.2241 | -2.4295 | -1.671 | -0.21613 | -0.5427 | -1.1728 | -2.8963 | -3.7862 | -5.9894 | -3.7254 | -2.8216 | -999 | -999 | 0.042 | 0.089 | 0.122 | 0.17 | -999 | -999
2003-11-08 06:00 | -999 | -28.61 | -999 | -999 | -999 | -999 | -999 | 4.452 | 0.55758 | 4.5755 | 0.58981 | 3.7748 | 0.63579 | 6.1521 | 195.853 | 5.0292 | 0.085482 | -999 | 0.025359 | -1.5126 | 0.19202 | 94.6048 | -0.036083 | -0.47765 | -0.88419 | -2.3444 | -1.9069 | -0.16689 | -0.35561 | -1.1812 | -2.2116 | -1.5877 | -0.24256 | -0.61883 | -1.1925 | -2.4247 | -2.5331 | -5.809 | -3.6828 | -2.7707 | -999 | -999 | 0.042 | 0.089 | 0.122 | 0.17 | -999 | -999
2003-11-08 06:30 | -999 | -23.954 | -999 | -999 | -999 | -999 | -999 | 4.8628 | 0.52812 | 5.0042 | 0.55893 | 4.1901 | 0.61077 | 6.595 | 197.761 | 5.2646 | 0.028472 | -999 | 0.02772 | -0.89024 | -0.019565 | 94.573 | -0.0056302 | -0.4534 | -0.83686 | -1.9766 | -1.6293 | -0.1449 | -0.33508 | -1.123 | -1.9171 | -1.4365 | -0.19571 | -0.53655 | -1.1111 | -1.8996 | -1.4896 | -5.5386 | -3.6007 | -2.6814 | -999 | -999 | 0.042 | 0.089 | 0.122 | 0.17 | -999 | -999
2003-11-08 07:00 | -999 | -28.52 | -999 | -999 | -999 | -999 | -999 | 5.2831 | 0.49448 | 5.4288 | 0.52385 | 4.6764 | 0.57111 | 7.125 | 198.772 | 5.73 | 0.022396 | -999 | 0.029048 | -0.95646 | -0.029577 | 94.525 | 0.025445 | -0.4265 | -0.78294 | -1.6557 | -1.3828 | -0.12546 | -0.31531 | -1.055 | -1.6564 | -1.2786 | -0.14307 | -0.45669 | -1.0204 | -1.5231 | -0.99644 | -5.1817 | -3.4712 | -2.5489 | -999 | -999 | 0.043 | 0.089 | 0.122 | 0.17 | -999 | -999
2003-11-08 07:30 | 0.7788 | -32.679 | -111.183 | -999 | 1.0707 | 3.1068 | 359.954 | 5.4318 | 0.47625 | 5.5936 | 0.50347 | 4.9722 | 0.54088 | 7.3075 | 198.203 | 5.9254 | 0.050939 | -999 | 0.029131 | -1.1534 | -0.13739 | 94.4609 | 0.047837 | -0.40324 | -0.72889 | -1.3861 | -1.1815 | -0.11403 | -0.32014 | -0.99713 | -1.4245 | -1.163 | -0.12851 | -0.40575 | -0.94863 | -1.2947 | -0.76011 | -4.7827 | -3.3128 | -2.3851 | -999 | -999 | 0.043 | 0.089 | 0.121 | 0.17 | -999 | 70.6916
2003-11-08 08:00 | 0.8307 | -26.244 | -91.865 | 54.606 | 0.9999 | 3.1563 | 360.679 | 5.519 | 0.47984 | 5.6927 | 0.50566 | 5.1587 | 0.53486 | 8.1067 | 201.344 | 6.1758 | 0.023704 | -999 | 0.03189 | -0.92305 | -0.13314 | 94.4161 | 0.057486 | -0.38538 | -0.67433 | -1.1755 | -0.98974 | -0.11187 | -0.34309 | -0.943 | -1.2356 | -1.057 | -0.073413 | -0.41603 | -0.88216 | -1.1048 | -0.52232 | -4.3799 | -3.1304 | -2.2034 | -999 | -999 | 0.043 | 0.089 | 0.121 | 0.17 | -999 | 75
2003-11-08 08:30 | 0.9707 | -25.419 | -82.871 | 51.08 | 0.9288 | 3.1565 | 360.695 | 5.5338 | 0.4803 | 5.7251 | 0.50462 | 5.2757 | 0.5264 | 7.0692 | 197.25 | 5.7325 | 0.021129 | -999 | 0.030818 | -0.91018 | -0.10983 | 94.3435 | 0.065495 | -0.36735 | -0.62678 | -1.0213 | -0.81631 | -0.10874 | -0.33508 | -0.89378 | -1.0948 | -0.96114 | -0.064053 | -0.38876 | -0.82344 | -0.98091 | -0.36564 | -4.003 | -2.9367 | -2.0176 | -999 | -999 | 0.043 | 0.089 | 0.121 | 0.17 | -999 | 75
2003-11-08 09:00 | 0.5287 | -28.461 | -67.915 | 36.962 | 0.9554 | 3.0756 | 360.618 | 5.5835 | 0.46646 | 5.7907 | 0.48911 | 5.4059 | 0.50497 | 6.9083 | 191.472 | 6.0658 | 0.014748 | -999 | 0.030569 | -1.1171 | -0.17041 | 94.2809 | 0.072111 | -0.35174 | -0.5815 | -0.88939 | -0.73303 | -0.10438 | -0.32376 | -0.83721 | -0.98341 | -0.88524 | -0.088396 | -0.37034 | -0.76905 | -0.89307 | -0.28231 | -3.6613 | -2.7439 | -1.8401 | -999 | -999 | 0.043 | 0.089 | 0.121 | 0.17 | -999 | 75
2003-11-08 09:30 | 1.2207 | -22.57 | -67.929 | 44.397 | 1.1429 | 3.1754 | 360.531 | 5.4465 | 0.48479 | 5.6625 | 0.50729 | 5.3306 | 0.51903 | 6.8196 | 189.358 | 5.9475 | 0.036246 | -999 | 0.031943 | -0.93732 | -0.16192 | 94.2075 | 0.075409 | -0.33763 | -0.54181 | -0.76045 | -0.64855 | -0.099127 | -0.31473 | -0.78408 | -0.89335 | -0.80536 | -0.081293 | -0.3526 | -0.7205 | -0.81534 | -0.20464 | -3.3534 | -2.5575 | -1.6792 | -999 | -999 | 0.043 | 0.089 | 0.121 | 0.17 | -999 | 75
2003-11-08 10:00 | 0.4605 | -20.274 | -63.194 | 35.485 | 1.0915 | 3.2593 | 360.502 | 5.3882 | 0.49869 | 5.6104 | 0.52084 | 5.3272 | 0.52807 | 7.9317 | 190.369 | 6.7958 | 0.035521 | -999 | 0.032645 | -0.79346 | -0.14949 | 94.1389 | 0.078859 | -0.32632 | -0.50528 | -0.55978 | -0.57806 | -0.10224 | -0.30789 | -0.74033 | -0.80721 | -0.74552 | -0.091518 | -0.34496 | -0.6793 | -0.73443 | -0.15548 | -3.0686 | -2.3882 | -1.5422 | -999 | -999 | 0.043 | 0.089 | 0.121 | 0.17 | -999 | 75
2003-11-08 10:30 | 0.7568 | -22.498 | -53.497 | 29.924 | 1.1138 | 3.2927 | 360.763 | 5.4339 | 0.50156 | 5.6625 | 0.52321 | 5.436 | 0.5254 | 8.1792 | 186.982 | 7.2421 | 0.048789 | -999 | 0.031858 | -0.84026 | -0.15466 | 94.0592 | 0.080998 | -0.31389 | -0.47312 | -0.36139 | -0.51102 | -0.10033 | -0.29989 | -0.70223 | -0.71908 | -0.69696 | -0.13319 | -0.34636 | -0.64859 | -0.68048 | -0.11694 | -2.8032 | -2.238 | -1.425 | -999 | -999 | 0.044 | 0.089 | 0.121 | 0.17 | -999 | 75
2003-11-08 11:00 | 1.0026 | -23.527 | -37.074 | 30.288 | 1.213 | 3.4651 | 360.833 | 5.2382 | 0.53276 | 5.478 | 0.55407 | 5.2708 | 0.55477 | 8.8287 | 186.342 | 7.6588 | 0.13948 | -999 | 0.062454 | -0.83669 | -0.17681 | 93.9999 | 0.086238 | -0.29989 | -0.43811 | -0.24464 | -0.43299 | -0.095603 | -0.2901 | -0.66252 | -0.60956 | -0.64538 | -0.12156 | -0.32655 | -0.61062 | -0.61184 | -0.081065 | -2.5542 | -2.1041 | -1.3305 | -999 | -999 | 0.044 | 0.09 | 0.121 | 0.17 | -999 | 75
2003-11-08 11:30 | 0.8497 | -22.932 | -45.566 | 25.895 | 1.2888 | 3.646 | 360.959 | 4.6529 | 0.5798 | 4.9002 | 0.60127 | 4.7641 | 0.59729 | 9.4462 | 186.43 | 8.3275 | 0.75708 | -999 | 0.28051 | -0.54838 | -0.13621 | 93.898 | 0.086856 | -0.28823 | -0.41095 | -0.17136 | -0.3709 | -0.094382 | -0.28773 | -0.62787 | -0.48714 | -0.58648 | -0.017987 | -0.30288 | -0.57426 | -0.54556 | -0.046305 | -2.3211 | -1.9773 | -1.2589 | -999 | -999 | 0.044 | 0.09 | 0.121 | 0.169 | -999 | 75
2003-11-08 12:00 | 1.1904 | -26.042 | -38.406 | 29.888 | 1.1765 | 3.7427 | 361.163 | 4.317 | 0.60714 | 4.5758 | 0.62877 | 4.4624 | 0.62243 | 9.2163 | 186.062 | 8.2975 | 2.995 | -999 | 1.3581 | 0.38736 | 0.03594 | 93.8162 | 0.086264 | -0.28017 | -0.38744 | -0.13895 | -0.32085 | -0.093669 | -0.28144 | -0.59495 | -0.42865 | -0.5513 | -0.029404 | -0.29612 | -0.54757 | -0.49167 | -0.015131 | -2.115 | -1.8633 | -1.1976 | -999 | -999 | 0.044 | 0.09 | 0.121 | 0.169 | -999 | 75
2003-11-08 12:30 | 0.7181 | -25.95 | -46.808 | 28.576 | 1.2474 | 3.8376 | 361.336 | 4.2308 | 0.62671 | 4.4809 | 0.64881 | 4.3348 | 0.64366 | 9.4083 | 183.176 | 8.3146 | 11.6175 | -999 | 6.3705 | 4.7507 | 0.83701 | 93.795 | 0.085789 | -0.26889 | -0.36472 | -0.11779 | -0.28584 | -0.091823 | -0.27017 | -0.56551 | -0.3824 | -0.49518 | -0.051469 | -0.29375 | -0.52678 | -0.42448 | -0.0015339 | -1.9377 | -1.759 | -1.1434 | -999 | -999 | 0.045 | 0.09 | 0.122 | 0.169 | -999 | 75
2003-11-08 13:00 | 1.3343 | -22.216 | -18.562 | 21.947 | 1.2692 | 3.8552 | 360.991 | 4.3845 | 0.62448 | 4.6403 | 0.64632 | 4.5032 | 0.64025 | 9.2358 | 184.637 | 8.0871 | 24.3515 | -999 | 13.5209 | 10.8292 | 1.6814 | 93.7734 | 0.083433 | -0.26067 | -0.34314 | -0.10204 | -0.26152 | -0.092935 | -0.2659 | -0.53983 | -0.33675 | -0.47136 | -0.063824 | -0.30595 | -0.51406 | -0.34796 | 0.055524 | -1.7727 | -1.663 | -1.088 | -999 | -999 | 0.045 | 0.09 | 0.122 | 0.169 | -999 | 75
2003-11-08 13:30 | 0.3225 | -17.39 | -31.877 | 19.418 | 1.3998 | 3.8324 | 360.735 | 4.5078 | 0.61706 | 4.7648 | 0.63878 | 4.6474 | 0.63205 | 9.6742 | 189.887 | 8.5967 | 37.0528 | -999 | 20.1922 | 16.8701 | 2.5702 | 93.7563 | 0.084045 | -0.25372 | -0.32546 | -0.090342 | -0.24113 | -0.094412 | -0.25994 | -0.51717 | -0.29651 | -0.44321 | -0.070748 | -0.31366 | -0.49998 | -0.21635 | 0.12917 | -1.5168 | -1.5726 | -1.0291 | -999 | -999 | 0.045 | 0.09 | 0.122 | 0.169 | -999 | 75
2003-11-08 14:00 | 1.0716 | -8.737 | 5.208 | 16.542 | 1.4251 | 3.9226 | 360.608 | 4.4584 | 0.63155 | 4.7173 | 0.6533 | 4.6152 | 0.64597 | 9.6375 | 191.396 | 8.2133 | 59.9342 | -999 | 32.1463 | 28.0773 | 4.1395 | 93.7654 | 0.085374 | -0.24414 | -0.31065 | -0.079752 | -0.22219 | -0.092452 | -0.2561 | -0.49391 | -0.25843 | -0.41177 | -0.069338 | -0.30804 | -0.47808 | -0.18453 | 0.22428 | -1.3084 | -1.4905 | -0.97215 | -999 | -999 | 0.045 | 0.09 | 0.122 | 0.169 | -999 | 75
2003-11-08 14:30 | 1.4178 | 0.056 | 4.341 | 17.669 | 1.313 | 3.9712 | 360.439 | 4.5944 | 0.63374 | 4.8586 | 0.65504 | 4.7806 | 0.64587 | 10.6692 | 191.582 | 9.315 | 82.1857 | -999 | 43.4731 | 39.5808 | 5.6777 | 93.7015 | 0.086235 | -0.23703 | -0.29393 | -0.070516 | -0.20378 | -0.093269 | -0.25149 | -0.47032 | -0.2223 | -0.38559 | -0.076246 | -0.31457 | -0.4628 | -0.14514 | 0.45505 | -1.1994 | -1.414 | -0.9188 | -999 | -999 | 0.046 | 0.09 | 0.122 | 0.169 | -999 | 75
2003-11-08 15:00 | 0.6021 | 15.378 | 0.403 | 13.324 | 1.2328 | 4.1009 | 360.78 | 4.4335 | 0.65624 | 4.7078 | 0.67726 | 4.6852 | 0.66519 | 9.5671 | 193.512 | 8.1292 | 117.437 | -999 | 62.9903 | 56.772 | 8.0408 | 93.7104 | 0.089277 | -0.23103 | -0.27981 | -0.062823 | -0.18572 | -0.090246 | -0.24242 | -0.44934 | -0.20836 | -0.3331 | -0.07216 | -0.31131 | -0.44342 | -0.089953 | 0.81925 | -1.1413 | -1.3408 | -0.86645 | -999 | -999 | 0.046 | 0.09 | 0.122 | 0.169 | -999 | 75
2003-11-08 15:30 | 1.1202 | 30.453 | 2.274 | 13.796 | 1.3285 | 4.2903 | 361.93 | 4.1719 | 0.68675 | 4.4619 | 0.70741 | 4.4932 | 0.69216 | 8.7392 | 196.816 | 7.2867 | 163.327 | -999 | 86.4882 | 78.1983 | 10.6223 | 93.6624 | 0.091795 | -0.2234 | -0.26611 | -0.054971 | -0.16634 | -0.088461 | -0.23254 | -0.42626 | -0.18109 | -0.30804 | -0.061527 | -0.29443 | -0.41564 | -0.071563 | 1.0593 | -1.0914 | -1.2747 | -0.81974 | -999 | -999 | 0.046 | 0.091 | 0.122 | 0.169 | -999 | 75
2003-11-08 16:00 | 0.7156 | 16.918 | -47.228 | 18.217 | 1.2159 | 4.2237 | 361.868 | 4.2473 | 0.67556 | 4.523 | 0.69687 | 4.4759 | 0.68559 | 10.0067 | 200.64 | 7.9733 | 149.648 | -999 | 74.2645 | 68.3807 | 8.943 | 93.6459 | 0.095859 | -0.21346 | -0.25436 | -0.043449 | -0.14673 | -0.084579 | -0.2289 | -0.40908 | -0.13621 | -0.30131 | -0.060344 | -0.28354 | -0.39072 | -0.068478 | 1.1617 | -1.036 | -1.2121 | -0.77078 | -999 | -999 | 0.047 | 0.091 | 0.122 | 0.169 | -999 | 75
2003-11-08 16:30 | 0.224 | -27.481 | -34.4 | 12.281 | 1.1655 | 4.1231 | 361.485 | 4.3694 | 0.65875 | 4.6207 | 0.68103 | 4.4751 | 0.6749 | 8.3742 | 202.72 | 6.5496 | 87.2677 | -999 | 32.0075 | 32.8962 | 3.8248 | 93.6602 | 0.09629 | -0.20559 | -0.23735 | -0.035641 | -0.1287 | -0.080618 | -0.22418 | -0.38883 | -0.10698 | -0.28276 | -0.052562 | -0.27984 | -0.37206 | -0.068393 | 1.0009 | -0.96104 | -1.1547 | -0.71882 | -999 | -999 | 0.047 | 0.091 | 0.122 | 0.169 | -999 | 75
2003-11-08 17:00 | 0.0312 | -2.025 | -28.711 | 10.92 | 1.0436 | 4.1186 | 361.058 | 4.6065 | 0.64913 | 4.8665 | 0.6711 | 4.7342 | 0.66415 | 8.0587 | 208.661 | 6.0721 | 98.605 | -999 | 50.1301 | 46.1568 | 6.0396 | 93.6727 | 0.09769 | -0.19729 | -0.21862 | -0.03457 | -0.10777 | -0.081672 | -0.21751 | -0.37694 | -0.092043 | -0.25899 | -0.061374 | -0.28734 | -0.36358 | -0.060765 | 1.3007 | -0.87843 | -1.0981 | -0.66809 | -999 | -999 | 0.047 | 0.091 | 0.122 | 0.169 | -999 | 75
2003-11-08 17:30 | 1.2259 | -2.802 | -166 | -4.561 | 0.7586 | 4.2093 | 361.229 | 4.5307 | 0.66475 | 4.7918 | 0.68662 | 4.6814 | 0.67891 | 7.4679 | 213.798 | 5.4079 | 50.0244 | -999 | 26.6711 | 23.9385 | 3.1601 | 93.7048 | 0.096151 | -0.19439 | -0.20482 | -0.034246 | -0.08668 | -0.08269 | -0.21611 | -0.36355 | -0.066961 | -0.25044 | -0.070193 | -0.29028 | -0.34976 | -0.060973 | 1.3936 | -0.79437 | -1.0469 | -0.61451 | -999 | -999 | 0.047 | 0.091 | 0.122 | 0.169 | -999 | 75
2003-11-08 18:00 | -999 | -5.12 | -999 | -999 | -999 | 4.5202 | 359.842 | 3.4856 | 0.73287 | 3.7792 | 0.75291 | 3.9398 | 0.73193 | 6.8579 | 253.732 | 5.2038 | 7.5163 | -999 | 3.5047 | 2.1265 | -0.23058 | 93.8999 | 0.098466 | -0.1869 | -0.18337 | -0.033686 | -0.057099 | -0.083422 | -0.19122 | -0.3489 | -0.04941 | -0.21161 | -0.037303 | -0.26147 | -0.32251 | -0.054451 | 1.1874 | -0.71706 | -0.99855 | -0.55768 | -999 | -999 | 0.048 | 0.091 | 0.122 | 0.169 | -999 | 78.8959
2003-11-08 18:30 | -999 | -0.369 | -11.148 | -163 | 0.499 | 5.9912 | 216.367 | -0.26819 | 0.95526 | 0.048515 | 0.96713 | 0.19982 | 0.94645 | 3.0017 | 310.025 | 2.1854 | 3.2085 | -999 | 1.553 | 1.3561 | 0.51341 | 93.9165 | 0.11339 | -0.16922 | -0.16414 | -0.02272 | -0.037636 | -0.064671 | -0.1408 | -0.296 | -0.012574 | -0.14908 | 0.10478 | -0.09177 | -0.20895 | 0.027851 | 0.042889 | -0.63826 | -0.95118 | -0.50255 | -999 | -999 | 0.048 | 0.091 | 0.122 | 0.169 | -999 | 93.8789
2003-11-08 19:00 | -999 | -0.734 | -999 | -999 | -999 | 4.6736 | 269.001 | -0.49718 | 0.96901 | -0.16824 | 0.98078 | -0.067705 | 0.96166 | 2.7062 | 311.678 | 1.8037 | 1.894 | -999 | 0.39225 | 0.15361 | -0.1076 | 93.9264 | 0.093562 | -0.17465 | -0.16148 | -0.032924 | -0.040138 | -0.07737 | -0.14681 | -0.3047 | -0.013142 | -0.128 | 0.067265 | -0.14372 | -0.23804 | -0.0026975 | 0.014383 | -0.56067 | -0.90889 | -0.45652 | -999 | -999 | 0.048 | 0.091 | 0.122 | 0.169 | -999 | 93.5446
2003-11-08 19:30 | -999 | -0.954 | -39.813 | -155 | 0.5029 | 32.5874 | -200.424 | -0.60919 | 0.96944 | -0.28525 | 0.98206 | -0.19055 | 0.96388 | 2.5162 | 305.76 | 1.5237 | 1.2091 | -999 | 0.054495 | -0.36976 | -0.25286 | 93.9281 | 0.074981 | -0.17971 | -0.15788 | -0.044048 | -0.046041 | -0.088524 | -0.15669 | -0.31989 | -0.040746 | -0.16251 | -0.021962 | -0.19927 | -0.2631 | -0.032462 | -0.012212 | -0.48532 | -0.86587 | -0.41324 | -999 | -999 | 0.048 | 0.091 | 0.122 | 0.169 | -999 | 93.9879
2003-11-08 20:00 | -999 | -0.897 | 14.512 | -999 | 0.7116 | 23.6035 | -999 | -0.62826 | 0.97169 | -0.29167 | 0.98343 | -0.19957 | 0.96516 | 0.68458 | 291.855 | 0.30208 | 1.2377 | -999 | 0.022485 | -0.22123 | -0.093396 | 93.9569 | 0.067062 | -0.18151 | -0.15334 | -0.053258 | -0.047181 | -0.10243 | -0.18295 | -0.31837 | -0.046953 | -0.17711 | -0.059088 | -0.23199 | -0.2746 | -0.050465 | -0.025259 | -0.42112 | -0.8314 | -0.37287 | -999 | -999 | 0.048 | 0.092 | 0.122 | 0.169 | -999 | 92.3305
2003-11-08 20:30 | -999 | -0.611 | -999 | -999 | -999 | 5.723 | -999 | -0.62628 | 0.97248 | -0.28361 | 0.98352 | -0.17227 | 0.96505 | 0.2 | 204.599 | 0.2 | 1.2599 | -999 | 0.021428 | -0.16796 | -0.056514 | 93.9604 | 0.05924 | -0.17998 | -0.15107 | -0.070754 | -0.043541 | -0.10844 | -0.16599 | -0.31659 | -0.05819 | -0.19214 | -0.09657 | -0.23717 | -0.27282 | -0.059843 | -0.031818 | -0.36594 | -0.79836 | -0.33669 | -999 | -999 | 0.048 | 0.092 | 0.122 | 0.169 | -999 | 93.9547
2003-11-08 21:00 | -999 | -0.276 | -999 | -999 | -999 | 2.2404 | -999 | -0.71664 | 0.97356 | -0.39055 | 0.98463 | -0.24972 | 0.96459 | 0.2 | 155.876 | 0.2 | 1.3076 | -999 | 0.021338 | -0.088573 | -0.0147 | 93.9839 | 0.058596 | -0.17518 | -0.14512 | -0.084311 | -0.036449 | -0.10675 | -0.18352 | -0.30873 | -0.047741 | -0.17647 | -0.10221 | -0.23334 | -0.26594 | -0.061302 | -0.036018 | -0.31309 | -0.76687 | -0.30318 | -999 | -999 | 0.049 | 0.092 | 0.122 | 0.169 | -999 | 94
2003-11-08 21:30 | -999 | -0.284 | -999 | -999 | -999 | 4.8607 | -999 | -0.74673 | 0.97379 | -0.42607 | 0.98463 | -0.31227 | 0.96507 | 0.2 | 162.663 | 0.2 | 1.447 | -999 | 0.020213 | -0.10032 | 0.027647 | 93.9795 | 0.060318 | -0.17102 | -0.13937 | -0.094994 | -0.031011 | -0.10558 | -0.15212 | -0.30496 | -0.094701 | -0.17619 | -0.094599 | -0.22284 | -0.25628 | -0.062795 | -0.037745 | -0.2709 | -0.73709 | -0.27551 | -999 | -999 | 0.049 | 0.092 | 0.122 | 0.169 | -999 | 93.9972
2003-11-08 22:00 | -999 | -0.068 | -999 | -999 | -999 | 4.1964 | -999 | -0.78873 | 0.97386 | -0.46701 | 0.98454 | -0.37739 | 0.96481 | 0.2 | 160.855 | 0.2 | 1.4482 | -999 | 0.020427 | -0.10369 | 0.0077944 | 93.9409 | 0.060873 | -0.16546 | -0.1329 | -0.095945 | -0.028629 | -0.10393 | -0.15404 | -0.30021 | -0.0065511 | -0.18082 | -0.091509 | -0.22163 | -0.2505 | -0.062638 | -0.04037 | -0.23432 | -0.7079 | -0.25022 | -999 | -999 | 0.049 | 0.092 | 0.122 | 0.169 | -999 | 94
2003-11-08 22:30 | -999 | 0.291 | -999 | -999 | -999 | 3.4805 | -999 | -1.0137 | 0.97397 | -0.70635 | 0.98381 | -0.67543 | 0.96239 | 0.2 | 162.156 | 0.2 | 1.3888 | -999 | 0.019777 | -0.094384 | -0.1405 | 93.9305 | 0.061998 | -0.16079 | -0.12577 | -0.093429 | -0.024449 | -0.10097 | -0.16008 | -0.29181 | -0.018242 | -0.14907 | -0.056256 | -0.20673 | -0.23428 | -0.056366 | -0.051109 | -0.2001 | -0.68203 | -0.22741 | -999 | -999 | 0.049 | 0.092 | 0.123 | 0.169 | -999 | 94
2003-11-08 23:00 | -999 | 0.119 | -999 | -999 | -999 | 3.6863 | -999 | -1.1913 | 0.97462 | -0.89255 | 0.98319 | -0.91457 | 0.96165 | 0.2 | 166.262 | 0.2 | 1.3483 | -999 | 0.020234 | -0.12013 | -0.05032 | 93.9544 | 0.059787 | -0.15801 | -0.12338 | -0.095389 | -0.026399 | -0.10346 | -0.17555 | -0.28639 | 0.014096 | -0.16442 | -0.072198 | -0.2051 | -0.23014 | -0.057048 | -0.067652 | -0.17511 | -0.65829 | -0.20947 | -999 | -999 | 0.049 | 0.092 | 0.123 | 0.169 | -999 | 94
2003-11-08 23:30 | -999 | -0.449 | -999 | -999 | -999 | 3.9823 | -999 | -1.2108 | 0.97267 | -0.87692 | 0.97783 | -1.0047 | 0.9597 | 0.2 | 151.869 | 0.2 | 1.2767 | -999 | 0.019197 | -0.29451 | -0.068754 | 93.9811 | 0.058835 | -0.15778 | -0.12332 | -0.10107 | -0.028723 | -0.10409 | -0.16806 | -0.28265 | 0.0042503 | -0.1652 | -0.087936 | -0.20501 | -0.22868 | -0.060911 | -0.095931 | -0.14902 | -0.63625 | -0.19515 | -999 | -999 | 0.049 | 0.092 | 0.123 | 0.169 | -999 | 94
2003-11-09 | -999 | -0.864 | -999 | -999 | -999 | 4.2652 | -999 | -1.2275 | 0.96675 | -0.93644 | 0.97046 | -1.396 | 0.95476 | 0.2 | 108.887 | 0.2 | 1.2181 | -999 | 0.020431 | -0.40459 | 0.1209 | 93.9837 | 0.056527 | -0.1597 | -0.1226 | -0.10498 | -0.031181 | -0.10735 | -0.15091 | -0.27981 | -0.044191 | -0.1641 | -0.090049 | -0.19953 | -0.22172 | -0.061761 | -0.12872 | -0.12767 | -0.6134 | -0.18742 | -999 | -999 | 0.049 | 0.092 | 0.123 | 0.169 | -999 | 94
2003-11-09 00:30 | -999 | -0.257 | -999 | -999 | -999 | 4.2174 | -999 | -1.1362 | 0.92114 | -1.0835 | 0.95376 | -1.6733 | 0.94451 | 0.20125 | 58.3486 | 0.2 | 1.0443 | -999 | 0.019778 | -0.53226 | -0.11997 | 94.031 | 0.056187 | -0.15472 | -0.11709 | -0.10288 | -0.02982 | -0.10616 | -0.17173 | -0.27437 | -0.040281 | -0.1381 | -0.086485 | -0.18679 | -0.21099 | -0.056614 | -0.20032 | -0.11097 | -0.5927 | -0.17889 | -999 | -999 | 0.049 | 0.092 | 0.123 | 0.169 | -999 | 94
2003-11-09 01:00 | -999 | -1.298 | -999 | -999 | -999 | 4.638 | -999 | -1.385 | 0.91879 | -1.3665 | 0.94691 | -2.2822 | 0.94177 | 0.2 | 102.476 | 0.2 | 0.9568 | -999 | 0.018725 | -0.9367 | -0.25012 | 94.0461 | 0.05246 | -0.15279 | -0.11699 | -0.10569 | -0.033939 | -0.10958 | -0.16292 | -0.27172 | -0.049715 | -0.1357 | -0.10147 | -0.18468 | -0.20857 | -0.056714 | -0.32612 | -0.094974 | -0.57264 | -0.16675 | -999 | -999 | 0.049 | 0.092 | 0.123 | 0.169 | -999 | 94
2003-11-09 01:30 | -999 | -0.088 | -999 | -999 | -999 | 4.1307 | -999 | -1.8288 | 0.93405 | -1.7347 | 0.95038 | -2.5956 | 0.9456 | 0.30833 | 272.371 | 0.2 | 0.85914 | -999 | 0.019084 | -0.94631 | -0.38214 | 94.0609 | 0.050448 | -0.15469 | -0.11793 | -0.11141 | -0.036747 | -0.11337 | -0.11412 | -0.27045 | -0.029102 | -0.162 | -0.094904 | -0.19124 | -0.21072 | -0.063454 | -0.37884 | -0.079459 | -0.55267 | -0.15488 | -999 | -999 | 0.049 | 0.092 | 0.123 | 0.169 | -999 | 94
2003-11-09 02:00 | -999 | -0.543 | -999 | -999 | -999 | 3.8403 | -999 | -2.3303 | 0.9418 | -2.1564 | 0.94891 | -2.9659 | 0.93346 | 0.2 | 263.98 | 0.2 | 0.718 | -999 | 0.019616 | -1.1177 | -0.31674 | 94.0561 | 0.049571 | -0.15311 | -0.11436 | -0.10729 | -0.035208 | -0.11184 | -0.10104 | -0.26902 | 0.022493 | -0.15978 | -0.087443 | -0.18866 | -0.20627 | -0.06266 | -0.48057 | -0.067704 | -0.53572 | -0.14323 | -999 | -999 | 0.049 | 0.093 | 0.123 | 0.169 | -999 | 94
2003-11-09 02:30 | -999 | 0.917 | -999 | -999 | -999 | 3.7463 | -999 | -2.4971 | 0.9183 | -2.392 | 0.92954 | -3.6394 | 0.9337 | 0.31125 | 221.183 | 0.2 | 0.57239 | -999 | 0.020845 | -1.2151 | -0.21439 | 94.0674 | 0.047269 | -0.14856 | -0.11105 | -0.10879 | -0.038162 | -0.1079 | -0.10407 | -0.25902 | 0.01188 | -0.1493 | -0.076593 | -0.17469 | -0.19402 | -0.056461 | -0.56997 | -0.055879 | -0.52037 | -0.13304 | -999 | -999 | 0.049 | 0.093 | 0.123 | 0.169 | -999 | 94
2003-11-09 03:00 | -999 | 1.322 | -999 | -999 | 0.6285 | 3.8916 | -999 | -2.8116 | 0.9116 | -2.6856 | 0.92193 | -3.8129 | 0.94356 | 0.27833 | 192.157 | 0.2 | 0.53261 | -999 | 0.021382 | -0.58325 | -0.25763 | 94.089 | 0.03719 | -0.15717 | -0.11911 | -0.12018 | -0.051333 | -0.11869 | -0.10777 | -0.26581 | -0.010807 | -0.1785 | -0.075032 | -0.19391 | -0.20811 | -0.069659 | -0.62141 | -0.04636 | -0.50562 | -0.12075 | -999 | -999 | 0.049 | 0.093 | 0.123 | 0.169 | -999 | 94
2003-11-09 03:30 | 2.0032 | -0.96 | 3.188 | -10.41 | 0.3375 | 3.9731 | -999 | -2.7256 | 0.91503 | -2.6353 | 0.93738 | -3.385 | 0.95029 | 0.8925 | 260.501 | 0.2375 | 0.58656 | -999 | 0.019826 | -0.63077 | 0.49631 | 94.117 | 0.029859 | -0.16057 | -0.12085 | -0.10104 | -0.066046 | -0.13002 | -0.13714 | -0.26768 | -0.03087 | -0.16598 | -0.11368 | -0.26673 | -0.2467 | -0.096363 | -0.56772 | -0.035891 | -0.49125 | -0.10761 | -999 | -999 | 0.049 | 0.093 | 0.123 | 0.169 | -999 | 94
2003-11-09 04:00 | 1.8269 | 0.743 | 1.735 | -2.559 | 0.1279 | 4.305 | -999 | -2.939 | 0.92507 | -2.76 | 0.93656 | -3.2555 | 0.93067 | 0.97583 | 301.276 | 0.255 | 0.48789 | -999 | 0.020957 | -0.74984 | -0.078812 | 94.1201 | 0.032867 | -0.15469 | -0.11551 | -0.12 | -0.059176 | -0.1265 | -0.1165 | -0.26578 | -0.06872 | -0.17144 | -0.11264 | -0.24473 | -0.23493 | -0.096545 | -0.60337 | -0.029568 | -0.47738 | -0.10073 | -999 | -999 | 0.049 | 0.093 | 0.123 | 0.169 | -999 | 94
2003-11-09 04:30 | -2.373 | 2.074 | -34.54 | -9.118 | 0.4079 | 3.9467 | -999 | -3.1933 | 0.92068 | -3.088 | 0.938 | -3.9558 | 0.92165 | 0.66375 | 256.682 | 0.23083 | 0.39527 | -999 | 0.021547 | -0.7975 | -0.17855 | 94.1212 | 0.036294 | -0.15102 | -0.11375 | -0.12039 | -0.059006 | -0.12052 | -0.10066 | -0.2587 | -0.004525 | -0.16528 | -0.085704 | -0.20435 | -0.2062 | -0.077672 | -0.67735 | -0.022833 | -0.46499 | -0.095291 | -999 | -999 | 0.049 | 0.093 | 0.123 | 0.169 | -999 | 94
2003-11-09 05:00 | 1.2798 | 2.448 | 11.8 | -0.057 | 0.5397 | 3.8033 | -999 | -3.1806 | 0.87176 | -3.1549 | 0.91162 | -4.0876 | 0.9331 | 0.96375 | 233.472 | 0.2425 | 0.40296 | -999 | 0.02115 | -0.56054 | 0.081615 | 94.0958 | 0.033424 | -0.15225 | -0.11185 | -0.1041 | -0.071205 | -0.12391 | -0.098976 | -0.25738 | -0.00034827 | -0.14682 | -0.090714 | -0.22549 | -0.21477 | -0.081718 | -0.73901 | -0.011315 | -0.45403 | -0.08818 | -999 | -999 | 0.049 | 0.093 | 0.123 | 0.169 | -999 | 94
2003-11-09 05:30 | -1.055 | 1.941 | -5.809 | -0.514 | 0.3072 | 3.6283 | -999 | -3.6444 | 0.8749 | -3.5393 | 0.90293 | -4.3651 | 0.91691 | 0.36875 | 205.865 | 0.2 | 0.31219 | -999 | 0.022101 | -0.37763 | -0.15906 | 94.0966 | 0.02723 | -0.15376 | -0.11414 | -0.090353 | -0.08279 | -0.12786 | -0.18407 | -0.25036 | -0.002429 | -0.14761 | -0.095325 | -0.24377 | -0.2234 | -0.088346 | -0.80542 | -0.0079885 | -0.44408 | -0.082337 | -999 | -999 | 0.049 | 0.093 | 0.123 | 0.169 | -999 | 94
2003-11-09 06:00 | -0.1561 | 1.999 | -3.495 | 1.165 | 0.0787 | 3.5292 | -999 | -3.5451 | 0.83075 | -3.6143 | 0.87733 | -5.1068 | 0.91053 | 0.33042 | 210.997 | 0.2 | 0.23768 | -999 | 0.021909 | -0.78404 | 0.0068635 | 94.1154 | 0.026982 | -0.15695 | -0.11595 | -0.09479 | -0.091737 | -0.12777 | -0.14614 | -0.24949 | -0.0027853 | -0.1472 | -0.08681 | -0.22704 | -0.21288 | -0.082747 | -0.84841 | -0.0043316 | -0.4317 | -0.075264 | -999 | -999 | 0.049 | 0.093 | 0.123 | 0.169 | -999 | 91.2047
2003-11-09 06:30 | -0.2241 | -0.238 | 0.877 | -0.835 | 0.0684 | 3.3694 | -999 | -3.6517 | 0.82531 | -3.7898 | 0.87645 | -5.5544 | 0.92053 | 0.25042 | 203.238 | 0.2 | 0.24024 | -999 | 0.021269 | -0.88648 | 0.17553 | 94.1134 | 0.0218 | -0.15879 | -0.11868 | -0.12253 | -0.093807 | -0.13038 | -0.13351 | -0.25515 | -0.097748 | -0.17762 | -0.096978 | -0.21305 | -0.20692 | -0.085254 | -0.91768 | 0.0010242 | -0.42087 | -0.067913 | -999 | -999 | 0.049 | 0.093 | 0.123 | 0.169 | -999 | 86.2737
2003-11-09 07:00 | 0.5547 | 2.95 | -6.203 | -0.441 | 0.0628 | 3.2814 | 378.456 | -3.9876 | 0.84153 | -4.2589 | 0.88445 | -6.0424 | 0.91007 | 0.27958 | 180.117 | 0.2 | 0.14904 | -999 | 0.021296 | -0.64416 | -0.4416 | 94.0895 | 0.020494 | -0.15544 | -0.1143 | -0.098845 | -0.10344 | -0.12998 | -0.15868 | -0.24876 | -0.080202 | -0.14209 | -0.095094 | -0.22897 | -0.21349 | -0.085789 | -0.92644 | 0.0050695 | -0.41324 | -0.061722 | -999 | -999 | 0.049 | 0.093 | 0.124 | 0.169 | -999 | 79.9647
2003-11-09 07:30 | -0.0499 | 5.176 | -4.448 | -0.75 | 0.0571 | 3.0593 | 381.713 | -5.3555 | 0.87635 | -5.5118 | 0.90115 | -6.9416 | 0.9016 | 0.72458 | 180.743 | 0.2 | 0.056863 | -999 | 0.0235 | -0.20154 | -0.8752 | 94.0793 | 0.017196 | -0.1573 | -0.11834 | -0.10323 | -0.11859 | -0.13035 | -0.15481 | -0.24489 | -0.079242 | -0.12861 | -0.07298 | -0.19562 | -0.19609 | -0.076807 | -1.0936 | 0.0092566 | -0.40418 | -0.057215 | -999 | -999 | 0.049 | 0.093 | 0.124 | 0.169 | -999 | 75
2003-11-09 08:00 | -0.1135 | 4.344 | -8.766 | -1.364 | 0.1356 | 2.9257 | 381.904 | -6.1349 | 0.88416 | -6.2528 | 0.90258 | -7.9087 | 0.88915 | 0.21333 | 166.245 | 0.2 | -0.00078719 | -999 | 0.023133 | -0.27851 | -0.97894 | 94.0619 | 0.011225 | -0.16408 | -0.12387 | -0.10986 | -0.13907 | -0.13408 | -0.15541 | -0.24765 | -0.064184 | -0.1262 | -0.06547 | -0.18519 | -0.19136 | -0.076655 | -1.3047 | 0.012781 | -0.39463 | -0.054035 | -999 | -999 | 0.049 | 0.093 | 0.124 | 0.169 | -999 | 75
2003-11-09 08:30 | 0.152 | 5.912 | -20.644 | -3.951 | 0.1813 | 2.6951 | 381.536 | -6.9574 | 0.88641 | -6.9441 | 0.89544 | -9.149 | 0.88529 | 0.20042 | 142.009 | 0.2 | -0.041278 | -999 | 0.025066 | -0.24201 | -0.9165 | 94.0741 | 0.0034173 | -0.17127 | -0.13116 | -0.11684 | -0.16722 | -0.14013 | -0.16102 | -0.25215 | -0.067671 | -0.14722 | -0.062626 | -0.17754 | -0.1922 | -0.082527 | -1.4415 | 0.016519 | -0.38559 | -0.057238 | -999 | -999 | 0.049 | 0.094 | 0.124 | 0.169 | -999 | 75
2003-11-09 09:00 | 0.2931 | 5.17 | -18.937 | -2.197 | 0.2113 | 2.5104 | 380.651 | -7.2964 | 0.87336 | -7.5078 | 0.89803 | -9.86 | 0.8929 | 0.55292 | 207.544 | 0.2 | -0.067197 | -999 | 0.02325 | -0.2506 | -0.67953 | 94.0629 | -0.009234 | -0.17718 | -0.13765 | -0.12408 | -0.1931 | -0.14262 | -0.17112 | -0.25977 | -0.071473 | -0.1462 | -0.086994 | -0.16355 | -0.20718 | -0.10468 | -1.5898 | 0.018632 | -0.3765 | -0.064906 | -999 | -999 | 0.049 | 0.094 | 0.124 | 0.169 | -999 | 69.483
2003-11-09 09:30 | -0.0774 | 4.681 | -17.369 | -0.511 | 0.2284 | 2.4657 | 376.516 | -6.7059 | 0.85244 | -7.0155 | 0.8879 | -9.467 | 0.93261 | 0.99 | 195.606 | 0.3275 | -0.022786 | -999 | 0.022657 | -0.50299 | 0.10628 | 94.0189 | -0.020919 | -0.18703 | -0.14583 | -0.13524 | -0.22625 | -0.15983 | -0.17948 | -0.27237 | -0.084717 | -0.18245 | -0.13649 | -0.21645 | -0.24152 | -0.14835 | -1.657 | 0.021863 | -0.35047 | -0.067784 | -999 | -999 | 0.049 | 0.094 | 0.124 | 0.169 | -999 | 69
2003-11-09 10:00 | 0.169 | 3.12 | -14.182 | -0.589 | 0.1029 | 2.398 | 374.048 | -6.9348 | 0.85738 | -6.9533 | 0.8852 | -8.3546 | 0.92265 | 0.80208 | 150.76 | 0.32875 | -0.0086082 | -999 | 0.021467 | -0.38367 | -0.027891 | 94.037 | -0.026752 | -0.18927 | -0.14789 | -0.13667 | -0.25387 | -0.17078 | -0.18579 | -0.27922 | -0.1053 | -0.23053 | -0.19185 | -0.27063 | -0.27328 | -0.19212 | -1.6753 | 0.023867 | -0.33438 | -0.068288 | -999 | -999 | 0.049 | 0.094 | 0.124 | 0.169 | -999 | 69
2003-11-09 10:30 | 0.1211 | 3.003 | -5.777 | 0.083 | 0.1224 | 2.3824 | 374.722 | -6.796 | 0.84247 | -6.9441 | 0.88619 | -8.0508 | 0.9177 | 0.56542 | 182.033 | 0.41958 | -0.012449 | -999 | 0.023289 | -0.45295 | 0.042071 | 94.0284 | -0.024711 | -0.18701 | -0.14523 | -0.13604 | -0.28001 | -0.17105 | -0.18603 | -0.27575 | -0.093273 | -0.24681 | -0.215 | -0.27472 | -0.27167 | -0.21518 | -1.7815 | 0.024639 | -0.32749 | -0.067378 | -999 | -999 | 0.049 | 0.094 | 0.124 | 0.169 | -999 | 69
2003-11-09 11:00 | 0.2205 | 1.696 | -8.047 | -0.185 | 0.0756 | 2.3609 | 374.493 | -6.797 | 0.8402 | -6.7599 | 0.87617 | -8.1954 | 0.90059 | 0.2 | 155.403 | 0.2 | 0.044752 | -999 | 0.05228 | -0.39734 | 0.022891 | 94.0137 | -0.023132 | -0.18324 | -0.1419 | -0.1351 | -0.31593 | -0.16809 | -0.1842 | -0.27136 | -0.1263 | -0.22142 | -0.21689 | -0.26445 | -0.26446 | -0.22856 | -1.8406 | 0.026163 | -0.3217 | -0.065355 | -999 | -999 | 0.049 | 0.094 | 0.124 | 0.169 | -999 | 69
2003-11-09 11:30 | -0.0515 | 1.148 | -5.796 | -0.268 | 0.0793 | 2.38 | 374.845 | -6.7025 | 0.84188 | -6.9132 | 0.8837 | -8.7222 | 0.87848 | 0.23625 | 182.94 | 0.2 | 1.0555 | -999 | 0.42668 | -0.2585 | 0.65794 | 94.0402 | -0.016798 | -0.17988 | -0.13698 | -0.13059 | -0.36963 | -0.15956 | -0.16859 | -0.26355 | -0.090777 | -0.223 | -0.17981 | -0.23214 | -0.24336 | -0.23752 | -1.9375 | 0.027881 | -0.31535 | -0.062883 | -999 | -999 | 0.049 | 0.094 | 0.124 | 0.169 | -999 | 69
2003-11-09 12:00 | 0.0997 | 3.071 | -5.239 | -0.269 | 0.1174 | 2.3952 | 373.075 | -5.5814 | 0.79511 | -6.0892 | 0.84701 | -9.6859 | 0.89124 | 0.24083 | 143.232 | 0.2 | 4.4925 | -999 | 1.9147 | 1.7288 | 3.8409 | 94.0399 | -0.015701 | -0.17887 | -0.1378 | -0.13241 | -0.45907 | -0.15343 | -0.17273 | -0.25688 | -0.077786 | -0.21484 | -0.1545 | -0.20207 | -0.22842 | -0.2607 | -2.0484 | 0.029205 | -0.30858 | -0.059903 | -999 | -999 | 0.049 | 0.094 | 0.124 | 0.169 | -999 | 69
2003-11-09 12:30 | 0.2755 | 2.841 | -11.726 | -0.68 | 0.1314 | 2.3909 | 374.318 | -6.3006 | 0.82005 | -6.6287 | 0.86617 | -9.7954 | 0.90187 | 0.2 | 168.901 | 0.2 | 8.2618 | -999 | 3.5125 | 3.9572 | 5.8679 | 94.0329 | -0.018912 | -0.18012 | -0.13971 | -0.13455 | -0.55349 | -0.15723 | -0.18124 | -0.26183 | -0.10423 | -0.21256 | -0.16068 | -0.22187 | -0.2385 | -0.31731 | -2.1482 | 0.03041 | -0.30167 | -0.057739 | -999 | -999 | 0.049 | 0.094 | 0.124 | 0.169 | -999 | 69
2003-11-09 13:00 | 0.1033 | -2.345 | -6.218 | 0.865 | 0.108 | 2.4368 | 374.188 | -6.3281 | 0.83393 | -6.5782 | 0.88239 | -8.4903 | 0.94433 | 1.0813 | 163.342 | 0.29542 | 16.5363 | -999 | 7.6136 | 8.4627 | 13.3988 | 93.9907 | -0.025543 | -0.18222 | -0.14211 | -0.13924 | -0.63587 | -0.16541 | -0.18638 | -0.27043 | -0.10714 | -0.21115 | -0.22291 | -0.27011 | -0.26525 | -0.38311 | -2.1775 | 0.032497 | -0.29569 | -0.055479 | -999 | -999 | 0.049 | 0.094 | 0.124 | 0.169 | -999 | 69
2003-11-09 13:30 | 0.1846 | -5.967 | -5.331 | 2.292 | 0.1415 | 2.6113 | 373.139 | -5.2833 | 0.81831 | -5.3486 | 0.87002 | -6.6185 | 0.93748 | 0.42042 | 173.28 | 0.25875 | 17.6003 | -999 | 8.3842 | 9.2475 | 15.3885 | 93.9909 | -0.031579 | -0.1839 | -0.14253 | -0.1413 | -0.68105 | -0.17479 | -0.1944 | -0.2752 | -0.11252 | -0.20558 | -0.2814 | -0.34486 | -0.3054 | -0.44771 | -2.1061 | 0.031871 | -0.28941 | -0.053236 | -999 | -999 | 0.049 | 0.094 | 0.124 | 0.169 | -999 | 69
2003-11-09 14:00 | -0.1431 | -12.138 | -6.142 | 3.648 | 0.0953 | 2.7108 | 372.78 | -4.5981 | 0.80602 | -4.559 | 0.86289 | -5.4254 | 0.92908 | 0.24958 | 184.743 | 0.2 | 29.7472 | -999 | 14.449 | 15.5987 | 25.211 | 93.9579 | -0.022027 | -0.17669 | -0.13502 | -0.13352 | -0.6929 | -0.17066 | -0.20702 | -0.26765 | -0.11339 | -0.22225 | -0.28647 | -0.36395 | -0.31263 | -0.46564 | -1.8858 | 0.031423 | -0.28398 | -0.051265 | -999 | -999 | 0.049 | 0.094 | 0.124 | 0.169 | -999 | 69
2003-11-09 14:30 | -0.2996 | -8.126 | 1.278 | -0.789 | 0.1191 | 2.7404 | 371.464 | -3.5835 | 0.78027 | -3.4832 | 0.83672 | -4.3546 | 0.91983 | 0.32833 | 204.05 | 0.2 | 26.2193 | -999 | 11.9449 | 12.8798 | 20.3156 | 93.9498 | -0.0095499 | -0.16292 | -0.12341 | -0.12401 | -0.67725 | -0.15729 | -0.23769 | -0.25409 | -0.10605 | -0.22357 | -0.26977 | -0.34715 | -0.30018 | -0.44982 | -1.7152 | 0.030258 | -0.27992 | -0.04959 | -999 | -999 | 0.049 | 0.094 | 0.124 | 0.169 | -999 | 69
2003-11-09 15:00 | -0.5668 | -7.934 | 1.347 | 5.542 | 0.1903 | 2.8916 | 372.611 | -3.587 | 0.803 | -3.3994 | 0.85808 | -3.8048 | 0.9182 | 0.3025 | 189.88 | 0.2 | 27.7862 | -999 | 13.4458 | 14.3979 | 22.5373 | 93.9238 | 0.0083117 | -0.14899 | -0.11141 | -0.11183 | -0.65121 | -0.14473 | -0.22082 | -0.23911 | -0.10602 | -0.19904 | -0.21725 | -0.31348 | -0.27771 | -0.41836 | -1.535 | 0.03087 | -0.27498 | -0.048188 | -999 | -999 | 0.049 | 0.094 | 0.125 | 0.17 | -999 | 69
2003-11-09 15:30 | 0.3217 | -7.447 | -0.632 | 11.785 | 0.2197 | 2.8169 | 371.969 | -2.9336 | 0.74154 | -3.0173 | 0.84749 | -3.1392 | 0.91137 | 0.2925 | 125.441 | 0.23625 | 30.3792 | -999 | 14.1627 | 14.9289 | 23.6206 | 93.9351 | 0.019728 | -0.14232 | -0.10487 | -0.10586 | -0.62161 | -0.13222 | -0.20093 | -0.23121 | -0.095586 | -0.16852 | -0.1473 | -0.2973 | -0.26696 | -0.3907 | -1.3474 | 0.029657 | -0.27099 | -0.047174 | -999 | -999 | 0.049 | 0.094 | 0.125 | 0.17 | -999 | 69
2003-11-09 16:00 | -0.0871 | -4.381 | 3.686 | 15.455 | 0.2519 | 3.0798 | 374.967 | -4.0074 | 0.86776 | -3.5085 | 0.88592 | -3.3427 | 0.89881 | 0.77167 | 215.464 | 0.36292 | 22.8468 | -999 | 10.9485 | 12.0913 | 17.5408 | 93.9804 | 0.032752 | -0.12931 | -0.092518 | -0.097304 | -0.59542 | -0.12299 | -0.13098 | -0.2134 | -0.096634 | -0.17865 | -0.19216 | -0.24602 | -0.23273 | -0.34879 | -1.3394 | 0.028757 | -0.26752 | -0.045903 | -999 | -999 | 0.049 | 0.094 | 0.125 | 0.17 | -999 | 69
2003-11-09 16:30 | -999 | -7.422 | -999 | -999 | -999 | 3.0853 | 376.543 | -4.3947 | 0.88748 | -3.8801 | 0.90319 | -3.6482 | 0.90342 | 0.70625 | 116.175 | 0.25083 | 26.6961 | -999 | 13.591 | 14.6529 | 21.5429 | 94.0029 | 0.042825 | -0.12479 | -0.088642 | -0.094075 | -0.57946 | -0.12108 | -0.12424 | -0.20608 | -0.090645 | -0.15603 | -0.1733 | -0.21716 | -0.21603 | -0.32639 | -1.2562 | 0.027104 | -0.2624 | -0.043952 | -999 | -999 | 0.049 | 0.095 | 0.125 | 0.17 | -999 | 69
2003-11-09 17:00 | -999 | 8.95 | -999 | -999 | -999 | -999 | -999 | -3.8554 | 0.85981 | -2.8242 | 0.84925 | -3.5546 | 0.89842 | 0.51542 | 155.112 | 0.20083 | 47.2778 | -999 | 22.5943 | 22.9688 | 34.3662 | 93.9948 | 0.049204 | -0.12648 | -0.08764 | -0.11103 | -0.565 | -0.11838 | -0.15236 | -0.19813 | -0.097714 | -0.12452 | -0.092386 | -0.21314 | -0.19823 | -0.31943 | -1.262 | 0.024471 | -0.2524 | -0.041621 | -999 | -999 | 0.049 | 0.095 | 0.125 | 0.17 | -999 | -999
2003-11-09 17:30 | -999 | 11.951 | -999 | -999 | -999 | -999 | -999 | -3.878 | 0.84642 | -3.4916 | 0.86184 | -3.8116 | 0.88635 | 0.28667 | 152.878 | 0.2 | 23.8169 | -999 | 10.6866 | 10.5095 | 15.2274 | 93.9723 | 0.053504 | -0.12248 | -0.082249 | -0.10581 | -0.56461 | -0.11056 | -0.14395 | -0.18865 | -0.08833 | -0.1106 | -0.065635 | -0.18366 | -0.17964 | -0.31732 | -1.4336 | 0.022314 | -0.24732 | -0.039953 | -999 | -999 | 0.049 | 0.095 | 0.125 | 0.17 | -999 | -999
2003-11-09 18:00 | -999 | -2.085 | -999 | -999 | -999 | -999 | -999 | -4.257 | 0.80757 | -4.1414 | 0.84972 | -4.6316 | 0.89312 | 0.83583 | 162.7 | 0.53333 | 10.0158 | -999 | 4.4903 | 4.4963 | 7.3463 | 93.9478 | 0.056815 | -0.11961 | -0.081136 | -0.10572 | -0.59734 | -0.10673 | -0.14095 | -0.18486 | -0.083653 | -0.10077 | -0.041463 | -0.14473 | -0.15534 | -0.34114 | -1.703 | 0.022076 | -0.2432 | -0.038339 | -999 | -999 | 0.049 | 0.095 | 0.125 | 0.17 | -999 | -999
2003-11-09 18:30 | -999 | -4.622 | -999 | -999 | -999 | -999 | -999 | -3.5683 | 0.75451 | -3.4209 | 0.79382 | -4.2047 | 0.8801 | 2.0075 | 183.009 | 1.1329 | 4.1871 | -999 | 1.7106 | 0.97172 | 3.4633 | 93.9288 | 0.046852 | -0.12467 | -0.085909 | -0.11322 | -0.64463 | -0.11587 | -0.15035 | -0.19278 | -0.097569 | -0.11898 | -0.076624 | -0.18728 | -0.18273 | -0.40283 | -1.6696 | 0.01957 | -0.23861 | -0.03681 | -999 | -999 | 0.049 | 0.095 | 0.125 | 0.17 | -999 | -999
2003-11-09 19:00 | -999 | -2.66 | -999 | -999 | -999 | -999 | -999 | -3.4989 | 0.74621 | -3.3656 | 0.78631 | -4.063 | 0.86384 | 1.7521 | 194.485 | 0.69917 | 1.3693 | -999 | 0.51471 | -0.59776 | 1.2213 | 93.9254 | 0.045118 | -0.12472 | -0.085783 | -0.11367 | -0.67816 | -0.11654 | -0.15188 | -0.19452 | -0.10208 | -0.12442 | -0.087226 | -0.20006 | -0.18847 | -0.4232 | -1.7264 | 0.017707 | -0.23499 | -0.035048 | -999 | -999 | 0.049 | 0.095 | 0.125 | 0.17 | -999 | -999
2003-11-09 19:30 | -999 | -3.816 | -999 | -999 | -999 | -999 | -999 | -3.0486 | 0.71867 | -2.9563 | 0.76264 | -3.8333 | 0.85487 | 2.9633 | 209.865 | 1.0779 | 0.26622 | -999 | 0.091719 | -1.3892 | 0.89268 | 93.9393 | 0.04572 | -0.12367 | -0.083876 | -0.11439 | -0.70573 | -0.11541 | -0.14872 | -0.1925 | -0.10031 | -0.12509 | -0.086505 | -0.20239 | -0.18564 | -0.43855 | -1.8439 | 0.015928 | -0.2318 | -0.033272 | -999 | -999 | 0.049 | 0.095 | 0.125 | 0.17 | -999 | -999
2003-11-09 20:00 | -999 | -4.162 | -999 | -999 | -999 | -999 | -999 | -2.7692 | 0.70009 | -2.6395 | 0.73981 | -3.4872 | 0.8309 | 2.8075 | 206.626 | 1.275 | 0.099821 | -999 | 0.02553 | -1.7105 | 0.64243 | 93.9435 | 0.048538 | -0.12149 | -0.081395 | -0.1129 | -0.72917 | -0.11435 | -0.14754 | -0.19119 | -0.09949 | -0.12505 | -0.092795 | -0.21191 | -0.19208 | -0.46423 | -2.0221 | 0.015444 | -0.22891 | -0.031429 | -999 | -999 | 0.049 | 0.095 | 0.125 | 0.17 | -999 | -999
2003-11-09 20:30 | -999 | -11.557 | -999 | -999 | -999 | -999 | -999 | -2.9007 | 0.69704 | -2.7751 | 0.7358 | -3.6842 | 0.82527 | 2.9888 | 205.454 | 1.4263 | 0.06702 | -999 | 0.025546 | -1.7148 | 0.56919 | 93.9423 | 0.050511 | -0.11905 | -0.079136 | -0.11151 | -0.75105 | -0.11014 | -0.14288 | -0.18563 | -0.095757 | -0.11589 | -0.074053 | -0.18985 | -0.17743 | -0.47615 | -2.1749 | 0.013996 | -0.22704 | -0.03 | -999 | -999 | 0.049 | 0.095 | 0.125 | 0.17 | -999 | -999
2003-11-09 21:00 | -999 | -34.55 | -999 | -999 | -999 | -999 | -999 | -2.8661 | 0.66317 | -2.8072 | 0.70762 | -3.8164 | 0.80276 | 3.0271 | 210.174 | 1.45 | 0.040573 | -999 | 0.023758 | -2.0767 | 0.61096 | 93.9414 | 0.05181 | -0.11757 | -0.079416 | -0.1119 | -0.77989 | -0.10826 | -0.14077 | -0.18273 | -0.093052 | -0.11016 | -0.064768 | -0.17972 | -0.17154 | -0.50255 | -2.3344 | 0.013201 | -0.22403 | -0.028209 | -999 | -999 | 0.049 | 0.095 | 0.125 | 0.17 | -999 | -999
2003-11-09 21:30 | -999 | -34.481 | -999 | -999 | -999 | -999 | -999 | -2.9126 | 0.65861 | -2.8192 | 0.69968 | -3.8488 | 0.79665 | 3.4962 | 205.867 | 1.8471 | 0.031722 | -999 | 0.025688 | -2.2048 | 0.69546 | 93.9464 | 0.050334 | -0.11967 | -0.080788 | -0.11661 | -0.81664 | -0.11119 | -0.14271 | -0.18372 | -0.096583 | -0.114 | -0.069904 | -0.18595 | -0.17664 | -0.545 | -2.5039 | 0.01147 | -0.22083 | -0.0274 | -999 | -999 | 0.049 | 0.095 | 0.125 | 0.17 | -999 | -999
2003-11-09 22:00 | -999 | -28.903 | -999 | -999 | -999 | -999 | -999 | -3.5867 | 0.70234 | -3.4541 | 0.74066 | -4.1592 | 0.81456 | 2.1554 | 143.333 | 1.1667 | 0.019925 | -999 | 0.026198 | -1.7906 | -0.060741 | 93.9529 | 0.04668 | -0.12348 | -0.083695 | -0.12124 | -0.85099 | -0.11413 | -0.14605 | -0.18655 | -0.10069 | -0.11897 | -0.075637 | -0.19176 | -0.18062 | -0.58311 | -2.5841 | 0.010569 | -0.21961 | -0.025803 | -999 | -999 | 0.049 | 0.095 | 0.125 | 0.17 | -999 | -999
2003-11-09 22:30 | -999 | -13.619 | -999 | -999 | -999 | -999 | -999 | -4.1778 | 0.73104 | -4.0629 | 0.76968 | -5.062 | 0.85962 | 1.5321 | 162.733 | 0.85417 | 0.018907 | -999 | 0.027994 | -1.1517 | 0.021037 | 93.9522 | 0.046298 | -0.12592 | -0.086329 | -0.12726 | -0.87462 | -0.11336 | -0.14476 | -0.18561 | -0.099655 | -0.11171 | -0.063696 | -0.16733 | -0.1683 | -0.59253 | -2.5595 | 0.0094987 | -0.21741 | -0.024386 | -999 | -999 | 0.049 | 0.095 | 0.125 | 0.17 | -999 | -999
2003-11-09 23:00 | -999 | -9.86 | -999 | -999 | -999 | -999 | -999 | -6.0659 | 0.8455 | -5.8247 | 0.87147 | -5.8553 | 0.88321 | 1.6458 | 133.329 | 0.83792 | -0.0028532 | -999 | 0.025784 | -0.68883 | -0.6994 | 93.9496 | 0.045597 | -0.1284 | -0.088526 | -0.13429 | -0.90409 | -0.11797 | -0.14884 | -0.18849 | -0.10348 | -0.11345 | -0.063585 | -0.15875 | -0.16309 | -0.59667 | -2.5251 | 0.0083849 | -0.21521 | -0.023168 | -999 | -999 | 0.049 | 0.095 | 0.125 | 0.17 | -999 | -999
2003-11-09 23:30 | -999 | -9.704 | -999 | -999 | -999 | -999 | -999 | -6.465 | 0.87018 | -6.2575 | 0.89387 | -6.4088 | 0.89491 | 1.0425 | 178.561 | 0.46625 | 0.0039019 | -999 | 0.0279 | -0.4248 | -0.12371 | 93.9574 | 0.044688 | -0.1245 | -0.085508 | -0.13764 | -0.94094 | -0.1135 | -0.14493 | -0.18549 | -0.10248 | -0.1096 | -0.054279 | -0.14823 | -0.15647 | -0.60088 | -2.5658 | 0.0078061 | -0.21379 | -0.021888 | -999 | -999 | 0.049 | 0.095 | 0.126 | 0.17 | -999 | -999
2003-11-10 | -999 | -9.864 | -999 | -999 | -999 | -999 | -999 | -6.3897 | 0.89095 | -6.1654 | 0.90651 | -6.7798 | 0.90332 | 0.66625 | 129.067 | 0.26792 | -0.0051359 | -999 | 0.027554 | -0.34724 | 0.050236 | 93.9554 | 0.04005 | -0.12883 | -0.089531 | -0.14624 | -0.98759 | -0.11794 | -0.14861 | -0.18799 | -0.10889 | -0.1147 | -0.060008 | -0.15048 | -0.15859 | -0.61849 | -2.6672 | 0.0068967 | -0.21152 | -0.020327 | -999 | -999 | 0.049 | 0.095 | 0.126 | 0.17 | -999 | -999
2003-11-10 00:30 | -999 | -8.529 | -999 | -999 | -999 | -999 | -999 | -6.5161 | 0.90445 | -6.3887 | 0.91899 | -7.1477 | 0.90637 | 1.0979 | 158.492 | 0.43375 | 0.0043956 | -999 | 0.026898 | -0.14384 | -0.057815 | 93.9377 | 0.034542 | -0.13512 | -0.094739 | -0.15899 | -1.0289 | -0.12363 | -0.15414 | -0.1909 | -0.11599 | -0.11913 | -0.064385 | -0.15469 | -0.16186 | -0.64135 | -2.7912 | 0.0054101 | -0.20937 | -0.019046 | -999 | -999 | 0.049 | 0.095 | 0.126 | 0.17 | -999 | -999
2003-11-10 01:00 | -999 | -8.86 | -999 | -999 | -999 | -999 | -999 | -6.7175 | 0.90408 | -6.6062 | 0.92307 | -7.3505 | 0.91072 | 0.62125 | 194.442 | 0.23375 | 0.02275 | -999 | 0.027747 | -0.23899 | -0.1573 | 93.9572 | 0.029154 | -0.13692 | -0.097574 | -0.17034 | -1.078 | -0.12713 | -0.15714 | -0.19725 | -0.12366 | -0.12731 | -0.073089 | -0.16766 | -0.17109 | -0.68109 | -2.9041 | 0.0043497 | -0.20775 | -0.01858 | -999 | -999 | 0.049 | 0.095 | 0.126 | 0.17 | -999 | -999
2003-11-10 01:30 | -999 | -9.573 | -999 | -999 | -999 | -999 | -999 | -6.7 | 0.89965 | -6.7799 | 0.9183 | -7.7131 | 0.90024 | 0.4575 | 186.513 | 0.28042 | 0.0053368 | -999 | 0.028454 | -0.30413 | -0.18615 | 93.9704 | 0.025641 | -0.13859 | -0.10077 | -0.18177 | -1.129 | -0.12878 | -0.15806 | -0.19709 | -0.13074 | -0.12781 | -0.075308 | -0.16653 | -0.17134 | -0.71182 | -3.0025 | 0.0040153 | -0.20596 | -0.017787 | -999 | -999 | 0.049 | 0.095 | 0.126 | 0.17 | -999 | -999
2003-11-10 02:00 | -999 | -9.495 | -999 | -999 | -999 | -999 | -999 | -7.2236 | 0.91477 | -7.4521 | 0.93114 | -8.0152 | 0.90896 | 0.56208 | 165.926 | 0.25875 | 0.002576 | -999 | 0.028283 | -0.29345 | -0.17788 | 93.9469 | 0.020682 | -0.14262 | -0.10266 | -0.19666 | -1.1837 | -0.13246 | -0.16 | -0.20006 | -0.14293 | -0.13243 | -0.080615 | -0.17298 | -0.17592 | -0.74781 | -3.1122 | 0.0028056 | -0.20403 | -0.016833 | -999 | -999 | 0.049 | 0.095 | 0.126 | 0.17 | -999 | -999
2003-11-10 02:30 | -999 | -9.57 | -999 | -999 | -999 | -999 | -999 | -6.2547 | 0.86622 | -6.8183 | 0.91067 | -8.1923 | 0.91033 | 1.0888 | 167.179 | 0.31292 | 0.005445 | -999 | 0.027739 | 0.016048 | 0.44173 | 93.9445 | 0.015805 | -0.14739 | -0.10846 | -0.2155 | -1.2431 | -0.13811 | -0.16682 | -0.20478 | -0.16227 | -0.13681 | -0.086281 | -0.18088 | -0.18136 | -0.7862 | -3.2296 | 0.00061732 | -0.20235 | -0.016744 | -999 | -999 | 0.049 | 0.095 | 0.126 | 0.17 | -999 | -999
2003-11-10 03:00 | -999 | -13.776 | -999 | -999 | -999 | -999 | -999 | -5.9729 | 0.82856 | -6.7993 | 0.88833 | -8.5803 | 0.89408 | 0.73583 | 191.492 | 0.2075 | -0.01467 | -999 | 0.027153 | -0.39117 | -0.087268 | 93.95 | 0.016585 | -0.14948 | -0.10983 | -0.2373 | -1.3054 | -0.13799 | -0.16729 | -0.20577 | -0.18638 | -0.13687 | -0.081123 | -0.17631 | -0.17993 | -0.8252 | -3.3644 | -0.00092698 | -0.20079 | -0.017063 | -999 | -999 | 0.049 | 0.096 | 0.126 | 0.17 | -999 | -999
2003-11-10 03:30 | -999 | -17.239 | -999 | -999 | -999 | -999 | -999 | -6.1688 | 0.80659 | -7.1528 | 0.87796 | -9.3313 | 0.88835 | 1.0421 | 190.078 | 0.47333 | -0.011971 | -999 | 0.029127 | -0.65756 | -0.3353 | 93.9237 | 0.017504 | -0.14489 | -0.10687 | -0.25554 | -1.3837 | -0.13258 | -0.16051 | -0.19943 | -0.21599 | -0.12658 | -0.064175 | -0.15546 | -0.16585 | -0.87082 | -3.5807 | -0.0028556 | -0.19874 | -0.017355 | -999 | -999 | 0.049 | 0.096 | 0.126 | 0.17 | -999 | -999
2003-11-10 04:00 | -999 | -26.168 | -999 | -999 | -999 | -999 | -999 | -5.6615 | 0.76642 | -7.0566 | 0.84972 | -10.3935 | 0.86416 | 1.2204 | 197.58 | 0.35333 | -0.032705 | -999 | 0.029107 | -0.69857 | -0.18869 | 93.9168 | 0.015876 | -0.14848 | -0.11014 | -0.28829 | -1.4914 | -0.13138 | -0.16039 | -0.19871 | -0.26931 | -0.11806 | -0.043445 | -0.1254 | -0.14927 | -0.92753 | -3.9278 | -0.0040886 | -0.19814 | -0.017672 | -999 | -999 | 0.049 | 0.096 | 0.126 | 0.17 | -999 | -999
2003-11-10 04:30 | -999 | -25.954 | -999 | -999 | -999 | -999 | -999 | -6.8819 | 0.79614 | -8.2259 | 0.86359 | -12.2604 | 0.8387 | 0.79667 | 220.539 | 0.29917 | -0.033926 | -999 | 0.030143 | -0.99162 | -1.5384 | 93.9234 | 0.011399 | -0.15449 | -0.1166 | -0.3509 | -1.6375 | -0.13304 | -0.16348 | -0.20124 | -0.35492 | -0.11188 | -0.018665 | -0.082636 | -0.12763 | -1.0132 | -4.3844 | -0.0064344 | -0.19589 | -0.01948 | -999 | -999 | 0.049 | 0.096 | 0.126 | 0.17 | -999 | -999
2003-11-10 05:00 | -999 | -27.183 | -999 | -999 | -999 | -999 | -999 | -7.1542 | 0.80161 | -9.3008 | 0.87789 | -13.8463 | 0.85371 | 0.455 | 208.349 | 0.36583 | -0.0094894 | -999 | 0.030031 | -1.5934 | -0.76958 | 93.8932 | -0.0032348 | -0.16998 | -0.13453 | -0.4608 | -1.8363 | -0.14689 | -0.17669 | -0.21599 | -0.47424 | -0.12436 | -0.022877 | -0.082239 | -0.13189 | -1.1535 | -4.8156 | -0.0080181 | -0.19525 | -0.022154 | -999 | -999 | 0.049 | 0.096 | 0.126 | 0.17 | -999 | -999
2003-11-10 05:30 | -999 | -24.775 | -999 | -999 | -999 | -999 | -999 | -6.6737 | 0.79033 | -8.6341 | 0.86193 | -14.9489 | 0.84275 | 0.78875 | 97.0501 | 0.24667 | -0.014429 | -999 | 0.030488 | -1.1643 | -0.23204 | 93.8879 | -0.023629 | -0.18921 | -0.15363 | -0.6176 | -2.0562 | -0.1642 | -0.19623 | -0.23758 | -0.63563 | -0.14573 | -0.047321 | -0.11048 | -0.15513 | -1.3234 | -5.2144 | -0.011329 | -0.19383 | -0.027105 | -999 | -999 | 0.048 | 0.096 | 0.126 | 0.17 | -999 | -999
2003-11-10 06:00 | -999 | -22.182 | -999 | -999 | -999 | -999 | -999 | -7.3128 | 0.79411 | -9.2582 | 0.86586 | -15.9011 | 0.84704 | 0.59417 | 159.961 | 0.32542 | -0.005911 | -999 | 0.029394 | -1.0696 | -1.704 | 93.8787 | -0.035395 | -0.2015 | -0.16899 | -0.80126 | -2.2851 | -0.17611 | -0.20691 | -0.25366 | -0.80482 | -0.16132 | -0.065282 | -0.1337 | -0.17329 | -1.4916 | -5.6022 | -0.015556 | -0.1927 | -0.033832 | -999 | -999 | 0.048 | 0.096 | 0.126 | 0.17 | -999 | -999
2003-11-10 06:30 | -999 | -21.142 | -999 | -999 | -999 | -999 | -999 | -7.6019 | 0.81729 | -10.4984 | 0.88736 | -16.7427 | 0.83686 | 1.09 | 221.752 | 0.45167 | -0.016437 | -999 | 0.029534 | -0.83343 | -1.2111 | 93.8585 | -0.046137 | -0.21118 | -0.18231 | -0.99645 | -2.5147 | -0.18566 | -0.21654 | -0.2703 | -0.96018 | -0.17649 | -0.083105 | -0.15441 | -0.18829 | -1.6665 | -6.0171 | -0.02213 | -0.19214 | -0.043864 | -999 | -999 | 0.048 | 0.096 | 0.126 | 0.171 | -999 | -999
2003-11-10 07:00 | -999 | -20.449 | -999 | -999 | -999 | -999 | -999 | -8.2313 | 0.8367 | -10.0474 | 0.90774 | -17.3553 | 0.85216 | 0.96833 | 188.61 | 0.64417 | -0.016917 | -999 | 0.029458 | -0.77568 | -0.83991 | 93.8425 | -0.060731 | -0.22345 | -0.19933 | -1.204 | -2.7477 | -0.19669 | -0.22888 | -0.28839 | -1.1145 | -0.19768 | -0.10415 | -0.17964 | -0.20826 | -1.8462 | -6.4085 | -0.030699 | -0.19221 | -0.059347 | -999 | -999 | 0.047 | 0.096 | 0.126 | 0.171 | -999 | -999
2003-11-10 07:30 | -999 | -17.373 | -999 | -999 | -999 | -999 | -999 | -8.0318 | 0.81244 | -9.6018 | 0.86473 | -17.1972 | 0.86091 | 0.96167 | 161.365 | 0.47583 | -0.0032571 | -999 | 0.027794 | -0.5703 | -1.214 | 93.8334 | -0.073044 | -0.23512 | -0.21954 | -1.4119 | -2.948 | -0.21135 | -0.24222 | -0.31207 | -1.268 | -0.23021 | -0.13841 | -0.22333 | -0.238 | -2.0528 | -6.8003 | -0.044084 | -0.19261 | -0.083446 | -999 | -999 | 0.047 | 0.096 | 0.126 | 0.171 | -999 | -999
2003-11-10 08:00 | -999 | -15.555 | -999 | -999 | -999 | -999 | -999 | -8.5769 | 0.83709 | -11.042 | 0.88484 | -17.5053 | 0.84618 | 1.3096 | 194.354 | 0.52917 | -0.0064834 | -999 | 0.029633 | -0.34268 | -1.0312 | 93.8251 | -0.07637 | -0.23546 | -0.2294 | -1.6045 | -3.123 | -0.2133 | -0.24373 | -0.32471 | -1.4182 | -0.25815 | -0.14969 | -0.2361 | -0.24798 | -2.2462 | -7.0577 | -0.066077 | -0.1947 | -0.11801 | -999 | -999 | 0.047 | 0.096 | 0.126 | 0.171 | -999 | -999
2003-11-10 08:30 | -999 | -16.921 | -999 | -999 | -999 | -999 | -999 | -9.3922 | 0.84993 | -11.4834 | 0.90175 | -17.4753 | 0.84981 | 0.81792 | 146.815 | 0.54958 | 0.002578 | -999 | 0.029478 | -0.67609 | -1.3817 | 93.8151 | -0.083137 | -0.24322 | -0.2469 | -1.7853 | -3.2928 | -0.21947 | -0.2492 | -0.3428 | -1.5718 | -0.30353 | -0.16801 | -0.25572 | -0.26399 | -2.44 | -7.348 | -0.099231 | -0.19763 | -0.16685 | -999 | -999 | 0.046 | 0.096 | 0.126 | 0.171 | -999 | -999
2003-11-10 09:00 | -999 | -10.383 | -999 | -999 | -999 | -999 | -999 | -9.7573 | 0.86378 | -11.8719 | 0.90966 | -18.0958 | 0.83053 | 0.66875 | 192.465 | 0.46 | -0.024515 | -999 | 0.028227 | -0.59392 | -1.0647 | 93.7971 | -0.085894 | -0.24952 | -0.2654 | -1.9595 | -3.4379 | -0.22422 | -0.25433 | -0.3619 | -1.7167 | -0.34288 | -0.17275 | -0.25956 | -0.27163 | -2.6155 | -7.5828 | -0.14538 | -0.2044 | -0.23415 | -999 | -999 | 0.046 | 0.096 | 0.126 | 0.171 | -999 | -999
2003-11-10 09:30 | -999 | -10.047 | -999 | -999 | -999 | -999 | -999 | -8.9438 | 0.82134 | -10.8423 | 0.89576 | -17.604 | 0.86628 | 0.78458 | 117.136 | 0.405 | 0.0075953 | -999 | 0.027193 | -0.86287 | -0.40796 | 93.8017 | -0.094644 | -0.25873 | -0.28717 | -2.1302 | -3.5511 | -0.23214 | -0.2625 | -0.38786 | -1.8611 | -0.39585 | -0.19987 | -0.29905 | -0.30369 | -2.7969 | -7.6667 | -0.20317 | -0.21317 | -0.3273 | -999 | -999 | 0.046 | 0.096 | 0.126 | 0.171 | -999 | -999
2003-11-10 10:00 | -999 | -15.846 | -999 | -999 | -999 | -999 | -999 | -8.542 | 0.75454 | -9.5715 | 0.82121 | -15.661 | 0.90578 | 1.575 | 133.69 | 0.88875 | 0.0070703 | -999 | 0.026675 | -0.52883 | -0.64029 | 93.7978 | -0.098792 | -0.2598 | -0.3031 | -2.2751 | -3.6293 | -0.23451 | -0.26288 | -0.40597 | -1.9892 | -0.44227 | -0.22307 | -0.35013 | -0.34199 | -2.9553 | -7.7466 | -0.2705 | -0.2265 | -0.45066 | -999 | -999 | 0.046 | 0.096 | 0.127 | 0.171 | -999 | -999
2003-11-10 10:30 | -999 | -16.774 | -999 | -999 | -999 | -999 | -999 | -9.3904 | 0.78778 | -9.8954 | 0.82733 | -14.5351 | 0.85933 | 0.57708 | 138.195 | 0.33792 | -0.00029274 | -999 | 0.027313 | -0.89288 | -1.0541 | 93.7965 | -0.096544 | -0.25778 | -0.31785 | -2.396 | -3.6536 | -0.23166 | -0.2603 | -0.42869 | -2.1049 | -0.48994 | -0.24501 | -0.37738 | -0.36756 | -3.0756 | -7.8142 | -0.35384 | -0.24548 | -0.61075 | -999 | -999 | 0.046 | 0.096 | 0.127 | 0.171 | -999 | -999
2003-11-10 11:00 | -999 | -14.708 | -999 | -999 | -999 | -999 | -999 | -10.0817 | 0.81248 | -10.9419 | 0.85983 | -15.5001 | 0.85857 | 0.7475 | 176.957 | 0.365 | 0.12691 | -999 | 0.074416 | -0.86444 | -0.79382 | 93.7881 | -0.084454 | -0.25494 | -0.33749 | -2.4896 | -3.6559 | -0.22419 | -0.25183 | -0.44324 | -2.1806 | -0.50776 | -0.21035 | -0.31619 | -0.34808 | -3.1435 | -7.8085 | -0.45972 | -0.27032 | -0.79793 | -999 | -999 | 0.046 | 0.096 | 0.127 | 0.171 | -999 | -999
2003-11-10 11:30 | -999 | -11.085 | -999 | -999 | -999 | -999 | -999 | -9.7604 | 0.79503 | -10.8209 | 0.84542 | -15.504 | 0.86177 | 0.56 | 152.107 | 0.28958 | 2.6336 | -999 | 1.0342 | 0.73731 | 0.51177 | 93.8089 | -0.082982 | -0.25565 | -0.35991 | -2.584 | -3.6784 | -0.21989 | -0.24681 | -0.46244 | -2.2566 | -0.5418 | -0.19644 | -0.30116 | -0.35386 | -3.2203 | -7.8443 | -0.59818 | -0.30099 | -1.0107 | -999 | -999 | 0.046 | 0.096 | 0.127 | 0.171 | -999 | -999
2003-11-10 12:00 | -999 | -7.1 | -999 | -999 | -999 | -999 | -999 | -9.8397 | 0.79614 | -11.4305 | 0.84494 | -15.7148 | 0.84689 | 0.6125 | 211.995 | 0.23375 | 12.4421 | -999 | 3.5138 | 4.1562 | 2.4996 | 93.812 | -0.076069 | -0.25588 | -0.38348 | -2.6719 | -3.7058 | -0.21456 | -0.24119 | -0.48424 | -2.3289 | -0.58309 | -0.18291 | -0.28097 | -0.36516 | -3.2933 | -7.9085 | -0.76697 | -0.3372 | -1.226 | -999 | -999 | 0.045 | 0.095 | 0.127 | 0.171 | -999 | -999
2003-11-10 12:30 | -999 | 6.13 | -999 | -999 | -999 | -999 | -999 | -10.0069 | 0.8014 | -12.1669 | 0.85897 | -16.0652 | 0.84932 | 0.72708 | 190.24 | 0.37667 | 32.736 | -999 | 8.549 | 11.4845 | 7.0546 | 93.845 | -0.074739 | -0.2608 | -0.41392 | -2.7529 | -3.7567 | -0.21197 | -0.24049 | -0.51366 | -2.3932 | -0.63785 | -0.17381 | -0.26999 | -0.38339 | -3.3692 | -7.9869 | -0.97243 | -0.37665 | -1.4347 | -999 | -999 | 0.045 | 0.095 | 0.127 | 0.171 | -999 | -999
2003-11-10 13:00 | -999 | 23.87 | -999 | -999 | -999 | -999 | -999 | -9.5945 | 0.78034 | -11.3621 | 0.8485 | -15.4986 | 0.86496 | 1.1462 | 158.666 | 0.59583 | 66.5192 | -999 | 15.1983 | 24.7381 | 11.7743 | 93.8622 | -0.077746 | -0.27141 | -0.44861 | -2.8359 | -3.7935 | -0.21587 | -0.24333 | -0.54619 | -2.4645 | -0.70734 | -0.18513 | -0.29071 | -0.42259 | -3.4586 | -8.0294 | -1.2048 | -0.42455 | -1.6262 | -999 | -999 | 0.045 | 0.095 | 0.127 | 0.171 | -999 | -999
2003-11-10 13:30 | -999 | 29.392 | -999 | -999 | -999 | -999 | -999 | -8.6602 | 0.73734 | -9.3727 | 0.80199 | -13.6079 | 0.90009 | 0.96625 | 152.737 | 0.5475 | 79.6233 | -999 | 17.7155 | 29.2799 | 13.9527 | 93.879 | -0.08228 | -0.28058 | -0.48504 | -2.9119 | -3.7894 | -0.21993 | -0.24658 | -0.58467 | -2.5403 | -0.79329 | -0.22354 | -0.35177 | -0.48828 | -3.5621 | -7.9695 | -1.4629 | -0.4811 | -1.8073 | -999 | -999 | 0.045 | 0.095 | 0.127 | 0.171 | -999 | -999
2003-11-10 14:00 | -999 | 26.995 | -999 | -999 | -999 | -999 | -999 | -8.8295 | 0.75071 | -9.0572 | 0.79932 | -11.7176 | 0.89807 | 1.2796 | 141.63 | 0.5775 | 81.4052 | -999 | 18.0188 | 29.1153 | 15.258 | 93.8976 | -0.080962 | -0.28577 | -0.51507 | -2.9598 | -3.7282 | -0.21839 | -0.24506 | -0.61511 | -2.5939 | -0.86494 | -0.25094 | -0.39257 | -0.54274 | -3.615 | -7.7893 | -1.7511 | -0.54617 | -1.9801 | -999 | -999 | 0.045 | 0.095 | 0.127 | 0.171 | -999 | -999
2003-11-10 14:30 | -999 | 41.003 | -999 | -999 | -999 | -999 | -999 | -8.517 | 0.75437 | -8.6821 | 0.81737 | -10.3906 | 0.89519 | 0.69208 | 175.069 | 0.31833 | 107.217 | -999 | 23.0308 | 39.5354 | 18.3821 | 93.9188 | -0.07272 | -0.28946 | -0.54432 | -2.9671 | -3.6181 | -0.21096 | -0.23675 | -0.64191 | -2.6186 | -0.92164 | -0.25242 | -0.39459 | -0.57445 | -3.6089 | -7.5559 | -2.0826 | -0.61697 | -2.1309 | -999 | -999 | 0.045 | 0.095 | 0.127 | 0.171 | -999 | -999
2003-11-10 15:00 | -999 | 31.417 | -999 | -999 | -999 | -999 | -999 | -8.4347 | 0.75873 | -8.3141 | 0.79774 | -9.4603 | 0.88132 | 1.1508 | 133.367 | 0.58667 | 92.956 | -999 | 20.4792 | 32.4443 | 18.3174 | 93.9339 | -0.059096 | -0.28817 | -0.56681 | -2.946 | -3.4967 | -0.19897 | -0.22629 | -0.65901 | -2.6172 | -0.96026 | -0.24112 | -0.38319 | -0.59797 | -3.5781 | -7.2893 | -2.4637 | -0.69605 | -2.262 | -999 | -999 | 0.045 | 0.095 | 0.127 | 0.171 | -999 | -999
2003-11-10 15:30 | -999 | 46.101 | -999 | -999 | -999 | -999 | -999 | -8.6406 | 0.7823 | -8.3754 | 0.81228 | -8.7695 | 0.86841 | 0.62042 | 131.133 | 0.34208 | 106.194 | -999 | 24.6403 | 37.9014 | 21.7581 | 93.9494 | -0.043799 | -0.28806 | -0.58739 | -2.9073 | -3.3648 | -0.1844 | -0.21333 | -0.67524 | -2.6003 | -0.98849 | -0.22537 | -0.36102 | -0.61622 | -3.5274 | -6.9249 | -2.886 | -0.77697 | -2.3813 | -999 | -999 | 0.045 | 0.094 | 0.127 | 0.171 | -999 | -999
2003-11-10 16:00 | -999 | 35.219 | -999 | -999 | -999 | -999 | -999 | -8.6969 | 0.80722 | -8.2704 | 0.82811 | -8.1719 | 0.8481 | 0.45208 | 163.029 | 0.31292 | 91.4166 | -999 | 21.6883 | 31.8534 | 19.6223 | 93.9618 | -0.029137 | -0.29236 | -0.60726 | -2.8503 | -3.2055 | -0.17354 | -0.20161 | -0.6907 | -2.5705 | -1.0119 | -0.21077 | -0.33806 | -0.63209 | -3.4307 | -6.43 | -3.3358 | -0.87171 | -2.4958 | -999 | -999 | 0.045 | 0.094 | 0.127 | 0.171 | -999 | -999
2003-11-10 16:30 | -999 | 45.824 | -999 | -999 | -999 | -999 | -999 | -8.8708 | 0.82501 | -8.4995 | 0.84915 | -8.47 | 0.85593 | 0.65083 | 223.66 | 0.38375 | 117.96 | -999 | 27.0168 | 46.9802 | 19.9736 | 94.0085 | -0.01182 | -0.29771 | -0.62574 | -2.7657 | -3.0618 | -0.15508 | -0.18529 | -0.69978 | -2.5068 | -1.0096 | -0.16137 | -0.28155 | -0.62779 | -3.3065 | -6.2039 | -3.7834 | -0.9745 | -2.5856 | -999 | -999 | 0.045 | 0.094 | 0.127 | 0.171 | -999 | -999
2003-11-10 17:00 | -999 | 103.176 | -999 | -999 | -999 | -999 | -999 | -7.4979 | 0.76768 | -7.0617 | 0.78164 | -8.281 | 0.85371 | 0.31292 | 198.255 | 0.235 | 196.706 | -999 | 45.2787 | 86.9944 | 24.0581 | 94.0402 | -0.0052617 | -0.31083 | -0.64294 | -2.7031 | -2.9673 | -0.14962 | -0.17949 | -0.71083 | -2.4493 | -1.0165 | -0.1357 | -0.25227 | -0.63528 | -3.2357 | -6.2362 | -4.1909 | -1.0809 | -2.6538 | -999 | -999 | 0.045 | 0.094 | 0.127 | 0.171 | -999 | -999
2003-11-10 17:30 | -999 | 42.552 | -999 | -999 | -999 | -999 | -999 | -7.5043 | 0.75625 | -7.0806 | 0.77552 | -7.7612 | 0.8372 | 0.30125 | 187.415 | 0.23375 | 100.154 | -999 | 25.9694 | 38.0899 | 18.0922 | 94.0705 | -0.0019438 | -0.3246 | -0.66237 | -2.6658 | -2.899 | -0.14519 | -0.17883 | -0.73044 | -2.4156 | -1.0363 | -0.13642 | -0.25779 | -0.66478 | -3.2103 | -6.1109 | -4.5386 | -1.1922 | -2.7003 | -999 | -999 | 0.044 | 0.094 | 0.126 | 0.171 | -999 | -999
2003-11-10 18:00 | -999 | 7.055 | -999 | -999 | -999 | -999 | -999 | -8.5761 | 0.82316 | -8.1762 | 0.84352 | -7.9735 | 0.85045 | 0.47167 | 212.145 | 0.275 | 33.9433 | -999 | 9.6839 | 11.4053 | 7.6166 | 94.1086 | -0.0019452 | -0.33717 | -0.68327 | -2.6332 | -2.8325 | -0.14016 | -0.17537 | -0.74774 | -2.3863 | -1.0498 | -0.12519 | -0.2474 | -0.68239 | -3.1781 | -5.9745 | -4.8157 | -1.3052 | -2.7415 | -999 | -999 | 0.044 | 0.094 | 0.126 | 0.171 | -999 | -999
2003-11-10 18:30 | -999 | -3.044 | -999 | -999 | -999 | -999 | -999 | -9.0059 | 0.84865 | -8.653 | 0.86854 | -8.3873 | 0.86532 | 0.3025 | 201.965 | 0.2 | 9.9057 | -999 | 2.5288 | 2.5379 | 1.8254 | 94.1409 | 0.0025773 | -0.3539 | -0.69829 | -2.6082 | -2.774 | -0.13907 | -0.17222 | -0.76336 | -2.3627 | -1.0573 | -0.11441 | -0.22015 | -0.6913 | -3.131 | -5.8223 | -5.0276 | -1.4198 | -2.7713 | -999 | -999 | 0.044 | 0.094 | 0.126 | 0.171 | -999 | -999
2003-11-10 19:00 | -999 | -8.415 | -999 | -999 | -999 | -999 | -999 | -7.5154 | 0.75067 | -7.5126 | 0.79582 | -8.4902 | 0.8759 | 1.4629 | 252.06 | 0.6625 | 2.7881 | -999 | 0.73125 | 0.2114 | 1.4721 | 94.1798 | -0.0002177 | -0.36669 | -0.71705 | -2.5838 | -2.7368 | -0.13891 | -0.17247 | -0.77594 | -2.3379 | -1.0681 | -0.10588 | -0.21593 | -0.70524 | -3.0877 | -5.7418 | -5.18 | -1.5318 | -2.8023 | -999 | -999 | 0.044 | 0.093 | 0.126 | 0.171 | -999 | -999
2003-11-10 19:30 | -999 | -10.29 | -999 | -999 | -999 | -999 | -999 | -7.2018 | 0.76228 | -7.0787 | 0.80175 | -7.9648 | 0.86938 | 1.6462 | 276.014 | 0.68375 | 0.27873 | -999 | 0.091981 | -0.65497 | 0.56171 | 94.2352 | -0.0013923 | -0.38111 | -0.72985 | -2.5574 | -2.707 | -0.13781 | -0.17955 | -0.78776 | -2.3197 | -1.0788 | -0.11755 | -0.23606 | -0.73317 | -3.0635 | -5.6875 | -5.3004 | -1.6335 | -2.8186 | -999 | -999 | 0.044 | 0.093 | 0.126 | 0.171 | -999 | -999
2003-11-10 20:00 | -999 | -11.036 | -999 | -999 | -999 | -999 | -999 | -6.7925 | 0.76243 | -6.6646 | 0.79982 | -7.6182 | 0.87011 | 1.5058 | 270.006 | 0.7 | 0.024821 | -999 | 0.029262 | -0.78544 | 0.57292 | 94.2982 | -0.0065431 | -0.39212 | -0.74185 | -2.5334 | -2.6764 | -0.14069 | -0.18207 | -0.79883 | -2.2986 | -1.0869 | -0.12115 | -0.2478 | -0.75 | -3.0434 | -5.6014 | -5.3825 | -1.7363 | -2.8235 | -999 | -999 | 0.044 | 0.093 | 0.126 | 0.171 | -999 | -999
2003-11-10 20:30 | -999 | -5.393 | -999 | -999 | -999 | -999 | -999 | -6.5062 | 0.76374 | -6.3966 | 0.80451 | -7.1913 | 0.86802 | 0.6575 | 233.922 | 0.25417 | 0.02715 | -999 | 0.026906 | -0.78041 | 0.46099 | 94.3391 | -0.0087698 | -0.40412 | -0.74867 | -2.5134 | -2.6458 | -0.14313 | -0.19087 | -0.80639 | -2.28 | -1.0935 | -0.13352 | -0.26346 | -0.76429 | -3.0188 | -5.4549 | -5.4416 | -1.8332 | -2.8267 | -999 | -999 | 0.044 | 0.093 | 0.126 | 0.171 | -999 | -999
2003-11-10 21:00 | -999 | -1.116 | -999 | -999 | -999 | -999 | -999 | -6.3927 | 0.77577 | -6.5944 | 0.82791 | -7.3438 | 0.88595 | 1.2829 | 157.705 | 0.67292 | 0.018249 | -999 | 0.02861 | -0.70412 | 0.30887 | 94.3802 | -0.0095156 | -0.41152 | -0.75477 | -2.4888 | -2.6066 | -0.14399 | -0.19458 | -0.8124 | -2.2573 | -1.0951 | -0.13018 | -0.25221 | -0.76487 | -2.9672 | -5.2558 | -5.479 | -1.9245 | -2.8249 | -999 | -999 | 0.044 | 0.093 | 0.126 | 0.171 | -999 | -999
2003-11-10 21:30 | -999 | -1.379 | -999 | -999 | -999 | -999 | -999 | -6.2741 | 0.82752 | -6.1071 | 0.86051 | -6.6978 | 0.90049 | 1.5737 | 180.481 | 0.73292 | 0.032578 | -999 | 0.027227 | -0.48067 | 0.38484 | 94.4148 | -0.010174 | -0.41412 | -0.76338 | -2.454 | -2.5552 | -0.14258 | -0.19565 | -0.81943 | -2.2314 | -1.1016 | -0.13682 | -0.26323 | -0.78046 | -2.9102 | -5.0433 | -5.4996 | -2.0052 | -2.8207 | -999 | -999 | 0.044 | 0.093 | 0.126 | 0.171 | -999 | -999
2003-11-10 22:00 | -999 | -1.289 | -999 | -999 | -999 | -999 | -999 | -6.2739 | 0.86363 | -6.0477 | 0.89093 | -6.3547 | 0.90712 | 1.3708 | 226.767 | 0.34833 | 0.037204 | -999 | 0.027738 | -0.38628 | 0.1757 | 94.4413 | -0.0089197 | -0.41821 | -0.76702 | -2.4093 | -2.4876 | -0.13831 | -0.19333 | -0.82525 | -2.1986 | -1.0963 | -0.1365 | -0.26555 | -0.79006 | -2.8389 | -4.8512 | -5.5028 | -2.0775 | -2.8091 | -999 | -999 | 0.044 | 0.093 | 0.126 | 0.171 | -999 | -999
2003-11-10 22:30 | -999 | -0.863 | -999 | -999 | -999 | -999 | -999 | -6.305 | 0.90669 | -6.0489 | 0.92524 | -6.208 | 0.91992 | 1.0992 | 216.783 | 0.31 | 0.030046 | -999 | 0.026341 | -0.16482 | 0.15637 | 94.4808 | -0.0054749 | -0.42366 | -0.76669 | -2.3537 | -2.4185 | -0.13618 | -0.19352 | -0.82316 | -2.1551 | -1.084 | -0.12997 | -0.26097 | -0.78831 | -2.7633 | -4.6652 | -5.4873 | -2.1419 | -2.7949 | -999 | -999 | 0.044 | 0.093 | 0.126 | 0.171 | -999 | -999
2003-11-10 23:00 | -999 | -2.283 | -999 | -999 | -999 | -999 | -999 | -6.2628 | 0.90299 | -5.9776 | 0.92175 | -6.1133 | 0.91897 | 0.4825 | 239.349 | 0.22792 | 0.028534 | -999 | 0.027475 | -0.18764 | 0.18853 | 94.5002 | -0.0044763 | -0.42522 | -0.76331 | -2.2959 | -2.3516 | -0.13316 | -0.19279 | -0.81864 | -2.1052 | -1.0694 | -0.12151 | -0.25349 | -0.78421 | -2.688 | -4.5056 | -5.4511 | -2.1952 | -2.7763 | -999 | -999 | 0.044 | 0.092 | 0.126 | 0.171 | -999 | -999
2003-11-10 23:30 | -999 | -2.484 | -999 | -999 | -999 | -999 | -999 | -6.2485 | 0.8963 | -5.9717 | 0.91601 | -6.0819 | 0.91446 | 1.6979 | 219.72 | 1.0129 | 0.025063 | -999 | 0.027453 | -0.27003 | 0.19715 | 94.5648 | -0.0023197 | -0.42527 | -0.76104 | -2.239 | -2.2945 | -0.12985 | -0.19305 | -0.81627 | -2.0565 | -1.0559 | -0.11227 | -0.24514 | -0.77943 | -2.6157 | -4.4045 | -5.3966 | -2.2389 | -2.7507 | -999 | -999 | 0.044 | 0.092 | 0.126 | 0.171 | -999 | -999
2003-11-11 | -999 | -3.032 | -999 | -999 | -999 | -999 | -999 | -6.7272 | 0.89872 | -6.3937 | 0.91756 | -6.2802 | 0.90712 | 1.9912 | 298.759 | 1.1896 | 0.0084057 | -999 | 0.028 | -0.23172 | -0.054392 | 94.6016 | -0.0031479 | -0.42652 | -0.75865 | -2.1868 | -2.2488 | -0.12636 | -0.19113 | -0.81331 | -2.0088 | -1.0408 | -0.10293 | -0.23228 | -0.7745 | -2.5515 | -4.3764 | -5.3293 | -2.275 | -2.7079 | -999 | -999 | 0.044 | 0.092 | 0.126 | 0.171 | -999 | -999
2003-11-11 00:30 | -999 | -3.149 | -999 | -999 | -999 | -999 | -999 | -7.0577 | 0.89764 | -6.7156 | 0.91557 | -6.5824 | 0.90601 | 2.0354 | 202.052 | 1.3067 | 0.018045 | -999 | 0.027979 | -0.21578 | -0.039505 | 94.6329 | -0.00342 | -0.42803 | -0.75747 | -2.1415 | -2.2166 | -0.12514 | -0.19274 | -0.80972 | -1.9682 | -1.0254 | -0.092815 | -0.22073 | -0.76486 | -2.5004 | -4.3568 | -5.25 | -2.3008 | -2.6606 | -999 | -999 | 0.044 | 0.092 | 0.126 | 0.171 | -999 | -999
2003-11-11 01:00 | -999 | -3.883 | -999 | -999 | -999 | -999 | -999 | -7.546 | 0.87657 | -7.2017 | 0.89732 | -7.0382 | 0.89256 | 2.4817 | 232.852 | 1.5846 | 0.011475 | -999 | 0.028646 | -0.28856 | -0.1169 | 94.6692 | -0.0058582 | -0.43312 | -0.75249 | -2.1031 | -2.1991 | -0.12392 | -0.19646 | -0.8031 | -1.9322 | -1.0076 | -0.08085 | -0.20781 | -0.75294 | -2.4609 | -4.3619 | -5.1644 | -2.316 | -2.6108 | -999 | -999 | 0.044 | 0.092 | 0.126 | 0.171 | -999 | -999
2003-11-11 01:30 | -999 | -4.229 | -999 | -999 | -999 | -999 | -999 | -8.1352 | 0.86759 | -7.7943 | 0.88877 | -7.6312 | 0.88458 | 1.9587 | 196.712 | 1.2329 | 0.010164 | -999 | 0.027984 | -0.30796 | -0.086924 | 94.6985 | -0.0096258 | -0.43931 | -0.75219 | -2.0786 | -2.2042 | -0.12601 | -0.20127 | -0.79882 | -1.9057 | -0.99379 | -0.071299 | -0.1987 | -0.74391 | -2.4342 | -4.4188 | -5.0869 | -2.3243 | -2.5596 | -999 | -999 | 0.044 | 0.092 | 0.126 | 0.171 | -999 | -999
2003-11-11 02:00 | -999 | -4.262 | -999 | -999 | -999 | -999 | -999 | -8.474 | 0.86803 | -8.1375 | 0.8908 | -8.0308 | 0.8846 | 1.5767 | 261.938 | 0.9475 | 0.016612 | -999 | 0.026813 | -0.28448 | 0.079728 | 94.7306 | -0.015821 | -0.44431 | -0.7565 | -2.0666 | -2.2277 | -0.1278 | -0.20521 | -0.80217 | -1.8873 | -0.99011 | -0.069545 | -0.1997 | -0.74567 | -2.4308 | -4.5116 | -5.0094 | -2.3252 | -2.5109 | -999 | -999 | 0.044 | 0.092 | 0.125 | 0.171 | -999 | -999
2003-11-11 02:30 | -999 | -3.167 | -999 | -999 | -999 | -999 | -999 | -8.6286 | 0.88229 | -8.2877 | 0.90083 | -8.1375 | 0.89551 | 0.64667 | 83.5673 | 0.33167 | 0.027564 | -999 | 0.027141 | -0.21284 | 0.093374 | 94.733 | -0.027052 | -0.45334 | -0.76234 | -2.0641 | -2.2488 | -0.13528 | -0.21518 | -0.80487 | -1.8802 | -0.99645 | -0.084634 | -0.21864 | -0.7559 | -2.4483 | -4.5321 | -4.9413 | -2.3218 | -2.4668 | -999 | -999 | 0.044 | 0.092 | 0.125 | 0.171 | -999 | -999
2003-11-11 03:00 | -999 | -1.853 | -999 | -999 | -999 | -999 | -999 | -8.8892 | 0.88628 | -8.5324 | 0.9013 | -8.3047 | 0.89119 | 0.705 | 84.3027 | 0.36625 | 0.015518 | -999 | 0.028384 | -0.21056 | 0.020444 | 94.7567 | -0.033747 | -0.45874 | -0.76188 | -2.0642 | -2.2658 | -0.14144 | -0.22154 | -0.80466 | -1.8783 | -0.99988 | -0.094406 | -0.23071 | -0.76054 | -2.4529 | -4.5121 | -4.8872 | -2.3153 | -2.4293 | -999 | -999 | 0.044 | 0.092 | 0.125 | 0.171 | -999 | -999
2003-11-11 03:30 | -999 | -1.365 | -999 | -999 | -999 | -999 | -999 | -9.0829 | 0.88613 | -8.6837 | 0.89361 | -8.4876 | 0.88757 | 0.50208 | 66.1492 | 0.26 | 0.019328 | -999 | 0.027199 | -0.18247 | 0.031845 | 94.7885 | -0.0399 | -0.46387 | -0.76384 | -2.0673 | -2.2713 | -0.147 | -0.22856 | -0.80559 | -1.8779 | -1.0023 | -0.09694 | -0.23756 | -0.7637 | -2.4464 | -4.506 | -4.8454 | -2.3062 | -2.3995 | -999 | -999 | 0.044 | 0.092 | 0.125 | 0.171 | -999 | -999
2003-11-11 04:00 | -999 | -1.143 | -999 | -999 | -999 | -999 | -999 | -9.2314 | 0.89238 | -8.8253 | 0.89709 | -8.654 | 0.8889 | 0.35708 | 79.9548 | 0.2 | 0.02209 | -999 | 0.027118 | -0.16826 | 0.032023 | 94.7984 | -0.04209 | -0.47157 | -0.768 | -2.0679 | -2.2701 | -0.14866 | -0.23254 | -0.80707 | -1.8752 | -1.0033 | -0.098847 | -0.24376 | -0.76655 | -2.4373 | -4.477 | -4.8169 | -2.2982 | -2.3754 | -999 | -999 | 0.044 | 0.092 | 0.125 | 0.171 | -999 | -999
2003-11-11 04:30 | -999 | -0.305 | -999 | -999 | -999 | -999 | -999 | -9.3118 | 0.89382 | -8.9521 | 0.90676 | -8.7471 | 0.89354 | 0.20042 | 151.596 | 0.2 | 0.021658 | -999 | 0.026275 | -0.10385 | 0.006489 | 94.8114 | -0.044328 | -0.47556 | -0.77055 | -2.065 | -2.2673 | -0.14739 | -0.23554 | -0.80836 | -1.8702 | -1.0056 | -0.10026 | -0.24809 | -0.77377 | -2.4243 | -4.4292 | -4.7948 | -2.2908 | -2.3547 | -999 | -999 | 0.044 | 0.092 | 0.125 | 0.171 | -999 | -999
2003-11-11 05:00 | -999 | -0.253 | -999 | -999 | -999 | -999 | -999 | -9.408 | 0.89397 | -9.0729 | 0.91016 | -8.8661 | 0.8923 | 0.2 | 146.68 | 0.2 | 0.010443 | -999 | 0.028233 | -0.0716 | 0.017935 | 94.807 | -0.047686 | -0.47762 | -0.77473 | -2.0551 | -2.2647 | -0.14742 | -0.23665 | -0.811 | -1.8621 | -1.0076 | -0.099455 | -0.2509 | -0.77706 | -2.4105 | -4.3866 | -4.7735 | -2.2845 | -2.3382 | -999 | -999 | 0.044 | 0.092 | 0.125 | 0.171 | -999 | -999
2003-11-11 05:30 | -999 | -0.371 | -999 | -999 | -999 | -999 | -999 | -9.4921 | 0.89527 | -9.1253 | 0.9047 | -9.0053 | 0.89472 | 0.2075 | 207.27 | 0.2 | 0.013899 | -999 | 0.028293 | -0.082805 | 0.0084893 | 94.8262 | -0.049821 | -0.47879 | -0.77617 | -2.0463 | -2.263 | -0.14938 | -0.23679 | -0.8115 | -1.853 | -1.0059 | -0.10122 | -0.25345 | -0.78176 | -2.3927 | -4.3643 | -4.7505 | -2.278 | -2.3208 | -999 | -999 | 0.044 | 0.092 | 0.125 | 0.171 | -999 | -999
2003-11-11 06:00 | -999 | -0.588 | -999 | -999 | -999 | -999 | -999 | -9.6233 | 0.89809 | -9.2765 | 0.91003 | -9.1161 | 0.88547 | 0.2 | 114.858 | 0.2 | 0.020749 | -999 | 0.028283 | -0.096322 | -0.16721 | 94.8206 | -0.054419 | -0.47936 | -0.77734 | -2.0345 | -2.2615 | -0.15124 | -0.23838 | -0.81148 | -1.8403 | -1.0055 | -0.099631 | -0.25232 | -0.77743 | -2.3785 | -4.354 | -4.7243 | -2.2717 | -2.3055 | -999 | -999 | 0.044 | 0.092 | 0.125 | 0.171 | -999 | -999
2003-11-11 06:30 | -999 | -0.251 | -999 | -999 | -999 | -999 | -999 | -9.7587 | 0.89979 | -9.5084 | 0.91377 | -9.4769 | 0.87437 | 0.2 | 120.644 | 0.2 | 0.012419 | -999 | 0.02824 | -0.26134 | -0.21322 | 94.8012 | -0.059356 | -0.48205 | -0.77439 | -2.0227 | -2.2671 | -0.1522 | -0.2427 | -0.80695 | -1.827 | -0.99622 | -0.096696 | -0.24519 | -0.77171 | -2.3596 | -4.3648 | -4.6976 | -2.2653 | -2.289 | -999 | -999 | 0.044 | 0.091 | 0.125 | 0.17 | -999 | -999
2003-11-11 07:00 | -999 | 1.041 | -999 | -999 | -999 | -999 | -999 | -9.8872 | 0.90006 | -9.7053 | 0.91481 | -9.9134 | 0.87401 | 0.2 | 105.632 | 0.2 | 0.021644 | -999 | 0.028359 | -0.11585 | -0.23863 | 94.7899 | -0.06472 | -0.4872 | -0.77585 | -2.0183 | -2.2871 | -0.1565 | -0.24958 | -0.80539 | -1.8196 | -0.98941 | -0.095417 | -0.2458 | -0.7673 | -2.3496 | -4.4063 | -4.6708 | -2.2576 | -2.2738 | -999 | -999 | 0.044 | 0.091 | 0.125 | 0.17 | -999 | -999
2003-11-11 07:30 | -999 | 2.607 | -999 | -999 | -999 | -999 | -999 | -10.1859 | 0.8984 | -10.068 | 0.91489 | -10.3895 | 0.86363 | 0.42375 | 146.47 | 0.2 | 0.008161 | -999 | 0.028152 | -0.072576 | -0.53642 | 94.7771 | -0.067979 | -0.49469 | -0.77904 | -2.0201 | -2.3198 | -0.15726 | -0.25195 | -0.80674 | -1.8147 | -0.98425 | -0.09035 | -0.2437 | -0.7662 | -2.3488 | -4.4494 | -4.6453 | -2.2499 | -2.2592 | -999 | -999 | 0.044 | 0.091 | 0.125 | 0.17 | -999 | -999
2003-11-11 08:00 | -999 | 7.327 | -999 | -999 | -999 | -999 | -999 | -10.8763 | 0.89707 | -10.7971 | 0.90879 | -11.714 | 0.79795 | 0.2725 | 163.374 | 0.2 | -0.0014352 | -999 | 0.030056 | 0.16576 | -1.2231 | 94.7674 | -0.067795 | -0.49422 | -0.78197 | -2.0187 | -2.3847 | -0.15155 | -0.24719 | -0.79953 | -1.7941 | -0.96451 | -0.046742 | -0.18757 | -0.73436 | -2.3323 | -4.5647 | -4.625 | -2.2428 | -2.247 | -999 | -999 | 0.044 | 0.091 | 0.125 | 0.17 | -999 | -999
2003-11-11 08:30 | -999 | 10.437 | -999 | -999 | -999 | -999 | -999 | -12.0085 | 0.88539 | -12.577 | 0.89564 | -14.6086 | 0.76254 | 0.98958 | 156.135 | 0.2 | -0.0016201 | -999 | 0.03067 | 0.27263 | -1.8392 | 94.7505 | -0.075728 | -0.50889 | -0.79357 | -2.0474 | -2.5135 | -0.15611 | -0.25467 | -0.80035 | -1.7939 | -0.9492 | -0.0035107 | -0.11948 | -0.69816 | -2.3316 | -4.7895 | -4.6113 | -2.2346 | -2.2394 | -999 | -999 | 0.044 | 0.091 | 0.125 | 0.17 | -999 | -999
2003-11-11 09:00 | -999 | 8.881 | -999 | -999 | -999 | -999 | -999 | -14.1 | 0.86392 | -14.4989 | 0.88067 | -16.8958 | 0.79176 | 1.4079 | 154.598 | 0.25958 | 0.020216 | -999 | 0.031251 | 0.17532 | -2.0482 | 94.7374 | -0.096598 | -0.53423 | -0.82097 | -2.1166 | -2.7183 | -0.17733 | -0.27733 | -0.82192 | -1.829 | -0.97224 | -0.012844 | -0.12774 | -0.71343 | -2.4011 | -5.0777 | -4.6152 | -2.2271 | -2.2374 | -999 | -999 | 0.044 | 0.091 | 0.125 | 0.17 | -999 | -999
2003-11-11 09:30 | -999 | 2.455 | -999 | -999 | -999 | -999 | -999 | -15.0749 | 0.87075 | -15.2211 | 0.88109 | -16.9047 | 0.88232 | 0.90375 | 173.315 | 0.21083 | 0.062878 | -999 | 0.027922 | 0.061521 | -0.79043 | 94.7221 | -0.12798 | -0.55812 | -0.8498 | -2.2172 | -2.9261 | -0.20567 | -0.30547 | -0.85246 | -1.9064 | -1.0331 | -0.098179 | -0.23833 | -0.78384 | -2.5402 | -5.4189 | -4.6481 | -2.2201 | -2.2476 | -999 | -999 | 0.044 | 0.091 | 0.124 | 0.17 | -999 | -999
2003-11-11 10:00 | -999 | 2.268 | -999 | -999 | -999 | -999 | -999 | -15.1799 | 0.89577 | -15.1093 | 0.91105 | -15.7192 | 0.88208 | 0.55 | 186.815 | 0.23 | 0.04706 | -999 | 0.0285 | 0.12693 | -0.3813 | 94.695 | -0.14703 | -0.5777 | -0.87046 | -2.3181 | -3.0723 | -0.22393 | -0.32589 | -0.8743 | -1.9877 | -1.0814 | -0.16669 | -0.33594 | -0.84698 | -2.6681 | -5.6695 | -4.7193 | -2.2176 | -2.2715 | -999 | -999 | 0.044 | 0.091 | 0.124 | 0.17 | -999 | -999
2003-11-11 10:30 | -999 | 2.863 | -999 | -999 | -999 | -999 | -999 | -15.4052 | 0.87396 | -15.4366 | 0.88879 | -15.906 | 0.85721 | 0.74583 | 171.312 | 0.21292 | -0.0048465 | -999 | 0.028325 | 0.092276 | -0.2676 | 94.6782 | -0.14564 | -0.58341 | -0.88705 | -2.3948 | -3.1754 | -0.22174 | -0.3246 | -0.88006 | -2.0428 | -1.0974 | -0.16137 | -0.33078 | -0.85174 | -2.7417 | -5.8576 | -4.8241 | -2.2209 | -2.3148 | -999 | -999 | 0.044 | 0.091 | 0.124 | 0.17 | -999 | -999
2003-11-11 11:00 | -999 | 3.058 | -999 | -999 | -999 | -999 | -999 | -15.3764 | 0.862 | -15.4053 | 0.87434 | -15.9244 | 0.85198 | 1.0446 | 167.448 | 0.205 | 0.12223 | -999 | 0.05199 | 0.065406 | -0.16925 | 94.6493 | -0.14992 | -0.59221 | -0.9067 | -2.4627 | -3.2713 | -0.22395 | -0.32767 | -0.8944 | -2.0974 | -1.1205 | -0.16604 | -0.33899 | -0.86842 | -2.8215 | -6.0413 | -4.9469 | -2.2302 | -2.3642 | -999 | -999 | 0.044 | 0.091 | 0.124 | 0.17 | -999 | -999
2003-11-11 11:30 | -999 | 4.411 | -999 | -999 | -999 | -999 | -999 | -15.8647 | 0.85657 | -16.4658 | 0.8722 | -16.9678 | 0.83122 | 1.0979 | 165.229 | 0.22583 | 1.4745 | -999 | 0.3167 | 0.55158 | -0.12353 | 94.6231 | -0.1522 | -0.59908 | -0.92444 | -2.5225 | -3.3801 | -0.22333 | -0.32637 | -0.90045 | -2.1357 | -1.1323 | -0.14543 | -0.30851 | -0.86136 | -2.8873 | -6.1962 | -5.0747 | -2.2466 | -2.4101 | -999 | -999 | 0.044 | 0.091 | 0.124 | 0.17 | -999 | -999
2003-11-11 12:00 | -999 | 4.399 | -999 | -999 | -999 | -999 | -999 | -16.3871 | 0.85523 | -16.549 | 0.87948 | -17.5022 | 0.85894 | 1.1558 | 156.539 | 0.23458 | 6.8847 | -999 | 1.3901 | 2.0388 | 2.1247 | 94.6091 | -0.15877 | -0.61739 | -0.94674 | -2.5844 | -3.5271 | -0.22803 | -0.3356 | -0.91518 | -2.1852 | -1.153 | -0.14027 | -0.30916 | -0.87283 | -2.9667 | -6.3683 | -5.2034 | -2.2689 | -2.4534 | -999 | -999 | 0.044 | 0.091 | 0.124 | 0.17 | -999 | -999
2003-11-11 12:30 | -999 | 8.505 | -999 | -999 | -999 | -999 | -999 | -15.6096 | 0.86461 | -15.5785 | 0.88166 | -16.6595 | 0.87943 | 0.805 | 159.735 | 0.2 | 26.7537 | -999 | 6.763 | 8.5257 | 12.3981 | 94.571 | -0.16711 | -0.63646 | -0.97692 | -2.6608 | -3.6558 | -0.23809 | -0.34528 | -0.94357 | -2.252 | -1.1981 | -0.17866 | -0.3619 | -0.92377 | -3.0737 | -6.5934 | -5.3421 | -2.2954 | -2.5069 | -999 | -999 | 0.044 | 0.091 | 0.124 | 0.17 | -999 | -999
2003-11-11 13:00 | -999 | 36.406 | -999 | -999 | -999 | -999 | -999 | -15.0433 | 0.84745 | -14.8053 | 0.86815 | -16.6037 | 0.85424 | 0.55833 | 156.701 | 0.2 | 106.537 | -999 | 30.2931 | 36.2391 | 49.6042 | 94.5358 | -0.16934 | -0.64555 | -0.99636 | -2.7317 | -3.7517 | -0.23656 | -0.34554 | -0.95805 | -2.3002 | -1.2233 | -0.17961 | -0.36686 | -0.94011 | -3.1537 | -6.7983 | -5.484 | -2.3273 | -2.5487 | -999 | -999 | 0.044 | 0.091 | 0.124 | 0.17 | -999 | -999
2003-11-11 13:30 | -999 | 43.099 | -999 | -999 | -999 | -999 | -999 | -14.0144 | 0.85306 | -13.7487 | 0.88061 | -15.9694 | 0.8534 | 0.20292 | 163.145 | 0.2 | 148.156 | -999 | 39.2648 | 47.6015 | 57.6154 | 94.5215 | -0.17534 | -0.6575 | -1.0188 | -2.8017 | -3.8237 | -0.24102 | -0.3521 | -0.97847 | -2.3543 | -1.256 | -0.20117 | -0.39609 | -0.97087 | -3.2398 | -7.0252 | -5.6329 | -2.3644 | -2.6005 | -999 | -999 | 0.044 | 0.091 | 0.124 | 0.17 | -999 | -999
2003-11-11 14:00 | -999 | 59.609 | -999 | -999 | -999 | -999 | -999 | -11.9749 | 0.8557 | -11.6595 | 0.87985 | -15.5715 | 0.85502 | 0.2 | 159.87 | 0.2 | 178.621 | -999 | 46.1613 | 56.4712 | 62.5908 | 94.5024 | -0.17888 | -0.66977 | -1.0397 | -2.8651 | -3.8779 | -0.24599 | -0.35769 | -0.99603 | -2.4087 | -1.2876 | -0.21618 | -0.40588 | -0.99045 | -3.3237 | -7.2034 | -5.7692 | -2.4036 | -2.642 | -999 | -999 | 0.044 | 0.091 | 0.124 | 0.17 | -999 | -999
2003-11-11 14:30 | -999 | 58.913 | -999 | -999 | -999 | -999 | -999 | -9.9122 | 0.82822 | -10.3062 | 0.82461 | -14.863 | 0.85485 | 0.2 | 143.912 | 0.2 | 144.745 | -999 | 36.1964 | 45.4741 | 45.9703 | 94.4796 | -0.18386 | -0.68014 | -1.0561 | -2.9255 | -3.9148 | -0.25127 | -0.36424 | -1.0095 | -2.4609 | -1.3144 | -0.22623 | -0.42479 | -1.0126 | -3.4069 | -7.3553 | -5.9267 | -2.4463 | -2.6965 | -999 | -999 | 0.044 | 0.091 | 0.124 | 0.17 | -999 | -999
2003-11-11 15:00 | -999 | 22.936 | -999 | -999 | -999 | -999 | -999 | -13.0266 | 0.783 | -13.6474 | 0.8233 | -15.5698 | 0.80382 | 0.2 | 134.422 | 0.2 | 57.6243 | -999 | 12.0085 | 17.4754 | 14.3811 | 94.4346 | -0.18117 | -0.68513 | -1.0725 | -2.9744 | -3.9592 | -0.244 | -0.35817 | -1.0152 | -2.5049 | -1.3184 | -0.19359 | -0.38636 | -1.0056 | -3.4619 | -7.4506 | -6.0798 | -2.4962 | -2.7617 | -999 | -999 | 0.044 | 0.091 | 0.124 | 0.17 | -999 | -999
2003-11-11 15:30 | -999 | 27.757 | -999 | -999 | -999 | -999 | -999 | -14.4584 | 0.798 | -14.6749 | 0.81981 | -16.6648 | 0.81357 | 0.2 | 146.109 | 0.2 | 77.3968 | -999 | 18.2704 | 24.0419 | 22.1359 | 94.4045 | -0.17738 | -0.69712 | -1.0918 | -3.0192 | -4.0105 | -0.2378 | -0.35447 | -1.029 | -2.5543 | -1.3322 | -0.16654 | -0.35744 | -1.0087 | -3.5162 | -7.561 | -6.2363 | -2.5476 | -2.8224 | -999 | -999 | 0.044 | 0.091 | 0.124 | 0.17 | -999 | -999
2003-11-11 16:00 | -999 | 18.566 | -999 | -999 | -999 | -999 | -999 | -15.3278 | 0.83447 | -15.6316 | 0.83936 | -17.4799 | 0.79331 | 0.2425 | 145.569 | 0.2 | 47.5015 | -999 | 11.1168 | 14.9469 | 14.3232 | 94.3749 | -0.18071 | -0.70787 | -1.1151 | -3.0693 | -4.0808 | -0.2363 | -0.35501 | -1.0513 | -2.6141 | -1.3562 | -0.15489 | -0.34133 | -1.0228 | -3.5818 | -7.6995 | -6.3772 | -2.6017 | -2.8806 | -999 | -999 | 0.044 | 0.091 | 0.124 | 0.17 | -999 | -999
2003-11-11 16:30 | -999 | 23.59 | -999 | -999 | -999 | -999 | -999 | -14.779 | 0.84027 | -15.5952 | 0.83694 | -17.9019 | 0.81171 | 0.21583 | 168.088 | 0.2 | 62.5766 | -999 | 18.3274 | 21.1953 | 24.6103 | 94.3049 | -0.19038 | -0.72297 | -1.1387 | -3.1301 | -4.1571 | -0.24723 | -0.36835 | -1.0754 | -2.6847 | -1.3945 | -0.1735 | -0.36301 | -1.0512 | -3.653 | -7.8352 | -6.5122 | -2.6606 | -2.9476 | -999 | -999 | 0.044 | 0.091 | 0.124 | 0.17 | -999 | -999
2003-11-11 17:00 | -999 | 38.825 | -999 | -999 | -999 | -999 | -999 | -13.6763 | 0.81817 | -14.0958 | 0.83176 | -16.5278 | 0.85937 | 0.31375 | 139.475 | 0.215 | 86.0233 | -999 | 29.3885 | 31.4995 | 37.0961 | 94.2657 | -0.20434 | -0.74178 | -1.1659 | -3.1912 | -4.1989 | -0.26071 | -0.3816 | -1.106 | -2.7612 | -1.4475 | -0.22652 | -0.44944 | -1.1203 | -3.7564 | -7.9019 | -6.6473 | -2.7226 | -3.0116 | -999 | -999 | 0.044 | 0.09 | 0.124 | 0.169 | -999 | -999
2003-11-11 17:30 | -999 | 17.891 | -999 | -999 | -999 | -999 | -999 | -14.5261 | 0.83132 | -14.7883 | 0.84652 | -16.2606 | 0.81904 | 0.42208 | 174.573 | 0.2 | 34.5928 | -999 | 11.0661 | 12.6665 | 13.5437 | 94.2134 | -0.20361 | -0.75064 | -1.1861 | -3.2301 | -4.1969 | -0.25454 | -0.3788 | -1.1282 | -2.8145 | -1.4711 | -0.2261 | -0.45175 | -1.1446 | -3.8169 | -7.9431 | -6.7778 | -2.7901 | -3.0711 | -999 | -999 | 0.044 | 0.09 | 0.124 | 0.169 | -999 | -999
2003-11-11 18:00 | -999 | 9.269 | -999 | -999 | -999 | -999 | -999 | -15.1229 | 0.85001 | -15.6033 | 0.85571 | -17.2751 | 0.81725 | 0.49958 | 162.186 | 0.22917 | 18.1389 | -999 | 5.6307 | 6.5722 | 7.0551 | 94.1685 | -0.19732 | -0.76003 | -1.203 | -3.2564 | -4.2046 | -0.24826 | -0.37508 | -1.1424 | -2.8498 | -1.4801 | -0.19509 | -0.40793 | -1.1358 | -3.8407 | -7.992 | -6.9102 | -2.8534 | -3.1376 | -999 | -999 | 0.044 | 0.09 | 0.123 | 0.169 | -999 | -999
2003-11-11 18:30 | -999 | 4.685 | -999 | -999 | -999 | -999 | -999 | -15.5322 | 0.8611 | -16.5333 | 0.85971 | -17.9482 | 0.80968 | 0.46875 | 170.717 | 0.21 | 6.6948 | -999 | 1.8063 | 2.2506 | 1.7023 | 94.1147 | -0.19951 | -0.76833 | -1.2194 | -3.2824 | -4.2353 | -0.2478 | -0.37757 | -1.1611 | -2.8857 | -1.4982 | -0.1811 | -0.39065 | -1.1441 | -3.8812 | -8.0484 | -7.0369 | -2.9212 | -3.1996 | -999 | -999 | 0.044 | 0.09 | 0.123 | 0.169 | -999 | -999
2003-11-11 19:00 | -999 | 4.627 | -999 | -999 | -999 | -999 | -999 | -15.9264 | 0.86045 | -17.0694 | 0.85522 | -18.6819 | 0.81333 | 0.74375 | 196.995 | 0.20917 | 1.7031 | -999 | 0.41443 | 0.41719 | -0.13263 | 94.0491 | -0.20442 | -0.78017 | -1.2358 | -3.3153 | -4.2889 | -0.25068 | -0.38513 | -1.1778 | -2.9221 | -1.5204 | -0.1759 | -0.38216 | -1.1524 | -3.9201 | -8.1169 | -7.1367 | -2.9931 | -3.2602 | -999 | -999 | 0.044 | 0.09 | 0.123 | 0.169 | -999 | -999
2003-11-11 19:30 | -999 | 3.821 | -999 | -999 | -999 | -999 | -999 | -15.4895 | 0.86775 | -16.6411 | 0.8706 | -19.1026 | 0.8148 | 0.72667 | 186.701 | 0.20792 | 0.17519 | -999 | 0.075409 | -0.23142 | 0.056453 | 93.9819 | -0.21257 | -0.79609 | -1.2505 | -3.3595 | -4.3447 | -0.25572 | -0.3931 | -1.1998 | -2.9613 | -1.5438 | -0.17524 | -0.3939 | -1.1762 | -3.9703 | -8.2079 | -7.2353 | -3.0629 | -3.3223 | -999 | -999 | 0.044 | 0.09 | 0.123 | 0.169 | -999 | -999
2003-11-11 20:00 | -999 | 5.154 | -999 | -999 | -999 | -999 | -999 | -14.9813 | 0.87094 | -16.3412 | 0.87713 | -19.5165 | 0.81089 | 0.37417 | 167.585 | 0.2 | 0.021537 | -999 | 0.031736 | -0.37943 | 0.064928 | 93.9118 | -0.21741 | -0.81151 | -1.276 | -3.406 | -4.4092 | -0.25944 | -0.40028 | -1.2259 | -3.0042 | -1.5701 | -0.18035 | -0.3964 | -1.1974 | -4.0221 | -8.3432 | -7.3293 | -3.1322 | -3.4019 | -999 | -999 | 0.044 | 0.09 | 0.123 | 0.169 | -999 | -999
2003-11-11 20:30 | -999 | 4.708 | -999 | -999 | -999 | -999 | -999 | -14.3581 | 0.88245 | -15.342 | 0.89243 | -19.4998 | 0.83746 | 0.48 | 182.794 | 0.205 | 0.021337 | -999 | 0.029709 | -0.34356 | 0.11474 | 93.8565 | -0.2278 | -0.82544 | -1.3021 | -3.4586 | -4.4771 | -0.27041 | -0.41297 | -1.2559 | -3.0563 | -1.6094 | -0.20423 | -0.42371 | -1.2323 | -4.0921 | -8.4776 | -7.4323 | -3.2006 | -3.4636 | -999 | -999 | 0.044 | 0.09 | 0.123 | 0.169 | -999 | -999
2003-11-11 21:00 | -999 | 3.95 | -999 | -999 | -999 | -999 | -999 | -14.0314 | 0.86433 | -14.1435 | 0.88049 | -17.1483 | 0.8821 | 0.66375 | 152.79 | 0.25125 | 0.053064 | -999 | 0.025637 | 0.048936 | -0.036586 | 93.8072 | -0.24075 | -0.84518 | -1.3246 | -3.5113 | -4.507 | -0.28159 | -0.42591 | -1.2845 | -3.1149 | -1.6583 | -0.25625 | -0.51269 | -1.3001 | -4.1812 | -8.5572 | -7.5514 | -3.2689 | -3.5323 | -999 | -999 | 0.044 | 0.09 | 0.123 | 0.169 | -999 | -999
2003-11-11 21:30 | -999 | 5.006 | -999 | -999 | -999 | -999 | -999 | -14.276 | 0.86423 | -14.4271 | 0.87558 | -17.343 | 0.83472 | 0.68833 | 145.91 | 0.2 | -0.0036588 | -999 | 0.028257 | 0.063928 | -0.49963 | 93.7579 | -0.23672 | -0.84801 | -1.3334 | -3.5396 | -4.4977 | -0.27345 | -0.42392 | -1.2954 | -3.1473 | -1.6723 | -0.23975 | -0.4952 | -1.3008 | -4.2041 | -8.5506 | -7.6665 | -3.3404 | -3.5983 | -999 | -999 | 0.044 | 0.09 | 0.123 | 0.169 | -999 | -999
2003-11-11 22:00 | -999 | 4.444 | -999 | -999 | -999 | -999 | -999 | -15.0055 | 0.84455 | -15.6536 | 0.85259 | -18.2685 | 0.81023 | 0.28875 | 159.637 | 0.2 | 0.0011578 | -999 | 0.02966 | 0.07825 | -1.4017 | 93.6927 | -0.23206 | -0.85221 | -1.3452 | -3.5573 | -4.5106 | -0.26686 | -0.42334 | -1.3052 | -3.168 | -1.6803 | -0.20841 | -0.44976 | -1.2889 | -4.2161 | -8.5634 | -7.7672 | -3.4109 | -3.6512 | -999 | -999 | 0.044 | 0.09 | 0.123 | 0.169 | -999 | -999
2003-11-11 22:30 | -999 | 4.409 | -999 | -999 | -999 | -999 | -999 | -15.703 | 0.85834 | -15.936 | 0.87523 | -18.8711 | 0.82448 | 1.0775 | 198.073 | 0.2 | 0.021367 | -999 | 0.029528 | 0.0083792 | -0.54661 | 93.6423 | -0.23405 | -0.8632 | -1.362 | -3.5806 | -4.5525 | -0.26985 | -0.42759 | -1.3257 | -3.1958 | -1.6992 | -0.20307 | -0.44395 | -1.3022 | -4.2467 | -8.5707 | -7.8533 | -3.4766 | -3.7098 | -999 | -999 | 0.044 | 0.09 | 0.123 | 0.169 | -999 | -999
2003-11-11 23:00 | -999 | 2.976 | -999 | -999 | -999 | -999 | -999 | -15.1886 | 0.86339 | -15.1488 | 0.87711 | -18.1263 | 0.86197 | 0.84958 | 196.158 | 0.20083 | 0.033471 | -999 | 0.029714 | -0.091331 | 0.1101 | 93.578 | -0.24218 | -0.87731 | -1.3797 | -3.6147 | -4.5706 | -0.27625 | -0.44063 | -1.3523 | -3.2369 | -1.7352 | -0.23246 | -0.49055 | -1.3438 | -4.2946 | -8.5922 | -7.9394 | -3.5433 | -3.7501 | -999 | -999 | 0.044 | 0.09 | 0.123 | 0.169 | -999 | -999
2003-11-11 23:30 | -999 | 1.318 | -999 | -999 | -999 | -999 | -999 | -14.8715 | 0.86044 | -14.9191 | 0.87416 | -16.4337 | 0.87666 | 0.47583 | 203.951 | 0.2 | 0.040494 | -999 | 0.028063 | -0.051743 | 0.092015 | 93.48 | -0.25147 | -0.88426 | -1.3972 | -3.6396 | -4.5377 | -0.28495 | -0.44904 | -1.377 | -3.276 | -1.772 | -0.26643 | -0.54935 | -1.393 | -4.3412 | -8.5612 | -8.0276 | -3.6056 | -3.8133 | -999 | -999 | 0.044 | 0.09 | 0.123 | 0.169 | -999 | -999
2003-11-12 | -999 | 1.053 | -999 | -999 | -999 | -999 | -999 | -14.0872 | 0.86899 | -14.3819 | 0.88397 | -15.673 | 0.8643 | 0.3825 | 214.669 | 0.2 | 0.018849 | -999 | 0.027175 | -0.37966 | 0.55708 | 93.3875 | -0.24828 | -0.88918 | -1.4058 | -3.6439 | -4.4509 | -0.27649 | -0.44617 | -1.3902 | -3.2931 | -1.7852 | -0.26693 | -0.55432 | -1.4094 | -4.3356 | -8.4174 | -8.1125 | -3.669 | -3.8783 | -999 | -999 | 0.044 | 0.09 | 0.123 | 0.169 | -999 | -999
2003-11-12 00:30 | -999 | 2.474 | -999 | -999 | -999 | -999 | -999 | -14.1753 | 0.86301 | -14.0827 | 0.87979 | -15.3051 | 0.86384 | 1.2246 | 217.413 | 0.24417 | 0.0056498 | -999 | 0.02719 | -0.14268 | 0.091516 | 93.305 | -0.24341 | -0.88517 | -1.4063 | -3.6174 | -4.3581 | -0.27386 | -0.4451 | -1.396 | -3.2941 | -1.7852 | -0.24936 | -0.53765 | -1.4052 | -4.3036 | -8.2584 | -8.1655 | -3.7318 | -3.9243 | -999 | -999 | 0.044 | 0.09 | 0.123 | 0.168 | -999 | -999
2003-11-12 01:00 | -999 | 4.196 | -999 | -999 | -999 | -999 | -999 | -14.6708 | 0.85728 | -14.5148 | 0.87099 | -15.6724 | 0.83768 | 1.1958 | 222.957 | 0.28583 | -0.016177 | -999 | 0.02768 | 0.1552 | -0.61251 | 93.227 | -0.23266 | -0.88132 | -1.4038 | -3.5802 | -4.3037 | -0.26097 | -0.43628 | -1.3971 | -3.2699 | -1.7704 | -0.20366 | -0.48289 | -1.3853 | -4.2576 | -8.2192 | -8.1935 | -3.7933 | -3.9658 | -999 | -999 | 0.044 | 0.089 | 0.122 | 0.168 | -999 | -999
2003-11-12 01:30 | -999 | 4.067 | -999 | -999 | -999 | -999 | -999 | -15.218 | 0.86023 | -15.1233 | 0.87445 | -16.2944 | 0.85616 | 1.6867 | 233.676 | 0.34583 | -0.0021457 | -999 | 0.029199 | 0.12826 | -0.49267 | 93.1675 | -0.23192 | -0.88433 | -1.4058 | -3.56 | -4.3117 | -0.25813 | -0.4387 | -1.4049 | -3.2544 | -1.7683 | -0.17483 | -0.44971 | -1.3706 | -4.2377 | -8.3041 | -8.1932 | -3.848 | -3.9902 | -999 | -999 | 0.044 | 0.089 | 0.122 | 0.168 | -999 | -999
2003-11-12 02:00 | -999 | 4.31 | -999 | -999 | -999 | -999 | -999 | -15.1553 | 0.8628 | -15.1063 | 0.87579 | -16.3757 | 0.83786 | 1.2058 | 218.082 | 0.21583 | 0.024837 | -999 | 0.030552 | 0.007906 | -0.25077 | 93.1153 | -0.23551 | -0.89047 | -1.4019 | -3.5713 | -4.3614 | -0.26078 | -0.44367 | -1.4198 | -3.2688 | -1.7849 | -0.16575 | -0.45896 | -1.3823 | -4.264 | -8.4009 | -8.1882 | -3.8968 | -4.0222 | -999 | -999 | 0.044 | 0.089 | 0.122 | 0.168 | -999 | -999
2003-11-12 02:30 | -999 | 5.093 | -999 | -999 | -999 | -999 | -999 | -15.0788 | 0.86425 | -15.0318 | 0.87796 | -17.6875 | 0.8036 | 1.0396 | 207.02 | 0.2 | 0.0038434 | -999 | 0.029347 | -0.041844 | -0.3082 | 93.0471 | -0.23368 | -0.8981 | -1.4074 | -3.5983 | -4.4408 | -0.25534 | -0.44294 | -1.4285 | -3.2766 | -1.7863 | -0.13898 | -0.42319 | -1.3716 | -4.2815 | -8.4885 | -8.1962 | -3.9385 | -4.045 | -999 | -999 | 0.044 | 0.089 | 0.122 | 0.168 | -999 | -999
2003-11-12 03:00 | -999 | 3.386 | -999 | -999 | -999 | -999 | -999 | -15.0156 | 0.86348 | -14.9978 | 0.87659 | -18.4141 | 0.84411 | 1.1929 | 212.919 | 0.2 | 0.039397 | -999 | 0.028665 | -0.022776 | -0.20359 | 92.9928 | -0.24712 | -0.90761 | -1.4277 | -3.6408 | -4.5274 | -0.26871 | -0.45712 | -1.4532 | -3.3109 | -1.8152 | -0.16285 | -0.44695 | -1.3987 | -4.3351 | -8.6069 | -8.2243 | -3.9729 | -4.0667 | -999 | -999 | 0.044 | 0.089 | 0.122 | 0.168 | -999 | -999
2003-11-12 03:30 | -999 | 1.322 | -999 | -999 | -999 | -999 | -999 | -14.3504 | 0.87086 | -14.2461 | 0.88659 | -16.7573 | 0.8911 | 1.0454 | 220.044 | 0.2 | 0.058848 | -999 | 0.026657 | -0.20388 | 0.39281 | 92.936 | -0.26361 | -0.92211 | -1.4457 | -3.6945 | -4.5448 | -0.28565 | -0.47708 | -1.4808 | -3.3667 | -1.8643 | -0.22643 | -0.536 | -1.4598 | -4.412 | -8.6289 | -8.2777 | -4.0038 | -4.0975 | -999 | -999 | 0.044 | 0.089 | 0.122 | 0.168 | -999 | -999
2003-11-12 04:00 | -999 | -0.188 | -999 | -999 | -999 | -999 | -999 | -13.5944 | 0.87206 | -13.3372 | 0.88896 | -14.3623 | 0.90353 | 0.94458 | 233.096 | 0.20667 | 0.057148 | -999 | 0.024876 | -0.28575 | 0.62177 | 92.8525 | -0.27236 | -0.93337 | -1.4556 | -3.7278 | -4.4786 | -0.29301 | -0.48923 | -1.4978 | -3.4181 | -1.9027 | -0.27795 | -0.62399 | -1.5117 | -4.4549 | -8.4872 | -8.3522 | -4.0402 | -4.1256 | -999 | -999 | 0.044 | 0.089 | 0.122 | 0.168 | -999 | -999
2003-11-12 04:30 | -999 | -0.593 | -999 | -999 | -999 | -999 | -999 | -13.1809 | 0.87589 | -12.8623 | 0.89185 | -13.1277 | 0.88901 | 0.61583 | 237.005 | 0.2 | 0.028695 | -999 | 0.026009 | -0.23247 | 0.55099 | 92.8024 | -0.26709 | -0.92691 | -1.4507 | -3.7083 | -4.3506 | -0.285 | -0.48601 | -1.5017 | -3.4248 | -1.9112 | -0.28361 | -0.63448 | -1.5195 | -4.422 | -8.2223 | -8.417 | -4.081 | -4.1542 | -999 | -999 | 0.044 | 0.089 | 0.122 | 0.168 | -999 | -999
2003-11-12 05:00 | -999 | -0.507 | -999 | -999 | -999 | -999 | -999 | -12.896 | 0.87532 | -12.5476 | 0.89162 | -12.6436 | 0.88521 | 0.34042 | 223.064 | 0.2 | 0.0030562 | -999 | 0.026382 | -0.1868 | 0.46759 | 92.7092 | -0.25188 | -0.9183 | -1.4477 | -3.6499 | -4.2035 | -0.27055 | -0.47413 | -1.5037 | -3.3947 | -1.8995 | -0.25474 | -0.59819 | -1.5071 | -4.3399 | -7.9216 | -8.4474 | -4.122 | -4.165 | -999 | -999 | 0.044 | 0.089 | 0.122 | 0.168 | -999 | -999
2003-11-12 05:30 | -999 | -0.432 | -999 | -999 | -999 | -999 | -999 | -12.8501 | 0.87708 | -12.4845 | 0.8925 | -12.3995 | 0.88352 | 0.97042 | 241.251 | 0.20333 | -0.023627 | -999 | 0.026395 | -0.11155 | 0.26323 | 92.6841 | -0.24338 | -0.90828 | -1.4338 | -3.575 | -4.0583 | -0.26158 | -0.46986 | -1.4977 | -3.3491 | -1.8824 | -0.22853 | -0.56973 | -1.4882 | -4.2439 | -7.652 | -8.4303 | -4.1604 | -4.1759 | -999 | -999 | 0.044 | 0.089 | 0.122 | 0.168 | -999 | -999
2003-11-12 06:00 | -999 | -0.567 | -999 | -999 | -999 | -999 | -999 | -12.7731 | 0.87785 | -12.4025 | 0.89267 | -12.2883 | 0.88265 | 0.52042 | 219.759 | 0.2 | -0.039105 | -999 | 0.027019 | -0.06631 | 0.19871 | 92.6483 | -0.23337 | -0.90071 | -1.4215 | -3.4948 | -3.9331 | -0.25445 | -0.46456 | -1.4895 | -3.294 | -1.8575 | -0.20538 | -0.54177 | -1.4703 | -4.1539 | -7.4015 | -8.3643 | -4.1909 | -4.17 | -999 | -999 | 0.044 | 0.089 | 0.122 | 0.168 | -999 | -999
2003-11-12 06:30 | -999 | -0.584 | -999 | -999 | -999 | -999 | -999 | -12.674 | 0.87914 | -12.3032 | 0.89283 | -12.1691 | 0.88271 | 0.45333 | 198.791 | 0.2 | -0.020987 | -999 | 0.026511 | -0.065537 | 0.21222 | 92.6054 | -0.2282 | -0.89495 | -1.4045 | -3.4194 | -3.8239 | -0.24703 | -0.46283 | -1.4821 | -3.24 | -1.8363 | -0.188 | -0.52631 | -1.453 | -4.0603 | -7.1953 | -8.255 | -4.2097 | -4.149 | -999 | -999 | 0.044 | 0.089 | 0.122 | 0.168 | -999 | -999
2003-11-12 07:00 | -999 | -0.583 | -999 | -999 | -999 | -999 | -999 | -12.5775 | 0.88089 | -12.2085 | 0.89358 | -12.0937 | 0.88325 | 0.65167 | 217.746 | 0.2 | -0.024613 | -999 | 0.026337 | -0.090164 | 0.21831 | 92.5907 | -0.22618 | -0.88515 | -1.3905 | -3.3476 | -3.7256 | -0.24591 | -0.46379 | -1.4765 | -3.1861 | -1.817 | -0.17846 | -0.51573 | -1.4392 | -3.9781 | -7.0307 | -8.1322 | -4.2132 | -4.0972 | -999 | -999 | 0.044 | 0.089 | 0.121 | 0.167 | -999 | -999
2003-11-12 07:30 | -999 | -0.539 | -999 | -999 | -999 | -999 | -999 | -12.4551 | 0.88132 | -12.0887 | 0.89433 | -11.9824 | 0.88413 | 0.595 | 219.975 | 0.2 | -0.033454 | -999 | 0.026738 | -0.10552 | 0.21055 | 92.5686 | -0.22412 | -0.87774 | -1.377 | -3.2809 | -3.646 | -0.24317 | -0.46348 | -1.4686 | -3.1327 | -1.7949 | -0.17332 | -0.50809 | -1.4282 | -3.9037 | -6.8895 | -8.0011 | -4.2042 | -4.0423 | -999 | -999 | 0.044 | 0.089 | 0.121 | 0.167 | -999 | -999
2003-11-12 08:00 | -999 | -0.445 | -999 | -999 | -999 | -999 | -999 | -12.4073 | 0.88112 | -12.0379 | 0.89525 | -11.9058 | 0.88319 | 0.59042 | 223.739 | 0.2 | -0.021572 | -999 | 0.027616 | -0.080196 | 0.15568 | 92.5462 | -0.22311 | -0.87392 | -1.3633 | -3.2216 | -3.5779 | -0.24085 | -0.46302 | -1.4611 | -3.0861 | -1.773 | -0.16809 | -0.5029 | -1.4146 | -3.8369 | -6.7476 | -7.8612 | -4.1839 | -3.9852 | -999 | -999 | 0.044 | 0.089 | 0.121 | 0.167 | -999 | -999
2003-11-12 08:30 | -999 | -0.427 | -999 | -999 | -999 | -999 | -999 | -12.4037 | 0.88244 | -12.0321 | 0.89702 | -11.8847 | 0.88315 | 0.70125 | 218.234 | 0.2 | -0.024596 | -999 | 0.027613 | -0.051567 | 0.13036 | 92.5631 | -0.22275 | -0.86753 | -1.3499 | -3.1659 | -3.5188 | -0.23816 | -0.46368 | -1.4496 | -3.0398 | -1.7517 | -0.16193 | -0.49889 | -1.4009 | -3.7711 | -6.6212 | -7.7258 | -4.1553 | -3.9156 | -999 | -999 | 0.044 | 0.089 | 0.121 | 0.167 | -999 | -999
2003-11-12 09:00 | -999 | -0.329 | -999 | -999 | -999 | -999 | -999 | -12.3473 | 0.88291 | -12.0037 | 0.89722 | -11.8749 | 0.88119 | 0.23583 | 180.483 | 0.2 | -0.030089 | -999 | 0.027304 | -0.077561 | 0.12355 | 92.5893 | -0.22075 | -0.86323 | -1.336 | -3.1153 | -3.465 | -0.2375 | -0.46426 | -1.438 | -2.9937 | -1.7319 | -0.15727 | -0.49412 | -1.3854 | -3.7088 | -6.5071 | -7.5937 | -4.1216 | -3.8411 | -999 | -999 | 0.044 | 0.089 | 0.121 | 0.167 | -999 | -999
2003-11-12 09:30 | -999 | -0.242 | -999 | -999 | -999 | -999 | -999 | -12.284 | 0.88413 | -11.9551 | 0.89952 | -11.8526 | 0.88348 | 0.22583 | 166.328 | 0.2 | -0.018069 | -999 | 0.02697 | -0.077486 | 0.15848 | 92.614 | -0.22308 | -0.85773 | -1.324 | -3.069 | -3.4141 | -0.23828 | -0.46491 | -1.4266 | -2.9537 | -1.7125 | -0.1565 | -0.49656 | -1.3733 | -3.6506 | -6.4138 | -7.4674 | -4.0841 | -3.7677 | -999 | -999 | 0.044 | 0.089 | 0.121 | 0.167 | -999 | -999
2003-11-12 10:00 | -999 | 0.543 | -999 | -999 | -999 | -999 | -999 | -12.3085 | 0.88421 | -12.0044 | 0.89936 | -11.9684 | 0.87927 | 0.37833 | 173.862 | 0.2 | -0.02887 | -999 | 0.02721 | -0.032108 | 0.031922 | 92.6405 | -0.22373 | -0.85268 | -1.3105 | -3.0258 | -3.3707 | -0.23663 | -0.46591 | -1.4148 | -2.9112 | -1.691 | -0.14877 | -0.48881 | -1.3567 | -3.5932 | -6.3398 | -7.3461 | -4.0412 | -3.7003 | -999 | -999 | 0.044 | 0.089 | 0.121 | 0.167 | -999 | -999
2003-11-12 10:30 | -999 | 0.623 | -999 | -999 | -999 | -999 | -999 | -12.315 | 0.88436 | -12.0367 | 0.89969 | -12.1132 | 0.88077 | 0.8525 | 167.861 | 0.2 | -0.035938 | -999 | 0.026745 | -0.049902 | 0.020141 | 92.6718 | -0.22375 | -0.84766 | -1.3019 | -2.9895 | -3.3405 | -0.2396 | -0.46666 | -1.4035 | -2.8742 | -1.6749 | -0.14613 | -0.48377 | -1.3424 | -3.5459 | -6.3066 | -7.2359 | -3.996 | -3.6327 | -999 | -999 | 0.043 | 0.089 | 0.121 | 0.167 | -999 | -999
2003-11-12 11:00 | -999 | 0.181 | -999 | -999 | -999 | -999 | -999 | -12.2345 | 0.88721 | -11.9271 | 0.90202 | -11.9995 | 0.88515 | 0.51375 | 176.685 | 0.2 | 0.0179 | -999 | 0.033124 | -0.068417 | 0.15552 | 92.7295 | -0.22751 | -0.84673 | -1.2913 | -2.9589 | -3.3177 | -0.24313 | -0.47159 | -1.3973 | -2.8444 | -1.6663 | -0.15706 | -0.49811 | -1.3401 | -3.5138 | -6.2854 | -7.1269 | -3.9558 | -3.5699 | -999 | -999 | 0.043 | 0.088 | 0.121 | 0.167 | -999 | -999
2003-11-12 11:30 | -999 | 0.668 | -999 | -999 | -999 | -999 | -999 | -12.2512 | 0.87878 | -11.9384 | 0.89202 | -12.0007 | 0.87559 | 0.27625 | 210.989 | 0.2 | 0.55995 | -999 | 0.17433 | 0.18542 | 0.22735 | 92.7949 | -0.22708 | -0.84269 | -1.2807 | -2.9315 | -3.3018 | -0.24408 | -0.47024 | -1.3856 | -2.8134 | -1.6492 | -0.15338 | -0.49687 | -1.326 | -3.4819 | -6.2731 | -7.0266 | -3.9148 | -3.5139 | -999 | -999 | 0.043 | 0.088 | 0.121 | 0.167 | -999 | -999
2003-11-12 12:00 | -999 | -0.386 | -999 | -999 | -999 | -999 | -999 | -12.3882 | 0.88221 | -12.0521 | 0.89739 | -12.0788 | 0.88372 | 1.0392 | 221.056 | 0.20708 | 2.3552 | -999 | 0.57296 | 0.74175 | 1.3572 | 92.8398 | -0.23012 | -0.84006 | -1.2726 | -2.9076 | -3.2898 | -0.24802 | -0.47229 | -1.3776 | -2.7877 | -1.6393 | -0.15857 | -0.50418 | -1.3217 | -3.4572 | -6.2561 | -6.9354 | -3.8695 | -3.4607 | -999 | -999 | 0.043 | 0.088 | 0.121 | 0.166 | -999 | -999
2003-11-12 12:30 | -999 | -1.425 | -999 | -999 | -999 | -999 | -999 | -12.3065 | 0.88346 | -11.9259 | 0.89834 | -11.8294 | 0.88316 | 1.3296 | 241.998 | 0.2 | 6.6768 | -999 | 2.1227 | 2.412 | 4.7207 | 92.9186 | -0.23263 | -0.83624 | -1.2656 | -2.8836 | -3.2736 | -0.24873 | -0.47495 | -1.3679 | -2.7673 | -1.6323 | -0.16991 | -0.51906 | -1.321 | -3.4395 | -6.1919 | -6.8527 | -3.8251 | -3.4155 | -999 | -999 | 0.043 | 0.088 | 0.121 | 0.166 | -999 | -999
2003-11-12 13:00 | -999 | -3.276 | -999 | -999 | -999 | -999 | -999 | -12.0725 | 0.88439 | -11.6581 | 0.89818 | -11.5167 | 0.88454 | 0.60833 | 223.525 | 0.2 | 13.4763 | -999 | 4.5808 | 4.969 | 9.9308 | 92.9848 | -0.23191 | -0.83237 | -1.257 | -2.8572 | -3.25 | -0.24902 | -0.47348 | -1.3575 | -2.7431 | -1.6207 | -0.17335 | -0.52817 | -1.3168 | -3.4117 | -6.0945 | -6.7768 | -3.7846 | -3.375 | -999 | -999 | 0.043 | 0.088 | 0.121 | 0.166 | -999 | -999
2003-11-12 13:30 | -999 | -4.618 | -999 | -999 | -999 | -999 | -999 | -11.7116 | 0.88628 | -11.2831 | 0.89973 | -11.0725 | 0.88298 | 1.435 | 250.05 | 0.235 | 19.2037 | -999 | 6.1744 | 6.8383 | 13.7448 | 93.0557 | -0.22946 | -0.82815 | -1.2458 | -2.8273 | -3.2203 | -0.24679 | -0.47245 | -1.346 | -2.7156 | -1.609 | -0.17924 | -0.54004 | -1.3126 | -3.3797 | -5.9569 | -6.7037 | -3.7449 | -3.3355 | -999 | -999 | 0.043 | 0.088 | 0.121 | 0.166 | -999 | -999
2003-11-12 14:00 | -999 | -10.369 | -999 | -999 | -999 | -17272000 | 10554.7 | -11.8123 | 0.86771 | -11.3088 | 0.88671 | -10.7167 | 0.85557 | 1.4017 | 293.476 | 0.41695 | 45.3037 | -999 | 15.0957 | 16.2856 | 32.2201 | 93.3072 | -0.22026 | -0.79446 | -1.2045 | -2.7339 | -3.072 | -0.22343 | -0.38546 | -1.2894 | -2.5005 | -1.5122 | -0.2329 | -0.49666 | -1.2599 | -3.1307 | -5.3341 | -6.3711 | -3.5816 | -3.1719 | -999 | -999 | 0.043 | 0.088 | 0.12 | 0.166 | -999 | 94
2003-11-12 14:30 | -999 | -9.172 | -999 | -999 | -999 | -159926000 | 1677.25 | -11.9722 | 0.86255 | -11.4941 | 0.87406 | -10.8153 | 0.84009 | 1.8454 | 295.13 | 0.81458 | 37.9375 | -999 | 12.4612 | 13.6118 | 26.2742 | 93.3569 | -0.21703 | -0.78943 | -1.1971 | -2.7058 | -3.0443 | -0.21555 | -0.375 | -1.2709 | -2.455 | -1.4684 | -0.23646 | -0.47486 | -1.2465 | -3.0672 | -5.218 | -6.2831 | -3.5405 | -3.1257 | -999 | -999 | 0.043 | 0.088 | 0.12 | 0.166 | -999 | 94
2003-11-12 15:00 | -999 | -7.585 | -999 | -999 | -999 | 2205240000 | 3332.14 | -12.3537 | 0.8612 | -11.8922 | 0.87639 | -11.453 | 0.84804 | 2.0142 | 300.539 | 0.95083 | 29.6023 | -999 | 9.6527 | 10.7069 | 20.2864 | 93.4023 | -0.21397 | -0.7829 | -1.1821 | -2.6628 | -3.0286 | -0.21836 | -0.37015 | -1.2548 | -2.4092 | -1.4681 | -0.20116 | -0.44671 | -1.2118 | -3.0099 | -5.1549 | -6.1816 | -3.4936 | -3.0772 | -999 | -999 | 0.043 | 0.088 | 0.12 | 0.166 | -999 | 94
2003-11-12 15:30 | -999 | -2.722 | -999 | -999 | -999 | -128108000000 | 20087.7 | -12.8351 | 0.85771 | -12.4012 | 0.8693 | -11.8773 | 0.84013 | 1.7996 | 283.684 | 0.80458 | 23.4691 | -999 | 7.5156 | 8.5908 | 15.4771 | 93.4388 | -0.21473 | -0.78056 | -1.169 | -2.6242 | -3.0315 | -0.21764 | -0.37012 | -1.2394 | -2.377 | -1.4825 | -0.19169 | -0.43692 | -1.1902 | -2.9634 | -5.1308 | -6.0878 | -3.4461 | -3.0284 | -999 | -999 | 0.043 | 0.088 | 0.12 | 0.166 | -999 | 94
2003-11-12 16:00 | -999 | 0.478 | -999 | -999 | -999 | 17055800 | 10902.3 | -14.0593 | 0.8544 | -13.641 | 0.86844 | -13.1319 | 0.83395 | 1.9929 | 303.471 | 0.89708 | 14.8718 | -999 | 4.5609 | 5.6155 | 8.9408 | 93.4965 | -0.21095 | -0.78212 | -1.1616 | -2.5959 | -3.0492 | -0.21127 | -0.36533 | -1.2221 | -2.3473 | -1.4357 | -0.16985 | -0.39385 | -1.157 | -2.9105 | -5.196 | -5.9948 | -3.3997 | -2.9775 | -999 | -999 | 0.044 | 0.088 | 0.12 | 0.166 | -999 | 94
2003-11-12 16:30 | -999 | -0.275 | -999 | -999 | -999 | 32813300 | 10467 | -14.7859 | 0.84852 | -14.4015 | 0.86446 | -14.1764 | 0.8405 | 2.3654 | 304.263 | 1.1221 | 9.3466 | -999 | 3.0198 | 3.679 | 5.8778 | 93.5426 | -0.21998 | -0.78274 | -1.1622 | -2.5878 | -3.1092 | -0.2228 | -0.37369 | -1.2172 | -2.3291 | -1.45 | -0.16121 | -0.37949 | -1.1394 | -2.902 | -5.3045 | -5.9143 | -3.3538 | -2.9292 | -999 | -999 | 0.044 | 0.088 | 0.12 | 0.165 | -999 | 94
2003-11-12 17:00 | -999 | -0.066 | -999 | -999 | -999 | -3201850000 | 8177.56 | -15.0759 | 0.84767 | -14.7005 | 0.86453 | -14.5483 | 0.84694 | 2.0863 | 293.509 | 0.93 | 3.2327 | -999 | 0.91071 | 1.2149 | 1.6437 | 93.5808 | -0.23084 | -0.79634 | -1.1671 | -2.5953 | -3.1862 | -0.23084 | -0.38413 | -1.2167 | -2.3396 | -1.4379 | -0.17971 | -0.40798 | -1.1526 | -2.9213 | -5.4261 | -5.8528 | -3.3121 | -2.8887 | -999 | -999 | 0.044 | 0.088 | 0.12 | 0.165 | -999 | 94
2003-11-12 17:30 | -999 | 0.241 | -999 | -999 | -999 | -591174000 | 7044.7 | -15.3665 | 0.84696 | -14.9858 | 0.86282 | -14.8119 | 0.84451 | 1.8517 | 301.875 | 0.66792 | 0.65182 | -999 | 0.18785 | 0.29087 | 0.063756 | 93.6303 | -0.24285 | -0.79631 | -1.1723 | -2.6136 | -3.2617 | -0.24343 | -0.39408 | -1.2207 | -2.3464 | -1.4099 | -0.1575 | -0.43374 | -1.1615 | -2.9543 | -5.5284 | -5.8117 | -3.2745 | -2.8543 | -999 | -999 | 0.044 | 0.088 | 0.12 | 0.165 | -999 | 94
2003-11-12 18:00 | -999 | 0.54 | -999 | -999 | -999 | -7484380000 | 11322.8 | -15.7531 | 0.84776 | -15.387 | 0.86292 | -15.2203 | 0.84332 | 1.24 | 286.189 | 0.2775 | 0.094304 | -999 | 0.04564 | 0.11746 | -0.35005 | 93.6674 | -0.24808 | -0.80645 | -1.1732 | -2.632 | -3.3371 | -0.24358 | -0.39798 | -1.2149 | -2.3528 | -1.4134 | -0.15842 | -0.44315 | -1.158 | -2.971 | -5.6154 | -5.7905 | -3.2376 | -2.8315 | -999 | -999 | 0.044 | 0.088 | 0.12 | 0.165 | -999 | 94
2003-11-12 18:30 | -999 | -0.285 | -6.072 | 1.481 | 0.3022 | 2496830 | 337.226 | -15.7079 | 0.83862 | -15.357 | 0.85804 | -15.3028 | 0.84667 | 1.8083 | 275.706 | 0.57958 | 0.069044 | -999 | 0.035586 | -0.030348 | 0.033795 | 93.7069 | -0.25158 | -0.81519 | -1.1844 | -2.6627 | -3.3963 | -0.2491 | -0.36652 | -1.2242 | -2.376 | -1.4276 | -0.17171 | -0.45664 | -1.1719 | -3.0004 | -5.6778 | -5.7906 | -3.2066 | -2.8215 | -999 | -999 | 0.044 | 0.088 | 0.12 | 0.165 | -999 | 94
2003-11-12 19:00 | -0.1274 | -0.281 | -7.236 | 4.399 | 0.3513 | 0.77111 | 370.364 | -15.666 | 0.83729 | -15.3003 | 0.85493 | -15.2327 | 0.84432 | 1.5654 | 286.973 | 0.43625 | 0.06116 | -999 | 0.035931 | -0.094251 | 0.097405 | 93.7431 | -0.25782 | -0.81617 | -1.194 | -2.6958 | -3.4464 | -0.28309 | -0.46359 | -1.2418 | -2.4005 | -1.4209 | -0.18938 | -0.42136 | -1.1834 | -3.0297 | -5.7651 | -5.8076 | -3.1827 | -2.8225 | -999 | -999 | 0.044 | 0.088 | 0.12 | 0.165 | -999 | 70.4461
2003-11-12 19:30 | -0.6016 | -0.806 | -2.901 | 3.575 | 0.2078 | 1.1288 | 373.515 | -15.6553 | 0.83758 | -15.2821 | 0.85434 | -15.1976 | 0.84414 | 1.7704 | 289.895 | 0.58917 | 0.071716 | -999 | 0.034949 | -0.082047 | 0.13914 | 93.7835 | -0.26237 | -0.81637 | -1.2 | -2.7235 | -3.4907 | -0.27223 | -0.46505 | -1.2379 | -2.424 | -1.425 | -0.20382 | -0.42228 | -1.1891 | -3.0574 | -5.8442 | -5.8348 | -3.1657 | -2.8329 | -999 | -999 | 0.044 | 0.088 | 0.12 | 0.165 | -999 | 69
2003-11-12 20:00 | 0.1811 | -0.833 | -0.024 | 5.748 | 0.2139 | 1.2024 | 373.51 | -15.6494 | 0.83925 | -15.2698 | 0.85432 | -15.1557 | 0.84306 | 1.2392 | 274.911 | 0.42167 | 0.076346 | -999 | 0.035994 | -0.068228 | 0.12131 | 93.8177 | -0.26251 | -0.81884 | -1.2044 | -2.7474 | -3.5292 | -0.26669 | -0.46191 | -1.239 | -2.4123 | -1.4483 | -0.21132 | -0.44309 | -1.1911 | -3.0815 | -5.9089 | -5.8669 | -3.153 | -2.8493 | -999 | -999 | 0.044 | 0.088 | 0.12 | 0.165 | -999 | 69.8967
2003-11-12 20:30 | -999 | -0.616 | 1.511 | 7.888 | 0.1929 | 1.2045 | 373.048 | -15.7243 | 0.83908 | -15.3407 | 0.85427 | -15.1879 | 0.84234 | 1.1262 | 256.044 | 0.3375 | 0.056021 | -999 | 0.035986 | -0.03942 | 0.04031 | 93.8627 | -0.26471 | -0.82275 | -1.2103 | -2.7712 | -3.5568 | -0.25913 | -0.47118 | -1.2398 | -2.4149 | -1.4441 | -0.20181 | -0.44461 | -1.1936 | -3.1002 | -5.9566 | -5.9002 | -3.1444 | -2.8704 | -999 | -999 | 0.044 | 0.088 | 0.12 | 0.164 | -999 | 69.929
2003-11-12 21:00 | -999 | -0.452 | -999 | -999 | -999 | 1.4674 | 378.056 | -15.9722 | 0.84143 | -15.5953 | 0.85426 | -15.3409 | 0.83564 | 0.43625 | 212.632 | 0.20667 | 0.055218 | -999 | 0.037006 | 0.068501 | -0.16967 | 93.8828 | -0.2646 | -0.82588 | -1.2152 | -2.7908 | -3.5829 | -0.26214 | -0.46463 | -1.2367 | -2.452 | -1.4414 | -0.19019 | -0.47581 | -1.1906 | -3.1112 | -5.9953 | -5.9368 | -3.1383 | -2.8932 | -999 | -999 | 0.044 | 0.088 | 0.12 | 0.164 | -999 | 85.6671
2003-11-12 21:30 | -999 | -0.969 | -999 | -999 | -999 | 2.4367 | 472.12 | -16.041 | 0.84384 | -15.6643 | 0.85913 | -15.4483 | 0.84196 | 0.53125 | 227.385 | 0.2 | 0.057765 | -999 | 0.035653 | 0.019835 | -0.049359 | 93.9076 | -0.26648 | -0.8298 | -1.2212 | -2.8072 | -3.6058 | -0.26314 | -0.44188 | -1.2354 | -2.4166 | -1.4563 | -0.20673 | -0.48727 | -1.1897 | -3.1282 | -6.0245 | -5.9747 | -3.1349 | -2.9163 | -999 | -999 | 0.044 | 0.088 | 0.12 | 0.164 | -999 | 94
2003-11-12 22:00 | -999 | -0.911 | -999 | -999 | -999 | 2.626 | 675.913 | -16.05 | 0.842 | -15.6567 | 0.85765 | -15.4606 | 0.84206 | 0.45917 | 210.816 | 0.2 | 0.058568 | -999 | 0.035015 | -0.018592 | 0.036553 | 93.9186 | -0.27068 | -0.83402 | -1.2256 | -2.8253 | -3.6268 | -0.26628 | -0.40187 | -1.2374 | -2.4325 | -1.4778 | -0.21996 | -0.49258 | -1.1938 | -3.145 | -6.0515 | -6.013 | -3.1342 | -2.939 | -999 | -999 | 0.044 | 0.088 | 0.12 | 0.164 | -999 | 94
2003-11-12 22:30 | -999 | -0.998 | -999 | -999 | -999 | -0.068202 | 799.757 | -16.0173 | 0.83811 | -15.6311 | 0.85317 | -15.4609 | 0.84019 | 0.6025 | 242.968 | 0.2 | 0.064402 | -999 | 0.034122 | -0.10313 | 0.12789 | 93.9313 | -0.27277 | -0.83713 | -1.2309 | -2.8399 | -3.6404 | -0.27009 | -0.38584 | -1.2401 | -2.4406 | -1.4733 | -0.21347 | -0.49299 | -1.1964 | -3.1593 | -6.0713 | -6.0511 | -3.1345 | -2.9606 | -999 | -999 | 0.044 | 0.088 | 0.12 | 0.164 | -999 | 94
2003-11-12 23:00 | -999 | -0.611 | -999 | -999 | -999 | -2.5093 | 661.326 | -16.1181 | 0.83512 | -15.7245 | 0.85091 | -15.5598 | 0.83718 | 1.17 | 277.086 | 0.2475 | 0.0588 | -999 | 0.036391 | -0.045436 | 0.040444 | 93.9564 | -0.27417 | -0.8414 | -1.2339 | -2.8516 | -3.6556 | -0.27493 | -0.41482 | -1.244 | -2.4408 | -1.5163 | -0.21051 | -0.49324 | -1.1976 | -3.1728 | -6.0961 | -6.087 | -3.1366 | -2.9809 | -999 | -999 | 0.044 | 0.088 | 0.12 | 0.164 | -999 | 94
2003-11-12 23:30 | -999 | -0.527 | -999 | -999 | -999 | -2.3861 | 599.02 | -16.1901 | 0.84218 | -15.8199 | 0.85544 | -15.6415 | 0.83837 | 0.49333 | 260.624 | 0.2 | 0.056778 | -999 | 0.035558 | -0.0021376 | -0.031706 | 93.9643 | -0.27519 | -0.84577 | -1.2389 | -2.8655 | -3.6762 | -0.26976 | -0.42133 | -1.2455 | -2.4404 | -1.5459 | -0.20594 | -0.49279 | -1.201 | -3.1824 | -6.1221 | -6.1188 | -3.1415 | -3.001 | -999 | -999 | 0.044 | 0.088 | 0.12 | 0.164 | -999 | 94
2003-11-13 | -999 | -0.059 | -999 | -999 | -999 | -2.7647 | 709.707 | -16.253 | 0.84329 | -15.895 | 0.85631 | -15.7227 | 0.83675 | 0.30417 | 153.659 | 0.2 | 0.046747 | -999 | 0.035385 | -0.040316 | -0.093206 | 93.9739 | -0.27523 | -0.85264 | -1.2455 | -2.8787 | -3.7018 | -0.26897 | -0.42143 | -1.242 | -2.4533 | -1.5005 | -0.20257 | -0.49496 | -1.2038 | -3.1937 | -6.1554 | -6.1477 | -3.1468 | -3.0192 | -999 | -999 | 0.044 | 0.088 | 0.119 | 0.164 | -999 | 94
2003-11-13 00:30 | -999 | 0.152 | -999 | -999 | -999 | -2.7327 | 546.823 | -16.4236 | 0.83946 | -16.0931 | 0.85266 | -15.9875 | 0.81118 | 0.2 | 145.856 | 0.2 | 0.058276 | -999 | 0.034282 | -0.12237 | -0.35782 | 93.9731 | -0.27695 | -0.85713 | -1.2506 | -2.884 | -3.7274 | -0.26747 | -0.39157 | -1.239 | -2.4519 | -1.4865 | -0.18411 | -0.48157 | -1.1973 | -3.2007 | -6.18 | -6.1788 | -3.1523 | -3.0335 | -999 | -999 | 0.044 | 0.088 | 0.119 | 0.164 | -999 | 94
2003-11-13 01:00 | -999 | 0.269 | -999 | -999 | -999 | -2.5509 | 569.567 | -16.6474 | 0.83893 | -16.4293 | 0.85204 | -16.8583 | 0.80796 | 0.35208 | 207.049 | 0.21917 | 0.046147 | -999 | 0.03764 | -0.28953 | -0.39041 | 93.9947 | -0.27515 | -0.86499 | -1.2617 | -2.9036 | -3.7696 | -0.2633 | -0.38682 | -1.2446 | -2.4476 | -1.5014 | -0.17562 | -0.4526 | -1.1923 | -3.2001 | -6.2163 | -6.2126 | -3.1571 | -3.0473 | -999 | -999 | 0.044 | 0.088 | 0.119 | 0.163 | -999 | 94
2003-11-13 01:30 | -999 | 1.989 | -999 | -999 | -999 | -2.0792 | 478.937 | -16.812 | 0.83852 | -16.6289 | 0.85057 | -17.2765 | 0.81772 | 1.0283 | 318.326 | 0.2 | 0.048279 | -999 | 0.036794 | -0.25184 | -0.31907 | 94.0084 | -0.28478 | -0.86786 | -1.2756 | -2.9354 | -3.8338 | -0.27201 | -0.40729 | -1.2544 | -2.4461 | -1.5292 | -0.19946 | -0.46298 | -1.2023 | -3.2248 | -6.3012 | -6.2522 | -3.1614 | -3.062 | -999 | -999 | 0.044 | 0.088 | 0.119 | 0.163 | -999 | 94
2003-11-13 02:00 | -999 | 2.149 | -999 | -999 | -999 | -1.8627 | 466.859 | -17.1412 | 0.8387 | -16.96 | 0.85144 | -17.5686 | 0.81342 | 0.44167 | 216.014 | 0.2 | 0.062264 | -999 | 0.03516 | 0.0045742 | -0.47356 | 94.0265 | -0.28963 | -0.88063 | -1.2845 | -2.9646 | -3.9017 | -0.27785 | -0.41098 | -1.2559 | -2.4653 | -1.5003 | -0.21445 | -0.48413 | -1.213 | -3.2617 | -6.4074 | -6.2924 | -3.1667 | -3.0784 | -999 | -999 | 0.044 | 0.088 | 0.119 | 0.163 | -999 | 94
2003-11-13 02:30 | -999 | 1.023 | -999 | -999 | -999 | -1.6181 | 512.154 | -17.3677 | 0.83379 | -17.5157 | 0.84707 | -18 | 0.81153 | 0.3275 | 162.305 | 0.2 | 0.058037 | -999 | 0.036549 | -0.037514 | -0.45788 | 94.0295 | -0.29164 | -0.89585 | -1.2994 | -2.9855 | -3.9683 | -0.27536 | -0.42426 | -1.2668 | -2.4907 | -1.5402 | -0.21088 | -0.47943 | -1.2216 | -3.2904 | -6.5073 | -6.342 | -3.1734 | -3.0978 | -999 | -999 | 0.044 | 0.088 | 0.119 | 0.163 | -999 | 94
2003-11-13 03:00 | -999 | -0.193 | -999 | -999 | -999 | -1.8596 | 530.084 | -17.6229 | 0.83539 | -17.6371 | 0.84864 | -18.0623 | 0.83254 | 0.2 | 299.462 | 0.2 | 0.072039 | -999 | 0.035625 | -0.11781 | -0.43783 | 94.0175 | -0.29446 | -0.90198 | -1.3176 | -3.027 | -4.0241 | -0.2753 | -0.44203 | -1.2818 | -2.5125 | -1.5517 | -0.22896 | -0.50137 | -1.2461 | -3.3329 | -6.6073 | -6.4003 | -3.1836 | -3.1223 | -999 | -999 | 0.044 | 0.088 | 0.119 | 0.163 | -999 | 94
2003-11-13 03:30 | -999 | -0.244 | -999 | -999 | -999 | -1.7279 | 493.568 | -17.6346 | 0.83754 | -17.5183 | 0.85398 | -17.8123 | 0.83675 | 0.2 | 182.401 | 0.2 | 0.059721 | -999 | 0.034181 | -0.15414 | -0.14986 | 94.0173 | -0.30187 | -0.90884 | -1.3296 | -3.0639 | -4.0597 | -0.28036 | -0.45597 | -1.2892 | -2.5331 | -1.5665 | -0.24313 | -0.52223 | -1.2666 | -3.3782 | -6.6788 | -6.4635 | -3.1962 | -3.1509 | -999 | -999 | 0.044 | 0.088 | 0.119 | 0.163 | -999 | 94
2003-11-13 04:00 | -999 | 0.665 | -999 | -999 | -999 | -2.0595 | 411.539 | -17.6953 | 0.83317 | -17.5169 | 0.8508 | -17.7722 | 0.82418 | 0.2 | 132.129 | 0.2 | 0.042788 | -999 | 0.035436 | -0.082065 | -0.15176 | 93.9974 | -0.30373 | -0.91433 | -1.3399 | -3.0905 | -4.0833 | -0.27622 | -0.44371 | -1.2936 | -2.5461 | -1.5576 | -0.24355 | -0.5227 | -1.2719 | -3.4089 | -6.7215 | -6.529 | -3.212 | -3.1816 | -999 | -999 | 0.044 | 0.088 | 0.119 | 0.163 | -999 | 94
2003-11-13 04:30 | -999 | 1.152 | -999 | -999 | -999 | -1.682 | 473.561 | -17.8987 | 0.8329 | -17.6869 | 0.84971 | -17.9451 | 0.81782 | 0.5425 | 152.596 | 0.2 | 0.066528 | -999 | 0.036328 | 0.016035 | -0.2027 | 93.9866 | -0.30522 | -0.9167 | -1.3486 | -3.1065 | -4.1071 | -0.28456 | -0.45613 | -1.2951 | -2.5666 | -1.6082 | -0.24099 | -0.51469 | -1.2733 | -3.4328 | -6.7616 | -6.5943 | -3.2322 | -3.2144 | -999 | -999 | 0.044 | 0.088 | 0.119 | 0.163 | -999 | 94
2003-11-13 05:00 | -999 | 0.88 | -999 | -999 | -999 | -0.7355 | 522.019 | -17.9582 | 0.82965 | -17.7001 | 0.84526 | -18.2603 | 0.81181 | 0.2 | 165.789 | 0.2 | 0.056789 | -999 | 0.03499 | -0.097107 | -0.32228 | 93.9796 | -0.30661 | -0.91588 | -1.3596 | -3.136 | -4.1422 | -0.28415 | -0.45934 | -1.2995 | -2.5711 | -1.6283 | -0.23453 | -0.50755 | -1.2727 | -3.4524 | -6.815 | -6.6547 | -3.2534 | -3.2488 | -999 | -999 | 0.044 | 0.088 | 0.119 | 0.163 | -999 | 94
2003-11-13 05:30 | -999 | 0.311 | -999 | -999 | -999 | -0.24635 | 587.522 | -18.1784 | 0.82888 | -18.0668 | 0.84008 | -18.4515 | 0.8173 | 0.2 | 166.024 | 0.2 | 0.059445 | -999 | 0.036136 | -0.1573 | -0.26124 | 93.9738 | -0.31253 | -0.92214 | -1.3681 | -3.1655 | -4.1862 | -0.29303 | -0.46355 | -1.3046 | -2.5836 | -1.6353 | -0.2371 | -0.51824 | -1.2799 | -3.4861 | -6.8892 | -6.7152 | -3.2756 | -3.2828 | -999 | -999 | 0.044 | 0.088 | 0.119 | 0.163 | -999 | 94
2003-11-13 06:00 | -999 | 0.263 | -999 | -999 | -999 | -0.19552 | 632.124 | -18.1419 | 0.83147 | -18.0451 | 0.84438 | -18.5277 | 0.82165 | 0.2 | 178.625 | 0.2 | 0.058689 | -999 | 0.036108 | -0.28753 | -0.059936 | 93.9821 | -0.31615 | -0.93116 | -1.3755 | -3.2003 | -4.2199 | -0.29075 | -0.45293 | -1.3109 | -2.5964 | -1.6511 | -0.24898 | -0.53032 | -1.2911 | -3.5204 | -6.9648 | -6.7749 | -3.296 | -3.3172 | -999 | -999 | 0.044 | 0.088 | 0.119 | 0.162 | -999 | 94
2003-11-13 06:30 | -999 | 0.463 | -999 | -999 | -999 | -0.94793 | 639.498 | -18.266 | 0.82864 | -18.2915 | 0.83971 | -18.521 | 0.82088 | 0.2 | 211.014 | 0.2 | 0.053364 | -999 | 0.03482 | -0.16946 | -0.20245 | 93.9619 | -0.31862 | -0.93778 | -1.383 | -3.2318 | -4.2621 | -0.29573 | -0.46183 | -1.3173 | -2.6135 | -1.6564 | -0.24319 | -0.53756 | -1.3023 | -3.5558 | -7.029 | -6.8385 | -3.3174 | -3.3507 | -999 | -999 | 0.044 | 0.088 | 0.119 | 0.162 | -999 | 94
2003-11-13 07:00 | -999 | -0.461 | -999 | -999 | -999 | -1.2916 | 668.048 | -18.21 | 0.82603 | -18.3346 | 0.83932 | -18.4524 | 0.82788 | 0.2 | 178.098 | 0.2 | 0.059925 | -999 | 0.034717 | -0.28912 | 0.050239 | 93.9542 | -0.3219 | -0.94513 | -1.396 | -3.2555 | -4.2871 | -0.29304 | -0.45361 | -1.3271 | -2.6365 | -1.6474 | -0.23721 | -0.54672 | -1.3133 | -3.5892 | -7.0787 | -6.9079 | -3.3386 | -3.3798 | -999 | -999 | 0.044 | 0.088 | 0.119 | 0.162 | -999 | 94
2003-11-13 07:30 | -999 | -0.268 | -999 | -999 | -999 | -1.2466 | 629.058 | -18.2343 | 0.83107 | -18.2268 | 0.8455 | -18.3 | 0.82665 | 0.2 | 178.076 | 0.2 | 0.06684 | -999 | 0.035656 | -0.28241 | 0.14267 | 93.9569 | -0.32307 | -0.95011 | -1.406 | -3.2769 | -4.3057 | -0.29295 | -0.45755 | -1.3347 | -2.6568 | -1.6684 | -0.24233 | -0.55277 | -1.3238 | -3.6168 | -7.1162 | -6.9799 | -3.3605 | -3.4054 | -999 | -999 | 0.044 | 0.088 | 0.119 | 0.162 | -999 | 94
2003-11-13 08:00 | -999 | 0.144 | -999 | -999 | -999 | -1.3217 | 634.252 | -18.0965 | 0.8316 | -18.1086 | 0.84145 | -18.3109 | 0.81778 | 0.2 | 178.242 | 0.2 | 0.054012 | -999 | 0.034949 | -0.38603 | 0.18441 | 93.9477 | -0.32369 | -0.94916 | -1.4171 | -3.2954 | -4.3252 | -0.29584 | -0.46854 | -1.3385 | -2.6752 | -1.6753 | -0.22687 | -0.54939 | -1.3267 | -3.6389 | -7.1388 | -7.0439 | -3.3828 | -3.4369 | -999 | -999 | 0.044 | 0.088 | 0.119 | 0.162 | -999 | 94
2003-11-13 08:30 | -999 | 0.798 | -999 | -999 | -999 | -0.59497 | 648.395 | -18.2742 | 0.82846 | -18.3387 | 0.84018 | -18.4565 | 0.8174 | 0.69042 | 203.207 | 0.2 | 0.056683 | -999 | 0.035649 | -0.38673 | -0.173 | 93.9369 | -0.32556 | -0.9513 | -1.4265 | -3.3124 | -4.3472 | -0.29028 | -0.4557 | -1.3443 | -2.6875 | -1.6954 | -0.22941 | -0.54643 | -1.328 | -3.6606 | -7.171 | -7.104 | -3.4077 | -3.4644 | -999 | -999 | 0.044 | 0.088 | 0.119 | 0.162 | -999 | 94
2003-11-13 09:00 | -999 | -0.262 | -999 | -999 | -999 | -0.18465 | 550.008 | -18.236 | 0.83315 | -18.2313 | 0.84515 | -18.3894 | 0.82986 | 0.2 | 177.593 | 0.2 | 0.063198 | -999 | 0.03743 | -0.35963 | 0.17563 | 93.9309 | -0.33081 | -0.95881 | -1.4369 | -3.3322 | -4.3617 | -0.29511 | -0.46442 | -1.3535 | -2.7093 | -1.7381 | -0.24119 | -0.56251 | -1.3428 | -3.6893 | -7.2129 | -7.1606 | -3.4337 | -3.4892 | -999 | -999 | 0.044 | 0.088 | 0.119 | 0.162 | -999 | 94
2003-11-13 09:30 | -999 | 0.203 | -999 | -999 | -999 | -0.60425 | 515.036 | -18.213 | 0.82803 | -18.0893 | 0.84335 | -18.2211 | 0.82802 | 0.23958 | 185.584 | 0.2 | 0.1058 | -999 | 0.048501 | -0.2741 | 0.017881 | 93.9181 | -0.3316 | -0.9612 | -1.4478 | -3.3495 | -4.3689 | -0.29502 | -0.4686 | -1.3585 | -2.7249 | -1.7756 | -0.25095 | -0.56888 | -1.3561 | -3.7083 | -7.2417 | -7.2139 | -3.4605 | -3.5131 | -999 | -999 | 0.044 | 0.088 | 0.119 | 0.162 | -999 | 94
2003-11-13 10:00 | -999 | -0.23 | -999 | -999 | -999 | -0.89981 | 480.967 | -18.1765 | 0.83203 | -17.9855 | 0.84615 | -18.1531 | 0.82734 | 0.86708 | 221.335 | 0.2 | 0.75123 | -999 | 0.22934 | -0.070682 | 0.71771 | 93.9085 | -0.33305 | -0.96458 | -1.4554 | -3.3606 | -4.3661 | -0.29251 | -0.47631 | -1.3667 | -2.7388 | -1.7734 | -0.25223 | -0.56467 | -1.3599 | -3.7244 | -7.2542 | -7.2645 | -3.4867 | -3.5331 | -999 | -999 | 0.044 | 0.088 | 0.119 | 0.162 | -999 | 94
2003-11-13 10:30 | -999 | -0.499 | -999 | -999 | -999 | -1.5737 | 556.76 | -17.8363 | 0.82989 | -17.5914 | 0.84551 | -17.918 | 0.83615 | 1.1125 | 229.459 | 0.2 | 3.4673 | -999 | 1.1034 | 0.78207 | 3.3082 | 93.9007 | -0.33496 | -0.96835 | -1.4644 | -3.3699 | -4.3582 | -0.29388 | -0.46337 | -1.3755 | -2.755 | -1.7548 | -0.25769 | -0.57228 | -1.3749 | -3.7413 | -7.2674 | -7.3049 | -3.5114 | -3.5534 | -999 | -999 | 0.044 | 0.088 | 0.119 | 0.161 | -999 | 94
2003-11-13 11:00 | -999 | -3.13 | -999 | -999 | -999 | -1.3175 | 573.529 | -17.8004 | 0.83015 | -17.4491 | 0.84379 | -17.4923 | 0.83465 | 0.60958 | 201.874 | 0.2 | 9.3465 | -999 | 3.0549 | 3.0465 | 8.5695 | 93.8817 | -0.33494 | -0.97167 | -1.4726 | -3.3761 | -4.3434 | -0.29616 | -0.45965 | -1.3845 | -2.7689 | -1.7528 | -0.26668 | -0.58315 | -1.391 | -3.7585 | -7.268 | -7.3361 | -3.5359 | -3.5662 | -999 | -999 | 0.044 | 0.088 | 0.119 | 0.161 | -999 | 94
2003-11-13 11:30 | -999 | -5.208 | -999 | -999 | -999 | -1.3306 | 602.214 | -17.5681 | 0.83023 | -17.1643 | 0.8424 | -17.0196 | 0.8327 | 0.25167 | 181.976 | 0.2 | 14.7524 | -999 | 4.654 | 4.8923 | 12.9547 | 93.8762 | -0.33338 | -0.98183 | -1.4716 | -3.3754 | -4.3169 | -0.29374 | -0.45341 | -1.3935 | -2.7792 | -1.7588 | -0.2766 | -0.59563 | -1.4041 | -3.7745 | -7.253 | -7.3621 | -3.5604 | -3.5743 | -999 | -999 | 0.044 | 0.088 | 0.119 | 0.161 | -999 | 94
2003-11-13 12:00 | -999 | -9.098 | -999 | -999 | -999 | -0.59085 | 625.474 | -17.3132 | 0.82657 | -16.8367 | 0.8391 | -16.4797 | 0.82351 | 0.75333 | 216.718 | 0.2 | 23.8568 | -999 | 7.7041 | 8.0671 | 21.2573 | 93.8485 | -0.33327 | -0.98558 | -1.4667 | -3.3722 | -4.2805 | -0.29405 | -0.45564 | -1.3973 | -2.7789 | -1.7418 | -0.25169 | -0.60797 | -1.4086 | -3.7808 | -7.202 | -7.379 | -3.5827 | -3.5932 | -999 | -999 | 0.044 | 0.088 | 0.119 | 0.161 | -999 | 94
2003-11-13 12:30 | -999 | -12.471 | -999 | -999 | -999 | -0.07747 | 663.677 | -17.1549 | 0.81543 | -16.6572 | 0.82888 | -16.1049 | 0.80734 | 1.3796 | 247.458 | 0.27833 | 31.2332 | -999 | 9.8544 | 10.7027 | 27.0056 | 93.8347 | -0.33607 | -0.9761 | -1.4643 | -3.3645 | -4.2403 | -0.29429 | -0.45866 | -1.3994 | -2.7732 | -1.7475 | -0.25554 | -0.61153 | -1.4107 | -3.7682 | -7.1286 | -7.3839 | -3.6034 | -3.6052 | -999 | -999 | 0.044 | 0.088 | 0.119 | 0.161 | -999 | 94
2003-11-13 13:00 | -999 | -11.427 | -999 | -999 | -999 | -0.45584 | 599.582 | -17.0767 | 0.81418 | -16.5677 | 0.82744 | -15.9484 | 0.80061 | 1.1187 | 252.387 | 0.24083 | 29.6415 | -999 | 9.0362 | 10.2274 | 25.0213 | 93.8245 | -0.33201 | -0.97295 | -1.4615 | -3.3397 | -4.1995 | -0.29026 | -0.47404 | -1.4022 | -2.7679 | -1.7441 | -0.24983 | -0.59383 | -1.4106 | -3.7498 | -7.0468 | -7.3784 | -3.6202 | -3.6079 | -999 | -999 | 0.044 | 0.088 | 0.119 | 0.161 | -999 | 94
2003-11-13 13:30 | -999 | -9.357 | -999 | -999 | -999 | -1.2359 | 470.543 | -17.034 | 0.81401 | -16.5394 | 0.82743 | -15.9526 | 0.80062 | 1.0129 | 242.694 | 0.20625 | 25.348 | -999 | 7.3338 | 8.6906 | 20.5127 | 93.8128 | -0.32702 | -0.97478 | -1.4539 | -3.315 | -4.1573 | -0.28161 | -0.4812 | -1.3972 | -2.7542 | -1.7263 | -0.23796 | -0.57678 | -1.4008 | -3.7318 | -6.9758 | -7.3604 | -3.6315 | -3.6059 | -999 | -999 | 0.044 | 0.088 | 0.119 | 0.161 | -999 | 94
2003-11-13 14:00 | -999 | -6.745 | -999 | -999 | -999 | -1.6688 | 490.023 | -16.9843 | 0.81975 | -16.5073 | 0.8322 | -15.9467 | 0.8004 | 0.64292 | 219.638 | 0.2 | 21.1632 | -999 | 5.9223 | 7.2469 | 16.8404 | 93.8001 | -0.32367 | -0.97261 | -1.4458 | -3.2961 | -4.1286 | -0.27572 | -0.48208 | -1.3938 | -2.7386 | -1.7277 | -0.23322 | -0.56633 | -1.393 | -3.7138 | -6.9338 | -7.3336 | -3.6384 | -3.5988 | -999 | -999 | 0.044 | 0.088 | 0.119 | 0.161 | -999 | 94
2003-11-13 14:30 | -999 | -4.65 | -999 | -999 | -999 | -1.952 | 496.492 | -16.8794 | 0.82179 | -16.4068 | 0.8328 | -15.8362 | 0.8029 | 0.33333 | 199.786 | 0.2 | 16.945 | -999 | 4.6509 | 5.6378 | 13.4875 | 93.7847 | -0.3233 | -0.97104 | -1.4404 | -3.2814 | -4.1103 | -0.27413 | -0.48143 | -1.391 | -2.7232 | -1.7301 | -0.23017 | -0.562 | -1.388 | -3.6958 | -6.9181 | -7.3027 | -3.6413 | -3.5868 | -999 | -999 | 0.044 | 0.088 | 0.118 | 0.16 | -999 | 94
2003-11-13 15:00 | -999 | -4.007 | -999 | -999 | -999 | -2.2472 | 535.844 | -16.8975 | 0.82384 | -16.448 | 0.83712 | -15.9259 | 0.80736 | 0.67667 | 224.504 | 0.2 | 13.7382 | -999 | 3.6622 | 4.5618 | 10.6804 | 93.7626 | -0.32412 | -0.97137 | -1.4378 | -3.2672 | -4.0913 | -0.27455 | -0.47447 | -1.3882 | -2.7096 | -1.6881 | -0.24123 | -0.55919 | -1.3853 | -3.6863 | -6.9088 | -7.2711 | -3.6404 | -3.5798 | -999 | -999 | 0.044 | 0.088 | 0.118 | 0.16 | -999 | 94
2003-11-13 15:30 | -999 | -3.855 | -999 | -999 | -999 | -2.0497 | 512.512 | -16.9746 | 0.82399 | -16.5399 | 0.83847 | -16.131 | 0.81538 | 1.1971 | 244.908 | 0.21542 | 10.3074 | -999 | 2.7528 | 3.4559 | 8.1303 | 93.7332 | -0.32465 | -0.97074 | -1.4351 | -3.2578 | -4.072 | -0.2788 | -0.4669 | -1.3867 | -2.7038 | -1.7084 | -0.22568 | -0.55632 | -1.3817 | -3.6774 | -6.9056 | -7.2426 | -3.6357 | -3.5658 | -999 | -999 | 0.044 | 0.088 | 0.118 | 0.16 | -999 | 94
2003-11-13 16:00 | -0.892 | -3.339 | 1.799 | 4.067 | 0.2255 | -2.5385 | 422.302 | -17.1203 | 0.81629 | -16.6861 | 0.83208 | -16.3552 | 0.81673 | 1.5392 | 264.944 | 0.40375 | 6.8533 | -999 | 1.8859 | 2.382 | 5.5154 | 93.7179 | -0.32546 | -0.97059 | -1.4322 | -3.2484 | -4.0594 | -0.27904 | -0.44826 | -1.3842 | -2.6829 | -1.7213 | -0.21521 | -0.55036 | -1.3794 | -3.6724 | -6.9015 | -7.2145 | -3.6286 | -3.5512 | -999 | -999 | 0.044 | 0.088 | 0.118 | 0.16 | -999 | 94
2003-11-13 16:30 | -0.1309 | -2.325 | 0.702 | 2.373 | 0.1949 | 0.39077 | 377.71 | -17.326 | 0.81649 | -16.9099 | 0.83251 | -16.6406 | 0.81906 | 1.7217 | 270.004 | 0.51583 | 3.7603 | -999 | 1.0014 | 1.3513 | 2.8334 | 93.6906 | -0.32507 | -0.97071 | -1.4336 | -3.2433 | -4.0597 | -0.277 | -0.49436 | -1.3835 | -2.6434 | -1.6746 | -0.21914 | -0.48525 | -1.377 | -3.6695 | -6.8949 | -7.1883 | -3.621 | -3.5412 | -999 | -999 | 0.044 | 0.088 | 0.118 | 0.16 | -999 | 73.062
2003-11-13 17:00 | -0.5177 | -1.359 | -0.542 | 2.07 | 0.1748 | 0.98392 | 373.269 | -17.4629 | 0.82266 | -17.0579 | 0.83759 | -16.837 | 0.82381 | 1.4812 | 265.725 | 0.3175 | 1.6904 | -999 | 0.41396 | 0.62585 | 1.1019 | 93.6928 | -0.32868 | -0.97053 | -1.4367 | -3.2408 | -4.0705 | -0.28522 | -0.50772 | -1.3857 | -2.6221 | -1.6718 | -0.22496 | -0.47183 | -1.3785 | -3.6661 | -6.9087 | -7.167 | -3.612 | -3.5286 | -999 | -999 | 0.044 | 0.088 | 0.118 | 0.16 | -999 | 69
2003-11-13 17:30 | -0.538 | -0.848 | -0.688 | 0.904 | 0.1289 | 0.98586 | 373.238 | -17.489 | 0.82443 | -17.0939 | 0.8392 | -16.9099 | 0.82574 | 1.3071 | 260.757 | 0.24458 | 0.40701 | -999 | 0.13445 | 0.15917 | 0.29361 | 93.6946 | -0.33209 | -0.96973 | -1.4406 | -3.2428 | -4.0875 | -0.28942 | -0.51051 | -1.3872 | -2.6237 | -1.6681 | -0.22923 | -0.47636 | -1.3851 | -3.6659 | -6.9362 | -7.1496 | -3.6028 | -3.518 | -999 | -999 | 0.044 | 0.088 | 0.118 | 0.16 | -999 | 69
2003-11-13 18:00 | -0.371 | -0.526 | -1.924 | 0.589 | 0.1307 | 0.99104 | 373.896 | -17.5375 | 0.82889 | -17.1454 | 0.84333 | -16.9725 | 0.82845 | 1.0842 | 251.138 | 0.2 | 0.074318 | -999 | 0.042922 | -0.0005469 | 0.020858 | 93.692 | -0.33755 | -0.96897 | -1.4418 | -3.2474 | -4.1003 | -0.30388 | -0.51577 | -1.3863 | -2.6179 | -1.6755 | -0.23631 | -0.4855 | -1.3885 | -3.6682 | -6.9687 | -7.1396 | -3.5946 | -3.5167 | -999 | -999 | 0.044 | 0.088 | 0.118 | 0.16 | -999 | 69
2003-11-13 18:30 | -0.3687 | -0.137 | -3.011 | 0.397 | 0.1387 | 0.98382 | 373.752 | -17.6056 | 0.83007 | -17.2216 | 0.84408 | -17.0583 | 0.82764 | 1.15 | 241.994 | 0.20125 | 0.043989 | -999 | 0.035805 | -0.021652 | -0.03062 | 93.6922 | -0.34048 | -0.97128 | -1.446 | -3.2533 | -4.11 | -0.30284 | -0.51912 | -1.3859 | -2.6086 | -1.6682 | -0.2378 | -0.4904 | -1.388 | -3.6734 | -6.9963 | -7.1347 | -3.5869 | -3.5184 | -999 | -999 | 0.044 | 0.088 | 0.118 | 0.159 | -999 | 69
2003-11-13 19:00 | -0.2577 | 0.162 | -3.188 | -0.076 | 0.1253 | 0.96712 | 374.042 | -17.7262 | 0.82903 | -17.3576 | 0.84259 | -17.2378 | 0.82495 | 1.2671 | 233.508 | 0.2 | 0.050565 | -999 | 0.034933 | -0.0018396 | -0.095842 | 93.7096 | -0.34361 | -0.97497 | -1.4468 | -3.2592 | -4.1185 | -0.28027 | -0.52532 | -1.3863 | -2.6004 | -1.6764 | -0.23197 | -0.49017 | -1.3876 | -3.68 | -7.0191 | -7.1383 | -3.5798 | -3.5151 | -999 | -999 | 0.044 | 0.088 | 0.118 | 0.159 | -999 | 69
2003-11-13 19:30 | -0.1819 | 0.918 | -8.359 | -0.843 | 0.1325 | 0.9543 | 374.165 | -17.9197 | 0.82912 | -17.5692 | 0.84188 | -17.4629 | 0.81936 | 1.2129 | 226.755 | 0.2 | 0.040054 | -999 | 0.036041 | 0.02205 | -0.22337 | 93.7244 | -0.34086 | -0.97894 | -1.4462 | -3.2658 | -4.1332 | -0.27637 | -0.52409 | -1.3821 | -2.6001 | -1.7041 | -0.21656 | -0.48865 | -1.3861 | -3.6882 | -7.0433 | -7.1409 | -3.5723 | -3.5163 | -999 | -999 | 0.044 | 0.088 | 0.118 | 0.159 | -999 | 69
2003-11-13 20:00 | -0.2875 | 2.26 | -8.851 | -0.924 | 0.1361 | 0.9138 | 374.489 | -18.3287 | 0.82559 | -18.0503 | 0.83769 | -18.0657 | 0.80766 | 1.3938 | 223.008 | 0.2 | 0.038002 | -999 | 0.035249 | 0.1289 | -0.45783 | 93.7393 | -0.33957 | -0.98772 | -1.4499 | -3.27 | -4.1614 | -0.30052 | -0.49063 | -1.3822 | -2.659 | -1.6452 | -0.21696 | -0.46402 | -1.3789 | -3.6955 | -7.0744 | -7.147 | -3.5656 | -3.5175 | -999 | -999 | 0.044 | 0.088 | 0.118 | 0.159 | -999 | 69
2003-11-13 20:30 | -0.3779 | 1.778 | -9.548 | -0.74 | 0.1517 | 0.88015 | 374.556 | -18.7504 | 0.82481 | -18.4971 | 0.83749 | -18.6362 | 0.81336 | 1.5083 | 223.247 | 0.2 | 0.055755 | -999 | 0.036894 | 0.13537 | -0.41893 | 93.7578 | -0.34428 | -0.99058 | -1.4628 | -3.285 | -4.2214 | -0.30607 | -0.48608 | -1.3887 | -2.6696 | -1.6878 | -0.21129 | -0.45848 | -1.386 | -3.7053 | -7.1447 | -7.1591 | -3.5592 | -3.518 | -999 | -999 | 0.044 | 0.088 | 0.118 | 0.159 | -999 | 69
2003-11-13 21:00 | -0.3167 | 0.985 | -6.456 | -0.576 | 0.1095 | 0.87742 | 374.916 | -18.7961 | 0.826 | -18.5315 | 0.83907 | -18.6937 | 0.82475 | 1.5617 | 223.24 | 0.20417 | 0.053349 | -999 | 0.036095 | -0.036945 | -0.10869 | 93.776 | -0.35523 | -0.99021 | -1.4745 | -3.3141 | -4.2784 | -0.28819 | -0.49832 | -1.3935 | -2.6767 | -1.6947 | -0.22905 | -0.48708 | -1.4005 | -3.7319 | -7.2423 | -7.1794 | -3.5548 | -3.525 | -999 | -999 | 0.044 | 0.088 | 0.118 | 0.159 | -999 | 69
2003-11-13 21:30 | -0.1824 | 0.963 | -6.39 | -0.471 | 0.0947 | 0.88138 | 374.941 | -18.7446 | 0.8268 | -18.4898 | 0.83908 | -18.6234 | 0.82076 | 1.4412 | 220.785 | 0.2 | 0.057903 | -999 | 0.035871 | -0.1404 | 0.0010008 | 93.7809 | -0.36127 | -0.9986 | -1.4775 | -3.3443 | -4.3188 | -0.28828 | -0.50514 | -1.3961 | -2.686 | -1.7026 | -0.23731 | -0.50815 | -1.4097 | -3.7673 | -7.3267 | -7.2159 | -3.5526 | -3.5318 | -999 | -999 | 0.044 | 0.088 | 0.118 | 0.159 | -999 | 69
2003-11-13 22:00 | -0.0917 | 2.181 | -4.793 | -0.505 | 0.0795 | 0.86656 | 374.542 | -18.7605 | 0.82224 | -18.5487 | 0.83419 | -18.7778 | 0.81243 | 1.4033 | 224.083 | 0.2 | 0.033514 | -999 | 0.034498 | -0.15146 | -0.14685 | 93.8047 | -0.36092 | -1.0045 | -1.4789 | -3.3694 | -4.3569 | -0.29773 | -0.50209 | -1.3954 | -2.7093 | -1.7118 | -0.2276 | -0.50522 | -1.4082 | -3.7951 | -7.3938 | -7.2532 | -3.5526 | -3.535 | -999 | -999 | 0.044 | 0.088 | 0.118 | 0.158 | -999 | 69
2003-11-13 22:30 | -0.0746 | 3.054 | -5.762 | -0.663 | 0.0688 | 0.8286 | 374.982 | -19.2037 | 0.81749 | -19.0281 | 0.82725 | -19.1841 | 0.79097 | 1.33 | 222.657 | 0.2 | 0.045941 | -999 | 0.03744 | 0.030259 | -0.49232 | 93.8193 | -0.36165 | -1.0134 | -1.4874 | -3.3955 | -4.4047 | -0.2992 | -0.52945 | -1.3962 | -2.7392 | -1.7054 | -0.21144 | -0.49117 | -1.4081 | -3.8236 | -7.4602 | -7.2919 | -3.5555 | -3.5524 | -999 | -999 | 0.044 | 0.088 | 0.118 | 0.158 | -999 | 69
2003-11-13 23:00 | -0.1832 | 5.653 | -9.535 | -1.121 | 0.0809 | 0.79135 | 375.089 | -19.5299 | 0.81537 | -19.6312 | 0.82341 | -20.2715 | 0.74755 | 1.5525 | 226.373 | 0.2 | 0.035121 | -999 | 0.037887 | -0.065318 | -0.6372 | 93.8367 | -0.36355 | -1.0165 | -1.5032 | -3.4198 | -4.4838 | -0.31442 | -0.55837 | -1.3984 | -2.7824 | -1.718 | -0.21281 | -0.45521 | -1.3963 | -3.8371 | -7.53 | -7.3373 | -3.5726 | -3.5742 | -999 | -999 | 0.044 | 0.088 | 0.118 | 0.158 | -999 | 69
2003-11-13 23:30 | -0.0736 | 6.709 | -9.117 | -1.026 | 0.0853 | 0.73742 | 375.529 | -20.3489 | 0.80947 | -20.5526 | 0.81693 | -21.986 | 0.73619 | 1.7421 | 223.668 | 0.2 | 0.042225 | -999 | 0.037326 | 0.19301 | -0.89924 | 93.8552 | -0.36685 | -1.0293 | -1.5183 | -3.4648 | -4.6075 | -0.29361 | -0.55166 | -1.4041 | -2.7976 | -1.7296 | -0.19068 | -0.4225 | -1.3839 | -3.8623 | -7.6334 | -7.391 | -3.5982 | -3.5997 | -999 | -999 | 0.044 | 0.088 | 0.118 | 0.158 | -999 | 69
2003-11-14 | -0.1308 | 6.448 | -5.361 | -0.701 | 0.0612 | 0.71081 | 375.736 | -20.7403 | 0.80689 | -20.9225 | 0.81543 | -23.1954 | 0.75127 | 1.6187 | 230.401 | 0.2 | 0.068816 | -999 | 0.037812 | 0.14958 | -0.75787 | 93.88 | -0.38174 | -1.044 | -1.5428 | -3.521 | -4.7654 | -0.32091 | -0.5493 | -1.4187 | -2.7475 | -1.8058 | -0.20004 | -0.4399 | -1.4016 | -3.9081 | -7.7904 | -7.4619 | -3.5862 | -3.6199 | -999 | -999 | 0.044 | 0.088 | 0.118 | 0.158 | -999 | 69
2003-11-14 00:30 | -0.124 | 4.838 | -5.59 | -0.569 | 0.0515 | 0.67461 | 376.227 | -21.3401 | 0.80424 | -21.5705 | 0.81303 | -23.6919 | 0.77316 | 1.395 | 217.684 | 0.2 | 0.084338 | -999 | 0.03613 | 0.25852 | -0.69214 | 93.8855 | -0.39782 | -1.0671 | -1.5722 | -3.5879 | -4.9072 | -0.31853 | -0.55824 | -1.4397 | -2.7464 | -1.7789 | -0.22277 | -0.48244 | -1.4418 | -3.9947 | -7.9823 | -7.5518 | -3.5961 | -3.6526 | -999 | -999 | 0.044 | 0.088 | 0.118 | 0.158 | -999 | 69
2003-11-14 01:00 | -0.1092 | 5.537 | -2.574 | -0.33 | 0.0448 | 0.76172 | 375.81 | -20.3723 | 0.82081 | -20.8711 | 0.83366 | -23.5535 | 0.78068 | 1.5462 | 219.028 | 0.2 | 0.07327 | -999 | 0.035558 | -0.70605 | 0.30457 | 93.9082 | -0.41298 | -1.0783 | -1.6013 | -3.6595 | -5.032 | -0.3379 | -0.5919 | -1.4557 | -2.9007 | -1.8229 | -0.26531 | -0.53267 | -1.4737 | -4.0756 | -8.171 | -7.6572 | -3.612 | -3.6965 | -999 | -999 | 0.044 | 0.088 | 0.118 | 0.158 | -999 | 69
2003-11-14 01:30 | -0.086 | 6.7 | -2.831 | -0.273 | 0.0528 | 0.7348 | 375.713 | -20.4489 | 0.80714 | -20.6617 | 0.82334 | -23.6633 | 0.76833 | 1.2608 | 215.75 | 0.2 | 0.062324 | -999 | 0.037053 | -0.45207 | -0.41696 | 93.9202 | -0.41631 | -1.0959 | -1.6154 | -3.731 | -5.1398 | -0.35354 | -0.58294 | -1.4645 | -2.8857 | -1.8592 | -0.27781 | -0.54233 | -1.4898 | -4.1474 | -8.3311 | -7.7768 | -3.6314 | -3.7477 | -999 | -999 | 0.044 | 0.088 | 0.118 | 0.157 | -999 | 69
2003-11-14 02:00 | -0.085 | 5.882 | -1.816 | -0.221 | 0.0477 | 0.7208 | 375.91 | -20.757 | 0.81161 | -20.9244 | 0.82472 | -23.8562 | 0.76766 | 1.4842 | 224.081 | 0.2 | 0.059268 | -999 | 0.03733 | -0.24664 | -0.40395 | 93.9425 | -0.41975 | -1.1133 | -1.6388 | -3.7971 | -5.2285 | -0.37071 | -0.57827 | -1.4761 | -2.8837 | -1.8735 | -0.29295 | -0.54885 | -1.5125 | -4.2226 | -8.4846 | -7.9036 | -3.6524 | -3.8075 | -999 | -999 | 0.044 | 0.088 | 0.118 | 0.157 | -999 | 69
2003-11-14 02:30 | -0.1528 | 6.762 | -2.947 | -0.28 | 0.0507 | 0.74981 | 375.895 | -20.3739 | 0.81412 | -20.6905 | 0.82772 | -24.0294 | 0.76712 | 1.2888 | 227.27 | 0.2 | 0.056782 | -999 | 0.037892 | -0.51094 | -0.17635 | 93.9617 | -0.42475 | -1.1251 | -1.6656 | -3.8574 | -5.3118 | -0.3586 | -0.58386 | -1.4901 | -2.9893 | -1.8745 | -0.30372 | -0.55303 | -1.5313 | -4.2951 | -8.6182 | -8.0386 | -3.6763 | -3.8668 | -999 | -999 | 0.044 | 0.087 | 0.118 | 0.157 | -999 | 69
2003-11-14 03:00 | -0.062 | 7.394 | -1.08 | -0.14 | 0.0391 | 0.76314 | 375.781 | -20.2549 | 0.81585 | -20.5904 | 0.82856 | -24.288 | 0.76173 | 1.2712 | 228.359 | 0.2 | 0.055316 | -999 | 0.03669 | -0.61365 | -0.23723 | 93.9749 | -0.43204 | -1.1317 | -1.6924 | -3.9107 | -5.3871 | -0.35571 | -0.59693 | -1.5031 | -3.0163 | -1.9243 | -0.30353 | -0.55917 | -1.5499 | -4.3656 | -8.7466 | -8.168 | -3.7039 | -3.922 | -999 | -999 | 0.044 | 0.087 | 0.117 | 0.157 | -999 | 69
2003-11-14 03:30 | -0.0012 | 6.86 | -2.382 | -0.246 | 0.0469 | 0.75693 | 375.45 | -20.2726 | 0.81337 | -21.0058 | 0.81957 | -24.5433 | 0.76636 | 1.0579 | 216.05 | 0.2 | 0.067718 | -999 | 0.037942 | -0.62105 | -0.35498 | 93.9802 | -0.4402 | -1.1447 | -1.7139 | -3.9662 | -5.4651 | -0.35923 | -0.61506 | -1.5147 | -3.0456 | -1.9602 | -0.30519 | -0.5739 | -1.5689 | -4.4344 | -8.8766 | -8.2985 | -3.735 | -3.9896 | -999 | -999 | 0.044 | 0.087 | 0.117 | 0.157 | -999 | 69
2003-11-14 04:00 | -0.0843 | 6.84 | -1.743 | -0.208 | 0.0391 | 0.74522 | 375.585 | -20.3214 | 0.81181 | -21.0284 | 0.8234 | -24.3808 | 0.77826 | 1.2025 | 229.903 | 0.2 | 0.055982 | -999 | 0.035215 | -0.50674 | -0.4243 | 93.9959 | -0.44711 | -1.1589 | -1.7361 | -4.0229 | -5.5336 | -0.36711 | -0.61356 | -1.5269 | -3.0664 | -1.9451 | -0.31499 | -0.59599 | -1.5931 | -4.506 | -9.0094 | -8.4347 | -3.7688 | -4.0663 | -999 | -999 | 0.044 | 0.087 | 0.117 | 0.157 | -999 | 69
2003-11-14 04:30 | -0.1387 | 6.615 | -0.833 | 0.038 | 0.0543 | 0.73935 | 375.756 | -20.3751 | 0.81028 | -21.1543 | 0.82064 | -24.3173 | 0.76581 | 1.0454 | 216.873 | 0.2 | 0.046886 | -999 | 0.035871 | -0.48843 | -0.46524 | 94.0164 | -0.45032 | -1.1721 | -1.7565 | -4.0774 | -5.5836 | -0.36745 | -0.61116 | -1.5389 | -3.0767 | -1.9732 | -0.3067 | -0.60408 | -1.6104 | -4.5668 | -9.1206 | -8.5674 | -3.8042 | -4.1446 | -999 | -999 | 0.044 | 0.087 | 0.117 | 0.157 | -999 | 69
2003-11-14 05:00 | 0.0006 | 5.85 | -2.934 | -0.176 | 0.0567 | 0.71151 | 376.402 | -20.6972 | 0.81021 | -21.2593 | 0.82419 | -24.2968 | 0.77679 | 1.3754 | 246.829 | 0.2 | 0.063195 | -999 | 0.034121 | -0.18972 | -0.52828 | 94.0396 | -0.45407 | -1.1814 | -1.7774 | -4.1242 | -5.6242 | -0.35568 | -0.61209 | -1.5491 | -3.0325 | -2.0003 | -0.30516 | -0.61434 | -1.6332 | -4.6302 | -9.2191 | -8.6939 | -3.8394 | -4.2283 | -999 | -999 | 0.044 | 0.087 | 0.117 | 0.156 | -999 | 69
2003-11-14 05:30 | -0.0421 | 4.549 | -2.307 | -0.275 | 0.0721 | 0.7266 | 376.364 | -20.5674 | 0.81178 | -20.9439 | 0.8277 | -23.7854 | 0.7966 | 1.48 | 229.028 | 0.2 | 0.055025 | -999 | 0.034475 | -0.2272 | -0.16388 | 94.0529 | -0.46128 | -1.1927 | -1.7986 | -4.1701 | -5.6429 | -0.35762 | -0.61595 | -1.565 | -3.1122 | -2.0343 | -0.34542 | -0.63849 | -1.6647 | -4.6905 | -9.3003 | -8.8166 | -3.8758 | -4.2987 | -999 | -999 | 0.044 | 0.087 | 0.117 | 0.156 | -999 | 69
2003-11-14 06:00 | -0.81 | 3.326 | -0.928 | -0.292 | 0.0458 | 0.74581 | 375.993 | -20.3818 | 0.81213 | -20.4215 | 0.83178 | -23.117 | 0.80078 | 1.1908 | 233.316 | 0.2 | 0.064629 | -999 | 0.034307 | -0.29813 | 0.007365 | 94.0888 | -0.46249 | -1.2044 | -1.811 | -4.212 | -5.6314 | -0.39018 | -0.61303 | -1.579 | -3.1901 | -2.0268 | -0.3546 | -0.65144 | -1.6891 | -4.7353 | -9.3505 | -8.9324 | -3.9175 | -4.3777 | -999 | -999 | 0.044 | 0.087 | 0.117 | 0.156 | -999 | 69
2003-11-14 06:30 | -0.9792 | 1.825 | -0.94 | 0.047 | 0.0518 | 0.79852 | 376.662 | -20.3747 | 0.81152 | -20.2234 | 0.82884 | -22.3768 | 0.81419 | 0.76875 | 222.399 | 0.2 | 0.056797 | -999 | 0.032526 | -0.23641 | -0.007387 | 94.1119 | -0.45978 | -1.2175 | -1.8182 | -4.2382 | -5.5906 | -0.36644 | -0.61301 | -1.5844 | -3.1858 | -2.0198 | -0.35688 | -0.71275 | -1.7066 | -4.7726 | -9.3717 | -9.0369 | -3.954 | -4.4437 | -999 | -999 | 0.044 | 0.087 | 0.117 | 0.156 | -999 | 71.4303
2003-11-14 07:00 | -0.6147 | 0.886 | -3.774 | 0.027 | 0.0795 | 1.1198 | 403.841 | -20.2788 | 0.81366 | -20.0899 | 0.83192 | -21.485 | 0.81822 | 0.80583 | 209.992 | 0.2 | 0.05227 | -999 | 0.034645 | -0.25684 | 0.1049 | 94.1301 | -0.46161 | -1.2134 | -1.8291 | -4.2452 | -5.5242 | -0.36188 | -0.61745 | -1.5931 | -3.1736 | -2.0718 | -0.36654 | -0.75567 | -1.7256 | -4.8006 | -9.3445 | -9.1251 | -3.9875 | -4.5015 | -999 | -999 | 0.044 | 0.087 | 0.117 | 0.156 | -999 | 91.7974
2003-11-14 07:30 | 0.2881 | 0.155 | -1.918 | 0.479 | 0.0714 | 0.96397 | 383.494 | -20.0113 | 0.81721 | -19.7642 | 0.83647 | -20.758 | 0.82572 | 0.90292 | 210.634 | 0.2 | 0.037382 | -999 | 0.034454 | -0.36832 | 0.29851 | 94.1609 | -0.45791 | -1.2209 | -1.8261 | -4.2439 | -5.4513 | -0.35624 | -0.60396 | -1.5979 | -3.1747 | -2.0401 | -0.36248 | -0.74636 | -1.7347 | -4.8046 | -9.2882 | -9.1939 | -4.028 | -4.5484 | -999 | -999 | 0.044 | 0.087 | 0.117 | 0.156 | -999 | 94
2003-11-14 08:00 | -999 | 0.139 | -999 | -999 | -999 | 0.72955 | 390.934 | -19.8976 | 0.816 | -19.5808 | 0.83466 | -20.0227 | 0.8251 | 0.81542 | 206.737 | 0.2 | 0.037798 | -999 | 0.0329 | -0.35798 | 0.17489 | 94.1773 | -0.45391 | -1.2128 | -1.8285 | -4.2295 | -5.3599 | -0.34925 | -0.6032 | -1.6021 | -3.202 | -2.0594 | -0.34566 | -0.7463 | -1.7425 | -4.8082 | -9.2185 | -9.2402 | -4.0694 | -4.5965 | -999 | -999 | 0.043 | 0.087 | 0.117 | 0.156 | -999 | 94
2003-11-14 08:30 | -999 | 0.134 | -999 | -999 | -999 | 1.1702 | 475.381 | -19.8367 | 0.81596 | -19.5106 | 0.83377 | -19.7143 | 0.8161 | 0.48583 | 200.156 | 0.2 | 0.040251 | -999 | 0.035423 | -0.29746 | 0.11391 | 94.1899 | -0.44777 | -1.2136 | -1.8267 | -4.2249 | -5.2769 | -0.34317 | -0.6059 | -1.6101 | -3.2001 | -2.065 | -0.3285 | -0.72448 | -1.743 | -4.7868 | -9.1091 | -9.262 | -4.1075 | -4.6194 | -999 | -999 | 0.043 | 0.087 | 0.117 | 0.155 | -999 | 94
2003-11-14 09:00 | -999 | 0.799 | -999 | -999 | -999 | 0.93415 | 516.945 | -19.8494 | 0.81376 | -19.5564 | 0.83155 | -19.7009 | 0.81017 | 0.79875 | 222.001 | 0.2 | 0.021121 | -999 | 0.034041 | -0.2975 | -0.0084965 | 94.2062 | -0.4393 | -1.2151 | -1.8171 | -4.1998 | -5.2103 | -0.33119 | -0.57118 | -1.6085 | -3.2057 | -2.0682 | -0.32016 | -0.70455 | -1.7317 | -4.7551 | -8.9986 | -9.2648 | -4.1429 | -4.6383 | -999 | -999 | 0.043 | 0.087 | 0.117 | 0.155 | -999 | 94
2003-11-14 09:30 | -999 | 1.723 | -999 | -999 | -999 | 0.86691 | 630.884 | -19.982 | 0.81319 | -19.7749 | 0.82687 | -19.952 | 0.7961 | 0.6675 | 214.604 | 0.2 | 0.057448 | -999 | 0.042752 | -0.20957 | -0.18126 | 94.2418 | -0.43773 | -1.2133 | -1.8162 | -4.1749 | -5.167 | -0.32365 | -0.52039 | -1.6085 | -3.2095 | -2.0858 | -0.29913 | -0.68084 | -1.719 | -4.7224 | -8.9068 | -9.254 | -4.1777 | -4.6464 | -999 | -999 | 0.043 | 0.087 | 0.117 | 0.155 | -999 | 94
2003-11-14 10:00 | -999 | 1.179 | -999 | -999 | -999 | 0.68832 | 591.46 | -20.1768 | 0.80905 | -20.0622 | 0.82518 | -20.4924 | 0.79368 | 0.58208 | 204.415 | 0.2 | 0.5093 | -999 | 0.16532 | -0.16765 | 0.11803 | 94.2702 | -0.4375 | -1.2148 | -1.8171 | -4.1589 | -5.1598 | -0.3245 | -0.51925 | -1.616 | -3.2163 | -2.0613 | -0.2854 | -0.6652 | -1.7155 | -4.6917 | -8.8457 | -9.233 | -4.209 | -4.6401 | -999 | -999 | 0.043 | 0.087 | 0.117 | 0.155 | -999 | 94
2003-11-14 10:30 | -999 | -0.533 | -999 | -999 | -999 | 0.67272 | 591.619 | -20.5307 | 0.80758 | -20.2682 | 0.82533 | -20.5322 | 0.80715 | 0.41958 | 190.163 | 0.2 | 2.1137 | -999 | 0.542 | 0.43487 | 1.436 | 94.289 | -0.44414 | -1.223 | -1.8208 | -4.1491 | -5.1597 | -0.33085 | -0.52515 | -1.6282 | -3.2258 | -2.1043 | -0.29433 | -0.68541 | -1.7311 | -4.6785 | -8.8119 | -9.2082 | -4.2345 | -4.6257 | -999 | -999 | 0.043 | 0.087 | 0.117 | 0.155 | -999 | 94
2003-11-14 11:00 | -999 | -3.442 | -999 | -999 | -999 | 0.878 | 626.808 | -20.3697 | 0.81266 | -20.0174 | 0.8315 | -20.1246 | 0.81654 | 0.2 | 184.324 | 0.2 | 5.2681 | -999 | 1.4172 | 1.3791 | 4.8536 | 94.3166 | -0.45015 | -1.225 | -1.8248 | -4.1391 | -5.147 | -0.33418 | -0.53176 | -1.6351 | -3.2309 | -2.1003 | -0.29757 | -0.71146 | -1.7466 | -4.67 | -8.7738 | -9.1873 | -4.2584 | -4.6031 | -999 | -999 | 0.043 | 0.087 | 0.117 | 0.155 | -999 | 94
2003-11-14 11:30 | -999 | -5.817 | -999 | -999 | -999 | 0.16061 | 739.776 | -19.8882 | 0.81639 | -19.4764 | 0.83465 | -19.5006 | 0.82227 | 0.2 | 207.813 | 0.2 | 9.5455 | -999 | 2.8137 | 2.6422 | 9.7289 | 94.3497 | -0.45453 | -1.2214 | -1.8267 | -4.1252 | -5.1158 | -0.33311 | -0.53604 | -1.636 | -3.2343 | -2.0971 | -0.31792 | -0.73447 | -1.7585 | -4.6599 | -8.7189 | -9.1621 | -4.2727 | -4.5763 | -999 | -999 | 0.043 | 0.087 | 0.117 | 0.155 | -999 | 94
2003-11-14 12:00 | -999 | -7.052 | -999 | -999 | -999 | -1.1707 | 866.131 | -19.4933 | 0.81437 | -19.0303 | 0.83061 | -18.8369 | 0.81757 | 0.53167 | 225.986 | 0.2 | 14.367 | -999 | 4.2106 | 4.1701 | 14.2662 | 94.3643 | -0.45677 | -1.2178 | -1.8257 | -4.1055 | -5.0631 | -0.33906 | -0.53045 | -1.6431 | -3.237 | -2.1088 | -0.34478 | -0.74263 | -1.7653 | -4.6432 | -8.6456 | -9.1328 | -4.2842 | -4.5517 | -999 | -999 | 0.043 | 0.087 | 0.117 | 0.154 | -999 | 94
2003-11-14 12:30 | -999 | -8.437 | -999 | -999 | -999 | -2.0623 | 634.651 | -19.3241 | 0.81044 | -18.8356 | 0.82447 | -18.4542 | 0.80757 | 0.63667 | 242.089 | 0.2 | 19.4565 | -999 | 5.5834 | 5.9403 | 18.3595 | 94.399 | -0.45166 | -1.2214 | -1.8127 | -4.0818 | -5.004 | -0.3378 | -0.52947 | -1.6356 | -3.2226 | -2.0966 | -0.32453 | -0.73426 | -1.7569 | -4.609 | -8.5475 | -9.0958 | -4.293 | -4.5209 | -999 | -999 | 0.043 | 0.087 | 0.116 | 0.154 | -999 | 94
2003-11-14 13:00 | -999 | -9.328 | -999 | -999 | -999 | -1.6407 | -526.742 | -19.2447 | 0.81135 | -18.7684 | 0.82437 | -18.32 | 0.80162 | 0.76458 | 290.685 | 0.2 | 22.6487 | -999 | 6.4879 | 7.1374 | 21.2909 | 94.4105 | -0.44787 | -1.2132 | -1.8001 | -4.0467 | -4.9493 | -0.3272 | -0.52601 | -1.6164 | -3.2121 | -2.1039 | -0.31137 | -0.72893 | -1.7447 | -4.5678 | -8.4586 | -9.0475 | -4.2963 | -4.4925 | -999 | -999 | 0.043 | 0.087 | 0.116 | 0.154 | -999 | 94
2003-11-14 13:30 | -999 | -9.246 | -999 | -999 | -999 | -2.562 | -1644.81 | -19.2313 | 0.80877 | -18.763 | 0.82099 | -18.269 | 0.79693 | 0.75375 | 274.073 | 0.2 | 23.6362 | -999 | 6.7306 | 7.599 | 21.9177 | 94.4129 | -0.44644 | -1.2048 | -1.7989 | -4.0097 | -4.9016 | -0.32618 | -0.52575 | -1.6122 | -3.2041 | -2.1013 | -0.30811 | -0.72234 | -1.7415 | -4.5369 | -8.3742 | -8.9875 | -4.3019 | -4.4613 | -999 | -999 | 0.043 | 0.087 | 0.116 | 0.154 | -999 | 94
2003-11-14 14:00 | -999 | -6.105 | -999 | -999 | -999 | -29.4545 | -1984.99 | -19.1839 | 0.80956 | -18.7343 | 0.82086 | -18.2283 | 0.79233 | 0.40458 | 232.409 | 0.2 | 19.8445 | -999 | 5.4345 | 6.3319 | 17.5844 | 94.4373 | -0.44732 | -1.1991 | -1.7964 | -3.9757 | -4.8578 | -0.32529 | -0.5286 | -1.6157 | -3.1944 | -2.0822 | -0.30011 | -0.71174 | -1.7365 | -4.5029 | -8.3041 | -8.9219 | -4.3065 | -4.4246 | -999 | -999 | 0.043 | 0.087 | 0.116 | 0.154 | -999 | 94
2003-11-14 14:30 | -999 | -6.774 | -999 | -999 | -999 | 14762.7 | -1806.87 | -19.1866 | 0.80804 | -18.7456 | 0.81979 | -18.2427 | 0.78417 | 0.4625 | 237.417 | 0.2 | 22.1675 | -999 | 6.3764 | 7.1419 | 20.3435 | 94.4498 | -0.44472 | -1.1961 | -1.7885 | -3.9456 | -4.8296 | -0.32378 | -0.52564 | -1.6118 | -3.1843 | -2.0558 | -0.28576 | -0.70125 | -1.7276 | -4.4677 | -8.245 | -8.8496 | -4.3056 | -4.3848 | -999 | -999 | 0.043 | 0.087 | 0.116 | 0.154 | -999 | 94
2003-11-14 15:00 | -999 | -3.64 | -999 | -999 | -999 | 3.8819 | -1801.76 | -19.2937 | 0.80957 | -18.8534 | 0.82091 | -18.3302 | 0.77811 | 0.30375 | 270.052 | 0.2 | 21.8477 | -999 | 6.4412 | 7.1032 | 18.7828 | 94.4517 | -0.44415 | -1.1922 | -1.7804 | -3.9207 | -4.8148 | -0.32516 | -0.52443 | -1.609 | -3.1701 | -2.055 | -0.27753 | -0.69203 | -1.7165 | -4.4384 | -8.2034 | -8.7833 | -4.3014 | -4.3413 | -999 | -999 | 0.043 | 0.087 | 0.116 | 0.153 | -999 | 94
2003-11-14 15:30 | -999 | 2.266 | -999 | -999 | -999 | 294.485 | -1838.2 | -19.2329 | 0.80549 | -18.7744 | 0.81349 | -18.4804 | 0.77072 | 0.20875 | 207.799 | 0.2 | 24.8643 | -999 | 8.4013 | 8.324 | 19.2542 | 94.4709 | -0.44644 | -1.1941 | -1.775 | -3.9034 | -4.8153 | -0.32204 | -0.5258 | -1.6047 | -3.1583 | -2.0492 | -0.26764 | -0.68199 | -1.7016 | -4.409 | -8.1903 | -8.7203 | -4.2953 | -4.2977 | -999 | -999 | 0.043 | 0.087 | 0.116 | 0.153 | -999 | 94
2003-11-14 16:00 | -999 | 9.694 | -999 | -999 | -999 | -0.91412 | -1593.82 | -19.1745 | 0.79809 | -18.712 | 0.79739 | -18.852 | 0.73527 | 0.2 | 193.039 | 0.2 | 19.442 | -999 | 7.3839 | 6.2324 | 12.9268 | 94.5004 | -0.44294 | -1.1982 | -1.7623 | -3.8971 | -4.8326 | -0.31201 | -0.52259 | -1.5933 | -3.1433 | -1.9944 | -0.26139 | -0.64919 | -1.6744 | -4.3778 | -8.1996 | -8.6674 | -4.2866 | -4.2576 | -999 | -999 | 0.043 | 0.087 | 0.116 | 0.153 | -999 | 94
2003-11-14 16:30 | -999 | 5.065 | -999 | -999 | -999 | 1.7783 | -1373.34 | -20.0232 | 0.80245 | -19.6348 | 0.80098 | -20.4116 | 0.71391 | 0.2 | 197.706 | 0.2 | 7.4035 | -999 | 2.1965 | 1.8637 | 4.3476 | 94.5012 | -0.45033 | -1.2028 | -1.7726 | -3.8907 | -4.9041 | -0.32294 | -0.52768 | -1.5983 | -3.1429 | -2.0073 | -0.24001 | -0.6209 | -1.6574 | -4.3661 | -8.2405 | -8.6327 | -4.2772 | -4.2243 | -999 | -999 | 0.043 | 0.087 | 0.116 | 0.153 | -999 | 94
2003-11-14 17:00 | -999 | 2.693 | -999 | -999 | -999 | 1.8984 | -1206.12 | -21.0376 | 0.79757 | -20.8059 | 0.80757 | -21.5426 | 0.76526 | 0.83625 | 228.125 | 0.2 | 2.4051 | -999 | 0.66208 | 0.7509 | 0.52279 | 94.5034 | -0.4618 | -1.2203 | -1.7839 | -3.9178 | -5.0068 | -0.33123 | -0.54079 | -1.6127 | -3.1455 | -2.0122 | -0.25845 | -0.64622 | -1.6707 | -4.3841 | -8.3408 | -8.6159 | -4.2676 | -4.1981 | -999 | -999 | 0.043 | 0.087 | 0.116 | 0.153 | -999 | 94
2003-11-14 17:30 | -999 | 0.51 | -999 | -999 | -999 | 1.8571 | -1654.82 | -21.4973 | 0.8035 | -21.2917 | 0.81906 | -21.5491 | 0.79663 | 0.99583 | 206.873 | 0.2 | 0.47426 | -999 | 0.16904 | 0.32259 | -0.2111 | 94.495 | -0.47497 | -1.2325 | -1.8011 | -3.945 | -5.0796 | -0.34592 | -0.54963 | -1.627 | -3.1651 | -2.0258 | -0.29608 | -0.68607 | -1.7007 | -4.4261 | -8.4491 | -8.6243 | -4.2588 | -4.1871 | -999 | -999 | 0.043 | 0.087 | 0.116 | 0.153 | -999 | 94
2003-11-14 18:00 | -999 | 2.151 | -999 | -999 | -999 | 1.166 | -1399.23 | -21.1415 | 0.8061 | -21.0725 | 0.82052 | -21.513 | 0.7817 | 1.1696 | 212.428 | 0.2 | 0.059985 | -999 | 0.043189 | -0.29489 | -0.083798 | 94.4969 | -0.48116 | -1.2315 | -1.8132 | -3.9658 | -5.1329 | -0.35015 | -0.55759 | -1.6284 | -3.1728 | -2.0347 | -0.30459 | -0.69969 | -1.7085 | -4.4541 | -8.521 | -8.6504 | -4.2517 | -4.1863 | -999 | -999 | 0.043 | 0.087 | 0.116 | 0.152 | -999 | 94
2003-11-14 18:30 | -999 | 2.348 | -999 | -999 | -999 | -0.75746 | -1189.27 | -21.2025 | 0.8042 | -21.1764 | 0.81748 | -21.9979 | 0.76894 | 0.58833 | 188.752 | 0.2 | 0.041735 | -999 | 0.036802 | -0.32141 | -0.17774 | 94.5259 | -0.48463 | -1.2377 | -1.8223 | -3.9949 | -5.1951 | -0.351 | -0.55933 | -1.6272 | -3.1809 | -2.0119 | -0.29236 | -0.69477 | -1.7005 | -4.4691 | -8.5703 | -8.6848 | -4.2477 | -4.1951 | -999 | -999 | 0.043 | 0.087 | 0.116 | 0.152 | -999 | 94
2003-11-14 19:00 | -999 | 1.567 | -999 | -999 | -999 | -1.9117 | -345.986 | -21.2487 | 0.79951 | -21.238 | 0.81557 | -22.107 | 0.79655 | 0.96875 | 219.172 | 0.2 | 0.054583 | -999 | 0.034325 | -0.29403 | -0.19261 | 94.5276 | -0.4913 | -1.2502 | -1.8296 | -4.0335 | -5.2579 | -0.35289 | -0.56762 | -1.639 | -3.1886 | -2.015 | -0.30446 | -0.72273 | -1.7173 | -4.4997 | -8.6507 | -8.7262 | -4.2465 | -4.2163 | -999 | -999 | 0.043 | 0.086 | 0.116 | 0.152 | -999 | 94
2003-11-14 19:30 | -999 | 0.386 | -999 | -999 | -999 | -2.5867 | 382.798 | -21.4275 | 0.80358 | -21.3023 | 0.81969 | -21.8182 | 0.79932 | 0.51458 | 190.783 | 0.2 | 0.056297 | -999 | 0.034288 | -0.14041 | -0.097328 | 94.5372 | -0.49704 | -1.2593 | -1.8386 | -4.064 | -5.293 | -0.3581 | -0.57196 | -1.6487 | -3.2027 | -2.0362 | -0.3271 | -0.74291 | -1.7331 | -4.5351 | -8.7115 | -8.7783 | -4.2485 | -4.2409 | -999 | -999 | 0.043 | 0.086 | 0.116 | 0.152 | -999 | 94
2003-11-14 20:00 | -999 | 0.685 | -999 | -999 | -999 | -2.6233 | 625.251 | -21.0387 | 0.80554 | -20.8223 | 0.82203 | -21.6781 | 0.79202 | 0.40958 | 192.498 | 0.2 | 0.038185 | -999 | 0.033885 | -0.45267 | 0.18487 | 94.5571 | -0.49738 | -1.2631 | -1.848 | -4.0871 | -5.3044 | -0.35849 | -0.57369 | -1.6537 | -3.2119 | -2.06 | -0.34172 | -0.74652 | -1.7376 | -4.5579 | -8.7525 | -8.8285 | -4.2531 | -4.2676 | -999 | -999 | 0.043 | 0.086 | 0.116 | 0.152 | -999 | 94
2003-11-14 20:30 | -999 | 1.071 | -999 | -999 | -999 | -2.2434 | 786.781 | -20.9802 | 0.80434 | -20.8251 | 0.81991 | -21.8122 | 0.78857 | 0.95958 | 212.248 | 0.2 | 0.038972 | -999 | 0.036353 | -0.51097 | 0.044471 | 94.5634 | -0.49899 | -1.2679 | -1.8559 | -4.1081 | -5.3227 | -0.35809 | -0.57293 | -1.6576 | -3.2123 | -2.0561 | -0.33948 | -0.74131 | -1.7418 | -4.5748 | -8.7872 | -8.876 | -4.2603 | -4.2965 | -999 | -999 | 0.043 | 0.086 | 0.116 | 0.151 | -999 | 94
2003-11-14 21:00 | -999 | 0.525 | -999 | -999 | -999 | -2.1873 | 684.911 | -20.9948 | 0.80358 | -20.8042 | 0.82008 | -21.6383 | 0.80235 | 0.76167 | 204.849 | 0.2 | 0.048175 | -999 | 0.034081 | -0.42706 | 0.0011346 | 94.56 | -0.50368 | -1.2753 | -1.8639 | -4.1297 | -5.3373 | -0.36182 | -0.57493 | -1.665 | -3.2231 | -2.0673 | -0.35426 | -0.76254 | -1.7557 | -4.6034 | -8.8326 | -8.9223 | -4.2687 | -4.3158 | -999 | -999 | 0.043 | 0.086 | 0.115 | 0.151 | -999 | 94
2003-11-14 21:30 | -999 | 0.419 | -999 | -999 | -999 | -2.2583 | 715.341 | -20.99 | 0.79871 | -20.742 | 0.81707 | -21.3792 | 0.80325 | 0.82167 | 237.422 | 0.2 | 0.047711 | -999 | 0.033959 | -0.35108 | -0.0020688 | 94.5673 | -0.50563 | -1.2758 | -1.8748 | -4.1497 | -5.3336 | -0.35984 | -0.57371 | -1.6676 | -3.2305 | -2.0856 | -0.35771 | -0.77152 | -1.7688 | -4.6299 | -8.8595 | -8.966 | -4.2783 | -4.341 | -999 | -999 | 0.043 | 0.086 | 0.115 | 0.151 | -999 | 94
2003-11-14 22:00 | -999 | 0.412 | -999 | -999 | -999 | -2.2797 | 613.168 | -21.1587 | 0.79606 | -20.8227 | 0.81398 | -21.0631 | 0.80773 | 1.1408 | 262.155 | 0.2 | 0.04348 | -999 | 0.036093 | -0.1513 | -0.07132 | 94.5527 | -0.50764 | -1.2772 | -1.8845 | -4.1644 | -5.321 | -0.36462 | -0.57781 | -1.6677 | -3.2424 | -2.0883 | -0.36251 | -0.77681 | -1.7803 | -4.6511 | -8.8691 | -9.0056 | -4.29 | -4.3693 | -999 | -999 | 0.043 | 0.086 | 0.115 | 0.151 | -999 | 94
2003-11-14 22:30 | -999 | 0.554 | -999 | -999 | -999 | -2.5647 | 219.038 | -21.3498 | 0.79771 | -20.9736 | 0.81515 | -20.9396 | 0.80019 | 1.3587 | 262.001 | 0.2 | 0.037952 | -999 | 0.034462 | -0.027355 | -0.13547 | 94.548 | -0.50767 | -1.2794 | -1.8878 | -4.1693 | -5.2986 | -0.36436 | -0.57954 | -1.666 | -3.2453 | -2.0921 | -0.35776 | -0.77008 | -1.7852 | -4.6637 | -8.8641 | -9.0386 | -4.3012 | -4.3849 | -999 | -999 | 0.043 | 0.086 | 0.115 | 0.151 | -999 | 94
2003-11-14 23:00 | -999 | 1.913 | -999 | -999 | -999 | -2.5619 | 178.889 | -21.4442 | 0.79803 | -21.1084 | 0.81461 | -21.1144 | 0.78974 | 1.1929 | 247.911 | 0.2 | 0.036963 | -999 | 0.036639 | 0.010917 | -0.19816 | 94.5602 | -0.50693 | -1.2812 | -1.8889 | -4.17 | -5.2863 | -0.36237 | -0.57559 | -1.666 | -3.2445 | -2.0872 | -0.34736 | -0.75187 | -1.7794 | -4.6614 | -8.8514 | -9.0605 | -4.3134 | -4.4041 | -999 | -999 | 0.043 | 0.086 | 0.115 | 0.151 | -999 | 94
2003-11-14 23:30 | -999 | 3.685 | -999 | -999 | -999 | -2.1909 | -489.62 | -21.8056 | 0.79402 | -21.5271 | 0.8092 | -21.7536 | 0.76869 | 1.1596 | 243.392 | 0.2 | 0.036284 | -999 | 0.036362 | 0.11919 | -0.50037 | 94.5753 | -0.50657 | -1.2813 | -1.8908 | -4.161 | -5.2953 | -0.35688 | -0.56989 | -1.6595 | -3.2438 | -2.0615 | -0.32113 | -0.72357 | -1.7628 | -4.6551 | -8.8427 | -9.071 | -4.3238 | -4.4203 | -999 | -999 | 0.043 | 0.086 | 0.115 | 0.15 | -999 | 94
2003-11-15 | -999 | 4.322 | -999 | -999 | -999 | -1.5543 | -873.435 | -22.3 | 0.78722 | -22.2364 | 0.79953 | -22.7468 | 0.74483 | 0.67375 | 202.949 | 0.2 | 0.028889 | -999 | 0.035918 | 0.17996 | -0.76421 | 94.586 | -0.50545 | -1.2912 | -1.8901 | -4.1668 | -5.3487 | -0.35407 | -0.56938 | -1.6578 | -3.2451 | -2.0728 | -0.30182 | -0.69535 | -1.7449 | -4.6411 | -8.8542 | -9.0764 | -4.3346 | -4.4404 | -999 | -999 | 0.043 | 0.086 | 0.115 | 0.15 | -999 | 94
2003-11-15 00:30 | -999 | 2.068 | -999 | -999 | -999 | -1.2885 | -693.615 | -22.5184 | 0.79432 | -22.6095 | 0.81126 | -23.6856 | 0.75043 | 0.74042 | 216.719 | 0.2 | 0.056562 | -999 | 0.036142 | -0.034648 | -0.41229 | 94.5712 | -0.51697 | -1.3026 | -1.9035 | -4.1912 | -5.4334 | -0.36565 | -0.57748 | -1.6739 | -3.2578 | -2.0894 | -0.30784 | -0.69389 | -1.7557 | -4.6597 | -8.9139 | -9.0868 | -4.3444 | -4.4476 | -999 | -999 | 0.043 | 0.086 | 0.115 | 0.15 | -999 | 94
2003-11-15 01:00 | -999 | 2.934 | -999 | -999 | -999 | -2.2395 | -222.671 | -22.0528 | 0.79443 | -21.8674 | 0.81386 | -23.1188 | 0.81064 | 1.5758 | 238.465 | 0.2 | 0.0723 | -999 | 0.032966 | -0.43847 | 0.13992 | 94.5643 | -0.53136 | -1.3137 | -1.9255 | -4.2192 | -5.5115 | -0.37559 | -0.59603 | -1.6893 | -3.2793 | -2.111 | -0.34678 | -0.75319 | -1.7911 | -4.711 | -9.024 | -9.112 | -4.3532 | -4.4588 | -999 | -999 | 0.043 | 0.086 | 0.115 | 0.15 | -999 | 94
2003-11-15 01:30 | -999 | 2.604 | -999 | -999 | -999 | -2.5961 | 407.533 | -22.0835 | 0.79295 | -21.8481 | 0.81002 | -22.3889 | 0.79575 | 1.5088 | 233.689 | 0.2 | 0.058974 | -999 | 0.034417 | -0.17615 | -0.032684 | 94.572 | -0.53808 | -1.3212 | -1.9379 | -4.2475 | -5.5515 | -0.38027 | -0.60392 | -1.7041 | -3.2939 | -2.1343 | -0.37392 | -0.79648 | -1.8198 | -4.7549 | -9.138 | -9.1516 | -4.3618 | -4.4747 | -999 | -999 | 0.043 | 0.086 | 0.115 | 0.15 | -999 | 94
2003-11-15 02:00 | -999 | 2.429 | -999 | -999 | -999 | -2.6386 | 613.545 | -22.205 | 0.79136 | -21.9677 | 0.80669 | -22.4047 | 0.78215 | 1.1046 | 218.819 | 0.2 | 0.039686 | -999 | 0.034472 | -0.097026 | -0.20322 | 94.5639 | -0.53926 | -1.3245 | -1.9447 | -4.2729 | -5.5712 | -0.38015 | -0.60223 | -1.7092 | -3.3067 | -2.1436 | -0.37706 | -0.78235 | -1.8234 | -4.7823 | -9.2164 | -9.2017 | -4.3698 | -4.5005 | -999 | -999 | 0.043 | 0.086 | 0.115 | 0.149 | -999 | 94
2003-11-15 02:30 | -999 | 2.754 | -999 | -999 | -999 | -2.7124 | 516.911 | -22.3326 | 0.79122 | -22.1702 | 0.80641 | -22.8191 | 0.77158 | 1.2892 | 222.26 | 0.2 | 0.044628 | -999 | 0.035047 | -0.10275 | -0.25048 | 94.5408 | -0.53861 | -1.3294 | -1.9517 | -4.2954 | -5.5882 | -0.37873 | -0.59976 | -1.7079 | -3.319 | -2.1179 | -0.36328 | -0.77095 | -1.815 | -4.8024 | -9.2695 | -9.2551 | -4.3805 | -4.5354 | -999 | -999 | 0.043 | 0.086 | 0.115 | 0.149 | -999 | 94
2003-11-15 03:00 | -999 | 4.391 | -999 | -999 | -999 | -2.7758 | 518.21 | -22.6115 | 0.78329 | -22.5647 | 0.79744 | -23.443 | 0.74649 | 0.8475 | 180.837 | 0.2 | 0.042605 | -999 | 0.034745 | -0.0026104 | -0.55936 | 94.5293 | -0.53866 | -1.3377 | -1.9581 | -4.317 | -5.6212 | -0.37326 | -0.59762 | -1.7095 | -3.3267 | -2.1195 | -0.3439 | -0.75366 | -1.8083 | -4.8204 | -9.3138 | -9.3033 | -4.3928 | -4.5591 | -999 | -999 | 0.043 | 0.086 | 0.115 | 0.149 | -999 | 94
2003-11-15 03:30 | -999 | 4.327 | -999 | -999 | -999 | -2.5691 | 587.028 | -23.6037 | 0.77957 | -23.6129 | 0.79519 | -24.3257 | 0.75351 | 1.3533 | 171.548 | 0.2 | 0.056938 | -999 | 0.03623 | 0.35658 | -0.79019 | 94.5121 | -0.5399 | -1.3523 | -1.9681 | -4.3493 | -5.6892 | -0.37462 | -0.59601 | -1.7188 | -3.3283 | -2.116 | -0.33705 | -0.72991 | -1.8066 | -4.8384 | -9.3563 | -9.3524 | -4.4051 | -4.5853 | -999 | -999 | 0.043 | 0.086 | 0.115 | 0.149 | -999 | 94
2003-11-15 04:00 | -999 | 5.491 | -999 | -999 | -999 | -2.3362 | 629.629 | -23.4819 | 0.78588 | -23.7202 | 0.79313 | -25.2345 | 0.71115 | 1.0204 | 190.6 | 0.2 | 0.048925 | -999 | 0.035852 | -0.11393 | -0.31176 | 94.4846 | -0.54988 | -1.3563 | -1.99 | -4.3862 | -5.7866 | -0.38517 | -0.6015 | -1.7315 | -3.3408 | -2.1553 | -0.32637 | -0.71893 | -1.8065 | -4.869 | -9.4336 | -9.4067 | -4.4199 | -4.6101 | -999 | -999 | 0.043 | 0.086 | 0.115 | 0.149 | -999 | 94
2003-11-15 04:30 | -999 | 6.15 | -999 | -999 | -999 | -2.0217 | 627.231 | -23.275 | 0.78107 | -24.3325 | 0.78558 | -26.5724 | 0.72277 | 1.075 | 199.522 | 0.2 | 0.074473 | -999 | 0.037572 | -0.21468 | -0.48687 | 94.4545 | -0.55993 | -1.3787 | -2.0066 | -4.4357 | -5.9189 | -0.39053 | -0.61005 | -1.7423 | -3.3595 | -2.1704 | -0.32738 | -0.72182 | -1.8194 | -4.9068 | -9.5458 | -9.4741 | -4.4359 | -4.645 | -999 | -999 | 0.043 | 0.086 | 0.115 | 0.149 | -999 | 94
2003-11-15 05:00 | -999 | 2.556 | -999 | -999 | -999 | -1.0889 | 637.337 | -24.1637 | 0.77972 | -24.6215 | 0.7914 | -26.4544 | 0.77134 | 1.2367 | 189.979 | 0.2 | 0.1031 | -999 | 0.035271 | 0.16096 | -0.39867 | 94.423 | -0.58168 | -1.3961 | -2.0428 | -4.4994 | -6.0567 | -0.41056 | -0.63709 | -1.7706 | -3.4038 | -2.2195 | -0.37405 | -0.78852 | -1.8717 | -4.9851 | -9.696 | -9.5474 | -4.4524 | -4.6769 | -999 | -999 | 0.043 | 0.086 | 0.115 | 0.148 | -999 | 94
2003-11-15 05:30 | -999 | 1.457 | -999 | -999 | -999 | 0.029461 | 702.48 | -23.4702 | 0.78739 | -23.7131 | 0.80455 | -25.3313 | 0.78505 | 1.2404 | 197.289 | 0.2 | 0.091111 | -999 | 0.033622 | -0.38585 | 0.30227 | 94.4085 | -0.59318 | -1.4107 | -2.0658 | -4.5565 | -6.1165 | -0.42376 | -0.64412 | -1.7892 | -3.4311 | -2.2747 | -0.42202 | -0.84869 | -1.9149 | -5.0584 | -9.8316 | -9.6475 | -4.4712 | -4.7206 | -999 | -999 | 0.043 | 0.086 | 0.115 | 0.148 | -999 | 94
2003-11-15 06:00 | -999 | 1.54 | -999 | -999 | -999 | 0.23174 | 722.404 | -22.6992 | 0.79344 | -22.97 | 0.80371 | -24.5319 | 0.78457 | 0.74792 | 190.285 | 0.2 | 0.072097 | -999 | 0.03474 | -0.62103 | 0.46549 | 94.4091 | -0.5941 | -1.4251 | -2.0758 | -4.5941 | -6.1127 | -0.42084 | -0.63884 | -1.7967 | -3.448 | -2.2963 | -0.44474 | -0.86937 | -1.9332 | -5.1084 | -9.9162 | -9.7537 | -4.4922 | -4.7691 | -999 | -999 | 0.043 | 0.086 | 0.115 | 0.148 | -999 | 94
2003-11-15 06:30 | -999 | 2.064 | -999 | -999 | -999 | 0.88803 | 640.645 | -22.1824 | 0.7978 | -22.2688 | 0.81258 | -24.0464 | 0.77994 | 1.2658 | 209.544 | 0.2 | 0.049453 | -999 | 0.034295 | -0.72624 | 0.41461 | 94.3842 | -0.59004 | -1.4288 | -2.0819 | -4.6145 | -6.0754 | -0.41237 | -0.64102 | -1.7936 | -3.4594 | -2.3062 | -0.42396 | -0.87131 | -1.9392 | -5.1493 | -9.9462 | -9.8481 | -4.5157 | -4.809 | -999 | -999 | 0.043 | 0.086 | 0.114 | 0.148 | -999 | 94
2003-11-15 07:00 | -999 | 3.837 | -999 | -999 | -999 | 1.0728 | 595.984 | -21.9924 | 0.79453 | -22.0401 | 0.80811 | -23.8028 | 0.78278 | 1.6454 | 219.253 | 0.2 | 0.03827 | -999 | 0.034489 | -0.52189 | 0.081575 | 94.3463 | -0.58845 | -1.4268 | -2.0936 | -4.6297 | -6.0442 | -0.40616 | -0.64522 | -1.7924 | -3.4742 | -2.3186 | -0.40075 | -0.86087 | -1.942 | -5.1701 | -9.9423 | -9.9272 | -4.5411 | -4.855 | -999 | -999 | 0.043 | 0.086 | 0.114 | 0.148 | -999 | 94
2003-11-15 07:30 | -999 | 4.038 | -999 | -999 | -999 | 1.2212 | 563.932 | -22.3046 | 0.78459 | -22.2015 | 0.79921 | -23.8325 | 0.7663 | 1.2554 | 226.048 | 0.2 | 0.046717 | -999 | 0.033947 | -0.067362 | -0.41906 | 94.3303 | -0.58875 | -1.4281 | -2.1025 | -4.6463 | -6.0304 | -0.40591 | -0.65121 | -1.7987 | -3.4927 | -2.3232 | -0.40063 | -0.84635 | -1.9448 | -5.1826 | -9.9384 | -9.9875 | -4.5668 | -4.8937 | -999 | -999 | 0.043 | 0.086 | 0.114 | 0.147 | -999 | 94
2003-11-15 08:00 | -999 | 4.471 | -999 | -999 | -999 | 1.8463 | 675.334 | -22.4495 | 0.78677 | -22.4176 | 0.80175 | -24.2546 | 0.75783 | 1.4521 | 227.719 | 0.2 | 0.032385 | -999 | 0.033877 | -0.027288 | -0.32369 | 94.3072 | -0.58854 | -1.4322 | -2.1094 | -4.6569 | -6.0337 | -0.40287 | -0.62971 | -1.8045 | -3.5025 | -2.3105 | -0.38876 | -0.82785 | -1.9431 | -5.188 | -9.9408 | -10.0369 | -4.5926 | -4.9283 | -999 | -999 | 0.043 | 0.086 | 0.114 | 0.147 | -999 | 94
2003-11-15 08:30 | -999 | 5.706 | -999 | -999 | -999 | 2.3881 | 717.087 | -22.4423 | 0.78243 | -22.4705 | 0.79632 | -24.7888 | 0.75486 | 1.7592 | 230.606 | 0.2 | 0.046363 | -999 | 0.033294 | -0.10089 | -0.34103 | 94.2754 | -0.58959 | -1.4402 | -2.1165 | -4.6663 | -6.066 | -0.40103 | -0.62419 | -1.805 | -3.5164 | -2.3236 | -0.37768 | -0.80906 | -1.9365 | -5.1974 | -9.96 | -10.0769 | -4.6202 | -4.9505 | -999 | -999 | 0.043 | 0.086 | 0.114 | 0.147 | -999 | 94
2003-11-15 09:00 | -999 | 5.586 | -999 | -999 | -999 | 3.4494 | 756.669 | -23.0283 | 0.77675 | -22.9834 | 0.78977 | -24.8295 | 0.76803 | 1.6308 | 227.183 | 0.2 | 0.060263 | -999 | 0.034331 | 0.22998 | -0.64131 | 94.2436 | -0.59497 | -1.4561 | -2.1256 | -4.6878 | -6.1229 | -0.40326 | -0.62487 | -1.8177 | -3.5329 | -2.329 | -0.37011 | -0.81036 | -1.9466 | -5.2194 | -10.0092 | -10.1171 | -4.6479 | -4.9841 | -999 | -999 | 0.043 | 0.086 | 0.114 | 0.147 | -999 | 94
2003-11-15 09:30 | -999 | 6.51 | -999 | -999 | -999 | 3.3752 | 738.655 | -23.5584 | 0.77511 | -23.55 | 0.78565 | -25.6084 | 0.71238 | 1.1325 | 206.121 | 0.2 | 0.08351 | -999 | 0.041209 | 0.32715 | -0.7963 | 94.2296 | -0.60128 | -1.4677 | -2.138 | -4.7181 | -6.1987 | -0.40668 | -0.63007 | -1.8275 | -3.5519 | -2.325 | -0.35155 | -0.7944 | -1.9462 | -5.2317 | -10.0702 | -10.1635 | -4.6735 | -5.003 | -999 | -999 | 0.043 | 0.086 | 0.114 | 0.146 | -999 | 94
2003-11-15 10:00 | -999 | 5.541 | -999 | -999 | -999 | 2.8276 | 568.354 | -23.6747 | 0.77917 | -23.6898 | 0.78923 | -27.1082 | 0.7135 | 1.3342 | 206.086 | 0.2 | 0.50167 | -999 | 0.15025 | 0.0065662 | -0.07677 | 94.2302 | -0.61008 | -1.4744 | -2.1639 | -4.7538 | -6.3055 | -0.41018 | -0.64919 | -1.8401 | -3.5646 | -2.3383 | -0.34025 | -0.78804 | -1.9501 | -5.264 | -10.1498 | -10.2179 | -4.698 | -5.0365 | -999 | -999 | 0.043 | 0.086 | 0.114 | 0.146 | -999 | 94
2003-11-15 10:30 | -999 | 4.961 | -999 | -999 | -999 | 2.8986 | 517.407 | -23.4407 | 0.78142 | -23.5752 | 0.7877 | -27.3545 | 0.74072 | 1.2412 | 214.858 | 0.2 | 2.4106 | -999 | 0.59489 | 0.28644 | 1.6718 | 94.2207 | -0.62065 | -1.5008 | -2.1833 | -4.796 | -6.4075 | -0.42197 | -0.70328 | -1.8588 | -3.6107 | -2.368 | -0.37723 | -0.82536 | -1.9859 | -5.325 | -10.2816 | -10.279 | -4.7261 | -5.067 | -999 | -999 | 0.043 | 0.086 | 0.114 | 0.146 | -999 | 94
2003-11-15 11:00 | -999 | 3.592 | -999 | -999 | -999 | 2.8133 | 532.306 | -22.5498 | 0.78592 | -23.3439 | 0.78941 | -27.0404 | 0.7495 | 1.1079 | 198.301 | 0.2 | 6.0581 | -999 | 1.5465 | 0.95681 | 5.4594 | 94.2089 | -0.63409 | -1.5173 | -2.2028 | -4.8422 | -6.4805 | -0.43329 | -0.68516 | -1.8779 | -3.6108 | -2.4029 | -0.41113 | -0.8628 | -2.0198 | -5.3797 | -10.3991 | -10.3479 | -4.7468 | -5.0949 | -999 | -999 | 0.043 | 0.086 | 0.114 | 0.146 | -999 | 94
2003-11-15 11:30 | -999 | 1.953 | -999 | -999 | -999 | 2.7932 | 526.529 | -22.0753 | 0.77739 | -22.9303 | 0.79483 | -26.3761 | 0.76216 | 1.4633 | 225.462 | 0.2 | 11.4494 | -999 | 3.2922 | 2.7651 | 10.9067 | 94.1899 | -0.64223 | -1.5311 | -2.2226 | -4.8827 | -6.5153 | -0.44053 | -0.71121 | -1.8913 | -3.6384 | -2.41 | -0.44565 | -0.90558 | -2.0516 | -5.4348 | -10.4926 | -10.4277 | -4.7709 | -5.1317 | -999 | -999 | 0.043 | 0.086 | 0.114 | 0.146 | -999 | 94
2003-11-15 12:00 | -999 | -0.97 | -999 | -999 | -999 | 2.8333 | 506.791 | -21.7763 | 0.76808 | -21.856 | 0.78341 | -25.196 | 0.77904 | 1.2067 | 227.834 | 0.2 | 16.6003 | -999 | 4.7861 | 4.897 | 15.5887 | 94.1868 | -0.64511 | -1.5369 | -2.2381 | -4.9088 | -6.5042 | -0.43685 | -0.73962 | -1.8962 | -3.6548 | -2.4216 | -0.46813 | -0.94804 | -2.0774 | -5.4821 | -10.5499 | -10.5111 | -4.7974 | -5.1854 | -999 | -999 | 0.043 | 0.086 | 0.114 | 0.145 | -999 | 94
2003-11-15 12:30 | -999 | -4.524 | -999 | -999 | -999 | 2.6389 | 454.218 | -21.3532 | 0.76605 | -21.2972 | 0.77707 | -23.7266 | 0.79258 | 1.1958 | 223.922 | 0.2 | 21.7411 | -999 | 6.3724 | 6.6562 | 20.5649 | 94.1891 | -0.65293 | -1.5375 | -2.248 | -4.927 | -6.4431 | -0.44145 | -0.75466 | -1.9052 | -3.641 | -2.4617 | -0.49294 | -0.98364 | -2.1103 | -5.5145 | -10.5781 | -10.5889 | -4.825 | -5.2261 | -999 | -999 | 0.043 | 0.085 | 0.114 | 0.145 | -999 | 94
2003-11-15 13:00 | -999 | -6.645 | -999 | -999 | -999 | 2.799 | 445.973 | -21.1598 | 0.76742 | -20.8261 | 0.77423 | -22.1519 | 0.80427 | 0.49208 | 193.248 | 0.2 | 24.0085 | -999 | 7.085 | 7.6081 | 22.9475 | 94.1939 | -0.6488 | -1.5389 | -2.2452 | -4.9198 | -6.33 | -0.43651 | -0.74798 | -1.9076 | -3.6925 | -2.4673 | -0.50425 | -1.0119 | -2.1284 | -5.5413 | -10.557 | -10.6433 | -4.8533 | -5.2645 | -999 | -999 | 0.043 | 0.085 | 0.114 | 0.145 | -999 | 94
2003-11-15 13:30 | -0.5486 | -7.554 | -3.084 | 3.853 | 0.1789 | 1.5345 | 404.394 | -20.8198 | 0.7645 | -20.3066 | 0.76413 | -20.7293 | 0.79626 | 0.46667 | 207.649 | 0.2 | 25.905 | -999 | 7.6913 | 8.2784 | 24.7016 | 94.1926 | -0.64377 | -1.535 | -2.2364 | -4.9039 | -6.1829 | -0.43001 | -0.72727 | -1.9058 | -3.6964 | -2.4505 | -0.50787 | -0.98549 | -2.139 | -5.5413 | -10.4994 | -10.6629 | -4.8802 | -5.2889 | -999 | -999 | 0.043 | 0.085 | 0.114 | 0.145 | -999 | 81.6101
2003-11-15 14:00 | -0.2783 | -7.176 | -2.433 | 2.873 | 0.1635 | 0.52811 | 368.842 | -20.6737 | 0.74835 | -20.0945 | 0.74938 | -19.9424 | 0.76443 | 0.85792 | 253.766 | 0.2 | 26.0628 | -999 | 7.7603 | 8.4725 | 24.3766 | 94.1907 | -0.63176 | -1.521 | -2.2198 | -4.8688 | -6.0274 | -0.44068 | -0.7016 | -1.8977 | -3.7155 | -2.4358 | -0.47596 | -0.9269 | -2.1288 | -5.5156 | -10.3907 | -10.6537 | -4.9073 | -5.3002 | -999 | -999 | 0.043 | 0.085 | 0.114 | 0.145 | -999 | 69
2003-11-15 14:30 | -0.9861 | -7.807 | -1.445 | 3.322 | 0.2079 | 0.51975 | 368.581 | -20.7747 | 0.73494 | -20.2685 | 0.73943 | -19.9766 | 0.74339 | 1.3762 | 281.569 | 0.22958 | 24.4576 | -999 | 7.4142 | 8.3641 | 22.936 | 94.1903 | -0.62025 | -1.5062 | -2.2041 | -4.8274 | -5.886 | -0.40995 | -0.69231 | -1.8895 | -3.7218 | -2.4265 | -0.44729 | -0.88812 | -2.1083 | -5.4803 | -10.2726 | -10.6128 | -4.9343 | -5.3014 | -999 | -999 | 0.043 | 0.085 | 0.114 | 0.144 | -999 | 69
2003-11-15 15:00 | -0.3034 | -4.658 | -1.628 | 1.11 | 0.0737 | 0.50128 | 368.45 | -20.8449 | 0.74247 | -20.2523 | 0.73949 | -20.0347 | 0.72719 | 0.65458 | 213.668 | 0.22333 | 23.3829 | -999 | 7.3916 | 8.2421 | 21.265 | 94.1985 | -0.61557 | -1.4962 | -2.1883 | -4.7849 | -5.7791 | -0.41893 | -0.6797 | -1.8953 | -3.6732 | -2.4175 | -0.43593 | -0.85218 | -2.0915 | -5.4378 | -10.1479 | -10.5463 | -4.9604 | -5.2857 | -999 | -999 | 0.043 | 0.085 | 0.113 | 0.144 | -999 | 69
2003-11-15 15:30 | -0.3257 | 1.409 | 0.143 | -0.032 | 0.0838 | 0.50907 | 368.893 | -20.996 | 0.7516 | -20.3942 | 0.74177 | -19.9751 | 0.72046 | 0.34083 | 230.436 | 0.2 | 20.5415 | -999 | 6.9262 | 7.1952 | 17.1931 | 94.189 | -0.60607 | -1.4932 | -2.1705 | -4.7434 | -5.7062 | -0.37356 | -0.68044 | -1.8899 | -3.6984 | -2.3924 | -0.40725 | -0.8154 | -2.0687 | -5.3918 | -10.0555 | -10.4679 | -4.9825 | -5.2594 | -999 | -999 | 0.043 | 0.085 | 0.113 | 0.144 | -999 | 69
2003-11-15 16:00 | -0.0967 | 7.673 | -1.472 | -0.112 | 0.0329 | 0.51692 | 368.693 | -20.5882 | 0.76613 | -20.4523 | 0.74765 | -20.6867 | 0.70501 | 0.28208 | 193.482 | 0.2 | 19.3539 | -999 | 9.0737 | 7.4254 | 15.8393 | 94.1808 | -0.60671 | -1.486 | -2.1658 | -4.7122 | -5.6831 | -0.35944 | -0.67678 | -1.8914 | -3.7559 | -2.3828 | -0.37387 | -0.77533 | -2.047 | -5.3448 | -9.9845 | -10.3881 | -5.0024 | -5.2258 | -999 | -999 | 0.043 | 0.085 | 0.113 | 0.144 | -999 | 69
2003-11-15 16:30 | -0.0918 | 10.472 | -0.475 | 0.02 | 0.0475 | 0.51702 | 369.154 | -21.2999 | 0.75426 | -21.0823 | 0.75911 | -21.883 | 0.69742 | 0.55583 | 206.822 | 0.2 | 6.5291 | -999 | 1.9975 | 1.7291 | 3.8032 | 94.1872 | -0.61085 | -1.4841 | -2.1672 | -4.6856 | -5.7091 | -0.37368 | -0.6883 | -1.8958 | -3.7596 | -2.3816 | -0.34865 | -0.75421 | -2.0334 | -5.3205 | -9.9641 | -10.3239 | -5.0186 | -5.1881 | -999 | -999 | 0.043 | 0.085 | 0.113 | 0.144 | -999 | 69
2003-11-15 17:00 | -0.2741 | 6.745 | 2.05 | 0.155 | 0.0539 | 0.46412 | 369.761 | -22.5522 | 0.7634 | -22.697 | 0.77335 | -23.7577 | 0.68493 | 1.0525 | 201.545 | 0.2 | 2.4112 | -999 | 0.74185 | 1.049 | 0.28209 | 94.2024 | -0.6168 | -1.4947 | -2.1654 | -4.6859 | -5.7794 | -0.38136 | -0.74463 | -1.9035 | -3.6563 | -2.3848 | -0.33952 | -0.72221 | -2.0125 | -5.2936 | -9.9667 | -10.2772 | -5.0323 | -5.1483 | -999 | -999 | 0.043 | 0.085 | 0.113 | 0.143 | -999 | 69
2003-11-15 17:30 | -0.0245 | 8.332 | 2.9 | 0.55 | 0.0634 | 0.41097 | 370.605 | -23.5177 | 0.75657 | -24.2613 | 0.76845 | -25.6755 | 0.67353 | 1.1008 | 211.969 | 0.2 | 0.5156 | -999 | 0.21563 | 0.54366 | -1.2465 | 94.2106 | -0.62373 | -1.5037 | -2.1773 | -4.7009 | -5.8905 | -0.40352 | -0.71742 | -1.9125 | -3.7459 | -2.3994 | -0.31515 | -0.69633 | -2.0014 | -5.2851 | -9.9862 | -10.2475 | -5.042 | -5.1146 | -999 | -999 | 0.043 | 0.085 | 0.113 | 0.143 | -999 | 69
2003-11-15 18:00 | -0.0617 | 7.457 | -0.627 | -0.082 | 0.0878 | 0.37551 | 372.48 | -24.4696 | 0.77206 | -26.2218 | 0.75588 | -27.8732 | 0.66496 | 1.0504 | 196.544 | 0.2 | 0.11121 | -999 | 0.047746 | 0.48162 | -1.3587 | 94.215 | -0.63914 | -1.5204 | -2.2003 | -4.7353 | -6.0785 | -0.39922 | -0.7187 | -1.9242 | -3.7427 | -2.4023 | -0.30513 | -0.68026 | -1.9959 | -5.2946 | -10.0437 | -10.2476 | -5.0476 | -5.097 | -999 | -999 | 0.043 | 0.085 | 0.113 | 0.143 | -999 | 69
2003-11-15 18:30 | -0.0036 | 11.209 | -13.45 | -0.992 | 0.1024 | 0.31496 | 373.647 | -25.4816 | 0.74087 | -27.9235 | 0.74513 | -29.6616 | 0.66407 | 1.2908 | 198.619 | 0.2 | 0.1122 | -999 | 0.036692 | 0.56267 | -2.0777 | 94.2336 | -0.65648 | -1.5458 | -2.231 | -4.8004 | -6.3247 | -0.42659 | -0.76697 | -1.9465 | -3.7339 | -2.4065 | -0.3298 | -0.69075 | -2.011 | -5.3336 | -10.1762 | -10.2823 | -5.0537 | -5.0967 | -999 | -999 | 0.043 | 0.085 | 0.113 | 0.143 | -999 | 69
2003-11-15 19:00 | -999 | 7.327 | -999 | -999 | -999 | 0.27016 | 373.781 | -27.8398 | 0.74094 | -28.957 | 0.74021 | -31.0395 | 0.66688 | 0.75958 | 190.836 | 0.2 | 0.10843 | -999 | 0.036751 | 0.75122 | -1.5317 | 94.2485 | -0.67773 | -1.5736 | -2.2692 | -4.8909 | -6.6002 | -0.44477 | -0.77179 | -1.9672 | -3.7834 | -2.463 | -0.35017 | -0.72024 | -2.0337 | -5.4046 | -10.3753 | -10.36 | -5.0585 | -5.1188 | -999 | -999 | 0.043 | 0.085 | 0.113 | 0.142 | -999 | 69
2003-11-15 19:30 | -999 | 7.136 | -999 | -999 | -999 | -1.0191 | 327.461 | -27.6077 | 0.75586 | -29.3933 | 0.74804 | -32.1358 | 0.66258 | 1.2733 | 168.042 | 0.2 | 0.13925 | -999 | 0.0367 | -0.12939 | -0.2427 | 94.2616 | -0.69686 | -1.6056 | -2.3153 | -4.9936 | -6.8753 | -0.4593 | -0.73315 | -1.9858 | -3.8058 | -2.4856 | -0.37706 | -0.79323 | -2.0678 | -5.501 | -10.6307 | -10.4788 | -5.0656 | -5.1652 | -999 | -999 | 0.043 | 0.085 | 0.113 | 0.142 | -999 | 72.9317
2003-11-15 20:00 | -999 | 10.138 | -999 | -999 | -999 | -1.064 | 170.163 | -28.0198 | 0.72595 | -29.7521 | 0.73568 | -33.1405 | 0.6516 | 1.3162 | 177.468 | 0.2 | 0.12812 | -999 | 0.036247 | 0.094826 | -0.99389 | 94.2806 | -0.71445 | -1.6297 | -2.3631 | -5.1125 | -7.1423 | -0.46707 | -0.74292 | -2.0032 | -3.8137 | -2.5314 | -0.40828 | -0.84954 | -2.0945 | -5.6104 | -10.9273 | -10.6465 | -5.0733 | -5.2345 | -999 | -999 | 0.043 | 0.085 | 0.113 | 0.142 | -999 | 90.745
2003-11-15 20:30 | -999 | 6.487 | -999 | -999 | -999 | 4.776 | 81.0904 | -28.1003 | 0.76038 | -30.3934 | 0.73426 | -33.9299 | 0.65355 | 0.96417 | 172.626 | 0.2 | 0.10089 | -999 | 0.033627 | -0.18818 | -0.22186 | 94.2786 | -0.7362 | -1.6619 | -2.4106 | -5.2376 | -7.4064 | -0.48297 | -0.75619 | -2.0204 | -3.8647 | -2.5498 | -0.43135 | -0.88598 | -2.1276 | -5.7383 | -11.2356 | -10.838 | -5.0862 | -5.3289 | -999 | -999 | 0.044 | 0.085 | 0.113 | 0.142 | -999 | 94
2003-11-15 21:00 | -999 | 10.223 | -999 | -999 | -999 | 6.0278 | 53.5649 | -27.9194 | 0.74165 | -29.9687 | 0.74143 | -34.5914 | 0.65154 | 1.7175 | 161.523 | 0.2 | 0.08771 | -999 | 0.034718 | -0.20202 | -0.41634 | 94.3059 | -0.75098 | -1.6999 | -2.4619 | -5.3696 | -7.6458 | -0.49667 | -0.75931 | -2.0406 | -3.9371 | -2.5537 | -0.45235 | -0.91157 | -2.163 | -5.8832 | -11.5783 | -11.0568 | -5.1013 | -5.4349 | -999 | -999 | 0.044 | 0.085 | 0.113 | 0.142 | -999 | 94
2003-11-15 21:30 | -999 | 9.849 | -999 | -999 | -999 | 7.2621 | 46.9572 | -28.5171 | 0.74161 | -30.1639 | 0.72874 | -34.8951 | 0.65349 | 1.6396 | 167.845 | 0.2 | 0.10434 | -999 | 0.034284 | 0.080032 | -0.74146 | 94.3152 | -0.77023 | -1.7252 | -2.5175 | -5.501 | -7.8677 | -0.50827 | -0.77803 | -2.0616 | -3.8923 | -2.5949 | -0.47757 | -0.95398 | -2.2078 | -6.0305 | -11.9188 | -11.2983 | -5.1203 | -5.5561 | -999 | -999 | 0.044 | 0.085 | 0.113 | 0.141 | -999 | 94
2003-11-15 22:00 | -999 | 10.07 | -999 | -999 | -999 | 2.8773 | 71.6279 | -28.3998 | 0.73632 | -30.484 | 0.73436 | -35.3257 | 0.6431 | 0.97458 | 180.798 | 0.2 | 0.10013 | -999 | 0.034767 | -0.15616 | -0.62729 | 94.3325 | -0.77979 | -1.7599 | -2.5665 | -5.6326 | -8.0503 | -0.51532 | -0.79595 | -2.0739 | -3.9655 | -2.655 | -0.48792 | -0.96661 | -2.2333 | -6.1854 | -12.2404 | -11.5635 | -5.1505 | -5.6954 | -999 | -999 | 0.044 | 0.085 | 0.113 | 0.141 | -999 | 94
2003-11-15 22:30 | -999 | 10.227 | -999 | -999 | -999 | -2.4558 | 215.042 | -28.1431 | 0.75018 | -29.8269 | 0.74101 | -35.8689 | 0.64046 | 1.5917 | 170.894 | 0.2 | 0.079561 | -999 | 0.034924 | -0.31062 | -0.23437 | 94.3275 | -0.79729 | -1.7957 | -2.6121 | -5.7468 | -8.2268 | -0.52897 | -0.79612 | -2.0957 | -3.9737 | -2.6787 | -0.49773 | -0.98587 | -2.2713 | -6.3413 | -12.5591 | -11.8289 | -5.1841 | -5.8544 | -999 | -999 | 0.044 | 0.085 | 0.113 | 0.141 | -999 | 94
2003-11-15 23:00 | -999 | 11.549 | -999 | -999 | -999 | -0.97046 | 306.13 | -28.4959 | 0.74181 | -30.3563 | 0.73427 | -36.2766 | 0.63818 | 1.6804 | 172.212 | 0.2 | 0.11166 | -999 | 0.036859 | 0.0049536 | -0.6466 | 94.3558 | -0.81006 | -1.8228 | -2.6699 | -5.8656 | -8.3979 | -0.53229 | -0.80921 | -2.1119 | -4.0305 | -2.7134 | -0.50217 | -1.0092 | -2.3112 | -6.491 | -12.8624 | -12.0955 | -5.2206 | -6.0154 | -999 | -999 | 0.044 | 0.085 | 0.113 | 0.141 | -999 | 94
2003-11-15 23:30 | -999 | 11.131 | -999 | -999 | -999 | 2.4149 | 415.094 | -28.3077 | 0.7432 | -29.4927 | 0.74738 | -36.2802 | 0.65408 | 1.6825 | 170.365 | 0.2 | 0.11439 | -999 | 0.03501 | -0.082186 | -0.35616 | 94.3565 | -0.82538 | -1.8597 | -2.7203 | -5.9899 | -8.5555 | -0.54319 | -0.88836 | -2.1334 | -4.0682 | -2.7668 | -0.53045 | -1.0367 | -2.3556 | -6.6425 | -13.1703 | -12.3567 | -5.2642 | -6.1822 | -999 | -999 | 0.044 | 0.085 | 0.113 | 0.14 | -999 | 94
2003-11-16 | -999 | 11.245 | -999 | -999 | -999 | 3.3953 | 458.822 | -28.2085 | 0.74278 | -29.7453 | 0.73023 | -36.2829 | 0.64158 | 1.1338 | 179.778 | 0.2 | 0.10538 | -999 | 0.034677 | -0.086694 | -0.59902 | 94.3538 | -0.83817 | -1.8937 | -2.7641 | -6.1065 | -8.6793 | -0.55404 | -0.89267 | -2.1533 | -4.1471 | -2.803 | -0.53819 | -1.0544 | -2.3955 | -6.7844 | -13.4342 | -12.619 | -5.3158 | -6.34 | -999 | -999 | 0.044 | 0.085 | 0.112 | 0.14 | -999 | 94
2003-11-16 00:30 | -999 | 12.701 | -999 | -999 | -999 | 3.2688 | 482.518 | -28.5129 | 0.73391 | -29.9649 | 0.74146 | -36.6613 | 0.63572 | 2.15 | 164.615 | 0.2 | 0.10959 | -999 | 0.034436 | 0.046112 | -0.71478 | 94.3748 | -0.84975 | -1.9241 | -2.8062 | -6.2085 | -8.7937 | -0.55698 | -0.91168 | -2.1776 | -4.2006 | -2.8696 | -0.55712 | -1.0649 | -2.432 | -6.9124 | -13.663 | -12.8761 | -5.381 | -6.4909 | -999 | -999 | 0.044 | 0.085 | 0.112 | 0.14 | -999 | 94
2003-11-16 01:00 | -999 | 11.188 | -999 | -999 | -999 | 2.3782 | 483.971 | -29.2073 | 0.73166 | -30.0905 | 0.73327 | -36.8797 | 0.63683 | 1.9425 | 169.081 | 0.2 | 0.11994 | -999 | 0.035389 | 0.15634 | -0.80709 | 94.3755 | -0.86361 | -1.949 | -2.8544 | -6.3097 | -8.9033 | -0.56466 | -0.92922 | -2.2008 | -4.2024 | -2.93 | -0.56754 | -1.0825 | -2.4759 | -7.0432 | -13.8845 | -13.1159 | -5.4398 | -6.6893 | -999 | -999 | 0.044 | 0.085 | 0.112 | 0.14 | -999 | 94
2003-11-16 01:30 | -999 | 10.241 | -999 | -999 | -999 | 0.83691 | 467.778 | -29.128 | 0.73434 | -30.0881 | 0.72956 | -37.1171 | 0.6295 | 1.0883 | 176.782 | 0.2 | 0.10409 | -999 | 0.035253 | -0.041781 | -0.6385 | 94.3963 | -0.87465 | -1.9748 | -2.9005 | -6.4053 | -9.0049 | -0.5627 | -0.92716 | -2.2198 | -4.2785 | -2.975 | -0.56505 | -1.1001 | -2.5163 | -7.168 | -14.0989 | -13.355 | -5.5112 | -6.8452 | -999 | -999 | 0.044 | 0.085 | 0.112 | 0.14 | -999 | 94
2003-11-16 02:00 | -999 | 10.164 | -999 | -999 | -999 | 0.56544 | 469.71 | -30.8446 | 0.701 | -31.3842 | 0.71373 | -37.4059 | 0.62806 | 1.1433 | 166.515 | 0.2 | 0.11398 | -999 | 0.036489 | 0.39441 | -1.6249 | 94.3925 | -0.88613 | -2.0055 | -2.9495 | -6.4952 | -9.1044 | -0.56459 | -0.92737 | -2.2417 | -4.3144 | -3.0533 | -0.56501 | -1.1103 | -2.5546 | -7.2847 | -14.2889 | -13.5838 | -5.5737 | -6.9884 | -999 | -999 | 0.044 | 0.085 | 0.112 | 0.139 | -999 | 94
2003-11-16 02:30 | -999 | 6.347 | -999 | -999 | -999 | -0.9047 | 431.569 | -30.3944 | 0.73556 | -30.8104 | 0.73557 | -37.4724 | 0.63374 | 0.78875 | 183.946 | 0.2 | 0.11908 | -999 | 0.034533 | -0.35256 | -0.2743 | 94.3959 | -0.8976 | -2.0355 | -2.9949 | -6.5846 | -9.1993 | -0.57108 | -0.93696 | -2.2617 | -4.3967 | -3.1193 | -0.57038 | -1.1286 | -2.5917 | -7.4069 | -14.4764 | -13.8097 | -5.6488 | -7.1267 | -999 | -999 | 0.044 | 0.084 | 0.112 | 0.139 | -999 | 94
2003-11-16 03:00 | -999 | 9.036 | -999 | -999 | -999 | -1.9505 | 399.67 | -30.0888 | 0.73391 | -31.895 | 0.70814 | -37.5664 | 0.62908 | 1.1987 | 181.244 | 0.2 | 0.15212 | -999 | 0.035629 | -0.42002 | -0.40046 | 94.4091 | -0.91105 | -2.0646 | -3.0349 | -6.6634 | -9.2792 | -0.57775 | -0.92755 | -2.2883 | -4.4154 | -3.1377 | -0.58445 | -1.1454 | -2.6313 | -7.5226 | -14.6458 | -14.0285 | -5.7348 | -7.2604 | -999 | -999 | 0.044 | 0.084 | 0.112 | 0.139 | -999 | 94
2003-11-16 03:30 | -999 | 10.145 | -999 | -999 | -999 | -2.3519 | 379.442 | -30.9873 | 0.70784 | -32.3652 | 0.71443 | -37.7055 | 0.62594 | 1.61 | 155.835 | 0.2 | 0.17769 | -999 | 0.034664 | 0.17983 | -1.0646 | 94.4343 | -0.92413 | -2.0943 | -3.0741 | -6.7387 | -9.3599 | -0.5823 | -0.961 | -2.3154 | -4.4916 | -3.0981 | -0.58917 | -1.1595 | -2.6729 | -7.6135 | -14.8024 | -14.2123 | -5.823 | -7.389 | -999 | -999 | 0.044 | 0.084 | 0.112 | 0.139 | -999 | 94
2003-11-16 04:00 | -999 | 7.843 | -999 | -999 | -999 | -2.4593 | 371.499 | -31.1641 | 0.72052 | -32.6108 | 0.70744 | -37.9322 | 0.61974 | 1.3062 | 168 | 0.2 | 0.16617 | -999 | 0.034876 | -0.1189 | -0.44242 | 94.4457 | -0.93863 | -2.1234 | -3.1102 | -6.8144 | -9.4397 | -0.58861 | -0.98157 | -2.3453 | -4.5432 | -3.1436 | -0.61769 | -1.1746 | -2.7087 | -7.7088 | -14.9422 | -14.3897 | -5.9137 | -7.5053 | -999 | -999 | 0.044 | 0.084 | 0.112 | 0.138 | -999 | 94
2003-11-16 04:30 | -999 | 9.294 | -999 | -999 | -999 | -2.3563 | 373.279 | -30.6104 | 0.72742 | -32.7663 | 0.70911 | -38.1501 | 0.62028 | 1.1817 | 196.474 | 0.2 | 0.11998 | -999 | 0.034725 | -0.1587 | -0.6223 | 94.4429 | -0.95155 | -2.1502 | -3.1433 | -6.8896 | -9.5184 | -0.58519 | -0.9843 | -2.3683 | -4.593 | -3.1872 | -0.62106 | -1.1898 | -2.744 | -7.7979 | -15.0754 | -14.572 | -5.9831 | -7.6208 | -999 | -999 | 0.044 | 0.084 | 0.112 | 0.138 | -999 | 94
2003-11-16 05:00 | -999 | 10.362 | -999 | -999 | -999 | -1.579 | 400.058 | -30.2518 | 0.72971 | -32.568 | 0.71742 | -38.3215 | 0.6219 | 1.5088 | 162.202 | 0.2 | 0.088436 | -999 | 0.034466 | -0.17478 | -0.18994 | 94.4672 | -0.96466 | -2.1745 | -3.1822 | -6.9631 | -9.5961 | -0.58878 | -0.98974 | -2.3943 | -4.6054 | -3.1993 | -0.61036 | -1.207 | -2.7847 | -7.8877 | -15.2026 | -14.7494 | -6.0625 | -7.7313 | -999 | -999 | 0.044 | 0.084 | 0.112 | 0.138 | -999 | 94
2003-11-16 05:30 | -999 | 9.631 | -999 | -999 | -999 | -1.324 | 413.088 | -30.9656 | 0.72523 | -32.8051 | 0.70133 | -38.3372 | 0.62153 | 1.0337 | 197.721 | 0.2 | 0.070335 | -999 | 0.036111 | 0.22887 | -0.92719 | 94.4549 | -0.97475 | -2.196 | -3.2174 | -7.0334 | -9.6695 | -0.59334 | -0.99653 | -2.4225 | -4.6542 | -3.2372 | -0.61398 | -1.2295 | -2.8245 | -7.978 | -15.329 | -14.9279 | -6.146 | -7.8284 | -999 | -999 | 0.044 | 0.084 | 0.112 | 0.138 | -999 | 94
2003-11-16 06:00 | -999 | 10.402 | -999 | -999 | -999 | -1.0384 | 430.533 | -30.2567 | 0.72504 | -33.24 | 0.70551 | -38.4717 | 0.61707 | 1.6371 | 163.243 | 0.2 | 0.023636 | -999 | 0.033577 | -0.11405 | -0.50047 | 94.4678 | -0.98684 | -2.2201 | -3.2549 | -7.0989 | -9.7401 | -0.60061 | -1.0098 | -2.4487 | -4.8058 | -3.2731 | -0.6222 | -1.2469 | -2.8645 | -8.0574 | -15.46 | -15.0878 | -6.2055 | -7.923 | -999 | -999 | 0.044 | 0.084 | 0.112 | 0.137 | -999 | 94
2003-11-16 06:30 | -999 | 9.618 | -999 | -999 | -999 | -1.1037 | 433.306 | -31.0865 | 0.71476 | -33.4222 | 0.69587 | -38.5794 | 0.61815 | 1.3496 | 160.444 | 0.2 | 3.0856e-05 | -999 | 0.033886 | 0.049407 | -0.72655 | 94.468 | -1.0002 | -2.2441 | -3.291 | -7.1616 | -9.8051 | -0.60351 | -1.0088 | -2.4732 | -4.8226 | -3.3293 | -0.62957 | -1.2638 | -2.9017 | -8.1287 | -15.5736 | -15.2401 | -6.2768 | -8.0172 | -999 | -999 | 0.044 | 0.084 | 0.112 | 0.137 | -999 | 94
2003-11-16 07:00 | -999 | 8.261 | -999 | -999 | -999 | -1.2075 | 432.695 | -30.7316 | 0.72624 | -33.4006 | 0.70797 | -38.4372 | 0.6289 | 1.3008 | 170.007 | 0.2 | 0.01263 | -999 | 0.034017 | -0.094033 | -0.4032 | 94.4605 | -1.0131 | -2.2683 | -3.3251 | -7.2242 | -9.8602 | -0.61123 | -1.0294 | -2.4999 | -4.851 | -3.3579 | -0.64231 | -1.2867 | -2.939 | -8.2007 | -15.6842 | -15.3915 | -6.3506 | -8.1034 | -999 | -999 | 0.044 | 0.084 | 0.111 | 0.137 | -999 | 94
2003-11-16 07:30 | -999 | 8.822 | -999 | -999 | -999 | -1.3088 | 430.096 | -29.7883 | 0.731 | -33.0633 | 0.69683 | -38.1159 | 0.62821 | 0.72875 | 176.648 | 0.2 | 0.0038029 | -999 | 0.033429 | -0.5382 | -0.09445 | 94.4603 | -1.0263 | -2.2929 | -3.3564 | -7.2777 | -9.8885 | -0.6161 | -1.0371 | -2.5282 | -4.8539 | -3.3908 | -0.65794 | -1.3162 | -2.978 | -8.2693 | -15.7799 | -15.5334 | -6.4214 | -8.1849 | -999 | -999 | 0.044 | 0.084 | 0.111 | 0.137 | -999 | 94
2003-11-16 08:00 | -999 | 8.836 | -999 | -999 | -999 | -1.3893 | 428.068 | -29.9793 | 0.72577 | -33.1244 | 0.70311 | -38.1493 | 0.62131 | 1.2229 | 166.215 | 0.2 | 0.0064772 | -999 | 0.034888 | -0.16109 | -0.63622 | 94.4616 | -1.0362 | -2.3135 | -3.3836 | -7.3175 | -9.8983 | -0.6148 | -1.0568 | -2.5508 | -4.881 | -3.4267 | -0.65594 | -1.3266 | -3.0043 | -8.3276 | -15.8391 | -15.6652 | -6.5111 | -8.261 | -999 | -999 | 0.044 | 0.084 | 0.111 | 0.137 | -999 | 94
2003-11-16 08:30 | -999 | 8.905 | -999 | -999 | -999 | -1.4069 | 426.163 | -30.0001 | 0.72533 | -33.5395 | 0.69689 | -38.2001 | 0.62589 | 1.23 | 159.622 | 0.2 | 0.0083476 | -999 | 0.03339 | -0.11891 | -0.58993 | 94.4585 | -1.046 | -2.3345 | -3.4092 | -7.3538 | -9.9157 | -0.61783 | -1.0419 | -2.5756 | -4.9333 | -3.4814 | -0.65894 | -1.3412 | -3.0343 | -8.3744 | -15.88 | -15.7768 | -6.6229 | -8.3229 | -999 | -999 | 0.044 | 0.084 | 0.111 | 0.136 | -999 | 94
2003-11-16 09:00 | -999 | 7.961 | -999 | -999 | -999 | -1.4256 | 423.898 | -30.2275 | 0.72611 | -33.1225 | 0.70371 | -37.7416 | 0.64317 | 0.85542 | 189.825 | 0.2 | 0.059948 | -999 | 0.034695 | -0.063575 | -0.63357 | 94.4734 | -1.0575 | -2.3571 | -3.4324 | -7.3898 | -9.9268 | -0.62234 | -1.042 | -2.6025 | -5.0136 | -3.4836 | -0.67544 | -1.371 | -3.0697 | -8.4187 | -15.9175 | -15.8773 | -6.6788 | -8.3787 | -999 | -999 | 0.044 | 0.084 | 0.111 | 0.136 | -999 | 94
2003-11-16 09:30 | -999 | 5.474 | -999 | -999 | -999 | -1.3461 | 419.114 | -28.9644 | 0.74887 | -32.164 | 0.71758 | -36.6414 | 0.66486 | 0.85583 | 170.809 | 0.2 | 0.16256 | -999 | 0.033518 | -0.63275 | 0.41322 | 94.461 | -1.0738 | -2.3793 | -3.4596 | -7.4176 | -9.8911 | -0.63655 | -1.0683 | -2.625 | -5.031 | -3.5239 | -0.72062 | -1.4205 | -3.1167 | -8.4441 | -15.9393 | -15.9742 | -6.7542 | -8.4234 | -999 | -999 | 0.044 | 0.084 | 0.111 | 0.136 | -999 | 94
2003-11-16 10:00 | -999 | 5.797 | -999 | -999 | -999 | -1.391 | 416.981 | -28.4629 | 0.74363 | -30.9694 | 0.73382 | -35.3045 | 0.67644 | 0.54917 | 178.965 | 0.2 | 0.42749 | -999 | 0.10676 | -0.34639 | 0.24129 | 94.4552 | -1.0794 | -2.3862 | -3.473 | -7.4305 | -9.7953 | -0.64149 | -1.0577 | -2.6448 | -5.0742 | -3.539 | -0.72054 | -1.4582 | -3.1563 | -8.4617 | -15.8994 | -16.0487 | -6.8456 | -8.4578 | -999 | -999 | 0.044 | 0.084 | 0.111 | 0.136 | -999 | 94
2003-11-16 10:30 | -999 | 4.799 | -999 | -999 | -999 | -1.415 | 415.243 | -27.8987 | 0.7486 | -29.5434 | 0.74285 | -34.1684 | 0.68281 | 0.73625 | 174.897 | 0.2 | 1.8944 | -999 | 0.49821 | 0.090052 | 1.7265 | 94.4586 | -1.0815 | -2.3959 | -3.4762 | -7.4184 | -9.6468 | -0.63 | -1.0666 | -2.6577 | -5.1517 | -3.6063 | -0.72854 | -1.474 | -3.1752 | -8.4476 | -15.7865 | -16.088 | -6.9083 | -8.4718 | -999 | -999 | 0.044 | 0.084 | 0.111 | 0.135 | -999 | 94
2003-11-16 11:00 | -999 | 5.321 | -999 | -999 | -999 | -1.5643 | 413.414 | -27.9965 | 0.73208 | -29.2949 | 0.73088 | -33.4504 | 0.67723 | 0.5075 | 169.542 | 0.2 | 5.2627 | -999 | 1.4202 | 1.6874 | 3.8583 | 94.4607 | -1.0769 | -2.3916 | -3.4632 | -7.3861 | -9.4784 | -0.6234 | -1.0645 | -2.6669 | -5.2312 | -3.663 | -0.70988 | -1.4726 | -3.1826 | -8.4058 | -15.632 | -16.0913 | -6.9649 | -8.4614 | -999 | -999 | 0.044 | 0.084 | 0.111 | 0.135 | -999 | 94
2003-11-16 11:30 | -999 | 1.954 | -999 | -999 | -999 | -1.7205 | 411.158 | -29.0849 | 0.73821 | -30.073 | 0.72556 | -33.1427 | 0.67704 | 0.91042 | 215.483 | 0.2 | 9.9657 | -999 | 2.8574 | 3.6344 | 8.579 | 94.4608 | -1.0728 | -2.3861 | -3.4589 | -7.332 | -9.3305 | -0.61947 | -1.0662 | -2.6696 | -5.2236 | -3.6715 | -0.68961 | -1.451 | -3.1779 | -8.3434 | -15.4294 | -16.0554 | -7.0288 | -8.4272 | -999 | -999 | 0.044 | 0.084 | 0.111 | 0.135 | -999 | 94
2003-11-16 12:00 | -999 | 0.423 | -999 | -999 | -999 | -1.7766 | 409.708 | -29.041 | 0.73052 | -29.7535 | 0.7283 | -32.4584 | 0.69062 | 0.3575 | 203.729 | 0.2 | 20.2654 | -999 | 6.3789 | 6.9796 | 18.9589 | 94.4605 | -1.0746 | -2.3811 | -3.4447 | -7.2899 | -9.2011 | -0.60681 | -1.0706 | -2.687 | -5.2225 | -3.6435 | -0.68978 | -1.4724 | -3.1952 | -8.2921 | -15.2549 | -15.9922 | -7.0873 | -8.3704 | -999 | -999 | 0.044 | 0.083 | 0.111 | 0.134 | -999 | 94
2003-11-16 12:30 | -999 | -3.762 | -999 | -999 | -999 | -1.9145 | 406.834 | -28.9985 | 0.73041 | -28.8805 | 0.73577 | -30.7539 | 0.71798 | 0.2 | 176.138 | 0.2 | 24.4982 | -999 | 7.4702 | 8.3046 | 22.9213 | 94.4582 | -1.0805 | -2.3853 | -3.4366 | -7.2283 | -9.0536 | -0.60798 | -1.0474 | -2.7043 | -5.1886 | -3.6101 | -0.72731 | -1.5097 | -3.2143 | -8.2279 | -15.0929 | -15.9029 | -7.1337 | -8.3017 | -999 | -999 | 0.044 | 0.083 | 0.11 | 0.134 | -999 | 94
2003-11-16 13:00 | -999 | -6.314 | -999 | -999 | -999 | -2.005 | 405.369 | -28.5251 | 0.73639 | -28.0897 | 0.74045 | -29.0781 | 0.73218 | 0.2 | 181.033 | 0.2 | 26.5959 | -999 | 7.9831 | 8.8881 | 25.2565 | 94.4454 | -1.0821 | -2.3738 | -3.4153 | -7.1588 | -8.8508 | -0.60424 | -1.0605 | -2.713 | -5.2442 | -3.6168 | -0.74611 | -1.5381 | -3.2227 | -8.1596 | -14.905 | -15.7989 | -7.1693 | -8.2174 | -999 | -999 | 0.044 | 0.083 | 0.11 | 0.134 | -999 | 94
2003-11-16 13:30 | -999 | -4.803 | -999 | -999 | -999 | -2.0409 | 405.307 | -27.4122 | 0.74364 | -27.1325 | 0.74455 | -27.6969 | 0.73241 | 0.2 | 125.274 | 0.2 | 26.3677 | -999 | 7.6418 | 8.6453 | 24.6266 | 94.4452 | -1.0743 | -2.3594 | -3.3885 | -7.0771 | -8.6347 | -0.61094 | -1.0629 | -2.7208 | -5.3356 | -3.5591 | -0.72356 | -1.5355 | -3.2169 | -8.0666 | -14.6996 | -15.6583 | -7.2165 | -8.112 | -999 | -999 | 0.044 | 0.083 | 0.11 | 0.134 | -999 | 94
2003-11-16 14:00 | -999 | -5.688 | -999 | -999 | -999 | -1.9922 | 406.202 | -26.9437 | 0.74314 | -26.5965 | 0.74963 | -26.9344 | 0.72881 | 0.2 | 112.788 | 0.2 | 27.7221 | -999 | 8.3131 | 9.447 | 27.0041 | 94.4553 | -1.0639 | -2.342 | -3.3555 | -6.9786 | -8.4238 | -0.59575 | -1.056 | -2.7184 | -5.1904 | -3.5416 | -0.70878 | -1.5105 | -3.1941 | -7.9589 | -14.4801 | -15.4869 | -7.2545 | -8.002 | -999 | -999 | 0.044 | 0.083 | 0.11 | 0.133 | -999 | 94
2003-11-16 14:30 | -999 | -5.778 | -999 | -999 | -999 | -1.9208 | 406.263 | -26.8378 | 0.74084 | -26.2774 | 0.74279 | -26.2369 | 0.72754 | 0.2 | 126.502 | 0.2 | 27.7623 | -999 | 8.7324 | 9.539 | 28.2172 | 94.4479 | -1.0656 | -2.324 | -3.3181 | -6.8834 | -8.2401 | -0.58309 | -1.0599 | -2.7184 | -5.1861 | -3.5289 | -0.70852 | -1.5071 | -3.1728 | -7.8672 | -14.2576 | -15.2951 | -7.2701 | -7.8842 | -999 | -999 | 0.044 | 0.083 | 0.11 | 0.133 | -999 | 94
2003-11-16 15:00 | -999 | -3.12 | -999 | -999 | -999 | -1.9465 | 393.395 | -26.9381 | 0.73196 | -26.3439 | 0.73079 | -25.9539 | 0.71827 | 0.2 | 168.373 | 0.2 | 21.0741 | -999 | 6.755 | 7.0314 | 21.1648 | 94.443 | -1.0566 | -2.3015 | -3.2847 | -6.771 | -8.0663 | -0.58372 | -1.0433 | -2.7176 | -5.203 | -3.5133 | -0.69131 | -1.4821 | -3.1507 | -7.7537 | -14.044 | -15.0939 | -7.2788 | -7.758 | -999 | -999 | 0.044 | 0.083 | 0.11 | 0.133 | -999 | 94
2003-11-16 15:30 | -999 | -3.815 | -999 | -999 | -999 | -999 | -999 | -26.8442 | 0.74061 | -26.4977 | 0.74457 | -25.9007 | 0.72187 | 0.2 | 150.257 | 0.2 | 14.6203 | -999 | 4.6754 | 4.7364 | 14.5934 | 94.4264 | -1.0492 | -2.2961 | -3.2301 | -6.6128 | -7.9422 | -0.58545 | -1.0332 | -2.6966 | -5.2414 | -3.4691 | -0.64473 | -1.448 | -3.1269 | -7.6458 | -13.8201 | -14.8872 | -7.2877 | -7.6267 | -999 | -999 | 0.044 | 0.083 | 0.11 | 0.133 | -999 | -999
2003-11-16 16:00 | -999 | -2.765 | -999 | -999 | -999 | -999 | -999 | -26.876 | 0.7429 | -26.4045 | 0.74996 | -25.9686 | 0.72348 | 0.2 | 163.232 | 0.2 | 9.8211 | -999 | 3.2661 | 2.8827 | 10.1888 | 94.4293 | -1.0448 | -2.2805 | -3.2081 | -6.5322 | -7.8339 | -0.58572 | -1.0296 | -2.6928 | -5.2262 | -3.4492 | -0.6397 | -1.4311 | -3.105 | -7.5528 | -13.6053 | -14.6951 | -7.2866 | -7.4951 | -999 | -999 | 0.044 | 0.083 | 0.11 | 0.132 | -999 | -999
2003-11-16 16:30 | -999 | -1.054 | -999 | -999 | -999 | -999 | -999 | -26.8569 | 0.74611 | -26.539 | 0.75154 | -26.1874 | 0.71958 | 0.2 | 158.904 | 0.2 | 5.0939 | -999 | 1.5968 | 1.2387 | 4.8838 | 94.4201 | -1.0407 | -2.2621 | -3.1858 | -6.4599 | -7.7418 | -0.58281 | -1.0268 | -2.69 | -5.2088 | -3.4212 | -0.62744 | -1.4172 | -3.0822 | -7.4612 | -13.3894 | -14.508 | -7.2817 | -7.372 | -999 | -999 | 0.043 | 0.083 | 0.11 | 0.132 | -999 | -999
2003-11-16 17:00 | -999 | -0.371 | -999 | -999 | -999 | -999 | -999 | -26.7143 | 0.7546 | -26.5376 | 0.76705 | -26.6253 | 0.71201 | 0.2 | 156.483 | 0.2 | 1.8567 | -999 | 0.55683 | 0.2416 | 1.5809 | 94.4234 | -1.0399 | -2.2506 | -3.1637 | -6.3959 | -7.6738 | -0.58052 | -1.0285 | -2.6871 | -5.1922 | -3.3974 | -0.61548 | -1.3986 | -3.0551 | -7.3666 | -13.1899 | -14.3325 | -7.2727 | -7.2546 | -999 | -999 | 0.043 | 0.083 | 0.11 | 0.132 | -999 | -999
2003-11-16 17:30 | -999 | 0.236 | -999 | -999 | -999 | -999 | -999 | -26.8187 | 0.75053 | -26.7138 | 0.76211 | -27.099 | 0.71304 | 0.2 | 149.322 | 0.2 | 0.37217 | -999 | 0.13898 | -0.12991 | 0.072225 | 94.4255 | -1.0407 | -2.2427 | -3.1467 | -6.3426 | -7.6389 | -0.58465 | -1.0342 | -2.6868 | -5.1799 | -3.3792 | -0.61445 | -1.3804 | -3.0297 | -7.2807 | -13.0116 | -14.1689 | -7.2525 | -7.1454 | -999 | -999 | 0.043 | 0.083 | 0.109 | 0.131 | -999 | -999
2003-11-16 18:00 | -999 | 1.084 | -999 | -999 | -999 | -999 | -999 | -26.9249 | 0.75222 | -26.9315 | 0.75832 | -27.5569 | 0.71425 | 0.2 | 175.981 | 0.2 | 0.1233 | -999 | 0.03994 | -0.1279 | -0.26939 | 94.425 | -1.0458 | -2.2404 | -3.1307 | -6.3019 | -7.6291 | -0.59072 | -1.0416 | -2.6866 | -5.1655 | -3.3635 | -0.61924 | -1.3728 | -3.0079 | -7.1964 | -12.8621 | -14.0188 | -7.2359 | -7.0434 | -999 | -999 | 0.043 | 0.083 | 0.109 | 0.131 | -999 | -999
2003-11-16 18:30 | -999 | 1.11 | -999 | -999 | -999 | -999 | -999 | -27.2235 | 0.74803 | -27.3096 | 0.75361 | -27.8976 | 0.70909 | 0.2 | 176.487 | 0.2 | 0.084038 | -999 | 0.033865 | -0.071265 | -0.48401 | 94.4257 | -1.0521 | -2.2389 | -3.1181 | -6.2711 | -7.6373 | -0.59402 | -1.051 | -2.6872 | -5.1509 | -3.3463 | -0.62208 | -1.3698 | -2.9868 | -7.1258 | -12.7288 | -13.8947 | -7.2105 | -6.9512 | -999 | -999 | 0.043 | 0.083 | 0.109 | 0.131 | -999 | -999
2003-11-16 19:00 | -999 | 2.35 | -999 | -999 | -999 | -999 | -999 | -26.9501 | 0.74622 | -27.4432 | 0.75004 | -28.3867 | 0.69925 | 0.2 | 186.592 | 0.2 | 0.090266 | -999 | 0.035784 | -0.45798 | -0.4065 | 94.4281 | -1.0561 | -2.2365 | -3.1087 | -6.2402 | -7.6532 | -0.59328 | -1.0583 | -2.6882 | -5.1285 | -3.3253 | -0.61724 | -1.3636 | -2.9679 | -7.0672 | -12.6436 | -13.7896 | -7.1794 | -6.8688 | -999 | -999 | 0.043 | 0.083 | 0.109 | 0.131 | -999 | -999
2003-11-16 19:30 | -999 | 1.146 | -999 | -999 | -999 | -999 | -999 | -27.6976 | 0.73982 | -27.8051 | 0.74693 | -28.8389 | 0.6983 | 0.2 | 169.59 | 0.2 | 0.084027 | -999 | 0.035158 | -0.13057 | -0.76596 | 94.4373 | -1.0593 | -2.2297 | -3.1133 | -6.2214 | -7.6985 | -0.60177 | -1.063 | -2.6866 | -5.1032 | -3.3153 | -0.62435 | -1.3657 | -2.959 | -7.0253 | -12.5954 | -13.6974 | -7.1425 | -6.7979 | -999 | -999 | 0.043 | 0.083 | 0.109 | 0.13 | -999 | -999
2003-11-16 20:00 | -999 | 1.056 | -999 | -999 | -999 | -999 | -999 | -27.3955 | 0.75019 | -28.0985 | 0.74923 | -29.211 | 0.70678 | 0.2 | 188.434 | 0.2 | 0.093268 | -999 | 0.034659 | -0.39296 | -0.18959 | 94.449 | -1.0657 | -2.2339 | -3.1151 | -6.2133 | -7.7449 | -0.61338 | -1.0706 | -2.6807 | -5.0869 | -3.3121 | -0.64274 | -1.3727 | -2.9516 | -6.9908 | -12.5718 | -13.6226 | -7.1052 | -6.7419 | -999 | -999 | 0.043 | 0.083 | 0.109 | 0.13 | -999 | -999
2003-11-16 20:30 | -999 | 1.263 | -999 | -999 | -999 | -999 | -999 | -27.2364 | 0.75185 | -27.7323 | 0.75878 | -29.1929 | 0.71714 | 0.2 | 151.631 | 0.2 | 0.091169 | -999 | 0.033615 | -0.34437 | -0.081563 | 94.4558 | -1.0742 | -2.2431 | -3.1146 | -6.2103 | -7.7836 | -0.62402 | -1.0799 | -2.6781 | -5.0729 | -3.3113 | -0.66369 | -1.3895 | -2.9462 | -6.9713 | -12.5722 | -13.5667 | -7.0668 | -6.6921 | -999 | -999 | 0.043 | 0.083 | 0.109 | 0.13 | -999 | -999
2003-11-16 21:00 | -999 | 1.423 | -999 | -999 | -999 | -999 | -999 | -26.9433 | 0.7557 | -27.5902 | 0.7575 | -29.0878 | 0.72188 | 0.2 | 166.362 | 0.2 | 0.085901 | -999 | 0.034681 | -0.24784 | -0.020948 | 94.456 | -1.0807 | -2.2469 | -3.1099 | -6.207 | -7.8039 | -0.62871 | -1.0861 | -2.6742 | -5.0569 | -3.3041 | -0.67743 | -1.4011 | -2.9411 | -6.9565 | -12.5706 | -13.522 | -7.0248 | -6.6478 | -999 | -999 | 0.043 | 0.082 | 0.109 | 0.129 | -999 | -999
2003-11-16 21:30 | -999 | 1.392 | -999 | -999 | -999 | -999 | -999 | -26.07 | 0.76584 | -26.9684 | 0.76866 | -28.8672 | 0.72633 | 0.2 | 180.998 | 0.2 | 0.078872 | -999 | 0.03307 | -0.58164 | 0.30547 | 94.4745 | -1.0858 | -2.2505 | -3.1111 | -6.2038 | -7.8055 | -0.6319 | -1.0899 | -2.6691 | -5.0351 | -3.2993 | -0.68987 | -1.4134 | -2.9388 | -6.947 | -12.565 | -13.4872 | -6.9861 | -6.6152 | -999 | -999 | 0.043 | 0.082 | 0.109 | 0.129 | -999 | -999
2003-11-16 22:00 | -999 | 2.935 | -999 | -999 | -999 | -999 | -999 | -25.6851 | 0.75751 | -26.3731 | 0.76647 | -28.8546 | 0.71598 | 0.2 | 207.595 | 0.2 | 0.078624 | -999 | 0.035596 | -0.52482 | -0.053159 | 94.4667 | -1.087 | -2.2496 | -3.1096 | -6.1966 | -7.7966 | -0.63316 | -1.0917 | -2.6612 | -5.0145 | -3.2902 | -0.68914 | -1.4098 | -2.9295 | -6.9336 | -12.5448 | -13.4591 | -6.9504 | -6.5922 | -999 | -999 | 0.043 | 0.082 | 0.109 | 0.129 | -999 | -999
2003-11-16 22:30 | -999 | 5.405 | -999 | -999 | -999 | -999 | -999 | -24.5603 | 0.75712 | -25.6729 | 0.77474 | -29.1007 | 0.70862 | 0.2 | 212.71 | 0.2 | 0.070452 | -999 | 0.034432 | -0.78343 | 0.22232 | 94.4901 | -1.0866 | -2.2504 | -3.1048 | -6.1843 | -7.7928 | -0.6314 | -1.0901 | -2.6526 | -4.994 | -3.2786 | -0.68412 | -1.4004 | -2.9163 | -6.92 | -12.5232 | -13.4308 | -6.9163 | -6.5747 | -999 | -999 | 0.043 | 0.082 | 0.109 | 0.129 | -999 | -999
2003-11-16 23:00 | -999 | 5.275 | -999 | -999 | -999 | -999 | -999 | -24.8096 | 0.75498 | -24.9167 | 0.75963 | -29.2431 | 0.71204 | 0.2 | 174.828 | 0.2 | 0.070498 | -999 | 0.034928 | -0.15417 | -0.65161 | 94.5061 | -1.0942 | -2.2551 | -3.104 | -6.1793 | -7.8069 | -0.63355 | -1.0964 | -2.6492 | -4.9785 | -3.2739 | -0.68786 | -1.4038 | -2.9152 | -6.9161 | -12.5246 | -13.3981 | -6.8847 | -6.5613 | -999 | -999 | 0.043 | 0.082 | 0.109 | 0.128 | -999 | -999
2003-11-16 23:30 | -999 | 5.968 | -999 | -999 | -999 | -999 | -999 | -25.5345 | 0.74194 | -25.7633 | 0.73611 | -29.3331 | 0.70744 | 0.2 | 164.732 | 0.2 | 0.065385 | -999 | 0.033719 | 0.22057 | -1.2804 | 94.5248 | -1.0981 | -2.2568 | -3.1042 | -6.1774 | -7.8276 | -0.63357 | -1.0992 | -2.6459 | -4.961 | -3.2682 | -0.68802 | -1.4041 | -2.9091 | -6.9085 | -12.5402 | -13.3687 | -6.8535 | -6.5505 | -999 | -999 | 0.043 | 0.082 | 0.109 | 0.128 | -999 | -999
2003-11-17 | -999 | 3.033 | -999 | -999 | -999 | -999 | -999 | -27.2974 | 0.75216 | -27.6151 | 0.75037 | -29.6194 | 0.69936 | 0.2 | 201.633 | 0.2 | 0.067703 | -999 | 0.03602 | 0.97511 | -1.5198 | 94.555 | -1.1021 | -2.2582 | -3.1067 | -6.1845 | -7.8617 | -0.63207 | -1.1005 | -2.6419 | -4.9449 | -3.2608 | -0.68319 | -1.401 | -2.9054 | -6.9091 | -12.5578 | -13.3514 | -6.8254 | -6.5434 | -999 | -999 | 0.043 | 0.082 | 0.109 | 0.128 | -999 | -999
2003-11-17 00:30 | -999 | 2.189 | -999 | -999 | -999 | -999 | -999 | -25.4629 | 0.76085 | -26.1808 | 0.77831 | -29.8396 | 0.70723 | 0.2 | 207.694 | 0.2 | 0.063934 | -999 | 0.035525 | -0.62919 | 0.28155 | 94.5586 | -1.1039 | -2.2605 | -3.1156 | -6.1955 | -7.8962 | -0.6322 | -1.1037 | -2.6409 | -4.93 | -3.2587 | -0.68661 | -1.4068 | -2.9073 | -6.92 | -12.5805 | -13.3491 | -6.7975 | -6.5403 | -999 | -999 | 0.043 | 0.082 | 0.108 | 0.127 | -999 | -999
2003-11-17 01:00 | -999 | 5.72 | -999 | -999 | -999 | -999 | -999 | -24.5723 | 0.74551 | -24.9299 | 0.75683 | -29.8383 | 0.7101 | 0.2 | 230.748 | 0.2 | 0.055051 | -999 | 0.035521 | -0.99948 | 0.099335 | 94.5718 | -1.107 | -2.2636 | -3.1249 | -6.2053 | -7.9248 | -0.63581 | -1.1015 | -2.6374 | -4.9187 | -3.2618 | -0.69533 | -1.4159 | -2.9126 | -6.9294 | -12.6094 | -13.3559 | -6.7716 | -6.5408 | -999 | -999 | 0.043 | 0.082 | 0.108 | 0.127 | -999 | -999
2003-11-17 01:30 | -999 | 7.395 | -999 | -999 | -999 | -999 | -999 | -24.6236 | 0.73367 | -24.8445 | 0.74711 | -30.0196 | 0.70157 | 0.2 | 226.64 | 0.2 | 0.06015 | -999 | 0.036056 | -0.41308 | -0.5115 | 94.5937 | -1.1106 | -2.2707 | -3.1314 | -6.2186 | -7.9487 | -0.63901 | -1.0994 | -2.6322 | -4.9091 | -3.2631 | -0.69539 | -1.4124 | -2.9121 | -6.9392 | -12.6325 | -13.3627 | -6.7474 | -6.5464 | -999 | -999 | 0.043 | 0.082 | 0.108 | 0.127 | -999 | -999
2003-11-17 02:00 | -999 | 6.466 | -999 | -999 | -999 | -999 | -999 | -25.0898 | 0.74084 | -25.0576 | 0.75087 | -30.1645 | 0.70774 | 0.2 | 204.553 | 0.2 | 0.065203 | -999 | 0.035511 | 0.00575 | -0.74786 | 94.613 | -1.1119 | -2.2764 | -3.142 | -6.233 | -7.983 | -0.64531 | -1.0997 | -2.6284 | -4.9041 | -3.2673 | -0.70708 | -1.4136 | -2.9141 | -6.9497 | -12.6709 | -13.372 | -6.7275 | -6.5568 | -999 | -999 | 0.043 | 0.082 | 0.108 | 0.127 | -999 | -999
2003-11-17 02:30 | -999 | 6.038 | -999 | -999 | -999 | -999 | -999 | -24.6822 | 0.74026 | -25.0965 | 0.75508 | -29.9736 | 0.71757 | 0.2 | 219.467 | 0.2 | 0.066888 | -999 | 0.03548 | -0.23781 | -0.32698 | 94.6332 | -1.1171 | -2.2839 | -3.1495 | -6.2521 | -8.0148 | -0.65294 | -1.1049 | -2.6287 | -4.9024 | -3.2766 | -0.72261 | -1.4316 | -2.9271 | -6.9704 | -12.7205 | -13.3864 | -6.7086 | -6.5724 | -999 | -999 | 0.043 | 0.082 | 0.108 | 0.126 | -999 | -999
2003-11-17 03:00 | -999 | 5.391 | -999 | -999 | -999 | -999 | -999 | -25.0246 | 0.73173 | -25.2252 | 0.74397 | -29.4194 | 0.7375 | 1.2867 | 232.033 | 0.2 | 0.060692 | -999 | 0.035402 | -0.028497 | -0.55593 | 94.6576 | -1.1254 | -2.2905 | -3.155 | -6.2648 | -8.0169 | -0.65526 | -1.1084 | -2.629 | -4.8986 | -3.2847 | -0.73999 | -1.46 | -2.9446 | -6.9971 | -12.7726 | -13.4046 | -6.6921 | -6.59 | -999 | -999 | 0.043 | 0.082 | 0.108 | 0.126 | -999 | -999
2003-11-17 03:30 | -999 | 3.384 | -999 | -999 | -999 | -999 | -999 | -25.1852 | 0.74485 | -25.1671 | 0.75806 | -28.225 | 0.74601 | 0.84542 | 216.061 | 0.2 | 0.0684 | -999 | 0.032417 | 0.03009 | -0.33801 | 94.678 | -1.1367 | -2.2955 | -3.1572 | -6.2702 | -7.9832 | -0.65536 | -1.1176 | -2.6345 | -4.8925 | -3.29 | -0.76025 | -1.4955 | -2.9628 | -7.0244 | -12.8037 | -13.4211 | -6.6798 | -6.6071 | -999 | -999 | 0.043 | 0.082 | 0.108 | 0.126 | -999 | -999
2003-11-17 04:00 | -999 | 2.226 | -999 | -999 | -999 | -999 | -999 | -24.8047 | 0.75294 | -24.7288 | 0.76609 | -27.7611 | 0.7413 | 0.33583 | 184.23 | 0.2 | 0.073095 | -999 | 0.032972 | -0.25387 | -0.079229 | 94.7106 | -1.1388 | -2.3012 | -3.1517 | -6.2671 | -7.9106 | -0.66041 | -1.1196 | -2.6278 | -4.8911 | -3.2915 | -0.77392 | -1.496 | -2.9628 | -7.0209 | -12.7828 | -13.4263 | -6.6698 | -6.6203 | -999 | -999 | 0.043 | 0.082 | 0.108 | 0.126 | -999 | -999
2003-11-17 04:30 | -999 | 2.6 | -999 | -999 | -999 | -999 | -999 | -24.5825 | 0.74478 | -25.0363 | 0.7652 | -27.3684 | 0.74347 | 0.68875 | 203.236 | 0.2 | 0.064193 | -999 | 0.033526 | -0.38709 | -0.13312 | 94.7493 | -1.1321 | -2.2892 | -3.1519 | -6.2506 | -7.8146 | -0.65658 | -1.107 | -2.6162 | -4.8837 | -3.2914 | -0.77061 | -1.493 | -2.9636 | -7.0092 | -12.7314 | -13.4108 | -6.6598 | -6.6254 | -999 | -999 | 0.043 | 0.082 | 0.108 | 0.125 | -999 | -999
2003-11-17 05:00 | -999 | 3.726 | -999 | -999 | -999 | -999 | -999 | -24.5003 | 0.72664 | -24.7947 | 0.74843 | -27.1155 | 0.74514 | 1.4333 | 263.974 | 0.2 | 0.082745 | -999 | 0.032827 | -0.30725 | -0.18416 | 94.767 | -1.1296 | -2.281 | -3.14 | -6.2206 | -7.7232 | -0.64666 | -1.1057 | -2.6149 | -4.8689 | -3.2774 | -0.75621 | -1.486 | -2.9631 | -6.9911 | -12.6645 | -13.3762 | -6.6542 | -6.618 | -999 | -999 | 0.043 | 0.082 | 0.108 | 0.125 | -999 | -999
2003-11-17 05:30 | -999 | 3.741 | -999 | -999 | -999 | -999 | -999 | -24.3394 | 0.72536 | -24.4418 | 0.74336 | -26.7546 | 0.75153 | 1.5467 | 266.21 | 0.2 | 0.067588 | -999 | 0.033511 | -0.22238 | -0.11713 | 94.7923 | -1.1304 | -2.2827 | -3.124 | -6.1929 | -7.6517 | -0.64318 | -1.1048 | -2.6104 | -4.8631 | -3.2678 | -0.75492 | -1.4772 | -2.9542 | -6.9631 | -12.5874 | -13.3273 | -6.6472 | -6.5985 | -999 | -999 | 0.043 | 0.082 | 0.108 | 0.125 | -999 | -999
2003-11-17 06:00 | -999 | 3.157 | -999 | -999 | -999 | -999 | -999 | -24.1692 | 0.73306 | -24.1536 | 0.75061 | -26.3119 | 0.75531 | 1.2683 | 240.776 | 0.2 | 0.080238 | -999 | 0.031716 | -0.21678 | -0.098983 | 94.8096 | -1.1253 | -2.2776 | -3.1171 | -6.1688 | -7.5861 | -0.64675 | -1.0976 | -2.6031 | -4.8609 | -3.2652 | -0.76137 | -1.4762 | -2.9511 | -6.9306 | -12.5048 | -13.2678 | -6.6406 | -6.5705 | -999 | -999 | 0.043 | 0.082 | 0.108 | 0.124 | -999 | -999
2003-11-17 06:30 | -999 | 2.496 | -999 | -999 | -999 | -999 | -999 | -24.3607 | 0.74859 | -24.1512 | 0.76015 | -25.4782 | 0.77244 | 1.5683 | 239.963 | 0.2 | 0.086353 | -999 | 0.032114 | -0.047003 | -0.2248 | 94.8361 | -1.1241 | -2.2654 | -3.1107 | -6.1344 | -7.5063 | -0.64155 | -1.0943 | -2.5992 | -4.848 | -3.2583 | -0.76062 | -1.4907 | -2.9558 | -6.9025 | -12.4221 | -13.2001 | -6.6332 | -6.5365 | -999 | -999 | 0.043 | 0.082 | 0.108 | 0.124 | -999 | -999
2003-11-17 07:00 | -999 | 2.177 | -999 | -999 | -999 | -999 | -999 | -24.5551 | 0.75323 | -24.3111 | 0.76567 | -24.9753 | 0.76531 | 1.315 | 258.557 | 0.2 | 0.048381 | -999 | 0.032157 | 0.068622 | -0.25092 | 94.8567 | -1.1256 | -2.258 | -3.0907 | -6.093 | -7.4157 | -0.63562 | -1.0964 | -2.5972 | -4.8324 | -3.2403 | -0.7578 | -1.4886 | -2.9464 | -6.8686 | -12.3413 | -13.1264 | -6.6244 | -6.497 | -999 | -999 | 0.043 | 0.082 | 0.108 | 0.124 | -999 | -999
2003-11-17 07:30 | -999 | 1.738 | -999 | -999 | -999 | -999 | -999 | -24.6346 | 0.76217 | -24.354 | 0.77354 | -24.8512 | 0.76598 | 1.2479 | 251.468 | 0.2 | 0.047159 | -999 | 0.033088 | 0.026821 | -0.15067 | 94.8931 | -1.1212 | -2.2534 | -3.0734 | -6.0545 | -7.3303 | -0.63669 | -1.0933 | -2.5878 | -4.8212 | -3.227 | -0.75915 | -1.4744 | -2.9316 | -6.8217 | -12.2435 | -13.0426 | -6.6116 | -6.4521 | -999 | -999 | 0.043 | 0.082 | 0.108 | 0.124 | -999 | -999
2003-11-17 08:00 | -999 | 3.084 | -999 | -999 | -999 | -999 | -999 | -24.7769 | 0.76253 | -24.5304 | 0.77282 | -25.0068 | 0.75357 | 1.2392 | 242.83 | 0.2 | 0.026661 | -999 | 0.033613 | 0.034607 | -0.2897 | 94.9267 | -1.1139 | -2.2401 | -3.0618 | -6.0147 | -7.262 | -0.6328 | -1.0814 | -2.5739 | -4.8053 | -3.2078 | -0.73882 | -1.4465 | -2.9072 | -6.7653 | -12.134 | -12.951 | -6.5971 | -6.4091 | -999 | -999 | 0.043 | 0.082 | 0.108 | 0.124 | -999 | -999
2003-11-17 08:30 | -999 | 3.563 | -999 | -999 | -999 | -999 | -999 | -24.871 | 0.76683 | -24.6996 | 0.77684 | -25.6904 | 0.73605 | 0.85708 | 224.923 | 0.2 | 0.033998 | -999 | 0.034469 | -0.014032 | -0.34007 | 94.9584 | -1.1113 | -2.2331 | -3.047 | -5.9779 | -7.2355 | -0.62799 | -1.0776 | -2.5663 | -4.7893 | -3.1862 | -0.71705 | -1.4101 | -2.879 | -6.7112 | -12.0407 | -12.8546 | -6.578 | -6.3617 | -999 | -999 | 0.043 | 0.082 | 0.108 | 0.123 | -999 | -999
2003-11-17 09:00 | -999 | 5.793 | -999 | -999 | -999 | -999 | -999 | -24.9169 | 0.76779 | -24.8498 | 0.77439 | -26.8224 | 0.70539 | 0.98083 | 253.248 | 0.2 | 0.029781 | -999 | 0.03565 | -0.09875 | -0.49547 | 94.9956 | -1.114 | -2.2315 | -3.0347 | -5.947 | -7.2619 | -0.62268 | -1.0804 | -2.562 | -4.7711 | -3.1588 | -0.69403 | -1.374 | -2.851 | -6.6672 | -11.9683 | -12.7609 | -6.5555 | -6.3252 | -999 | -999 | 0.043 | 0.082 | 0.107 | 0.123 | -999 | -999
2003-11-17 09:30 | -999 | 6.692 | -999 | -999 | -999 | -999 | -999 | -24.901 | 0.76208 | -24.9913 | 0.76562 | -28.1021 | 0.70232 | 0.83542 | 246.171 | 0.2 | 0.086893 | -999 | 0.039635 | -0.16748 | -0.49706 | 95.0225 | -1.1166 | -2.2294 | -3.0424 | -5.9438 | -7.3523 | -0.62479 | -1.0792 | -2.5614 | -4.757 | -3.1513 | -0.67975 | -1.3587 | -2.8412 | -6.6346 | -11.9283 | -12.6881 | -6.5286 | -6.2831 | -999 | -999 | 0.043 | 0.082 | 0.107 | 0.123 | -999 | -999
2003-11-17 10:00 | -999 | 5 | -999 | -999 | -999 | -999 | -999 | -25.5673 | 0.75731 | -26.5861 | 0.76081 | -28.7721 | 0.70924 | 0.4475 | 153.506 | 0.2 | 0.37656 | -999 | 0.11561 | 0.15684 | -0.76528 | 95.0512 | -1.131 | -2.2487 | -3.0483 | -5.9542 | -7.4583 | -0.64289 | -1.0939 | -2.5698 | -4.7575 | -3.1548 | -0.70715 | -1.3761 | -2.8463 | -6.6373 | -11.9691 | -12.6441 | -6.5014 | -6.2393 | -999 | -999 | 0.043 | 0.082 | 0.107 | 0.123 | -999 | -999
2003-11-17 10:30 | -999 | 2.196 | -999 | -999 | -999 | -999 | -999 | -26.2624 | 0.75201 | -27.066 | 0.74568 | -28.7135 | 0.7278 | 0.32208 | 166.502 | 0.2 | 1.5959 | -999 | 0.46104 | 0.61975 | 0.38686 | 95.0834 | -1.1447 | -2.2525 | -3.0616 | -5.9765 | -7.5524 | -0.65038 | -1.1089 | -2.5806 | -4.7542 | -3.1683 | -0.73872 | -1.4226 | -2.8739 | -6.6578 | -12.0383 | -12.6281 | -6.4762 | -6.2052 | -999 | -999 | 0.043 | 0.082 | 0.107 | 0.122 | -999 | -999
2003-11-17 11:00 | -999 | 0.19 | -999 | -999 | -999 | -999 | -999 | -26.4171 | 0.75461 | -27.3491 | 0.7562 | -28.1858 | 0.74211 | 0.47708 | 195.43 | 0.2 | 4.2848 | -999 | 1.3071 | 1.3848 | 3.9663 | 95.1003 | -1.1517 | -2.2572 | -3.0739 | -5.9993 | -7.6062 | -0.65817 | -1.1152 | -2.5833 | -4.7506 | -3.1789 | -0.76796 | -1.4637 | -2.8944 | -6.6756 | -12.0941 | -12.6384 | -6.4513 | -6.1921 | -999 | -999 | 0.043 | 0.082 | 0.107 | 0.122 | -999 | -999
2003-11-17 11:30 | -999 | -4.734 | -999 | -999 | -999 | -999 | -999 | -26.0998 | 0.76521 | -26.5781 | 0.77288 | -27.1376 | 0.75672 | 1.0554 | 202.384 | 0.2 | 9.0001 | -999 | 2.9151 | 2.818 | 10.06 | 95.1367 | -1.1586 | -2.2688 | -3.0761 | -6.0104 | -7.5935 | -0.66304 | -1.1186 | -2.5835 | -4.748 | -3.1874 | -0.79681 | -1.498 | -2.9093 | -6.6952 | -12.1156 | -12.658 | -6.4289 | -6.1917 | -999 | -999 | 0.043 | 0.082 | 0.107 | 0.122 | -999 | -999
2003-11-17 12:00 | -999 | -5.131 | -999 | -999 | -999 | -999 | -999 | -24.9732 | 0.76731 | -25.0032 | 0.78083 | -25.7504 | 0.76992 | 1.025 | 227.575 | 0.2 | 12.8485 | -999 | 3.8995 | 3.5436 | 13.7613 | 95.1734 | -1.1577 | -2.2717 | -3.0761 | -6.0087 | -7.5314 | -0.66759 | -1.1125 | -2.5741 | -4.7449 | -3.1918 | -0.81876 | -1.528 | -2.9193 | -6.6955 | -12.0982 | -12.6699 | -6.4118 | -6.1938 | -999 | -999 | 0.043 | 0.082 | 0.107 | 0.122 | -999 | -999
2003-11-17 12:30 | -999 | -9.113 | -999 | -999 | -999 | -999 | -999 | -24.1317 | 0.76505 | -23.6548 | 0.77091 | -24.1698 | 0.7811 | 1.0379 | 221.541 | 0.2 | 22.8493 | -999 | 7.4158 | 7.1703 | 24.2368 | 95.2036 | -1.1582 | -2.2624 | -3.0694 | -5.9807 | -7.4065 | -0.65907 | -1.1114 | -2.5689 | -4.7288 | -3.1895 | -0.82668 | -1.5563 | -2.9328 | -6.6898 | -12.0372 | -12.6576 | -6.3931 | -6.1909 | -999 | -999 | 0.043 | 0.081 | 0.107 | 0.122 | -999 | -999
2003-11-17 13:00 | -999 | -14.596 | -999 | -999 | -999 | -999 | -999 | -23.6718 | 0.76555 | -23.1002 | 0.76893 | -22.9887 | 0.76875 | 1.1996 | 243.037 | 0.2 | 26.6704 | -999 | 8.8851 | 8.7299 | 29.7337 | 95.2421 | -1.1522 | -2.2514 | -3.0525 | -5.9388 | -7.2556 | -0.65775 | -1.1044 | -2.5559 | -4.7139 | -3.1831 | -0.84079 | -1.5657 | -2.9314 | -6.6581 | -11.9456 | -12.6132 | -6.3809 | -6.1786 | -999 | -999 | 0.043 | 0.081 | 0.107 | 0.121 | -999 | -999
2003-11-17 13:30 | -999 | -12.944 | -999 | -999 | -999 | -999 | -999 | -23.3135 | 0.76722 | -22.7456 | 0.77111 | -22.3309 | 0.75792 | 0.895 | 245.001 | 0.2 | 25.1241 | -999 | 8.0929 | 8.3284 | 27.2252 | 95.2717 | -1.1408 | -2.2367 | -3.0256 | -5.8788 | -7.0917 | -0.64601 | -1.0951 | -2.5431 | -4.6869 | -3.1627 | -0.83168 | -1.541 | -2.9099 | -6.6148 | -11.8051 | -12.5388 | -6.3667 | -6.1483 | -999 | -999 | 0.043 | 0.081 | 0.107 | 0.121 | -999 | -999
2003-11-17 14:00 | -999 | -11.348 | -999 | -999 | -999 | -999 | -999 | -23.276 | 0.76965 | -22.7587 | 0.77538 | -22.2737 | 0.75339 | 1.1467 | 272.995 | 0.30417 | 19.9805 | -999 | 6.361 | 6.7482 | 21.6967 | 95.2912 | -1.1292 | -2.2132 | -2.9998 | -5.8149 | -6.955 | -0.63031 | -1.083 | -2.5265 | -4.6556 | -3.1357 | -0.80158 | -1.5051 | -2.8827 | -6.5484 | -11.6446 | -12.435 | -6.3486 | -6.1106 | -999 | -999 | 0.043 | 0.081 | 0.107 | 0.121 | -999 | -999
2003-11-17 14:30 | -999 | -11.897 | -999 | -999 | -999 | -999 | -999 | -23.3027 | 0.7662 | -22.7823 | 0.77122 | -22.2195 | 0.74743 | 1.0917 | 257.34 | 0.20417 | 18.8471 | -999 | 6.1188 | 6.5518 | 20.9153 | 95.3193 | -1.1197 | -2.2002 | -2.9697 | -5.746 | -6.8313 | -0.62534 | -1.0758 | -2.5105 | -4.6274 | -3.106 | -0.78891 | -1.4696 | -2.8527 | -6.4932 | -11.4615 | -12.309 | -6.3306 | -6.0647 | -999 | -999 | 0.043 | 0.081 | 0.107 | 0.121 | -999 | -999
2003-11-17 15:00 | -999 | -9.556 | -999 | -999 | -999 | -999 | -999 | -23.4046 | 0.7694 | -22.8941 | 0.77555 | -22.3554 | 0.74833 | 0.955 | 240.16 | 0.20625 | 15.7717 | -999 | 5.0586 | 5.6508 | 17.206 | 95.3574 | -1.1096 | -2.1811 | -2.9517 | -5.6855 | -6.7317 | -0.61891 | -1.063 | -2.4931 | -4.6022 | -3.0844 | -0.76687 | -1.445 | -2.8323 | -6.4214 | -11.2646 | -12.1765 | -6.3107 | -6.0126 | -999 | -999 | 0.043 | 0.081 | 0.107 | 0.121 | -999 | -999
2003-11-17 15:30 | -999 | -6.366 | -999 | -999 | -999 | -999 | -999 | -23.4832 | 0.77351 | -23.0025 | 0.78192 | -22.5786 | 0.7555 | 1.235 | 284.498 | 0.25667 | 11.2268 | -999 | 3.5015 | 4.0045 | 12.0045 | 95.3775 | -1.1049 | -2.1659 | -2.9323 | -5.628 | -6.6646 | -0.61193 | -1.0602 | -2.482 | -4.5724 | -3.0593 | -0.74844 | -1.4218 | -2.8093 | -6.3449 | -11.1409 | -12.039 | -6.2889 | -5.9564 | -999 | -999 | 0.043 | 0.081 | 0.107 | 0.12 | -999 | -999
2003-11-17 16:00 | -999 | -4.163 | -999 | -999 | -999 | -999 | -999 | -23.4114 | 0.77866 | -22.9576 | 0.78794 | -22.6166 | 0.76346 | 0.51208 | 240.152 | 0.2 | 7.0684 | -999 | 2.1424 | 2.4152 | 7.473 | 95.3961 | -1.105 | -2.1553 | -2.9133 | -5.5749 | -6.6121 | -0.61095 | -1.0576 | -2.4739 | -4.5471 | -3.0379 | -0.74593 | -1.4158 | -2.796 | -6.2832 | -11.0421 | -11.9052 | -6.26 | -5.898 | -999 | -999 | 0.043 | 0.081 | 0.107 | 0.12 | -999 | -999
2003-11-17 16:30 | -999 | -2.331 | -999 | -999 | -999 | -999 | -999 | -23.371 | 0.79382 | -22.9388 | 0.80634 | -22.6195 | 0.78026 | 0.93125 | 270.248 | 0.22167 | 3.5427 | -999 | 1.0464 | 1.1406 | 3.6026 | 95.4162 | -1.1055 | -2.1461 | -2.8981 | -5.5279 | -6.5719 | -0.61128 | -1.058 | -2.4665 | -4.5216 | -3.0182 | -0.7475 | -1.4127 | -2.7809 | -6.2282 | -10.9396 | -11.7765 | -6.2264 | -5.8342 | -999 | -999 | 0.043 | 0.081 | 0.107 | 0.12 | -999 | -999
2003-11-17 17:00 | -999 | -1.34 | -999 | -999 | -999 | -999 | -999 | -23.372 | 0.79653 | -22.9485 | 0.80916 | -22.6861 | 0.78671 | 0.97875 | 261.648 | 0.20917 | 1.2767 | -999 | 0.39614 | 0.4331 | 1.2416 | 95.4319 | -1.1042 | -2.1402 | -2.8829 | -5.4859 | -6.5359 | -0.61243 | -1.0588 | -2.457 | -4.4927 | -2.9983 | -0.74817 | -1.4072 | -2.7669 | -6.1766 | -10.87 | -11.6638 | -6.1871 | -5.7736 | -999 | -999 | 0.043 | 0.081 | 0.107 | 0.12 | -999 | -999
2003-11-17 17:30 | -999 | 0.56 | -999 | -999 | -999 | -999 | -999 | -23.3784 | 0.79218 | -22.9982 | 0.80522 | -22.7585 | 0.77848 | 0.75375 | 282.402 | 0.20875 | 0.23702 | -999 | 0.1096 | 0.092902 | 0.12295 | 95.4552 | -1.1026 | -2.1307 | -2.8681 | -5.4428 | -6.5035 | -0.61128 | -1.0545 | -2.4434 | -4.4658 | -2.975 | -0.74314 | -1.3971 | -2.7472 | -6.141 | -11.1142 | -11.5521 | -6.146 | -5.7136 | -999 | -999 | 0.043 | 0.081 | 0.107 | 0.12 | -999 | -999
2003-11-17 18:00 | -999 | 1.76 | -999 | -999 | -999 | -999 | -999 | -23.6326 | 0.78751 | -23.3456 | 0.79794 | -23.3645 | 0.72457 | 0.2 | 185.99 | 0.2 | 0.014517 | -999 | 0.03886 | 0.11852 | -0.60417 | 95.4925 | -1.0967 | -2.1263 | -2.8492 | -5.4028 | -6.5069 | -0.60854 | -1.0489 | -2.4282 | -4.4346 | -2.9339 | -0.71621 | -1.345 | -2.7012 | -6.1407 | -11.2978 | -11.4446 | -6.1037 | -5.6677 | -999 | -999 | 0.043 | 0.081 | 0.107 | 0.12 | -999 | -999
2003-11-17 18:30 | -999 | 2.988 | -999 | -999 | -999 | -999 | -999 | -24.3929 | 0.77147 | -24.3335 | 0.77612 | -25.0531 | 0.69804 | 0.69125 | 178.815 | 0.2 | 0.0092665 | -999 | 0.03618 | 0.0907 | -1.0533 | 95.5214 | -1.1024 | -2.1258 | -2.8444 | -5.3887 | -6.5846 | -0.60796 | -1.0532 | -2.422 | -4.4101 | -2.9062 | -0.68729 | -1.3038 | -2.6726 | -6.1529 | -11.4056 | -11.3469 | -6.0622 | -5.6544 | -999 | -999 | 0.043 | 0.081 | 0.107 | 0.119 | -999 | -999
2003-11-17 19:00 | -999 | 3.151 | -999 | -999 | -999 | -999 | -999 | -25.9262 | 0.75999 | -26.0215 | 0.76569 | -26.4649 | 0.69993 | 0.33542 | 166.76 | 0.2 | 0.040606 | -999 | 0.034845 | 0.45653 | -1.2916 | 95.5199 | -1.1085 | -2.1361 | -2.85 | -5.395 | -6.7241 | -0.62071 | -1.0592 | -2.4211 | -4.3921 | -2.8944 | -0.69027 | -1.292 | -2.665 | -6.1933 | -11.5137 | -11.2799 | -6.0193 | -5.6667 | -999 | -999 | 0.043 | 0.081 | 0.107 | 0.119 | -999 | -999
2003-11-17 19:30 | -999 | 1.891 | -999 | -999 | -999 | -999 | -999 | -26.2956 | 0.76334 | -26.8953 | 0.76015 | -27.7462 | 0.69961 | 1.0837 | 160.171 | 0.2 | 0.065848 | -999 | 0.034681 | 0.28087 | -0.78637 | 95.5516 | -1.1216 | -2.1471 | -2.8643 | -5.4222 | -6.8953 | -0.63208 | -1.0692 | -2.4199 | -4.3836 | -2.8937 | -0.70624 | -1.3057 | -2.6758 | -6.2405 | -11.6343 | -11.2504 | -5.9777 | -5.6871 | -999 | -999 | 0.043 | 0.081 | 0.107 | 0.119 | -999 | -999
2003-11-17 20:00 | -999 | 1.865 | -999 | -999 | -999 | -999 | -999 | -26.6931 | 0.75566 | -27.2681 | 0.75996 | -28.0696 | 0.72996 | 0.52042 | 178.79 | 0.2 | 0.11892 | -999 | 0.033769 | 0.16387 | -0.59549 | 95.5645 | -1.1415 | -2.1642 | -2.8901 | -5.4778 | -7.073 | -0.6449 | -1.0881 | -2.4294 | -4.383 | -2.9101 | -0.74357 | -1.361 | -2.7144 | -6.2941 | -11.7596 | -11.2635 | -5.9353 | -5.7064 | -999 | -999 | 0.043 | 0.081 | 0.107 | 0.119 | -999 | -999
2003-11-17 20:30 | -999 | 1.788 | -999 | -999 | -999 | -999 | -999 | -25.7474 | 0.77219 | -26.3044 | 0.78214 | -28.0422 | 0.72681 | 0.40667 | 181.917 | 0.2 | 0.09445 | -999 | 0.033806 | -0.41109 | 0.29688 | 95.5891 | -1.147 | -2.1802 | -2.9111 | -5.5284 | -7.1984 | -0.65725 | -1.089 | -2.4278 | -4.3818 | -2.9195 | -0.77232 | -1.3895 | -2.7335 | -6.3473 | -11.8715 | -11.3188 | -5.8966 | -5.7235 | -999 | -999 | 0.043 | 0.081 | 0.107 | 0.119 | -999 | -999
2003-11-17 21:00 | -999 | 2.961 | -999 | -999 | -999 | -999 | -999 | -25.3499 | 0.76874 | -25.5667 | 0.77962 | -28.0712 | 0.7344 | 1.0954 | 174.513 | 0.2 | 0.08954 | -999 | 0.033952 | -0.2726 | 0.0030269 | 95.607 | -1.1555 | -2.1998 | -2.9247 | -5.5779 | -7.2876 | -0.66669 | -1.0966 | -2.4286 | -4.3709 | -2.9224 | -0.79022 | -1.4049 | -2.75 | -6.3925 | -11.9625 | -11.3951 | -5.8627 | -5.7418 | -999 | -999 | 0.043 | 0.081 | 0.107 | 0.119 | -999 | -999
2003-11-17 21:30 | -999 | 0.764 | -999 | -999 | -999 | -999 | -999 | -25.0674 | 0.7751 | -25.0272 | 0.78784 | -26.5998 | 0.7792 | 1.445 | 173.692 | 0.2 | 0.10877 | -999 | 0.031668 | -0.20131 | 0.19192 | 95.6224 | -1.1668 | -2.2157 | -2.9462 | -5.6288 | -7.3497 | -0.67752 | -1.1068 | -2.4348 | -4.3759 | -2.9469 | -0.83375 | -1.4632 | -2.787 | -6.4385 | -12.0529 | -11.4868 | -5.8346 | -5.7617 | -999 | -999 | 0.043 | 0.081 | 0.107 | 0.118 | -999 | -999
2003-11-17 22:00 | -999 | 0.149 | -999 | -999 | -999 | -999 | -999 | -24.4381 | 0.77847 | -24.2623 | 0.79123 | -25.2635 | 0.76907 | 0.5525 | 185.772 | 0.2 | 0.10991 | -999 | 0.031231 | -0.34913 | 0.30258 | 95.6479 | -1.1687 | -2.2182 | -2.9637 | -5.6711 | -7.3468 | -0.67719 | -1.1037 | -2.4295 | -4.3854 | -2.9708 | -0.86228 | -1.5096 | -2.8158 | -6.4649 | -12.0975 | -11.5764 | -5.8143 | -5.7829 | -999 | -999 | 0.043 | 0.081 | 0.107 | 0.118 | -999 | -999
2003-11-17 22:30 | -999 | 1.423 | -999 | -999 | -999 | -999 | -999 | -24.1503 | 0.77692 | -23.9731 | 0.78668 | -25.1139 | 0.76275 | 0.84375 | 197.547 | 0.2 | 0.036085 | -999 | 0.032658 | -0.38786 | 0.062946 | 95.6554 | -1.1693 | -2.2167 | -2.9637 | -5.6843 | -7.2768 | -0.66559 | -1.1001 | -2.4213 | -4.3758 | -2.9643 | -0.85083 | -1.4971 | -2.8125 | -6.4735 | -12.0762 | -11.6483 | -5.7995 | -5.801 | -999 | -999 | 0.043 | 0.081 | 0.107 | 0.118 | -999 | -999
2003-11-17 23:00 | -999 | 2.282 | -999 | -999 | -999 | -999 | -999 | -24.39 | 0.77287 | -24.3236 | 0.78162 | -25.3267 | 0.75399 | 0.50125 | 192.421 | 0.2 | 0.020946 | -999 | 0.033073 | -0.17857 | -0.31876 | 95.6685 | -1.1627 | -2.2197 | -2.9569 | -5.6786 | -7.2085 | -0.66179 | -1.0895 | -2.4099 | -4.3635 | -2.9481 | -0.82779 | -1.4603 | -2.7924 | -6.4731 | -12.0334 | -11.6942 | -5.7902 | -5.8126 | -999 | -999 | 0.043 | 0.081 | 0.107 | 0.118 | -999 | -999
2003-11-17 23:30 | -999 | 1.728 | -999 | -999 | -999 | -999 | -999 | -24.5495 | 0.77085 | -24.6492 | 0.77963 | -25.7263 | 0.74735 | 0.20083 | 166.222 | 0.2 | 0.036918 | -999 | 0.032029 | -0.13886 | -0.44497 | 95.6981 | -1.1617 | -2.2192 | -2.9555 | -5.6731 | -7.1757 | -0.65862 | -1.0845 | -2.404 | -4.3632 | -2.947 | -0.81563 | -1.4401 | -2.786 | -6.4653 | -11.9971 | -11.7123 | -5.7854 | -5.8214 | -999 | -999 | 0.043 | 0.081 | 0.107 | 0.118 | -999 | -999
2003-11-18 | -999 | 1.311 | -999 | -999 | -999 | -999 | -999 | -24.916 | 0.76858 | -25.0362 | 0.77365 | -26.0767 | 0.73832 | 0.71667 | 111.854 | 0.2 | 0.041691 | -999 | 0.033703 | -0.0020899 | -0.5007 | 95.722 | -1.1597 | -2.2217 | -2.9557 | -5.6707 | -7.1705 | -0.65767 | -1.0843 | -2.4036 | -4.3613 | -2.9431 | -0.80693 | -1.4255 | -2.7795 | -6.457 | -11.9671 | -11.7157 | -5.7847 | -5.8254 | -999 | -999 | 0.043 | 0.081 | 0.107 | 0.118 | -999 | -999
2003-11-18 00:30 | -999 | 3.419 | -999 | -999 | -999 | -999 | -999 | -25.7486 | 0.75183 | -25.9325 | 0.76269 | -26.6455 | 0.73087 | 0.5225 | 155.699 | 0.2 | 0.037228 | -999 | 0.033046 | 0.4499 | -1.0346 | 95.7414 | -1.1628 | -2.2222 | -2.9569 | -5.6725 | -7.1971 | -0.65439 | -1.0847 | -2.404 | -4.3609 | -2.9391 | -0.79249 | -1.4121 | -2.775 | -6.4459 | -11.9462 | -11.715 | -5.7853 | -5.8251 | -999 | -999 | 0.043 | 0.081 | 0.107 | 0.118 | -999 | -999
2003-11-18 01:00 | -999 | 1.455 | -999 | -999 | -999 | -999 | -999 | -26.0196 | 0.76077 | -26.0621 | 0.76985 | -27.0235 | 0.73064 | 0.4675 | 183.302 | 0.2 | 0.055981 | -999 | 0.032955 | 0.22767 | -0.51283 | 95.7362 | -1.1686 | -2.222 | -2.9698 | -5.6896 | -7.2607 | -0.6529 | -1.088 | -2.4062 | -4.3692 | -2.9484 | -0.7929 | -1.417 | -2.7843 | -6.438 | -11.9453 | -11.7177 | -5.7872 | -5.8222 | -999 | -999 | 0.043 | 0.081 | 0.106 | 0.118 | -999 | -999
2003-11-18 01:30 | -999 | 0.826 | -999 | -999 | -999 | -999 | -999 | -26.0788 | 0.75988 | -26.1435 | 0.7655 | -27.2451 | 0.73177 | 0.48292 | 142.551 | 0.2 | 0.043671 | -999 | 0.033758 | -0.023887 | -0.3462 | 95.7632 | -1.1739 | -2.2305 | -2.9829 | -5.7121 | -7.3195 | -0.66 | -1.0901 | -2.4082 | -4.3784 | -2.9589 | -0.80298 | -1.4312 | -2.7931 | -6.4424 | -11.966 | -11.7337 | -5.7855 | -5.8165 | -999 | -999 | 0.043 | 0.081 | 0.106 | 0.118 | -999 | -999
2003-11-18 02:00 | -999 | 2.003 | -999 | -999 | -999 | -999 | -999 | -26.3727 | 0.75666 | -26.3203 | 0.77058 | -27.3866 | 0.73054 | 0.74792 | 105.983 | 0.2 | 0.058393 | -999 | 0.032421 | 0.10824 | -0.45375 | 95.7762 | -1.1779 | -2.2392 | -2.9941 | -5.7326 | -7.3731 | -0.66573 | -1.0891 | -2.4107 | -4.383 | -2.9635 | -0.80965 | -1.4334 | -2.7966 | -6.4476 | -11.996 | -11.7587 | -5.786 | -5.8121 | -999 | -999 | 0.043 | 0.081 | 0.106 | 0.117 | -999 | -999
2003-11-18 02:30 | -999 | 1.538 | -999 | -999 | -999 | -999 | -999 | -26.7276 | 0.74941 | -26.7653 | 0.7537 | -27.5823 | 0.72312 | 0.2 | 134.794 | 0.2 | 0.039733 | -999 | 0.032975 | 0.19605 | -0.6936 | 95.7877 | -1.1802 | -2.2495 | -3.0031 | -5.7557 | -7.4263 | -0.67061 | -1.0931 | -2.4144 | -4.3819 | -2.9653 | -0.816 | -1.4302 | -2.796 | -6.4564 | -12.0255 | -11.7911 | -5.7849 | -5.8089 | -999 | -999 | 0.043 | 0.081 | 0.106 | 0.117 | -999 | -999
2003-11-18 03:00 | -999 | 0.257 | -999 | -999 | -999 | -999 | -999 | -26.9951 | 0.75132 | -27.3532 | 0.75412 | -27.9893 | 0.71741 | 0.46792 | 160.019 | 0.2 | 0.040846 | -999 | 0.033233 | 0.075969 | -0.53457 | 95.7994 | -1.1861 | -2.262 | -3.012 | -5.7818 | -7.4804 | -0.67314 | -1.0973 | -2.4203 | -4.3834 | -2.9667 | -0.81913 | -1.4265 | -2.7946 | -6.4694 | -12.0629 | -11.8341 | -5.7857 | -5.8078 | -999 | -999 | 0.043 | 0.081 | 0.106 | 0.117 | -999 | -999
2003-11-18 03:30 | -999 | 2.083 | -999 | -999 | -999 | -999 | -999 | -27.165 | 0.7528 | -27.3755 | 0.76214 | -28.32 | 0.7151 | 0.54958 | 181.537 | 0.2 | 0.048849 | -999 | 0.032802 | 0.0055991 | -0.36632 | 95.7866 | -1.1936 | -2.2721 | -3.0268 | -5.811 | -7.5335 | -0.6727 | -1.1054 | -2.4263 | -4.3888 | -2.9737 | -0.82017 | -1.4297 | -2.8003 | -6.4814 | -12.1051 | -11.8857 | -5.7887 | -5.8113 | -999 | -999 | 0.043 | 0.081 | 0.106 | 0.117 | -999 | -999
2003-11-18 04:00 | -999 | 3.214 | -999 | -999 | -999 | -999 | -999 | -27.202 | 0.75036 | -27.2008 | 0.76166 | -28.9564 | 0.67731 | 1.0242 | 164.781 | 0.2 | 0.035888 | -999 | 0.033916 | -0.0024388 | -0.38566 | 95.7911 | -1.1978 | -2.2743 | -3.0468 | -5.8471 | -7.618 | -0.6699 | -1.1025 | -2.4221 | -4.396 | -2.9757 | -0.79893 | -1.4083 | -2.7917 | -6.4846 | -12.1387 | -11.9459 | -5.79 | -5.8179 | -999 | -999 | 0.043 | 0.081 | 0.106 | 0.117 | -999 | -999
2003-11-18 04:30 | -999 | 3.724 | -999 | -999 | -999 | -999 | -999 | -27.2174 | 0.75301 | -27.5549 | 0.75583 | -30.2952 | 0.67162 | 1.0871 | 174.25 | 0.2 | 0.052097 | -999 | 0.032993 | -0.10878 | -0.35504 | 95.7936 | -1.2047 | -2.2927 | -3.0641 | -5.8893 | -7.7614 | -0.67934 | -1.1073 | -2.4268 | -4.4 | -2.9754 | -0.79442 | -1.3895 | -2.7818 | -6.5102 | -12.221 | -12.0115 | -5.794 | -5.8278 | -999 | -999 | 0.043 | 0.081 | 0.106 | 0.117 | -999 | -999
2003-11-18 05:00 | -999 | 6.138 | -999 | -999 | -999 | -999 | -999 | -26.8267 | 0.75308 | -27.3843 | 0.75813 | -31.2395 | 0.66475 | 1.2917 | 172.062 | 0.2 | 0.034934 | -999 | 0.034034 | -0.24688 | -0.36616 | 95.7989 | -1.2162 | -2.3096 | -3.0945 | -5.9512 | -7.9127 | -0.68024 | -1.1152 | -2.4381 | -4.4167 | -2.9928 | -0.79314 | -1.397 | -2.7965 | -6.5463 | -12.3383 | -12.0903 | -5.7979 | -5.8439 | -999 | -999 | 0.043 | 0.081 | 0.106 | 0.117 | -999 | -999
2003-11-18 05:30 | -999 | 7.197 | -999 | -999 | -999 | -999 | -999 | -27.7058 | 0.7339 | -28.1253 | 0.74023 | -32.255 | 0.65411 | 0.73208 | 166.121 | 0.2 | -0.025295 | -999 | 0.033733 | 0.21 | -1.1906 | 95.7956 | -1.2242 | -2.3365 | -3.1259 | -6.0261 | -8.0972 | -0.6924 | -1.1228 | -2.45 | -4.4281 | -3.0084 | -0.80354 | -1.3894 | -2.8008 | -6.6003 | -12.4798 | -12.1964 | -5.8076 | -5.8685 | -999 | -999 | 0.043 | 0.081 | 0.106 | 0.117 | -999 | -999
2003-11-18 06:00 | -999 | 3.887 | -999 | -999 | -999 | -999 | -999 | -28.3351 | 0.74162 | -29.3637 | 0.73372 | -33.0643 | 0.65874 | 0.4925 | 159.149 | 0.2 | 0.080416 | -999 | 0.034306 | 0.30402 | -1.0389 | 95.7868 | -1.2416 | -2.3532 | -3.1706 | -6.1205 | -8.2903 | -0.70358 | -1.1348 | -2.4569 | -4.4516 | -3.037 | -0.81923 | -1.415 | -2.824 | -6.6658 | -12.6614 | -12.3296 | -5.8184 | -5.9032 | -999 | -999 | 0.043 | 0.081 | 0.106 | 0.117 | -999 | -999
2003-11-18 06:30 | -999 | 6.293 | -999 | -999 | -999 | -999 | -999 | -28.3449 | 0.7395 | -30.0417 | 0.73246 | -33.6494 | 0.65223 | 1.3746 | 135.224 | 0.2 | 0.12779 | -999 | 0.033055 | 0.085405 | -0.66819 | 95.7938 | -1.2577 | -2.3883 | -3.2048 | -6.2189 | -8.4826 | -0.71559 | -1.1492 | -2.4737 | -4.4675 | -3.0581 | -0.84195 | -1.433 | -2.8417 | -6.748 | -12.8548 | -12.4933 | -5.8216 | -5.9513 | -999 | -999 | 0.043 | 0.081 | 0.106 | 0.117 | -999 | -999
2003-11-18 07:00 | -999 | 6.782 | -999 | -999 | -999 | -999 | -999 | -28.4674 | 0.74366 | -29.3068 | 0.74474 | -33.9323 | 0.67128 | 1.6325 | 159.339 | 0.2 | 0.098844 | -999 | 0.031429 | 0.087627 | -0.41397 | 95.7799 | -1.2737 | -2.4119 | -3.2542 | -6.3198 | -8.6683 | -0.72344 | -1.1584 | -2.4874 | -4.5022 | -3.0992 | -0.85843 | -1.4694 | -2.8772 | -6.8282 | -13.072 | -12.6753 | -5.8356 | -6.0157 | -999 | -999 | 0.043 | 0.081 | 0.106 | 0.116 | -999 | -999
2003-11-18 07:30 | -999 | 9.159 | -999 | -999 | -999 | -999 | -999 | -28.1875 | 0.72279 | -29.6932 | 0.71971 | -33.5468 | 0.6878 | 1.2517 | 178.063 | 0.2 | 0.068896 | -999 | 0.031263 | 0.11975 | -0.90094 | 95.7807 | -1.2878 | -2.4434 | -3.3026 | -6.4253 | -8.8003 | -0.73998 | -1.1662 | -2.5049 | -4.5303 | -3.1412 | -0.89574 | -1.5157 | -2.9176 | -6.9105 | -13.2847 | -12.8764 | -5.8586 | -6.08 | -999 | -999 | 0.043 | 0.081 | 0.106 | 0.116 | -999 | -999
2003-11-18 08:00 | -999 | 0.849 | -999 | -999 | -999 | -999 | -999 | -29.7443 | 0.74092 | -30.8475 | 0.73835 | -32.8144 | 0.69567 | 0.77542 | 185.85 | 0.2 | 0.057676 | -999 | 0.031424 | 0.83121 | -0.98868 | 95.7569 | -1.3016 | -2.468 | -3.341 | -6.5096 | -8.8654 | -0.74562 | -1.1733 | -2.5177 | -4.5577 | -3.1801 | -0.92279 | -1.5586 | -2.9571 | -6.9972 | -13.4524 | -13.072 | -5.883 | -6.1564 | -999 | -999 | 0.043 | 0.081 | 0.106 | 0.116 | -999 | -999
2003-11-18 08:30 | -999 | 3.09 | -999 | -999 | -999 | -999 | -999 | -29.5798 | 0.72503 | -30.2888 | 0.72643 | -32.2156 | 0.69611 | 0.675 | 166.74 | 0.2 | 0.055218 | -999 | 0.031435 | 0.31309 | -0.53467 | 95.7338 | -1.3108 | -2.486 | -3.3663 | -6.5653 | -8.8625 | -0.7447 | -1.1785 | -2.5276 | -4.5865 | -3.2082 | -0.93414 | -1.5835 | -2.9862 | -7.0652 | -13.5802 | -13.2471 | -5.9118 | -6.2283 | -999 | -999 | 0.043 | 0.081 | 0.106 | 0.116 | -999 | -999
2003-11-18 09:00 | -999 | 0.871 | -999 | -999 | -999 | -999 | -999 | -28.2569 | 0.75347 | -29.3411 | 0.74882 | -32.1049 | 0.68678 | 0.2 | 169.597 | 0.2 | 0.023119 | -999 | 0.03351 | -0.48898 | 0.5565 | 95.6928 | -1.315 | -2.5036 | -3.3798 | -6.6063 | -8.8356 | -0.73957 | -1.1829 | -2.5367 | -4.6056 | -3.2227 | -0.92766 | -1.5756 | -2.9939 | -7.1266 | -13.6646 | -13.3891 | -5.9435 | -6.2943 | -999 | -999 | 0.043 | 0.081 | 0.106 | 0.116 | -999 | -999
2003-11-18 09:30 | -999 | 5.669 | -999 | -999 | -999 | -999 | -999 | -28.0252 | 0.73615 | -29.05 | 0.7386 | -32.6079 | 0.66914 | 0.2 | 158.673 | 0.2 | 0.043101 | -999 | 0.036203 | -0.23255 | -0.25341 | 95.6651 | -1.3182 | -2.5164 | -3.3954 | -6.6368 | -8.839 | -0.73352 | -1.1815 | -2.5456 | -4.6297 | -3.2337 | -0.90816 | -1.5499 | -2.9922 | -7.1684 | -13.7366 | -13.5011 | -5.9805 | -6.3589 | -999 | -999 | 0.043 | 0.081 | 0.106 | 0.116 | -999 | -999
2003-11-18 10:00 | -999 | 6.353 | -999 | -999 | -999 | -999 | -999 | -28.7444 | 0.7314 | -30.0053 | 0.72592 | -33.1147 | 0.66066 | 0.2 | 120.382 | 0.2 | 0.27775 | -999 | 0.11334 | 0.25013 | -0.61727 | 95.6455 | -1.3219 | -2.5303 | -3.4166 | -6.6742 | -8.8965 | -0.73478 | -1.1803 | -2.5556 | -4.6599 | -3.2529 | -0.89802 | -1.5419 | -3.0045 | -7.2167 | -13.8146 | -13.5912 | -6.0228 | -6.426 | -999 | -999 | 0.043 | 0.081 | 0.106 | 0.116 | -999 | -999
2003-11-18 10:30 | -999 | 6.664 | -999 | -999 | -999 | -999 | -999 | -28.2356 | 0.73901 | -30.4752 | 0.72558 | -33.9079 | 0.64582 | 0.2 | 146.786 | 0.2 | 1.8446 | -999 | 0.5478 | 0.58146 | 1.2215 | 95.6219 | -1.3287 | -2.5437 | -3.4459 | -6.7222 | -8.9877 | -0.74103 | -1.1812 | -2.5666 | -4.6925 | -3.2728 | -0.89031 | -1.5234 | -3.0095 | -7.2623 | -13.8968 | -13.6886 | -6.0686 | -6.4851 | -999 | -999 | 0.043 | 0.081 | 0.106 | 0.116 | -999 | -999
2003-11-18 11:00 | -999 | 6.183 | -999 | -999 | -999 | -999 | -999 | -29.2025 | 0.72587 | -31.3372 | 0.71907 | -34.7017 | 0.63419 | 0.2 | 155.77 | 0.2 | 5.3135 | -999 | 1.3283 | 2.0424 | 2.8688 | 95.5929 | -1.3408 | -2.5705 | -3.4747 | -6.7892 | -9.114 | -0.74853 | -1.1932 | -2.588 | -4.7157 | -3.2894 | -0.89189 | -1.5157 | -3.0203 | -7.3119 | -14.0046 | -13.794 | -6.1123 | -6.5423 | -999 | -999 | 0.043 | 0.081 | 0.106 | 0.116 | -999 | -999
2003-11-18 11:30 | -999 | 5.261 | -999 | -999 | -999 | -999 | -999 | -30.2535 | 0.7131 | -30.8903 | 0.71422 | -35.2265 | 0.64214 | 0.2 | 170.06 | 0.2 | 20.4138 | -999 | 7.2412 | 8.3541 | 20.6168 | 95.5447 | -1.3588 | -2.5933 | -3.5075 | -6.8613 | -9.2455 | -0.75555 | -1.2047 | -2.6085 | -4.749 | -3.3189 | -0.89895 | -1.5404 | -3.0539 | -7.3881 | -14.1393 | -13.9104 | -6.154 | -6.6076 | -999 | -999 | 0.043 | 0.081 | 0.106 | 0.116 | -999 | -999
2003-11-18 12:00 | -999 | 9.875 | -999 | -999 | -999 | -999 | -999 | -29.0304 | 0.71128 | -29.1297 | 0.68777 | -34.893 | 0.65982 | 0.2 | 162.273 | 0.2 | 41.3998 | -999 | 14.6699 | 15.882 | 41.9875 | 95.4963 | -1.3748 | -2.615 | -3.5497 | -6.931 | -9.3639 | -0.77036 | -1.216 | -2.6279 | -4.7896 | -3.3624 | -0.93412 | -1.588 | -3.0987 | -7.4619 | -14.2866 | -14.041 | -6.193 | -6.6782 | -999 | -999 | 0.043 | 0.081 | 0.106 | 0.115 | -999 | -999
2003-11-18 12:30 | -999 | 8.133 | -999 | -999 | -999 | -999 | -999 | -27.5782 | 0.71374 | -27.2573 | 0.67418 | -33.9872 | 0.67302 | 0.2 | 158.331 | 0.2 | 51.9969 | -999 | 17.2752 | 18.9852 | 49.08 | 95.4726 | -1.3906 | -2.6388 | -3.5838 | -6.9935 | -9.4272 | -0.78315 | -1.2292 | -2.6512 | -4.8286 | -3.4023 | -0.96767 | -1.6418 | -3.1447 | -7.5305 | -14.4343 | -14.1765 | -6.2315 | -6.7447 | -999 | -999 | 0.043 | 0.081 | 0.106 | 0.115 | -999 | -999
2003-11-18 13:00 | -999 | 6.705 | -999 | -999 | -999 | -999 | -999 | -26.2555 | 0.70952 | -25.3632 | 0.66243 | -32.8972 | 0.68375 | 0.2 | 153.378 | 0.2 | 57.6861 | -999 | 18.4864 | 20.5485 | 53.2116 | 95.4017 | -1.4038 | -2.6581 | -3.6034 | -7.0396 | -9.4246 | -0.78195 | -1.2353 | -2.6678 | -4.8548 | -3.4276 | -0.98306 | -1.6854 | -3.1864 | -7.585 | -14.5568 | -14.3005 | -6.2709 | -6.811 | -999 | -999 | 0.043 | 0.081 | 0.106 | 0.115 | -999 | -999
2003-11-18 13:30 | -999 | -999 | -999 | -999 | -999 | -999 | -999 | -999 | -999 | -999 | -999 | -999 | -999 | -999 | -999 | -999 | -999 | -999 | -999 | -999 | -999 | -999 | -999 | -999 | -999 | -999 | -999 | -999 | -999 | -999 | -999 | -999 | -999 | -999 | -999 | -999 | -999 | -999 | -999 | -999 | -999 | -999 | 0.043 | 0.081 | 0.106 | 0.115 | -999 | -999
2003-11-18 14:00 | -999 | -999 | -999 | -999 | -999 | -999 | -999 | -999 | -999 | -999 | -999 | -999 | -999 | -999 | -999 | -999 | -999 | -999 | -999 | -999 | -999 | -999 | -999 | -999 | -999 | -999 | -999 | -999 | -999 | -999 | -999 | -999 | -999 | -999 | -999 | -999 | -999 | -999 | -999 | -999 | -999 | -999 | 0.043 | 0.081 | 0.106 | 0.115 | -999 | -999
2003-11-18 14:30 | -999 | -999 | -999 | -999 | -999 | -999 | -999 | -999 | -999 | -999 | -999 | -999 | -999 | -999 | -999 | -999 | -999 | -999 | -999 | -999 | -999 | -999 | -999 | -999 | -999 | -999 | -999 | -999 | -999 | -999 | -999 | -999 | -999 | -999 | -999 | -999 | -999 | -999 | -999 | -999 | -999 | -999 | 0.043 | 0.081 | 0.106 | 0.115 | -999 | -999
2003-11-18 15:00 | -999 | -999 | -999 | -999 | -999 | -999 | -999 | -999 | -999 | -999 | -999 | -999 | -999 | -999 | -999 | -999 | -999 | -999 | -999 | -999 | -999 | -999 | -999 | -999 | -999 | -999 | -999 | -999 | -999 | -999 | -999 | -999 | -999 | -999 | -999 | -999 | -999 | -999 | -999 | -999 | -999 | -999 | 0.043 | 0.081 | 0.106 | 0.115 | -999 | -999
2003-11-18 15:30 | -999 | -999 | -999 | -999 | -999 | -999 | -999 | -999 | -999 | -999 | -999 | -999 | -999 | -999 | -999 | -999 | -999 | -999 | -999 | -999 | -999 | -999 | -999 | -999 | -999 | -999 | -999 | -999 | -999 | -999 | -999 | -999 | -999 | -999 | -999 | -999 | -999 | -999 | -999 | -999 | -999 | -999 | 0.043 | 0.081 | 0.106 | 0.115 | -999 | -999
2003-11-18 16:00 | -999 | -999 | -999 | -999 | -999 | -999 | -999 | -999 | -999 | -999 | -999 | -999 | -999 | -999 | -999 | -999 | -999 | -999 | -999 | -999 | -999 | -999 | -999 | -999 | -999 | -999 | -999 | -999 | -999 | -999 | -999 | -999 | -999 | -999 | -999 | -999 | -999 | -999 | -999 | -999 | -999 | -999 | 0.043 | 0.081 | 0.106 | 0.115 | -999 | -999
2003-11-18 16:30 | -999 | -999 | -999 | -999 | -999 | -999 | -999 | -999 | -999 | -999 | -999 | -999 | -999 | -999 | -999 | -999 | -999 | -999 | -999 | -999 | -999 | -999 | -999 | -999 | -999 | -999 | -999 | -999 | -999 | -999 | -999 | -999 | -999 | -999 | -999 | -999 | -999 | -999 | -999 | -999 | -999 | -999 | 0.043 | 0.081 | 0.106 | 0.115 | -999 | -999
2003-11-18 17:00 | -999 | -999 | -999 | -999 | -999 | -999 | -999 | -999 | -999 | -999 | -999 | -999 | -999 | -999 | -999 | -999 | -999 | -999 | -999 | -999 | -999 | -999 | -999 | -999 | -999 | -999 | -999 | -999 | -999 | -999 | -999 | -999 | -999 | -999 | -999 | -999 | -999 | -999 | -999 | -999 | -999 | -999 | 0.043 | 0.08 | 0.106 | 0.115 | -999 | -999
2003-11-18 17:30 | -999 | -999 | -999 | -999 | -999 | -999 | -999 | -999 | -999 | -999 | -999 | -999 | -999 | -999 | -999 | -999 | -999 | -999 | -999 | -999 | -999 | -999 | -999 | -999 | -999 | -999 | -999 | -999 | -999 | -999 | -999 | -999 | -999 | -999 | -999 | -999 | -999 | -999 | -999 | -999 | -999 | -999 | 0.043 | 0.08 | 0.106 | 0.114 | -999 | -999
2003-11-18 18:00 | -999 | -999 | -999 | -999 | -999 | -999 | -999 | -999 | -999 | -999 | -999 | -999 | -999 | -999 | -999 | -999 | -999 | -999 | -999 | -999 | -999 | -999 | -999 | -999 | -999 | -999 | -999 | -999 | -999 | -999 | -999 | -999 | -999 | -999 | -999 | -999 | -999 | -999 | -999 | -999 | -999 | -999 | 0.043 | 0.08 | 0.106 | 0.114 | -999 | -999
2003-11-18 18:30 | -999 | -999 | -999 | -999 | -999 | -999 | -999 | -999 | -999 | -999 | -999 | -999 | -999 | -999 | -999 | -999 | -999 | -999 | -999 | -999 | -999 | -999 | -999 | -999 | -999 | -999 | -999 | -999 | -999 | -999 | -999 | -999 | -999 | -999 | -999 | -999 | -999 | -999 | -999 | -999 | -999 | -999 | 0.043 | 0.08 | 0.106 | 0.114 | -999 | -999
2003-11-18 19:00 | -999 | -999 | -999 | -999 | -999 | -999 | -999 | -999 | -999 | -999 | -999 | -999 | -999 | -999 | -999 | -999 | -999 | -999 | -999 | -999 | -999 | -999 | -999 | -999 | -999 | -999 | -999 | -999 | -999 | -999 | -999 | -999 | -999 | -999 | -999 | -999 | -999 | -999 | -999 | -999 | -999 | -999 | 0.043 | 0.08 | 0.106 | 0.114 | -999 | -999
2003-11-18 19:30 | -999 | -999 | -999 | -999 | -999 | -999 | -999 | -999 | -999 | -999 | -999 | -999 | -999 | -999 | -999 | -999 | -999 | -999 | -999 | -999 | -999 | -999 | -999 | -999 | -999 | -999 | -999 | -999 | -999 | -999 | -999 | -999 | -999 | -999 | -999 | -999 | -999 | -999 | -999 | -999 | -999 | -999 | 0.043 | 0.08 | 0.106 | 0.114 | -999 | -999
2003-11-18 20:00 | -999 | -999 | -999 | -999 | -999 | -999 | -999 | -999 | -999 | -999 | -999 | -999 | -999 | -999 | -999 | -999 | -999 | -999 | -999 | -999 | -999 | -999 | -999 | -999 | -999 | -999 | -999 | -999 | -999 | -999 | -999 | -999 | -999 | -999 | -999 | -999 | -999 | -999 | -999 | -999 | -999 | -999 | 0.043 | 0.08 | 0.106 | 0.114 | -999 | -999
2003-11-18 20:30 | -999 | -999 | -999 | -999 | -999 | -999 | -999 | -999 | -999 | -999 | -999 | -999 | -999 | -999 | -999 | -999 | -999 | -999 | -999 | -999 | -999 | -999 | -999 | -999 | -999 | -999 | -999 | -999 | -999 | -999 | -999 | -999 | -999 | -999 | -999 | -999 | -999 | -999 | -999 | -999 | -999 | -999 | 0.043 | 0.08 | 0.106 | 0.114 | -999 | -999
2003-11-18 21:00 | -999 | -999 | -999 | -999 | -999 | -999 | -999 | -999 | -999 | -999 | -999 | -999 | -999 | -999 | -999 | -999 | -999 | -999 | -999 | -999 | -999 | -999 | -999 | -999 | -999 | -999 | -999 | -999 | -999 | -999 | -999 | -999 | -999 | -999 | -999 | -999 | -999 | -999 | -999 | -999 | -999 | -999 | 0.043 | 0.08 | 0.106 | 0.114 | -999 | -999
2003-11-18 21:30 | -999 | -999 | -999 | -999 | -999 | -999 | -999 | -999 | -999 | -999 | -999 | -999 | -999 | -999 | -999 | -999 | -999 | -999 | -999 | -999 | -999 | -999 | -999 | -999 | -999 | -999 | -999 | -999 | -999 | -999 | -999 | -999 | -999 | -999 | -999 | -999 | -999 | -999 | -999 | -999 | -999 | -999 | 0.043 | 0.08 | 0.106 | 0.114 | -999 | -999
2003-11-18 22:00 | -999 | -999 | -999 | -999 | -999 | -999 | -999 | -999 | -999 | -999 | -999 | -999 | -999 | -999 | -999 | -999 | -999 | -999 | -999 | -999 | -999 | -999 | -999 | -999 | -999 | -999 | -999 | -999 | -999 | -999 | -999 | -999 | -999 | -999 | -999 | -999 | -999 | -999 | -999 | -999 | -999 | -999 | 0.043 | 0.08 | 0.106 | 0.114 | -999 | -999
2003-11-18 22:30 | -999 | -999 | -999 | -999 | -999 | -999 | -999 | -999 | -999 | -999 | -999 | -999 | -999 | -999 | -999 | -999 | -999 | -999 | -999 | -999 | -999 | -999 | -999 | -999 | -999 | -999 | -999 | -999 | -999 | -999 | -999 | -999 | -999 | -999 | -999 | -999 | -999 | -999 | -999 | -999 | -999 | -999 | 0.043 | 0.08 | 0.106 | 0.113 | -999 | -999
2003-11-18 23:00 | -999 | -999 | -999 | -999 | -999 | -999 | -999 | -999 | -999 | -999 | -999 | -999 | -999 | -999 | -999 | -999 | -999 | -999 | -999 | -999 | -999 | -999 | -999 | -999 | -999 | -999 | -999 | -999 | -999 | -999 | -999 | -999 | -999 | -999 | -999 | -999 | -999 | -999 | -999 | -999 | -999 | -999 | 0.043 | 0.08 | 0.106 | 0.113 | -999 | -999
2003-11-18 23:30 | -999 | -999 | -999 | -999 | -999 | -999 | -999 | -999 | -999 | -999 | -999 | -999 | -999 | -999 | -999 | -999 | -999 | -999 | -999 | -999 | -999 | -999 | -999 | -999 | -999 | -999 | -999 | -999 | -999 | -999 | -999 | -999 | -999 | -999 | -999 | -999 | -999 | -999 | -999 | -999 | -999 | -999 | 0.043 | 0.08 | 0.106 | 0.113 | -999 | -999
2003-11-19 | -999 | -999 | -999 | -999 | -999 | -999 | -999 | -999 | -999 | -999 | -999 | -999 | -999 | -999 | -999 | -999 | -999 | -999 | -999 | -999 | -999 | -999 | -999 | -999 | -999 | -999 | -999 | -999 | -999 | -999 | -999 | -999 | -999 | -999 | -999 | -999 | -999 | -999 | -999 | -999 | -999 | -999 | 0.043 | 0.08 | 0.106 | 0.113 | -999 | -999
2003-11-19 00:30 | -999 | -999 | -999 | -999 | -999 | -999 | -999 | -999 | -999 | -999 | -999 | -999 | -999 | -999 | -999 | -999 | -999 | -999 | -999 | -999 | -999 | -999 | -999 | -999 | -999 | -999 | -999 | -999 | -999 | -999 | -999 | -999 | -999 | -999 | -999 | -999 | -999 | -999 | -999 | -999 | -999 | -999 | 0.043 | 0.08 | 0.105 | 0.113 | -999 | -999
2003-11-19 01:00 | -999 | -999 | -999 | -999 | -999 | -999 | -999 | -999 | -999 | -999 | -999 | -999 | -999 | -999 | -999 | -999 | -999 | -999 | -999 | -999 | -999 | -999 | -999 | -999 | -999 | -999 | -999 | -999 | -999 | -999 | -999 | -999 | -999 | -999 | -999 | -999 | -999 | -999 | -999 | -999 | -999 | -999 | 0.043 | 0.08 | 0.105 | 0.113 | -999 | -999
2003-11-19 01:30 | -999 | -999 | -999 | -999 | -999 | -999 | -999 | -999 | -999 | -999 | -999 | -999 | -999 | -999 | -999 | -999 | -999 | -999 | -999 | -999 | -999 | -999 | -999 | -999 | -999 | -999 | -999 | -999 | -999 | -999 | -999 | -999 | -999 | -999 | -999 | -999 | -999 | -999 | -999 | -999 | -999 | -999 | 0.043 | 0.08 | 0.105 | 0.113 | -999 | -999
2003-11-19 02:00 | -999 | -999 | -999 | -999 | -999 | -999 | -999 | -999 | -999 | -999 | -999 | -999 | -999 | -999 | -999 | -999 | -999 | -999 | -999 | -999 | -999 | -999 | -999 | -999 | -999 | -999 | -999 | -999 | -999 | -999 | -999 | -999 | -999 | -999 | -999 | -999 | -999 | -999 | -999 | -999 | -999 | -999 | 0.043 | 0.08 | 0.105 | 0.113 | -999 | -999
2003-11-19 02:30 | -999 | -999 | -999 | -999 | -999 | -999 | -999 | -999 | -999 | -999 | -999 | -999 | -999 | -999 | -999 | -999 | -999 | -999 | -999 | -999 | -999 | -999 | -999 | -999 | -999 | -999 | -999 | -999 | -999 | -999 | -999 | -999 | -999 | -999 | -999 | -999 | -999 | -999 | -999 | -999 | -999 | -999 | 0.043 | 0.08 | 0.105 | 0.113 | -999 | -999
2003-11-19 03:00 | -999 | -999 | -999 | -999 | -999 | -999 | -999 | -999 | -999 | -999 | -999 | -999 | -999 | -999 | -999 | -999 | -999 | -999 | -999 | -999 | -999 | -999 | -999 | -999 | -999 | -999 | -999 | -999 | -999 | -999 | -999 | -999 | -999 | -999 | -999 | -999 | -999 | -999 | -999 | -999 | -999 | -999 | 0.043 | 0.08 | 0.105 | 0.112 | -999 | -999
2003-11-19 03:30 | -999 | -999 | -999 | -999 | -999 | -999 | -999 | -999 | -999 | -999 | -999 | -999 | -999 | -999 | -999 | -999 | -999 | -999 | -999 | -999 | -999 | -999 | -999 | -999 | -999 | -999 | -999 | -999 | -999 | -999 | -999 | -999 | -999 | -999 | -999 | -999 | -999 | -999 | -999 | -999 | -999 | -999 | 0.043 | 0.08 | 0.105 | 0.112 | -999 | -999
2003-11-19 04:00 | -999 | -999 | -999 | -999 | -999 | -999 | -999 | -999 | -999 | -999 | -999 | -999 | -999 | -999 | -999 | -999 | -999 | -999 | -999 | -999 | -999 | -999 | -999 | -999 | -999 | -999 | -999 | -999 | -999 | -999 | -999 | -999 | -999 | -999 | -999 | -999 | -999 | -999 | -999 | -999 | -999 | -999 | 0.043 | 0.08 | 0.105 | 0.112 | -999 | -999
2003-11-19 04:30 | -999 | -999 | -999 | -999 | -999 | -999 | -999 | -999 | -999 | -999 | -999 | -999 | -999 | -999 | -999 | -999 | -999 | -999 | -999 | -999 | -999 | -999 | -999 | -999 | -999 | -999 | -999 | -999 | -999 | -999 | -999 | -999 | -999 | -999 | -999 | -999 | -999 | -999 | -999 | -999 | -999 | -999 | 0.043 | 0.08 | 0.105 | 0.112 | -999 | -999
2003-11-19 05:00 | -999 | -999 | -999 | -999 | -999 | -999 | -999 | -999 | -999 | -999 | -999 | -999 | -999 | -999 | -999 | -999 | -999 | -999 | -999 | -999 | -999 | -999 | -999 | -999 | -999 | -999 | -999 | -999 | -999 | -999 | -999 | -999 | -999 | -999 | -999 | -999 | -999 | -999 | -999 | -999 | -999 | -999 | 0.043 | 0.08 | 0.105 | 0.112 | -999 | -999
2003-11-19 05:30 | -999 | -999 | -999 | -999 | -999 | -999 | -999 | -999 | -999 | -999 | -999 | -999 | -999 | -999 | -999 | -999 | -999 | -999 | -999 | -999 | -999 | -999 | -999 | -999 | -999 | -999 | -999 | -999 | -999 | -999 | -999 | -999 | -999 | -999 | -999 | -999 | -999 | -999 | -999 | -999 | -999 | -999 | 0.043 | 0.08 | 0.105 | 0.112 | -999 | -999
2003-11-19 06:00 | -999 | -999 | -999 | -999 | -999 | -999 | -999 | -999 | -999 | -999 | -999 | -999 | -999 | -999 | -999 | -999 | -999 | -999 | -999 | -999 | -999 | -999 | -999 | -999 | -999 | -999 | -999 | -999 | -999 | -999 | -999 | -999 | -999 | -999 | -999 | -999 | -999 | -999 | -999 | -999 | -999 | -999 | 0.043 | 0.08 | 0.105 | 0.112 | -999 | -999
2003-11-19 06:30 | -999 | -999 | -999 | -999 | -999 | -999 | -999 | -999 | -999 | -999 | -999 | -999 | -999 | -999 | -999 | -999 | -999 | -999 | -999 | -999 | -999 | -999 | -999 | -999 | -999 | -999 | -999 | -999 | -999 | -999 | -999 | -999 | -999 | -999 | -999 | -999 | -999 | -999 | -999 | -999 | -999 | -999 | 0.043 | 0.08 | 0.105 | 0.112 | -999 | -999
2003-11-19 07:00 | -999 | -999 | -999 | -999 | -999 | -999 | -999 | -999 | -999 | -999 | -999 | -999 | -999 | -999 | -999 | -999 | -999 | -999 | -999 | -999 | -999 | -999 | -999 | -999 | -999 | -999 | -999 | -999 | -999 | -999 | -999 | -999 | -999 | -999 | -999 | -999 | -999 | -999 | -999 | -999 | -999 | -999 | 0.043 | 0.08 | 0.105 | 0.112 | -999 | -999
2003-11-19 07:30 | -999 | -999 | -999 | -999 | -999 | -999 | -999 | -999 | -999 | -999 | -999 | -999 | -999 | -999 | -999 | -999 | -999 | -999 | -999 | -999 | -999 | -999 | -999 | -999 | -999 | -999 | -999 | -999 | -999 | -999 | -999 | -999 | -999 | -999 | -999 | -999 | -999 | -999 | -999 | -999 | -999 | -999 | 0.043 | 0.08 | 0.105 | 0.112 | -999 | -999
2003-11-19 08:00 | -999 | -999 | -999 | -999 | -999 | -999 | -999 | -999 | -999 | -999 | -999 | -999 | -999 | -999 | -999 | -999 | -999 | -999 | -999 | -999 | -999 | -999 | -999 | -999 | -999 | -999 | -999 | -999 | -999 | -999 | -999 | -999 | -999 | -999 | -999 | -999 | -999 | -999 | -999 | -999 | -999 | -999 | 0.043 | 0.08 | 0.105 | 0.112 | -999 | -999
2003-11-19 08:30 | -999 | -999 | -999 | -999 | -999 | -999 | -999 | -999 | -999 | -999 | -999 | -999 | -999 | -999 | -999 | -999 | -999 | -999 | -999 | -999 | -999 | -999 | -999 | -999 | -999 | -999 | -999 | -999 | -999 | -999 | -999 | -999 | -999 | -999 | -999 | -999 | -999 | -999 | -999 | -999 | -999 | -999 | 0.043 | 0.08 | 0.105 | 0.111 | -999 | -999
2003-11-19 09:00 | -999 | -999 | -999 | -999 | -999 | -999 | -999 | -999 | -999 | -999 | -999 | -999 | -999 | -999 | -999 | -999 | -999 | -999 | -999 | -999 | -999 | -999 | -999 | -999 | -999 | -999 | -999 | -999 | -999 | -999 | -999 | -999 | -999 | -999 | -999 | -999 | -999 | -999 | -999 | -999 | -999 | -999 | 0.043 | 0.08 | 0.105 | 0.111 | -999 | -999
2003-11-19 09:30 | -999 | -999 | -999 | -999 | -999 | -999 | -999 | -999 | -999 | -999 | -999 | -999 | -999 | -999 | -999 | -999 | -999 | -999 | -999 | -999 | -999 | -999 | -999 | -999 | -999 | -999 | -999 | -999 | -999 | -999 | -999 | -999 | -999 | -999 | -999 | -999 | -999 | -999 | -999 | -999 | -999 | -999 | 0.043 | 0.08 | 0.105 | 0.111 | -999 | -999
2003-11-19 10:00 | -999 | -999 | -999 | -999 | -999 | -999 | -999 | -999 | -999 | -999 | -999 | -999 | -999 | -999 | -999 | -999 | -999 | -999 | -999 | -999 | -999 | -999 | -999 | -999 | -999 | -999 | -999 | -999 | -999 | -999 | -999 | -999 | -999 | -999 | -999 | -999 | -999 | -999 | -999 | -999 | -999 | -999 | 0.043 | 0.08 | 0.105 | 0.111 | -999 | -999
2003-11-19 10:30 | -999 | -999 | -999 | -999 | -999 | -999 | -999 | -999 | -999 | -999 | -999 | -999 | -999 | -999 | -999 | -999 | -999 | -999 | -999 | -999 | -999 | -999 | -999 | -999 | -999 | -999 | -999 | -999 | -999 | -999 | -999 | -999 | -999 | -999 | -999 | -999 | -999 | -999 | -999 | -999 | -999 | -999 | 0.043 | 0.079 | 0.105 | 0.111 | -999 | -999
2003-11-19 11:00 | -999 | -999 | -999 | -999 | -999 | -999 | -999 | -999 | -999 | -999 | -999 | -999 | -999 | -999 | -999 | -999 | -999 | -999 | -999 | -999 | -999 | -999 | -999 | -999 | -999 | -999 | -999 | -999 | -999 | -999 | -999 | -999 | -999 | -999 | -999 | -999 | -999 | -999 | -999 | -999 | -999 | -999 | 0.043 | 0.079 | 0.105 | 0.111 | -999 | -999
2003-11-19 11:30 | -999 | -999 | -999 | -999 | -999 | -999 | -999 | -999 | -999 | -999 | -999 | -999 | -999 | -999 | -999 | -999 | -999 | -999 | -999 | -999 | -999 | -999 | -999 | -999 | -999 | -999 | -999 | -999 | -999 | -999 | -999 | -999 | -999 | -999 | -999 | -999 | -999 | -999 | -999 | -999 | -999 | -999 | 0.043 | 0.079 | 0.105 | 0.111 | -999 | -999
2003-11-19 12:00 | -999 | -999 | -999 | -999 | -999 | -999 | -999 | -999 | -999 | -999 | -999 | -999 | -999 | -999 | -999 | -999 | -999 | -999 | -999 | -999 | -999 | -999 | -999 | -999 | -999 | -999 | -999 | -999 | -999 | -999 | -999 | -999 | -999 | -999 | -999 | -999 | -999 | -999 | -999 | -999 | -999 | -999 | 0.043 | 0.079 | 0.105 | 0.111 | -999 | -999
2003-11-19 12:30 | -999 | -999 | -999 | -999 | -999 | -999 | -999 | -999 | -999 | -999 | -999 | -999 | -999 | -999 | -999 | -999 | -999 | -999 | -999 | -999 | -999 | -999 | -999 | -999 | -999 | -999 | -999 | -999 | -999 | -999 | -999 | -999 | -999 | -999 | -999 | -999 | -999 | -999 | -999 | -999 | -999 | -999 | 0.043 | 0.079 | 0.105 | 0.111 | -999 | -999
2003-11-19 13:00 | -999 | -999 | -999 | -999 | -999 | -999 | -999 | -999 | -999 | -999 | -999 | -999 | -999 | -999 | -999 | -999 | -999 | -999 | -999 | -999 | -999 | -999 | -999 | -999 | -999 | -999 | -999 | -999 | -999 | -999 | -999 | -999 | -999 | -999 | -999 | -999 | -999 | -999 | -999 | -999 | -999 | -999 | 0.043 | 0.079 | 0.105 | 0.111 | -999 | -999
2003-11-19 13:30 | -999 | -999 | -999 | -999 | -999 | -999 | -999 | -999 | -999 | -999 | -999 | -999 | -999 | -999 | -999 | -999 | -999 | -999 | -999 | -999 | -999 | -999 | -999 | -999 | -999 | -999 | -999 | -999 | -999 | -999 | -999 | -999 | -999 | -999 | -999 | -999 | -999 | -999 | -999 | -999 | -999 | -999 | 0.043 | 0.079 | 0.105 | 0.111 | -999 | -999
2003-11-19 14:00 | -999 | -999 | -999 | -999 | -999 | -999 | -999 | -999 | -999 | -999 | -999 | -999 | -999 | -999 | -999 | -999 | -999 | -999 | -999 | -999 | -999 | -999 | -999 | -999 | -999 | -999 | -999 | -999 | -999 | -999 | -999 | -999 | -999 | -999 | -999 | -999 | -999 | -999 | -999 | -999 | -999 | -999 | 0.043 | 0.079 | 0.105 | 0.111 | -999 | -999
2003-11-19 14:30 | -999 | -999 | -999 | -999 | -999 | -999 | -999 | -999 | -999 | -999 | -999 | -999 | -999 | -999 | -999 | -999 | -999 | -999 | -999 | -999 | -999 | -999 | -999 | -999 | -999 | -999 | -999 | -999 | -999 | -999 | -999 | -999 | -999 | -999 | -999 | -999 | -999 | -999 | -999 | -999 | -999 | -999 | 0.043 | 0.079 | 0.105 | 0.111 | -999 | -999
2003-11-19 15:00 | -999 | -999 | -999 | -999 | -999 | -999 | -999 | -999 | -999 | -999 | -999 | -999 | -999 | -999 | -999 | -999 | -999 | -999 | -999 | -999 | -999 | -999 | -999 | -999 | -999 | -999 | -999 | -999 | -999 | -999 | -999 | -999 | -999 | -999 | -999 | -999 | -999 | -999 | -999 | -999 | -999 | -999 | 0.043 | 0.079 | 0.105 | 0.11 | -999 | -999
2003-11-19 15:30 | -999 | -999 | -999 | -999 | -999 | -999 | -999 | -999 | -999 | -999 | -999 | -999 | -999 | -999 | -999 | -999 | -999 | -999 | -999 | -999 | -999 | -999 | -999 | -999 | -999 | -999 | -999 | -999 | -999 | -999 | -999 | -999 | -999 | -999 | -999 | -999 | -999 | -999 | -999 | -999 | -999 | -999 | 0.043 | 0.079 | 0.105 | 0.11 | -999 | -999
2003-11-19 16:00 | -999 | -999 | -999 | -999 | -999 | -999 | -999 | -999 | -999 | -999 | -999 | -999 | -999 | -999 | -999 | -999 | -999 | -999 | -999 | -999 | -999 | -999 | -999 | -999 | -999 | -999 | -999 | -999 | -999 | -999 | -999 | -999 | -999 | -999 | -999 | -999 | -999 | -999 | -999 | -999 | -999 | -999 | 0.043 | 0.079 | 0.104 | 0.11 | -999 | -999
2003-11-19 16:30 | -999 | -999 | -999 | -999 | -999 | -999 | -999 | -999 | -999 | -999 | -999 | -999 | -999 | -999 | -999 | -999 | -999 | -999 | -999 | -999 | -999 | -999 | -999 | -999 | -999 | -999 | -999 | -999 | -999 | -999 | -999 | -999 | -999 | -999 | -999 | -999 | -999 | -999 | -999 | -999 | -999 | -999 | 0.043 | 0.079 | 0.104 | 0.11 | -999 | -999
2003-11-19 17:00 | -999 | -999 | -999 | -999 | -999 | -999 | -999 | -999 | -999 | -999 | -999 | -999 | -999 | -999 | -999 | -999 | -999 | -999 | -999 | -999 | -999 | -999 | -999 | -999 | -999 | -999 | -999 | -999 | -999 | -999 | -999 | -999 | -999 | -999 | -999 | -999 | -999 | -999 | -999 | -999 | -999 | -999 | 0.043 | 0.079 | 0.104 | 0.11 | -999 | -999
2003-11-19 17:30 | -999 | -999 | -999 | -999 | -999 | -999 | -999 | -999 | -999 | -999 | -999 | -999 | -999 | -999 | -999 | -999 | -999 | -999 | -999 | -999 | -999 | -999 | -999 | -999 | -999 | -999 | -999 | -999 | -999 | -999 | -999 | -999 | -999 | -999 | -999 | -999 | -999 | -999 | -999 | -999 | -999 | -999 | 0.043 | 0.079 | 0.104 | 0.11 | -999 | -999
2003-11-19 18:00 | -999 | -999 | -999 | -999 | -999 | -999 | -999 | -999 | -999 | -999 | -999 | -999 | -999 | -999 | -999 | -999 | -999 | -999 | -999 | -999 | -999 | -999 | -999 | -999 | -999 | -999 | -999 | -999 | -999 | -999 | -999 | -999 | -999 | -999 | -999 | -999 | -999 | -999 | -999 | -999 | -999 | -999 | 0.043 | 0.079 | 0.104 | 0.11 | -999 | -999
2003-11-19 18:30 | -999 | -999 | -999 | -999 | -999 | -999 | -999 | -999 | -999 | -999 | -999 | -999 | -999 | -999 | -999 | -999 | -999 | -999 | -999 | -999 | -999 | -999 | -999 | -999 | -999 | -999 | -999 | -999 | -999 | -999 | -999 | -999 | -999 | -999 | -999 | -999 | -999 | -999 | -999 | -999 | -999 | -999 | 0.043 | 0.079 | 0.104 | 0.11 | -999 | -999
2003-11-19 19:00 | -999 | -999 | -999 | -999 | -999 | -999 | -999 | -999 | -999 | -999 | -999 | -999 | -999 | -999 | -999 | -999 | -999 | -999 | -999 | -999 | -999 | -999 | -999 | -999 | -999 | -999 | -999 | -999 | -999 | -999 | -999 | -999 | -999 | -999 | -999 | -999 | -999 | -999 | -999 | -999 | -999 | -999 | 0.043 | 0.079 | 0.104 | 0.11 | -999 | -999
2003-11-19 19:30 | -999 | -999 | -999 | -999 | -999 | -999 | -999 | -999 | -999 | -999 | -999 | -999 | -999 | -999 | -999 | -999 | -999 | -999 | -999 | -999 | -999 | -999 | -999 | -999 | -999 | -999 | -999 | -999 | -999 | -999 | -999 | -999 | -999 | -999 | -999 | -999 | -999 | -999 | -999 | -999 | -999 | -999 | 0.043 | 0.079 | 0.104 | 0.11 | -999 | -999
2003-11-19 20:00 | -999 | -999 | -999 | -999 | -999 | -999 | -999 | -999 | -999 | -999 | -999 | -999 | -999 | -999 | -999 | -999 | -999 | -999 | -999 | -999 | -999 | -999 | -999 | -999 | -999 | -999 | -999 | -999 | -999 | -999 | -999 | -999 | -999 | -999 | -999 | -999 | -999 | -999 | -999 | -999 | -999 | -999 | 0.043 | 0.079 | 0.104 | 0.11 | -999 | -999
2003-11-19 20:30 | -999 | -999 | -999 | -999 | -999 | -999 | -999 | -999 | -999 | -999 | -999 | -999 | -999 | -999 | -999 | -999 | -999 | -999 | -999 | -999 | -999 | -999 | -999 | -999 | -999 | -999 | -999 | -999 | -999 | -999 | -999 | -999 | -999 | -999 | -999 | -999 | -999 | -999 | -999 | -999 | -999 | -999 | 0.043 | 0.079 | 0.104 | 0.11 | -999 | -999
2003-11-19 21:00 | -999 | -999 | -999 | -999 | -999 | -999 | -999 | -999 | -999 | -999 | -999 | -999 | -999 | -999 | -999 | -999 | -999 | -999 | -999 | -999 | -999 | -999 | -999 | -999 | -999 | -999 | -999 | -999 | -999 | -999 | -999 | -999 | -999 | -999 | -999 | -999 | -999 | -999 | -999 | -999 | -999 | -999 | 0.043 | 0.079 | 0.104 | 0.11 | -999 | -999
2003-11-19 21:30 | -999 | -999 | -999 | -999 | -999 | -999 | -999 | -999 | -999 | -999 | -999 | -999 | -999 | -999 | -999 | -999 | -999 | -999 | -999 | -999 | -999 | -999 | -999 | -999 | -999 | -999 | -999 | -999 | -999 | -999 | -999 | -999 | -999 | -999 | -999 | -999 | -999 | -999 | -999 | -999 | -999 | -999 | 0.043 | 0.079 | 0.104 | 0.11 | -999 | -999
2003-11-19 22:00 | -999 | -999 | -999 | -999 | -999 | -999 | -999 | -999 | -999 | -999 | -999 | -999 | -999 | -999 | -999 | -999 | -999 | -999 | -999 | -999 | -999 | -999 | -999 | -999 | -999 | -999 | -999 | -999 | -999 | -999 | -999 | -999 | -999 | -999 | -999 | -999 | -999 | -999 | -999 | -999 | -999 | -999 | 0.043 | 0.079 | 0.104 | 0.11 | -999 | -999
2003-11-19 22:30 | -999 | -999 | -999 | -999 | -999 | -999 | -999 | -999 | -999 | -999 | -999 | -999 | -999 | -999 | -999 | -999 | -999 | -999 | -999 | -999 | -999 | -999 | -999 | -999 | -999 | -999 | -999 | -999 | -999 | -999 | -999 | -999 | -999 | -999 | -999 | -999 | -999 | -999 | -999 | -999 | -999 | -999 | 0.043 | 0.079 | 0.104 | 0.11 | -999 | -999
2003-11-19 23:00 | -999 | -999 | -999 | -999 | -999 | -999 | -999 | -999 | -999 | -999 | -999 | -999 | -999 | -999 | -999 | -999 | -999 | -999 | -999 | -999 | -999 | -999 | -999 | -999 | -999 | -999 | -999 | -999 | -999 | -999 | -999 | -999 | -999 | -999 | -999 | -999 | -999 | -999 | -999 | -999 | -999 | -999 | 0.043 | 0.079 | 0.104 | 0.11 | -999 | -999
2003-11-19 23:30 | -999 | -999 | -999 | -999 | -999 | -999 | -999 | -999 | -999 | -999 | -999 | -999 | -999 | -999 | -999 | -999 | -999 | -999 | -999 | -999 | -999 | -999 | -999 | -999 | -999 | -999 | -999 | -999 | -999 | -999 | -999 | -999 | -999 | -999 | -999 | -999 | -999 | -999 | -999 | -999 | -999 | -999 | 0.043 | 0.079 | 0.104 | 0.11 | -999 | -999
2003-11-20 | -999 | -999 | -999 | -999 | -999 | -999 | -999 | -999 | -999 | -999 | -999 | -999 | -999 | -999 | -999 | -999 | -999 | -999 | -999 | -999 | -999 | -999 | -999 | -999 | -999 | -999 | -999 | -999 | -999 | -999 | -999 | -999 | -999 | -999 | -999 | -999 | -999 | -999 | -999 | -999 | -999 | -999 | 0.043 | 0.079 | 0.104 | 0.11 | -999 | -999
2003-11-20 00:30 | -999 | -999 | -999 | -999 | -999 | -999 | -999 | -999 | -999 | -999 | -999 | -999 | -999 | -999 | -999 | -999 | -999 | -999 | -999 | -999 | -999 | -999 | -999 | -999 | -999 | -999 | -999 | -999 | -999 | -999 | -999 | -999 | -999 | -999 | -999 | -999 | -999 | -999 | -999 | -999 | -999 | -999 | 0.043 | 0.079 | 0.104 | 0.11 | -999 | -999
2003-11-20 01:00 | -999 | -999 | -999 | -999 | -999 | -999 | -999 | -999 | -999 | -999 | -999 | -999 | -999 | -999 | -999 | -999 | -999 | -999 | -999 | -999 | -999 | -999 | -999 | -999 | -999 | -999 | -999 | -999 | -999 | -999 | -999 | -999 | -999 | -999 | -999 | -999 | -999 | -999 | -999 | -999 | -999 | -999 | 0.043 | 0.079 | 0.104 | 0.11 | -999 | -999
2003-11-20 01:30 | -999 | -999 | -999 | -999 | -999 | -999 | -999 | -999 | -999 | -999 | -999 | -999 | -999 | -999 | -999 | -999 | -999 | -999 | -999 | -999 | -999 | -999 | -999 | -999 | -999 | -999 | -999 | -999 | -999 | -999 | -999 | -999 | -999 | -999 | -999 | -999 | -999 | -999 | -999 | -999 | -999 | -999 | 0.043 | 0.079 | 0.104 | 0.11 | -999 | -999
2003-11-20 02:00 | -999 | -999 | -999 | -999 | -999 | -999 | -999 | -999 | -999 | -999 | -999 | -999 | -999 | -999 | -999 | -999 | -999 | -999 | -999 | -999 | -999 | -999 | -999 | -999 | -999 | -999 | -999 | -999 | -999 | -999 | -999 | -999 | -999 | -999 | -999 | -999 | -999 | -999 | -999 | -999 | -999 | -999 | 0.043 | 0.08 | 0.104 | 0.11 | -999 | -999
2003-11-20 02:30 | -999 | -999 | -999 | -999 | -999 | -999 | -999 | -999 | -999 | -999 | -999 | -999 | -999 | -999 | -999 | -999 | -999 | -999 | -999 | -999 | -999 | -999 | -999 | -999 | -999 | -999 | -999 | -999 | -999 | -999 | -999 | -999 | -999 | -999 | -999 | -999 | -999 | -999 | -999 | -999 | -999 | -999 | 0.043 | 0.08 | 0.104 | 0.11 | -999 | -999
2003-11-20 03:00 | -999 | -999 | -999 | -999 | -999 | -999 | -999 | -999 | -999 | -999 | -999 | -999 | -999 | -999 | -999 | -999 | -999 | -999 | -999 | -999 | -999 | -999 | -999 | -999 | -999 | -999 | -999 | -999 | -999 | -999 | -999 | -999 | -999 | -999 | -999 | -999 | -999 | -999 | -999 | -999 | -999 | -999 | 0.043 | 0.08 | 0.104 | 0.11 | -999 | -999
2003-11-20 03:30 | -999 | -999 | -999 | -999 | -999 | -999 | -999 | -999 | -999 | -999 | -999 | -999 | -999 | -999 | -999 | -999 | -999 | -999 | -999 | -999 | -999 | -999 | -999 | -999 | -999 | -999 | -999 | -999 | -999 | -999 | -999 | -999 | -999 | -999 | -999 | -999 | -999 | -999 | -999 | -999 | -999 | -999 | 0.043 | 0.08 | 0.104 | 0.11 | -999 | -999
2003-11-20 04:00 | -999 | -999 | -999 | -999 | -999 | -999 | -999 | -999 | -999 | -999 | -999 | -999 | -999 | -999 | -999 | -999 | -999 | -999 | -999 | -999 | -999 | -999 | -999 | -999 | -999 | -999 | -999 | -999 | -999 | -999 | -999 | -999 | -999 | -999 | -999 | -999 | -999 | -999 | -999 | -999 | -999 | -999 | 0.043 | 0.08 | 0.104 | 0.11 | -999 | -999
2003-11-20 04:30 | -999 | -999 | -999 | -999 | -999 | -999 | -999 | -999 | -999 | -999 | -999 | -999 | -999 | -999 | -999 | -999 | -999 | -999 | -999 | -999 | -999 | -999 | -999 | -999 | -999 | -999 | -999 | -999 | -999 | -999 | -999 | -999 | -999 | -999 | -999 | -999 | -999 | -999 | -999 | -999 | -999 | -999 | 0.043 | 0.08 | 0.104 | 0.11 | -999 | -999
2003-11-20 05:00 | -999 | -999 | -999 | -999 | -999 | -999 | -999 | -999 | -999 | -999 | -999 | -999 | -999 | -999 | -999 | -999 | -999 | -999 | -999 | -999 | -999 | -999 | -999 | -999 | -999 | -999 | -999 | -999 | -999 | -999 | -999 | -999 | -999 | -999 | -999 | -999 | -999 | -999 | -999 | -999 | -999 | -999 | 0.043 | 0.08 | 0.104 | 0.11 | -999 | -999
2003-11-20 05:30 | -999 | -999 | -999 | -999 | -999 | -999 | -999 | -999 | -999 | -999 | -999 | -999 | -999 | -999 | -999 | -999 | -999 | -999 | -999 | -999 | -999 | -999 | -999 | -999 | -999 | -999 | -999 | -999 | -999 | -999 | -999 | -999 | -999 | -999 | -999 | -999 | -999 | -999 | -999 | -999 | -999 | -999 | 0.043 | 0.08 | 0.104 | 0.11 | -999 | -999
2003-11-20 06:00 | -999 | -999 | -999 | -999 | -999 | -999 | -999 | -999 | -999 | -999 | -999 | -999 | -999 | -999 | -999 | -999 | -999 | -999 | -999 | -999 | -999 | -999 | -999 | -999 | -999 | -999 | -999 | -999 | -999 | -999 | -999 | -999 | -999 | -999 | -999 | -999 | -999 | -999 | -999 | -999 | -999 | -999 | 0.043 | 0.08 | 0.105 | 0.11 | -999 | -999
2003-11-20 06:30 | -999 | -999 | -999 | -999 | -999 | -999 | -999 | -999 | -999 | -999 | -999 | -999 | -999 | -999 | -999 | -999 | -999 | -999 | -999 | -999 | -999 | -999 | -999 | -999 | -999 | -999 | -999 | -999 | -999 | -999 | -999 | -999 | -999 | -999 | -999 | -999 | -999 | -999 | -999 | -999 | -999 | -999 | 0.043 | 0.08 | 0.105 | 0.11 | -999 | -999
2003-11-20 07:00 | -999 | -999 | -999 | -999 | -999 | -999 | -999 | -999 | -999 | -999 | -999 | -999 | -999 | -999 | -999 | -999 | -999 | -999 | -999 | -999 | -999 | -999 | -999 | -999 | -999 | -999 | -999 | -999 | -999 | -999 | -999 | -999 | -999 | -999 | -999 | -999 | -999 | -999 | -999 | -999 | -999 | -999 | 0.043 | 0.08 | 0.105 | 0.11 | -999 | -999
2003-11-20 07:30 | -999 | -999 | -999 | -999 | -999 | -999 | -999 | -999 | -999 | -999 | -999 | -999 | -999 | -999 | -999 | -999 | -999 | -999 | -999 | -999 | -999 | -999 | -999 | -999 | -999 | -999 | -999 | -999 | -999 | -999 | -999 | -999 | -999 | -999 | -999 | -999 | -999 | -999 | -999 | -999 | -999 | -999 | 0.043 | 0.08 | 0.105 | 0.11 | -999 | -999
2003-11-20 08:00 | -999 | -999 | -999 | -999 | -999 | -999 | -999 | -999 | -999 | -999 | -999 | -999 | -999 | -999 | -999 | -999 | -999 | -999 | -999 | -999 | -999 | -999 | -999 | -999 | -999 | -999 | -999 | -999 | -999 | -999 | -999 | -999 | -999 | -999 | -999 | -999 | -999 | -999 | -999 | -999 | -999 | -999 | 0.043 | 0.08 | 0.105 | 0.11 | -999 | -999
2003-11-20 08:30 | -999 | -999 | -999 | -999 | -999 | -999 | -999 | -999 | -999 | -999 | -999 | -999 | -999 | -999 | -999 | -999 | -999 | -999 | -999 | -999 | -999 | -999 | -999 | -999 | -999 | -999 | -999 | -999 | -999 | -999 | -999 | -999 | -999 | -999 | -999 | -999 | -999 | -999 | -999 | -999 | -999 | -999 | 0.043 | 0.08 | 0.105 | 0.11 | -999 | -999
2003-11-20 09:00 | -999 | -999 | -999 | -999 | -999 | -999 | -999 | -999 | -999 | -999 | -999 | -999 | -999 | -999 | -999 | -999 | -999 | -999 | -999 | -999 | -999 | -999 | -999 | -999 | -999 | -999 | -999 | -999 | -999 | -999 | -999 | -999 | -999 | -999 | -999 | -999 | -999 | -999 | -999 | -999 | -999 | -999 | 0.043 | 0.08 | 0.105 | 0.11 | -999 | -999
2003-11-20 09:30 | -999 | -999 | -999 | -999 | -999 | -999 | -999 | -999 | -999 | -999 | -999 | -999 | -999 | -999 | -999 | -999 | -999 | -999 | -999 | -999 | -999 | -999 | -999 | -999 | -999 | -999 | -999 | -999 | -999 | -999 | -999 | -999 | -999 | -999 | -999 | -999 | -999 | -999 | -999 | -999 | -999 | -999 | 0.043 | 0.08 | 0.105 | 0.11 | -999 | -999
2003-11-20 10:00 | -999 | -999 | -999 | -999 | -999 | -999 | -999 | -999 | -999 | -999 | -999 | -999 | -999 | -999 | -999 | -999 | -999 | -999 | -999 | -999 | -999 | -999 | -999 | -999 | -999 | -999 | -999 | -999 | -999 | -999 | -999 | -999 | -999 | -999 | -999 | -999 | -999 | -999 | -999 | -999 | -999 | -999 | 0.043 | 0.08 | 0.105 | 0.11 | -999 | -999
2003-11-20 10:30 | -999 | -999 | -999 | -999 | -999 | -999 | -999 | -999 | -999 | -999 | -999 | -999 | -999 | -999 | -999 | -999 | -999 | -999 | -999 | -999 | -999 | -999 | -999 | -999 | -999 | -999 | -999 | -999 | -999 | -999 | -999 | -999 | -999 | -999 | -999 | -999 | -999 | -999 | -999 | -999 | -999 | -999 | 0.043 | 0.08 | 0.105 | 0.11 | -999 | -999
2003-11-20 11:00 | -999 | -999 | -999 | -999 | -999 | -999 | -999 | -999 | -999 | -999 | -999 | -999 | -999 | -999 | -999 | -999 | -999 | -999 | -999 | -999 | -999 | -999 | -999 | -999 | -999 | -999 | -999 | -999 | -999 | -999 | -999 | -999 | -999 | -999 | -999 | -999 | -999 | -999 | -999 | -999 | -999 | -999 | 0.043 | 0.08 | 0.105 | 0.11 | -999 | -999
2003-11-20 11:30 | -999 | -999 | -999 | -999 | -999 | -999 | -999 | -999 | -999 | -999 | -999 | -999 | -999 | -999 | -999 | -999 | -999 | -999 | -999 | -999 | -999 | -999 | -999 | -999 | -999 | -999 | -999 | -999 | -999 | -999 | -999 | -999 | -999 | -999 | -999 | -999 | -999 | -999 | -999 | -999 | -999 | -999 | 0.043 | 0.08 | 0.105 | 0.11 | -999 | -999
2003-11-20 12:00 | -999 | -999 | -999 | -999 | -999 | -999 | -999 | -999 | -999 | -999 | -999 | -999 | -999 | -999 | -999 | -999 | -999 | -999 | -999 | -999 | -999 | -999 | -999 | -999 | -999 | -999 | -999 | -999 | -999 | -999 | -999 | -999 | -999 | -999 | -999 | -999 | -999 | -999 | -999 | -999 | -999 | -999 | 0.043 | 0.08 | 0.105 | 0.11 | -999 | -999
2003-11-20 12:30 | -999 | -999 | -999 | -999 | -999 | -999 | -999 | -999 | -999 | -999 | -999 | -999 | -999 | -999 | -999 | -999 | -999 | -999 | -999 | -999 | -999 | -999 | -999 | -999 | -999 | -999 | -999 | -999 | -999 | -999 | -999 | -999 | -999 | -999 | -999 | -999 | -999 | -999 | -999 | -999 | -999 | -999 | 0.042 | 0.08 | 0.105 | 0.11 | -999 | -999
2003-11-20 13:00 | -999 | -999 | -999 | -999 | -999 | -999 | -999 | -999 | -999 | -999 | -999 | -999 | -999 | -999 | -999 | -999 | -999 | -999 | -999 | -999 | -999 | -999 | -999 | -999 | -999 | -999 | -999 | -999 | -999 | -999 | -999 | -999 | -999 | -999 | -999 | -999 | -999 | -999 | -999 | -999 | -999 | -999 | 0.042 | 0.08 | 0.105 | 0.11 | -999 | -999
2003-11-20 13:30 | -999 | 43.099 | -999 | -999 | -999 | 1.0448 | 371.869 | -16.1521 | 0.81326 | -16.0765 | 0.83796 | -16.0018 | 0.84191 | 15173000 | 119.202 | 5057660 | 39.9686 | -999 | 12.5567 | 14.0214 | 30.6301 | 96.331 | -1.3143 | -2.1616 | -2.7146 | -4.7695 | -5.2639 | -0.74857 | -1.1263 | -2.1841 | -3.7793 | -2.5577 | -1.0666 | -1.4521 | -2.5338 | -5.1575 | -8.6952 | -8.6615 | -4.5996 | -4.3959 | -999 | -999 | 0.042 | 0.08 | 0.105 | 0.11 | -999 | 69
2003-11-20 14:00 | -999 | 27.168 | -999 | -999 | -999 | 1.0436 | 372.984 | -16.4027 | 0.82209 | -16.2128 | 0.82535 | -15.8814 | 0.81532 | 1.5675 | 126.06 | 1.4658 | 21.6284 | -999 | 6.3819 | 7.2559 | 17.2894 | 96.309 | -1.3059 | -2.1554 | -2.6997 | -4.7423 | -5.2089 | -0.80047 | -1.1618 | -2.1835 | -3.8257 | -2.5404 | -1.0754 | -1.4138 | -2.5289 | -5.1251 | -8.631 | -8.5937 | -4.5853 | -4.376 | -999 | -999 | 0.042 | 0.08 | 0.105 | 0.11 | -999 | 69
2003-11-20 14:30 | -999 | 17.156 | -999 | -999 | -999 | 1.0505 | 373.056 | -16.4176 | 0.82747 | -16.1505 | 0.82939 | -15.7937 | 0.81497 | 1.3687 | 105.047 | 1.2104 | 17.3111 | -999 | 5.3057 | 5.9371 | 15.5557 | 96.2503 | -1.2968 | -2.1471 | -2.6781 | -4.6915 | -5.1382 | -0.75005 | -1.154 | -2.1765 | -3.7926 | -2.4694 | -1.0661 | -1.3983 | -2.5138 | -5.0679 | -8.546 | -8.4877 | -4.5616 | -4.3418 | -999 | -999 | 0.042 | 0.08 | 0.105 | 0.11 | -999 | 69
2003-11-20 15:00 | -999 | 9.293 | -999 | -999 | -999 | 1.0206 | 373.151 | -16.6858 | 0.82502 | -16.4348 | 0.82617 | -16.0445 | 0.80667 | 1.2321 | 119.25 | 1.0221 | 14.4031 | -999 | 4.5559 | 5.0124 | 13.3287 | 96.2232 | -1.2902 | -2.1354 | -2.6554 | -4.643 | -5.0803 | -0.78882 | -1.1476 | -2.1653 | -3.7534 | -2.4553 | -1.0494 | -1.3734 | -2.4876 | -5.0143 | -8.4587 | -8.3818 | -4.5355 | -4.3037 | -999 | -999 | 0.042 | 0.08 | 0.105 | 0.11 | -999 | 69
2003-11-20 15:30 | -999 | 9.77 | -999 | -999 | -999 | 1.0285 | 373.391 | -16.7264 | 0.82816 | -16.4522 | 0.8313 | -16.0793 | 0.81307 | 1.2142 | 113.491 | 1.0575 | 12.3651 | -999 | 4.1445 | 4.3505 | 12.5456 | 96.1999 | -1.2855 | -2.1237 | -2.6386 | -4.6032 | -5.0432 | -0.80533 | -1.1461 | -2.1562 | -3.7539 | -2.465 | -1.0499 | -1.3688 | -2.4748 | -4.9719 | -8.394 | -8.2818 | -4.5076 | -4.2642 | -999 | -999 | 0.043 | 0.08 | 0.105 | 0.11 | -999 | 69
2003-11-20 16:00 | -999 | 4.348 | -999 | -999 | -999 | 1.0117 | 373.643 | -17.0104 | 0.82695 | -16.7516 | 0.83388 | -16.3409 | 0.81364 | 1.3992 | 109.314 | 1.2992 | 7.2572 | -999 | 2.4468 | 2.5279 | 7.2913 | 96.1502 | -1.2828 | -2.1144 | -2.6252 | -4.5699 | -5.0119 | -0.72026 | -1.1469 | -2.1488 | -3.6385 | -2.4695 | -1.0471 | -1.3594 | -2.459 | -4.9392 | -8.3433 | -8.1858 | -4.48 | -4.2261 | -999 | -999 | 0.043 | 0.08 | 0.105 | 0.11 | -999 | 69
2003-11-20 16:30 | -999 | -8.575 | -999 | -999 | -999 | 0.9817 | 373.923 | -17.49 | 0.82815 | -17.2009 | 0.83669 | -16.9068 | 0.81324 | 1.4417 | 111.82 | 1.2179 | 3.0989 | -999 | 0.97925 | 1.0499 | 2.5534 | 96.1136 | -1.2793 | -2.1 | -2.6105 | -4.5409 | -4.9898 | -0.67771 | -1.1443 | -2.1353 | -3.46 | -2.3748 | -1.0308 | -1.3356 | -2.433 | -4.8974 | -8.3051 | -8.1031 | -4.4519 | -4.1849 | -999 | -999 | 0.043 | 0.08 | 0.105 | 0.11 | -999 | 69
2003-11-20 17:00 | -999 | -11.893 | -999 | -999 | -999 | 0.95028 | 373.846 | -17.8212 | 0.82891 | -17.4908 | 0.83237 | -17.4017 | 0.8171 | 1.3221 | 129.151 | 1.13 | 0.95917 | -999 | 0.26228 | 0.28943 | 0.51739 | 96.0513 | -1.2792 | -2.089 | -2.5975 | -4.5246 | -4.991 | -0.69635 | -1.1397 | -2.1222 | -3.4389 | -2.4368 | -1.0209 | -1.3216 | -2.4106 | -4.8687 | -8.2897 | -8.0357 | -4.4222 | -4.1465 | -999 | -999 | 0.043 | 0.08 | 0.105 | 0.11 | -999 | 69
2003-11-20 17:30 | -999 | -10.847 | -999 | -999 | -999 | 0.9388 | 373.767 | -17.9087 | 0.82887 | -17.5838 | 0.83029 | -17.6412 | 0.82019 | 1.0388 | 129.915 | 0.88708 | 0.19194 | -999 | 0.062646 | 0.0035796 | 0.00084487 | 95.9843 | -1.2807 | -2.0891 | -2.584 | -4.5122 | -5.0127 | -0.67377 | -1.1406 | -2.1225 | -3.4638 | -2.4835 | -1.0279 | -1.3282 | -2.4019 | -4.8525 | -8.3005 | -7.9685 | -4.3955 | -4.1114 | -999 | -999 | 0.043 | 0.08 | 0.105 | 0.11 | -999 | 69
2003-11-20 18:00 | -999 | -15.064 | -999 | -999 | -999 | 0.93873 | 373.77 | -17.9313 | 0.82829 | -17.6202 | 0.83066 | -17.7667 | 0.81868 | 1.1092 | 123.037 | 0.86917 | 0.088464 | -999 | 0.037367 | -0.0401 | -0.050549 | 95.9073 | -1.2829 | -2.0873 | -2.5775 | -4.5063 | -5.042 | -0.65996 | -1.1445 | -2.121 | -3.4568 | -2.4323 | -1.0374 | -1.3346 | -2.4013 | -4.8452 | -8.3293 | -7.9155 | -4.371 | -4.0826 | -999 | -999 | 0.043 | 0.08 | 0.105 | 0.11 | -999 | 69
2003-11-20 18:30 | -999 | -14.872 | -999 | -999 | -999 | 0.92953 | 373.832 | -18.0475 | 0.82844 | -17.7812 | 0.83085 | -18.1591 | 0.81461 | 0.95375 | 138.171 | 0.72 | 0.077784 | -999 | 0.037747 | 0.0074833 | -0.098986 | 95.8851 | -1.2844 | -2.0835 | -2.5741 | -4.5001 | -5.0835 | -0.66489 | -1.1484 | -2.1169 | -3.5179 | -2.4285 | -1.038 | -1.3295 | -2.3925 | -4.8343 | -8.3678 | -7.8791 | -4.3492 | -4.0556 | -999 | -999 | 0.043 | 0.08 | 0.105 | 0.11 | -999 | 69
2003-11-20 19:00 | -999 | -3.269 | -999 | -999 | -999 | 0.95001 | 373.91 | -17.8673 | 0.83324 | -17.5624 | 0.83267 | -18.0255 | 0.83737 | 1.4033 | 132.485 | 1.1842 | 0.10636 | -999 | 0.037493 | -0.067874 | 0.26548 | 95.7913 | -1.2879 | -2.0854 | -2.5766 | -4.5103 | -5.1293 | -0.75623 | -1.1492 | -2.1165 | -3.4641 | -2.4448 | -1.0515 | -1.3523 | -2.4003 | -4.8452 | -8.4153 | -7.8545 | -4.3296 | -4.0305 | -999 | -999 | 0.043 | 0.08 | 0.105 | 0.11 | -999 | 69
2003-11-20 19:30 | -999 | 0.653 | -999 | -999 | -999 | 0.99301 | 373.948 | -17.4448 | 0.83546 | -17.0525 | 0.83452 | -17.072 | 0.83722 | 1.47 | 127.006 | 1.3171 | 0.11571 | -999 | 0.036535 | -0.13415 | 0.4737 | 95.7062 | -1.293 | -2.0854 | -2.5765 | -4.5167 | -5.1246 | -0.76455 | -1.1558 | -2.1233 | -3.4668 | -2.3617 | -1.0925 | -1.401 | -2.4252 | -4.8743 | -8.46 | -7.844 | -4.3129 | -4.0121 | -999 | -999 | 0.043 | 0.08 | 0.105 | 0.11 | -999 | 69
2003-11-20 20:00 | -999 | 1.432 | -999 | -999 | -999 | 1.0508 | 373.779 | -16.8271 | 0.83979 | -16.4008 | 0.83526 | -16.3967 | 0.83787 | 1.6487 | 122.122 | 1.5304 | 0.09802 | -999 | 0.035953 | -0.14882 | 0.66072 | 95.6938 | -1.2877 | -2.0785 | -2.5675 | -4.5069 | -5.0785 | -0.74908 | -1.1538 | -2.1178 | -3.6873 | -2.4026 | -1.1014 | -1.4063 | -2.4236 | -4.8816 | -8.4489 | -7.8377 | -4.2993 | -3.9987 | -999 | -999 | 0.042 | 0.08 | 0.105 | 0.11 | -999 | 69
2003-11-20 20:30 | -999 | -7.426 | -999 | -999 | -999 | 1.0989 | 373.579 | -16.2141 | 0.83996 | -15.7827 | 0.83215 | -15.8608 | 0.83596 | 1.6792 | 113.348 | 1.4604 | 0.095423 | -999 | 0.036361 | -0.14081 | 0.62822 | 95.6395 | -1.278 | -2.0693 | -2.5551 | -4.4958 | -5.0127 | -0.77096 | -1.143 | -2.107 | -3.5898 | -2.3662 | -1.0914 | -1.3989 | -2.4133 | -4.8709 | -8.4006 | -7.8285 | -4.2893 | -3.9899 | -999 | -999 | 0.042 | 0.08 | 0.105 | 0.11 | -999 | 69
2003-11-20 21:00 | -999 | -12.749 | -999 | -999 | -999 | 1.115 | 373.561 | -15.9083 | 0.83256 | -15.5284 | 0.82574 | -15.6011 | 0.8265 | 1.9592 | 108.89 | 1.7588 | 0.11501 | -999 | 0.035831 | -0.093892 | 0.22993 | 95.5625 | -1.2692 | -2.0542 | -2.5493 | -4.4878 | -4.9491 | -0.72503 | -1.136 | -2.0955 | -3.5564 | -2.399 | -1.0854 | -1.3828 | -2.4023 | -4.852 | -8.3284 | -7.8132 | -4.2813 | -3.9828 | -999 | -999 | 0.042 | 0.08 | 0.105 | 0.11 | -999 | 69
2003-11-20 21:30 | -999 | 1.099 | -999 | -999 | -999 | 1.1355 | 373.603 | -15.7941 | 0.83618 | -15.3771 | 0.82979 | -15.41 | 0.83651 | 2.1787 | 103.342 | 2.0013 | 0.13635 | -999 | 0.033793 | -0.12914 | 0.32939 | 95.4948 | -1.2602 | -2.0484 | -2.5412 | -4.4693 | -4.9038 | -0.66815 | -1.1305 | -2.0947 | -3.5513 | -2.4335 | -1.0873 | -1.372 | -2.4 | -4.8294 | -8.2685 | -7.7884 | -4.2751 | -3.9755 | -999 | -999 | 0.042 | 0.08 | 0.105 | 0.11 | -999 | 69
2003-11-20 22:00 | -999 | 4.837 | -999 | -999 | -999 | 1.1714 | 373.546 | -15.2811 | 0.82982 | -14.8366 | 0.82286 | -14.7833 | 0.83315 | 2.1275 | 90.2318 | 1.8521 | 0.1378 | -999 | 0.035234 | -0.1836 | 0.53619 | 95.4265 | -1.2559 | -2.0459 | -2.5276 | -4.4515 | -4.8618 | -0.7984 | -1.1263 | -2.0962 | -3.5417 | -2.4416 | -1.0977 | -1.3799 | -2.4006 | -4.8145 | -8.211 | -7.7554 | -4.2694 | -3.9661 | -999 | -999 | 0.042 | 0.08 | 0.105 | 0.11 | -999 | 69
2003-11-20 22:30 | -999 | 1.648 | -999 | -999 | -999 | 1.2007 | 373.601 | -14.9815 | 0.82402 | -14.5477 | 0.82194 | -14.4697 | 0.82923 | 2.8658 | 95.175 | 2.2983 | 0.13268 | -999 | 0.034692 | -0.19147 | 0.42312 | 95.394 | -1.2507 | -2.0314 | -2.5131 | -4.4295 | -4.8107 | -0.73968 | -1.123 | -2.0839 | -3.5273 | -2.4484 | -1.091 | -1.376 | -2.385 | -4.7944 | -8.1221 | -7.7162 | -4.2633 | -3.953 | -999 | -999 | 0.042 | 0.08 | 0.105 | 0.11 | -999 | 69
2003-11-20 23:00 | -999 | 2.657 | -999 | -999 | -999 | 1.2047 | 373.653 | -14.9429 | 0.82225 | -14.5156 | 0.82159 | -14.3781 | 0.82673 | 2.8887 | 94.4885 | 2.2358 | 0.126 | -999 | 0.035122 | -0.22517 | 0.25616 | 95.3757 | -1.2444 | -2.0185 | -2.5007 | -4.3985 | -4.7577 | -0.71616 | -1.1184 | -2.0754 | -3.5124 | -2.3674 | -1.0869 | -1.3585 | -2.3714 | -4.7635 | -8.0306 | -7.671 | -4.2556 | -3.9406 | -999 | -999 | 0.042 | 0.08 | 0.105 | 0.11 | -999 | 69
2003-11-20 23:30 | -999 | 5.141 | -999 | -999 | -999 | 1.1993 | 373.681 | -15.0188 | 0.8227 | -14.5853 | 0.82245 | -14.4071 | 0.82851 | 2.4758 | 94.3428 | 1.8629 | 0.1238 | -999 | 0.035208 | -0.25203 | 0.24955 | 95.4155 | -1.238 | -2.0083 | -2.4876 | -4.3673 | -4.71 | -0.73667 | -1.1177 | -2.0655 | -3.5016 | -2.4273 | -1.0836 | -1.3398 | -2.3567 | -4.7313 | -7.9422 | -7.6212 | -4.2458 | -3.9279 | -999 | -999 | 0.042 | 0.08 | 0.105 | 0.11 | -999 | 69
2003-11-21 | -999 | 6.281 | -999 | -999 | -999 | 1.2244 | 373.688 | -14.8026 | 0.82327 | -14.3575 | 0.82728 | -14.1971 | 0.83628 | 2.4425 | 103.007 | 1.9167 | 0.1213 | -999 | 0.036565 | -0.24203 | 0.43078 | 95.3994 | -1.2327 | -1.9987 | -2.4734 | -4.332 | -4.6617 | -0.71462 | -1.1132 | -2.0614 | -3.4846 | -2.4111 | -1.0791 | -1.3329 | -2.3494 | -4.7066 | -7.8491 | -7.5632 | -4.2344 | -3.9143 | -999 | -999 | 0.042 | 0.08 | 0.105 | 0.11 | -999 | 69
2003-11-21 00:30 | -999 | 6.794 | -999 | -999 | -999 | 1.2479 | 373.797 | -14.5566 | 0.82238 | -14.11 | 0.82212 | -13.9413 | 0.82956 | 2.8192 | 92.6271 | 2.2575 | 0.11216 | -999 | 0.035682 | -0.2433 | 0.4629 | 95.4451 | -1.2267 | -1.9898 | -2.4581 | -4.298 | -4.6074 | -0.70911 | -1.1087 | -2.0523 | -3.4696 | -2.3847 | -1.0766 | -1.3329 | -2.3416 | -4.6828 | -7.7608 | -7.5037 | -4.2205 | -3.8979 | -999 | -999 | 0.042 | 0.08 | 0.105 | 0.11 | -999 | 69
2003-11-21 01:00 | -999 | 8.641 | -999 | -999 | -999 | 1.2789 | 373.793 | -14.2709 | 0.82109 | -13.8157 | 0.82059 | -13.658 | 0.83053 | 2.9833 | 95.373 | 2.4463 | 0.11474 | -999 | 0.034945 | -0.26096 | 0.49166 | 95.421 | -1.2196 | -1.9785 | -2.4437 | -4.2603 | -4.5536 | -0.69838 | -1.1036 | -2.0438 | -3.4208 | -2.3775 | -1.0762 | -1.3299 | -2.3341 | -4.6555 | -7.6662 | -7.4364 | -4.205 | -3.8788 | -999 | -999 | 0.042 | 0.08 | 0.105 | 0.11 | -999 | 69
2003-11-21 01:30 | -999 | 9.066 | -999 | -999 | -999 | 1.3035 | 373.821 | -14.0566 | 0.82114 | -13.6136 | 0.82158 | -13.4267 | 0.82811 | 2.92 | 103.292 | 2.4042 | 0.10901 | -999 | 0.036065 | -0.26414 | 0.45145 | 95.4048 | -1.2148 | -1.9654 | -2.4305 | -4.2209 | -4.4954 | -0.6536 | -1.1003 | -2.0346 | -3.3501 | -2.3727 | -1.074 | -1.3257 | -2.3261 | -4.6215 | -7.5727 | -7.3665 | -4.188 | -3.8571 | -999 | -999 | 0.042 | 0.08 | 0.105 | 0.11 | -999 | 69
2003-11-21 02:00 | -999 | 7.7 | -999 | -999 | -999 | 1.3268 | 373.994 | -13.9348 | 0.82452 | -13.494 | 0.82609 | -13.3042 | 0.83392 | 3.0233 | 100.782 | 2.4508 | 0.11402 | -999 | 0.035213 | -0.27735 | 0.41012 | 95.3899 | -1.207 | -1.953 | -2.415 | -4.1784 | -4.4331 | -0.61475 | -1.0947 | -2.0252 | -3.2877 | -2.2812 | -1.0655 | -1.3165 | -2.3159 | -4.5833 | -7.4665 | -7.2925 | -4.1702 | -3.8341 | -999 | -999 | 0.042 | 0.08 | 0.105 | 0.11 | -999 | 69
2003-11-21 02:30 | -999 | 7.17 | -999 | -999 | -999 | 1.3475 | 374.073 | -13.7538 | 0.82361 | -13.3063 | 0.82491 | -13.1478 | 0.83239 | 3.1783 | 96.7498 | 2.5463 | 0.11309 | -999 | 0.03682 | -0.28602 | 0.39895 | 95.3213 | -1.1999 | -1.944 | -2.4008 | -4.1354 | -4.3818 | -0.64196 | -1.0886 | -2.0141 | -3.2535 | -2.2584 | -1.0598 | -1.3082 | -2.3066 | -4.5433 | -7.3746 | -7.2149 | -4.1486 | -3.81 | -999 | -999 | 0.042 | 0.08 | 0.105 | 0.11 | -999 | 69
2003-11-21 03:00 | -999 | 5.819 | -999 | -999 | -999 | 1.3779 | 374.079 | -13.4809 | 0.82445 | -13.0303 | 0.82551 | -12.9057 | 0.83431 | 2.6604 | 91.2562 | 2.0492 | 0.11224 | -999 | 0.03426 | -0.30105 | 0.44389 | 95.3051 | -1.1964 | -1.9351 | -2.3857 | -4.0955 | -4.3402 | -0.79205 | -1.0841 | -2.0044 | -3.2262 | -2.2572 | -1.0571 | -1.304 | -2.2989 | -4.5029 | -7.2909 | -7.1305 | -4.1226 | -3.7833 | -999 | -999 | 0.042 | 0.08 | 0.105 | 0.11 | -999 | 69
2003-11-21 03:30 | -999 | 7.278 | -999 | -999 | -999 | 1.414 | 374.123 | -13.2288 | 0.82782 | -12.7702 | 0.82916 | -12.6342 | 0.83714 | 2.3025 | 90.8452 | 1.7783 | 0.12048 | -999 | 0.036542 | -0.30671 | 0.47189 | 95.2952 | -1.19 | -1.9247 | -2.3668 | -4.0572 | -4.3034 | -0.74178 | -1.0792 | -1.9944 | -3.2395 | -2.2587 | -1.0557 | -1.3029 | -2.2898 | -4.4632 | -7.222 | -7.0511 | -4.0922 | -3.753 | -999 | -999 | 0.042 | 0.08 | 0.105 | 0.11 | -999 | 69
2003-11-21 04:00 | -999 | 6.293 | -999 | -999 | -999 | 1.4493 | 374.095 | -12.9138 | 0.82658 | -12.4566 | 0.82837 | -12.3475 | 0.83774 | 2.4133 | 87.8272 | 1.8638 | 0.11241 | -999 | 0.034112 | -0.31908 | 0.48242 | 95.2556 | -1.1824 | -1.9144 | -2.3478 | -4.0225 | -4.2647 | -0.68504 | -1.0753 | -1.9827 | -3.3449 | -2.1951 | -1.0568 | -1.3008 | -2.2759 | -4.4289 | -7.1464 | -6.9696 | -4.0622 | -3.7192 | -999 | -999 | 0.042 | 0.08 | 0.105 | 0.11 | -999 | 69
2003-11-21 04:30 | -999 | 6.356 | -999 | -999 | -999 | 1.5001 | 374.1 | -12.5123 | 0.82667 | -12.0554 | 0.82998 | -11.9647 | 0.83966 | 2.2908 | 89.1645 | 1.7779 | 0.11907 | -999 | 0.034903 | -0.32924 | 0.52416 | 95.2378 | -1.1773 | -1.9009 | -2.3317 | -3.9881 | -4.217 | -0.64071 | -1.0711 | -1.9712 | -3.4159 | -2.1481 | -1.0569 | -1.3018 | -2.2656 | -4.3906 | -7.0701 | -6.8864 | -4.034 | -3.6827 | -999 | -999 | 0.042 | 0.08 | 0.105 | 0.11 | -999 | 69
2003-11-21 05:00 | -999 | 3.517 | -999 | -999 | -999 | 1.5393 | 374.108 | -12.1887 | 0.82488 | -11.7394 | 0.82974 | -11.6538 | 0.83899 | 2.1883 | 83.8929 | 1.7138 | 0.10119 | -999 | 0.036904 | -0.34675 | 0.49011 | 95.2135 | -1.1725 | -1.8864 | -2.3143 | -3.9539 | -4.1627 | -0.60099 | -1.0659 | -1.9571 | -3.3861 | -2.1604 | -1.06 | -1.3006 | -2.2531 | -4.3509 | -6.9857 | -6.8036 | -4.007 | -3.6463 | -999 | -999 | 0.042 | 0.08 | 0.105 | 0.11 | -999 | 69
2003-11-21 05:30 | -999 | -2.479 | -999 | -999 | -999 | 1.5436 | 374.145 | -12.1456 | 0.81858 | -11.7215 | 0.82941 | -11.6064 | 0.83549 | 2.555 | 89.9138 | 1.945 | 0.089906 | -999 | 0.036019 | -0.36036 | 0.27089 | 95.1325 | -1.1633 | -1.875 | -2.2969 | -3.9128 | -4.1024 | -0.61413 | -1.0592 | -1.9418 | -3.3615 | -2.1919 | -1.0498 | -1.2853 | -2.2349 | -4.3064 | -6.8906 | -6.722 | -3.977 | -3.6113 | -999 | -999 | 0.042 | 0.08 | 0.105 | 0.11 | -999 | 69
2003-11-21 06:00 | -999 | -20.121 | -999 | -999 | -999 | 1.5353 | 374.247 | -12.3203 | 0.82305 | -11.9367 | 0.83537 | -12.0098 | 0.83813 | 2.6675 | 97.5398 | 1.9642 | 0.085231 | -999 | 0.037893 | -0.30653 | 0.054769 | 95.1204 | -1.1524 | -1.8601 | -2.2778 | -3.8705 | -4.0462 | -0.58081 | -1.048 | -1.9231 | -3.33 | -2.1991 | -1.0159 | -1.2455 | -2.2018 | -4.2522 | -6.803 | -6.6408 | -3.946 | -3.5734 | -999 | -999 | 0.042 | 0.08 | 0.105 | 0.11 | -999 | 69
2003-11-21 06:30 | -999 | -8.988 | -999 | -999 | -999 | 1.5407 | 374.222 | -12.2972 | 0.82355 | -11.8993 | 0.83631 | -12.0026 | 0.84568 | 2.5612 | 91.2245 | 1.98 | 0.11456 | -999 | 0.035471 | -0.31526 | 0.19076 | 95.0963 | -1.1534 | -1.8536 | -2.2668 | -3.8356 | -4.0154 | -0.63895 | -1.0491 | -1.9144 | -3.3058 | -2.1611 | -1.0182 | -1.2502 | -2.198 | -4.2206 | -6.7633 | -6.5559 | -3.917 | -3.5351 | -999 | -999 | 0.042 | 0.08 | 0.105 | 0.11 | -999 | 69
2003-11-21 07:00 | -999 | -14.357 | -999 | -999 | -999 | 1.5453 | 374.264 | -12.2221 | 0.82177 | -11.8297 | 0.83452 | -11.8814 | 0.84021 | 2.2258 | 89.5423 | 1.695 | 0.11748 | -999 | 0.037341 | -0.31308 | 0.13439 | 95.0636 | -1.1523 | -1.8452 | -2.2519 | -3.8045 | -3.9889 | -0.6474 | -1.047 | -1.9054 | -3.2827 | -2.1501 | -1.0271 | -1.2599 | -2.1918 | -4.1933 | -6.7568 | -6.4759 | -3.8887 | -3.4963 | -999 | -999 | 0.042 | 0.08 | 0.105 | 0.11 | -999 | 69
2003-11-21 07:30 | -999 | -21.15 | -999 | -999 | -999 | 1.537 | 374.359 | -12.3808 | 0.82646 | -12.0077 | 0.83923 | -12.1416 | 0.84267 | 2.3692 | 99.0735 | 1.8575 | 0.088628 | -999 | 0.035486 | -0.28154 | 0.014893 | 95.0175 | -1.1435 | -1.8344 | -2.2343 | -3.7721 | -3.9572 | -0.59794 | -1.0409 | -1.8942 | -3.2572 | -2.1256 | -1.0115 | -1.2428 | -2.1701 | -4.1634 | -6.7271 | -6.3993 | -3.8621 | -3.4604 | -999 | -999 | 0.042 | 0.08 | 0.105 | 0.11 | -999 | 69
2003-11-21 08:00 | -999 | -21.497 | -999 | -999 | -999 | 1.5219 | 374.516 | -12.5552 | 0.82918 | -12.2069 | 0.84329 | -12.4188 | 0.84649 | 2.3287 | 86.6173 | 1.6933 | 0.09545 | -999 | 0.037116 | -0.2564 | -0.025407 | 94.9783 | -1.1436 | -1.822 | -2.2266 | -3.7391 | -3.9554 | -0.57611 | -1.041 | -1.8811 | -3.2371 | -2.1844 | -0.99912 | -1.2355 | -2.1509 | -4.1391 | -6.7202 | -6.3323 | -3.8331 | -3.4231 | -999 | -999 | 0.042 | 0.08 | 0.105 | 0.11 | -999 | 69
2003-11-21 08:30 | -999 | -6.586 | -999 | -999 | -999 | 1.5445 | 374.353 | -12.4238 | 0.83031 | -12.0395 | 0.84392 | -12.1726 | 0.85154 | 3.09 | 96.5333 | 2.3933 | 0.11827 | -999 | 0.035048 | -0.28268 | 0.21956 | 94.9226 | -1.1429 | -1.8194 | -2.2177 | -3.7199 | -3.9438 | -0.71647 | -1.0436 | -1.8789 | -3.2286 | -2.1188 | -1.0172 | -1.2571 | -2.1557 | -4.1397 | -6.7277 | -6.2701 | -3.7991 | -3.3889 | -999 | -999 | 0.042 | 0.08 | 0.105 | 0.11 | -999 | 69
2003-11-21 09:00 | -999 | -8.611 | -999 | -999 | -999 | 1.5659 | 374.445 | -12.339 | 0.83389 | -11.9668 | 0.84837 | -11.9593 | 0.84879 | 3.1192 | 100.279 | 2.4808 | 0.1061 | -999 | 0.034843 | -0.2908 | 0.16105 | 94.8537 | -1.1421 | -1.8111 | -2.205 | -3.7021 | -3.9234 | -0.7667 | -1.043 | -1.8695 | -3.2119 | -2.0433 | -1.0276 | -1.2698 | -2.1545 | -4.1393 | -6.7347 | -6.2124 | -3.7683 | -3.3602 | -999 | -999 | 0.042 | 0.08 | 0.105 | 0.11 | -999 | 69
2003-11-21 09:30 | -999 | -6.971 | -999 | -999 | -999 | 1.5815 | 374.579 | -12.3128 | 0.8389 | -11.9422 | 0.85367 | -12.0112 | 0.85557 | 2.9458 | 93.843 | 2.2433 | 0.10083 | -999 | 0.035301 | -0.2652 | 0.19064 | 94.8101 | -1.1345 | -1.7998 | -2.1936 | -3.6899 | -3.8968 | -0.73456 | -1.0371 | -1.8569 | -3.1587 | -2.036 | -1.0213 | -1.2521 | -2.1387 | -4.1246 | -6.7149 | -6.1645 | -3.7416 | -3.3369 | -999 | -999 | 0.042 | 0.08 | 0.105 | 0.11 | -999 | 69
2003-11-21 10:00 | -999 | 5.957 | -999 | -999 | -999 | 1.6516 | 374.434 | -11.7707 | 0.83781 | -11.3627 | 0.85185 | -11.3748 | 0.85939 | 3.5933 | 94.1848 | 2.8496 | 0.2065 | -999 | 0.053892 | -0.25772 | 0.55712 | 94.7919 | -1.1326 | -1.7916 | -2.1834 | -3.6831 | -3.8737 | -0.65809 | -1.0366 | -1.8519 | -3.0705 | -2.0565 | -1.0419 | -1.2762 | -2.1443 | -4.1295 | -6.6922 | -6.1255 | -3.7179 | -3.3192 | -999 | -999 | 0.042 | 0.08 | 0.105 | 0.11 | -999 | 69
2003-11-21 10:30 | -999 | -9.062 | -999 | -999 | -999 | 1.6766 | 374.461 | -11.5324 | 0.83447 | -11.15 | 0.84993 | -11.1444 | 0.85192 | 4.2304 | 95.1903 | 3.3 | 0.93556 | -999 | 0.2207 | -0.062024 | 0.81436 | 94.7833 | -1.1242 | -1.7777 | -2.1699 | -3.6738 | -3.8325 | -0.62335 | -1.0291 | -1.8403 | -3.0543 | -2.0166 | -1.0378 | -1.2676 | -2.1332 | -4.1212 | -6.6225 | -6.0886 | -3.6964 | -3.3036 | -999 | -999 | 0.042 | 0.08 | 0.105 | 0.11 | -999 | 69
2003-11-21 11:00 | -999 | 0.171 | -999 | -999 | -999 | 1.6968 | 374.456 | -11.3656 | 0.83381 | -10.9792 | 0.84873 | -11.0035 | 0.85318 | 3.9213 | 89.4904 | 3.0654 | 2.8138 | -999 | 0.6858 | 0.58112 | 2.0823 | 94.7484 | -1.1136 | -1.7644 | -2.154 | -3.6554 | -3.7955 | -0.57774 | -1.0204 | -1.8257 | -3.036 | -2.001 | -1.0214 | -1.2459 | -2.1166 | -4.0848 | -6.5573 | -6.0489 | -3.6753 | -3.2919 | -999 | -999 | 0.042 | 0.08 | 0.105 | 0.11 | -999 | 69
2003-11-21 11:30 | -999 | -0.253 | -999 | -999 | -999 | 1.704 | 374.365 | -11.2922 | 0.83293 | -10.9195 | 0.84859 | -10.8888 | 0.84982 | 4.3846 | 96.9677 | 3.5042 | 5.9647 | -999 | 1.7369 | 1.753 | 4.9091 | 94.7618 | -1.106 | -1.7556 | -2.1398 | -3.6315 | -3.7595 | -0.55388 | -1.0154 | -1.8167 | -3.0278 | -1.9792 | -1.0167 | -1.2404 | -2.1061 | -4.0727 | -6.4816 | -6.0104 | -3.6537 | -3.2814 | -999 | -999 | 0.042 | 0.08 | 0.105 | 0.11 | -999 | 69
2003-11-21 12:00 | -999 | 8.771 | -999 | -999 | -999 | 1.745 | 374.323 | -10.9915 | 0.83456 | -10.5877 | 0.84887 | -10.5747 | 0.85687 | 2.7571 | 89.1495 | 2.2321 | 5.4716 | -999 | 1.6023 | 1.5577 | 4.8202 | 94.7953 | -1.1013 | -1.7462 | -2.1271 | -3.6137 | -3.7276 | -0.6653 | -1.0087 | -1.807 | -3.011 | -1.98 | -1.02 | -1.2385 | -2.0995 | -4.0304 | -6.4434 | -5.9727 | -3.6329 | -3.2706 | -999 | -999 | 0.042 | 0.08 | 0.105 | 0.11 | -999 | 69
2003-11-21 12:30 | -999 | 10.885 | -999 | -999 | -999 | 1.7927 | 374.253 | -10.4721 | 0.82463 | -10.0675 | 0.83935 | -10.0197 | 0.84679 | 3.0783 | 77.2392 | 2.5038 | 5.3053 | -999 | 1.5655 | 1.4287 | 4.6548 | 94.8046 | -1.0934 | -1.7323 | -2.1137 | -3.5931 | -3.7033 | -0.66899 | -1.0046 | -1.7982 | -2.9916 | -1.9713 | -1.0263 | -1.2481 | -2.0968 | -4.0037 | -6.3925 | -5.9316 | -3.6141 | -3.2577 | -999 | -999 | 0.042 | 0.08 | 0.105 | 0.11 | -999 | 69
2003-11-21 13:00 | -999 | 12.932 | -999 | -999 | -999 | 1.8079 | 374.211 | -10.4218 | 0.82666 | -10.0263 | 0.84227 | -9.8828 | 0.84403 | 4.5754 | 87.7204 | 3.5896 | 5.6661 | -999 | 1.7374 | 1.5391 | 4.7812 | 94.7337 | -1.0833 | -1.7193 | -2.1066 | -3.5623 | -3.6671 | -0.64146 | -0.9961 | -1.7862 | -2.9712 | -1.9608 | -1.0189 | -1.2333 | -2.0838 | -3.9818 | -6.2931 | -5.8885 | -3.5953 | -3.2392 | -999 | -999 | 0.042 | 0.08 | 0.105 | 0.11 | -999 | 69
2003-11-21 13:30 | -999 | 15.893 | -999 | -999 | -999 | 1.8103 | 374.114 | -10.4019 | 0.8252 | -10.0123 | 0.84201 | -9.8928 | 0.84835 | 5.8621 | 98.4718 | 4.71 | 7.676 | -999 | 2.4015 | 2.2893 | 6.3593 | 94.7331 | -1.0743 | -1.7153 | -2.0941 | -3.5265 | -3.6077 | -0.62886 | -0.98555 | -1.777 | -2.9517 | -1.9419 | -1.0025 | -1.2091 | -2.0691 | -3.975 | -6.191 | -5.845 | -3.5774 | -3.2188 | -999 | -999 | 0.042 | 0.08 | 0.105 | 0.11 | -999 | 69
2003-11-21 14:00 | -999 | 15.463 | -999 | -999 | -999 | 1.7808 | 374.127 | -10.5207 | 0.82096 | -10.1286 | 0.83771 | -9.9868 | 0.84326 | 5.8621 | 109.56 | 4.7192 | 8.0718 | -999 | 2.5521 | 2.432 | 6.6424 | 94.7094 | -1.0658 | -1.7069 | -2.0779 | -3.4916 | -3.548 | -0.62389 | -0.9782 | -1.769 | -2.9342 | -1.953 | -0.98851 | -1.1901 | -2.0516 | -3.9527 | -6.1258 | -5.7966 | -3.5565 | -3.2046 | -999 | -999 | 0.042 | 0.08 | 0.105 | 0.11 | -999 | 69
2003-11-21 14:30 | -999 | 18.186 | -999 | -999 | -999 | 1.8137 | 374.095 | -10.2558 | 0.82 | -9.8624 | 0.83682 | -9.7629 | 0.84305 | 4.0983 | 92.0722 | 3.1733 | 10.7504 | -999 | 3.6755 | 3.6496 | 9.4711 | 94.7061 | -1.0635 | -1.6978 | -2.0646 | -3.4625 | -3.5048 | -0.61021 | -0.97624 | -1.7605 | -2.9033 | -1.9299 | -0.98393 | -1.1871 | -2.0412 | -3.8789 | -6.0547 | -5.7373 | -3.5334 | -3.195 | -999 | -999 | 0.042 | 0.08 | 0.105 | 0.11 | -999 | 69
2003-11-21 15:00 | -999 | 44.3 | -999 | -999 | -999 | 1.8068 | 373.757 | -10.0014 | 0.80575 | -9.6261 | 0.82314 | -9.3803 | 0.825 | 5.0071 | 90.777 | 3.8496 | 25.2769 | -999 | 9.8932 | 9.8988 | 22.6197 | 94.6462 | -1.0571 | -1.6878 | -2.0509 | -3.4335 | -3.4724 | -0.5469 | -0.97254 | -1.7502 | -2.8786 | -1.9767 | -0.99299 | -1.2006 | -2.0376 | -3.8398 | -5.9371 | -5.6785 | -3.5083 | -3.1824 | -999 | -999 | 0.042 | 0.08 | 0.105 | 0.11 | -999 | 69
2003-11-21 15:30 | -999 | 8.473 | -999 | -999 | -999 | 1.7875 | 373.939 | -10.2191 | 0.8082 | -9.8563 | 0.82588 | -9.7419 | 0.82636 | 5.5004 | 88.23 | 4.3242 | 12.7754 | -999 | 4.0629 | 4.1435 | 8.7377 | 94.6356 | -1.0468 | -1.6747 | -2.0351 | -3.3971 | -3.4377 | -0.57489 | -0.9662 | -1.7311 | -2.8483 | -1.9665 | -0.97419 | -1.1712 | -2.0075 | -3.8126 | -5.8763 | -5.6156 | -3.4807 | -3.1595 | -999 | -999 | 0.042 | 0.08 | 0.105 | 0.11 | -999 | 69
2003-11-21 16:00 | -999 | -10.243 | -999 | -999 | -999 | 1.802 | 373.975 | -10.3247 | 0.8205 | -9.9756 | 0.83671 | -9.9951 | 0.83739 | 3.8083 | 92.0839 | 2.9979 | 6.8441 | -999 | 2.1538 | 2.0706 | 4.7834 | 94.6379 | -1.0398 | -1.6659 | -2.0231 | -3.3712 | -3.4158 | -0.59236 | -0.95851 | -1.7184 | -2.8171 | -1.9391 | -0.95317 | -1.139 | -1.9811 | -3.7369 | -5.8438 | -5.5524 | -3.4513 | -3.1336 | -999 | -999 | 0.042 | 0.08 | 0.105 | 0.11 | -999 | 69
2003-11-21 16:30 | -999 | -14.469 | -999 | -999 | -999 | 1.7645 | 374.012 | -10.6606 | 0.82416 | -10.3162 | 0.84115 | -10.3292 | 0.8404 | 4.6146 | 92.7247 | 3.5629 | 3.7654 | -999 | 1.2529 | 0.95908 | 2.8633 | 94.5769 | -1.0357 | -1.6555 | -2.0146 | -3.3466 | -3.4031 | -0.60787 | -0.95314 | -1.7068 | -2.7972 | -1.9405 | -0.94869 | -1.1298 | -1.9711 | -3.7125 | -5.8318 | -5.4873 | -3.4215 | -3.1056 | -999 | -999 | 0.042 | 0.08 | 0.105 | 0.11 | -999 | 69
2003-11-21 17:00 | -999 | -28.034 | -999 | -999 | -999 | 1.7395 | 374.091 | -10.8859 | 0.82794 | -10.5579 | 0.84478 | -10.6684 | 0.84446 | 2.6471 | 99.4076 | 2.0171 | 1.0676 | -999 | 0.3376 | -0.0038776 | 0.62904 | 94.569 | -1.0355 | -1.645 | -2.0015 | -3.3247 | -3.3951 | -0.62002 | -0.95122 | -1.6921 | -2.7734 | -1.9215 | -0.94556 | -1.1295 | -1.9567 | -3.678 | -5.8673 | -5.4266 | -3.3907 | -3.0758 | -999 | -999 | 0.042 | 0.08 | 0.105 | 0.11 | -999 | 69
2003-11-21 17:30 | -999 | -31.955 | -999 | -999 | -999 | 1.6993 | 374.244 | -11.121 | 0.82644 | -10.7861 | 0.84255 | -10.9908 | 0.84418 | 1.7975 | 93.0797 | 1.3113 | 0.20718 | -999 | 0.072851 | -0.24143 | 0.0043998 | 94.5299 | -1.0395 | -1.6419 | -1.9888 | -3.3148 | -3.411 | -0.66417 | -0.95101 | -1.6832 | -2.7638 | -1.9194 | -0.94183 | -1.1312 | -1.9429 | -3.6594 | -5.9239 | -5.3728 | -3.3585 | -3.0442 | -999 | -999 | 0.042 | 0.08 | 0.105 | 0.11 | -999 | 69
2003-11-21 18:00 | -999 | -30.865 | -999 | -999 | -999 | 1.6626 | 374.221 | -11.3084 | 0.8212 | -10.9862 | 0.83801 | -11.314 | 0.84714 | 2.3708 | 96.6083 | 1.6867 | 0.12093 | -999 | 0.037733 | -0.32063 | -0.00075536 | 94.5079 | -1.0379 | -1.6407 | -1.9831 | -3.3058 | -3.4316 | -0.6787 | -0.95001 | -1.6776 | -2.7505 | -1.8946 | -0.94209 | -1.1286 | -1.9374 | -3.6568 | -5.9919 | -5.3258 | -3.3283 | -3.0107 | -999 | -999 | 0.043 | 0.08 | 0.105 | 0.11 | -999 | 69
2003-11-21 18:30 | -999 | -30.141 | -999 | -999 | -999 | 1.6597 | 374.286 | -11.3234 | 0.82026 | -10.9835 | 0.83616 | -11.2887 | 0.84497 | 2.2775 | 89.3047 | 1.7183 | 0.10615 | -999 | 0.036462 | -0.28615 | 0.033408 | 94.4763 | -1.04 | -1.6401 | -1.9806 | -3.3092 | -3.4602 | -0.67923 | -0.95486 | -1.675 | -2.7428 | -1.8749 | -0.95696 | -1.1443 | -1.9426 | -3.6759 | -6.0751 | -5.2925 | -3.302 | -2.9772 | -999 | -999 | 0.043 | 0.08 | 0.105 | 0.11 | -999 | 69
2003-11-21 19:00 | -999 | -32.095 | -999 | -999 | -999 | 1.6454 | 374.374 | -11.5478 | 0.82571 | -11.2114 | 0.84146 | -11.4318 | 0.84405 | 2.4762 | 87.7928 | 1.8625 | 0.099009 | -999 | 0.036381 | -0.28693 | -0.026496 | 94.4332 | -1.0403 | -1.6363 | -1.9766 | -3.3097 | -3.4786 | -0.70309 | -0.95255 | -1.6699 | -2.7451 | -1.8738 | -0.9624 | -1.1488 | -1.9415 | -3.693 | -6.1458 | -5.2717 | -3.2813 | -2.9489 | -999 | -999 | 0.043 | 0.08 | 0.105 | 0.11 | -999 | 69
2003-11-21 19:30 | -999 | -33.588 | -999 | -999 | -999 | 1.6537 | 374.473 | -11.625 | 0.8344 | -11.3059 | 0.85054 | -11.6366 | 0.85102 | 1.9358 | 94.6515 | 1.3825 | 0.091126 | -999 | 0.036373 | -0.2058 | -0.028519 | 94.4353 | -1.0368 | -1.6312 | -1.9723 | -3.3122 | -3.5036 | -0.68207 | -0.95158 | -1.6671 | -2.7473 | -1.887 | -0.96231 | -1.1454 | -1.9325 | -3.7003 | -6.2233 | -5.2597 | -3.2633 | -2.9285 | -999 | -999 | 0.043 | 0.08 | 0.105 | 0.11 | -999 | 69
2003-11-21 20:00 | -999 | -32.716 | -999 | -999 | -999 | 1.6906 | 374.318 | -11.365 | 0.83393 | -11.0513 | 0.85062 | -11.4193 | 0.8588 | 3.8542 | 88.1265 | 2.8788 | 0.10168 | -999 | 0.035566 | -0.21713 | 0.13717 | 94.3675 | -1.0395 | -1.6302 | -1.9719 | -3.3201 | -3.5219 | -0.64452 | -0.95245 | -1.6648 | -2.7603 | -1.864 | -0.96911 | -1.1582 | -1.94 | -3.7384 | -6.2638 | -5.2578 | -3.2475 | -2.9162 | -999 | -999 | 0.043 | 0.08 | 0.105 | 0.11 | -999 | 69
2003-11-21 20:30 | -999 | -27.537 | -999 | -999 | -999 | 1.6855 | 374.276 | -11.4713 | 0.83503 | -11.157 | 0.85215 | -11.2965 | 0.85246 | 5.8158 | 88.1605 | 4.5125 | 0.10363 | -999 | 0.036413 | -0.33905 | 0.043879 | 94.3316 | -1.0382 | -1.6285 | -1.9685 | -3.332 | -3.5179 | -0.6341 | -0.95309 | -1.6656 | -2.7748 | -1.8393 | -0.98447 | -1.1746 | -1.9481 | -3.8003 | -6.2552 | -5.2635 | -3.237 | -2.9112 | -999 | -999 | 0.043 | 0.08 | 0.105 | 0.11 | -999 | 69
2003-11-21 21:00 | -999 | -32.765 | -999 | -999 | -999 | 1.6672 | 374.453 | -11.7191 | 0.84202 | -11.4016 | 0.85862 | -11.5141 | 0.85441 | 5.4108 | 80.9258 | 4.1875 | 0.089198 | -999 | 0.035396 | -0.28701 | 0.0084246 | 94.2893 | -1.0306 | -1.6218 | -1.9654 | -3.3476 | -3.5194 | -0.68975 | -0.94749 | -1.6622 | -2.7777 | -1.7939 | -0.97837 | -1.1603 | -1.9406 | -3.8079 | -6.3069 | -5.2741 | -3.231 | -2.9179 | -999 | -999 | 0.043 | 0.08 | 0.105 | 0.11 | -999 | 69
2003-11-21 21:30 | -999 | -32.941 | -999 | -999 | -999 | 1.6503 | 374.603 | -11.9002 | 0.84643 | -11.5948 | 0.86299 | -11.7587 | 0.85882 | 4.2521 | 85.7339 | 3.2717 | 0.091266 | -999 | 0.03667 | -0.22553 | -0.022362 | 94.2651 | -1.0263 | -1.6174 | -1.9637 | -3.3626 | -3.5271 | -0.70453 | -0.94199 | -1.6543 | -2.7818 | -1.7978 | -0.96253 | -1.1414 | -1.931 | -3.7996 | -6.3526 | -5.289 | -3.2286 | -2.9388 | -999 | -999 | 0.043 | 0.081 | 0.105 | 0.11 | -999 | 69
2003-11-21 22:00 | -999 | -26.453 | -999 | -999 | -999 | 1.6392 | 374.8 | -12.0925 | 0.85306 | -11.7794 | 0.86898 | -11.9431 | 0.86307 | 3.3438 | 97.472 | 2.5375 | 0.095741 | -999 | 0.037245 | -0.18615 | -0.024963 | 94.2389 | -1.0251 | -1.6178 | -1.9625 | -3.3768 | -3.5424 | -0.60361 | -0.94122 | -1.6568 | -2.793 | -1.7963 | -0.95866 | -1.1349 | -1.9296 | -3.7898 | -6.4135 | -5.3103 | -3.2285 | -2.9657 | -999 | -999 | 0.043 | 0.081 | 0.105 | 0.11 | -999 | 69
2003-11-21 22:30 | -999 | -3.693 | -999 | -999 | -999 | 1.6615 | 374.752 | -12.0156 | 0.85789 | -11.6759 | 0.87346 | -11.7928 | 0.87076 | 2.1117 | 111.28 | 1.5925 | 0.11492 | -999 | 0.035048 | -0.18098 | 0.18466 | 94.2128 | -1.0252 | -1.6207 | -1.9654 | -3.3943 | -3.5701 | -0.66162 | -0.94306 | -1.6642 | -2.803 | -1.857 | -0.9751 | -1.15 | -1.9395 | -3.8016 | -6.489 | -5.3363 | -3.2315 | -2.9878 | -999 | -999 | 0.043 | 0.081 | 0.105 | 0.11 | -999 | 69
2003-11-21 23:00 | -999 | -4.023 | -999 | -999 | -999 | 1.6857 | 374.676 | -11.6822 | 0.85015 | -11.3203 | 0.86546 | -11.314 | 0.86248 | 1.4925 | 110.242 | 1.0954 | 0.11966 | -999 | 0.034594 | -0.21487 | 0.32069 | 94.1882 | -1.0272 | -1.6175 | -1.9671 | -3.4113 | -3.5827 | -0.63071 | -0.94305 | -1.6655 | -2.8097 | -1.8698 | -0.99696 | -1.1753 | -1.9568 | -3.8304 | -6.5403 | -5.3646 | -3.2361 | -3.0006 | -999 | -999 | 0.043 | 0.081 | 0.105 | 0.11 | -999 | 69
2003-11-21 23:30 | -999 | -6.784 | -999 | -999 | -999 | 1.6816 | 374.678 | -11.5558 | 0.84184 | -11.1958 | 0.85763 | -11.2036 | 0.85806 | 1.1796 | 121.117 | 0.85875 | 0.11302 | -999 | 0.034271 | -0.24076 | 0.23672 | 94.1985 | -1.0199 | -1.6106 | -1.9635 | -3.4237 | -3.5725 | -0.61901 | -0.93588 | -1.6603 | -2.8106 | -1.8625 | -0.98841 | -1.1617 | -1.9511 | -3.8401 | -6.5292 | -5.3905 | -3.2439 | -3.0065 | -999 | -999 | 0.043 | 0.081 | 0.105 | 0.11 | -999 | 69
2003-11-22 | -999 | -15.335 | -999 | -999 | -999 | 1.6585 | 374.71 | -11.5414 | 0.83171 | -11.2183 | 0.849 | -11.3867 | 0.8565 | 1.6387 | 113.884 | 1.1167 | 0.098452 | -999 | 0.035306 | -0.27345 | 0.11443 | 94.1918 | -1.0136 | -1.6051 | -1.9611 | -3.422 | -3.5548 | -0.61779 | -0.93077 | -1.6535 | -2.8116 | -1.863 | -0.96528 | -1.1376 | -1.9391 | -3.8363 | -6.4861 | -5.4119 | -3.2511 | -3.0102 | -999 | -999 | 0.043 | 0.081 | 0.105 | 0.11 | -999 | 69
2003-11-22 00:30 | -999 | -9.798 | -999 | -999 | -999 | 1.653 | 374.835 | -11.7044 | 0.83576 | -11.3782 | 0.85333 | -11.4449 | 0.8534 | 2.0467 | 102.524 | 1.5037 | 0.099686 | -999 | 0.035701 | -0.30571 | 0.065259 | 94.1842 | -1.0097 | -1.6041 | -1.9579 | -3.4243 | -3.5327 | -0.66086 | -0.92715 | -1.6573 | -2.8159 | -1.8546 | -0.96262 | -1.133 | -1.9388 | -3.8388 | -6.4531 | -5.4268 | -3.2585 | -3.0123 | -999 | -999 | 0.043 | 0.081 | 0.105 | 0.11 | -999 | 69
2003-11-22 01:00 | -999 | -5.6 | -999 | -999 | -999 | 1.6429 | 374.933 | -11.898 | 0.84179 | -11.5538 | 0.8585 | -11.4986 | 0.85298 | 1.9404 | 121.143 | 1.4675 | 0.11041 | -999 | 0.034854 | -0.28295 | 0.045299 | 94.1748 | -1.0081 | -1.6029 | -1.9571 | -3.4204 | -3.5116 | -0.67253 | -0.92608 | -1.6569 | -2.8207 | -1.8435 | -0.96475 | -1.1333 | -1.9393 | -3.8371 | -6.4344 | -5.4356 | -3.2668 | -3.0139 | -999 | -999 | 0.043 | 0.081 | 0.105 | 0.11 | -999 | 69
2003-11-22 01:30 | -999 | 3.278 | -999 | -999 | -999 | 1.652 | 374.907 | -12.0327 | 0.85166 | -11.6655 | 0.86863 | -11.4969 | 0.85985 | 1.3625 | 130.676 | 0.88708 | 0.11851 | -999 | 0.036341 | -0.27194 | 0.15468 | 94.1666 | -1.0069 | -1.6011 | -1.9559 | -3.4132 | -3.4928 | -0.63183 | -0.92671 | -1.6602 | -2.8224 | -1.9012 | -0.97 | -1.1357 | -1.9442 | -3.8329 | -6.4175 | -5.4376 | -3.2733 | -3.0117 | -999 | -999 | 0.043 | 0.081 | 0.105 | 0.11 | -999 | 69
2003-11-22 02:00 | -999 | 2.528 | -999 | -999 | -999 | 1.7346 | 376.936 | -11.9394 | 0.86362 | -11.5632 | 0.87941 | -11.3241 | 0.86485 | 0.60667 | 110.68 | 0.33333 | 0.12665 | -999 | 0.035489 | -0.2278 | 0.24996 | 94.146 | -1.0047 | -1.5969 | -1.9531 | -3.414 | -3.4789 | -0.61462 | -0.92529 | -1.6572 | -2.8167 | -1.906 | -0.97503 | -1.1942 | -1.9489 | -3.8269 | -6.3907 | -5.4357 | -3.2775 | -3.0069 | -999 | -999 | 0.043 | 0.081 | 0.105 | 0.11 | -999 | 70.6577
2003-11-22 02:30 | -999 | 3.22 | -999 | -999 | -999 | 1.7803 | 374.719 | -11.8591 | 0.87146 | -11.4646 | 0.88568 | -11.1938 | 0.86984 | 0.51625 | 228.546 | 0.31917 | 0.12604 | -999 | 0.036303 | -0.1987 | 0.28597 | 94.1314 | -0.99917 | -1.5917 | -1.9483 | -3.4049 | -3.4637 | -0.61301 | -0.8986 | -1.6576 | -2.8077 | -1.8552 | -0.97255 | -1.3162 | -1.9452 | -3.8152 | -6.3437 | -5.4308 | -3.2806 | -3.0008 | -999 | -999 | 0.043 | 0.081 | 0.105 | 0.11 | -999 | 75.9031
2003-11-22 03:00 | -999 | 1.013 | -999 | -999 | -999 | 2.3777 | 391.739 | -11.8373 | 0.87621 | -11.4459 | 0.88973 | -11.1781 | 0.87059 | 0.27958 | 235.247 | 0.2525 | 0.12102 | -999 | 0.036904 | -0.12607 | 0.21395 | 94.1342 | -0.99693 | -1.5873 | -1.9429 | -3.3901 | -3.4501 | -0.60706 | -0.91546 | -1.6547 | -2.8007 | -1.84 | -0.96472 | -1.2516 | -1.9379 | -3.8008 | -6.2912 | -5.4206 | -3.2831 | -2.9924 | -999 | -999 | 0.043 | 0.081 | 0.105 | 0.11 | -999 | 91.452
2003-11-22 03:30 | -999 | -0.679 | -999 | -999 | -999 | 1.0017 | 775.815 | -11.7864 | 0.8861 | -11.4023 | 0.9008 | -11.1922 | 0.88051 | 1.705 | 274.611 | 1.1404 | 0.13276 | -999 | 0.036277 | -0.10396 | 0.20835 | 94.1432 | -0.99184 | -1.5821 | -1.9346 | -3.3714 | -3.4335 | -0.59957 | -0.7912 | -1.6491 | -2.7878 | -1.833 | -0.95675 | -1.2286 | -1.9331 | -3.7824 | -6.2327 | -5.4055 | -3.2835 | -2.9816 | -999 | -999 | 0.043 | 0.081 | 0.105 | 0.11 | -999 | 94
2003-11-22 04:00 | -999 | -0.993 | -999 | -999 | -999 | 2.4186 | 481.461 | -11.6903 | 0.88964 | -11.3169 | 0.90451 | -11.1782 | 0.88558 | 2.2058 | 270.855 | 1.5525 | 0.15399 | -999 | 0.036957 | -0.15181 | 0.18405 | 94.1526 | -0.98644 | -1.5797 | -1.9277 | -3.3551 | -3.4219 | -0.6008 | -0.82184 | -1.6452 | -2.7847 | -1.8475 | -0.95501 | -1.2086 | -1.9283 | -3.7647 | -6.1785 | -5.3838 | -3.2816 | -2.9693 | -999 | -999 | 0.043 | 0.081 | 0.105 | 0.11 | -999 | 84.4232
2003-11-22 04:30 | -999 | -0.665 | -999 | -999 | -999 | 1.7677 | 379.472 | -11.7273 | 0.89113 | -11.3531 | 0.90497 | -11.2144 | 0.88497 | 1.625 | 268.797 | 1.0696 | 0.12736 | -999 | 0.036052 | -0.1169 | 0.12678 | 94.1902 | -0.98709 | -1.5745 | -1.9233 | -3.3383 | -3.4101 | -0.60062 | -0.89354 | -1.6417 | -2.7697 | -1.8673 | -0.95332 | -1.1777 | -1.9241 | -3.7448 | -6.1305 | -5.3575 | -3.2776 | -2.9548 | -999 | -999 | 0.043 | 0.081 | 0.105 | 0.11 | -999 | 71.6851
2003-11-22 05:00 | -999 | 0.311 | -999 | -999 | -999 | 1.7848 | 377.711 | -11.6188 | 0.89311 | -11.2551 | 0.90638 | -11.1323 | 0.88707 | 2.1637 | 254.954 | 1.5088 | 0.14219 | -999 | 0.036663 | -0.18367 | 0.21155 | 94.2056 | -0.98384 | -1.5728 | -1.9201 | -3.3164 | -3.3947 | -0.60025 | -0.8918 | -1.64 | -2.7592 | -1.8189 | -0.95727 | -1.124 | -1.922 | -3.7278 | -6.0811 | -5.3276 | -3.2711 | -2.9395 | -999 | -999 | 0.043 | 0.081 | 0.105 | 0.11 | -999 | 69.295
2003-11-22 05:30 | -999 | 1.816 | -999 | -999 | -999 | 1.8515 | 377.824 | -11.2806 | 0.89806 | -10.9259 | 0.91084 | -10.8718 | 0.89369 | 1.66 | 220.203 | 1.1038 | 0.14837 | -999 | 0.035178 | -0.29329 | 0.39511 | 94.2068 | -0.98457 | -1.5691 | -1.9137 | -3.2932 | -3.3774 | -0.59202 | -0.90531 | -1.6376 | -2.7176 | -1.8207 | -0.96343 | -1.1282 | -1.9218 | -3.7092 | -6.0313 | -5.2965 | -3.2624 | -2.924 | -999 | -999 | 0.042 | 0.081 | 0.105 | 0.11 | -999 | 69.1983
2003-11-22 06:00 | -999 | 2.313 | -999 | -999 | -999 | 2.5077 | 393.081 | -10.0166 | 0.91697 | -9.6757 | 0.93019 | -10.0642 | 0.91515 | 0.8575 | 183.99 | 0.60125 | 0.14241 | -999 | 0.033506 | -0.5094 | 1.0333 | 94.2305 | -0.98229 | -1.5646 | -1.9052 | -3.2726 | -3.3455 | -0.59956 | -0.90172 | -1.6334 | -2.7513 | -1.8214 | -0.97762 | -1.259 | -1.9272 | -3.6976 | -5.973 | -5.2653 | -3.2521 | -2.9074 | -999 | -999 | 0.042 | 0.081 | 0.105 | 0.11 | -999 | 81.9327
2003-11-22 06:30 | -999 | 1.615 | -999 | -999 | -999 | 3.126 | 711.983 | -8.5503 | 0.925 | -8.3021 | 0.93876 | -9.0099 | 0.91983 | 0.68458 | 192.108 | 0.4725 | 0.13135 | -999 | 0.033567 | -0.79478 | 0.86442 | 94.2583 | -0.97768 | -1.5552 | -1.8981 | -3.2466 | -3.3054 | -0.60041 | -0.79632 | -1.6291 | -2.7288 | -1.8319 | -0.99155 | -1.2661 | -1.9343 | -3.6803 | -5.9125 | -5.229 | -3.2399 | -2.8893 | -999 | -999 | 0.042 | 0.081 | 0.105 | 0.11 | -999 | 94
2003-11-22 07:00 | -999 | 1.043 | -999 | -999 | -999 | 17047.7 | 474.892 | -7.7866 | 0.92715 | -7.5346 | 0.9402 | -8.1372 | 0.92497 | 1.0858 | 229.435 | 0.44792 | 0.13603 | -999 | 0.032809 | -0.79881 | 0.51861 | 94.2797 | -0.9699 | -1.5503 | -1.892 | -3.224 | -3.2549 | -0.59467 | -0.77406 | -1.6255 | -2.708 | -1.8268 | -0.9904 | -1.2706 | -1.9334 | -3.6514 | -5.8401 | -5.1916 | -3.2256 | -2.869 | -999 | -999 | 0.042 | 0.081 | 0.105 | 0.11 | -999 | 94
2003-11-22 07:30 | -999 | -0.265 | -999 | -999 | -999 | -20683600000 | -9879.29 | -7.6312 | 0.92389 | -7.3206 | 0.93427 | -7.4812 | 0.9233 | 2.0267 | 273.434 | 1.3762 | 0.1301 | -999 | 0.032973 | -0.54204 | 0.26398 | 94.3308 | -0.96487 | -1.5412 | -1.8744 | -3.1972 | -3.1999 | -0.5875 | -0.76989 | -1.6117 | -2.6652 | -1.7526 | -0.99574 | -1.2793 | -1.9235 | -3.6279 | -5.7553 | -5.1547 | -3.2098 | -2.8494 | -999 | -999 | 0.042 | 0.081 | 0.105 | 0.11 | -999 | 94
2003-11-22 08:00 | -999 | -1.033 | -999 | -999 | -999 | -72.2136 | -220.08 | -7.9109 | 0.92039 | -7.5595 | 0.92765 | -7.4718 | 0.90659 | 3.1171 | 287.502 | 2.2846 | 0.11398 | -999 | 0.033118 | -0.14907 | 0.18108 | 94.3738 | -0.95243 | -1.5266 | -1.8551 | -3.1731 | -3.1493 | -0.58317 | -0.76607 | -1.5935 | -2.6545 | -1.732 | -0.97229 | -1.2519 | -1.9001 | -3.5902 | -5.6548 | -5.1101 | -3.1936 | -2.8264 | -999 | -999 | 0.042 | 0.081 | 0.105 | 0.11 | -999 | 94
2003-11-22 08:30 | -999 | -1.028 | -999 | -999 | -999 | -0.38428 | 739.968 | -8.3166 | 0.91872 | -7.9587 | 0.92623 | -7.8242 | 0.90133 | 3.0092 | 295.205 | 2.2196 | 0.12118 | -999 | 0.0349 | -0.057356 | 0.096215 | 94.4198 | -0.93872 | -1.511 | -1.8402 | -3.143 | -3.0978 | -0.57316 | -0.75274 | -1.5793 | -2.6214 | -1.741 | -0.9421 | -1.2087 | -1.8662 | -3.5355 | -5.5507 | -5.0594 | -3.1748 | -2.8029 | -999 | -999 | 0.042 | 0.081 | 0.105 | 0.11 | -999 | 94
2003-11-22 09:00 | -999 | -1.007 | -999 | -999 | -999 | -0.89475 | 628.869 | -8.6695 | 0.91672 | -8.3255 | 0.93109 | -8.1507 | 0.90544 | 2.0579 | 294.259 | 1.4888 | 0.108 | -999 | 0.035029 | -0.041061 | -0.026087 | 94.4523 | -0.93124 | -1.5014 | -1.8265 | -3.1115 | -3.0522 | -0.56573 | -0.77161 | -1.5643 | -2.5991 | -1.7484 | -0.92469 | -1.18 | -1.8435 | -3.4851 | -5.4472 | -5.0056 | -3.1551 | -2.7783 | -999 | -999 | 0.043 | 0.081 | 0.105 | 0.11 | -999 | 94
2003-11-22 09:30 | -999 | -1.865 | -999 | -999 | -999 | -1.186 | 628.137 | -8.7445 | 0.91776 | -8.4051 | 0.92843 | -8.2848 | 0.9038 | 0.88875 | 267.005 | 0.47167 | 0.10712 | -999 | 0.034475 | -0.10734 | 0.11192 | 94.4992 | -0.92702 | -1.496 | -1.8171 | -3.0834 | -3.0091 | -0.56322 | -0.74093 | -1.5587 | -2.5806 | -1.7311 | -0.91905 | -1.1698 | -1.8299 | -3.444 | -5.3447 | -4.9477 | -3.1343 | -2.751 | -999 | -999 | 0.043 | 0.081 | 0.105 | 0.11 | -999 | 94
2003-11-22 10:00 | -999 | -1.774 | -999 | -999 | -999 | -1.9383 | 595.331 | -8.5832 | 0.91909 | -8.244 | 0.9304 | -8.1914 | 0.90855 | 1.06 | 219.404 | 0.47833 | 0.15313 | -999 | 0.043429 | -0.2373 | 0.28029 | 94.5241 | -0.92786 | -1.4901 | -1.8068 | -3.0448 | -2.9721 | -0.56634 | -0.74439 | -1.5515 | -2.5551 | -1.7408 | -0.92481 | -1.1729 | -1.8282 | -3.4082 | -5.2495 | -4.8844 | -3.1118 | -2.7219 | -999 | -999 | 0.043 | 0.081 | 0.105 | 0.11 | -999 | 94
2003-11-22 10:30 | -999 | -0.755 | -999 | -999 | -999 | -2.2196 | -105.29 | -8.4799 | 0.92166 | -8.142 | 0.93374 | -8.1215 | 0.91192 | 0.71083 | 187.721 | 0.42833 | 0.49843 | -999 | 0.13183 | -0.1641 | 0.66291 | 94.5552 | -0.92633 | -1.4838 | -1.7969 | -3.0128 | -2.9349 | -0.56845 | -0.74283 | -1.5472 | -2.5322 | -1.7288 | -0.92989 | -1.1756 | -1.8207 | -3.3714 | -5.1628 | -4.8242 | -3.0877 | -2.691 | -999 | -999 | 0.043 | 0.081 | 0.105 | 0.11 | -999 | 94
2003-11-22 11:00 | -999 | 0.44 | -999 | -999 | -999 | 141310 | -1292.14 | -8.0342 | 0.93084 | -7.7197 | 0.94338 | -7.8173 | 0.91915 | 0.95917 | 216.455 | 0.41125 | 1.3593 | -999 | 0.35134 | -0.040316 | 1.612 | 94.6105 | -0.92455 | -1.4759 | -1.7852 | -2.9851 | -2.8984 | -0.568 | -0.73744 | -1.5363 | -2.5147 | -1.7654 | -0.9329 | -1.1813 | -1.8135 | -3.3365 | -5.0816 | -4.7621 | -3.0616 | -2.6559 | -999 | -999 | 0.043 | 0.081 | 0.105 | 0.11 | -999 | 94
2003-11-22 11:30 | -999 | 1.707 | -999 | -999 | -999 | -17.8558 | 0.83459 | -7.2155 | 0.93349 | -6.8794 | 0.94121 | -6.9302 | 0.92161 | 4.0892 | 295.619 | 3.0137 | 4.1254 | -999 | 1.2999 | 0.60768 | 5.0105 | 94.6704 | -0.9208 | -1.4686 | -1.7701 | -2.9602 | -2.8628 | -0.56387 | -0.78664 | -1.5285 | -2.4358 | -1.7367 | -0.94568 | -1.1605 | -1.818 | -3.3179 | -5.0163 | -4.7061 | -3.0347 | -2.6188 | -999 | -999 | 0.043 | 0.081 | 0.105 | 0.11 | -999 | 74.6831
2003-11-22 12:00 | -999 | 3.832 | -999 | -999 | -999 | 2.631 | 376.682 | -6.8769 | 0.93333 | -6.5168 | 0.93817 | -6.4172 | 0.90951 | 4.3063 | 303.566 | 3.0946 | 9.9003 | -999 | 3.3816 | 2.8233 | 11.2002 | 94.7152 | -0.91035 | -1.4528 | -1.7551 | -2.9223 | -2.8243 | -0.56146 | -0.85568 | -1.5139 | -2.334 | -1.7009 | -0.94815 | -1.1047 | -1.8117 | -3.2825 | -4.9457 | -4.6409 | -3.0068 | -2.5832 | -999 | -999 | 0.043 | 0.081 | 0.105 | 0.11 | -999 | 69
2003-11-22 12:30 | -999 | 2.89 | -999 | -999 | -999 | 2.7521 | 375.672 | -6.6693 | 0.93485 | -6.3263 | 0.94319 | -6.2017 | 0.91631 | 3.77 | 312.051 | 2.7846 | 8.6503 | -999 | 2.4895 | 2.4213 | 8.3736 | 94.7467 | -0.89873 | -1.4423 | -1.7456 | -2.8872 | -2.7826 | -0.53899 | -0.84657 | -1.4999 | -2.2956 | -1.6605 | -0.92906 | -1.0816 | -1.7946 | -3.2348 | -4.867 | -4.5748 | -2.9775 | -2.5511 | -999 | -999 | 0.043 | 0.081 | 0.105 | 0.11 | -999 | 69
2003-11-22 13:00 | -999 | 1.581 | -999 | -999 | -999 | 2.7387 | 375.887 | -6.758 | 0.93418 | -6.4207 | 0.94358 | -6.2853 | 0.91696 | 3.6717 | 309.869 | 2.6796 | 8.9386 | -999 | 2.4338 | 2.6794 | 8.3649 | 94.7772 | -0.893 | -1.4356 | -1.7283 | -2.8561 | -2.7397 | -0.51601 | -0.84153 | -1.4885 | -2.2658 | -1.5866 | -0.91411 | -1.0555 | -1.7651 | -3.1832 | -4.7898 | -4.5117 | -2.9472 | -2.5175 | -999 | -999 | 0.043 | 0.081 | 0.105 | 0.11 | -999 | 69
2003-11-22 13:30 | -999 | -1.659 | -999 | -999 | -999 | 2.6899 | 375.188 | -6.8845 | 0.93277 | -6.55 | 0.93973 | -6.4316 | 0.91096 | 3.395 | 309.672 | 2.5621 | 11.1605 | -999 | 3.0532 | 3.4165 | 10.0933 | 94.836 | -0.88273 | -1.4254 | -1.7115 | -2.8222 | -2.6979 | -0.47584 | -0.83561 | -1.4709 | -2.2386 | -1.5575 | -0.89621 | -1.0327 | -1.7404 | -3.1393 | -4.7124 | -4.448 | -2.9159 | -2.4837 | -999 | -999 | 0.043 | 0.081 | 0.105 | 0.11 | -999 | 69
2003-11-22 14:00 | -999 | -6.125 | -999 | -999 | -999 | 2.6197 | 375.128 | -6.9891 | 0.93157 | -6.6582 | 0.93768 | -6.6165 | 0.90275 | 1.5846 | 287.328 | 1.1279 | 14.3768 | -999 | 4.0804 | 4.6541 | 12.6762 | 94.8677 | -0.87574 | -1.4148 | -1.7007 | -2.7893 | -2.6567 | -0.50975 | -0.82731 | -1.4576 | -2.2375 | -1.5228 | -0.87458 | -1.0058 | -1.715 | -3.0899 | -4.6284 | -4.3837 | -2.8838 | -2.4516 | -999 | -999 | 0.043 | 0.081 | 0.105 | 0.11 | -999 | 69
2003-11-22 14:30 | -999 | -9.052 | -999 | -999 | -999 | 2.5206 | 375.419 | -7.1638 | 0.92797 | -6.9592 | 0.93268 | -7.367 | 0.88236 | 0.62292 | 181.396 | 0.46625 | 13.6116 | -999 | 3.6628 | 4.3343 | 10.2187 | 94.8956 | -0.87035 | -1.4018 | -1.6864 | -2.7519 | -2.6245 | -0.55171 | -0.8179 | -1.4387 | -2.3156 | -1.5501 | -0.84149 | -0.95656 | -1.6773 | -3.0345 | -4.5389 | -4.3182 | -2.8547 | -2.4187 | -999 | -999 | 0.043 | 0.081 | 0.105 | 0.11 | -999 | 69
2003-11-22 15:00 | -999 | -0.821 | -999 | -999 | -999 | 2.404 | 373.867 | -7.3595 | 0.92593 | -7.1121 | 0.92495 | -8.0062 | 0.88061 | 0.70458 | 272.401 | 0.34833 | 11.9295 | -999 | 3.5922 | 3.7404 | 10.2934 | 94.9447 | -0.87488 | -1.398 | -1.6739 | -2.739 | -2.6137 | -0.4783 | -0.82061 | -1.4306 | -2.2995 | -1.4891 | -0.83434 | -0.94137 | -1.6556 | -2.995 | -4.4642 | -4.2589 | -2.8259 | -2.3841 | -999 | -999 | 0.043 | 0.081 | 0.105 | 0.11 | -999 | 69
2003-11-22 15:30 | -999 | 0.703 | -999 | -999 | -999 | 2.3796 | 373.549 | -7.4276 | 0.92553 | -7.2228 | 0.92257 | -8.5979 | 0.88204 | 0.88667 | 211.705 | 0.52792 | 10.272 | -999 | 3.3132 | 2.9235 | 9.1926 | 94.9885 | -0.8826 | -1.4009 | -1.6732 | -2.7183 | -2.6141 | -0.51523 | -0.82878 | -1.4286 | -2.2804 | -1.4838 | -0.84909 | -0.9521 | -1.6551 | -2.9682 | -4.4264 | -4.197 | -2.7953 | -2.3496 | -999 | -999 | 0.043 | 0.081 | 0.105 | 0.11 | -999 | 69
2003-11-22 16:00 | 0.4006 | -0.714 | -36.495 | 8.28 | 0.56 | 2.4496 | 373.24 | -7.5131 | 0.92634 | -7.2256 | 0.92497 | -7.7275 | 0.91381 | 2.88 | 312.479 | 2.0663 | 5.4755 | -999 | 1.4985 | 1.1446 | 4.7963 | 95.0399 | -0.89386 | -1.4028 | -1.6708 | -2.6995 | -2.6283 | -0.55324 | -0.83293 | -1.4347 | -2.2771 | -1.6151 | -0.90927 | -1.0415 | -1.6966 | -2.9766 | -4.431 | -4.1411 | -2.7631 | -2.3148 | -999 | -999 | 0.043 | 0.081 | 0.106 | 0.11 | -999 | 69
2003-11-22 16:30 | 0.0288 | -11.844 | -39.424 | -0.015 | 0.3815 | 2.2969 | 372.086 | -7.979 | 0.91797 | -7.6376 | 0.9086 | -7.5936 | 0.87391 | 3.6717 | 311.892 | 2.6908 | 2.9617 | -999 | 0.83597 | 0.59946 | 2.3681 | 95.1087 | -0.89044 | -1.3938 | -1.6563 | -2.6749 | -2.6207 | -0.5631 | -0.83411 | -1.4263 | -2.2633 | -1.5817 | -0.92282 | -1.0562 | -1.6964 | -2.9669 | -4.4389 | -4.088 | -2.7313 | -2.2818 | -999 | -999 | 0.043 | 0.081 | 0.106 | 0.11 | -999 | 69
2003-11-22 17:00 | -0.4059 | -17.806 | -12.972 | -0.247 | 0.1759 | 2.1795 | 372.336 | -8.7938 | 0.91394 | -8.5031 | 0.91011 | -8.5529 | 0.87694 | 2.8271 | 308.784 | 2.005 | 0.84137 | -999 | 0.27167 | 0.19173 | 0.26139 | 95.1621 | -0.87465 | -1.3794 | -1.6409 | -2.6499 | -2.6007 | -0.56828 | -0.82206 | -1.4018 | -2.2934 | -1.5294 | -0.87274 | -0.9877 | -1.6451 | -2.9139 | -4.4192 | -4.0414 | -2.7015 | -2.2506 | -999 | -999 | 0.043 | 0.081 | 0.106 | 0.11 | -999 | 69
2003-11-22 17:30 | -0.033 | -11.222 | -34.558 | 5.888 | 0.3712 | 2.0705 | 372.082 | -9.2044 | 0.91125 | -8.9134 | 0.90814 | -9.155 | 0.87525 | 1.4108 | 278.137 | 0.88875 | 0.14923 | -999 | 0.065957 | -0.052493 | -0.16631 | 95.2129 | -0.87343 | -1.3782 | -1.633 | -2.6357 | -2.5974 | -0.60635 | -0.81479 | -1.3956 | -2.3313 | -1.5667 | -0.85564 | -0.96745 | -1.6248 | -2.8829 | -4.4045 | -3.9947 | -2.6703 | -2.2218 | -999 | -999 | 0.043 | 0.081 | 0.106 | 0.11 | -999 | 69
2003-11-22 18:00 | -0.1315 | -7.587 | -18.19 | 4.128 | 0.2363 | 2.0222 | 371.429 | -9.146 | 0.9094 | -8.7704 | 0.89628 | -8.995 | 0.87213 | 2.5013 | 286.435 | 1.8213 | 0.10348 | -999 | 0.036737 | -0.50216 | 0.29674 | 95.2508 | -0.87391 | -1.3813 | -1.6306 | -2.6286 | -2.6064 | -0.54607 | -0.82002 | -1.3966 | -2.2538 | -1.4471 | -0.87844 | -0.99393 | -1.6372 | -2.8841 | -4.4051 | -3.9524 | -2.6372 | -2.1958 | -999 | -999 | 0.043 | 0.081 | 0.106 | 0.11 | -999 | 69
2003-11-22 18:30 | 0.3217 | -8.53 | -22.333 | 4.469 | 0.2357 | 2.0047 | 371.496 | -9.2407 | 0.90661 | -8.8692 | 0.89395 | -8.9631 | 0.86328 | 2.1225 | 287.457 | 1.4892 | 0.085846 | -999 | 0.036058 | -0.43627 | 0.1028 | 95.2941 | -0.87135 | -1.3752 | -1.6216 | -2.616 | -2.6065 | -0.57563 | -0.81749 | -1.3878 | -2.1334 | -1.4178 | -0.8841 | -1.001 | -1.6338 | -2.8744 | -4.4051 | -3.9167 | -2.6066 | -2.1717 | -999 | -999 | 0.043 | 0.081 | 0.106 | 0.11 | -999 | 69
2003-11-22 19:00 | -0.7584 | -9.218 | -8.019 | 0.734 | 0.1624 | 1.9947 | 371.706 | -9.3907 | 0.90606 | -9.0233 | 0.89485 | -9.118 | 0.86442 | 1.7537 | 285.052 | 1.1367 | 0.086077 | -999 | 0.03674 | -0.35526 | 0.048069 | 95.3315 | -0.86675 | -1.3665 | -1.6149 | -2.6036 | -2.6051 | -0.58414 | -0.81219 | -1.3788 | -2.058 | -1.4539 | -0.87473 | -0.98597 | -1.6186 | -2.8555 | -4.4001 | -3.8853 | -2.5792 | -2.1503 | -999 | -999 | 0.043 | 0.081 | 0.106 | 0.11 | -999 | 69
2003-11-22 19:30 | -0.7586 | -6.182 | -5.513 | 1.963 | 0.1042 | 1.9996 | 371.678 | -9.4403 | 0.90711 | -9.0979 | 0.89868 | -9.3277 | 0.87313 | 0.96833 | 257.74 | 0.48083 | 0.079476 | -999 | 0.036308 | -0.39414 | 0.071892 | 95.3705 | -0.86238 | -1.3621 | -1.6087 | -2.595 | -2.606 | -0.54544 | -0.80676 | -1.3704 | -2.0954 | -1.482 | -0.87132 | -0.97137 | -1.6076 | -2.8398 | -4.3954 | -3.8549 | -2.5539 | -2.1314 | -999 | -999 | 0.043 | 0.081 | 0.106 | 0.11 | -999 | 69
2003-11-22 20:00 | 0.2527 | -3.851 | -6.84 | 1.207 | 0.0984 | 2.036 | 372.298 | -9.3849 | 0.90796 | -9.0743 | 0.89996 | -9.3975 | 0.87914 | 0.63542 | 216.672 | 0.24542 | 0.098651 | -999 | 0.03584 | -0.55677 | 0.13825 | 95.4016 | -0.86131 | -1.3575 | -1.6023 | -2.5859 | -2.6069 | -0.56364 | -0.80383 | -1.3649 | -2.1302 | -1.4358 | -0.87374 | -1.0277 | -1.6019 | -2.8293 | -4.3956 | -3.8268 | -2.5308 | -2.1142 | -999 | -999 | 0.043 | 0.081 | 0.106 | 0.11 | -999 | 70.6437
2003-11-22 20:30 | -999 | -2.536 | -1.577 | 0.276 | 0.0854 | 2.1182 | 372.594 | -9.4713 | 0.90963 | -9.173 | 0.91076 | -9.3778 | 0.89453 | 0.75 | 192.734 | 0.465 | 0.11381 | -999 | 0.035033 | -0.47392 | 0.081382 | 95.4341 | -0.85933 | -1.3525 | -1.5975 | -2.575 | -2.609 | -0.54017 | -0.79991 | -1.3586 | -2.237 | -1.4382 | -0.88144 | -1.0414 | -1.6007 | -2.823 | -4.3927 | -3.8027 | -2.5076 | -2.0987 | -999 | -999 | 0.043 | 0.081 | 0.106 | 0.11 | -999 | 72.018
2003-11-22 21:00 | 1.0686 | -2.28 | -0.391 | 3.074 | 0.1164 | 2.4855 | 368.472 | -9.5848 | 0.91019 | -9.2785 | 0.91678 | -9.3267 | 0.89488 | 0.62583 | 162.076 | 0.40125 | 0.10353 | -999 | 0.034578 | -0.32021 | -0.0048224 | 95.4385 | -0.85466 | -1.3492 | -1.5913 | -2.5712 | -2.6037 | -0.53912 | -0.70154 | -1.352 | -2.0866 | -1.3737 | -0.88094 | -1.0842 | -1.5955 | -2.814 | -4.3906 | -3.7842 | -2.487 | -2.0846 | -999 | -999 | 0.043 | 0.081 | 0.106 | 0.11 | -999 | 93.893
2003-11-22 21:30 | 0.8248 | -2.531 | -8.89 | 1.677 | 0.1888 | 2.9855 | 393.796 | -9.6156 | 0.9106 | -9.3076 | 0.9162 | -9.3717 | 0.89398 | 0.72417 | 186.382 | 0.49458 | 0.10049 | -999 | 0.035413 | -0.30796 | 0.066358 | 95.4508 | -0.85002 | -1.3422 | -1.5826 | -2.5595 | -2.5982 | -0.53441 | -0.78474 | -1.3453 | -2.1894 | -1.386 | -0.87577 | -1.0734 | -1.5844 | -2.8018 | -4.3816 | -3.7671 | -2.4675 | -2.0712 | -999 | -999 | 0.043 | 0.081 | 0.106 | 0.11 | -999 | 94
2003-11-22 22:00 | -0.4998 | -2.572 | -9.253 | 2.959 | 0.1247 | 2.8074 | 399.544 | -9.6875 | 0.91002 | -9.3926 | 0.91354 | -9.5288 | 0.897 | 1.3108 | 190.702 | 0.72625 | 0.086479 | -999 | 0.035848 | -0.27996 | 0.020112 | 95.4478 | -0.84436 | -1.3354 | -1.5756 | -2.553 | -2.5869 | -0.53464 | -0.79022 | -1.3348 | -1.9853 | -1.5379 | -0.86545 | -1.0603 | -1.5704 | -2.7884 | -4.3689 | -3.7516 | -2.4497 | -2.0592 | -999 | -999 | 0.043 | 0.081 | 0.106 | 0.11 | -999 | 94
2003-11-22 22:30 | -2.5 | -4.098 | -13.762 | -2.932 | 0.0816 | 2.6002 | 389.997 | -9.7486 | 0.90742 | -9.4843 | 0.90381 | -9.8602 | 0.87203 | 0.70708 | 192.572 | 0.325 | 0.073769 | -999 | 0.03595 | -0.24643 | -0.11125 | 95.4924 | -0.84052 | -1.325 | -1.568 | -2.5498 | -2.5859 | -0.53491 | -0.78451 | -1.3218 | -2.035 | -1.4883 | -0.84605 | -1.0341 | -1.5492 | -2.7715 | -4.3475 | -3.7362 | -2.4338 | -2.0475 | -999 | -999 | 0.043 | 0.081 | 0.106 | 0.11 | -999 | 94
2003-11-22 23:00 | 1.1062 | -3.292 | -30.833 | 13.885 | 0.3159 | 2.3237 | 380.614 | -9.8751 | 0.90608 | -9.6414 | 0.89611 | -10.465 | 0.87482 | 0.81958 | 178.883 | 0.50333 | 0.10132 | -999 | 0.037699 | -0.30599 | -0.10181 | 95.5245 | -0.8395 | -1.3192 | -1.5586 | -2.5511 | -2.597 | -0.55448 | -0.78324 | -1.3119 | -2.0996 | -1.4647 | -0.84106 | -1.0296 | -1.5293 | -2.7563 | -4.3253 | -3.7214 | -2.4182 | -2.0385 | -999 | -999 | 0.043 | 0.081 | 0.106 | 0.11 | -999 | 90.853
2003-11-22 23:30 | -0.1499 | -3.716 | -25.803 | 4.911 | 0.2446 | 1.9104 | 377.01 | -10.0349 | 0.897 | -9.7312 | 0.86709 | -10.4901 | 0.86848 | 1.48 | 249.687 | 0.92208 | 0.10963 | -999 | 0.036181 | -0.39368 | 0.069854 | 95.5627 | -0.84252 | -1.3221 | -1.5564 | -2.5572 | -2.6194 | -0.54172 | -0.78797 | -1.3125 | -2.1048 | -1.4433 | -0.84937 | -1.0369 | -1.5334 | -2.7588 | -4.3213 | -3.7081 | -2.4038 | -2.0286 | -999 | -999 | 0.043 | 0.081 | 0.106 | 0.11 | -999 | 74.0533
2003-11-23 | 0.1172 | -5.016 | -44.109 | 5.718 | 0.3156 | 1.6494 | 371.255 | -10.4385 | 0.88633 | -10.0583 | 0.84254 | -10.4219 | 0.82803 | 1.9521 | 274.219 | 1.3296 | 0.10813 | -999 | 0.035529 | -0.30334 | -0.10157 | 95.6192 | -0.8424 | -1.3192 | -1.5541 | -2.5513 | -2.638 | -0.54928 | -0.78793 | -1.3128 | -2.0969 | -1.4631 | -0.85637 | -0.93473 | -1.534 | -2.7586 | -4.3248 | -3.6974 | -2.3892 | -2.0202 | -999 | -999 | 0.043 | 0.081 | 0.106 | 0.11 | -999 | 69
2003-11-23 00:30 | -0.2983 | -5.268 | -17.61 | 0.452 | 0.1499 | 1.5724 | 371.257 | -10.7802 | 0.88105 | -10.4502 | 0.83025 | -11.0545 | 0.81908 | 2.03 | 275.185 | 1.2946 | 0.10523 | -999 | 0.036151 | -0.26529 | -0.17154 | 95.6595 | -0.8383 | -1.316 | -1.5518 | -2.5413 | -2.6524 | -0.55866 | -0.78127 | -1.3039 | -2.1476 | -1.4434 | -0.82908 | -0.90091 | -1.5114 | -2.7334 | -4.3197 | -3.6887 | -2.3755 | -2.0127 | -999 | -999 | 0.043 | 0.081 | 0.106 | 0.11 | -999 | 69
2003-11-23 01:00 | -1.0114 | -5.454 | -16.875 | -1.865 | 0.1597 | 1.5393 | 371.36 | -11.2679 | 0.88031 | -10.9688 | 0.83383 | -11.7675 | 0.81828 | 1.3742 | 297.863 | 0.6 | 0.088237 | -999 | 0.036383 | -0.029022 | -0.46646 | 95.7022 | -0.84333 | -1.3203 | -1.5529 | -2.5455 | -2.6851 | -0.49155 | -0.77964 | -1.3001 | -2.195 | -1.3567 | -0.81102 | -0.89123 | -1.5026 | -2.7196 | -4.3254 | -3.6817 | -2.3625 | -2.0052 | -999 | -999 | 0.043 | 0.081 | 0.106 | 0.11 | -999 | 69
2003-11-23 01:30 | -0.2819 | -3.888 | -12.509 | -1.646 | 0.1376 | 1.561 | 371.462 | -11.4884 | 0.88828 | -11.3643 | 0.85247 | -13.0191 | 0.83364 | 0.41542 | 204.29 | 0.29708 | 0.088365 | -999 | 0.035632 | -0.21398 | -0.46262 | 95.7214 | -0.84769 | -1.3279 | -1.5616 | -2.5567 | -2.7364 | -0.53209 | -0.78753 | -1.3062 | -2.1872 | -1.3693 | -0.80507 | -0.87787 | -1.4981 | -2.7127 | -4.3436 | -3.6803 | -2.3485 | -1.9992 | -999 | -999 | 0.043 | 0.081 | 0.106 | 0.11 | -999 | 69
2003-11-23 02:00 | -0.0828 | -3.29 | -15.485 | -2.944 | 0.1936 | 1.6065 | 372.077 | -11.5318 | 0.89059 | -11.5112 | 0.86438 | -14.0542 | 0.83375 | 1.0042 | 154.027 | 0.55625 | 0.090098 | -999 | 0.038095 | -0.3666 | -0.49857 | 95.7222 | -0.85607 | -1.3323 | -1.5652 | -2.5718 | -2.7955 | -0.55344 | -0.79407 | -1.306 | -2.103 | -1.3842 | -0.81001 | -0.87272 | -1.4937 | -2.7121 | -4.3646 | -3.6812 | -2.3356 | -1.9948 | -999 | -999 | 0.043 | 0.081 | 0.106 | 0.11 | -999 | 69
2003-11-23 02:30 | -0.2122 | -1.023 | -6.029 | -1.318 | 0.1199 | 1.6205 | 371.96 | -11.6901 | 0.886 | -11.7138 | 0.86526 | -13.9131 | 0.87164 | 1.5271 | 92.5642 | 0.90333 | 0.11376 | -999 | 0.037144 | -0.14583 | -0.64567 | 95.73 | -0.8675 | -1.3456 | -1.5787 | -2.5894 | -2.8826 | -0.58541 | -0.80486 | -1.3141 | -2.0993 | -1.4005 | -0.83215 | -0.90982 | -1.5178 | -2.7377 | -4.4086 | -3.687 | -2.3236 | -1.9921 | -999 | -999 | 0.043 | 0.081 | 0.106 | 0.11 | -999 | 69
2003-11-23 03:00 | -0.1675 | -0.008 | -0.435 | -0.051 | 0.0681 | 1.4875 | 372.936 | -12.8505 | 0.87714 | -13.0113 | 0.87267 | -14.4291 | 0.85729 | 1.1492 | 175.965 | 0.59792 | 0.098779 | -999 | 0.035334 | 0.073691 | -1.0994 | 95.732 | -0.87246 | -1.3493 | -1.5839 | -2.5873 | -2.9585 | -0.54779 | -0.80966 | -1.3188 | -2.1497 | -1.3886 | -0.84058 | -0.9147 | -1.5177 | -2.7432 | -4.4496 | -3.702 | -2.3131 | -1.9918 | -999 | -999 | 0.043 | 0.081 | 0.106 | 0.11 | -999 | 69
2003-11-23 03:30 | 0.0261 | -0.342 | -0.484 | 0.115 | 0.0568 | 1.4687 | 373.267 | -13.3348 | 0.88375 | -13.4951 | 0.88245 | -14.8296 | 0.84716 | 1.2971 | 165.171 | 0.70292 | 0.098397 | -999 | 0.037224 | 0.11522 | -0.51645 | 95.709 | -0.87636 | -1.3589 | -1.5925 | -2.6156 | -3.031 | -0.55396 | -0.81128 | -1.3211 | -2.1433 | -1.3995 | -0.85524 | -0.9351 | -1.5262 | -2.7597 | -4.5012 | -3.7211 | -2.3025 | -1.9912 | -999 | -999 | 0.043 | 0.081 | 0.106 | 0.11 | -999 | 69.0427
2003-11-23 04:00 | 0.0119 | 1.762 | -14.308 | -2.108 | 0.1516 | 1.5442 | 373.23 | -12.8528 | 0.88855 | -13.1162 | 0.89356 | -15.0629 | 0.85366 | 1.5588 | 126.634 | 0.63417 | 0.10851 | -999 | 0.03512 | -0.03077 | -0.06561 | 95.711 | -0.87808 | -1.3667 | -1.6016 | -2.6395 | -3.095 | -0.55728 | -0.81073 | -1.3258 | -2.1624 | -1.4274 | -0.86396 | -0.95038 | -1.5368 | -2.7789 | -4.5609 | -3.747 | -2.2934 | -1.9942 | -999 | -999 | 0.043 | 0.081 | 0.106 | 0.111 | -999 | 69.1027
2003-11-23 04:30 | -0.188 | 0.686 | -7.789 | -0.878 | 0.0901 | 1.6053 | 372.667 | -12.5093 | 0.89024 | -12.3976 | 0.89307 | -14.211 | 0.89077 | 1.9029 | 91.4657 | 1.1196 | 0.11761 | -999 | 0.036423 | -0.015186 | 0.031038 | 95.6673 | -0.88208 | -1.372 | -1.6085 | -2.6584 | -3.142 | -0.56061 | -0.81106 | -1.3273 | -2.1031 | -1.4127 | -0.8843 | -0.98126 | -1.5567 | -2.807 | -4.6254 | -3.7792 | -2.2853 | -1.9996 | -999 | -999 | 0.043 | 0.081 | 0.106 | 0.111 | -999 | 69
2003-11-23 05:00 | 1.9597 | 0.219 | -8.193 | 0.855 | 0.1214 | 1.6174 | 372.696 | -12.3688 | 0.88974 | -12.1661 | 0.89032 | -13.3203 | 0.88036 | 1.3004 | 103.293 | 0.59417 | 0.096483 | -999 | 0.034378 | -0.05115 | -0.052314 | 95.6742 | -0.88235 | -1.3722 | -1.6106 | -2.6733 | -3.1706 | -0.53676 | -0.81034 | -1.3241 | -2.0951 | -1.4119 | -0.90881 | -1.0062 | -1.5638 | -2.8265 | -4.6836 | -3.8131 | -2.2793 | -2.0083 | -999 | -999 | 0.043 | 0.081 | 0.106 | 0.111 | -999 | 69
2003-11-23 05:30 | -0.2625 | -0.236 | -2.145 | -0.101 | 0.0663 | 1.6173 | 373.11 | -12.2223 | 0.89094 | -11.9893 | 0.88901 | -12.9153 | 0.8852 | 1.3504 | 103.455 | 0.70833 | 0.089798 | -999 | 0.035115 | -0.10993 | 0.075388 | 95.6414 | -0.87984 | -1.3679 | -1.6095 | -2.6805 | -3.1832 | -0.57901 | -0.80926 | -1.3171 | -2.0949 | -1.4438 | -0.91425 | -1.0057 | -1.5611 | -2.8378 | -4.7332 | -3.8501 | -2.2739 | -2.0183 | -999 | -999 | 0.043 | 0.081 | 0.106 | 0.111 | -999 | 69.0587
2003-11-23 06:00 | -0.0404 | -1.001 | -1.561 | -0.074 | 0.0554 | 1.6002 | 371.489 | -12.1672 | 0.88851 | -11.9677 | 0.88542 | -12.7337 | 0.87973 | 1.1513 | 126.236 | 0.4225 | 0.088823 | -999 | 0.034649 | -0.10083 | -0.11896 | 95.5844 | -0.87088 | -1.363 | -1.6084 | -2.69 | -3.1793 | -0.60757 | -0.80148 | -1.3058 | -2.09 | -1.5013 | -0.89973 | -0.9842 | -1.5482 | -2.8432 | -4.7687 | -3.8844 | -2.2716 | -2.0303 | -999 | -999 | 0.043 | 0.081 | 0.106 | 0.111 | -999 | 69
2003-11-23 06:30 | -0.1912 | -0.449 | -5.445 | -0.441 | 0.1008 | 1.574 | 371.838 | -12.4191 | 0.88619 | -12.2608 | 0.88423 | -13.203 | 0.86316 | 1.395 | 134.274 | 0.585 | 0.074131 | -999 | 0.036969 | -0.068815 | -0.28718 | 95.5704 | -0.86152 | -1.3587 | -1.6057 | -2.698 | -3.1698 | -0.54136 | -0.79106 | -1.2969 | -2.1687 | -1.4874 | -0.876 | -0.95272 | -1.5311 | -2.8431 | -4.7912 | -3.9122 | -2.2704 | -2.0437 | -999 | -999 | 0.043 | 0.082 | 0.106 | 0.111 | -999 | 69
2003-11-23 07:00 | -0.2693 | -0.378 | -10.573 | -0.737 | 0.1281 | 1.5382 | 371.946 | -12.6276 | 0.88471 | -12.4936 | 0.88084 | -13.6939 | 0.85903 | 1.6313 | 122.584 | 0.58 | 0.079902 | -999 | 0.035254 | -0.071524 | -0.33017 | 95.5088 | -0.85866 | -1.3591 | -1.6069 | -2.7073 | -3.1692 | -0.50713 | -0.78562 | -1.2937 | -2.1999 | -1.4613 | -0.85879 | -0.93098 | -1.518 | -2.8478 | -4.8143 | -3.9352 | -2.2709 | -2.0584 | -999 | -999 | 0.043 | 0.082 | 0.106 | 0.111 | -999 | 69
2003-11-23 07:30 | -0.1651 | -1.513 | -12.896 | -1.451 | 0.1299 | 1.4917 | 371.929 | -12.77 | 0.88381 | -12.62 | 0.87013 | -13.9058 | 0.86184 | 1.7596 | 108.282 | 0.95583 | 0.083221 | -999 | 0.037087 | -0.085468 | -0.37317 | 95.4428 | -0.86033 | -1.361 | -1.6099 | -2.7157 | -3.1772 | -0.51259 | -0.78607 | -1.2919 | -2.2069 | -1.4608 | -0.84692 | -0.91813 | -1.5134 | -2.8533 | -4.8372 | -3.9583 | -2.2731 | -2.0741 | -999 | -999 | 0.043 | 0.082 | 0.106 | 0.111 | -999 | 69
2003-11-23 08:00 | -0.3797 | -0.579 | -12.917 | -1.82 | 0.1243 | 1.4394 | 372.015 | -13.1487 | 0.87965 | -13.1322 | 0.86268 | -14.6547 | 0.83688 | 2.2158 | 100.279 | 1.2554 | 0.075493 | -999 | 0.037788 | -0.039268 | -0.75936 | 95.3781 | -0.85894 | -1.3626 | -1.6129 | -2.7258 | -3.2014 | -0.48967 | -0.78111 | -1.2887 | -2.0657 | -1.4648 | -0.81518 | -0.87897 | -1.4912 | -2.8499 | -4.8474 | -3.9809 | -2.2771 | -2.0891 | -999 | -999 | 0.043 | 0.082 | 0.106 | 0.111 | -999 | 69
2003-11-23 08:30 | -0.46 | 0.723 | -14.192 | -1.889 | 0.1365 | 1.3868 | 372.271 | -13.7407 | 0.87605 | -13.7503 | 0.86564 | -16.1944 | 0.79417 | 1.9175 | 109.204 | 1.045 | 0.08181 | -999 | 0.038819 | 0.05329 | -1.0069 | 95.3005 | -0.85794 | -1.3692 | -1.6231 | -2.7488 | -3.2606 | -0.54509 | -0.77857 | -1.2859 | -1.9446 | -1.3667 | -0.77882 | -0.82416 | -1.468 | -2.8478 | -4.8586 | -4.0016 | -2.281 | -2.1049 | -999 | -999 | 0.043 | 0.082 | 0.106 | 0.111 | -999 | 69
2003-11-23 09:00 | -0.3999 | 0.539 | -21.363 | -2.404 | 0.1717 | 1.3334 | 372.374 | -14.0991 | 0.87631 | -14.0042 | 0.85933 | -18.2002 | 0.77658 | 1.5804 | 99.5926 | 0.71583 | 0.11888 | -999 | 0.039461 | 0.075519 | -1.0025 | 95.2213 | -0.86988 | -1.3811 | -1.635 | -2.7771 | -3.3754 | -0.56111 | -0.7895 | -1.2938 | -1.9585 | -1.4148 | -0.76941 | -0.79958 | -1.4553 | -2.8548 | -4.8838 | -4.028 | -2.2872 | -2.1202 | -999 | -999 | 0.043 | 0.082 | 0.106 | 0.111 | -999 | 69
2003-11-23 09:30 | -0.3047 | 2.68 | -8.341 | -1.398 | 0.1592 | 1.245 | 372.278 | -14.5359 | 0.8623 | -14.5407 | 0.84025 | -18.4425 | 0.85199 | 2.15 | 126.638 | 1.3862 | 0.15104 | -999 | 0.037856 | -0.0016651 | -1.0982 | 95.1347 | -0.88717 | -1.406 | -1.6642 | -2.8155 | -3.519 | -0.56094 | -0.80611 | -1.3171 | -2.0739 | -1.4121 | -0.80285 | -0.85312 | -1.4994 | -2.8972 | -4.9486 | -4.0666 | -2.2922 | -2.1386 | -999 | -999 | 0.043 | 0.082 | 0.106 | 0.111 | -999 | 69
2003-11-23 10:00 | 0.6831 | 0.349 | -6.449 | 2.45 | 0.0671 | 0.93425 | 374.243 | -17.7229 | 0.82518 | -17.727 | 0.82142 | -18.9493 | 0.80912 | 1.6933 | 156.661 | 1.0329 | 0.22129 | -999 | 0.064017 | 0.092366 | -2.1933 | 95.0483 | -0.89997 | -1.4171 | -1.6812 | -2.8516 | -3.6792 | -0.57278 | -0.81419 | -1.3267 | -2.1225 | -1.5454 | -0.83792 | -0.88761 | -1.5167 | -2.9298 | -5.0206 | -4.122 | -2.2976 | -2.1559 | -999 | -999 | 0.043 | 0.082 | 0.106 | 0.111 | -999 | 69
2003-11-23 10:30 | -999 | -3.831 | -999 | -999 | -999 | 0.44088 | 366.567 | -19.0525 | 0.83375 | -19.1553 | 0.83483 | -20.5854 | 0.76701 | 0.99167 | 160.324 | 0.69 | 0.96087 | -999 | 0.30301 | 0.59449 | -0.43749 | 94.9529 | -0.90804 | -1.4346 | -1.7036 | -2.8995 | -3.8402 | -0.58355 | -0.72737 | -1.3339 | -2.1262 | -1.5038 | -0.83174 | -0.88028 | -1.5208 | -2.9514 | -5.0869 | -4.1941 | -2.3044 | -2.1734 | -999 | -999 | 0.043 | 0.082 | 0.106 | 0.111 | -999 | 69
2003-11-23 11:00 | -999 | -0.553 | -999 | -999 | -999 | -2.0304 | 245.301 | -18.9825 | 0.84109 | -19.6268 | 0.8421 | -22.0353 | 0.78592 | 2.3196 | 146.381 | 1.4275 | 3.1945 | -999 | 0.79024 | 1.2854 | 1.5657 | 94.8598 | -0.9174 | -1.4562 | -1.7334 | -2.9506 | -4.0008 | -0.58155 | -0.61305 | -1.3447 | -2.1577 | -1.5656 | -0.82688 | -0.97875 | -1.5251 | -2.9802 | -5.1772 | -4.2741 | -2.3112 | -2.1953 | -999 | -999 | 0.043 | 0.082 | 0.106 | 0.111 | -999 | 83.4324
2003-11-23 11:30 | -999 | 2.153 | -999 | -999 | -999 | -2.6906 | 149.293 | -17.6612 | 0.84474 | -18.1107 | 0.8227 | -21.5786 | 0.79248 | 1.4158 | 128.089 | 0.65875 | 8.4679 | -999 | 2.4306 | 3.3029 | 5.5256 | 94.8151 | -0.93111 | -1.4774 | -1.7652 | -3.008 | -4.1542 | -0.59799 | -0.69932 | -1.3574 | -2.07 | -1.5318 | -0.8691 | -1.0423 | -1.5696 | -3.0419 | -5.3023 | -4.3679 | -2.3183 | -2.2248 | -999 | -999 | 0.043 | 0.082 | 0.106 | 0.111 | -999 | 94
2003-11-23 12:00 | -0.4524 | 14.51 | -5.404 | -0.692 | 0.1351 | -1.9249 | 230.714 | -16.1154 | 0.85762 | -16.734 | 0.81673 | -22.1838 | 0.79169 | 1.1371 | 139.015 | 0.77583 | 21.8151 | -999 | 7.9119 | 9.6229 | 17.0741 | 94.7453 | -0.94226 | -1.4918 | -1.7831 | -3.0629 | -4.3053 | -0.59819 | -0.69666 | -1.3658 | -2.2421 | -1.5152 | -0.88078 | -1.0648 | -1.5794 | -3.0829 | -5.4132 | -4.4662 | -2.3275 | -2.2559 | -999 | -999 | 0.043 | 0.082 | 0.106 | 0.111 | -999 | 84.8886
2003-11-23 12:30 | -1.0794 | 12.728 | -28.906 | -5.349 | 0.2498 | 1.0587 | 373.604 | -16.2949 | 0.84593 | -16.6291 | 0.82935 | -20.9932 | 0.8306 | 1.2029 | 150.307 | 0.56708 | 15.5294 | -999 | 4.5786 | 5.2914 | 12.2552 | 94.6673 | -0.9575 | -1.5152 | -1.8125 | -3.1242 | -4.4346 | -0.62503 | -0.86246 | -1.3839 | -2.2412 | -1.5565 | -0.9316 | -1.0282 | -1.6284 | -3.1501 | -5.5457 | -4.5738 | -2.3367 | -2.2937 | -999 | -999 | 0.043 | 0.082 | 0.106 | 0.111 | -999 | 69
2003-11-23 13:00 | -1.2525 | 5.187 | -9.392 | 2.052 | 0.4002 | 1.2214 | 373.139 | -15.6943 | 0.86772 | -15.5743 | 0.87398 | -17.73 | 0.87511 | 1.4279 | 119.237 | 0.87125 | 12.9991 | -999 | 3.6753 | 4.0622 | 12.9001 | 94.5867 | -0.96963 | -1.5352 | -1.8433 | -3.1749 | -4.4954 | -0.62868 | -0.86612 | -1.3982 | -2.2419 | -1.6451 | -1.003 | -1.1406 | -1.7015 | -3.2298 | -5.6885 | -4.688 | -2.348 | -2.3353 | -999 | -999 | 0.043 | 0.082 | 0.106 | 0.111 | -999 | 69
2003-11-23 13:30 | -1.5506 | 3.684 | -2.718 | 5.564 | 0.4441 | 1.2894 | 372.255 | -14.8549 | 0.86842 | -14.5275 | 0.86468 | -14.8869 | 0.87569 | 2.3842 | 100.238 | 1.6025 | 11.6918 | -999 | 3.4358 | 3.6447 | 12.3788 | 94.5344 | -0.97652 | -1.5429 | -1.8535 | -3.2091 | -4.4653 | -0.63723 | -0.8661 | -1.4005 | -2.215 | -1.7188 | -1.0688 | -1.2297 | -1.7505 | -3.2961 | -5.8071 | -4.7976 | -2.3621 | -2.3721 | -999 | -999 | 0.043 | 0.082 | 0.106 | 0.111 | -999 | 69
2003-11-23 14:00 | -0.8052 | 3.363 | -5.403 | 5.694 | 0.4362 | 1.3029 | 372.049 | -14.6113 | 0.86701 | -14.2963 | 0.86055 | -14.1962 | 0.86637 | 2.4258 | 103.693 | 1.7204 | 11.735 | -999 | 3.5628 | 3.6764 | 12.6937 | 94.479 | -0.95446 | -1.5303 | -1.8482 | -3.2089 | -4.3617 | -0.66138 | -0.84243 | -1.3837 | -2.15 | -1.72 | -1.0357 | -1.1766 | -1.7204 | -3.2974 | -5.8637 | -4.8846 | -2.3784 | -2.4129 | -999 | -999 | 0.043 | 0.082 | 0.106 | 0.111 | -999 | 69
2003-11-23 14:30 | -0.7313 | 3.613 | -8.793 | 6.145 | 0.4264 | 1.3151 | 371.827 | -14.4043 | 0.86864 | -14.0762 | 0.85618 | -13.955 | 0.85919 | 2.6908 | 98.6171 | 1.9933 | 13.3973 | -999 | 4.0728 | 4.1852 | 14.4754 | 94.3963 | -0.92995 | -1.5147 | -1.8305 | -3.2007 | -4.2298 | -0.5573 | -0.81888 | -1.3626 | -2.1103 | -1.673 | -0.97743 | -1.1027 | -1.6764 | -3.2948 | -5.8971 | -4.9485 | -2.3997 | -2.4482 | -999 | -999 | 0.043 | 0.082 | 0.106 | 0.111 | -999 | 69
2003-11-23 15:00 | -1.3438 | 2.676 | -16.721 | 7.158 | 0.5453 | 1.3359 | 371.578 | -14.0487 | 0.86913 | -13.7111 | 0.84775 | -13.6183 | 0.84879 | 3.0721 | 94.9869 | 2.2658 | 10.5507 | -999 | 3.1881 | 3.2509 | 11.3024 | 94.2867 | -0.91377 | -1.5088 | -1.8254 | -3.1855 | -4.1071 | -0.55957 | -0.80154 | -1.3503 | -2.1023 | -1.6052 | -0.93279 | -1.0523 | -1.6585 | -3.2986 | -5.9189 | -4.9904 | -2.4211 | -2.4825 | -999 | -999 | 0.043 | 0.082 | 0.106 | 0.111 | -999 | 69
2003-11-23 15:30 | -1.6833 | 1.623 | -18.264 | 3.087 | 0.3492 | 1.3498 | 371.508 | -13.8756 | 0.86925 | -13.5222 | 0.84364 | -13.4775 | 0.84351 | 2.9708 | 95.1248 | 2.1367 | 7.7237 | -999 | 2.3544 | 2.3058 | 8.1696 | 94.2777 | -0.91083 | -1.5006 | -1.8149 | -3.1758 | -4.0011 | -0.62424 | -0.79509 | -1.3493 | -2.104 | -1.5831 | -0.91235 | -1.0264 | -1.643 | -3.3094 | -5.9284 | -5.0126 | -2.4433 | -2.5149 | -999 | -999 | 0.043 | 0.082 | 0.106 | 0.111 | -999 | 69
2003-11-23 16:00 | -0.5861 | 0.298 | -16.49 | 8.062 | 0.5424 | 1.3397 | 371.57 | -13.8544 | 0.86822 | -13.5241 | 0.83998 | -13.562 | 0.83821 | 2.1167 | 102.537 | 1.59 | 5.1035 | -999 | 1.5897 | 1.5179 | 5.4921 | 94.1545 | -0.90422 | -1.4949 | -1.81 | -3.1724 | -3.915 | -0.60938 | -0.78865 | -1.3432 | -2.1106 | -1.6001 | -0.88557 | -0.99132 | -1.6325 | -3.312 | -5.9295 | -5.0187 | -2.4665 | -2.5468 | -999 | -999 | 0.043 | 0.082 | 0.107 | 0.111 | -999 | 69
2003-11-23 16:30 | -0.3686 | -0.237 | -9.118 | 7.736 | 0.5051 | 1.3536 | 371.657 | -13.9255 | 0.86848 | -13.5674 | 0.84473 | -13.5723 | 0.84885 | 3.5479 | 93.6644 | 2.6492 | 1.9198 | -999 | 0.5147 | 0.34795 | 1.8443 | 94.0827 | -0.90605 | -1.4936 | -1.8062 | -3.1714 | -3.8423 | -0.55337 | -0.78843 | -1.3485 | -2.1262 | -1.6468 | -0.87889 | -0.98569 | -1.6363 | -3.3375 | -5.9229 | -5.019 | -2.4909 | -2.5742 | -999 | -999 | 0.043 | 0.082 | 0.107 | 0.111 | -999 | 69
2003-11-23 17:00 | -1.0229 | -0.858 | -16.154 | 4.184 | 0.5072 | 1.3715 | 371.727 | -13.8886 | 0.86925 | -13.5223 | 0.84867 | -13.4545 | 0.85031 | 4.0867 | 93.2662 | 3.0013 | 0.53709 | -999 | 0.15379 | -0.079206 | 0.52173 | 93.9904 | -0.90507 | -1.4923 | -1.8033 | -3.1667 | -3.7741 | -0.54577 | -0.79003 | -1.3573 | -2.1415 | -1.6876 | -0.88249 | -0.98643 | -1.6433 | -3.3614 | -5.9082 | -5.0144 | -2.5164 | -2.5975 | -999 | -999 | 0.043 | 0.082 | 0.107 | 0.111 | -999 | 69
2003-11-23 17:30 | -1.0819 | -1.287 | -17.49 | 6.478 | 0.5462 | 1.3576 | 371.815 | -13.9835 | 0.86784 | -13.6308 | 0.84689 | -13.621 | 0.8449 | 3.3937 | 98.4319 | 2.5638 | 0.13692 | -999 | 0.053529 | -0.18955 | 0.031213 | 93.9299 | -0.90208 | -1.4881 | -1.7978 | -3.1574 | -3.7117 | -0.54084 | -0.78676 | -1.3584 | -2.1541 | -1.632 | -0.86858 | -0.97054 | -1.64 | -3.3599 | -5.8849 | -5.0037 | -2.541 | -2.619 | -999 | -999 | 0.043 | 0.082 | 0.107 | 0.111 | -999 | 69
2003-11-23 18:00 | -1.5521 | -1.116 | -13.025 | 5.123 | 0.4973 | 1.3571 | 371.843 | -14.0011 | 0.8681 | -13.6319 | 0.84691 | -13.6465 | 0.84878 | 3.5625 | 91.5851 | 2.5317 | 0.099688 | -999 | 0.035273 | -0.20864 | 0.061203 | 93.9002 | -0.90377 | -1.486 | -1.7946 | -3.1534 | -3.6635 | -0.53856 | -0.78894 | -1.3687 | -2.169 | -1.6227 | -0.86818 | -0.97094 | -1.6477 | -3.3606 | -5.8612 | -4.9881 | -2.565 | -2.6387 | -999 | -999 | 0.043 | 0.082 | 0.107 | 0.111 | -999 | 69
2003-11-23 18:30 | -1.4147 | -1.275 | -9.111 | 5.567 | 0.3789 | 1.3639 | 371.927 | -13.9533 | 0.86905 | -13.5728 | 0.84731 | -13.5729 | 0.8491 | 2.3571 | 87.8404 | 1.7067 | 0.095305 | -999 | 0.035583 | -0.19385 | 0.083057 | 93.7992 | -0.90622 | -1.4869 | -1.7931 | -3.1505 | -3.6297 | -0.5357 | -0.79109 | -1.3749 | -2.1849 | -1.6335 | -0.87496 | -0.9777 | -1.6572 | -3.359 | -5.8379 | -4.9707 | -2.5886 | -2.653 | -999 | -999 | 0.043 | 0.082 | 0.107 | 0.111 | -999 | 69
2003-11-23 19:00 | -1.0697 | -1.239 | -6.951 | 4.487 | 0.3596 | 1.3824 | 372.013 | -13.7947 | 0.87071 | -13.4022 | 0.84787 | -13.3903 | 0.85032 | 1.9533 | 96.4618 | 1.4212 | 0.088947 | -999 | 0.035618 | -0.19614 | 0.17627 | 93.7634 | -0.90615 | -1.4849 | -1.7897 | -3.1425 | -3.5999 | -0.48373 | -0.79329 | -1.3836 | -2.1976 | -1.6569 | -0.88045 | -0.98603 | -1.6668 | -3.3588 | -5.8123 | -4.9536 | -2.6109 | -2.6606 | -999 | -999 | 0.043 | 0.082 | 0.107 | 0.111 | -999 | 69
2003-11-23 19:30 | -1.2051 | -1.267 | -8.248 | 4.509 | 0.3623 | 1.3949 | 372.078 | -13.6628 | 0.87015 | -13.2687 | 0.84594 | -13.2342 | 0.84911 | 2.2929 | 77.1062 | 1.7092 | 0.089794 | -999 | 0.03647 | -0.21316 | 0.16009 | 93.7257 | -0.90778 | -1.4824 | -1.7874 | -3.1365 | -3.5724 | -0.45334 | -0.79624 | -1.3909 | -2.2082 | -1.6635 | -0.88425 | -0.99197 | -1.673 | -3.3554 | -5.7845 | -4.9362 | -2.6322 | -2.6633 | -999 | -999 | 0.043 | 0.082 | 0.107 | 0.111 | -999 | 69
2003-11-23 20:00 | -1.0232 | -1.378 | -6.669 | 4.857 | 0.2819 | 1.4057 | 372.104 | -13.5717 | 0.87067 | -13.1809 | 0.84559 | -13.1471 | 0.84798 | 2.2421 | 85.9115 | 1.6967 | 0.09774 | -999 | 0.034983 | -0.21474 | 0.13836 | 93.7084 | -0.90679 | -1.478 | -1.7825 | -3.1252 | -3.5478 | -0.48867 | -0.79601 | -1.3928 | -2.2175 | -1.6329 | -0.88286 | -0.9936 | -1.6732 | -3.3535 | -5.7515 | -4.9192 | -2.6534 | -2.6613 | -999 | -999 | 0.043 | 0.082 | 0.107 | 0.111 | -999 | 69
2003-11-23 20:30 | -0.9977 | -1.226 | -4.566 | 5.82 | 0.3365 | 1.4164 | 372.147 | -13.4672 | 0.87136 | -13.0767 | 0.84587 | -13.0388 | 0.85023 | 2.0217 | 91.0316 | 1.4567 | 0.10817 | -999 | 0.035143 | -0.2213 | 0.17262 | 93.6816 | -0.90777 | -1.4746 | -1.781 | -3.1166 | -3.5236 | -0.56165 | -0.79831 | -1.3969 | -2.233 | -1.6008 | -0.88721 | -0.99388 | -1.6758 | -3.3487 | -5.7241 | -4.9017 | -2.6709 | -2.6563 | -999 | -999 | 0.043 | 0.082 | 0.107 | 0.111 | -999 | 69
2003-11-23 21:00 | -0.7237 | -1.02 | -2.976 | 7.275 | 0.4354 | 1.4378 | 372.121 | -13.2987 | 0.87215 | -12.9066 | 0.84648 | -12.8354 | 0.85177 | 2.21 | 105.423 | 1.6071 | 0.12328 | -999 | 0.035244 | -0.24101 | 0.22468 | 93.6313 | -0.9057 | -1.471 | -1.7773 | -3.1059 | -3.4939 | -0.63152 | -0.79801 | -1.403 | -2.3553 | -1.6889 | -0.93827 | -0.99999 | -1.6793 | -3.346 | -5.6927 | -4.8843 | -2.6857 | -2.6501 | -999 | -999 | 0.043 | 0.082 | 0.107 | 0.111 | -999 | 69
2003-11-23 21:30 | -0.7208 | -1.032 | -4.404 | 5.913 | 0.3952 | 1.4683 | 372.225 | -13.1805 | 0.87283 | -12.7952 | 0.85276 | -12.6679 | 0.85379 | 2.9825 | 105.58 | 2.2113 | 0.12121 | -999 | 0.035609 | -0.2458 | 0.19367 | 93.5408 | -0.90343 | -1.4693 | -1.7746 | -3.0933 | -3.4548 | -0.57342 | -0.7987 | -1.4074 | -2.5016 | -1.7365 | -0.99023 | -1.0026 | -1.6834 | -3.3475 | -5.6592 | -4.8657 | -2.6983 | -2.6424 | -999 | -999 | 0.043 | 0.082 | 0.107 | 0.111 | -999 | 69
2003-11-23 22:00 | -1.0052 | -1.069 | -3.734 | 8.333 | 0.4637 | 1.4859 | 372.324 | -13.079 | 0.87354 | -12.6936 | 0.85436 | -12.5856 | 0.85455 | 3.1246 | 93.8647 | 2.3467 | 0.11403 | -999 | 0.036679 | -0.24992 | 0.18408 | 93.5017 | -0.90185 | -1.465 | -1.7708 | -3.079 | -3.4177 | -0.54547 | -0.79771 | -1.4078 | -2.5127 | -1.6559 | -0.98735 | -0.99707 | -1.6819 | -3.3371 | -5.6211 | -4.8433 | -2.7095 | -2.635 | -999 | -999 | 0.043 | 0.082 | 0.107 | 0.111 | -999 | 69
2003-11-23 22:30 | -1.3174 | -1.038 | -2.051 | 5.357 | 0.339 | 1.4943 | 372.318 | -12.9591 | 0.87326 | -12.5634 | 0.85159 | -12.4408 | 0.85362 | 2.8029 | 89.7304 | 2.055 | 0.092858 | -999 | 0.034626 | -0.27127 | 0.20604 | 93.4888 | -0.90046 | -1.4618 | -1.7659 | -3.0686 | -3.3824 | -0.54073 | -0.79871 | -1.4097 | -2.5148 | -1.7169 | -0.98949 | -0.99658 | -1.6845 | -3.3238 | -5.5887 | -4.8162 | -2.7184 | -2.6287 | -999 | -999 | 0.043 | 0.082 | 0.107 | 0.111 | -999 | 69
2003-11-23 23:00 | -0.8778 | -0.97 | -2.455 | 8.409 | 0.3768 | 1.509 | 372.36 | -12.8207 | 0.87454 | -12.4211 | 0.85096 | -12.3068 | 0.85391 | 2.0112 | 91.2673 | 1.4654 | 0.092734 | -999 | 0.03545 | -0.28277 | 0.23732 | 93.4418 | -0.8974 | -1.4597 | -1.7612 | -3.0559 | -3.35 | -0.53331 | -0.7975 | -1.4108 | -2.514 | -1.7144 | -0.98881 | -0.99574 | -1.6841 | -3.3079 | -5.5554 | -4.7888 | -2.7258 | -2.6197 | -999 | -999 | 0.043 | 0.082 | 0.107 | 0.111 | -999 | 69
2003-11-23 23:30 | -1.2109 | -0.903 | -2.356 | 7.245 | 0.3368 | 1.518 | 372.451 | -12.7132 | 0.87369 | -12.3017 | 0.84874 | -12.1658 | 0.8532 | 2.1325 | 82.8878 | 1.5675 | 0.095124 | -999 | 0.0348 | -0.30143 | 0.23669 | 93.4256 | -0.89561 | -1.455 | -1.7548 | -3.0451 | -3.3266 | -0.52326 | -0.7995 | -1.4178 | -2.5155 | -1.6783 | -0.98992 | -0.99717 | -1.6831 | -3.296 | -5.5213 | -4.7631 | -2.7319 | -2.6089 | -999 | -999 | 0.043 | 0.082 | 0.107 | 0.111 | -999 | 69
2003-11-24 | -0.9533 | -1.002 | -3.046 | 8.273 | 0.3247 | 1.5257 | 372.409 | -12.5543 | 0.87339 | -12.137 | 0.84374 | -12.0118 | 0.85157 | 2.0546 | 89.2916 | 1.49 | 0.10336 | -999 | 0.036377 | -0.32289 | 0.2965 | 93.4254 | -0.89584 | -1.4532 | -1.748 | -3.0304 | -3.3008 | -0.46797 | -0.79959 | -1.4191 | -2.515 | -1.6566 | -0.99055 | -0.99835 | -1.6809 | -3.282 | -5.4836 | -4.7383 | -2.7356 | -2.5961 | -999 | -999 | 0.043 | 0.082 | 0.107 | 0.111 | -999 | 69
2003-11-24 00:30 | -1.1357 | -1.052 | -2.15 | 7.422 | 0.3578 | 1.5352 | 372.409 | -12.385 | 0.87213 | -11.969 | 0.83979 | -11.8382 | 0.84744 | 1.9575 | 92.6932 | 1.4454 | 0.1022 | -999 | 0.034951 | -0.33655 | 0.2945 | 93.386 | -0.8934 | -1.4479 | -1.7401 | -3.0136 | -3.2763 | -0.4562 | -0.8003 | -1.4185 | -2.5127 | -1.6109 | -0.99025 | -0.99991 | -1.6796 | -3.2727 | -5.447 | -4.7129 | -2.7385 | -2.5832 | -999 | -999 | 0.043 | 0.082 | 0.107 | 0.111 | -999 | 69
2003-11-24 01:00 | -0.7249 | -1.031 | -2.685 | 8.597 | 0.3409 | 1.5597 | 372.44 | -12.2708 | 0.87295 | -11.8578 | 0.8436 | -11.72 | 0.85153 | 2.1217 | 108.451 | 1.5562 | 0.10094 | -999 | 0.035715 | -0.33652 | 0.27271 | 93.3714 | -0.89182 | -1.441 | -1.7344 | -2.9951 | -3.2466 | -0.52109 | -0.79984 | -1.4191 | -2.5011 | -1.5618 | -0.98935 | -0.99866 | -1.676 | -3.2603 | -5.411 | -4.6852 | -2.7403 | -2.5697 | -999 | -999 | 0.043 | 0.082 | 0.107 | 0.111 | -999 | 69
2003-11-24 01:30 | -1.1581 | -1.12 | -1.487 | 8.789 | 0.3675 | 1.5777 | 372.483 | -12.1393 | 0.87354 | -11.722 | 0.84353 | -11.589 | 0.85232 | 2.2333 | 103.51 | 1.6583 | 0.11542 | -999 | 0.035958 | -0.34792 | 0.29545 | 93.3434 | -0.89018 | -1.435 | -1.7269 | -2.9866 | -3.217 | -0.60833 | -0.79886 | -1.4175 | -2.4636 | -1.5767 | -0.99011 | -0.99895 | -1.6724 | -3.2508 | -5.3745 | -4.6578 | -2.7411 | -2.556 | -999 | -999 | 0.043 | 0.082 | 0.107 | 0.111 | -999 | 69
2003-11-24 02:00 | -0.9963 | -1.057 | -0.519 | 7.94 | 0.3435 | 1.5962 | 372.56 | -12.0468 | 0.8739 | -11.6485 | 0.84548 | -11.4787 | 0.85097 | 2.2175 | 99.3126 | 1.5704 | 0.1045 | -999 | 0.035917 | -0.34057 | 0.24299 | 93.3415 | -0.88798 | -1.4309 | -1.7215 | -2.9941 | -3.1873 | -0.63837 | -0.79863 | -1.4169 | -2.4195 | -1.5782 | -0.98911 | -0.99597 | -1.6686 | -3.2368 | -5.3377 | -4.6487 | -2.7399 | -2.5424 | -999 | -999 | 0.043 | 0.082 | 0.107 | 0.111 | -999 | 69
2003-11-24 02:30 | -0.9666 | -1.078 | -0.434 | 8.133 | 0.3536 | 1.6026 | 372.663 | -12.0452 | 0.8745 | -11.6475 | 0.84849 | -11.478 | 0.85145 | 2.0954 | 95.9807 | 1.5546 | 0.10741 | -999 | 0.034858 | -0.33475 | 0.21018 | 93.3087 | -0.88301 | -1.4251 | -1.7158 | -3.0031 | -3.1618 | -0.62743 | -0.79739 | -1.4126 | -2.4031 | -1.5847 | -0.98292 | -0.98887 | -1.663 | -3.221 | -5.2946 | -4.6573 | -2.7379 | -2.5274 | -999 | -999 | 0.043 | 0.082 | 0.107 | 0.111 | -999 | 69
2003-11-24 03:00 | -1.3922 | -0.997 | 0.749 | 7.689 | 0.353 | 1.6006 | 372.71 | -12.0638 | 0.87392 | -11.6573 | 0.84873 | -11.4735 | 0.85241 | 2.2492 | 92.8309 | 1.5913 | 0.10985 | -999 | 0.037404 | -0.34707 | 0.21429 | 93.3192 | -0.88195 | -1.4221 | -1.7111 | -3.0085 | -3.139 | -0.62698 | -0.7986 | -1.4129 | -2.3991 | -1.5918 | -0.98157 | -0.98438 | -1.6591 | -3.2085 | -5.2548 | -4.6696 | -2.7344 | -2.5121 | -999 | -999 | 0.043 | 0.082 | 0.107 | 0.111 | -999 | 69
2003-11-24 03:30 | -1.1494 | -0.975 | -5.413 | 4.608 | 0.3257 | 1.6177 | 372.691 | -12.0211 | 0.87582 | -11.621 | 0.85355 | -11.4408 | 0.85479 | 2.0921 | 112.982 | 1.5362 | 0.11757 | -999 | 0.036202 | -0.3457 | 0.2338 | 93.2585 | -0.87845 | -1.4199 | -1.7074 | -3.0096 | -3.1158 | -0.63577 | -0.79608 | -1.4123 | -2.377 | -1.6274 | -0.97851 | -0.98251 | -1.655 | -3.1963 | -5.2154 | -4.6764 | -2.7311 | -2.4968 | -999 | -999 | 0.043 | 0.082 | 0.107 | 0.111 | -999 | 69
2003-11-24 04:00 | -1.0718 | -2.012 | -9.921 | 0.495 | 0.2279 | 1.6102 | 372.826 | -12.1014 | 0.87512 | -11.7294 | 0.85623 | -11.5701 | 0.85352 | 2.1029 | 118.464 | 1.5175 | 0.11011 | -999 | 0.036489 | -0.29755 | 0.092529 | 93.243 | -0.87765 | -1.4152 | -1.7039 | -3.0059 | -3.09 | -0.59943 | -0.79659 | -1.4081 | -2.366 | -1.5983 | -0.97213 | -0.97215 | -1.6465 | -3.1774 | -5.1791 | -4.6771 | -2.726 | -2.4814 | -999 | -999 | 0.043 | 0.082 | 0.107 | 0.111 | -999 | 69
2003-11-24 04:30 | -0.8468 | -2.989 | -7.824 | 0.018 | 0.1697 | 1.5952 | 373.117 | -12.2779 | 0.87601 | -11.9446 | 0.85979 | -11.9522 | 0.85258 | 1.6038 | 100.472 | 1.1663 | 0.10405 | -999 | 0.03636 | -0.20266 | -0.039364 | 93.2253 | -0.87596 | -1.411 | -1.7021 | -2.9979 | -3.0668 | -0.46784 | -0.79576 | -1.4062 | -2.3566 | -1.6183 | -0.95834 | -0.95429 | -1.6326 | -3.1474 | -5.1421 | -4.6706 | -2.7206 | -2.4672 | -999 | -999 | 0.043 | 0.082 | 0.107 | 0.111 | -999 | 69
2003-11-24 05:00 | -0.8511 | -2.943 | -10.949 | -0.626 | 0.2035 | 1.5817 | 373.121 | -12.4109 | 0.87713 | -12.0786 | 0.86243 | -12.2393 | 0.86033 | 1.2671 | 112.47 | 0.79333 | 0.10961 | -999 | 0.035827 | -0.15945 | -0.010202 | 93.1861 | -0.87756 | -1.4118 | -1.7005 | -2.9909 | -3.0526 | -0.44961 | -0.79739 | -1.4074 | -2.4322 | -1.6001 | -0.95721 | -0.95208 | -1.6288 | -3.1265 | -5.1131 | -4.6626 | -2.7136 | -2.4519 | -999 | -999 | 0.043 | 0.082 | 0.107 | 0.111 | -999 | 69
2003-11-24 05:30 | -0.3709 | -3.659 | -3.977 | -0.573 | 0.1123 | 1.5674 | 373.121 | -12.4948 | 0.87609 | -12.1789 | 0.86074 | -12.4399 | 0.85807 | 1.4017 | 116.672 | 0.9025 | 0.10224 | -999 | 0.036202 | -0.14286 | -0.065573 | 93.1559 | -0.87854 | -1.4145 | -1.7009 | -2.9932 | -3.0522 | -0.45259 | -0.80074 | -1.4111 | -2.4749 | -1.6102 | -0.95405 | -0.95056 | -1.6286 | -3.1172 | -5.0899 | -4.6529 | -2.707 | -2.4375 | -999 | -999 | 0.043 | 0.082 | 0.107 | 0.111 | -999 | 69
2003-11-24 06:00 | -0.4793 | -3.023 | -13.431 | -1.522 | 0.1982 | 1.5551 | 373.316 | -12.5653 | 0.87616 | -12.2763 | 0.86059 | -12.8757 | 0.85583 | 1.1383 | 128.126 | 0.79958 | 0.088413 | -999 | 0.035991 | -0.108 | -0.10912 | 93.1444 | -0.87977 | -1.4148 | -1.7038 | -2.9962 | -3.0619 | -0.48351 | -0.80288 | -1.4076 | -2.4698 | -1.6213 | -0.95236 | -0.94443 | -1.6254 | -3.1061 | -5.0744 | -4.6454 | -2.6991 | -2.4213 | -999 | -999 | 0.043 | 0.082 | 0.107 | 0.111 | -999 | 69
2003-11-24 06:30 | -0.2967 | -2.171 | -5.252 | -0.764 | 0.1223 | 1.5519 | 373.591 | -12.7076 | 0.87581 | -12.4575 | 0.86733 | -12.9813 | 0.87146 | 1.8229 | 136.237 | 1.255 | 0.11733 | -999 | 0.035164 | -0.12333 | -0.097632 | 93.116 | -0.88797 | -1.4156 | -1.7063 | -3.0023 | -3.0728 | -0.52978 | -0.8102 | -1.4129 | -2.4717 | -1.6409 | -0.96611 | -0.96086 | -1.6319 | -3.107 | -5.0749 | -4.6397 | -2.6893 | -2.406 | -999 | -999 | 0.043 | 0.082 | 0.107 | 0.111 | -999 | 69
2003-11-24 07:00 | 0.0137 | -4.436 | -14.852 | -2.588 | 0.1911 | 1.5296 | 373.852 | -12.8488 | 0.87489 | -12.6546 | 0.86664 | -13.1812 | 0.84969 | 1.0225 | 153.543 | 0.69417 | 0.11408 | -999 | 0.035892 | -0.039339 | -0.28192 | 93.1243 | -0.88977 | -1.4146 | -1.7046 | -3.0044 | -3.0873 | -0.55806 | -0.81354 | -1.4105 | -2.4688 | -1.6468 | -0.97274 | -0.96617 | -1.6301 | -3.1007 | -5.0798 | -4.6393 | -2.6801 | -2.39 | -999 | -999 | 0.043 | 0.082 | 0.107 | 0.111 | -999 | 69
2003-11-24 07:30 | -0.3299 | -3.946 | -14.373 | -2.699 | 0.1889 | 1.4583 | 374.488 | -13.3406 | 0.87004 | -13.3885 | 0.86853 | -14.5465 | 0.83895 | 1.4125 | 152.502 | 1.0521 | 0.062341 | -999 | 0.037819 | 0.083328 | -0.66868 | 93.1073 | -0.88732 | -1.4162 | -1.7054 | -3.0131 | -3.1112 | -0.55168 | -0.81066 | -1.4088 | -2.3905 | -1.6408 | -0.94284 | -0.91905 | -1.6001 | -3.0736 | -5.062 | -4.642 | -2.671 | -2.3759 | -999 | -999 | 0.043 | 0.082 | 0.107 | 0.111 | -999 | 69
2003-11-24 08:00 | -0.357 | -3.094 | -11.546 | -2.555 | 0.1448 | 1.4493 | 374.204 | -13.5357 | 0.87466 | -13.4773 | 0.86991 | -15.1276 | 0.85432 | 1.7233 | 134.468 | 1.175 | 0.095848 | -999 | 0.035154 | 0.042077 | -0.37008 | 93.0818 | -0.89984 | -1.4264 | -1.7158 | -3.0322 | -3.1623 | -0.55117 | -0.81816 | -1.4137 | -2.3597 | -1.667 | -0.93915 | -0.92056 | -1.6022 | -3.0751 | -5.072 | -4.6501 | -2.6606 | -2.3646 | -999 | -999 | 0.043 | 0.082 | 0.107 | 0.111 | -999 | 69
2003-11-24 08:30 | -0.2507 | -0.962 | -6.998 | -1.71 | 0.0988 | 1.4299 | 374.176 | -13.6848 | 0.87149 | -13.7592 | 0.86968 | -15.7595 | 0.8304 | 1.2925 | 143.095 | 0.84333 | 0.10196 | -999 | 0.036364 | 0.1253 | -0.61396 | 93.0682 | -0.90413 | -1.4382 | -1.7255 | -3.0501 | -3.2257 | -0.53396 | -0.82237 | -1.4233 | -2.311 | -1.6932 | -0.94787 | -0.92409 | -1.6093 | -3.0781 | -5.0983 | -4.6659 | -2.6515 | -2.3556 | -999 | -999 | 0.043 | 0.082 | 0.107 | 0.111 | -999 | 69
2003-11-24 09:00 | 0.1712 | -0.8 | -7.859 | -1.462 | 0.1276 | 1.3998 | 374.843 | -14.0047 | 0.87162 | -14.1778 | 0.87097 | -16.793 | 0.80722 | 0.76125 | 147.139 | 0.40333 | 0.11214 | -999 | 0.036416 | 0.17149 | -0.80642 | 93.0703 | -0.90797 | -1.4399 | -1.7376 | -3.0797 | -3.3033 | -0.54811 | -0.82963 | -1.4225 | -2.2584 | -1.6632 | -0.95189 | -0.92553 | -1.6107 | -3.0884 | -5.1342 | -4.6929 | -2.6427 | -2.3482 | -999 | -999 | 0.043 | 0.082 | 0.107 | 0.111 | -999 | 69
2003-11-24 09:30 | -0.0759 | 1.281 | 0.307 | 0.042 | 0.0732 | 1.3302 | 375.522 | -14.3887 | 0.86968 | -15.1771 | 0.86789 | -17.8007 | 0.81201 | 1.4146 | 149.897 | 0.80875 | 0.11982 | -999 | 0.036798 | 0.13928 | -0.76306 | 93.0785 | -0.91822 | -1.4501 | -1.7445 | -3.1174 | -3.3832 | -0.57854 | -0.83834 | -1.4278 | -2.2467 | -1.7156 | -0.95664 | -0.92739 | -1.6084 | -3.0992 | -5.1801 | -4.7321 | -2.6338 | -2.3419 | -999 | -999 | 0.043 | 0.082 | 0.107 | 0.111 | -999 | 69
2003-11-24 10:00 | 0.152 | 1.247 | -4.01 | -0.977 | 0.0605 | 1.2795 | 376.152 | -14.8232 | 0.86684 | -15.8252 | 0.87313 | -18.3556 | 0.80783 | 0.9 | 165.667 | 0.42833 | 0.1748 | -999 | 0.048479 | 0.2354 | -0.9271 | 93.0899 | -0.9294 | -1.4622 | -1.7631 | -3.1509 | -3.474 | -0.58778 | -0.84939 | -1.4361 | -2.2909 | -1.6859 | -0.97084 | -0.94616 | -1.622 | -3.1179 | -5.2363 | -4.7762 | -2.6265 | -2.3404 | -999 | -999 | 0.043 | 0.082 | 0.107 | 0.111 | -999 | 69
2003-11-24 10:30 | -0.2864 | 1.748 | 7.256 | 1.682 | 0.0997 | 1.3002 | 375.561 | -14.7437 | 0.87248 | -15.8265 | 0.86956 | -18.8435 | 0.81012 | 0.80375 | 174.934 | 0.48375 | 0.65925 | -999 | 0.17404 | 0.18991 | -0.2728 | 93.102 | -0.93676 | -1.4791 | -1.7786 | -3.1825 | -3.5577 | -0.59478 | -0.85382 | -1.4471 | -2.2822 | -1.6582 | -0.98178 | -0.96463 | -1.6357 | -3.1342 | -5.3042 | -4.8349 | -2.6218 | -2.3433 | -999 | -999 | 0.043 | 0.082 | 0.107 | 0.111 | -999 | 69
2003-11-24 11:00 | -0.0597 | 3.264 | -0.524 | -0.208 | 0.0522 | 1.2312 | 376.572 | -14.9922 | 0.86837 | -16.7569 | 0.86669 | -19.0523 | 0.81978 | 1.2117 | 155.109 | 0.70875 | 2.1317 | -999 | 0.52943 | 0.65133 | 0.92333 | 93.1078 | -0.94118 | -1.4912 | -1.801 | -3.2325 | -3.6409 | -0.5776 | -0.85899 | -1.4517 | -2.3291 | -1.666 | -0.99144 | -0.97842 | -1.6538 | -3.1651 | -5.3753 | -4.9043 | -2.618 | -2.3514 | -999 | -999 | 0.043 | 0.082 | 0.107 | 0.111 | -999 | 69
2003-11-24 11:30 | 0.587 | 4.516 | -10.387 | -2.229 | 0.0953 | 1.2326 | 376.08 | -15.3878 | 0.85978 | -15.964 | 0.87404 | -18.7968 | 0.829 | 1.2167 | 154.614 | 0.52542 | 4.9293 | -999 | 1.426 | 1.6535 | 3.8752 | 93.1084 | -0.9513 | -1.4973 | -1.8172 | -3.275 | -3.7218 | -0.56897 | -0.86315 | -1.4551 | -2.3648 | -1.6755 | -1.015 | -1.0106 | -1.6727 | -3.1992 | -5.4545 | -4.9818 | -2.6163 | -2.362 | -999 | -999 | 0.043 | 0.082 | 0.107 | 0.111 | -999 | 69
2003-11-24 12:00 | 0.0531 | 4.577 | -1.184 | -0.236 | 0.066 | 1.2122 | 376.834 | -15.6348 | 0.86944 | -16.0611 | 0.87268 | -18.3164 | 0.83702 | 1.185 | 198.912 | 0.61917 | 7.4776 | -999 | 2.011 | 2.3589 | 5.763 | 93.1394 | -0.95564 | -1.5073 | -1.8307 | -3.3132 | -3.7852 | -0.59188 | -0.86713 | -1.4601 | -2.3742 | -1.6691 | -1.0296 | -1.0371 | -1.6902 | -3.2305 | -5.5305 | -5.0632 | -2.6177 | -2.3761 | -999 | -999 | 0.043 | 0.082 | 0.107 | 0.111 | -999 | 69
2003-11-24 12:30 | 0.1272 | 4.407 | -1.546 | -0.352 | 0.0465 | 1.2389 | 376.178 | -15.2662 | 0.86809 | -15.9686 | 0.86739 | -17.6659 | 0.83889 | 0.64125 | 186.353 | 0.43542 | 9.8325 | -999 | 2.6696 | 2.9847 | 8.1077 | 93.1512 | -0.95717 | -1.5167 | -1.8445 | -3.352 | -3.8414 | -0.58971 | -0.86759 | -1.4609 | -2.3628 | -1.6585 | -1.0402 | -1.0553 | -1.7028 | -3.2609 | -5.6052 | -5.1411 | -2.62 | -2.3932 | -999 | -999 | 0.043 | 0.082 | 0.107 | 0.111 | -999 | 69
2003-11-24 13:00 | -0.294 | 7.727 | 1.494 | -0.036 | 0.0424 | 1.2121 | 376.124 | -15.0585 | 0.86264 | -15.8053 | 0.86376 | -17.1213 | 0.84388 | 1.1 | 202.855 | 0.36 | 12.5641 | -999 | 3.7203 | 3.8532 | 11.8767 | 93.186 | -0.95856 | -1.5262 | -1.8551 | -3.3834 | -3.8776 | -0.61143 | -0.86492 | -1.466 | -2.3967 | -1.6969 | -1.0492 | -1.0668 | -1.7126 | -3.2856 | -5.6723 | -5.2218 | -2.625 | -2.4128 | -999 | -999 | 0.043 | 0.082 | 0.107 | 0.111 | -999 | 69
2003-11-24 13:30 | -0.1184 | 7.938 | 0.545 | -0.02 | 0.0703 | 1.2519 | 376.85 | -15.1041 | 0.86389 | -15.1362 | 0.87063 | -15.808 | 0.86835 | 0.74875 | 196.906 | 0.35708 | 14.9528 | -999 | 4.5736 | 4.5889 | 14.9494 | 93.1997 | -0.96615 | -1.5314 | -1.862 | -3.4147 | -3.9004 | -0.58574 | -0.86703 | -1.4687 | -2.3963 | -1.712 | -1.0828 | -1.1149 | -1.7365 | -3.3232 | -5.7456 | -5.303 | -2.632 | -2.4334 | -999 | -999 | 0.043 | 0.082 | 0.107 | 0.111 | -999 | 69
2003-11-24 14:00 | 0.1992 | 6.391 | 1.992 | 0.375 | 0.0883 | 1.3385 | 376.008 | -14.2304 | 0.86771 | -14.1798 | 0.86988 | -14.4481 | 0.86938 | 0.43375 | 180.756 | 0.23458 | 13.9079 | -999 | 4.2181 | 3.9247 | 14.2378 | 93.2014 | -0.96424 | -1.5288 | -1.8674 | -3.4432 | -3.8833 | -0.5921 | -0.86478 | -1.4646 | -2.2882 | -1.7254 | -1.0924 | -1.1308 | -1.7467 | -3.359 | -5.8104 | -5.3731 | -2.643 | -2.4551 | -999 | -999 | 0.043 | 0.082 | 0.107 | 0.111 | -999 | 69
2003-11-24 14:30 | -1.2347 | 6.274 | 10.141 | 5.385 | 0.2011 | 1.3944 | 376.154 | -13.8162 | 0.86796 | -13.5419 | 0.8682 | -13.559 | 0.87186 | 0.45708 | 173.925 | 0.2275 | 12.6102 | -999 | 3.845 | 3.5215 | 12.8925 | 93.2051 | -0.95417 | -1.5235 | -1.8687 | -3.4485 | -3.8434 | -0.59832 | -0.85243 | -1.4575 | -2.2913 | -1.7212 | -1.0835 | -1.1204 | -1.745 | -3.3709 | -5.8547 | -5.4396 | -2.656 | -2.478 | -999 | -999 | 0.043 | 0.082 | 0.107 | 0.111 | -999 | 69
2003-11-24 15:00 | -0.799 | 6.047 | 4.252 | 1.988 | 0.0794 | 1.4416 | 374.597 | -13.3085 | 0.87125 | -12.8975 | 0.85898 | -12.7488 | 0.87211 | 0.36208 | 148.171 | 0.30958 | 9.3124 | -999 | 2.8251 | 2.3183 | 9.5092 | 93.2128 | -0.94999 | -1.5252 | -1.8695 | -3.4572 | -3.7919 | -0.60525 | -0.84586 | -1.4584 | -2.4301 | -1.735 | -1.0897 | -1.1214 | -1.7489 | -3.3852 | -5.8882 | -5.4937 | -2.6709 | -2.5 | -999 | -999 | 0.043 | 0.082 | 0.107 | 0.111 | -999 | 69
2003-11-24 15:30 | -0.1374 | 4 | -0.353 | 0.563 | 0.1438 | 1.4844 | 374.459 | -12.9114 | 0.87051 | -12.5179 | 0.85465 | -12.262 | 0.85264 | 0.55333 | 147.397 | 0.41333 | 8.4553 | -999 | 2.6895 | 2.3352 | 8.7166 | 93.1933 | -0.9402 | -1.5151 | -1.8611 | -3.4565 | -3.7269 | -0.63128 | -0.83926 | -1.4486 | -2.5554 | -1.6945 | -1.0675 | -1.0928 | -1.7324 | -3.3908 | -5.906 | -5.5363 | -2.6857 | -2.5202 | -999 | -999 | 0.043 | 0.082 | 0.107 | 0.111 | -999 | 69
2003-11-24 16:00 | -0.1535 | 0.568 | -0.058 | 0.054 | 0.1009 | 1.437 | 374.965 | -13.141 | 0.86505 | -12.8172 | 0.84844 | -12.6101 | 0.83329 | 0.41042 | 165.609 | 0.36417 | 5.7874 | -999 | 1.8606 | 1.7877 | 5.2482 | 93.1926 | -0.92643 | -1.5044 | -1.851 | -3.447 | -3.6583 | -0.51422 | -0.82228 | -1.4358 | -2.3824 | -1.6715 | -1.0189 | -1.0353 | -1.7011 | -3.3773 | -5.8913 | -5.5605 | -2.7019 | -2.5407 | -999 | -999 | 0.043 | 0.082 | 0.107 | 0.111 | -999 | 69
2003-11-24 16:30 | -0.0699 | -5.52 | -0.436 | -0.123 | 0.0583 | 1.4106 | 375.478 | -13.4286 | 0.86644 | -13.203 | 0.85344 | -13.3591 | 0.81312 | 0.27917 | 147.146 | 0.22458 | 2.8476 | -999 | 0.97756 | 0.97865 | 2.0548 | 93.2259 | -0.91823 | -1.4999 | -1.8477 | -3.4429 | -3.6096 | -0.56621 | -0.81449 | -1.4298 | -2.2781 | -1.6718 | -0.97829 | -0.98007 | -1.6723 | -3.3672 | -5.8675 | -5.5704 | -2.7172 | -2.5612 | -999 | -999 | 0.043 | 0.082 | 0.107 | 0.111 | -999 | 69
2003-11-24 17:00 | 0.169 | 0.18 | -1.918 | -0.707 | 0.0734 | 1.407 | 375.678 | -13.6717 | 0.8706 | -13.7983 | 0.86563 | -14.5819 | 0.8216 | 0.22708 | 208.958 | 0.22458 | 0.7118 | -999 | 0.21523 | -0.017973 | 0.017295 | 93.2339 | -0.92216 | -1.5061 | -1.8555 | -3.4419 | -3.5888 | -0.57788 | -0.81679 | -1.4343 | -2.2826 | -1.6527 | -0.95597 | -0.94644 | -1.6637 | -3.3663 | -5.8435 | -5.5728 | -2.7314 | -2.5785 | -999 | -999 | 0.043 | 0.082 | 0.107 | 0.111 | -999 | 69
2003-11-24 17:30 | 0.0292 | 1.272 | -0.872 | -0.344 | 0.059 | 1.4001 | 377.121 | -13.7917 | 0.87214 | -14.1112 | 0.8786 | -14.4927 | 0.8712 | 0.58042 | 183.739 | 0.50375 | 0.18157 | -999 | 0.049378 | -0.40255 | -0.081769 | 93.2265 | -0.93675 | -1.5175 | -1.867 | -3.445 | -3.5905 | -0.5711 | -0.83471 | -1.4554 | -2.3916 | -1.6837 | -1.0008 | -1.0022 | -1.703 | -3.3987 | -5.8437 | -5.572 | -2.7464 | -2.595 | -999 | -999 | 0.043 | 0.082 | 0.107 | 0.111 | -999 | 69
2003-11-24 18:00 | 0.4673 | -0.161 | -5.277 | -0.614 | 0.1267 | 1.4425 | 378.559 | -13.4495 | 0.87541 | -13.6246 | 0.88011 | -13.9515 | 0.87147 | 0.52958 | 174.497 | 0.25833 | 0.10988 | -999 | 0.036377 | -0.3482 | 0.22027 | 93.2167 | -0.94482 | -1.5204 | -1.8711 | -3.4419 | -3.5806 | -0.5645 | -0.83911 | -1.4643 | -2.478 | -1.7082 | -1.019 | -1.03 | -1.7246 | -3.4153 | -5.8462 | -5.571 | -2.7606 | -2.6076 | -999 | -999 | 0.043 | 0.082 | 0.107 | 0.111 | -999 | 69
2003-11-24 18:30 | -0.0514 | -2.305 | -0.169 | -0.084 | 0.0568 | 1.478 | 376.896 | -13.0179 | 0.87296 | -13.3911 | 0.87572 | -14.1913 | 0.82944 | 0.79792 | 139.655 | 0.43958 | 0.092359 | -999 | 0.035876 | -0.31504 | -0.058359 | 93.2093 | -0.94023 | -1.5165 | -1.8672 | -3.4464 | -3.5615 | -0.53976 | -0.83252 | -1.461 | -2.5733 | -1.7185 | -1.0017 | -1.0016 | -1.7106 | -3.4044 | -5.8302 | -5.5668 | -2.7738 | -2.6144 | -999 | -999 | 0.043 | 0.082 | 0.107 | 0.111 | -999 | 69
2003-11-24 19:00 | -0.2539 | -0.637 | 1.105 | 0.203 | 0.057 | 1.3869 | 378.84 | -13.7116 | 0.86754 | -14.2758 | 0.86965 | -15.4475 | 0.81385 | 0.28917 | 177.693 | 0.32292 | 0.092439 | -999 | 0.036688 | 0.13633 | -0.94755 | 93.214 | -0.94017 | -1.5197 | -1.8695 | -3.4359 | -3.5604 | -0.57308 | -0.82885 | -1.4624 | -2.3399 | -1.6717 | -0.96559 | -0.9629 | -1.6921 | -3.3892 | -5.7966 | -5.5635 | -2.7856 | -2.6208 | -999 | -999 | 0.043 | 0.082 | 0.107 | 0.111 | -999 | 69
2003-11-24 19:30 | -0.1963 | 2.465 | 1.871 | 0.394 | 0.0635 | 1.3345 | 380.362 | -13.9014 | 0.86987 | -14.7842 | 0.87075 | -15.7826 | 0.85496 | 0.87125 | 204.561 | 0.40583 | 0.13129 | -999 | 0.03471 | -0.10705 | -0.39965 | 93.2353 | -0.94792 | -1.5333 | -1.8814 | -3.441 | -3.5786 | -0.56894 | -0.83825 | -1.4772 | -2.3642 | -1.6915 | -0.98603 | -0.98979 | -1.719 | -3.4059 | -5.8025 | -5.5576 | -2.7948 | -2.6259 | -999 | -999 | 0.043 | 0.082 | 0.107 | 0.111 | -999 | 69
2003-11-24 20:00 | 0.6234 | 2.597 | -2.234 | -0.464 | 0.1134 | 1.3868 | 380.405 | -13.5719 | 0.87049 | -14.2662 | 0.87652 | -14.9736 | 0.87607 | 0.41333 | 202.236 | 0.31167 | 0.13989 | -999 | 0.034305 | -0.47491 | 0.28215 | 93.2534 | -0.95951 | -1.5401 | -1.8893 | -3.4559 | -3.5923 | -0.58645 | -0.8505 | -1.4933 | -2.4129 | -1.7145 | -1.0351 | -1.0502 | -1.7563 | -3.4339 | -5.8243 | -5.5542 | -2.8031 | -2.6282 | -999 | -999 | 0.043 | 0.082 | 0.107 | 0.111 | -999 | 69
2003-11-24 20:30 | 0.0576 | -0.801 | -1.002 | -0.445 | 0.0811 | 1.4112 | 382.751 | -13.8127 | 0.87099 | -13.882 | 0.88116 | -14.0724 | 0.87224 | 0.92542 | 185.471 | 0.7 | 0.10755 | -999 | 0.035587 | -0.12447 | -0.046223 | 93.226 | -0.96215 | -1.5373 | -1.8869 | -3.4533 | -3.5874 | -0.57676 | -0.85122 | -1.4942 | -2.383 | -1.719 | -1.0534 | -1.076 | -1.7665 | -3.4577 | -7.0894 | -5.5596 | -2.8098 | -2.6308 | -999 | -999 | 0.043 | 0.082 | 0.107 | 0.111 | -999 | 69
2003-11-24 21:00 | 0.1986 | -1.547 | -2.884 | -0.583 | 0.0596 | 1.4323 | 381.042 | -13.7353 | 0.87237 | -13.7875 | 0.88028 | -14.6004 | 0.84289 | 1.1746 | 169.031 | 0.60708 | 0.065495 | -999 | 0.035892 | -0.028607 | -0.22459 | 93.2354 | -0.95623 | -1.5315 | -1.8814 | -3.4445 | -3.5671 | -0.5768 | -0.8441 | -1.482 | -2.4825 | -1.6988 | -1.0179 | -1.0293 | -1.7406 | -3.4916 | -6.8435 | -5.5634 | -2.8177 | -2.6328 | -999 | -999 | 0.043 | 0.082 | 0.107 | 0.111 | -999 | 69
2003-11-24 21:30 | 0.0631 | 1.625 | -0.975 | -0.182 | 0.0472 | 1.4226 | 377.826 | -13.5693 | 0.8746 | -13.7808 | 0.87468 | -14.9817 | 0.86501 | 0.76042 | 148.298 | 0.44792 | 0.11161 | -999 | 0.036192 | -0.10968 | 0.039042 | 93.2156 | -0.95731 | -1.5358 | -1.8856 | -3.4549 | -3.5647 | -0.56321 | -0.84815 | -1.4889 | -2.4401 | -1.7104 | -1.0189 | -1.0306 | -1.7479 | -3.541 | -6.8889 | -5.5622 | -2.8224 | -2.6408 | -999 | -999 | 0.043 | 0.082 | 0.107 | 0.111 | -999 | 69
2003-11-24 22:00 | -0.1279 | 0.396 | 3.293 | 0.741 | 0.0996 | 1.4825 | 377.102 | -13.1074 | 0.87741 | -13.207 | 0.87566 | -14.4287 | 0.86849 | 0.42125 | 126.68 | 0.29208 | 0.11861 | -999 | 0.035836 | -0.29902 | 0.26233 | 93.2153 | -0.96315 | -1.5382 | -1.8904 | -3.4638 | -3.5663 | -0.59796 | -0.85201 | -1.4964 | -2.584 | -1.7291 | -1.0469 | -1.0608 | -1.7743 | -3.5946 | -6.9574 | -5.5622 | -2.827 | -2.6566 | -999 | -999 | 0.043 | 0.082 | 0.107 | 0.111 | -999 | 69
2003-11-24 22:30 | 0.03 | 0.659 | -0.937 | -0.309 | 0.0594 | 1.435 | 379.847 | -13.2354 | 0.86645 | -13.3679 | 0.86069 | -14.227 | 0.86556 | 0.38208 | 168.564 | 0.28875 | 0.10624 | -999 | 0.037144 | -0.16578 | -0.33184 | 93.2069 | -0.96407 | -1.5375 | -1.8875 | -3.4628 | -3.5607 | -0.58988 | -0.85363 | -1.4945 | -2.4964 | -1.7366 | -1.046 | -1.0633 | -1.781 | -3.6275 | -6.985 | -5.5656 | -2.8315 | -2.679 | -999 | -999 | 0.043 | 0.082 | 0.107 | 0.111 | -999 | 69
2003-11-24 23:00 | -0.3154 | -0.686 | 1.765 | 0.159 | 0.1212 | 1.5058 | 378.511 | -13.0095 | 0.87855 | -13.2027 | 0.87644 | -14.594 | 0.84188 | 0.97458 | 151.672 | 0.70708 | 0.094985 | -999 | 0.033823 | -0.1066 | -0.076903 | 93.2087 | -0.96093 | -1.5331 | -1.8872 | -3.4696 | -3.5476 | -0.58595 | -0.8483 | -1.4885 | -2.6164 | -1.7251 | -1.0232 | -1.035 | -1.7761 | -3.642 | -7.0002 | -5.5704 | -2.8359 | -2.7014 | -999 | -999 | 0.043 | 0.082 | 0.107 | 0.111 | -999 | 69
2003-11-24 23:30 | 0.9304 | 1.094 | -28.679 | -5.42 | 0.2763 | 1.4244 | 380.481 | -13.4703 | 0.86852 | -13.8558 | 0.87222 | -14.7674 | 0.868 | 0.7525 | 198.609 | 0.49458 | 0.11233 | -999 | 0.036909 | 0.10106 | -0.50477 | 93.2541 | -0.96405 | -1.5368 | -1.89 | -3.4758 | -3.5445 | -0.59097 | -0.84982 | -1.4962 | -2.4789 | -1.7085 | -1.0252 | -1.0408 | -1.7877 | -3.6636 | -7.0469 | -5.5768 | -2.8395 | -2.7256 | -999 | -999 | 0.043 | 0.082 | 0.107 | 0.111 | -999 | 69
2003-11-25 | -999 | 0.941 | -999 | -999 | -999 | 2.4992 | 359.945 | -13.0662 | 0.89176 | -13.0466 | 0.89678 | -13.8455 | 0.89494 | 1.5275 | 287.462 | 1.0475 | 0.12252 | -999 | 0.034134 | -0.25612 | 0.49715 | 93.3841 | -0.96863 | -1.5405 | -1.8949 | -3.4915 | -3.545 | -0.58677 | -0.85058 | -1.4995 | -2.4799 | -1.6745 | -1.0545 | -1.1214 | -1.8189 | -3.7068 | -7.1037 | -5.5837 | -2.8415 | -2.7465 | -999 | -999 | 0.043 | 0.082 | 0.107 | 0.111 | -999 | 71.6915
2003-11-25 00:30 | 1.6965 | 0.02 | -1.373 | 2.263 | 0.4909 | 20.369 | 254.932 | -8.7154 | 0.91389 | -8.4087 | 0.91769 | -8.841 | 0.93004 | 4.9425 | 306.219 | 3.6804 | 0.22405 | -999 | 0.030415 | -1.7291 | 1.1927 | 93.4522 | -0.97822 | -1.5418 | -1.8948 | -3.4888 | -3.5353 | -0.59774 | -0.83378 | -1.5133 | -2.5123 | -1.7214 | -1.167 | -1.3887 | -1.939 | -3.8513 | -7.1745 | -5.5939 | -2.8436 | -2.7682 | -999 | -999 | 0.043 | 0.082 | 0.107 | 0.111 | -999 | 91.8469
2003-11-25 01:00 | -999 | -0.207 | -0.961 | 0.132 | 0.2578 | 1.8642 | 390.908 | -9.6373 | 0.90031 | -9.2728 | 0.90537 | -9.1059 | 0.89259 | 3.4783 | 308.641 | 2.5829 | 0.10464 | -999 | 0.032 | 0.17955 | -0.10067 | 93.5154 | -0.95063 | -1.517 | -1.8715 | -3.474 | -3.4769 | -0.57181 | -0.85566 | -1.4891 | -2.504 | -1.7791 | -1.1293 | -1.2905 | -1.8838 | -3.8116 | -7.0289 | -5.5992 | -2.8453 | -2.7901 | -999 | -999 | 0.043 | 0.082 | 0.107 | 0.111 | -999 | 72.9707
2003-11-25 01:30 | -999 | -0.704 | -999 | -999 | -999 | 2.1214 | 379.629 | -10.2725 | 0.90277 | -9.9147 | 0.91027 | -9.7551 | 0.89178 | 1.3779 | 213.279 | 0.97792 | 0.11193 | -999 | 0.034259 | 0.048774 | -0.023182 | 93.6098 | -0.92387 | -1.4974 | -1.8549 | -3.4555 | -3.4049 | -0.54698 | -0.8318 | -1.4656 | -2.5312 | -1.7194 | -1.0472 | -1.1328 | -1.8218 | -3.7414 | -6.851 | -5.5995 | -2.8459 | -2.8147 | -999 | -999 | 0.043 | 0.082 | 0.107 | 0.111 | -999 | 75.4873
2003-11-25 02:00 | 1.5443 | -0.8 | -8.032 | 9.707 | 0.5731 | 1.9043 | 599.041 | -10.2976 | 0.90087 | -9.9305 | 0.90548 | -9.8544 | 0.89167 | 1.0217 | 260.13 | 0.70542 | 0.13237 | -999 | 0.034429 | -0.033616 | 0.10597 | 93.7009 | -0.91418 | -1.4855 | -1.85 | -3.4343 | -3.3409 | -0.54035 | -0.75591 | -1.4546 | -2.4471 | -1.7431 | -1.007 | -1.1275 | -1.8103 | -3.7087 | -6.7034 | -5.5888 | -2.847 | -2.8344 | -999 | -999 | 0.043 | 0.082 | 0.107 | 0.111 | -999 | 86.6761
2003-11-25 02:30 | 0.3987 | -0.506 | -6.835 | 6.535 | 0.449 | 1.939 | 374.471 | -10.4688 | 0.89447 | -10.0979 | 0.89671 | -9.9708 | 0.8825 | 3.1925 | 278.997 | 2.4379 | 0.16597 | -999 | 0.033916 | -0.067728 | 0.084342 | 93.7778 | -0.91033 | -1.4808 | -1.8478 | -3.4195 | -3.2889 | -0.53356 | -0.79273 | -1.4526 | -2.4043 | -1.6419 | -0.91083 | -1.0351 | -1.8088 | -3.6952 | -6.5832 | -5.5694 | -2.849 | -2.8463 | -999 | -999 | 0.043 | 0.082 | 0.107 | 0.111 | -999 | 69.161
2003-11-25 03:00 | 0.5153 | -0.844 | -9.197 | 8.553 | 0.3167 | 1.798 | 373.998 | -11.0787 | 0.88842 | -10.688 | 0.89387 | -10.5251 | 0.87693 | 3.0304 | 309.063 | 2.2617 | 0.10774 | -999 | 0.033918 | -0.079455 | -0.074764 | 93.8018 | -0.90666 | -1.4765 | -1.8421 | -3.392 | -3.2408 | -0.5159 | -0.79553 | -1.4499 | -2.4476 | -1.6631 | -0.88621 | -1.0128 | -1.7955 | -3.671 | -6.4838 | -5.5386 | -2.8516 | -2.8506 | -999 | -999 | 0.043 | 0.082 | 0.107 | 0.111 | -999 | 69.2013
2003-11-25 03:30 | 1.7817 | -1.427 | -8.657 | 6.795 | 0.3257 | 1.7311 | 373.102 | -11.3999 | 0.88652 | -11.0106 | 0.88638 | -10.8764 | 0.86858 | 2.3662 | 306.088 | 1.6854 | 0.089895 | -999 | 0.035083 | -0.12184 | -0.052851 | 93.838 | -0.91132 | -1.4771 | -1.8335 | -3.3676 | -3.2009 | -0.5265 | -0.81472 | -1.4508 | -2.4602 | -1.6227 | -0.87938 | -0.99982 | -1.7921 | -3.6419 | -6.4029 | -5.4959 | -2.8512 | -2.8509 | -999 | -999 | 0.043 | 0.082 | 0.107 | 0.111 | -999 | 69
2003-11-25 04:00 | 0.1219 | -1.353 | -3.703 | 4.668 | 0.3582 | 1.7243 | 373.805 | -11.5499 | 0.88706 | -11.1697 | 0.88904 | -11.0572 | 0.86962 | 2.0408 | 304.817 | 1.5163 | 0.091563 | -999 | 0.033714 | -0.16446 | 0.020203 | 93.8622 | -0.91333 | -1.4801 | -1.8299 | -3.3442 | -3.1691 | -0.53643 | -0.82205 | -1.4547 | -2.4615 | -1.628 | -0.88479 | -1.0059 | -1.7953 | -3.6202 | -6.3206 | -5.4478 | -2.8502 | -2.8457 | -999 | -999 | 0.043 | 0.082 | 0.107 | 0.111 | -999 | 69.0013
2003-11-25 04:30 | 1.6573 | -0.997 | -4.438 | 5.789 | 0.4686 | 1.721 | 374.03 | -11.7023 | 0.88908 | -11.3405 | 0.89667 | -11.1824 | 0.87575 | 2.1983 | 256.217 | 1.605 | 0.10562 | -999 | 0.033455 | -0.16369 | 0.020692 | 93.9107 | -0.91655 | -1.4816 | -1.8288 | -3.3263 | -3.1475 | -0.56767 | -0.81384 | -1.4591 | -2.4605 | -1.6271 | -0.89634 | -1.0252 | -1.8023 | -3.5972 | -6.2425 | -5.3968 | -2.8483 | -2.8329 | -999 | -999 | 0.043 | 0.082 | 0.107 | 0.111 | -999 | 69.2273
2003-11-25 05:00 | -0.4104 | -0.9 | -7.94 | 10.699 | 0.4728 | 1.6973 | 373.666 | -12.0361 | 0.88784 | -11.6698 | 0.89834 | -11.4739 | 0.87367 | 2.7692 | 298.645 | 2.0279 | 0.10612 | -999 | 0.032752 | -0.15035 | -0.021026 | 93.9501 | -0.92112 | -1.4799 | -1.8278 | -3.2995 | -3.129 | -0.54268 | -0.81313 | -1.4611 | -2.4558 | -1.6299 | -0.89873 | -1.0166 | -1.8014 | -3.5764 | -6.1657 | -5.34 | -2.8452 | -2.8154 | -999 | -999 | 0.043 | 0.082 | 0.107 | 0.111 | -999 | 69
2003-11-25 05:30 | 1.1066 | -1.218 | -5.669 | 7.061 | 0.3719 | 1.6381 | 373.459 | -12.3163 | 0.88514 | -11.9474 | 0.895 | -11.775 | 0.86891 | 2.95 | 299.252 | 2.2508 | 0.10226 | -999 | 0.03636 | -0.10237 | 0.0078682 | 93.974 | -0.92297 | -1.4774 | -1.822 | -3.2753 | -3.1096 | -0.53461 | -0.80084 | -1.4584 | -2.4618 | -1.6216 | -0.89876 | -1.0153 | -1.7962 | -3.5571 | -6.102 | -5.2847 | -2.8407 | -2.7941 | -999 | -999 | 0.043 | 0.082 | 0.107 | 0.111 | -999 | 69
2003-11-25 06:00 | -2.0208 | -1.349 | -3.347 | 0.876 | 0.2324 | 1.6008 | 373.572 | -12.61 | 0.88476 | -12.2463 | 0.89423 | -12.0783 | 0.86784 | 2.5492 | 311.868 | 1.8375 | 0.086694 | -999 | 0.034435 | -0.084334 | -0.0027117 | 93.975 | -0.92518 | -1.4778 | -1.8171 | -3.2476 | -3.0925 | -0.54865 | -0.80627 | -1.4581 | -2.4694 | -1.6224 | -0.90167 | -1.0163 | -1.7958 | -3.5363 | -6.0437 | -5.2273 | -2.8339 | -2.7732 | -999 | -999 | 0.043 | 0.082 | 0.107 | 0.111 | -999 | 69
2003-11-25 06:30 | 0.6515 | -1.758 | -8.282 | 5.128 | 0.3241 | 1.5797 | 374.056 | -12.7092 | 0.88478 | -12.3565 | 0.89436 | -12.2141 | 0.86965 | 1.2958 | 240.542 | 0.82875 | 0.094534 | -999 | 0.034041 | -0.051362 | 0.01407 | 94.0143 | -0.92944 | -1.4777 | -1.8153 | -3.2238 | -3.0796 | -0.5549 | -0.82171 | -1.4643 | -2.506 | -1.6515 | -0.91061 | -1.0318 | -1.7975 | -3.509 | -5.9833 | -5.1734 | -2.824 | -2.7518 | -999 | -999 | 0.043 | 0.082 | 0.107 | 0.111 | -999 | 69.0983
2003-11-25 07:00 | 0.5373 | -1.818 | -7.492 | 4.61 | 0.3329 | 1.5354 | 373.58 | -12.8975 | 0.88249 | -12.539 | 0.89019 | -12.4031 | 0.86219 | 1.8204 | 303.127 | 1.215 | 0.074431 | -999 | 0.034327 | -0.054718 | 0.014048 | 94.035 | -0.93037 | -1.4793 | -1.8089 | -3.1984 | -3.0752 | -0.56767 | -0.82304 | -1.4608 | -2.5439 | -1.6566 | -0.91013 | -1.0354 | -1.7932 | -3.4813 | -5.9184 | -5.1223 | -2.8138 | -2.7292 | -999 | -999 | 0.043 | 0.082 | 0.107 | 0.111 | -999 | 69.125
2003-11-25 07:30 | 0.6842 | -1.593 | -8.378 | 7.958 | 0.3686 | 1.5139 | 373.569 | -13.0326 | 0.88224 | -12.6767 | 0.88972 | -12.5375 | 0.86297 | 2.0721 | 303.266 | 1.4325 | 0.072751 | -999 | 0.034885 | -0.096168 | 0.04848 | 94.0727 | -0.93031 | -1.4805 | -1.8061 | -3.178 | -3.0748 | -0.59108 | -0.82815 | -1.4628 | -2.5462 | -1.6793 | -0.91305 | -1.0354 | -1.7929 | -3.4562 | -5.8637 | -5.0705 | -2.8012 | -2.7047 | -999 | -999 | 0.043 | 0.082 | 0.107 | 0.111 | -999 | 69
2003-11-25 08:00 | 0.9912 | -1.764 | -5.889 | 7.582 | 0.3934 | 1.4816 | 373.505 | -13.1787 | 0.88003 | -12.8163 | 0.88583 | -12.6713 | 0.85678 | 2.0483 | 304.064 | 1.4604 | 0.065823 | -999 | 0.034972 | -0.11202 | 0.02414 | 94.1091 | -0.9327 | -1.4781 | -1.8032 | -3.1616 | -3.0781 | -0.60501 | -0.83151 | -1.4613 | -2.5237 | -1.6519 | -0.91631 | -1.0374 | -1.7921 | -3.436 | -5.8127 | -5.0228 | -2.7874 | -2.6782 | -999 | -999 | 0.043 | 0.082 | 0.107 | 0.111 | -999 | 69
2003-11-25 08:30 | -0.4259 | -1.631 | -7.655 | 6.92 | 0.4389 | 1.441 | 373.515 | -13.4224 | 0.87669 | -13.0542 | 0.88192 | -12.8711 | 0.85205 | 2.6825 | 302.058 | 1.8646 | 0.062106 | -999 | 0.0339 | -0.11854 | -0.0088474 | 94.1406 | -0.93321 | -1.4762 | -1.7985 | -3.1444 | -3.0822 | -0.58003 | -0.83283 | -1.4595 | -2.4202 | -1.6223 | -0.91666 | -1.036 | -1.7865 | -3.4157 | -5.7654 | -4.9761 | -2.7732 | -2.6515 | -999 | -999 | 0.043 | 0.082 | 0.107 | 0.111 | -999 | 69
2003-11-25 09:00 | -0.4835 | -1.7 | -3.265 | 4.074 | 0.2774 | 1.421 | 373.341 | -13.7277 | 0.87605 | -13.353 | 0.88248 | -13.1869 | 0.85282 | 2.4917 | 311.555 | 1.7567 | 0.061999 | -999 | 0.033616 | -0.084865 | -0.02243 | 94.1691 | -0.93394 | -1.4738 | -1.7937 | -3.1255 | -3.0891 | -0.52421 | -0.83339 | -1.4532 | -2.3011 | -1.6177 | -0.91482 | -1.03 | -1.7769 | -3.3995 | -5.7295 | -4.9281 | -2.7578 | -2.6276 | -999 | -999 | 0.043 | 0.082 | 0.107 | 0.111 | -999 | 69
2003-11-25 09:30 | 0.6135 | -1.714 | -2.439 | 4.199 | 0.3691 | 1.4187 | 373.719 | -13.8217 | 0.87492 | -13.4665 | 0.88305 | -13.3027 | 0.856 | 1.7979 | 267.414 | 1.3137 | 0.064098 | -999 | 0.035243 | -0.057754 | -0.023741 | 94.2052 | -0.93585 | -1.4718 | -1.7901 | -3.1148 | -3.0977 | -0.5671 | -0.83563 | -1.451 | -2.3191 | -1.6071 | -0.92279 | -1.035 | -1.7758 | -3.3771 | -5.7024 | -4.8868 | -2.7416 | -2.6061 | -999 | -999 | 0.043 | 0.082 | 0.107 | 0.111 | -999 | 69
2003-11-25 10:00 | 0.1175 | -1.542 | 9.16 | 12.251 | 0.5328 | 1.3744 | 374.095 | -14.1696 | 0.87207 | -13.8091 | 0.88059 | -13.5904 | 0.85241 | 2.4683 | 250.545 | 1.8188 | 0.074577 | -999 | 0.038563 | -0.10186 | -0.057131 | 94.2401 | -0.9376 | -1.4701 | -1.7847 | -3.103 | -3.1075 | -0.61496 | -0.83927 | -1.4495 | -2.2624 | -1.589 | -0.92662 | -1.0346 | -1.7674 | -3.3586 | -5.6728 | -4.8485 | -2.7262 | -2.5854 | -999 | -999 | 0.043 | 0.082 | 0.107 | 0.111 | -999 | 69
2003-11-25 10:30 | 0.7689 | -1.354 | 6.744 | 11.358 | 0.532 | 1.2731 | 373.206 | -14.7575 | 0.86337 | -14.3888 | 0.86928 | -14.0909 | 0.83804 | 3.4708 | 294.732 | 2.6387 | 0.30092 | -999 | 0.093833 | 0.036856 | -0.017229 | 94.2859 | -0.93855 | -1.4708 | -1.7819 | -3.0882 | -3.1201 | -0.57803 | -0.83913 | -1.4466 | -2.3281 | -1.5314 | -0.91889 | -1.0254 | -1.7548 | -3.3484 | -5.651 | -4.8129 | -2.7104 | -2.5644 | -999 | -999 | 0.043 | 0.082 | 0.107 | 0.111 | -999 | 69
2003-11-25 11:00 | 0.7664 | -1.188 | 0.922 | 10.299 | 0.5522 | 1.142 | 372.531 | -15.9301 | 0.85427 | -15.5473 | 0.85966 | -15.19 | 0.82606 | 3.7129 | 307.547 | 2.7788 | 1.1357 | -999 | 0.29788 | 0.26612 | 0.55574 | 94.3572 | -0.93834 | -1.4743 | -1.7813 | -3.0814 | -3.1421 | -0.5449 | -0.84435 | -1.4437 | -2.358 | -1.571 | -0.90063 | -0.99151 | -1.7341 | -3.3274 | -5.64 | -4.7808 | -2.6939 | -2.546 | -999 | -999 | 0.043 | 0.082 | 0.107 | 0.111 | -999 | 69
2003-11-25 11:30 | -0.1932 | -0.66 | 5.464 | 8.491 | 0.461 | 1.0549 | 372.297 | -16.6977 | 0.8491 | -16.3021 | 0.85276 | -16.0036 | 0.81906 | 3.4621 | 305.582 | 2.5567 | 2.8535 | -999 | 0.73374 | 0.75753 | 2.1719 | 94.4013 | -0.94742 | -1.4781 | -1.7854 | -3.0753 | -3.1747 | -0.60851 | -0.84898 | -1.4436 | -2.4312 | -1.6055 | -0.9004 | -0.98751 | -1.7299 | -3.3218 | -5.647 | -4.7547 | -2.6766 | -2.5303 | -999 | -999 | 0.043 | 0.082 | 0.107 | 0.111 | -999 | 69
2003-11-25 12:00 | -0.3919 | 0.365 | 2.507 | 4.058 | 0.3596 | 1.0143 | 372.178 | -17.0796 | 0.84566 | -16.6871 | 0.84948 | -16.4173 | 0.81676 | 2.7 | 303.638 | 1.9287 | 5.1353 | -999 | 1.3388 | 1.5224 | 4.3001 | 94.4355 | -0.94954 | -1.4877 | -1.7921 | -3.0788 | -3.2268 | -0.6093 | -0.85077 | -1.4514 | -2.363 | -1.6024 | -0.90553 | -1.0004 | -1.7381 | -3.3243 | -5.6815 | -4.7317 | -2.6585 | -2.518 | -999 | -999 | 0.043 | 0.082 | 0.107 | 0.111 | -999 | 69
2003-11-25 12:30 | -0.3989 | 1.028 | 5.899 | 6.983 | 0.3287 | 0.98441 | 372.117 | -17.4401 | 0.84396 | -17.0423 | 0.84815 | -16.7725 | 0.81661 | 2.3813 | 302.716 | 1.6817 | 6.8373 | -999 | 1.7882 | 2.0419 | 5.9168 | 94.4682 | -0.95435 | -1.4895 | -1.7992 | -3.0839 | -3.2881 | -0.51806 | -0.85408 | -1.4464 | -2.2335 | -1.6321 | -0.91757 | -1.0115 | -1.7474 | -3.3294 | -5.7037 | -4.7128 | -2.64 | -2.5076 | -999 | -999 | 0.043 | 0.082 | 0.107 | 0.111 | -999 | 69
2003-11-25 13:00 | -0.2043 | 1.641 | 5.699 | 5.59 | 0.2716 | 0.95424 | 372.028 | -17.6416 | 0.8419 | -17.2453 | 0.8446 | -16.9312 | 0.81141 | 1.845 | 290.699 | 1.2737 | 8.5709 | -999 | 2.2564 | 2.4296 | 7.5142 | 94.5092 | -0.96153 | -1.4908 | -1.7964 | -3.0883 | -3.3499 | -0.57152 | -0.85801 | -1.4448 | -2.2324 | -1.6421 | -0.93371 | -1.0324 | -1.7479 | -3.3336 | -5.7221 | -4.7034 | -2.6227 | -2.4985 | -999 | -999 | 0.043 | 0.082 | 0.107 | 0.111 | -999 | 69
2003-11-25 13:30 | -0.6365 | 2.365 | 4.927 | 4.563 | 0.1618 | 0.9385 | 371.95 | -17.7967 | 0.84048 | -17.3962 | 0.84266 | -17.089 | 0.80859 | 1.8942 | 287.129 | 1.3158 | 10.5561 | -999 | 2.8214 | 3.0336 | 9.3892 | 94.5322 | -0.96725 | -1.4994 | -1.7997 | -3.0945 | -3.4142 | -0.58945 | -0.86246 | -1.4452 | -2.2508 | -1.6526 | -0.94138 | -1.0432 | -1.7516 | -3.3321 | -5.7267 | -4.7005 | -2.6073 | -2.4904 | -999 | -999 | 0.043 | 0.082 | 0.107 | 0.111 | -999 | 69
2003-11-25 14:00 | -0.1025 | 2.075 | 5.914 | 4.618 | 0.2613 | 0.92198 | 371.94 | -17.8306 | 0.84026 | -17.4308 | 0.84036 | -17.1046 | 0.80495 | 1.0508 | 282.075 | 0.7225 | 11.0095 | -999 | 2.856 | 3.1127 | 9.4726 | 94.5557 | -0.97011 | -1.5075 | -1.8071 | -3.1037 | -3.4728 | -0.59453 | -0.86145 | -1.4459 | -2.2814 | -1.6247 | -0.94866 | -1.0548 | -1.7584 | -3.3316 | -5.7289 | -4.7025 | -2.5924 | -2.4835 | -999 | -999 | 0.043 | 0.082 | 0.107 | 0.111 | -999 | 69
2003-11-25 14:30 | -0.4529 | 4.073 | 3.577 | 4.28 | 0.158 | 0.90806 | 371.9 | -17.8659 | 0.83929 | -17.4524 | 0.83747 | -17.0934 | 0.79946 | 1.3742 | 290.374 | 0.89458 | 14.5624 | -999 | 4.3396 | 4.2786 | 14.151 | 94.5809 | -0.97206 | -1.5111 | -1.8135 | -3.114 | -3.5295 | -0.60677 | -0.86408 | -1.4444 | -2.2993 | -1.6243 | -0.95386 | -1.0632 | -1.7601 | -3.3295 | -5.7224 | -4.7107 | -2.5788 | -2.4776 | -999 | -999 | 0.043 | 0.082 | 0.107 | 0.111 | -999 | 69
2003-11-25 15:00 | -0.0902 | 3.382 | -0.205 | 0.88 | 0.0631 | 0.9361 | 371.327 | -17.8539 | 0.84003 | -17.4347 | 0.83776 | -17.0734 | 0.79623 | 1.0146 | 279.613 | 0.58417 | 14.2942 | -999 | 4.5531 | 4.3011 | 14.5885 | 94.5937 | -0.97478 | -1.515 | -1.8197 | -3.1206 | -3.5782 | -0.61176 | -0.86385 | -1.4431 | -2.2506 | -1.6487 | -0.95437 | -1.1028 | -1.7602 | -3.326 | -5.717 | -4.7234 | -2.5654 | -2.4732 | -999 | -999 | 0.043 | 0.082 | 0.107 | 0.111 | -999 | 70.0823
2003-11-25 15:30 | -1.1824 | -0.002 | 0.701 | 0.458 | 0.0949 | 0.95877 | 370.672 | -17.8834 | 0.83928 | -17.5231 | 0.83859 | -17.1596 | 0.79552 | 0.31208 | 184.722 | 0.215 | 9.7563 | -999 | 3.1508 | 2.9424 | 9.7647 | 94.6252 | -0.97768 | -1.5203 | -1.8231 | -3.131 | -3.6241 | -0.62086 | -0.85937 | -1.4359 | -2.1921 | -1.6133 | -0.94732 | -1.2333 | -1.7508 | -3.3173 | -5.7148 | -4.7385 | -2.5525 | -2.4697 | -999 | -999 | 0.043 | 0.082 | 0.107 | 0.111 | -999 | 74.3097
2003-11-25 16:00 | -1.7679 | -0.783 | 0.954 | 0.77 | 0.1286 | 0.95691 | 371.465 | -18.0846 | 0.83696 | -17.7559 | 0.84096 | -17.4137 | 0.80908 | 0.87958 | 148.13 | 0.34583 | 5.2455 | -999 | 1.6747 | 1.448 | 5.1253 | 94.6429 | -0.98196 | -1.5273 | -1.8315 | -3.1357 | -3.6671 | -0.60296 | -0.86311 | -1.4368 | -2.2102 | -1.5491 | -0.9528 | -1.115 | -1.754 | -3.3184 | -5.7201 | -4.7548 | -2.5412 | -2.4677 | -999 | -999 | 0.043 | 0.082 | 0.107 | 0.111 | -999 | 70.5587
2003-11-25 16:30 | -0.612 | -3.158 | -1.049 | 1.112 | 0.1031 | 0.93505 | 372.377 | -18.2481 | 0.83626 | -17.9506 | 0.83911 | -17.7307 | 0.80579 | 0.61333 | 128.375 | 0.32375 | 2.242 | -999 | 0.64692 | 0.58581 | 1.8226 | 94.6698 | -0.98418 | -1.5316 | -1.8376 | -3.1476 | -3.7 | -0.60749 | -0.86273 | -1.4353 | -2.2347 | -1.5657 | -0.95206 | -1.0639 | -1.749 | -3.3126 | -5.7276 | -4.7733 | -2.5314 | -2.4683 | -999 | -999 | 0.043 | 0.082 | 0.107 | 0.111 | -999 | 69.2413
2003-11-25 17:00 | 0.3462 | -4.934 | 0.321 | -0.127 | 0.0847 | 1.048 | 367.626 | -18.3742 | 0.8362 | -18.1453 | 0.84192 | -18.1269 | 0.80163 | 0.20458 | 131.769 | 0.20375 | 0.60407 | -999 | 0.18299 | 0.116 | 0.19476 | 94.6862 | -0.98701 | -1.5385 | -1.8436 | -3.1526 | -3.7409 | -0.60926 | -0.83021 | -1.4368 | -2.3246 | -1.5376 | -0.94143 | -1.2014 | -1.7374 | -3.2966 | -5.7373 | -4.794 | -2.5233 | -2.4687 | -999 | -999 | 0.043 | 0.082 | 0.107 | 0.111 | -999 | 84.1293
2003-11-25 17:30 | 0.3227 | -2.358 | 0.601 | -0.066 | 0.1017 | 1.0686 | 352.019 | -18.738 | 0.83213 | -18.7378 | 0.83788 | -18.7785 | 0.79728 | 1.3838 | 161.457 | 0.69125 | 0.13814 | -999 | 0.050873 | -0.026527 | -0.33948 | 94.6936 | -0.98643 | -1.5491 | -1.854 | -3.1676 | -3.7842 | -0.6053 | -0.64343 | -1.4366 | -2.3325 | -1.5701 | -0.92998 | -1.133 | -1.733 | -3.2957 | -5.7544 | -4.8188 | -2.517 | -2.4712 | -999 | -999 | 0.043 | 0.082 | 0.107 | 0.111 | -999 | 94
2003-11-25 18:00 | 0.1043 | -1.872 | -0.539 | -0.301 | 0.1128 | 1.0038 | 365.36 | -19.0873 | 0.83067 | -18.9836 | 0.84017 | -19.1857 | 0.81382 | 1.1983 | 169.451 | 0.4575 | 0.10644 | -999 | 0.034329 | -0.049973 | -0.24677 | 94.7166 | -0.99085 | -1.5552 | -1.8688 | -3.1926 | -3.8366 | -0.60334 | -0.86437 | -1.4346 | -2.2561 | -1.5682 | -0.93763 | -1.2089 | -1.7402 | -3.3096 | -5.7821 | -4.85 | -2.5106 | -2.4751 | -999 | -999 | 0.043 | 0.082 | 0.107 | 0.111 | -999 | 81.5191
2003-11-25 18:30 | -0.2094 | -1.939 | -4.837 | -0.097 | 0.1425 | 0.87758 | 372.963 | -19.0966 | 0.83315 | -18.9494 | 0.84096 | -19.2568 | 0.81916 | 1.605 | 170.33 | 0.9375 | 0.1098 | -999 | 0.035476 | -0.050447 | -0.064653 | 94.7263 | -0.99774 | -1.5585 | -1.8774 | -3.2146 | -3.8921 | -0.61979 | -0.87136 | -1.4384 | -2.2991 | -1.6013 | -0.95454 | -1.0775 | -1.7446 | -3.3228 | -5.8132 | -4.8855 | -2.5058 | -2.4802 | -999 | -999 | 0.043 | 0.082 | 0.107 | 0.111 | -999 | 69.7177
2003-11-25 19:00 | -0.1925 | -1.868 | -1.779 | 0.027 | 0.0828 | 0.86295 | 372.812 | -18.8849 | 0.83395 | -18.6618 | 0.83955 | -19.025 | 0.82873 | 1.2775 | 184.354 | 0.74792 | 0.11617 | -999 | 0.036676 | -0.098136 | 0.073373 | 94.7468 | -1.005 | -1.5675 | -1.8845 | -3.2381 | -3.94 | -0.64045 | -0.87665 | -1.4401 | -2.3108 | -1.6756 | -0.96902 | -1.0757 | -1.7538 | -3.3354 | -5.8471 | -4.9248 | -2.503 | -2.487 | -999 | -999 | 0.043 | 0.082 | 0.107 | 0.111 | -999 | 69
2003-11-25 19:30 | 0.0178 | -2.548 | 2.655 | -0.012 | 0.0906 | 0.86039 | 372.659 | -18.8719 | 0.83233 | -18.5838 | 0.8371 | -18.8307 | 0.81974 | 0.90667 | 192.957 | 0.38583 | 0.12342 | -999 | 0.03661 | -0.095525 | -0.056648 | 94.761 | -1.0081 | -1.5741 | -1.8911 | -3.2595 | -3.9799 | -0.63488 | -0.87552 | -1.4412 | -2.3119 | -1.6327 | -0.97337 | -1.0849 | -1.7575 | -3.3472 | -5.8781 | -4.9654 | -2.5005 | -2.4945 | -999 | -999 | 0.043 | 0.082 | 0.107 | 0.111 | -999 | 69
2003-11-25 20:00 | -0.0124 | -2.622 | -0.874 | -0.074 | 0.0891 | 0.85069 | 373.451 | -18.9804 | 0.83514 | -18.7344 | 0.83971 | -19.0037 | 0.80701 | 0.78458 | 175.061 | 0.45083 | 0.10348 | -999 | 0.03536 | -0.080707 | -0.19127 | 94.7626 | -1.0095 | -1.5792 | -1.9004 | -3.2793 | -4.0148 | -0.64975 | -0.87363 | -1.44 | -2.3123 | -1.605 | -0.966 | -1.0763 | -1.7531 | -3.352 | -5.907 | -5.0092 | -2.5002 | -2.5031 | -999 | -999 | 0.043 | 0.082 | 0.107 | 0.111 | -999 | 69
2003-11-25 20:30 | 0.1635 | -2.085 | 0.974 | -0.092 | 0.0805 | 0.83453 | 373.301 | -19.1066 | 0.83041 | -18.9191 | 0.83374 | -19.3244 | 0.81195 | 1.335 | 166.861 | 0.72708 | 0.10109 | -999 | 0.036631 | -0.081851 | -0.15251 | 94.783 | -1.0135 | -1.5871 | -1.9082 | -3.3015 | -4.0515 | -0.6173 | -0.87409 | -1.4398 | -2.3128 | -1.5904 | -0.96376 | -1.0686 | -1.7496 | -3.3594 | -5.9397 | -5.0518 | -2.5011 | -2.5121 | -999 | -999 | 0.043 | 0.082 | 0.107 | 0.111 | -999 | 69
2003-11-25 21:00 | 0.1393 | -1.751 | 0.958 | -0.09 | 0.0957 | 0.8457 | 373.429 | -19.1715 | 0.83037 | -19.0002 | 0.83626 | -19.3477 | 0.81418 | 1.0583 | 173.195 | 0.48208 | 0.11907 | -999 | 0.03651 | -0.080907 | -0.11864 | 94.7898 | -1.0179 | -1.5976 | -1.9188 | -3.322 | -4.0911 | -0.60985 | -0.8771 | -1.4444 | -2.3157 | -1.6282 | -0.96954 | -1.0765 | -1.7558 | -3.3736 | -5.9766 | -5.094 | -2.5026 | -2.5241 | -999 | -999 | 0.043 | 0.082 | 0.107 | 0.111 | -999 | 69
2003-11-25 21:30 | 0.1063 | -1.587 | -0.55 | -0.078 | 0.0826 | 0.84018 | 373.891 | -19.1984 | 0.83014 | -19.0083 | 0.83711 | -19.3865 | 0.81705 | 1.1317 | 175.371 | 0.46542 | 0.11977 | -999 | 0.036258 | -0.089735 | -0.094416 | 94.7993 | -1.0221 | -1.6047 | -1.9279 | -3.3435 | -4.1247 | -0.58803 | -0.87954 | -1.4477 | -2.3192 | -1.6361 | -0.97335 | -1.0827 | -1.7619 | -3.3866 | -6.0133 | -5.1351 | -2.5059 | -2.5363 | -999 | -999 | 0.043 | 0.082 | 0.107 | 0.111 | -999 | 69
2003-11-25 22:00 | -0.636 | -1.463 | -4.457 | -0.267 | 0.081 | 0.8432 | 374.124 | -19.1971 | 0.82932 | -18.9642 | 0.83644 | -19.3242 | 0.82067 | 1.1354 | 208.51 | 0.2 | 0.11321 | -999 | 0.035788 | -0.0824 | -0.069172 | 94.8224 | -1.0252 | -1.6116 | -1.9374 | -3.3675 | -4.1551 | -0.60802 | -0.88028 | -1.4497 | -2.3236 | -1.6141 | -0.97747 | -1.0898 | -1.7665 | -3.4004 | -6.0491 | -5.1763 | -2.5104 | -2.5485 | -999 | -999 | 0.043 | 0.082 | 0.107 | 0.111 | -999 | 69
2003-11-25 22:30 | -0.2953 | -1.934 | -0.938 | 0.115 | 0.0664 | 0.84724 | 374.074 | -19.2613 | 0.83062 | -18.9647 | 0.83886 | -19.1711 | 0.8243 | 1.0354 | 216.649 | 0.34083 | 0.091176 | -999 | 0.03498 | -0.085159 | 0.018772 | 94.8456 | -1.028 | -1.6173 | -1.9449 | -3.3889 | -4.1822 | -0.63065 | -0.87985 | -1.4511 | -2.3306 | -1.6421 | -0.98397 | -1.0987 | -1.7747 | -3.4162 | -6.0867 | -5.22 | -2.516 | -2.5617 | -999 | -999 | 0.043 | 0.082 | 0.107 | 0.111 | -999 | 69
2003-11-25 23:00 | -0.311 | -1.85 | -0.575 | -0.497 | 0.0764 | 0.89635 | 372.581 | -18.8674 | 0.8342 | -18.5765 | 0.84139 | -18.8449 | 0.82913 | 0.7575 | 208.817 | 0.32375 | 0.11481 | -999 | 0.035718 | -0.23061 | 0.26252 | 94.8749 | -1.0307 | -1.6224 | -1.9546 | -3.4044 | -4.1992 | -0.63397 | -0.88147 | -1.4536 | -2.3222 | -1.7131 | -0.99207 | -1.1358 | -1.7793 | -3.431 | -6.1226 | -5.2658 | -2.5222 | -2.5755 | -999 | -999 | 0.043 | 0.082 | 0.107 | 0.111 | -999 | 69.8073
2003-11-25 23:30 | 0.5815 | -2.178 | 0.116 | 0.913 | 0.0549 | 1.1004 | 366.419 | -18.8382 | 0.83215 | -18.5079 | 0.84121 | -18.6693 | 0.82396 | 0.62667 | 201.654 | 0.20292 | 0.10545 | -999 | 0.03499 | -0.25478 | 0.037832 | 94.9067 | -1.0303 | -1.6255 | -1.9634 | -3.4217 | -4.2092 | -0.62449 | -0.80746 | -1.4514 | -2.3489 | -1.7639 | -0.98867 | -1.2132 | -1.78 | -3.4422 | -6.1508 | -5.3079 | -2.5297 | -2.5896 | -999 | -999 | 0.043 | 0.082 | 0.107 | 0.111 | -999 | 87.1176
2003-11-26 | -1.2328 | -2.384 | -0.937 | -0.299 | 0.0528 | 1.1515 | 344.608 | -18.949 | 0.83167 | -18.6771 | 0.8403 | -18.7911 | 0.81133 | 0.64 | 195.304 | 0.2 | 0.104 | -999 | 0.034958 | -0.14804 | -0.13954 | 94.9222 | -1.0293 | -1.6267 | -1.9691 | -3.4352 | -4.2133 | -0.62664 | -0.60793 | -1.4504 | -2.3597 | -1.8213 | -0.97219 | -1.1933 | -1.773 | -3.4457 | -6.1748 | -5.3448 | -2.5388 | -2.6045 | -999 | -999 | 0.043 | 0.082 | 0.107 | 0.111 | -999 | 94
2003-11-26 00:30 | -0.0063 | -2.001 | 0.409 | 0.042 | 0.0887 | 1.097 | 342.193 | -19.0919 | 0.8301 | -18.8649 | 0.83801 | -19.1443 | 0.80036 | 0.78542 | 202.356 | 0.20458 | 0.10263 | -999 | 0.035353 | -0.11149 | -0.23887 | 94.9334 | -1.0317 | -1.6336 | -1.9752 | -3.4493 | -4.2312 | -0.6253 | -0.59383 | -1.454 | -2.4005 | -1.7841 | -0.96269 | -1.1781 | -1.7665 | -3.4529 | -6.1985 | -5.3793 | -2.5481 | -2.6178 | -999 | -999 | 0.043 | 0.082 | 0.107 | 0.111 | -999 | 94
2003-11-26 01:00 | -0.0026 | -1.49 | -7.745 | -0.209 | 0.1263 | 1.0902 | 335.545 | -19.2164 | 0.8297 | -19.1451 | 0.83649 | -19.6556 | 0.79642 | 0.83833 | 182.539 | 0.205 | 0.096749 | -999 | 0.034135 | -0.10893 | -0.2131 | 94.964 | -1.0385 | -1.6428 | -1.9836 | -3.4676 | -4.2594 | -0.62791 | -0.59752 | -1.4595 | -2.4123 | -1.7382 | -0.96063 | -1.173 | -1.7662 | -3.4645 | -6.2266 | -5.4153 | -2.5575 | -2.6313 | -999 | -999 | 0.043 | 0.082 | 0.107 | 0.111 | -999 | 94
2003-11-26 01:30 | -1.3538 | -1.821 | -0.995 | -0.169 | 0.0644 | 0.98746 | 332.811 | -19.4968 | 0.82657 | -19.3169 | 0.83419 | -20.0504 | 0.79998 | 0.99625 | 187.58 | 0.2525 | 0.088291 | -999 | 0.035186 | -0.0089511 | -0.33238 | 94.9834 | -1.0412 | -1.6531 | -1.9941 | -3.4867 | -4.2974 | -0.62933 | -0.60197 | -1.4668 | -2.3113 | -1.71 | -0.95757 | -1.1689 | -1.7715 | -3.4778 | -6.256 | -5.4512 | -2.5682 | -2.6455 | -999 | -999 | 0.043 | 0.082 | 0.107 | 0.112 | -999 | 94
2003-11-26 02:00 | -0.1204 | -2.072 | -2.368 | 0.276 | 0.0656 | 0.89567 | 340.987 | -19.6248 | 0.82429 | -19.3615 | 0.83014 | -20.3407 | 0.79461 | 0.7225 | 206.111 | 0.21333 | 0.082179 | -999 | 0.036695 | 0.0026111 | -0.36287 | 94.9999 | -1.0502 | -1.6628 | -2.0088 | -3.5131 | -4.3467 | -0.64077 | -0.60847 | -1.4708 | -2.3537 | -1.752 | -0.96076 | -1.1713 | -1.7763 | -3.4958 | -6.292 | -5.487 | -2.58 | -2.6592 | -999 | -999 | 0.043 | 0.082 | 0.107 | 0.112 | -999 | 94
2003-11-26 02:30 | -0.1357 | -1.678 | -4.173 | -0.349 | 0.0572 | 0.74999 | 350.163 | -20.1649 | 0.8199 | -19.9333 | 0.82449 | -20.7944 | 0.7755 | 1.3508 | 228.714 | 0.34917 | 0.077658 | -999 | 0.035463 | 0.12943 | -0.53295 | 95.0258 | -1.0549 | -1.6713 | -2.0221 | -3.5372 | -4.4028 | -0.63457 | -0.72244 | -1.4773 | -2.366 | -1.769 | -0.95864 | -1.1699 | -1.7769 | -3.5086 | -6.3236 | -5.5271 | -2.5918 | -2.6735 | -999 | -999 | 0.043 | 0.082 | 0.107 | 0.112 | -999 | 94
2003-11-26 03:00 | -0.056 | -0.765 | -8.677 | -0.736 | 0.0958 | 0.70281 | 359.286 | -20.6312 | 0.81607 | -20.5416 | 0.8202 | -21.8091 | 0.75243 | 1.3796 | 230.67 | 0.30208 | 0.062916 | -999 | 0.035319 | 0.19237 | -0.6329 | 95.056 | -1.0571 | -1.685 | -2.0375 | -3.5581 | -4.4752 | -0.63019 | -0.8919 | -1.4858 | -2.2925 | -1.8007 | -0.93775 | -1.1456 | -1.7735 | -3.5143 | -6.3512 | -5.5718 | -2.6044 | -2.6903 | -999 | -999 | 0.043 | 0.082 | 0.107 | 0.112 | -999 | 94
2003-11-26 03:30 | -0.1931 | -0.953 | -9.977 | -1.026 | 0.0889 | 0.77729 | 367.364 | -20.6175 | 0.82117 | -20.6425 | 0.83085 | -22.6688 | 0.7577 | 1.1521 | 279.171 | 0.2675 | 0.063552 | -999 | 0.035148 | 0.00022257 | -0.27936 | 95.0688 | -1.0635 | -1.6946 | -2.0584 | -3.6044 | -4.5614 | -0.65653 | -0.89761 | -1.4863 | -2.4873 | -1.7603 | -0.94324 | -1.1437 | -1.7789 | -3.5414 | -6.4014 | -5.624 | -2.6162 | -2.7102 | -999 | -999 | 0.043 | 0.082 | 0.107 | 0.112 | -999 | 93.8067
2003-11-26 04:00 | 0.0497 | 0.056 | -7.923 | -0.769 | 0.0932 | 0.85076 | 376.25 | -20.5877 | 0.81829 | -20.6534 | 0.82518 | -23.7342 | 0.74394 | 0.95 | 263.869 | 0.20958 | 0.07963 | -999 | 0.036934 | -0.18016 | -0.40132 | 95.09 | -1.0767 | -1.7102 | -2.0681 | -3.6355 | -4.6547 | -0.64379 | -0.90599 | -1.4997 | -2.4299 | -1.7554 | -0.94455 | -1.1763 | -1.7773 | -3.5634 | -6.4542 | -5.6768 | -2.6294 | -2.7278 | -999 | -999 | 0.043 | 0.082 | 0.107 | 0.112 | -999 | 85.4481
2003-11-26 04:30 | -0.3742 | 0.577 | -0.78 | 0.152 | 0.0419 | 0.86863 | 381.324 | -20.8326 | 0.81566 | -20.8071 | 0.82547 | -24.3891 | 0.75994 | 1.0121 | 294.306 | 0.24792 | 0.10831 | -999 | 0.036994 | -0.29886 | -0.47087 | 95.1342 | -1.0937 | -1.7313 | -2.0941 | -3.6816 | -4.7725 | -0.66036 | -0.91822 | -1.518 | -2.4433 | -1.7294 | -0.96647 | -1.2576 | -1.801 | -3.6009 | -6.5203 | -5.7413 | -2.6426 | -2.7506 | -999 | -999 | 0.043 | 0.082 | 0.107 | 0.112 | -999 | 76.8027
2003-11-26 05:00 | 0.1472 | -0.639 | -3.854 | -0.677 | 0.0234 | 0.8261 | 380.537 | -21.142 | 0.81729 | -21.1016 | 0.82798 | -24.5742 | 0.76396 | 0.38958 | 213.975 | 0.22292 | 0.12249 | -999 | 0.036084 | -0.29174 | -0.52402 | 95.1666 | -1.1065 | -1.753 | -2.1219 | -3.7224 | -4.8911 | -0.66123 | -0.92682 | -1.5368 | -2.4835 | -1.818 | -0.98312 | -1.2783 | -1.8295 | -3.6403 | -6.5897 | -5.8166 | -2.6569 | -2.774 | -999 | -999 | 0.043 | 0.082 | 0.107 | 0.112 | -999 | 74.6163
2003-11-26 05:30 | -0.2778 | -0.044 | -23.041 | -1.786 | 0.1812 | 0.78772 | 377.855 | -21.3114 | 0.81119 | -21.592 | 0.81436 | -24.7929 | 0.7568 | 0.66625 | 221.932 | 0.43792 | 0.10809 | -999 | 0.036108 | -0.2868 | -0.4815 | 95.202 | -1.112 | -1.7732 | -2.1469 | -3.7681 | -4.998 | -0.6902 | -0.9316 | -1.5478 | -2.5163 | -1.8693 | -0.99087 | -1.2319 | -1.8488 | -3.6707 | -6.6573 | -5.8959 | -2.6719 | -2.7972 | -999 | -999 | 0.043 | 0.082 | 0.107 | 0.112 | -999 | 72.714
2003-11-26 06:00 | 0.8992 | 0.483 | -18.004 | -1.239 | 0.1727 | 0.67444 | 374.551 | -21.7703 | 0.80744 | -21.9201 | 0.81848 | -24.7438 | 0.7821 | 1.3842 | 289.852 | 0.4775 | 0.10296 | -999 | 0.035659 | -0.14134 | -0.50859 | 95.2182 | -1.121 | -1.7866 | -2.1723 | -3.8216 | -5.093 | -0.67775 | -0.94176 | -1.5531 | -2.4306 | -1.8659 | -1.0063 | -1.1341 | -1.8633 | -3.7079 | -6.7357 | -5.9775 | -2.69 | -2.8228 | -999 | -999 | 0.043 | 0.082 | 0.107 | 0.112 | -999 | 69.3303
2003-11-26 06:30 | -0.7347 | -0.346 | -19.882 | -1.075 | 0.2474 | 0.68835 | 373.406 | -21.5292 | 0.8105 | -21.3568 | 0.82008 | -23.2175 | 0.80446 | 1.315 | 304.008 | 0.55292 | 0.10967 | -999 | 0.034956 | -0.44197 | 0.0087891 | 95.2412 | -1.1341 | -1.8045 | -2.1978 | -3.8711 | -5.1696 | -0.68214 | -0.95207 | -1.5676 | -2.4005 | -1.9335 | -1.0447 | -1.1842 | -1.9043 | -3.7616 | -6.8293 | -6.0705 | -2.7084 | -2.8511 | -999 | -999 | 0.043 | 0.082 | 0.107 | 0.112 | -999 | 69
2003-11-26 07:00 | -0.3074 | -1.185 | -14.502 | 0.682 | 0.2848 | 0.67514 | 373.335 | -21.482 | 0.81044 | -21.183 | 0.81757 | -21.7876 | 0.813 | 1.8392 | 301.127 | 1.1217 | 0.11572 | -999 | 0.033994 | -0.38657 | 0.12992 | 95.2735 | -1.1447 | -1.8201 | -2.2121 | -3.9137 | -5.1999 | -0.67749 | -0.95964 | -1.5833 | -2.4219 | -1.9307 | -1.0841 | -1.2511 | -1.9465 | -3.8114 | -6.9299 | -6.1643 | -2.728 | -2.8812 | -999 | -999 | 0.043 | 0.082 | 0.107 | 0.112 | -999 | 69
2003-11-26 07:30 | -0.2711 | -1.411 | -11.05 | 1.965 | 0.3808 | 0.66835 | 373.17 | -21.4728 | 0.8098 | -21.1263 | 0.813 | -21.2875 | 0.80394 | 2.1554 | 291.982 | 1.4071 | 0.073352 | -999 | 0.033641 | -0.24728 | 0.074446 | 95.2973 | -1.1456 | -1.8197 | -2.221 | -3.9477 | -5.1915 | -0.69247 | -0.95958 | -1.5819 | -2.4229 | -2.0283 | -1.0909 | -1.256 | -1.9452 | -3.8453 | -7.0052 | -6.2539 | -2.7483 | -2.9145 | -999 | -999 | 0.043 | 0.082 | 0.107 | 0.112 | -999 | 69
2003-11-26 08:00 | -0.6933 | -1.177 | -9.439 | 1.911 | 0.3737 | 0.66084 | 373.297 | -21.5668 | 0.80858 | -21.205 | 0.80988 | -21.2225 | 0.79211 | 2.6867 | 300.727 | 1.9538 | 0.077564 | -999 | 0.034876 | -0.12025 | 0.026142 | 95.3341 | -1.1388 | -1.8197 | -2.2212 | -3.9616 | -5.1642 | -0.64755 | -0.9517 | -1.5743 | -2.4306 | -1.9956 | -1.0681 | -1.2261 | -1.9325 | -3.8598 | -7.072 | -6.3262 | -2.7666 | -2.9443 | -999 | -999 | 0.043 | 0.082 | 0.107 | 0.112 | -999 | 69
2003-11-26 08:30 | -0.3379 | -1.377 | -11.51 | 1.236 | 0.329 | 0.65424 | 373.29 | -21.7044 | 0.808 | -21.3344 | 0.81009 | -21.2935 | 0.78793 | 2.6367 | 297.141 | 1.8758 | 0.068636 | -999 | 0.034458 | -0.038076 | -0.002603 | 95.3953 | -1.134 | -1.8183 | -2.2316 | -3.9753 | -5.1481 | -0.63377 | -0.94467 | -1.5708 | -2.4517 | -1.9576 | -1.0503 | -1.2005 | -1.9223 | -3.8763 | -7.1384 | -6.388 | -2.7834 | -2.9766 | -999 | -999 | 0.043 | 0.082 | 0.107 | 0.112 | -999 | 69
2003-11-26 09:00 | -0.5702 | -1.955 | -13.672 | 0.348 | 0.3191 | 0.64422 | 373.288 | -21.7946 | 0.80689 | -21.426 | 0.8083 | -21.3939 | 0.78386 | 2.3929 | 291.86 | 1.7133 | 0.065006 | -999 | 0.036135 | -0.027182 | -0.037908 | 95.4384 | -1.1307 | -1.8245 | -2.2419 | -3.9875 | -5.1345 | -0.65575 | -0.94044 | -1.5693 | -2.4899 | -1.998 | -1.0348 | -1.178 | -1.9211 | -3.8976 | -7.2088 | -6.4394 | -2.7996 | -3.0127 | -999 | -999 | 0.043 | 0.082 | 0.107 | 0.112 | -999 | 69
2003-11-26 09:30 | 0.2989 | -2.363 | -16.712 | 0.551 | 0.3488 | 0.63259 | 373.326 | -21.9202 | 0.80532 | -21.5538 | 0.80559 | -21.5588 | 0.77974 | 2.1304 | 277.907 | 1.4458 | 0.06482 | -999 | 0.035574 | -0.00067147 | -0.075593 | 95.4678 | -1.1332 | -1.8328 | -2.2481 | -3.9988 | -5.1284 | -0.66515 | -0.93922 | -1.5717 | -2.5351 | -1.9905 | -1.0203 | -1.1641 | -1.9215 | -3.9228 | -7.2761 | -6.4812 | -2.8147 | -3.049 | -999 | -999 | 0.043 | 0.082 | 0.107 | 0.112 | -999 | 69
2003-11-26 10:00 | -0.6197 | -1.985 | -9.695 | 0.305 | 0.2142 | 0.62767 | 373.49 | -22.0977 | 0.80433 | -21.7349 | 0.80579 | -21.7651 | 0.7816 | 2.6454 | 281.694 | 1.87 | 0.086345 | -999 | 0.03815 | 0.023725 | -0.034704 | 95.4883 | -1.137 | -1.8382 | -2.2572 | -4.012 | -5.13 | -0.68453 | -0.93985 | -1.5764 | -2.5453 | -1.9568 | -1.0159 | -1.1592 | -1.9265 | -3.957 | -7.3347 | -6.5192 | -2.8306 | -3.0841 | -999 | -999 | 0.043 | 0.082 | 0.107 | 0.112 | -999 | 69
2003-11-26 10:30 | -0.8065 | -2.448 | -15.154 | -0.172 | 0.2759 | 0.62377 | 373.858 | -22.2055 | 0.80269 | -21.8404 | 0.80546 | -21.8904 | 0.78031 | 1.9 | 262.004 | 1.3204 | 0.3407 | -999 | 0.10404 | 0.083861 | 0.17568 | 95.5243 | -1.1429 | -1.8433 | -2.2664 | -4.0267 | -5.1386 | -0.70177 | -0.94687 | -1.5868 | -2.5652 | -1.935 | -1.0185 | -1.1638 | -1.9357 | -3.9835 | -7.3918 | -6.554 | -2.8476 | -3.1185 | -999 | -999 | 0.043 | 0.082 | 0.107 | 0.112 | -999 | 69
2003-11-26 11:00 | -0.1928 | -1.742 | -10.512 | 0.876 | 0.2742 | 0.62173 | 373.825 | -22.263 | 0.80295 | -21.9049 | 0.81161 | -21.9954 | 0.78955 | 2.0867 | 264.703 | 1.4238 | 1.373 | -999 | 0.33491 | 0.34823 | 1.08 | 95.5528 | -1.1493 | -1.8506 | -2.2768 | -4.044 | -5.1457 | -0.67143 | -0.95127 | -1.5922 | -2.5811 | -1.9346 | -1.0151 | -1.1701 | -1.945 | -4.0123 | -7.4384 | -6.5846 | -2.8636 | -3.1536 | -999 | -999 | 0.043 | 0.082 | 0.107 | 0.112 | -999 | 69
2003-11-26 11:30 | -0.4606 | -0.875 | -6.278 | 1.764 | 0.3381 | 0.61916 | 373.377 | -22.217 | 0.80346 | -21.8366 | 0.80599 | -21.8522 | 0.7828 | 2.35 | 276.126 | 1.6679 | 3.3814 | -999 | 0.87848 | 0.8808 | 3.1617 | 95.5869 | -1.1582 | -1.8589 | -2.2839 | -4.062 | -5.1586 | -0.74816 | -0.95792 | -1.6024 | -2.5988 | -1.9863 | -1.0227 | -1.1901 | -1.9652 | -4.0516 | -7.4891 | -6.6136 | -2.8795 | -3.1856 | -999 | -999 | 0.043 | 0.082 | 0.107 | 0.112 | -999 | 69
2003-11-26 12:00 | -0.3342 | 0.331 | 0.049 | 1.342 | 0.283 | 0.61679 | 373.327 | -22.1818 | 0.80347 | -21.7844 | 0.80531 | -21.7269 | 0.7798 | 2.1546 | 272.035 | 1.5075 | 6.4149 | -999 | 1.8758 | 1.8126 | 6.6086 | 95.6363 | -1.1625 | -1.8653 | -2.293 | -4.0759 | -5.1698 | -0.74923 | -0.96166 | -1.61 | -2.611 | -2.0044 | -1.0299 | -1.2029 | -1.9815 | -4.0783 | -7.5318 | -6.6419 | -2.8957 | -3.2158 | -999 | -999 | 0.043 | 0.082 | 0.107 | 0.112 | -999 | 69
2003-11-26 12:30 | -0.5462 | 1.539 | 1.623 | 2.029 | 0.3137 | 0.61839 | 373.169 | -22.1328 | 0.80367 | -21.7097 | 0.80534 | -21.5809 | 0.78218 | 2.1296 | 276.425 | 1.4758 | 9.4403 | -999 | 2.8232 | 2.7281 | 9.7435 | 95.6656 | -1.1671 | -1.874 | -2.3008 | -4.0872 | -5.179 | -0.75509 | -0.96294 | -1.6172 | -2.6201 | -1.9297 | -1.0373 | -1.2115 | -1.9983 | -4.0967 | -7.5687 | -6.6708 | -2.9106 | -3.2437 | -999 | -999 | 0.043 | 0.082 | 0.107 | 0.112 | -999 | 69
2003-11-26 13:00 | -0.393 | 2.526 | 2.061 | 2.589 | 0.3694 | 0.61902 | 373.03 | -22.0939 | 0.80397 | -21.6619 | 0.80495 | -21.4777 | 0.77543 | 2.1067 | 283.598 | 1.4675 | 12.3039 | -999 | 3.6809 | 3.6045 | 12.6435 | 95.6883 | -1.1714 | -1.8824 | -2.3086 | -4.0952 | -5.1812 | -0.75913 | -0.9633 | -1.6236 | -2.6267 | -1.9524 | -1.0381 | -1.2168 | -2.0108 | -4.1167 | -7.6039 | -6.6996 | -2.9252 | -3.2701 | -999 | -999 | 0.043 | 0.082 | 0.107 | 0.112 | -999 | 69
2003-11-26 13:30 | -0.6536 | 3.107 | 3.086 | 2.127 | 0.3059 | 0.61538 | 372.934 | -22.1199 | 0.80332 | -21.6832 | 0.80351 | -21.4606 | 0.77233 | 2.4346 | 285.542 | 1.7671 | 13.2813 | -999 | 3.9407 | 3.9401 | 13.4003 | 95.7176 | -1.1738 | -1.8907 | -2.3131 | -4.1024 | -5.1787 | -0.75605 | -0.96554 | -1.6301 | -2.6327 | -1.9265 | -1.0361 | -1.2134 | -2.0198 | -4.1359 | -7.633 | -6.7239 | -2.9376 | -3.2956 | -999 | -999 | 0.043 | 0.082 | 0.107 | 0.112 | -999 | 69
2003-11-26 14:00 | -0.9449 | 2.603 | 0.233 | 1.108 | 0.2136 | 0.61579 | 372.938 | -22.1182 | 0.80344 | -21.6785 | 0.80446 | -21.4588 | 0.77292 | 2.0667 | 268.242 | 1.4508 | 12.4755 | -999 | 3.6522 | 3.692 | 12.3617 | 95.7531 | -1.1751 | -1.8974 | -2.3177 | -4.1076 | -5.177 | -0.73757 | -0.96823 | -1.6358 | -2.6411 | -1.9882 | -1.0341 | -1.2153 | -2.027 | -4.1525 | -7.6607 | -6.7433 | -2.9495 | -3.3185 | -999 | -999 | 0.043 | 0.082 | 0.107 | 0.112 | -999 | 69
2003-11-26 14:30 | -0.7076 | 1.618 | 0.479 | 1.801 | 0.2779 | 0.61262 | 372.845 | -22.1214 | 0.80285 | -21.6812 | 0.8087 | -21.4683 | 0.77608 | 1.7954 | 261.905 | 1.2546 | 10.8924 | -999 | 3.0871 | 3.206 | 10.5353 | 95.781 | -1.1789 | -1.9013 | -2.3224 | -4.1144 | -5.1773 | -0.71264 | -0.96953 | -1.6413 | -2.656 | -2.0606 | -1.0325 | -1.2146 | -2.032 | -4.1641 | -7.6815 | -6.7604 | -2.9621 | -3.34 | -999 | -999 | 0.043 | 0.082 | 0.107 | 0.112 | -999 | 69
2003-11-26 15:00 | -0.3993 | 1.418 | 0.192 | 1.954 | 0.3298 | 0.60704 | 372.979 | -22.1863 | 0.80232 | -21.7495 | 0.80399 | -21.5549 | 0.77092 | 1.8467 | 277.771 | 1.1963 | 9.5512 | -999 | 2.8218 | 2.8552 | 9.4994 | 95.8246 | -1.183 | -1.9058 | -2.3292 | -4.1246 | -5.1786 | -0.66215 | -0.97261 | -1.6472 | -2.6664 | -2.0898 | -1.0341 | -1.2141 | -2.0394 | -4.1806 | -7.6988 | -6.7755 | -2.9746 | -3.3586 | -999 | -999 | 0.043 | 0.082 | 0.107 | 0.112 | -999 | 69
2003-11-26 15:30 | -0.4867 | 0.78 | 0.533 | 2.496 | 0.2635 | 0.60113 | 372.839 | -22.3657 | 0.8006 | -21.9429 | 0.80254 | -21.756 | 0.77219 | 2.3867 | 278.857 | 1.7483 | 6.3967 | -999 | 1.825 | 1.9278 | 6.1469 | 95.8369 | -1.1865 | -1.9114 | -2.3336 | -4.1326 | -5.1886 | -0.63952 | -0.97731 | -1.652 | -2.6758 | -2.0819 | -1.0356 | -1.2148 | -2.047 | -4.2058 | -7.7227 | -6.7898 | -2.9876 | -3.3756 | -999 | -999 | 0.043 | 0.082 | 0.107 | 0.112 | -999 | 69
2003-11-26 16:00 | -1.3098 | -0.317 | -0.761 | 1.298 | 0.2639 | 0.60278 | 373.433 | -22.4761 | 0.79978 | -22.0537 | 0.80438 | -21.8906 | 0.77636 | 1.7929 | 278.68 | 1.2571 | 3.846 | -999 | 1.1246 | 1.1879 | 3.7784 | 95.8668 | -1.1926 | -1.9178 | -2.3442 | -4.1425 | -5.204 | -0.68456 | -0.9812 | -1.6583 | -2.6838 | -2.0366 | -1.0388 | -1.2183 | -2.0551 | -4.2184 | -7.7495 | -6.8059 | -3.0005 | -3.3911 | -999 | -999 | 0.043 | 0.082 | 0.107 | 0.112 | -999 | 69
2003-11-26 16:30 | -0.7781 | -1.354 | -1.268 | 1.175 | 0.2499 | 0.591 | 372.984 | -22.5845 | 0.79854 | -22.1708 | 0.80301 | -22.0193 | 0.77527 | 1.9729 | 283.502 | 1.4112 | 1.7228 | -999 | 0.48681 | 0.54608 | 1.5262 | 95.9061 | -1.1964 | -1.9208 | -2.3523 | -4.1527 | -5.2152 | -0.68473 | -0.98308 | -1.6653 | -2.6993 | -2.0322 | -1.041 | -1.2209 | -2.0609 | -4.2338 | -7.7741 | -6.8224 | -3.0122 | -3.4066 | -999 | -999 | 0.043 | 0.082 | 0.107 | 0.112 | -999 | 69
2003-11-26 17:00 | -1.193 | -2.158 | -1.891 | 1.016 | 0.2118 | 0.58583 | 373.477 | -22.6939 | 0.79741 | -22.2877 | 0.80287 | -22.1726 | 0.7755 | 1.6113 | 277.058 | 1.0558 | 0.44996 | -999 | 0.14222 | 0.17227 | 0.32967 | 95.9373 | -1.2023 | -1.9245 | -2.3605 | -4.1634 | -5.2324 | -0.71191 | -0.98779 | -1.6689 | -2.7138 | -2.0912 | -1.0447 | -1.2256 | -2.0683 | -4.2471 | -7.8005 | -6.8395 | -3.0242 | -3.4221 | -999 | -999 | 0.043 | 0.082 | 0.107 | 0.112 | -999 | 69
2003-11-26 17:30 | -0.9075 | -2.417 | -2.583 | 0.961 | 0.164 | 0.58115 | 372.87 | -22.8215 | 0.79621 | -22.4132 | 0.80223 | -22.3024 | 0.77512 | 1.3687 | 260.321 | 0.82792 | 0.10176 | -999 | 0.045876 | 0.049814 | 0.0038931 | 95.944 | -1.2076 | -1.9288 | -2.368 | -4.1769 | -5.2472 | -0.71984 | -0.99613 | -1.6779 | -2.7308 | -2.106 | -1.0494 | -1.2337 | -2.0752 | -4.2648 | -7.8228 | -6.8575 | -3.0361 | -3.4366 | -999 | -999 | 0.043 | 0.082 | 0.107 | 0.112 | -999 | 69
2003-11-26 18:00 | -0.3684 | -2.885 | -3.653 | 0.095 | 0.0968 | 0.57124 | 373.284 | -22.9115 | 0.79505 | -22.5054 | 0.8012 | -22.4112 | 0.77442 | 1.3096 | 241.732 | 0.71917 | 0.074952 | -999 | 0.034558 | 0.011888 | -0.037709 | 95.9441 | -1.2141 | -1.9342 | -2.3764 | -4.1891 | -5.2676 | -0.74085 | -1.0017 | -1.6852 | -2.7527 | -2.1055 | -1.0536 | -1.2407 | -2.0829 | -4.2767 | -7.8364 | -6.8767 | -3.0472 | -3.4499 | -999 | -999 | 0.043 | 0.082 | 0.107 | 0.112 | -999 | 69
2003-11-26 18:30 | -0.2146 | -3.46 | -5.119 | -0.257 | 0.1275 | 0.5618 | 373.362 | -23.0266 | 0.7939 | -22.6659 | 0.79973 | -22.6386 | 0.77069 | 1.2858 | 223.974 | 0.5575 | 0.078133 | -999 | 0.035284 | 0.01925 | -0.11642 | 95.9511 | -1.2184 | -1.941 | -2.3834 | -4.1991 | -5.2796 | -0.7617 | -1.0063 | -1.6934 | -2.7711 | -2.1092 | -1.0524 | -1.2415 | -2.0863 | -4.2865 | -7.8464 | -6.8973 | -3.059 | -3.4623 | -999 | -999 | 0.043 | 0.082 | 0.107 | 0.112 | -999 | 69
2003-11-26 19:00 | -0.1431 | -2.81 | -2.429 | -0.084 | 0.054 | 0.55146 | 373.39 | -23.1778 | 0.79235 | -22.8877 | 0.79769 | -22.9935 | 0.76759 | 1.5596 | 231.877 | 0.66 | 0.073425 | -999 | 0.034741 | 0.028353 | -0.16895 | 95.9521 | -1.2252 | -1.9509 | -2.387 | -4.2137 | -5.2985 | -0.71706 | -1.0101 | -1.7025 | -2.7888 | -2.1117 | -1.0513 | -1.2376 | -2.0905 | -4.2959 | -7.8496 | -6.9193 | -3.0712 | -3.4728 | -999 | -999 | 0.043 | 0.082 | 0.107 | 0.112 | -999 | 69
2003-11-26 19:30 | -0.0398 | -3.279 | -2.824 | -0.162 | 0.0819 | 0.54091 | 373.679 | -23.3852 | 0.7909 | -23.1139 | 0.79653 | -23.3671 | 0.75402 | 1.2779 | 232.403 | 0.52458 | 0.085425 | -999 | 0.035336 | 0.071207 | -0.25225 | 95.9469 | -1.2313 | -1.9626 | -2.3971 | -4.2318 | -5.3347 | -0.66084 | -1.0176 | -1.712 | -2.8428 | -2.1063 | -1.0473 | -1.2348 | -2.095 | -4.3047 | -7.8595 | -6.9458 | -3.0841 | -3.4825 | -999 | -999 | 0.043 | 0.082 | 0.107 | 0.112 | -999 | 69
2003-11-26 20:00 | -0.2431 | -1.644 | -6.354 | -0.413 | 0.1 | 0.53166 | 373.81 | -23.5607 | 0.7892 | -23.3608 | 0.7941 | -23.9662 | 0.74131 | 1.5104 | 257.439 | 0.68792 | 0.077908 | -999 | 0.03723 | 0.03415 | -0.2924 | 95.9692 | -1.2389 | -1.9718 | -2.4126 | -4.2616 | -5.4007 | -0.71109 | -1.0234 | -1.7193 | -2.9106 | -2.1166 | -1.0472 | -1.2304 | -2.0981 | -4.3147 | -7.8746 | -6.9735 | -3.0974 | -3.4895 | -999 | -999 | 0.043 | 0.082 | 0.107 | 0.112 | -999 | 69
2003-11-26 20:30 | -0.1992 | -2.6 | -7.758 | -0.57 | 0.1027 | 0.53176 | 374.434 | -23.8864 | 0.78559 | -23.6709 | 0.7936 | -24.7052 | 0.74164 | 0.88375 | 274.179 | 0.24417 | 0.10168 | -999 | 0.035418 | 0.089644 | -0.43679 | 95.9673 | -1.247 | -1.9874 | -2.4305 | -4.2965 | -5.4848 | -0.75245 | -1.0273 | -1.7381 | -2.9162 | -2.1388 | -1.0458 | -1.2352 | -2.1101 | -4.3387 | -7.896 | -7.0086 | -3.1114 | -3.4937 | -999 | -999 | 0.043 | 0.082 | 0.107 | 0.112 | -999 | 69
2003-11-26 21:00 | -0.1487 | -1.864 | -8.276 | -0.851 | 0.1276 | 0.54233 | 373.11 | -23.8827 | 0.78734 | -23.695 | 0.79644 | -25.2882 | 0.74373 | 1.2267 | 287.401 | 0.535 | 0.099318 | -999 | 0.037584 | -0.15733 | -0.20191 | 95.9924 | -1.254 | -2.0052 | -2.4526 | -4.3227 | -5.569 | -0.74448 | -1.0374 | -1.7468 | -2.903 | -2.155 | -1.0547 | -1.241 | -2.1255 | -4.3515 | -7.9279 | -7.0518 | -3.1266 | -3.5015 | -999 | -999 | 0.043 | 0.082 | 0.107 | 0.112 | -999 | 69
2003-11-26 21:30 | -0.0162 | -2.297 | -2.72 | -0.294 | 0.0813 | 0.53909 | 373.93 | -24.0357 | 0.78521 | -23.8099 | 0.79716 | -25.3484 | 0.76316 | 1.0792 | 301.828 | 0.42167 | 0.12071 | -999 | 0.037097 | -0.2757 | -0.23821 | 95.981 | -1.2686 | -2.0146 | -2.4758 | -4.3566 | -5.663 | -0.78229 | -1.0499 | -1.7565 | -2.9418 | -2.1754 | -1.0792 | -1.277 | -2.1485 | -4.3791 | -7.9702 | -7.1033 | -3.1437 | -3.5104 | -999 | -999 | 0.043 | 0.082 | 0.107 | 0.112 | -999 | 69
2003-11-26 22:00 | -0.3293 | -2.055 | 11.167 | 0.903 | 0.1369 | 0.52057 | 373.678 | -24.0718 | 0.78352 | -24.0739 | 0.78505 | -25.7436 | 0.73879 | 0.88167 | 254.133 | 0.5125 | 0.10918 | -999 | 0.036367 | -0.29852 | -0.30762 | 95.9571 | -1.2798 | -2.0267 | -2.4898 | -4.389 | -5.7418 | -0.76204 | -1.0577 | -1.7732 | -2.912 | -2.2031 | -1.0877 | -1.2845 | -2.1522 | -4.4011 | -8.0004 | -7.1582 | -3.1613 | -3.5195 | -999 | -999 | 0.043 | 0.082 | 0.107 | 0.112 | -999 | 69
2003-11-26 22:30 | -0.0918 | -1.506 | 1.526 | 0.096 | 0.0503 | 0.43582 | 374.912 | -25.2398 | 0.76716 | -25.656 | 0.77203 | -26.483 | 0.73006 | 1.1571 | 182.257 | 0.82042 | 0.1039 | -999 | 0.034422 | 0.091648 | -0.79108 | 95.9816 | -1.2871 | -2.0477 | -2.5063 | -4.4175 | -5.8246 | -0.75178 | -1.0665 | -1.7829 | -2.8952 | -2.1738 | -1.0864 | -1.2847 | -2.1593 | -4.4234 | -8.0372 | -7.2169 | -3.1803 | -3.5309 | -999 | -999 | 0.043 | 0.082 | 0.107 | 0.112 | -999 | 69
2003-11-26 23:00 | -0.2401 | -2.817 | 5.13 | 0.375 | 0.0616 | 0.41421 | 375.138 | -25.9794 | 0.76681 | -26.3853 | 0.76433 | -26.9078 | 0.72822 | 0.95542 | 198.028 | 0.66417 | 0.096921 | -999 | 0.034786 | 0.15026 | -0.51053 | 95.9904 | -1.3007 | -2.0665 | -2.5304 | -4.4599 | -5.9123 | -0.76412 | -1.0786 | -1.7974 | -2.9453 | -2.1751 | -1.1013 | -1.2999 | -2.177 | -4.4525 | -8.0886 | -7.2824 | -3.1999 | -3.5437 | -999 | -999 | 0.043 | 0.082 | 0.107 | 0.112 | -999 | 69
2003-11-26 23:30 | 0.1484 | -3.214 | -9.027 | -0.918 | 0.1374 | 0.43932 | 374.807 | -25.15 | 0.77082 | -26.751 | 0.76755 | -27.5143 | 0.71168 | 1.0783 | 166.175 | 0.92083 | 0.071129 | -999 | 0.034898 | -0.084164 | -0.34153 | 95.9858 | -1.3097 | -2.0802 | -2.5531 | -4.5026 | -5.9974 | -0.7673 | -1.0828 | -1.809 | -2.9329 | -2.2219 | -1.1039 | -1.2987 | -2.1815 | -4.4789 | -8.1385 | -7.347 | -3.22 | -3.5583 | -999 | -999 | 0.043 | 0.082 | 0.107 | 0.112 | -999 | 69
2003-11-27 | -0.0287 | -4.15 | -11.378 | -1.198 | 0.1323 | 0.34913 | 375.591 | -27.6169 | 0.74599 | -27.8421 | 0.75675 | -28.6562 | 0.71038 | 2.2379 | 161.009 | 1.3233 | 0.061616 | -999 | 0.037311 | -0.012939 | -1.0001 | 95.9666 | -1.3103 | -2.0996 | -2.5772 | -4.5489 | -6.1091 | -0.75318 | -1.084 | -1.8203 | -2.8792 | -2.222 | -1.0765 | -1.2644 | -2.1758 | -4.5004 | -8.1877 | -7.4201 | -3.2409 | -3.5753 | -999 | -999 | 0.043 | 0.082 | 0.107 | 0.112 | -999 | 69
2003-11-27 00:30 | 0.0077 | -3.741 | -4.788 | -0.616 | 0.1303 | 0.31996 | 373.938 | -27.2432 | 0.7577 | -27.4286 | 0.76522 | -29.177 | 0.71521 | 2.0112 | 170.466 | 1.3475 | 0.069499 | -999 | 0.0367 | 0.00535 | -0.2191 | 95.9425 | -1.3248 | -2.1155 | -2.6083 | -4.5976 | -6.2686 | -0.79406 | -1.1002 | -1.829 | -2.9304 | -2.2579 | -1.091 | -1.2743 | -2.1816 | -4.5353 | -8.2587 | -7.5011 | -3.2635 | -3.5956 | -999 | -999 | 0.043 | 0.082 | 0.107 | 0.112 | -999 | 69
2003-11-27 01:00 | -0.0011 | -3.35 | -3.589 | -0.256 | 0.0894 | 0.33655 | 375.856 | -27.51 | 0.74959 | -27.71 | 0.75481 | -29.6535 | 0.71152 | 2.0833 | 167.941 | 1.3813 | 0.10131 | -999 | 0.03672 | 0.057332 | -0.55445 | 95.9141 | -1.3443 | -2.1426 | -2.6349 | -4.6686 | -6.4467 | -0.77391 | -1.1143 | -1.8526 | -2.9121 | -2.2776 | -1.1108 | -1.2949 | -2.2053 | -4.5862 | -8.3341 | -7.596 | -3.2863 | -3.6223 | -999 | -999 | 0.043 | 0.082 | 0.107 | 0.112 | -999 | 69
2003-11-27 01:30 | -0.0958 | -3.325 | -9.02 | -0.558 | 0.0946 | 0.35062 | 378.156 | -28.1974 | 0.74082 | -28.6313 | 0.74338 | -30.3115 | 0.68032 | 1.9596 | 165.899 | 1.2771 | 0.10087 | -999 | 0.036781 | 0.064328 | -0.74423 | 95.9113 | -1.3609 | -2.1685 | -2.6735 | -4.7411 | -6.6152 | -0.80682 | -1.1277 | -1.8726 | -2.9595 | -2.3136 | -1.1266 | -1.3204 | -2.2295 | -4.6379 | -8.435 | -7.7048 | -3.3129 | -3.655 | -999 | -999 | 0.043 | 0.082 | 0.107 | 0.112 | -999 | 69
2003-11-27 02:00 | 0.1399 | -2.164 | -6.101 | -0.495 | 0.1429 | 0.35658 | 378.211 | -28.519 | 0.74768 | -28.949 | 0.75274 | -31.4059 | 0.68483 | 2.4158 | 161.544 | 1.5088 | 0.131 | -999 | 0.036915 | 0.028172 | -0.27323 | 95.8766 | -1.3688 | -2.199 | -2.7102 | -4.8226 | -6.798 | -0.79908 | -1.1356 | -1.8893 | -3.0289 | -2.3493 | -1.1273 | -1.3168 | -2.246 | -4.6901 | -8.5377 | -7.8287 | -3.3415 | -3.6917 | -999 | -999 | 0.043 | 0.082 | 0.107 | 0.112 | -999 | 69
2003-11-27 02:30 | 0.1013 | -0.742 | -1.924 | -0.223 | 0.1079 | 0.34452 | 378.363 | -28.4457 | 0.74017 | -28.8779 | 0.74393 | -31.9447 | 0.69252 | 2.4329 | 167.199 | 1.4875 | 0.13609 | -999 | 0.036375 | 0.10363 | -0.49243 | 95.8734 | -1.3887 | -2.2214 | -2.7572 | -4.8971 | -6.9884 | -0.82583 | -1.1513 | -1.9043 | -3.0147 | -2.3959 | -1.1459 | -1.3407 | -2.2632 | -4.7471 | -8.6586 | -7.9624 | -3.3699 | -3.7312 | -999 | -999 | 0.043 | 0.082 | 0.107 | 0.112 | -999 | 69
2003-11-27 03:00 | 0.0453 | -0.881 | -5.023 | -0.362 | 0.0978 | 0.35728 | 379.217 | -28.1005 | 0.75179 | -28.7005 | 0.75484 | -32.3183 | 0.66568 | 2.2829 | 171.976 | 1.3183 | 0.14178 | -999 | 0.037812 | -0.0027378 | -0.18212 | 95.8503 | -1.4065 | -2.2513 | -2.7924 | -4.9893 | -7.1749 | -0.8343 | -1.1666 | -1.9273 | -3.0999 | -2.4588 | -1.1662 | -1.5179 | -2.287 | -4.818 | -8.7849 | -8.1136 | -3.4008 | -3.778 | -999 | -999 | 0.043 | 0.082 | 0.107 | 0.112 | -999 | 73.6923
2003-11-27 03:30 | -0.1152 | 0.077 | -6.076 | -0.477 | 0.0865 | 0.30216 | 380.226 | -28.4179 | 0.73643 | -29.0282 | 0.74055 | -33.4277 | 0.65678 | 2.3262 | 165.731 | 1.3854 | 0.12235 | -999 | 0.037201 | 0.11922 | -0.76198 | 95.8211 | -1.422 | -2.2816 | -2.8348 | -5.0793 | -7.354 | -0.82308 | -1.179 | -1.9438 | -3.1361 | -2.5534 | -1.1763 | -1.5677 | -2.3053 | -4.8879 | -8.9141 | -8.2669 | -3.4334 | -3.829 | -999 | -999 | 0.043 | 0.082 | 0.107 | 0.112 | -999 | 75
2003-11-27 04:00 | -0.2101 | -1.403 | -3.525 | -0.272 | 0.087 | 0.2339 | 380.945 | -29.423 | 0.72925 | -29.8807 | 0.73533 | -33.844 | 0.65846 | 2.1017 | 158.003 | 1.195 | 0.10767 | -999 | 0.037609 | 0.10549 | -0.76065 | 95.7965 | -1.4386 | -2.3144 | -2.8819 | -5.178 | -7.5384 | -0.8555 | -1.1872 | -1.9685 | -3.1843 | -2.5759 | -1.1811 | -1.5914 | -2.3308 | -4.9684 | -9.0603 | -8.4288 | -3.4667 | -3.887 | -999 | -999 | 0.043 | 0.082 | 0.107 | 0.112 | -999 | 75
2003-11-27 04:30 | -999 | -1.769 | -999 | -999 | -999 | 0.17624 | 380.17 | -29.8663 | 0.72804 | -30.1634 | 0.73577 | -34.3352 | 0.65049 | 2.0508 | 151.565 | 1.1683 | 0.10433 | -999 | 0.035906 | 0.17138 | -0.56614 | 95.7559 | -1.4494 | -2.3507 | -2.9272 | -5.2795 | -7.7206 | -0.85462 | -1.2004 | -1.9892 | -3.1675 | -2.6795 | -1.1909 | -1.6035 | -2.3577 | -5.0529 | -9.218 | -8.5988 | -3.5029 | -3.9488 | -999 | -999 | 0.043 | 0.082 | 0.107 | 0.112 | -999 | 75
2003-11-27 05:00 | -999 | -0.74 | -999 | -999 | -999 | 0.22805 | 381.846 | -29.8824 | 0.729 | -30.5817 | 0.72769 | -34.7717 | 0.66089 | 2.4729 | 164.658 | 1.56 | 0.087375 | -999 | 0.035156 | 0.060516 | -0.40474 | 95.6766 | -1.4673 | -2.3783 | -2.978 | -5.3669 | -7.8792 | -0.85181 | -1.2138 | -2.0011 | -3.1939 | -2.6861 | -1.2104 | -1.6192 | -2.3775 | -5.1273 | -9.3723 | -8.7799 | -3.5451 | -4.0183 | -999 | -999 | 0.043 | 0.082 | 0.107 | 0.112 | -999 | 75
2003-11-27 05:30 | -999 | -1.54 | -999 | -999 | -999 | 0.26128 | 382.843 | -29.7926 | 0.7326 | -30.3923 | 0.7364 | -34.7307 | 0.67166 | 2.29 | 166.717 | 1.5508 | 0.12164 | -999 | 0.033879 | 0.021434 | -0.29281 | 95.6232 | -1.487 | -2.4065 | -3.0272 | -5.4547 | -8.0211 | -0.87647 | -1.2276 | -2.0254 | -3.3074 | -2.6883 | -1.228 | -1.6474 | -2.4038 | -5.2081 | -9.5355 | -8.9673 | -3.5875 | -4.0873 | -999 | -999 | 0.043 | 0.082 | 0.107 | 0.112 | -999 | 75
2003-11-27 06:00 | -999 | -0.897 | -999 | -999 | -999 | -0.21558 | 369.185 | -28.7952 | 0.74258 | -29.6107 | 0.75013 | -34.5742 | 0.66143 | 1.6471 | 171.544 | 1.0362 | 0.11276 | -999 | 0.035176 | 0.080635 | -0.24879 | 95.5727 | -1.5027 | -2.4381 | -3.0696 | -5.544 | -8.1486 | -0.88474 | -1.24 | -2.0487 | -3.3226 | -2.8037 | -1.2389 | -1.6179 | -2.4294 | -5.2888 | -9.6929 | -9.1532 | -3.6316 | -4.1604 | -999 | -999 | 0.043 | 0.082 | 0.107 | 0.112 | -999 | 85.9448
2003-11-27 06:30 | -999 | -6.084 | -999 | -999 | -999 | 0.22866 | 387.418 | -28.8389 | 0.73791 | -29.5282 | 0.73656 | -35.4093 | 0.63317 | 0.2 | 169.292 | 0.2 | 0.12242 | -999 | 0.035647 | 0.32409 | -0.94746 | 95.5454 | -1.516 | -2.4697 | -3.1061 | -5.6397 | -8.2838 | -0.88898 | -1.2468 | -2.0659 | -3.3561 | -2.8654 | -1.2373 | -1.5781 | -2.4497 | -5.3677 | -9.8514 | -9.3373 | -3.6817 | -4.24 | -999 | -999 | 0.043 | 0.082 | 0.107 | 0.112 | -999 | 94
2003-11-27 07:00 | -999 | -2.71 | -999 | -999 | -999 | 0.16567 | 394.286 | -28.7689 | 0.73671 | -29.6501 | 0.74393 | -36.1874 | 0.63772 | 1.0029 | 105.184 | 0.20708 | 0.12641 | -999 | 0.036178 | 0.269 | -0.72047 | 95.4755 | -1.5348 | -2.5027 | -3.1505 | -5.7417 | -8.427 | -0.90002 | -1.2636 | -2.0946 | -3.3694 | -2.8079 | -1.2488 | -1.5894 | -2.476 | -5.4613 | -10.0191 | -9.5159 | -3.7343 | -4.3172 | -999 | -999 | 0.043 | 0.082 | 0.107 | 0.112 | -999 | 94
2003-11-27 07:30 | -999 | -2.227 | -999 | -999 | -999 | 0.044108 | 402.013 | -30.304 | 0.71768 | -30.83 | 0.72806 | -36.7919 | 0.6248 | 1.5467 | 136.605 | 0.2 | 0.1187 | -999 | 0.035482 | 0.4054 | -1.1681 | 95.3927 | -1.5514 | -2.5354 | -3.2 | -5.828 | -8.5682 | -0.90105 | -1.2796 | -2.1133 | -3.4176 | -2.8863 | -1.2502 | -1.5987 | -2.4975 | -5.5581 | -10.1813 | -9.704 | -3.7862 | -4.3998 | -999 | -999 | 0.043 | 0.082 | 0.107 | 0.112 | -999 | 94
2003-11-27 08:00 | -999 | -1.143 | -999 | -999 | -999 | -0.16617 | 402.726 | -31.1479 | 0.71295 | -32.0691 | 0.70872 | -37.3904 | 0.62252 | 1.46 | 170.492 | 0.20042 | 0.10524 | -999 | 0.036912 | 0.34215 | -0.91234 | 95.3663 | -1.5687 | -2.5694 | -3.2487 | -5.917 | -8.7294 | -0.91521 | -1.3017 | -2.1422 | -3.4584 | -2.9851 | -1.2552 | -1.6094 | -2.5217 | -5.6532 | -10.3469 | -9.8922 | -3.8424 | -4.4847 | -999 | -999 | 0.043 | 0.082 | 0.107 | 0.112 | -999 | 94
2003-11-27 08:30 | -999 | -2.768 | -999 | -999 | -999 | -0.31685 | 402.521 | -31.0711 | 0.71637 | -32.4736 | 0.71611 | -37.7179 | 0.62314 | 1.0342 | 168.388 | 0.2 | 0.1099 | -999 | 0.035263 | 0.25701 | -0.65161 | 95.2835 | -1.5882 | -2.609 | -3.3002 | -6.0217 | -8.8872 | -0.92653 | -1.317 | -2.1673 | -3.5022 | -3.0559 | -1.2745 | -1.6303 | -2.5588 | -5.7576 | -10.518 | -10.0793 | -3.9015 | -4.5744 | -999 | -999 | 0.043 | 0.082 | 0.107 | 0.112 | -999 | 94
2003-11-27 09:00 | -999 | -0.075 | -999 | -999 | -999 | -0.39284 | 401.067 | -31.9283 | 0.69836 | -32.9585 | 0.70071 | -37.9199 | 0.6285 | 1.8808 | 136.449 | 0.23167 | 0.10634 | -999 | 0.03507 | 0.34165 | -0.93098 | 95.2395 | -1.6095 | -2.6441 | -3.3509 | -6.1202 | -9.0308 | -0.94688 | -1.336 | -2.1953 | -3.603 | -3.0347 | -1.3047 | -1.6607 | -2.5956 | -5.8607 | -10.6935 | -10.2726 | -3.9667 | -4.6682 | -999 | -999 | 0.043 | 0.082 | 0.107 | 0.112 | -999 | 94
2003-11-27 09:30 | -999 | -4.315 | -999 | -999 | -999 | -0.22022 | 403.192 | -32.6078 | 0.70406 | -32.9267 | 0.71003 | -37.7112 | 0.63574 | 1.0725 | 140.948 | 0.2 | 0.10299 | -999 | 0.036189 | 0.18297 | -0.38162 | 95.1794 | -1.6303 | -2.6784 | -3.4036 | -6.2202 | -9.1643 | -0.95718 | -1.3507 | -2.2242 | -3.6173 | -3.1017 | -1.3248 | -1.6983 | -2.6382 | -5.9578 | -10.8773 | -10.4664 | -4.0307 | -4.7643 | -999 | -999 | 0.043 | 0.082 | 0.107 | 0.112 | -999 | 94
2003-11-27 10:00 | -999 | -5.98 | -999 | -999 | -999 | -0.073755 | 411.435 | -31.8249 | 0.71557 | -32.96 | 0.70367 | -37.8159 | 0.62591 | 0.62 | 171.142 | 0.2 | 0.12071 | -999 | 0.043643 | 0.053635 | -0.056531 | 95.1319 | -1.6462 | -2.7087 | -3.453 | -6.3182 | -9.2595 | -0.95799 | -1.3638 | -2.2522 | -3.6451 | -3.1927 | -1.3376 | -1.7169 | -2.6688 | -6.0557 | -11.0552 | -10.6705 | -4.0909 | -4.8627 | -999 | -999 | 0.043 | 0.082 | 0.107 | 0.112 | -999 | 94
2003-11-27 10:30 | -999 | -4.262 | -999 | -999 | -999 | -0.059846 | 415.228 | -31.8856 | 0.70326 | -33.4249 | 0.69763 | -38.0185 | 0.62362 | 0.80667 | 149.863 | 0.2 | 0.48223 | -999 | 0.14749 | 0.239 | -0.33231 | 95.0904 | -1.6614 | -2.7425 | -3.4994 | -6.4054 | -9.3451 | -0.97692 | -1.3795 | -2.2799 | -3.7062 | -3.2471 | -1.3465 | -1.7305 | -2.6973 | -6.144 | -11.2258 | -10.8679 | -4.1592 | -4.9623 | -999 | -999 | 0.043 | 0.082 | 0.107 | 0.112 | -999 | 94
2003-11-27 11:00 | -999 | -0.791 | -999 | -999 | -999 | 0.043658 | 418.358 | -32.4446 | 0.69801 | -33.5919 | 0.70271 | -37.9487 | 0.64192 | 2.3142 | 160.749 | 0.34417 | 2.1995 | -999 | 0.61703 | 0.91733 | 1.6336 | 95.0101 | -1.6762 | -2.7725 | -3.5398 | -6.4727 | -9.4205 | -0.98468 | -1.3905 | -2.3063 | -3.7443 | -3.2705 | -1.3551 | -1.7473 | -2.7283 | -6.2294 | -11.3816 | -11.0545 | -4.2286 | -5.0611 | -999 | -999 | 0.043 | 0.082 | 0.107 | 0.112 | -999 | 94
2003-11-27 11:30 | -999 | -2.486 | -999 | -999 | -999 | 0.25028 | 426.248 | -32.4395 | 0.70779 | -32.8366 | 0.71179 | -36.6034 | 0.65785 | 1.7575 | 170.503 | 0.21125 | 5.5153 | -999 | 1.4116 | 1.7701 | 5.0081 | 94.9643 | -1.6979 | -2.8049 | -3.5833 | -6.5456 | -9.4821 | -0.99024 | -1.406 | -2.3377 | -3.8003 | -3.3774 | -1.3856 | -1.8096 | -2.7839 | -6.3075 | -11.5423 | -11.2284 | -4.3037 | -5.1547 | -999 | -999 | 0.043 | 0.082 | 0.107 | 0.112 | -999 | 94
2003-11-27 12:00 | -999 | -5.916 | -999 | -999 | -999 | 0.24566 | 429.87 | -30.5143 | 0.72999 | -30.8416 | 0.73749 | -36.3478 | 0.64747 | 1.3358 | 158.349 | 0.20042 | 12.0674 | -999 | 3.909 | 4.6036 | 19.0334 | 94.8608 | -1.71 | -2.8302 | -3.6168 | -6.6065 | -9.4831 | -0.98954 | -1.403 | -2.3605 | -3.8253 | -3.4048 | -1.4001 | -1.8294 | -2.8194 | -6.3627 | -11.677 | -11.392 | -4.3752 | -5.248 | -999 | -999 | 0.043 | 0.082 | 0.107 | 0.112 | -999 | 94
2003-11-27 12:30 | -999 | -5.74 | -999 | -999 | -999 | 0.18599 | 426.946 | -28.7007 | 0.73227 | -28.8286 | 0.73952 | -34.6455 | 0.70339 | 1.8767 | 105.065 | 0.42208 | 19.3433 | -999 | 6.659 | 8.1373 | 35.7342 | 94.8033 | -1.7241 | -2.8585 | -3.6451 | -6.6644 | -9.4722 | -0.99576 | -1.4159 | -2.3849 | -3.8765 | -3.504 | -1.4248 | -1.8806 | -2.8737 | -6.4172 | -11.8017 | -11.5454 | -4.448 | -5.3253 | -999 | -999 | 0.043 | 0.082 | 0.107 | 0.112 | -999 | 94
2003-11-27 13:00 | -999 | -7.315 | -999 | -999 | -999 | 0.087637 | 425.071 | -28.9398 | 0.73542 | -28.6424 | 0.74567 | -31.3618 | 0.71287 | 0.83833 | 148.426 | 0.22792 | 21.4783 | -999 | 6.8507 | 8.4423 | 35.9322 | 94.7278 | -1.7387 | -2.8746 | -3.6664 | -6.6815 | -9.3784 | -1.0023 | -1.4296 | -2.416 | -3.9321 | -3.4901 | -1.4834 | -1.9725 | -2.9378 | -6.4538 | -11.9077 | -11.6688 | -4.5195 | -5.3988 | -999 | -999 | 0.043 | 0.082 | 0.107 | 0.112 | -999 | 94
2003-11-27 13:30 | -999 | -2.03 | -999 | -999 | -999 | 0.13919 | 422.62 | -26.2554 | 0.76189 | -26.1435 | 0.76655 | -28.8378 | 0.75169 | 1.5513 | 111.804 | 0.48 | 24.4549 | -999 | 7.8518 | 9.9966 | 43.5375 | 94.6654 | -1.7392 | -2.882 | -3.6784 | -6.6853 | -9.2008 | -0.99894 | -1.43 | -2.431 | -3.9637 | -3.5377 | -1.5058 | -2.0294 | -2.9872 | -6.4775 | -11.9836 | -11.7583 | -4.5942 | -5.4565 | -999 | -999 | 0.043 | 0.082 | 0.107 | 0.112 | -999 | 94
2003-11-27 14:00 | -999 | 0.921 | -999 | -999 | -999 | 0.059975 | 419.409 | -27.3757 | 0.738 | -27.2292 | 0.747 | -28.1244 | 0.73325 | 1.68 | 137.414 | 0.435 | 23.2907 | -999 | 7.5003 | 9.6282 | 40.1833 | 94.6139 | -1.7294 | -2.8747 | -3.6588 | -6.631 | -8.9571 | -0.96845 | -1.4219 | -2.4378 | -3.9954 | -3.467 | -1.4907 | -2.0051 | -2.98 | -6.4422 | -11.9906 | -11.8024 | -4.6621 | -5.4976 | -999 | -999 | 0.043 | 0.082 | 0.107 | 0.112 | -999 | 94
2003-11-27 14:30 | -999 | 3.231 | -999 | -999 | -999 | 0.033172 | 414.285 | -26.7821 | 0.75387 | -26.4029 | 0.75203 | -27.6909 | 0.73451 | 0.88042 | 175.015 | 0.26292 | 21.805 | -999 | 7.5293 | 9.0905 | 39.749 | 94.5487 | -1.715 | -2.861 | -3.6379 | -6.5651 | -8.7184 | -0.95968 | -1.4137 | -2.4359 | -4.0059 | -3.5177 | -1.4522 | -1.9448 | -2.959 | -6.4113 | -11.9879 | -11.7944 | -4.7276 | -5.5233 | -999 | -999 | 0.043 | 0.082 | 0.107 | 0.112 | -999 | 94
2003-11-27 15:00 | -999 | 3.972 | -999 | -999 | -999 | -0.021036 | 409.196 | -26.6381 | 0.74931 | -26.7365 | 0.75314 | -28.377 | 0.72111 | 1.2025 | 132.189 | 0.25792 | 14.7318 | -999 | 5.0569 | 5.692 | 23.1024 | 94.5049 | -1.7063 | -2.8518 | -3.6162 | -6.5019 | -8.5218 | -0.94838 | -1.4044 | -2.4491 | -4.0295 | -3.4147 | -1.4091 | -1.8871 | -2.9365 | -6.4025 | -11.9769 | -11.7438 | -4.7882 | -5.5353 | -999 | -999 | 0.043 | 0.082 | 0.107 | 0.112 | -999 | 94
2003-11-27 15:30 | -999 | 0.18 | -999 | -999 | -999 | -0.12629 | 403.882 | -27.7686 | 0.73342 | -27.7569 | 0.73497 | -28.9891 | 0.70521 | 1.1033 | 156.899 | 0.27542 | 9.646 | -999 | 3.0028 | 3.4314 | 11.106 | 94.4686 | -1.7071 | -2.8413 | -3.5962 | -6.4441 | -8.384 | -0.9476 | -1.4042 | -2.4611 | -4.0584 | -3.3964 | -1.3818 | -1.8593 | -2.928 | -6.3859 | -11.9603 | -11.6663 | -4.8439 | -5.5402 | -999 | -999 | 0.043 | 0.082 | 0.107 | 0.112 | -999 | 94
2003-11-27 16:00 | -999 | -4.221 | -999 | -999 | -999 | -0.094366 | 402.828 | -28.2267 | 0.75233 | -28.7982 | 0.75581 | -30.1255 | 0.70033 | 1.2667 | 154.402 | 0.29667 | 5.0822 | -999 | 1.3082 | 1.9537 | 4.2723 | 94.379 | -1.7088 | -2.8372 | -3.5819 | -6.409 | -8.3057 | -0.94922 | -1.4108 | -2.4731 | -4.0863 | -3.3828 | -1.3601 | -1.8236 | -2.9171 | -6.3892 | -11.9477 | -11.5782 | -4.8943 | -5.5415 | -999 | -999 | 0.043 | 0.082 | 0.107 | 0.112 | -999 | 94
2003-11-27 16:30 | -999 | -2.667 | -999 | -999 | -999 | 0.054775 | 405.348 | -25.894 | 0.77193 | -25.6574 | 0.78248 | -27.548 | 0.77048 | 2.1612 | 90.4369 | 0.64292 | 2.2003 | -999 | 0.52191 | 0.81539 | 2.2569 | 94.2943 | -1.7311 | -2.8452 | -3.5794 | -6.388 | -8.2416 | -0.94395 | -1.4295 | -2.5048 | -4.1435 | -3.4854 | -1.4144 | -1.9359 | -2.9953 | -6.4427 | -11.9825 | -11.4957 | -4.9411 | -5.5409 | -999 | -999 | 0.043 | 0.082 | 0.107 | 0.111 | -999 | 94
2003-11-27 17:00 | -999 | -2.937 | -999 | -999 | -999 | 0.059357 | 403.977 | -25.3779 | 0.77357 | -25.064 | 0.77869 | -25.9467 | 0.76694 | 2.7783 | 93.4046 | 1.0263 | 0.57366 | -999 | 0.16658 | 0.27483 | 0.64017 | 94.2137 | -1.7378 | -2.8389 | -3.5707 | -6.3577 | -8.1006 | -0.96431 | -1.4407 | -2.5249 | -4.1894 | -3.4607 | -1.4615 | -1.9925 | -3.0358 | -6.46 | -11.9731 | -11.4217 | -4.9853 | -5.5385 | -999 | -999 | 0.043 | 0.082 | 0.107 | 0.111 | -999 | 94
2003-11-27 17:30 | -999 | -4.083 | -999 | -999 | -999 | -0.011968 | 398.784 | -25.283 | 0.76899 | -25.025 | 0.77321 | -25.4713 | 0.75896 | 2.1008 | 105.416 | 0.645 | 0.085106 | -999 | 0.048284 | 0.12902 | -0.18005 | 94.1533 | -1.7296 | -2.8313 | -3.5492 | -6.303 | -7.9057 | -0.95628 | -1.437 | -2.5334 | -4.1891 | -3.4417 | -1.4568 | -1.9731 | -3.0373 | -6.4327 | -11.928 | -11.3346 | -5.0235 | -5.5283 | -999 | -999 | 0.043 | 0.082 | 0.107 | 0.111 | -999 | 94
2003-11-27 18:00 | -999 | -3.441 | -999 | -999 | -999 | -0.039572 | 394.452 | -25.0003 | 0.77752 | -24.6541 | 0.77791 | -25.2554 | 0.76357 | 2.7517 | 92.5447 | 1.0567 | 0.041275 | -999 | 0.036335 | 0.081038 | 0.10881 | 94.1066 | -1.7256 | -2.8135 | -3.5215 | -6.2389 | -7.7271 | -0.94685 | -1.4299 | -2.5428 | -4.1989 | -3.4252 | -1.4297 | -1.9511 | -3.0257 | -6.4158 | -11.8682 | -11.2259 | -5.0613 | -5.5128 | -999 | -999 | 0.043 | 0.082 | 0.107 | 0.111 | -999 | 94
2003-11-27 18:30 | -1.9994 | -3.373 | -36.296 | -0.573 | 0.406 | -0.0051376 | 392.121 | -24.8901 | 0.77531 | -24.5605 | 0.77409 | -24.9729 | 0.75586 | 2.7167 | 94.8116 | 1.075 | 0.046541 | -999 | 0.034952 | 0.099247 | -0.070574 | 94.0304 | -1.7266 | -2.7976 | -3.4918 | -6.1758 | -7.5553 | -0.89142 | -1.4382 | -2.5507 | -4.2342 | -3.3678 | -1.4341 | -1.9434 | -3.0242 | -6.3982 | -11.8055 | -11.1083 | -5.0967 | -5.4929 | -999 | -999 | 0.043 | 0.082 | 0.107 | 0.111 | -999 | 94
2003-11-27 19:00 | -2.0017 | -3.606 | -37.451 | -0.623 | 0.4557 | 0.17547 | 392.928 | -24.8558 | 0.77473 | -24.5445 | 0.7736 | -24.8569 | 0.75176 | 2.2525 | 95.9171 | 0.80458 | 0.06523 | -999 | 0.035056 | 0.090063 | -0.12857 | 93.9609 | -1.7243 | -2.7821 | -3.4707 | -6.1271 | -7.4205 | -0.92906 | -1.4386 | -2.5572 | -4.2392 | -3.4054 | -1.4273 | -1.9278 | -3.0199 | -6.374 | -11.734 | -10.9863 | -5.1239 | -5.4675 | -999 | -999 | 0.043 | 0.082 | 0.107 | 0.111 | -999 | 94
2003-11-27 19:30 | -1.33 | -2.751 | -33.713 | 2.053 | 0.5576 | 0.31297 | 390.354 | -24.7818 | 0.77773 | -24.471 | 0.77372 | -24.9202 | 0.75657 | 2.7321 | 90.8575 | 0.96833 | 0.067514 | -999 | 0.036963 | 0.085209 | -0.0038946 | 93.8717 | -1.7213 | -2.7683 | -3.4562 | -6.09 | -7.3073 | -0.96122 | -1.4349 | -2.5652 | -4.2729 | -3.3486 | -1.4148 | -1.913 | -3.0168 | -6.3597 | -11.6603 | -10.866 | -5.1455 | -5.4368 | -999 | -999 | 0.043 | 0.082 | 0.107 | 0.111 | -999 | 94
2003-11-27 20:00 | -999 | -1.662 | -16.831 | -7.634 | 0.5603 | 0.32075 | 384.093 | -24.646 | 0.77932 | -24.2884 | 0.77473 | -24.5527 | 0.76004 | 2.9254 | 92.2386 | 1.2058 | 0.096953 | -999 | 0.033957 | 0.049483 | 0.052341 | 93.7962 | -1.724 | -2.7593 | -3.4376 | -6.0493 | -7.2048 | -0.95665 | -1.4387 | -2.5777 | -4.2951 | -3.3959 | -1.4313 | -1.9258 | -3.0335 | -6.352 | -11.5978 | -10.7509 | -5.1656 | -5.4036 | -999 | -999 | 0.043 | 0.082 | 0.107 | 0.111 | -999 | 94
2003-11-27 20:30 | -1.791 | -0.797 | -18.429 | 2.511 | 0.6165 | 0.42295 | 387.276 | -24.2828 | 0.7823 | -23.9234 | 0.77253 | -23.9881 | 0.75953 | 3.5704 | 92.3121 | 1.5546 | 0.10313 | -999 | 0.034716 | 0.0078863 | 0.075684 | 93.7387 | -1.7253 | -2.7556 | -3.416 | -6.0068 | -7.0887 | -0.95561 | -1.4435 | -2.5962 | -4.3335 | -3.3177 | -1.4513 | -1.9407 | -3.0486 | -6.3654 | -11.5311 | -10.6412 | -5.1854 | -5.3725 | -999 | -999 | 0.043 | 0.082 | 0.107 | 0.111 | -999 | 93.509
2003-11-27 21:00 | -2.1819 | -0.788 | -17.356 | 2.288 | 0.5918 | 0.17309 | 376.147 | -24.0985 | 0.78389 | -23.7419 | 0.77404 | -23.7449 | 0.75949 | 3.9654 | 86.7102 | 2.4321 | 0.1056 | -999 | 0.036881 | -0.032489 | 0.022965 | 93.6428 | -1.7213 | -2.7407 | -3.396 | -5.9594 | -6.9684 | -0.95965 | -1.4434 | -2.6063 | -4.3321 | -3.3338 | -1.4475 | -1.9969 | -3.045 | -6.3534 | -11.4513 | -10.5279 | -5.2049 | -5.3441 | -999 | -999 | 0.043 | 0.082 | 0.107 | 0.111 | -999 | 83.129
2003-11-27 21:30 | -2.494 | -0.872 | -23.543 | 1.534 | 0.6499 | 0.42301 | 380.569 | -23.8589 | 0.78662 | -23.4945 | 0.77727 | -23.4845 | 0.76314 | 3.8458 | 81.4063 | 2.8379 | 0.088789 | -999 | 0.036284 | -0.040746 | 0.047886 | 93.5334 | -1.7224 | -2.7255 | -3.3746 | -5.9216 | -6.8711 | -0.96728 | -1.4464 | -2.6086 | -4.3068 | -3.3257 | -1.4473 | -2.0319 | -3.0439 | -6.3273 | -11.3626 | -10.4175 | -5.2237 | -5.3152 | -999 | -999 | 0.043 | 0.082 | 0.107 | 0.111 | -999 | 75
2003-11-27 22:00 | -3.351 | -1.143 | -27.983 | 1.351 | 0.59 | 0.44214 | 377.963 | -23.6253 | 0.78954 | -23.2604 | 0.78011 | -23.2974 | 0.76421 | 3.9617 | 87.7505 | 2.9258 | 0.073374 | -999 | 0.035747 | -0.019775 | 0.053002 | 93.4501 | -1.7218 | -2.7136 | -3.3561 | -5.8877 | -6.8028 | -0.91414 | -1.4508 | -2.6141 | -4.3525 | -3.342 | -1.517 | -1.9325 | -3.0423 | -6.3045 | -11.2718 | -10.317 | -5.2372 | -5.2833 | -999 | -999 | 0.043 | 0.082 | 0.107 | 0.111 | -999 | 72.1467
2003-11-27 22:30 | -2.1488 | -1.462 | -25.116 | 3.064 | 0.6674 | 0.50563 | 377.538 | -23.3056 | 0.79213 | -22.9435 | 0.78314 | -23.03 | 0.76582 | 3.1012 | 87.6444 | 2.1771 | 0.083225 | -999 | 0.034503 | -0.01184 | 0.074339 | 93.3639 | -1.7203 | -2.7037 | -3.3391 | -5.8559 | -6.7292 | -0.95127 | -1.4552 | -2.6204 | -4.3876 | -3.3243 | -1.5507 | -1.8268 | -3.0404 | -6.2511 | -11.1798 | -10.2263 | -5.2485 | -5.2516 | -999 | -999 | 0.043 | 0.082 | 0.107 | 0.111 | -999 | 69
2003-11-27 23:00 | 0.719 | -1.353 | -34.21 | 7.386 | 0.8243 | 0.48969 | 373.27 | -22.8618 | 0.79716 | -22.4855 | 0.78727 | -22.5796 | 0.77386 | 3.345 | 110.642 | 2.5671 | 0.10237 | -999 | 0.035944 | -0.0052981 | 0.19894 | 93.3353 | -1.7181 | -2.6926 | -3.3262 | -5.8172 | -6.6627 | -0.97728 | -1.46 | -2.6282 | -4.3173 | -3.2954 | -1.5593 | -1.8345 | -3.0434 | -6.2398 | -11.0971 | -10.1357 | -5.2577 | -5.2166 | -999 | -999 | 0.043 | 0.082 | 0.107 | 0.111 | -999 | 69
2003-11-27 23:30 | -1.0125 | -0.327 | -68.069 | 1.003 | 0.8903 | 0.44515 | 371.416 | -22.229 | 0.80283 | -21.9481 | 0.78058 | -21.9668 | 0.77559 | 6.6742 | 93.4138 | 5.3471 | 0.1384 | -999 | 0.037424 | 0.01669 | 0.01462 | 93.2842 | -1.7182 | -2.6807 | -3.3173 | -5.7751 | -6.5706 | -0.92777 | -1.4589 | -2.6305 | -4.5062 | -3.3392 | -1.5708 | -1.8563 | -3.0566 | -6.406 | -11.0338 | -10.0501 | -5.2628 | -5.1832 | -999 | -999 | 0.043 | 0.082 | 0.107 | 0.111 | -999 | 69
2003-11-28 | -0.522 | -0.451 | -67.883 | 7.396 | 0.8008 | 0.55383 | 371.678 | -21.7186 | 0.80907 | -21.3898 | 0.78467 | -21.374 | 0.78154 | 6.7296 | 104.044 | 5.2017 | 0.096993 | -999 | 0.03305 | -0.068448 | 0.11801 | 93.2502 | -1.715 | -2.6732 | -3.2996 | -5.7318 | -6.41 | -0.99078 | -1.4669 | -2.6393 | -4.4727 | -3.2656 | -1.5773 | -1.8608 | -3.0656 | -6.4158 | -10.9631 | -9.9473 | -5.2679 | -5.1703 | -999 | -999 | 0.043 | 0.082 | 0.107 | 0.111 | -999 | 69
2003-11-28 00:30 | 0.4609 | -0.884 | -41.531 | 3.4 | 0.8115 | 0.50652 | 371.724 | -21.9447 | 0.80399 | -21.6229 | 0.7782 | -21.4984 | 0.77011 | 5.9125 | 83.6152 | 4.6929 | 0.075587 | -999 | 0.034212 | -0.18399 | -0.087656 | 93.1992 | -1.7088 | -2.6618 | -3.2696 | -5.6805 | -6.2883 | -1.028 | -1.4591 | -2.6442 | -4.4703 | -3.2303 | -1.5671 | -1.8363 | -3.0522 | -6.3527 | -10.8741 | -9.8272 | -5.2691 | -5.1723 | -999 | -999 | 0.043 | 0.082 | 0.107 | 0.111 | -999 | 69
2003-11-28 01:00 | -2.4402 | -1.367 | 13.938 | -1.244 | 0.6453 | 0.26568 | 364.547 | -20.7789 | 0.82632 | -20.3581 | 0.79252 | -20.5975 | 0.7956 | 5.665 | 96.5197 | 4.5042 | 0.096663 | -999 | 0.033894 | -0.01067 | 0.42745 | 93.2093 | -1.7059 | -2.6436 | -3.2472 | -5.6471 | -6.2612 | -0.98211 | -1.4285 | -2.6438 | -4.3829 | -3.2563 | -1.5671 | -1.8668 | -3.059 | -6.3257 | -10.7813 | -9.7102 | -5.2679 | -5.1715 | -999 | -999 | 0.043 | 0.082 | 0.107 | 0.111 | -999 | 69.507
2003-11-28 01:30 | -0.4477 | -1.482 | 3.262 | 10.223 | 0.6633 | 0.48428 | 367.635 | -19.7933 | 0.8241 | -19.4597 | 0.79006 | -19.5648 | 0.79181 | 4.7492 | 68.0096 | 3.7583 | 0.086145 | -999 | 0.033778 | -0.03504 | 0.069005 | 93.2993 | -1.7104 | -2.6278 | -3.2324 | -5.6351 | -6.2297 | -0.96074 | -1.4499 | -2.643 | -4.3576 | -3.2279 | -1.6013 | -1.8985 | -3.0749 | -6.1786 | -10.6834 | -9.619 | -5.2635 | -5.1568 | -999 | -999 | 0.043 | 0.082 | 0.107 | 0.111 | -999 | 69.3497
2003-11-28 02:00 | -0.2894 | -1.235 | 7.691 | 6.652 | 0.7073 | 0.71217 | 372.361 | -19.7039 | 0.8272 | -19.3435 | 0.78592 | -19.3144 | 0.78906 | 4.8025 | 71.2317 | 3.7529 | 0.087422 | -999 | 0.033917 | -0.25256 | 0.12148 | 93.324 | -1.7023 | -2.6145 | -3.214 | -5.603 | -6.2068 | -0.98624 | -1.4728 | -2.6357 | -4.3085 | -3.2139 | -1.5974 | -1.8717 | -3.0578 | -6.1051 | -10.5791 | -9.5497 | -5.2566 | -5.1222 | -999 | -999 | 0.043 | 0.082 | 0.107 | 0.111 | -999 | 69
2003-11-28 02:30 | -0.3031 | -1.142 | -57.191 | 11.494 | 0.8464 | 0.67182 | 372.342 | -20.2522 | 0.82867 | -19.8885 | 0.78347 | -19.834 | 0.78674 | 6.0092 | 98.1153 | 4.6646 | 0.080502 | -999 | 0.034886 | -0.28381 | 0.1273 | 93.2517 | -1.6916 | -2.5989 | -3.2058 | -5.5628 | -6.1473 | -0.96386 | -1.4649 | -2.627 | -4.3468 | -3.2033 | -1.5665 | -1.8222 | -3.0214 | -6.105 | -10.5176 | -9.4879 | -5.2455 | -5.0698 | -999 | -999 | 0.043 | 0.082 | 0.107 | 0.111 | -999 | 69
2003-11-28 03:00 | -0.9741 | -1.4 | -117.048 | 1.012 | 0.7627 | 0.68575 | 368.581 | -17.7007 | 0.84981 | -17.4443 | 0.78656 | -17.6668 | 0.80375 | 6.7825 | 125.863 | 5.3567 | 0.12835 | -999 | 0.032848 | -0.24526 | 0.43595 | 93.1552 | -1.6942 | -2.5948 | -3.1941 | -5.5157 | -5.9978 | -0.97751 | -1.448 | -2.6329 | -4.3837 | -3.2169 | -1.6026 | -1.8995 | -3.0583 | -6.2657 | -10.5499 | -9.4156 | -5.2305 | -5.023 | -999 | -999 | 0.043 | 0.082 | 0.107 | 0.111 | -999 | 69.278
2003-11-28 03:30 | -0.2064 | -2.632 | 4.766 | 9.826 | 0.7569 | 0.83061 | 371.998 | -17.3392 | 0.83478 | -17.0967 | 0.75323 | -16.9008 | 0.77715 | 6.6258 | 92.8684 | 5.1929 | 0.10467 | -999 | 0.034317 | -0.30436 | -0.18147 | 93.1711 | -1.6876 | -2.5805 | -3.1623 | -5.4681 | -5.8245 | -0.95771 | -1.4316 | -2.6359 | -4.3569 | -3.2026 | -1.6204 | -1.8945 | -3.0502 | -6.1766 | -10.5245 | -9.3128 | -5.2188 | -5.0127 | -999 | -999 | 0.043 | 0.082 | 0.107 | 0.111 | -999 | 69
2003-11-28 04:00 | -1.0415 | -0.629 | 3.323 | 9.128 | 0.8708 | 0.64642 | 372.63 | -20.3794 | 0.80353 | -20.1142 | 0.76018 | -19.4476 | 0.75421 | 6.1371 | 81.2166 | 4.6825 | 0.070055 | -999 | 0.035209 | -0.48302 | -0.72714 | 93.2533 | -1.67 | -2.5548 | -3.1363 | -5.4275 | -5.7492 | -0.95744 | -1.4549 | -2.6132 | -4.3235 | -3.1299 | -1.5407 | -1.7671 | -2.9715 | -6.0173 | -10.3732 | -9.2025 | -5.2058 | -5.0031 | -999 | -999 | 0.043 | 0.082 | 0.107 | 0.111 | -999 | 69
2003-11-28 04:30 | -1.4917 | -0.075 | 3.258 | 9.602 | 0.8231 | 0.59038 | 371.991 | -21.271 | 0.81145 | -20.8487 | 0.76595 | -20.6323 | 0.77181 | 6.7083 | 99.8379 | 5.2217 | 0.11878 | -999 | 0.036569 | -0.26266 | 0.041104 | 93.2354 | -1.6623 | -2.5489 | -3.1246 | -5.4031 | -5.7052 | -0.9428 | -1.4523 | -2.6126 | -4.3321 | -3.0688 | -1.4991 | -1.7167 | -2.9432 | -6.0339 | -10.2578 | -9.1077 | -5.1875 | -4.9673 | -999 | -999 | 0.043 | 0.082 | 0.107 | 0.111 | -999 | 69
2003-11-28 05:00 | -1.6552 | 0.633 | 5.364 | 9.341 | 0.7116 | 0.60197 | 371.687 | -20.9367 | 0.81414 | -20.5002 | 0.76721 | -20.3652 | 0.77684 | 5.4737 | 107.25 | 4.2313 | 0.13061 | -999 | 0.037024 | -0.23978 | 0.18017 | 93.2006 | -1.6736 | -2.5452 | -3.1203 | -5.3632 | -5.6046 | -0.93334 | -1.4661 | -2.6176 | -4.3437 | -3.103 | -1.5355 | -1.7696 | -2.9732 | -5.9831 | -10.1982 | -9.0195 | -5.1682 | -4.9338 | -999 | -999 | 0.043 | 0.082 | 0.107 | 0.111 | -999 | 69
2003-11-28 05:30 | -1.6051 | 0.617 | 2.24 | 7.72 | 0.5404 | 0.5867 | 371.519 | -20.9133 | 0.81212 | -20.4774 | 0.76051 | -20.2658 | 0.76914 | 4.6921 | 109.477 | 3.5275 | 0.11462 | -999 | 0.034915 | -0.2744 | 0.07198 | 93.2695 | -1.6796 | -2.534 | -3.1073 | -5.3238 | -5.5289 | -0.93692 | -1.4748 | -2.6206 | -4.3392 | -3.0931 | -1.5627 | -1.8006 | -2.984 | -5.9179 | -10.1028 | -8.9237 | -5.1499 | -4.9066 | -999 | -999 | 0.043 | 0.082 | 0.107 | 0.111 | -999 | 69
2003-11-28 06:00 | -1.1305 | 0.024 | 2.664 | 9.181 | 0.6566 | 0.57758 | 371.426 | -20.9307 | 0.81337 | -20.4793 | 0.758 | -20.281 | 0.76878 | 3.3687 | 77.2427 | 2.5529 | 0.11677 | -999 | 0.035673 | -0.27199 | 0.11838 | 93.2572 | -1.6797 | -2.5269 | -3.0927 | -5.2933 | -5.516 | -0.90923 | -1.4806 | -2.6197 | -4.3223 | -3.0478 | -1.5753 | -1.8058 | -2.9775 | -5.8062 | -9.9913 | -8.829 | -5.1281 | -4.8635 | -999 | -999 | 0.043 | 0.082 | 0.107 | 0.111 | -999 | 69
2003-11-28 06:30 | -2.0201 | 0.989 | 2.448 | 9.744 | 0.6867 | 0.59055 | 371.32 | -20.7063 | 0.81565 | -20.2425 | 0.75644 | -20.0855 | 0.77051 | 4.2912 | 88.1843 | 3.3438 | 0.11525 | -999 | 0.034612 | -0.26572 | 0.20297 | 93.265 | -1.682 | -2.5207 | -3.0817 | -5.2608 | -5.5298 | -1.0743 | -1.4848 | -2.6161 | -4.308 | -3.025 | -1.581 | -1.8196 | -2.9729 | -5.7769 | -9.895 | -8.7477 | -5.1047 | -4.8042 | -999 | -999 | 0.043 | 0.082 | 0.106 | 0.111 | -999 | 69
2003-11-28 07:00 | -1.9852 | 0.383 | 0.012 | 6.061 | 0.4663 | 0.59176 | 371.195 | -20.6092 | 0.81387 | -20.1524 | 0.75394 | -19.9608 | 0.76653 | 3.5879 | 98.4712 | 2.7212 | 0.11 | -999 | 0.036039 | -0.29235 | 0.13778 | 93.2678 | -1.6803 | -2.5136 | -3.071 | -5.2272 | -5.5008 | -1.0717 | -1.4849 | -2.6123 | -4.2985 | -3.0139 | -1.5898 | -1.8262 | -2.9677 | -5.7357 | -9.8131 | -8.6753 | -5.0808 | -4.7386 | -999 | -999 | 0.043 | 0.082 | 0.106 | 0.111 | -999 | 69
2003-11-28 07:30 | -2.2887 | -0.855 | -2.968 | 6.318 | 0.4494 | 0.5979 | 371.148 | -20.3803 | 0.815 | -19.9223 | 0.75006 | -19.7914 | 0.77106 | 2.9954 | 100.484 | 2.3425 | 0.11227 | -999 | 0.034666 | -0.28874 | 0.1797 | 93.2677 | -1.6788 | -2.5071 | -3.059 | -5.1906 | -5.4638 | -1.0044 | -1.4857 | -2.6075 | -4.2801 | -2.9905 | -1.592 | -1.8273 | -2.9579 | -5.6756 | -9.7284 | -8.6038 | -5.0561 | -4.6809 | -999 | -999 | 0.043 | 0.082 | 0.106 | 0.111 | -999 | 69
2003-11-28 08:00 | -1.8923 | -2.478 | -2.285 | 3.815 | 0.2906 | 0.58687 | 371.114 | -20.4877 | 0.81276 | -20.0463 | 0.74811 | -19.8649 | 0.7626 | 2.4275 | 99.5649 | 1.7775 | 0.10204 | -999 | 0.035266 | -0.29968 | 0.041328 | 93.2752 | -1.6762 | -2.5002 | -3.0457 | -5.1538 | -5.4389 | -1.0469 | -1.4841 | -2.6009 | -4.2594 | -2.9915 | -1.5913 | -1.8188 | -2.945 | -5.6262 | -9.6464 | -8.5252 | -5.0249 | -4.6247 | -999 | -999 | 0.043 | 0.081 | 0.106 | 0.111 | -999 | 69
2003-11-28 08:30 | -3.3103 | 0.311 | 0.51 | 4.614 | 0.3123 | 0.59466 | 371.131 | -20.3823 | 0.81662 | -19.9167 | 0.7527 | -19.8091 | 0.77004 | 1.6871 | 95.4947 | 1.2188 | 0.11667 | -999 | 0.034789 | -0.30013 | 0.22319 | 93.2878 | -1.6724 | -2.4924 | -3.0342 | -5.1217 | -5.4362 | -1.0241 | -1.4825 | -2.5932 | -4.2352 | -2.9862 | -1.5932 | -1.8177 | -2.9325 | -5.5726 | -9.5699 | -8.4485 | -4.9927 | -4.569 | -999 | -999 | 0.043 | 0.081 | 0.106 | 0.111 | -999 | 69
2003-11-28 09:00 | -1.8163 | 1.353 | 0.754 | 6.141 | 0.3349 | 0.62322 | 371.009 | -19.9576 | 0.82017 | -19.4771 | 0.75777 | -19.3868 | 0.77926 | 1.3262 | 102.499 | 0.81 | 0.12115 | -999 | 0.034058 | -0.314 | 0.37531 | 93.2964 | -1.6721 | -2.4895 | -3.0237 | -5.089 | -5.4346 | -0.9861 | -1.4842 | -2.5902 | -4.2059 | -2.9761 | -1.6081 | -1.8295 | -2.9315 | -5.5346 | -9.4995 | -8.3772 | -4.9617 | -4.5139 | -999 | -999 | 0.043 | 0.081 | 0.106 | 0.111 | -999 | 69
2003-11-28 09:30 | -1.2351 | 1.978 | 2.964 | 6.522 | 0.3615 | 0.65085 | 371.06 | -19.5639 | 0.82251 | -19.0802 | 0.75531 | -18.946 | 0.77591 | 1.9979 | 103.255 | 1.4671 | 0.1154 | -999 | 0.035493 | -0.31166 | 0.3579 | 93.3017 | -1.6695 | -2.4875 | -3.0092 | -5.0551 | -5.4126 | -0.94034 | -1.4824 | -2.5838 | -4.1298 | -2.9577 | -1.6134 | -1.8348 | -2.9224 | -5.513 | -9.4338 | -8.3077 | -4.9268 | -4.4578 | -999 | -999 | 0.043 | 0.081 | 0.106 | 0.111 | -999 | 69
2003-11-28 10:00 | -1.539 | 1.655 | 3.108 | 6.809 | 0.5162 | 0.66879 | 371.132 | -19.3402 | 0.8237 | -18.8586 | 0.7546 | -18.6532 | 0.77535 | 2.6892 | 95.5714 | 2.0137 | 0.11614 | -999 | 0.035453 | -0.30225 | 0.21995 | 93.3301 | -1.6636 | -2.4809 | -2.9922 | -5.0262 | -5.3735 | -0.91905 | -1.4796 | -2.5766 | -4.0617 | -2.9685 | -1.614 | -1.8297 | -2.9096 | -5.484 | -9.3666 | -8.2334 | -4.8929 | -4.4078 | -999 | -999 | 0.043 | 0.081 | 0.106 | 0.111 | -999 | 69
2003-11-28 10:30 | -1.9023 | 1.563 | 3.981 | 5.385 | 0.4143 | 0.70485 | 371.224 | -19.0555 | 0.8263 | -18.5799 | 0.76611 | -18.4239 | 0.78376 | 3.0112 | 106.222 | 2.3642 | 0.23536 | -999 | 0.062265 | -0.24096 | 0.32517 | 93.3264 | -1.6612 | -2.4701 | -2.9758 | -4.9913 | -5.3191 | -0.95309 | -1.477 | -2.5626 | -4.0564 | -2.9564 | -1.6087 | -1.8255 | -2.893 | -5.4523 | -9.293 | -8.1573 | -4.8588 | -4.3645 | -999 | -999 | 0.043 | 0.081 | 0.106 | 0.111 | -999 | 69
2003-11-28 11:00 | -1.4824 | 2.284 | 4.735 | 4.331 | 0.2947 | 0.72089 | 371.244 | -18.933 | 0.82681 | -18.472 | 0.77385 | -18.2602 | 0.78748 | 2.5954 | 107.516 | 1.9375 | 0.74231 | -999 | 0.17153 | -0.10186 | 0.58505 | 93.3756 | -1.6581 | -2.456 | -2.9612 | -4.9547 | -5.262 | -0.94306 | -1.474 | -2.5492 | -4.1426 | -2.9712 | -1.6103 | -1.8221 | -2.877 | -5.4143 | -9.2175 | -8.0834 | -4.8251 | -4.3234 | -999 | -999 | 0.043 | 0.081 | 0.106 | 0.111 | -999 | 69
2003-11-28 11:30 | 0.7046 | 2.642 | 8.543 | 7.682 | 0.2777 | 0.74832 | 371.481 | -18.8977 | 0.82851 | -18.4673 | 0.78943 | -18.1852 | 0.79373 | 1.8596 | 105.434 | 1.4583 | 1.616 | -999 | 0.36928 | 0.16643 | 1.1502 | 93.4185 | -1.6551 | -2.4445 | -2.9452 | -4.9158 | -5.2108 | -0.93764 | -1.4667 | -2.5381 | -4.2013 | -2.9634 | -1.6074 | -1.8113 | -2.8642 | -5.3682 | -9.1352 | -8.0066 | -4.792 | -4.2839 | -999 | -999 | 0.043 | 0.081 | 0.106 | 0.111 | -999 | 69
2003-11-28 12:00 | -1.0001 | 2.063 | 6.182 | 0.487 | 0.2008 | 0.80744 | 371.452 | -18.6996 | 0.83123 | -18.3251 | 0.81982 | -17.9963 | 0.80907 | 1.1 | 109.155 | 0.73625 | 2.377 | -999 | 0.50831 | 0.44283 | 1.6289 | 93.4644 | -1.6501 | -2.4349 | -2.929 | -4.88 | -5.1692 | -0.98755 | -1.4597 | -2.5272 | -4.1295 | -2.8919 | -1.6054 | -1.8296 | -2.8503 | -5.3267 | -9.0557 | -7.9256 | -4.7589 | -4.2462 | -999 | -999 | 0.043 | 0.081 | 0.106 | 0.111 | -999 | 69.7687
2003-11-28 12:30 | -1.9639 | 4.639 | 13.645 | 3.122 | 0.261 | 0.93459 | 376.663 | -18.6783 | 0.83264 | -18.3143 | 0.83271 | -17.9098 | 0.81549 | 0.79042 | 85.0906 | 0.56292 | 5.7862 | -999 | 1.6462 | 1.5412 | 5.0241 | 93.436 | -1.6458 | -2.4257 | -2.9158 | -4.8512 | -5.1343 | -0.98292 | -1.4586 | -2.5139 | -4.0962 | -2.8674 | -1.6053 | -1.8794 | -2.8367 | -5.2862 | -8.9777 | -7.8489 | -4.7254 | -4.2075 | -999 | -999 | 0.043 | 0.081 | 0.106 | 0.11 | -999 | 75.9449
2003-11-28 13:00 | -1.7489 | 8.214 | 3.866 | 1.033 | 0.1473 | 0.92132 | 383.966 | -18.7357 | 0.82983 | -18.406 | 0.82682 | -17.8405 | 0.80247 | 2.0038 | 94.4124 | 1.5608 | 13.2054 | -999 | 4.1281 | 3.7597 | 12.3635 | 93.4544 | -1.6433 | -2.4154 | -2.9002 | -4.812 | -5.1063 | -0.97823 | -1.4592 | -2.5015 | -4.0175 | -2.8421 | -1.5983 | -1.8842 | -2.8256 | -5.2615 | -8.8978 | -7.7754 | -4.6913 | -4.1637 | -999 | -999 | 0.043 | 0.081 | 0.106 | 0.11 | -999 | 72.2873
2003-11-28 13:30 | -1.4966 | 5.137 | 7.151 | 1.342 | 0.1974 | 0.83654 | 374.351 | -18.6302 | 0.83393 | -18.2593 | 0.83213 | -17.8723 | 0.80932 | 0.8125 | 113.796 | 0.54417 | 11.9589 | -999 | 3.4077 | 3.2884 | 10.4166 | 93.4733 | -1.6361 | -2.4051 | -2.8847 | -4.7801 | -5.077 | -1.0111 | -1.4496 | -2.4893 | -4.028 | -2.8375 | -1.5879 | -1.777 | -2.8072 | -5.2175 | -8.82 | -7.7008 | -4.6577 | -4.1228 | -999 | -999 | 0.043 | 0.081 | 0.106 | 0.11 | -999 | 69
2003-11-28 14:00 | -0.9941 | 4.483 | 6.921 | 1.055 | 0.169 | 0.82494 | 372.939 | -18.5786 | 0.82984 | -18.2749 | 0.8293 | -17.7288 | 0.80131 | 0.95167 | 91.8246 | 0.59792 | 11.064 | -999 | 3.1546 | 3.1036 | 9.4491 | 93.5071 | -1.6329 | -2.398 | -2.8727 | -4.7507 | -5.0561 | -1.0501 | -1.4481 | -2.4808 | -4.0081 | -2.8502 | -1.588 | -1.7726 | -2.7967 | -5.1833 | -8.7444 | -7.6294 | -4.6242 | -4.0867 | -999 | -999 | 0.043 | 0.081 | 0.106 | 0.11 | -999 | 69
2003-11-28 14:30 | -1.1832 | 4.304 | 6.415 | 0.85 | 0.2227 | 0.80845 | 372.914 | -18.9876 | 0.82847 | -18.6578 | 0.83248 | -18.1135 | 0.80149 | 1.3325 | 81.7858 | 0.98583 | 10.6133 | -999 | 3.0728 | 3.0064 | 9.1337 | 93.5322 | -1.6297 | -2.3905 | -2.861 | -4.7221 | -5.0443 | -0.94589 | -1.4452 | -2.4674 | -3.9851 | -2.8473 | -1.5797 | -1.7537 | -2.778 | -5.145 | -8.6708 | -7.5579 | -4.5906 | -4.0504 | -999 | -999 | 0.043 | 0.081 | 0.106 | 0.11 | -999 | 69
2003-11-28 15:00 | -1.5975 | 2.576 | 1.875 | 0.018 | 0.2469 | 0.8035 | 372.902 | -19.1225 | 0.82799 | -18.7878 | 0.83442 | -18.3261 | 0.80424 | 1.3379 | 84.8385 | 0.8875 | 8.7753 | -999 | 2.4995 | 2.4556 | 7.4339 | 93.5187 | -1.628 | -2.3835 | -2.8507 | -4.694 | -5.0467 | -0.90215 | -1.4433 | -2.4587 | -3.962 | -2.8315 | -1.5744 | -1.7448 | -2.7637 | -5.1105 | -8.6031 | -7.4924 | -4.5556 | -4.0135 | -999 | -999 | 0.043 | 0.081 | 0.106 | 0.11 | -999 | 69
2003-11-28 15:30 | -0.4737 | -0.255 | 0.549 | -0.06 | 0.1072 | 0.79763 | 372.775 | -19.2616 | 0.82757 | -18.9428 | 0.83637 | -18.6098 | 0.80886 | 1.5833 | 126.105 | 1.1262 | 6.0727 | -999 | 1.6936 | 1.6889 | 5.0743 | 93.513 | -1.6258 | -2.378 | -2.8409 | -4.6645 | -5.0407 | -0.90687 | -1.4386 | -2.4471 | -3.9393 | -2.8422 | -1.5688 | -1.7389 | -2.751 | -5.0864 | -8.5421 | -7.4265 | -4.5218 | -3.9786 | -999 | -999 | 0.043 | 0.081 | 0.106 | 0.11 | -999 | 69
2003-11-28 16:00 | -0.4876 | -3.067 | -2.36 | -0.4 | 0.116 | 0.79293 | 372.908 | -19.2777 | 0.82781 | -18.9501 | 0.83696 | -18.6919 | 0.8103 | 0.59333 | 124.119 | 0.3625 | 3.4676 | -999 | 0.94809 | 0.95187 | 2.7314 | 93.5154 | -1.6246 | -2.3734 | -2.8332 | -4.6435 | -5.0254 | -0.93725 | -1.435 | -2.4388 | -3.9587 | -2.8171 | -1.5685 | -1.7376 | -2.7427 | -5.054 | -8.4918 | -7.3662 | -4.4901 | -3.9482 | -999 | -999 | 0.043 | 0.081 | 0.106 | 0.11 | -999 | 69
2003-11-28 16:30 | -0.9853 | -4.393 | -2.041 | -0.006 | 0.1486 | 0.79113 | 373.37 | -19.377 | 0.8267 | -19.0942 | 0.83921 | -18.8605 | 0.80798 | 1.0575 | 88.1147 | 0.49 | 1.514 | -999 | 0.36623 | 0.37554 | 0.89068 | 93.5158 | -1.6236 | -2.3715 | -2.8248 | -4.6247 | -5.0188 | -0.97243 | -1.4336 | -2.4313 | -3.9459 | -2.7973 | -1.569 | -1.7308 | -2.733 | -5.027 | -8.4421 | -7.3087 | -4.4579 | -3.917 | -999 | -999 | 0.043 | 0.081 | 0.106 | 0.11 | -999 | 69
2003-11-28 17:00 | -1.5519 | -5.505 | -2.35 | -0.059 | 0.1613 | 0.75058 | 373.095 | -19.7381 | 0.82164 | -19.4591 | 0.83179 | -19.2414 | 0.80702 | 1.1983 | 109.966 | 0.78833 | 0.43869 | -999 | 0.12815 | 0.092219 | 0.039566 | 93.4899 | -1.6197 | -2.3696 | -2.816 | -4.5953 | -5.0161 | -0.98158 | -1.4306 | -2.4229 | -3.9992 | -2.7859 | -1.5592 | -1.7201 | -2.722 | -5.0078 | -8.3978 | -7.2546 | -4.4246 | -3.8826 | -999 | -999 | 0.043 | 0.081 | 0.106 | 0.11 | -999 | 69
2003-11-28 17:30 | -0.404 | -6.002 | -1.77 | -0.163 | 0.0684 | 0.71746 | 372.867 | -20.0908 | 0.81921 | -19.7847 | 0.82591 | -19.6043 | 0.80345 | 1.0117 | 130.011 | 0.57875 | 0.14248 | -999 | 0.043798 | 0.0068375 | -0.20322 | 93.4878 | -1.6178 | -2.3678 | -2.8103 | -4.5721 | -5.0109 | -0.98638 | -1.428 | -2.4172 | -3.7918 | -2.7391 | -1.5569 | -1.7101 | -2.7142 | -4.9809 | -8.3637 | -7.2032 | -4.3907 | -3.8481 | -999 | -999 | 0.043 | 0.081 | 0.106 | 0.11 | -999 | 69
2003-11-28 18:00 | -0.2273 | -6.486 | 0.613 | 0.111 | 0.089 | 0.70702 | 373.205 | -20.2703 | 0.8185 | -19.9861 | 0.82522 | -19.8962 | 0.80006 | 0.54542 | 95.8968 | 0.31792 | 0.127 | -999 | 0.034905 | 0.0082055 | -0.2032 | 93.4715 | -1.6177 | -2.3608 | -2.8079 | -4.5629 | -5.0135 | -1.0561 | -1.4284 | -2.4043 | -3.6989 | -2.7278 | -1.566 | -1.7055 | -2.7092 | -4.9482 | -8.3346 | -7.1509 | -4.3588 | -3.8175 | -999 | -999 | 0.043 | 0.081 | 0.106 | 0.11 | -999 | 69
2003-11-28 18:30 | -0.2276 | -8.176 | -0.052 | -0.098 | 0.1185 | 0.70081 | 373.542 | -20.3919 | 0.81797 | -20.2155 | 0.82584 | -20.3304 | 0.78951 | 0.62375 | 153.373 | 0.37333 | 0.11432 | -999 | 0.034653 | 0.041451 | -0.23415 | 93.4617 | -1.6187 | -2.3525 | -2.8018 | -4.5512 | -5.0365 | -1.0131 | -1.4285 | -2.3905 | -3.6789 | -2.7028 | -1.5617 | -1.7002 | -2.6911 | -4.9252 | -8.3008 | -7.1069 | -4.3278 | -3.7877 | -999 | -999 | 0.043 | 0.081 | 0.106 | 0.11 | -999 | 69
2003-11-28 19:00 | 0.1435 | -8.7 | -2.792 | -0.588 | 0.1035 | 0.6809 | 373.625 | -20.704 | 0.81364 | -20.6353 | 0.82631 | -21.008 | 0.77805 | 0.99667 | 128.629 | 0.465 | 0.10023 | -999 | 0.035584 | 0.061246 | -0.43602 | 93.4303 | -1.6191 | -2.3534 | -2.7907 | -4.5392 | -5.0759 | -0.98868 | -1.4268 | -2.3836 | -3.6632 | -2.6715 | -1.5473 | -1.6849 | -2.6718 | -4.9069 | -8.2716 | -7.0702 | -4.2962 | -3.7617 | -999 | -999 | 0.043 | 0.081 | 0.106 | 0.11 | -999 | 69
2003-11-28 19:30 | -0.1417 | -7.792 | -1.112 | -0.147 | 0.1116 | 0.65745 | 374.254 | -21.0838 | 0.81368 | -21.0812 | 0.82329 | -21.801 | 0.76827 | 0.95958 | 167.46 | 0.57375 | 0.089736 | -999 | 0.034433 | 0.10745 | -0.42474 | 93.429 | -1.6238 | -2.3569 | -2.7946 | -4.5328 | -5.1323 | -0.99832 | -1.4281 | -2.3798 | -3.6884 | -2.6366 | -1.543 | -1.6745 | -2.6626 | -4.8899 | -8.2568 | -7.0404 | -4.2677 | -3.7379 | -999 | -999 | 0.043 | 0.081 | 0.106 | 0.11 | -999 | 69
2003-11-28 20:00 | 0.1182 | -7.932 | -5.491 | -0.829 | 0.0948 | 0.65333 | 374.083 | -21.1945 | 0.81291 | -21.341 | 0.82513 | -22.4975 | 0.7667 | 1.2204 | 150.505 | 0.79667 | 0.089061 | -999 | 0.035735 | 0.08147 | -0.37279 | 93.3967 | -1.627 | -2.3614 | -2.7985 | -4.5502 | -5.2034 | -0.99214 | -1.4284 | -2.375 | -3.6745 | -2.6389 | -1.5479 | -1.677 | -2.6608 | -4.8833 | -8.2522 | -7.023 | -4.2401 | -3.7167 | -999 | -999 | 0.043 | 0.081 | 0.106 | 0.11 | -999 | 69
2003-11-28 20:30 | -0.1611 | -6.752 | -1.274 | -0.188 | 0.1333 | 0.61601 | 374.528 | -21.6394 | 0.80495 | -21.815 | 0.81817 | -23.1347 | 0.77293 | 1.3608 | 134.744 | 0.83792 | 0.099287 | -999 | 0.034299 | 0.12709 | -0.59219 | 93.3842 | -1.6265 | -2.3707 | -2.8069 | -4.5508 | -5.2819 | -0.99317 | -1.4288 | -2.3729 | -3.7385 | -2.6391 | -1.545 | -1.6676 | -2.6613 | -4.872 | -8.2548 | -7.0112 | -4.2141 | -3.6945 | -999 | -999 | 0.043 | 0.081 | 0.106 | 0.11 | -999 | 69
2003-11-28 21:00 | -0.1188 | -7.131 | 2.084 | 0.041 | 0.1387 | 0.6359 | 374.528 | -21.4965 | 0.81263 | -21.5906 | 0.82222 | -23.495 | 0.76836 | 1.1096 | 109.795 | 0.75333 | 0.11411 | -999 | 0.035762 | 0.15846 | -0.24951 | 93.3811 | -1.634 | -2.3705 | -2.8172 | -4.5687 | -5.3746 | -1.0061 | -1.4335 | -2.3656 | -3.6825 | -2.629 | -1.5608 | -1.6848 | -2.6633 | -4.866 | -8.2619 | -7.0104 | -4.1858 | -3.6749 | -999 | -999 | 0.043 | 0.081 | 0.106 | 0.11 | -999 | 69
2003-11-28 21:30 | 0.0105 | -9.374 | -1.255 | -0.064 | 0.1207 | 0.5925 | 375.22 | -21.7845 | 0.8055 | -22.5076 | 0.80662 | -24.0724 | 0.74962 | 0.44167 | 109.663 | 0.595 | 0.11097 | -999 | 0.03578 | 0.25193 | -0.76632 | 93.3657 | -1.6385 | -2.3767 | -2.8175 | -4.582 | -5.473 | -1.0138 | -1.4351 | -2.3584 | -3.7327 | -2.6059 | -1.5622 | -1.6816 | -2.6509 | -4.8627 | -8.2686 | -7.0229 | -4.1575 | -3.6577 | -999 | -999 | 0.043 | 0.081 | 0.106 | 0.11 | -999 | 69
2003-11-28 22:00 | -999 | -9.48 | -999 | -999 | -999 | 0.51389 | 377.1 | -22.7192 | 0.79884 | -24.0061 | 0.79298 | -25.1552 | 0.72594 | 0.99792 | 163.67 | 0.775 | 0.11361 | -999 | 0.036347 | 0.37017 | -0.96543 | 93.3711 | -1.6418 | -2.3857 | -2.8292 | -4.5991 | -5.5824 | -1.0045 | -1.4343 | -2.355 | -3.7047 | -2.6007 | -1.5426 | -1.6587 | -2.6326 | -4.852 | -8.2843 | -7.0443 | -4.1317 | -3.6394 | -999 | -999 | 0.043 | 0.081 | 0.106 | 0.11 | -999 | 69
2003-11-28 22:30 | -999 | -6.35 | -999 | -999 | -999 | -0.56959 | 212.846 | -22.8262 | 0.79808 | -23.8601 | 0.80897 | -26.3017 | 0.73052 | 1.2038 | 177.457 | 0.62125 | 0.14956 | -999 | 0.035911 | 0.20662 | -0.66478 | 93.3656 | -1.6453 | -2.4027 | -2.8486 | -4.6285 | -5.7171 | -1.0083 | -1.2508 | -2.3549 | -3.6878 | -2.6426 | -1.5369 | -1.7825 | -2.6315 | -4.8529 | -8.3133 | -7.0786 | -4.109 | -3.6252 | -999 | -999 | 0.043 | 0.081 | 0.106 | 0.11 | -999 | 83.1751
2003-11-28 23:00 | -999 | -5.454 | -999 | -999 | -999 | 2.5472 | 70.95 | -23.2041 | 0.79278 | -24.3578 | 0.79149 | -26.8721 | 0.74217 | 1.2508 | 215.621 | 1.1283 | 0.14705 | -999 | 0.035727 | 0.22768 | -0.73715 | 93.3662 | -1.6596 | -2.4162 | -2.8734 | -4.6709 | -5.862 | -1.0236 | -1.1771 | -2.3566 | -3.6732 | -2.6498 | -1.5598 | -1.7796 | -2.6476 | -4.866 | -8.361 | -7.1265 | -4.0892 | -3.6154 | -999 | -999 | 0.043 | 0.081 | 0.106 | 0.11 | -999 | 94
2003-11-28 23:30 | -999 | -3.982 | -999 | -999 | -999 | 0.61992 | 135.907 | -23.7711 | 0.79402 | -24.4214 | 0.81223 | -26.2392 | 0.78469 | 2.6325 | 272.609 | 1.6763 | 0.11197 | -999 | 0.034815 | 0.029056 | -0.24426 | 93.4918 | -1.6732 | -2.4352 | -2.8885 | -4.7177 | -5.9971 | -1.0353 | -1.232 | -2.3615 | -3.712 | -2.7014 | -1.5704 | -1.8312 | -2.6726 | -4.8946 | -8.4157 | -7.1866 | -4.0689 | -3.6082 | -999 | -999 | 0.043 | 0.081 | 0.106 | 0.11 | -999 | 94
2003-11-29 | -999 | -1.782 | -999 | -999 | -999 | 1.8719 | 411.172 | -22.53 | 0.80318 | -22.331 | 0.818 | -23.3057 | 0.80275 | 1.5088 | 307.779 | 0.73583 | 0.14366 | -999 | 0.031945 | -0.6954 | 0.57752 | 93.5442 | -1.69 | -2.4497 | -2.9129 | -4.7636 | -6.0906 | -1.0529 | -1.4635 | -2.3704 | -3.7434 | -2.704 | -1.592 | -1.9521 | -2.7437 | -4.95 | -8.5061 | -7.2614 | -4.0489 | -3.6041 | -999 | -999 | 0.043 | 0.081 | 0.106 | 0.11 | -999 | 94
2003-11-29 00:30 | -999 | -0.01 | -999 | -999 | -999 | -1.2096 | 301.017 | -22.2871 | 0.80178 | -22.0733 | 0.81441 | -22.7769 | 0.79842 | 1.4304 | 211.537 | 1.0871 | 0.12359 | -999 | 0.0334 | -0.38168 | 0.25916 | 93.6069 | -1.6839 | -2.4593 | -2.9229 | -4.7751 | -6.0739 | -1.0449 | -1.3296 | -2.3652 | -3.7031 | -2.718 | -1.5783 | -1.9431 | -2.7366 | -4.9543 | -8.5586 | -7.3334 | -4.0327 | -3.6019 | -999 | -999 | 0.043 | 0.081 | 0.106 | 0.11 | -999 | 94
2003-11-29 01:00 | -999 | 1.311 | -999 | -999 | -999 | -1.178 | 108.259 | -21.9501 | 0.80727 | -21.6303 | 0.8199 | -21.8478 | 0.80884 | 1.4229 | 198.887 | 0.92125 | 0.12273 | -999 | 0.033141 | -0.13882 | 0.35659 | 93.677 | -1.6807 | -2.4548 | -2.9196 | -4.7728 | -6.0048 | -1.0344 | -1.3206 | -2.351 | -3.6628 | -2.7281 | -1.5804 | -1.9446 | -2.7272 | -4.9577 | -8.6049 | -7.3883 | -4.02 | -3.6008 | -999 | -999 | 0.043 | 0.081 | 0.106 | 0.11 | -999 | 94
2003-11-29 01:30 | 1.4051 | 2.327 | -1.535 | 0.186 | 0.121 | -0.84928 | 290.183 | -20.6655 | 0.82477 | -20.396 | 0.83627 | -20.7551 | 0.82189 | 1.1671 | 207.427 | 0.74625 | 0.101 | -999 | 0.033124 | -0.60534 | 0.88902 | 93.7284 | -1.6714 | -2.4463 | -2.9121 | -4.768 | -5.9243 | -1.0254 | -1.2082 | -2.3367 | -3.6695 | -2.7332 | -1.577 | -1.9841 | -2.7205 | -4.9591 | -8.6378 | -7.4188 | -4.0095 | -3.606 | -999 | -999 | 0.043 | 0.081 | 0.106 | 0.11 | -999 | 86.199
2003-11-29 02:00 | -0.701 | 1.486 | -10.819 | -3.951 | 0.1911 | 1.02 | 336.978 | -18.6227 | 0.84604 | -18.5048 | 0.85655 | -19.4183 | 0.83998 | 1.3079 | 163.607 | 0.76792 | 0.066738 | -999 | 0.032011 | -0.69667 | 1.2119 | 93.7502 | -1.6621 | -2.4434 | -2.9048 | -4.7461 | -5.8255 | -1.0137 | -1.1503 | -2.3258 | -3.6084 | -2.7381 | -1.5694 | -1.9395 | -2.7226 | -4.9633 | -8.666 | -7.4259 | -4.0009 | -3.6106 | -999 | -999 | 0.043 | 0.081 | 0.106 | 0.11 | -999 | 94
2003-11-29 02:30 | -999 | 0.631 | -999 | -999 | -999 | 1.0776 | 322.683 | -16.5081 | 0.86081 | -16.4382 | 0.87125 | -17.7196 | 0.85793 | 1.9542 | 164.516 | 1.4112 | 0.068384 | -999 | 0.031253 | -0.13678 | 0.84429 | 93.7938 | -1.6571 | -2.4347 | -2.8712 | -4.6683 | -5.7165 | -1.0046 | -1.2236 | -2.3096 | -3.6489 | -2.7214 | -1.5423 | -1.9304 | -2.7246 | -4.9619 | -8.68 | -7.4198 | -3.9968 | -3.6189 | -999 | -999 | 0.043 | 0.081 | 0.106 | 0.11 | -999 | 94
2003-11-29 03:00 | -999 | -0.465 | -999 | -999 | -999 | -999 | -999 | -15.1173 | 0.8698 | -15.0335 | 0.8765 | -16.2508 | 0.85944 | 1.5025 | 180.162 | 1.0529 | 0.076515 | -999 | 0.033953 | -0.10874 | 0.48857 | 93.817 | -1.6404 | -2.425 | -2.8238 | -4.5277 | -5.609 | -0.9882 | -1.3641 | -2.2858 | -3.6118 | -2.7035 | -1.4903 | -1.9145 | -2.7405 | -4.9503 | -8.6892 | -7.3965 | -3.9942 | -3.6303 | -999 | -999 | 0.043 | 0.081 | 0.106 | 0.11 | -999 | -999
2003-11-29 03:30 | -999 | -0.789 | -999 | -999 | -999 | -999 | -999 | -14.6744 | 0.86748 | -14.6056 | 0.86546 | -15.9416 | 0.8538 | 0.64792 | 176.734 | 0.45208 | 0.058371 | -999 | 0.03284 | -0.038093 | -0.014343 | 93.8832 | -1.6277 | -2.4096 | -2.803 | -4.5001 | -5.4906 | -0.96795 | -1.345 | -2.2724 | -3.5885 | -2.6758 | -1.4524 | -1.8755 | -2.7139 | -4.9414 | -8.6558 | -7.3638 | -3.9921 | -3.6402 | -999 | -999 | 0.043 | 0.081 | 0.106 | 0.11 | -999 | -999
2003-11-29 04:00 | -999 | 0.298 | -999 | -999 | -999 | -999 | -999 | -14.5269 | 0.86649 | -14.9176 | 0.86067 | -16.4917 | 0.84381 | 0.71917 | 212.687 | 0.59958 | 0.054061 | -999 | 0.03374 | -0.025335 | -0.25325 | 93.9147 | -1.6155 | -2.39 | -2.7831 | -4.4721 | -5.3771 | -0.95689 | -1.336 | -2.2557 | -3.5729 | -2.6437 | -1.4167 | -1.814 | -2.6782 | -4.9152 | -8.6095 | -7.3264 | -3.99 | -3.6468 | -999 | -999 | 0.043 | 0.081 | 0.106 | 0.11 | -999 | -999
2003-11-29 04:30 | -999 | 0.104 | -999 | -999 | -999 | -999 | -999 | -14.7992 | 0.86409 | -15.0169 | 0.86471 | -16.7169 | 0.84259 | 1.0537 | 151.9 | 0.5475 | 0.061222 | -999 | 0.034817 | 0.035627 | -0.4061 | 93.9454 | -1.6059 | -2.3796 | -2.765 | -4.4451 | -5.2807 | -0.95226 | -1.3271 | -2.246 | -3.5685 | -2.6227 | -1.3904 | -1.7821 | -2.6595 | -4.9011 | -8.5688 | -7.2821 | -3.9886 | -3.6531 | -999 | -999 | 0.043 | 0.081 | 0.106 | 0.11 | -999 | -999
2003-11-29 05:00 | -999 | -0.521 | -999 | -999 | -999 | -999 | -999 | -15.0867 | 0.86445 | -15.3267 | 0.85173 | -17.0166 | 0.84188 | 0.77542 | 156.199 | 0.62458 | 0.057332 | -999 | 0.034197 | 0.15417 | -0.34458 | 93.9703 | -1.601 | -2.3703 | -2.7517 | -4.4205 | -5.2062 | -0.95164 | -1.3234 | -2.2425 | -3.5681 | -2.6068 | -1.3755 | -1.7631 | -2.6487 | -4.8892 | -8.5251 | -7.2326 | -3.9873 | -3.6586 | -999 | -999 | 0.043 | 0.081 | 0.106 | 0.11 | -999 | -999
2003-11-29 05:30 | -999 | 0.108 | -999 | -999 | -999 | -999 | -999 | -14.3183 | 0.86003 | -14.3766 | 0.82549 | -17.2347 | 0.84167 | 0.80375 | 150.962 | 0.57792 | 0.067675 | -999 | 0.034334 | -0.14877 | 0.023395 | 94.0014 | -1.6011 | -2.3641 | -2.7417 | -4.3998 | -5.1427 | -0.95085 | -1.3211 | -2.2414 | -3.5688 | -2.5969 | -1.3707 | -1.7566 | -2.6464 | -4.8866 | -8.4852 | -7.18 | -3.9857 | -3.6614 | -999 | -999 | 0.043 | 0.081 | 0.106 | 0.11 | -999 | -999
2003-11-29 06:00 | -999 | -0.794 | -999 | -999 | -999 | -999 | -999 | -16.1532 | 0.84835 | -16.2872 | 0.84481 | -17.3358 | 0.83978 | 1.0188 | 128.153 | 0.60417 | 0.051282 | -999 | 0.034508 | 0.28935 | -1.0435 | 94.0266 | -1.5999 | -2.3577 | -2.734 | -4.3809 | -5.093 | -0.95059 | -1.3214 | -2.2407 | -3.567 | -2.5894 | -1.3689 | -1.7527 | -2.6452 | -4.8775 | -8.4423 | -7.1261 | -3.9843 | -3.6618 | -999 | -999 | 0.043 | 0.081 | 0.106 | 0.11 | -999 | -999
2003-11-29 06:30 | -999 | -1.234 | -999 | -999 | -999 | -999 | -999 | -16.7312 | 0.8509 | -16.7854 | 0.85399 | -17.523 | 0.83274 | 0.82167 | 204.265 | 0.225 | 0.081708 | -999 | 0.035187 | 0.4466 | -0.50941 | 94.0517 | -1.5987 | -2.3511 | -2.7259 | -4.3602 | -5.0502 | -0.94886 | -1.3219 | -2.2398 | -3.5633 | -2.5819 | -1.3655 | -1.7477 | -2.642 | -4.8663 | -8.3971 | -7.0753 | -3.9808 | -3.6602 | -999 | -999 | 0.043 | 0.081 | 0.106 | 0.11 | -999 | -999
2003-11-29 07:00 | -999 | -1.325 | -999 | -999 | -999 | -999 | -999 | -16.6556 | 0.85238 | -16.8039 | 0.85367 | -17.8354 | 0.82798 | 0.20333 | 176.949 | 0.30792 | 0.058414 | -999 | 0.034713 | 0.16589 | -0.22634 | 94.0647 | -1.5981 | -2.346 | -2.7192 | -4.343 | -5.0199 | -0.94772 | -1.3224 | -2.2394 | -3.5601 | -2.574 | -1.3642 | -1.7437 | -2.6416 | -4.8544 | -8.3573 | -7.0255 | -3.978 | -3.6557 | -999 | -999 | 0.043 | 0.081 | 0.106 | 0.11 | -999 | -999
2003-11-29 07:30 | -999 | -2.667 | -999 | -999 | -999 | -999 | -999 | -17.2729 | 0.84495 | -17.5552 | 0.85025 | -18.119 | 0.82332 | 0.60875 | 223.5 | 0.33833 | 0.076554 | -999 | 0.03476 | 0.38123 | -0.66486 | 94.0869 | -1.5976 | -2.3392 | -2.7127 | -4.3256 | -4.9957 | -0.94496 | -1.3226 | -2.2369 | -3.5545 | -2.5655 | -1.3626 | -1.7396 | -2.637 | -4.8422 | -8.3144 | -6.9784 | -3.9738 | -3.6492 | -999 | -999 | 0.043 | 0.081 | 0.106 | 0.11 | -999 | -999
2003-11-29 08:00 | -999 | -1.509 | -999 | -999 | -999 | -999 | -999 | -15.7856 | 0.85895 | -16.8739 | 0.85361 | -18.8736 | 0.81009 | 0.90542 | 191.215 | 0.72417 | 0.068111 | -999 | 0.035441 | -0.25759 | 0.26418 | 94.1143 | -1.5958 | -2.338 | -2.7061 | -4.3108 | -4.9774 | -0.94234 | -1.3202 | -2.235 | -3.5477 | -2.5507 | -1.3446 | -1.7194 | -2.6248 | -4.8247 | -8.2713 | -6.9333 | -3.9685 | -3.6405 | -999 | -999 | 0.043 | 0.081 | 0.106 | 0.11 | -999 | -999
2003-11-29 08:30 | -999 | 0.024 | -999 | -999 | -999 | -999 | -999 | -15.1507 | 0.85964 | -16.406 | 0.84108 | -19.5293 | 0.80472 | 1.5608 | 147.339 | 0.60667 | 0.087875 | -999 | 0.036284 | -0.15898 | -0.023197 | 94.1283 | -1.5937 | -2.3382 | -2.704 | -4.292 | -4.9819 | -0.94765 | -1.3177 | -2.2404 | -3.5508 | -2.547 | -1.3374 | -1.707 | -2.6199 | -4.8119 | -8.2352 | -6.8915 | -3.9613 | -3.631 | -999 | -999 | 0.043 | 0.081 | 0.106 | 0.11 | -999 | -999
2003-11-29 09:00 | -999 | -3.962 | -999 | -999 | -999 | -999 | -999 | -17.7373 | 0.81934 | -18.1209 | 0.81456 | -20.0588 | 0.80004 | 1.2096 | 198.957 | 0.72667 | 0.067144 | -999 | 0.036029 | 0.51068 | -2.3805 | 94.1627 | -1.5951 | -2.338 | -2.7065 | -4.2862 | -5.0081 | -0.95291 | -1.3222 | -2.2358 | -3.55 | -2.5457 | -1.3377 | -1.6991 | -2.6192 | -4.7924 | -8.2048 | -6.8562 | -3.9539 | -3.6184 | -999 | -999 | 0.043 | 0.081 | 0.106 | 0.11 | -999 | -999
2003-11-29 09:30 | -999 | -3.551 | -999 | -999 | -999 | -999 | -999 | -19.0016 | 0.84193 | -19.396 | 0.84388 | -21.2375 | 0.78343 | 0.96583 | 201.559 | 0.73333 | 0.057822 | -999 | 0.036577 | 0.72503 | -0.95108 | 94.196 | -1.5981 | -2.3346 | -2.7007 | -4.2862 | -5.0523 | -0.95914 | -1.3259 | -2.2357 | -3.5527 | -2.536 | -1.3338 | -1.6855 | -2.6018 | -4.7752 | -8.1751 | -6.8307 | -3.9465 | -3.6072 | -999 | -999 | 0.043 | 0.081 | 0.106 | 0.11 | -999 | -999
2003-11-29 10:00 | -999 | -0.992 | -999 | -999 | -999 | -999 | -999 | -17.3762 | 0.84726 | -19.5714 | 0.83761 | -21.9245 | 0.78468 | 1.03 | 180.562 | 0.7375 | 0.10256 | -999 | 0.037286 | -0.057771 | -0.28337 | 94.2307 | -1.6082 | -2.3452 | -2.7084 | -4.2931 | -5.1167 | -0.96608 | -1.3371 | -2.2435 | -3.549 | -2.5424 | -1.3476 | -1.7008 | -2.613 | -4.7769 | -8.1702 | -6.8126 | -3.9379 | -3.5946 | -999 | -999 | 0.043 | 0.081 | 0.106 | 0.11 | -999 | -999
2003-11-29 10:30 | -999 | -2.716 | -999 | -999 | -999 | -999 | -999 | -18.6311 | 0.82824 | -19.8865 | 0.83024 | -22.6996 | 0.76704 | 0.54125 | 145.587 | 0.51583 | 0.32609 | -999 | 0.091627 | 0.30519 | -1.2384 | 94.25 | -1.6122 | -2.3525 | -2.7158 | -4.2964 | -5.1964 | -0.96673 | -1.3358 | -2.2481 | -3.5466 | -2.5462 | -1.344 | -1.7013 | -2.6146 | -4.7707 | -8.1647 | -6.8021 | -3.928 | -3.5844 | -999 | -999 | 0.043 | 0.081 | 0.106 | 0.11 | -999 | -999
2003-11-29 11:00 | -999 | 1.876 | -999 | -999 | -999 | -999 | -999 | -18.5115 | 0.84003 | -20.6161 | 0.83724 | -23.6601 | 0.7684 | 1.7063 | 211.149 | 0.7725 | 1.4233 | -999 | 0.35983 | 0.45854 | 0.31634 | 94.3003 | -1.6135 | -2.3592 | -2.7283 | -4.3095 | -5.2866 | -0.97674 | -1.3422 | -2.2488 | -3.5478 | -2.5521 | -1.3464 | -1.6964 | -2.6172 | -4.7601 | -8.1681 | -6.8026 | -3.9197 | -3.5726 | -999 | -999 | 0.043 | 0.081 | 0.106 | 0.11 | -999 | -999
2003-11-29 11:30 | -999 | 6.733 | -999 | -999 | -999 | -999 | -999 | -17.2117 | 0.86035 | -18.5023 | 0.87232 | -23.2187 | 0.79924 | 1.4825 | 219.81 | 0.87833 | 3.5492 | -999 | 0.94875 | 0.44792 | 3.166 | 94.3263 | -1.6306 | -2.3665 | -2.7385 | -4.3332 | -5.3748 | -0.99438 | -1.3585 | -2.2587 | -3.5591 | -2.5745 | -1.3932 | -1.7599 | -2.6467 | -4.7848 | -8.1854 | -6.8151 | -3.9086 | -3.561 | -999 | -999 | 0.043 | 0.081 | 0.106 | 0.11 | -999 | -999
2003-11-29 12:00 | -999 | 8.769 | -999 | -999 | -999 | -999 | -999 | -16.4765 | 0.85545 | -17.5574 | 0.86593 | -21.9645 | 0.812 | 1.2704 | 213.258 | 0.42125 | 6.8038 | -999 | 1.8149 | 1.2868 | 5.3723 | 94.3394 | -1.6385 | -2.3755 | -2.7474 | -4.3496 | -5.4304 | -1.0035 | -1.3661 | -2.2646 | -3.5637 | -2.6018 | -1.441 | -1.8271 | -2.6837 | -4.8053 | -8.2174 | -6.8373 | -3.8975 | -3.5526 | -999 | -999 | 0.043 | 0.081 | 0.106 | 0.11 | -999 | -999
2003-11-29 12:30 | -999 | 7.037 | -999 | -999 | -999 | -999 | -999 | -16.7949 | 0.84983 | -17.4852 | 0.85589 | -20.7969 | 0.81845 | 0.59417 | 182.413 | 0.42292 | 10.1449 | -999 | 2.492 | 2.4806 | 7.0704 | 94.3576 | -1.6364 | -2.3792 | -2.7561 | -4.3547 | -5.4465 | -1.0018 | -1.3636 | -2.2634 | -3.5541 | -2.619 | -1.4571 | -1.8532 | -2.7027 | -4.8083 | -8.2455 | -6.8615 | -3.8866 | -3.5448 | -999 | -999 | 0.043 | 0.081 | 0.106 | 0.11 | -999 | -999
2003-11-29 13:00 | -999 | 4.748 | -999 | -999 | -999 | -999 | -999 | -16.7416 | 0.85054 | -17.8816 | 0.85009 | -20.2617 | 0.80793 | 0.64 | 167.283 | 0.405 | 12.6678 | -999 | 3.0463 | 3.4447 | 8.6199 | 94.3674 | -1.6291 | -2.3815 | -2.7473 | -4.3487 | -5.4242 | -0.99265 | -1.3517 | -2.2583 | -3.5386 | -2.6102 | -1.4374 | -1.8389 | -2.6866 | -4.8013 | -8.2495 | -6.8809 | -3.8753 | -3.5369 | -999 | -999 | 0.043 | 0.081 | 0.106 | 0.11 | -999 | -999
2003-11-29 13:30 | -999 | 4.966 | -999 | -999 | -999 | -999 | -999 | -17.6235 | 0.83475 | -18.3353 | 0.85022 | -20.5391 | 0.79742 | 0.62042 | 87.464 | 0.26417 | 13.378 | -999 | 3.1904 | 3.9052 | 8.7882 | 94.3901 | -1.6233 | -2.3727 | -2.7435 | -4.3481 | -5.4087 | -0.98252 | -1.3424 | -2.2449 | -3.5225 | -2.5943 | -1.4116 | -1.8066 | -2.66 | -4.786 | -8.2459 | -6.8915 | -3.8679 | -3.5311 | -999 | -999 | 0.043 | 0.081 | 0.106 | 0.11 | -999 | -999
2003-11-29 14:00 | -999 | 7.22 | -999 | -999 | -999 | -999 | -999 | -18.6887 | 0.83329 | -19.0972 | 0.83863 | -20.8067 | 0.79721 | 1.2458 | 194.337 | 0.4975 | 15.1147 | -999 | 4.1161 | 4.7767 | 12.1842 | 94.3994 | -1.6196 | -2.3705 | -2.7395 | -4.3485 | -5.4113 | -0.97924 | -1.34 | -2.2397 | -3.5155 | -2.5919 | -1.4017 | -1.7903 | -2.6486 | -4.7772 | -8.248 | -6.898 | -3.8604 | -3.5254 | -999 | -999 | 0.043 | 0.081 | 0.106 | 0.11 | -999 | -999
2003-11-29 14:30 | -999 | 10.97 | -999 | -999 | -999 | -999 | -999 | -18.1779 | 0.84571 | -18.2884 | 0.85276 | -19.7304 | 0.8293 | 1.235 | 197.183 | 0.37917 | 18.0689 | -999 | 5.9027 | 5.4251 | 19.1739 | 94.4015 | -1.6261 | -2.3718 | -2.7428 | -4.354 | -5.41 | -0.98326 | -1.3463 | -2.241 | -3.5163 | -2.6048 | -1.4338 | -1.8408 | -2.6753 | -4.798 | -8.2714 | -6.9052 | -3.8533 | -3.5228 | -999 | -999 | 0.043 | 0.081 | 0.106 | 0.11 | -999 | -999
2003-11-29 15:00 | -999 | 7.875 | -999 | -999 | -999 | -999 | -999 | -16.9151 | 0.85363 | -16.9954 | 0.85814 | -18.0116 | 0.8453 | 0.90833 | 173.588 | 0.57625 | 12.3937 | -999 | 3.9876 | 3.4128 | 12.8149 | 94.4008 | -1.6272 | -2.3703 | -2.7382 | -4.3513 | -5.377 | -0.99113 | -1.3497 | -2.2387 | -3.5179 | -2.6138 | -1.4648 | -1.8749 | -2.6921 | -4.8103 | -8.2916 | -6.9129 | -3.8476 | -3.5212 | -999 | -999 | 0.043 | 0.081 | 0.106 | 0.11 | -999 | -999
2003-11-29 15:30 | -999 | 3.825 | -999 | -999 | -999 | -999 | -999 | -16.4824 | 0.84957 | -16.5857 | 0.85344 | -17.175 | 0.83908 | 0.9075 | 137.094 | 0.24625 | 8.9867 | -999 | 2.9147 | 2.5026 | 9.2319 | 94.4027 | -1.6171 | -2.3589 | -2.7317 | -4.3397 | -5.3218 | -0.98297 | -1.339 | -2.2262 | -3.5097 | -2.605 | -1.4562 | -1.8649 | -2.6849 | -4.8001 | -8.291 | -6.9106 | -3.8437 | -3.5198 | -999 | -999 | 0.043 | 0.081 | 0.106 | 0.11 | -999 | -999
2003-11-29 16:00 | -999 | -5.288 | -999 | -999 | -999 | -999 | -999 | -17.5262 | 0.84149 | -17.3247 | 0.8522 | -17.6946 | 0.80315 | 0.825 | 230.274 | 0.44167 | 4.9815 | -999 | 1.3719 | 1.7311 | 3.294 | 94.4142 | -1.5991 | -2.3504 | -2.7163 | -4.3176 | -5.2589 | -0.96417 | -1.3179 | -2.2125 | -3.4854 | -2.5735 | -1.3954 | -1.7891 | -2.6425 | -4.7725 | -8.2683 | -6.9 | -3.8405 | -3.5183 | -999 | -999 | 0.043 | 0.081 | 0.106 | 0.11 | -999 | -999
2003-11-29 16:30 | -999 | -5.312 | -999 | -999 | -999 | -999 | -999 | -18.1642 | 0.8403 | -18.2308 | 0.8556 | -19.8647 | 0.77612 | 0.525 | 168.867 | 0.39375 | 1.9262 | -999 | 0.52182 | 0.89484 | 0.36925 | 94.4044 | -1.5863 | -2.3398 | -2.7085 | -4.3072 | -5.2205 | -0.95201 | -1.3071 | -2.1942 | -3.4685 | -2.5379 | -1.3301 | -1.6865 | -2.5823 | -4.7321 | -8.239 | -6.8847 | -3.8377 | -3.5172 | -999 | -999 | 0.043 | 0.081 | 0.106 | 0.11 | -999 | -999
2003-11-29 17:00 | -999 | -6.519 | -999 | -999 | -999 | -999 | -999 | -18.4863 | 0.83911 | -19.0373 | 0.84612 | -21.8079 | 0.74892 | 1.06 | 217.33 | 0.48667 | 0.46595 | -999 | 0.15665 | 0.27655 | -0.509 | 94.4047 | -1.5868 | -2.3353 | -2.7035 | -4.3109 | -5.2251 | -0.9528 | -1.3082 | -2.1905 | -3.4687 | -2.517 | -1.297 | -1.6325 | -2.5451 | -4.7159 | -8.2221 | -6.8707 | -3.8368 | -3.5176 | -999 | -999 | 0.043 | 0.081 | 0.106 | 0.11 | -999 | -999
2003-11-29 17:30 | -999 | -4.267 | -999 | -999 | -999 | -999 | -999 | -19.7147 | 0.81793 | -20.7206 | 0.8269 | -24.0989 | 0.72873 | 1.1829 | 128.702 | 0.72667 | 0.12884 | -999 | 0.048088 | 0.2652 | -1.5851 | 94.3952 | -1.5949 | -2.3495 | -2.7171 | -4.3275 | -5.3128 | -0.95674 | -1.313 | -2.2006 | -3.4719 | -2.5175 | -1.2723 | -1.5939 | -2.5316 | -4.7115 | -8.223 | -6.8631 | -3.8333 | -3.5201 | -999 | -999 | 0.043 | 0.081 | 0.106 | 0.11 | -999 | -999
2003-11-29 18:00 | -999 | -4.162 | -999 | -999 | -999 | -999 | -999 | -20.9527 | 0.82011 | -22.1841 | 0.82941 | -25.7363 | 0.73961 | 1.5771 | 157.089 | 0.98417 | 0.087315 | -999 | 0.037459 | 0.32375 | -1.0731 | 94.3765 | -1.6102 | -2.3622 | -2.7355 | -4.3613 | -5.4596 | -0.97568 | -1.3314 | -2.2118 | -3.491 | -2.5308 | -1.2872 | -1.6053 | -2.5415 | -4.7253 | -8.2364 | -6.8701 | -3.8321 | -3.5246 | -999 | -999 | 0.043 | 0.081 | 0.106 | 0.11 | -999 | -999
2003-11-29 18:30 | -999 | -3.744 | -999 | -999 | -999 | -999 | -999 | -21.3304 | 0.81237 | -22.1377 | 0.82527 | -26.9005 | 0.72226 | 1.5208 | 151.813 | 0.9975 | 0.10053 | -999 | 0.036875 | 0.53075 | -1.1562 | 94.3634 | -1.6265 | -2.388 | -2.7626 | -4.4049 | -5.6564 | -0.99137 | -1.3488 | -2.2328 | -3.5084 | -2.562 | -1.3153 | -1.6389 | -2.572 | -4.7534 | -8.2713 | -6.9023 | -3.8289 | -3.5355 | -999 | -999 | 0.043 | 0.081 | 0.106 | 0.11 | -999 | -999
2003-11-29 19:00 | -999 | -1.741 | -999 | -999 | -999 | -999 | -999 | -21.154 | 0.82523 | -22.1895 | 0.83179 | -28.1135 | 0.71851 | 1.9658 | 164.694 | 1.3346 | 0.11619 | -999 | 0.037036 | 0.24222 | -0.55612 | 94.367 | -1.6434 | -2.4063 | -2.7912 | -4.4608 | -5.8567 | -1.0109 | -1.3643 | -2.2456 | -3.5268 | -2.5903 | -1.3345 | -1.662 | -2.5896 | -4.7712 | -8.3097 | -6.9618 | -3.8275 | -3.5442 | -999 | -999 | 0.043 | 0.081 | 0.106 | 0.11 | -999 | -999
2003-11-29 19:30 | -999 | -2.729 | -999 | -999 | -999 | -999 | -999 | -20.5702 | 0.8188 | -22.4817 | 0.81734 | -28.6577 | 0.7205 | 1.2621 | 153.879 | 0.75292 | 0.13629 | -999 | 0.036654 | 0.43867 | -1.1165 | 94.3374 | -1.6641 | -2.4344 | -2.8248 | -4.5298 | -6.0705 | -1.0236 | -1.3798 | -2.2639 | -3.5377 | -2.6304 | -1.3643 | -1.7027 | -2.6183 | -4.8048 | -8.3651 | -7.0468 | -3.826 | -3.5433 | -999 | -999 | 0.043 | 0.081 | 0.106 | 0.11 | -999 | -999
2003-11-29 20:00 | -999 | -1.62 | -999 | -999 | -999 | -999 | -999 | -21.1422 | 0.81369 | -23.2065 | 0.8083 | -29.4799 | 0.707 | 1.2163 | 174.406 | 0.84583 | 0.11562 | -999 | 0.036806 | 0.45149 | -1.1925 | 94.3261 | -1.6719 | -2.4622 | -2.8634 | -4.5954 | -6.2925 | -1.0368 | -1.3879 | -2.2765 | -3.5523 | -2.6702 | -1.3798 | -1.7191 | -2.6395 | -4.8301 | -8.4274 | -7.1519 | -3.8267 | -3.5445 | -999 | -999 | 0.043 | 0.081 | 0.106 | 0.11 | -999 | -999
2003-11-29 20:30 | -999 | -3.639 | -999 | -999 | -999 | -999 | -999 | -21.523 | 0.81038 | -23.6573 | 0.80752 | -30.209 | 0.7071 | 1.1267 | 177.935 | 0.75292 | 0.12662 | -999 | 0.034981 | 0.50868 | -1.2617 | 94.3111 | -1.6869 | -2.4776 | -2.898 | -4.6742 | -6.5083 | -1.0472 | -1.4017 | -2.2815 | -3.5672 | -2.7018 | -1.3982 | -1.741 | -2.6478 | -4.8586 | -8.4899 | -7.272 | -3.8293 | -3.5498 | -999 | -999 | 0.043 | 0.081 | 0.106 | 0.11 | -999 | -999
2003-11-29 21:00 | -999 | -2.493 | -999 | -999 | -999 | -999 | -999 | -21.7161 | 0.81002 | -23.6465 | 0.81037 | -30.2253 | 0.72216 | 1.2008 | 167.029 | 0.87167 | 0.11603 | -999 | 0.037026 | 0.2797 | -0.83041 | 94.3065 | -1.7035 | -2.51 | -2.9358 | -4.7575 | -6.7332 | -1.0612 | -1.4175 | -2.2971 | -3.5763 | -2.7488 | -1.427 | -1.7798 | -2.677 | -4.8969 | -8.5694 | -7.4049 | -3.8342 | -3.5583 | -999 | -999 | 0.043 | 0.081 | 0.106 | 0.11 | -999 | -999
2003-11-29 21:30 | -999 | -2.655 | -999 | -999 | -999 | -999 | -999 | -22.1361 | 0.80571 | -23.1723 | 0.80812 | -29.5883 | 0.73371 | 1.4242 | 156 | 0.99625 | 0.11379 | -999 | 0.0342 | 0.41263 | -0.884 | 94.2889 | -1.7204 | -2.5383 | -2.9794 | -4.8443 | -6.914 | -1.0695 | -1.4303 | -2.3113 | -3.5872 | -2.801 | -1.4602 | -1.8295 | -2.7106 | -4.9426 | -8.6629 | -7.556 | -3.8419 | -3.5698 | -999 | -999 | 0.043 | 0.081 | 0.106 | 0.11 | -999 | -999
2003-11-29 22:00 | -999 | -0.054 | -999 | -999 | -999 | -999 | -999 | -22.5082 | 0.80264 | -23.1443 | 0.80451 | -28.7569 | 0.75226 | 1.9396 | 148.914 | 1.4 | 0.11313 | -999 | 0.035194 | 0.58048 | -0.81902 | 94.2605 | -1.7326 | -2.5637 | -3.0156 | -4.9212 | -7.0591 | -1.0753 | -1.4374 | -2.3211 | -3.599 | -2.8488 | -1.4883 | -1.8744 | -2.7403 | -4.9837 | -8.7583 | -7.7112 | -3.8531 | -3.5852 | -999 | -999 | 0.043 | 0.081 | 0.106 | 0.11 | -999 | -999
2003-11-29 22:30 | -999 | 0.094 | -999 | -999 | -999 | -999 | -999 | -20.8555 | 0.81604 | -21.1002 | 0.80044 | -24.541 | 0.81838 | 2.5396 | 125.693 | 1.7042 | 0.16703 | -999 | 0.031097 | 0.47118 | -0.043603 | 94.2544 | -1.7487 | -2.5854 | -3.0483 | -4.9811 | -7.1178 | -1.091 | -1.446 | -2.3325 | -3.6224 | -2.9102 | -1.5585 | -2.0042 | -2.8155 | -5.0486 | -8.881 | -7.8661 | -3.8672 | -3.6029 | -999 | -999 | 0.043 | 0.081 | 0.106 | 0.11 | -999 | -999
2003-11-29 23:00 | -999 | -1.706 | -999 | -999 | -999 | -999 | -999 | -21.327 | 0.80733 | -21.1008 | 0.80665 | -22.2027 | 0.81055 | 2.8842 | 101.515 | 2.0133 | 0.11851 | -999 | 0.031355 | 0.15913 | -0.33307 | 94.2396 | -1.7517 | -2.6008 | -3.0664 | -5.0162 | -7.0397 | -1.0872 | -1.4375 | -2.339 | -3.6304 | -2.9555 | -1.6012 | -2.073 | -2.8568 | -5.0961 | -8.9785 | -8.0086 | -3.8858 | -3.625 | -999 | -999 | 0.043 | 0.081 | 0.106 | 0.11 | -999 | -999
2003-11-29 23:30 | -999 | -3.091 | -999 | -999 | -999 | -999 | -999 | -21.1013 | 0.81589 | -20.9237 | 0.79587 | -21.5636 | 0.80616 | 4.245 | 94.9484 | 3.0288 | 0.066482 | -999 | 0.030305 | 0.13634 | 0.073803 | 94.1802 | -1.7335 | -2.5883 | -3.0565 | -4.9999 | -6.8698 | -1.0677 | -1.4201 | -2.3194 | -3.6194 | -2.9453 | -1.5704 | -2.0239 | -2.8238 | -5.1064 | -9.037 | -8.1139 | -3.9076 | -3.6523 | -999 | -999 | 0.043 | 0.081 | 0.106 | 0.11 | -999 | -999
2003-11-30 | -999 | -6.307 | -999 | -999 | -999 | -999 | -999 | -17.5018 | 0.83006 | -17.1696 | 0.75969 | -18.9803 | 0.83817 | 4.0521 | 129.609 | 3.0638 | 0.10024 | -999 | 0.032328 | -0.050958 | 1.0803 | 94.1399 | -1.7181 | -2.5787 | -3.0407 | -4.9758 | -6.6812 | -1.0458 | -1.4021 | -2.3073 | -3.6111 | -2.9343 | -1.5483 | -2.0282 | -2.8217 | -5.1456 | -9.0975 | -8.1602 | -3.9307 | -3.6727 | -999 | -999 | 0.043 | 0.081 | 0.106 | 0.11 | -999 | -999
2003-11-30 00:30 | -999 | -11.05 | -999 | -999 | -999 | -999 | -999 | -10.9522 | 0.67847 | -10.4536 | 0.58135 | -11.5796 | 0.70912 | 7.4354 | 193.479 | 6.2496 | 0.16182 | -999 | 0.026145 | -1.5604 | 0.86913 | 94.131 | -1.7313 | -2.5711 | -3.0241 | -4.929 | -6.4504 | -1.0485 | -1.4038 | -2.3178 | -3.6531 | -3.0004 | -1.7101 | -2.28 | -2.9649 | -5.3985 | -9.2277 | -8.1717 | -3.9489 | -3.7041 | -999 | -999 | 0.043 | 0.081 | 0.106 | 0.11 | -999 | -999
2003-11-30 01:00 | -999 | -20.131 | -999 | -999 | -999 | -999 | -999 | -14.6871 | 0.66531 | -14.5372 | 0.61415 | -14.1265 | 0.65747 | 4.8733 | 134.958 | 3.8796 | -0.010465 | -999 | 0.032916 | -1.518 | -1.7359 | 94.1729 | -1.6811 | -2.5203 | -2.9689 | -4.8565 | -6.1315 | -1.0031 | -1.364 | -2.2827 | -3.6198 | -2.9198 | -1.5648 | -2.0102 | -2.7993 | -5.2432 | -9.1434 | -8.1343 | -3.9724 | -3.7483 | -999 | -999 | 0.043 | 0.081 | 0.106 | 0.11 | -999 | -999
2003-11-30 01:30 | -999 | -19.879 | -999 | -999 | -999 | -999 | -999 | -14.8297 | 0.65544 | -14.506 | 0.59136 | -15.3376 | 0.69141 | 5.6754 | 115.594 | 4.4313 | 0.053178 | -999 | 0.034789 | -0.83638 | 0.36508 | 94.1643 | -1.6375 | -2.4806 | -2.9327 | -4.7895 | -5.8456 | -0.96429 | -1.3295 | -2.2413 | -3.5848 | -2.8332 | -1.3915 | -1.7988 | -2.6838 | -5.1593 | -9.1013 | -8.0639 | -3.9983 | -3.7927 | -999 | -999 | 0.043 | 0.081 | 0.106 | 0.11 | -999 | -999
2003-11-30 02:00 | -999 | -18.897 | -999 | -999 | -999 | -999 | -999 | -16.3288 | 0.67594 | -16.0253 | 0.63183 | -16.0434 | 0.68284 | 3.7479 | 122.798 | 2.9038 | 0.065372 | -999 | 0.03494 | -0.85339 | -0.69022 | 94.1373 | -1.6321 | -2.4703 | -2.9099 | -4.7492 | -5.6436 | -0.96112 | -1.3282 | -2.2472 | -3.6005 | -2.8326 | -1.3801 | -1.7759 | -2.6862 | -5.1232 | -9.0828 | -7.9732 | -4.0243 | -3.8348 | -999 | -999 | 0.043 | 0.081 | 0.106 | 0.11 | -999 | -999
2003-11-30 02:30 | -999 | -25.115 | -999 | -999 | -999 | -999 | -999 | -14.2583 | 0.6701 | -13.88 | 0.61711 | -14.948 | 0.71055 | 4.9358 | 134.819 | 3.8858 | 0.1064 | -999 | 0.033584 | -0.62386 | 0.93197 | 94.1108 | -1.6326 | -2.4585 | -2.8932 | -4.7184 | -5.4799 | -0.96095 | -1.3316 | -2.2571 | -3.6195 | -2.8308 | -1.3778 | -1.7889 | -2.7007 | -5.1642 | -9.0641 | -7.885 | -4.0497 | -3.8723 | -999 | -999 | 0.043 | 0.081 | 0.106 | 0.11 | -999 | -999
2003-11-30 03:00 | -999 | -39.402 | -999 | -999 | -999 | -999 | -999 | -10.706 | 0.54378 | -10.336 | 0.52822 | -11.3995 | 0.64049 | 7.3517 | 131.583 | 5.9404 | 0.11464 | -999 | 0.029627 | -1.6982 | 0.79593 | 94.1138 | -1.6441 | -2.4514 | -2.8694 | -4.6872 | -5.3369 | -0.96807 | -1.3387 | -2.2814 | -3.662 | -2.8649 | -1.4593 | -1.935 | -2.7852 | -5.3653 | -9.0966 | -7.8052 | -4.0753 | -3.9035 | -999 | -999 | 0.043 | 0.081 | 0.106 | 0.11 | -999 | -999
2003-11-30 03:30 | -999 | -45.672 | -999 | -999 | -999 | -999 | -999 | -9.2372 | 0.48287 | -9.0042 | 0.50545 | -9.8449 | 0.60839 | 7.2808 | 132.285 | 5.8904 | 0.11578 | -999 | 0.032914 | -2.5044 | 0.39996 | 94.1045 | -1.6342 | -2.4228 | -2.8371 | -4.647 | -5.1712 | -0.96635 | -1.3379 | -2.2801 | -3.681 | -2.8623 | -1.482 | -1.9559 | -2.7966 | -5.4321 | -9.0826 | -7.7248 | -4.1023 | -3.9286 | -999 | -999 | 0.043 | 0.081 | 0.106 | 0.11 | -999 | -999
2003-11-30 04:00 | -999 | -45.684 | -999 | -999 | -999 | -999 | -999 | -10.182 | 0.5048 | -10.1167 | 0.53326 | -10.5134 | 0.60887 | 8.58 | 133.334 | 6.9 | 0.038889 | -999 | 0.034082 | -2.4385 | -0.17222 | 94.0789 | -1.6085 | -2.3933 | -2.8052 | -4.6184 | -5.016 | -0.9448 | -1.3181 | -2.2687 | -3.683 | -2.8298 | -1.4247 | -1.871 | -2.75 | -5.4839 | -9.0101 | -7.6444 | -4.1312 | -3.9752 | -999 | -999 | 0.043 | 0.081 | 0.106 | 0.11 | -999 | -999
2003-11-30 04:30 | -999 | -34.49 | -999 | -999 | -999 | -999 | -999 | -16.7555 | 0.63716 | -16.7918 | 0.66646 | -16.3421 | 0.66943 | 6.8362 | 128.688 | 5.4737 | 0.0066362 | -999 | 0.039088 | -1.6889 | -1.2907 | 94.018 | -1.5753 | -2.3628 | -2.7814 | -4.5983 | -4.8714 | -0.9176 | -1.2946 | -2.2467 | -3.6492 | -2.7496 | -1.2603 | -1.5958 | -2.5989 | -5.3464 | -8.8602 | -7.5723 | -4.1583 | -4.023 | -999 | -999 | 0.043 | 0.081 | 0.106 | 0.11 | -999 | -999
2003-11-30 05:00 | -999 | -27.993 | -999 | -999 | -999 | -999 | -999 | -17.2984 | 0.66829 | -17.2088 | 0.69388 | -16.9936 | 0.7044 | 6.8692 | 123.842 | 5.5325 | 0.12328 | -999 | 0.037735 | -1.062 | -0.59171 | 94.0213 | -1.5903 | -2.3707 | -2.7857 | -4.601 | -4.7839 | -0.93441 | -1.3145 | -2.2665 | -3.6733 | -2.7557 | -1.2574 | -1.6065 | -2.6214 | -5.3307 | -8.7688 | -7.5112 | -4.1774 | -4.0648 | -999 | -999 | 0.043 | 0.081 | 0.106 | 0.11 | -999 | -999
2003-11-30 05:30 | -999 | -24.996 | -999 | -999 | -999 | -999 | -999 | -19.8232 | 0.7425 | -19.5241 | 0.75949 | -19.4371 | 0.75527 | 5.7704 | 114.229 | 4.5404 | 0.10158 | -999 | 0.037912 | -0.35257 | -0.20896 | 93.9876 | -1.5986 | -2.3767 | -2.7939 | -4.6016 | -4.7307 | -0.94239 | -1.3261 | -2.2864 | -3.6867 | -2.7653 | -1.2464 | -1.5851 | -2.6254 | -5.204 | -8.6575 | -7.4599 | -4.193 | -4.0987 | -999 | -999 | 0.043 | 0.081 | 0.106 | 0.11 | -999 | -999
2003-11-30 06:00 | -999 | -17.821 | -999 | -999 | -999 | -999 | -999 | -19.8762 | 0.75406 | -19.5444 | 0.76936 | -19.5694 | 0.7696 | 4.8783 | 104.438 | 3.8188 | 0.11343 | -999 | 0.036446 | -0.10825 | 0.033672 | 93.9587 | -1.6235 | -2.3858 | -2.7986 | -4.6023 | -4.7234 | -0.97215 | -1.3551 | -2.3155 | -3.716 | -2.7994 | -1.3095 | -1.6726 | -2.6769 | -5.1417 | -8.5701 | -7.4055 | -4.2067 | -4.1027 | -999 | -999 | 0.043 | 0.081 | 0.106 | 0.11 | -999 | -999
2003-11-30 06:30 | -999 | -25.052 | -999 | -999 | -999 | -999 | -999 | -19.5658 | 0.75003 | -19.2539 | 0.76571 | -19.3569 | 0.7686 | 4.51 | 110.194 | 3.3583 | 0.11866 | -999 | 0.035261 | -0.092124 | 0.0516 | 93.9358 | -1.6389 | -2.3926 | -2.8033 | -4.5915 | -4.7607 | -0.98608 | -1.3703 | -2.3387 | -3.7298 | -2.8338 | -1.3602 | -1.7508 | -2.7239 | -5.1074 | -8.4839 | -7.3584 | -4.2142 | -4.0765 | -999 | -999 | 0.043 | 0.081 | 0.106 | 0.11 | -999 | -999
2003-11-30 07:00 | -999 | -29.117 | -999 | -999 | -999 | -999 | -999 | -19.7818 | 0.76048 | -19.4708 | 0.77592 | -19.5433 | 0.7737 | 4.1379 | 112.294 | 3.1704 | 0.10491 | -999 | 0.034691 | -0.14599 | -0.090952 | 93.8936 | -1.6404 | -2.398 | -2.8019 | -4.5672 | -4.7879 | -0.9959 | -1.379 | -2.353 | -3.7397 | -2.8469 | -1.3793 | -1.7752 | -2.7367 | -5.0854 | -8.4106 | -7.3186 | -4.2176 | -4.0318 | -999 | -999 | 0.043 | 0.081 | 0.106 | 0.11 | -999 | -999
2003-11-30 07:30 | -999 | -24.536 | -999 | -999 | -999 | -999 | -999 | -19.4735 | 0.75745 | -19.1538 | 0.773 | -19.3653 | 0.77898 | 4.7725 | 99.7039 | 3.645 | 0.094751 | -999 | 0.033986 | -0.036405 | 0.11811 | 93.8648 | -1.6455 | -2.3943 | -2.8026 | -4.5476 | -4.8161 | -1.0063 | -1.3894 | -2.3588 | -3.746 | -2.8573 | -1.402 | -1.8009 | -2.7514 | -5.0499 | -8.3481 | -7.2798 | -4.2188 | -3.9864 | -999 | -999 | 0.043 | 0.081 | 0.106 | 0.11 | -999 | -999
2003-11-30 08:00 | -999 | -16.406 | -999 | -999 | -999 | -999 | -999 | -19.1603 | 0.75762 | -18.839 | 0.77355 | -18.9458 | 0.77775 | 4.21 | 97.3347 | 3.1862 | 0.10151 | -999 | 0.033753 | -0.14515 | 0.040551 | 93.8072 | -1.649 | -2.3914 | -2.8 | -4.5303 | -4.8536 | -1.0139 | -1.3985 | -2.3668 | -3.7497 | -2.869 | -1.4318 | -1.8378 | -2.7666 | -5.018 | -8.3031 | -7.2412 | -4.2182 | -3.9441 | -999 | -999 | 0.043 | 0.081 | 0.106 | 0.11 | -999 | -999
2003-11-30 08:30 | -999 | -15.114 | -999 | -999 | -999 | -999 | -999 | -18.8383 | 0.75892 | -18.5092 | 0.77458 | -18.6534 | 0.78062 | 4.0438 | 94.8258 | 3.1475 | 0.09194 | -999 | 0.032124 | -0.10688 | 0.12009 | 93.7444 | -1.6485 | -2.3916 | -2.7943 | -4.512 | -4.8839 | -1.0162 | -1.4017 | -2.3699 | -3.7449 | -2.8661 | -1.4398 | -1.8465 | -2.7628 | -4.9878 | -8.2553 | -7.2022 | -4.2136 | -3.8986 | -999 | -999 | 0.043 | 0.081 | 0.106 | 0.11 | -999 | -999
2003-11-30 09:00 | -999 | -14.453 | -999 | -999 | -999 | -999 | -999 | -18.2299 | 0.75211 | -17.8986 | 0.76846 | -18.0431 | 0.77768 | 5.1254 | 90.8628 | 3.9854 | 0.095829 | -999 | 0.033921 | -0.14939 | 0.16765 | 93.6954 | -1.6456 | -2.3902 | -2.7856 | -4.495 | -4.9026 | -1.017 | -1.3993 | -2.3716 | -3.7371 | -2.861 | -1.4488 | -1.8655 | -2.7621 | -4.9876 | -8.2224 | -7.1686 | -4.2069 | -3.8532 | -999 | -999 | 0.043 | 0.081 | 0.106 | 0.11 | -999 | -999
2003-11-30 09:30 | -999 | -14.81 | -999 | -999 | -999 | -999 | -999 | -17.7986 | 0.73979 | -17.478 | 0.7572 | -17.5627 | 0.76628 | 6.1458 | 96.4893 | 4.7879 | 0.10705 | -999 | 0.034222 | -0.27359 | 0.075136 | 93.6444 | -1.6429 | -2.3803 | -2.7746 | -4.4789 | -4.8877 | -1.0133 | -1.3989 | -2.3668 | -3.7315 | -2.8511 | -1.4526 | -1.8741 | -2.7529 | -5.015 | -8.1904 | -7.135 | -4.1996 | -3.8147 | -999 | -999 | 0.043 | 0.081 | 0.106 | 0.11 | -999 | -999
2003-11-30 10:00 | -999 | -18.774 | -999 | -999 | -999 | -999 | -999 | -17.6615 | 0.74499 | -17.3398 | 0.76177 | -17.4481 | 0.77317 | 4.8996 | 98.3056 | 3.8575 | 0.10529 | -999 | 0.034986 | -0.23002 | 0.06737 | 93.5987 | -1.6388 | -2.3691 | -2.764 | -4.4605 | -4.8386 | -1.0089 | -1.3985 | -2.359 | -3.7182 | -2.8353 | -1.4478 | -1.858 | -2.7358 | -4.9567 | -8.1535 | -7.0989 | -4.1901 | -3.7861 | -999 | -999 | 0.043 | 0.081 | 0.106 | 0.11 | -999 | -999
2003-11-30 10:30 | -999 | -11.967 | -999 | -999 | -999 | -999 | -999 | -17.337 | 0.74529 | -17.0131 | 0.76237 | -17.1695 | 0.77419 | 3.9983 | 92.4254 | 3.1554 | 0.35068 | -999 | 0.047419 | -0.18307 | 0.15478 | 93.5468 | -1.6339 | -2.3609 | -2.7528 | -4.4409 | -4.7926 | -1.0095 | -1.4009 | -2.3546 | -3.7102 | -2.8215 | -1.4454 | -1.8503 | -2.7267 | -4.9048 | -8.119 | -7.0591 | -4.1801 | -3.7613 | -999 | -999 | 0.043 | 0.081 | 0.106 | 0.11 | -999 | -999
2003-11-30 11:00 | -999 | -4.576 | -999 | -999 | -999 | -999 | -999 | -16.8137 | 0.73837 | -16.4739 | 0.75551 | -16.5807 | 0.76944 | 4.5925 | 91.8327 | 3.5925 | 2.0248 | -999 | 0.12828 | -0.10654 | 0.43783 | 93.5162 | -1.6299 | -2.3545 | -2.7415 | -4.4218 | -4.7741 | -1.0148 | -1.3992 | -2.3525 | -3.7081 | -2.8138 | -1.4524 | -1.8591 | -2.7244 | -4.8928 | -8.0852 | -7.0192 | -4.1695 | -3.7342 | -999 | -999 | 0.043 | 0.081 | 0.106 | 0.11 | -999 | -999
2003-11-30 11:30 | -999 | -3.062 | -999 | -999 | -999 | -999 | -999 | -16.2982 | 0.73269 | -15.9654 | 0.75096 | -16.0325 | 0.7646 | 5.8617 | 88.5232 | 4.4954 | 7.4143 | -999 | 0.37865 | 0.16757 | 1.0497 | 93.4571 | -1.6241 | -2.3436 | -2.729 | -4.4031 | -4.7503 | -1.0121 | -1.3946 | -2.3464 | -3.7054 | -2.8037 | -1.4544 | -1.8646 | -2.7165 | -4.908 | -8.0539 | -6.9861 | -4.1564 | -3.7055 | -999 | -999 | 0.043 | 0.081 | 0.106 | 0.11 | -999 | -999
2003-11-30 12:00 | -999 | -3.857 | -999 | -999 | -999 | -999 | -999 | -16.0281 | 0.75343 | -15.6975 | 0.77107 | -15.7196 | 0.77733 | 5.4221 | 87.9832 | 4.0675 | 15.4981 | -999 | 0.90651 | 0.85509 | 2.2182 | 93.3938 | -1.6149 | -2.3314 | -2.7238 | -4.3819 | -4.7077 | -1.005 | -1.3892 | -2.338 | -3.6894 | -2.7929 | -1.4472 | -1.8491 | -2.7085 | -4.8744 | -8.0186 | -6.9541 | -4.1448 | -3.6843 | -999 | -999 | 0.043 | 0.081 | 0.106 | 0.11 | -999 | -999
2003-11-30 12:30 | -999 | -1.388 | -999 | -999 | -999 | -999 | -999 | -15.8687 | 0.75289 | -15.5324 | 0.77012 | -15.525 | 0.77729 | 5.835 | 85.4588 | 4.6042 | 27.135 | -999 | 1.7173 | 1.839 | 4.0203 | 93.3276 | -1.6065 | -2.3291 | -2.7146 | -4.3616 | -4.6956 | -1.001 | -1.3836 | -2.3347 | -3.6774 | -2.7778 | -1.4333 | -1.833 | -2.6979 | -4.85 | -7.9684 | -6.9173 | -4.1327 | -3.6677 | -999 | -999 | 0.043 | 0.081 | 0.106 | 0.11 | -999 | -999
2003-11-30 13:00 | -999 | 0.712 | -999 | -999 | -999 | -999 | -999 | -15.7297 | 0.72371 | -15.4003 | 0.74206 | -15.3975 | 0.75332 | 5.4146 | 91.0573 | 4.2804 | 37.911 | -999 | 2.4382 | 2.6387 | 5.6089 | 93.2431 | -1.6001 | -2.3232 | -2.7045 | -4.3461 | -4.6851 | -0.9953 | -1.3751 | -2.33 | -3.666 | -2.7608 | -1.4219 | -1.8218 | -2.6807 | -4.8227 | -7.9161 | -6.8838 | -4.1216 | -3.6468 | -999 | -999 | 0.043 | 0.081 | 0.106 | 0.11 | -999 | -999
2003-11-30 13:30 | -999 | 7.416 | -999 | -999 | -999 | -999 | -999 | -15.5923 | 0.72525 | -15.2632 | 0.74356 | -15.2037 | 0.75146 | 4.8008 | 92.6987 | 3.6662 | 53.4291 | -999 | 3.6814 | 4.2185 | 8.0009 | 93.1976 | -1.5971 | -2.3147 | -2.6951 | -4.3295 | -4.6565 | -0.99157 | -1.3739 | -2.3244 | -3.6546 | -2.7456 | -1.419 | -1.818 | -2.6708 | -4.7897 | -7.8634 | -6.8552 | -4.1118 | -3.6272 | -999 | -999 | 0.043 | 0.081 | 0.106 | 0.11 | -999 | -999
2003-11-30 14:00 | -999 | 6.426 | -999 | -999 | -999 | -999 | -999 | -15.4665 | 0.73459 | -15.1298 | 0.75196 | -15.0631 | 0.75845 | 4.0333 | 92.2088 | 3.1692 | 47.565 | -999 | 3.3242 | 3.7567 | 6.9487 | 93.1486 | -1.5954 | -2.3043 | -2.6874 | -4.3079 | -4.6178 | -0.98903 | -1.3746 | -2.3166 | -3.6406 | -2.7338 | -1.4183 | -1.8129 | -2.6599 | -4.7474 | -7.8116 | -6.8221 | -4.0987 | -3.6062 | -999 | -999 | 0.043 | 0.081 | 0.106 | 0.11 | -999 | -999
2003-11-30 14:30 | -999 | 4.59 | -999 | -999 | -999 | -999 | -999 | -15.3489 | 0.73491 | -15.0165 | 0.7524 | -14.9422 | 0.75972 | 3.1796 | 99.6006 | 2.4746 | 38.0249 | -999 | 2.5772 | 2.7744 | 5.5768 | 93.1093 | -1.594 | -2.298 | -2.6769 | -4.287 | -4.5817 | -0.98875 | -1.3754 | -2.3113 | -3.6284 | -2.7214 | -1.415 | -1.8043 | -2.6487 | -4.7092 | -7.7571 | -6.7852 | -4.0851 | -3.5827 | -999 | -999 | 0.043 | 0.081 | 0.106 | 0.11 | -999 | -999
2003-11-30 15:00 | -999 | 4.598 | -999 | -999 | -999 | -999 | -999 | -15.2139 | 0.75001 | -14.8761 | 0.76781 | -14.795 | 0.77166 | 2.6142 | 93.938 | 1.9025 | 26.8404 | -999 | 1.8634 | 1.8996 | 3.9223 | 93.0841 | -1.589 | -2.2923 | -2.6686 | -4.2656 | -4.5518 | -0.98946 | -1.3749 | -2.3058 | -3.6159 | -2.7077 | -1.4159 | -1.7985 | -2.6405 | -4.6767 | -7.7055 | -6.7452 | -4.0711 | -3.5539 | -999 | -999 | 0.043 | 0.081 | 0.106 | 0.11 | -999 | -999
2003-11-30 15:30 | -999 | 4.091 | -999 | -999 | -999 | -999 | -999 | -15.3954 | 0.76707 | -15.0631 | 0.78532 | -14.8467 | 0.78055 | 2.5067 | 103.75 | 1.9758 | 17.1962 | -999 | 1.195 | 1.0701 | 2.4755 | 93.0432 | -1.5847 | -2.2845 | -2.6598 | -4.2433 | -4.522 | -0.99083 | -1.3742 | -2.2985 | -3.6035 | -2.6929 | -1.4126 | -1.789 | -2.6298 | -4.6468 | -7.6553 | -6.704 | -4.0559 | -3.5238 | -999 | -999 | 0.043 | 0.081 | 0.106 | 0.11 | -999 | -999
2003-11-30 16:00 | -999 | 2.03 | -999 | -999 | -999 | -999 | -999 | -15.4926 | 0.78035 | -15.1363 | 0.7972 | -14.9233 | 0.79631 | 0.66292 | 145.435 | 0.47542 | 8.6171 | -999 | 0.57976 | 0.40813 | 1.2427 | 93.0229 | -1.5804 | -2.2768 | -2.6488 | -4.2172 | -4.4903 | -0.99098 | -1.3691 | -2.2925 | -3.59 | -2.673 | -1.4044 | -1.7759 | -2.6147 | -4.6147 | -7.6062 | -6.6617 | -4.0401 | -3.4945 | -999 | -999 | 0.043 | 0.081 | 0.106 | 0.11 | -999 | -999
2003-11-30 16:30 | -999 | 0.508 | -999 | -999 | -999 | -999 | -999 | -15.9126 | 0.79871 | -15.5087 | 0.81507 | -15.1852 | 0.7993 | 1.7617 | 222.555 | 1.145 | 2.8416 | -999 | 0.17833 | 0.10467 | 0.19907 | 92.995 | -1.5745 | -2.27 | -2.6389 | -4.1923 | -4.458 | -0.98824 | -1.3656 | -2.2848 | -3.577 | -2.6538 | -1.3971 | -1.7623 | -2.601 | -4.5907 | -7.5571 | -6.6161 | -4.0251 | -3.4662 | -999 | -999 | 0.043 | 0.081 | 0.106 | 0.11 | -999 | -999
2003-11-30 17:00 | -999 | -1.567 | -999 | -999 | -999 | -999 | -999 | -16.2618 | 0.80763 | -15.8837 | 0.82495 | -15.6478 | 0.81367 | 0.99958 | 191.659 | 0.62917 | 0.68507 | -999 | 0.06933 | -0.054661 | 0.059724 | 92.9892 | -1.5716 | -2.2647 | -2.6295 | -4.1719 | -4.4308 | -0.98576 | -1.3659 | -2.2798 | -3.5648 | -2.633 | -1.3858 | -1.744 | -2.5844 | -4.5659 | -7.5094 | -6.5682 | -4.0085 | -3.4388 | -999 | -999 | 0.043 | 0.081 | 0.106 | 0.11 | -999 | -999
2003-11-30 17:30 | -999 | -3.028 | -999 | -999 | -999 | -999 | -999 | -16.2595 | 0.82225 | -15.8776 | 0.83724 | -15.6484 | 0.82005 | 0.49708 | 192.631 | 0.28792 | 0.11693 | -999 | 0.036028 | -0.047975 | 0.061637 | 92.9881 | -1.5731 | -2.2614 | -2.6228 | -4.1497 | -4.4146 | -0.9857 | -1.3656 | -2.2757 | -3.5559 | -2.6188 | -1.3877 | -1.7455 | -2.5805 | -4.548 | -7.4659 | -6.5208 | -3.9905 | -3.4146 | -999 | -999 | 0.043 | 0.081 | 0.106 | 0.11 | -999 | -999
2003-11-30 18:00 | -999 | -1.902 | -999 | -999 | -999 | -999 | -999 | -16.3288 | 0.82958 | -15.9579 | 0.84457 | -15.76 | 0.8291 | 1.5358 | 203.166 | 0.91167 | 0.067788 | -999 | 0.033318 | -0.058988 | 0.061238 | 92.993 | -1.5721 | -2.2569 | -2.6159 | -4.1275 | -4.3996 | -0.98512 | -1.363 | -2.2729 | -3.5472 | -2.6063 | -1.3879 | -1.7493 | -2.5778 | -4.5347 | -7.4288 | -6.4723 | -3.9719 | -3.3916 | -999 | -999 | 0.043 | 0.081 | 0.106 | 0.11 | -999 | -999
2003-11-30 18:30 | -999 | -2.161 | -999 | -999 | -999 | -999 | -999 | -16.2916 | 0.82179 | -15.9143 | 0.83788 | -15.7555 | 0.82503 | 0.80583 | 207.436 | 0.42917 | 0.043356 | -999 | 0.032924 | -0.07368 | 0.11105 | 93.0152 | -1.5679 | -2.253 | -2.6084 | -4.1055 | -4.388 | -0.98502 | -1.3608 | -2.2712 | -3.5375 | -2.5926 | -1.3884 | -1.7515 | -2.574 | -4.5171 | -7.39 | -6.4254 | -3.9523 | -3.3697 | -999 | -999 | 0.043 | 0.081 | 0.106 | 0.11 | -999 | -999
2003-11-30 19:00 | -999 | -2.495 | -999 | -999 | -999 | -999 | -999 | -16.259 | 0.82196 | -15.8918 | 0.83775 | -15.7355 | 0.82589 | 1.1275 | 216.41 | 0.59875 | 0.035886 | -999 | 0.033856 | -0.088198 | 0.10963 | 93.0482 | -1.5676 | -2.2484 | -2.6001 | -4.0841 | -4.3815 | -0.98636 | -1.3586 | -2.2665 | -3.5273 | -2.579 | -1.3905 | -1.7542 | -2.5708 | -4.4988 | -7.3503 | -6.3798 | -3.9321 | -3.3475 | -999 | -999 | 0.043 | 0.081 | 0.106 | 0.11 | -999 | -999
2003-11-30 19:30 | -999 | -2.473 | -999 | -999 | -999 | -999 | -999 | -16.1566 | 0.82954 | -15.7888 | 0.84435 | -15.6917 | 0.83098 | 1.1083 | 223.769 | 0.68542 | 0.028462 | -999 | 0.033075 | -0.096153 | 0.15786 | 93.0913 | -1.565 | -2.2445 | -2.5917 | -4.0636 | -4.3734 | -0.98631 | -1.3567 | -2.2597 | -3.5137 | -2.5657 | -1.3896 | -1.7536 | -2.5653 | -4.4805 | -7.312 | -6.3348 | -3.9127 | -3.3256 | -999 | -999 | 0.043 | 0.081 | 0.106 | 0.11 | -999 | -999
2003-11-30 20:00 | -999 | -2.233 | -999 | -999 | -999 | -999 | -999 | -16.2227 | 0.83637 | -15.8428 | 0.85107 | -15.7005 | 0.83428 | 2.2354 | 258.042 | 1.6038 | 0.047014 | -999 | 0.032802 | -0.062519 | 0.044273 | 93.1291 | -1.5613 | -2.2406 | -2.5833 | -4.0444 | -4.3686 | -0.98553 | -1.3539 | -2.2554 | -3.5002 | -2.5516 | -1.3905 | -1.7532 | -2.5599 | -4.4645 | -7.2736 | -6.2911 | -3.8932 | -3.3039 | -999 | -999 | 0.043 | 0.081 | 0.106 | 0.109 | -999 | -999
2003-11-30 20:30 | -999 | -2.228 | -999 | -999 | -999 | -999 | -999 | -16.3371 | 0.84017 | -15.961 | 0.85489 | -15.8156 | 0.83732 | 2.5692 | 261.685 | 1.8767 | 0.03016 | -999 | 0.032608 | -0.022621 | 0.014787 | 93.1865 | -1.5586 | -2.2342 | -2.5751 | -4.0242 | -4.3641 | -0.98531 | -1.3499 | -2.2458 | -3.4815 | -2.5337 | -1.3865 | -1.7457 | -2.5509 | -4.4436 | -7.2346 | -6.2455 | -3.8737 | -3.2817 | -999 | -999 | 0.043 | 0.081 | 0.106 | 0.109 | -999 | -999
2003-11-30 21:00 | -999 | -2.959 | -999 | -999 | -999 | -999 | -999 | -16.8991 | 0.8302 | -16.5037 | 0.8456 | -16.2477 | 0.82685 | 3.3975 | 264.268 | 2.5721 | 0.066571 | -999 | 0.032834 | 0.051582 | -0.20118 | 93.2675 | -1.5539 | -2.2304 | -2.5685 | -4.0073 | -4.3719 | -0.98354 | -1.3463 | -2.2389 | -3.4605 | -2.5177 | -1.3776 | -1.7299 | -2.5372 | -4.4238 | -7.1883 | -6.2011 | -3.8512 | -3.2612 | -999 | -999 | 0.043 | 0.081 | 0.106 | 0.109 | -999 | -999
2003-11-30 21:30 | -999 | -4.19 | -999 | -999 | -999 | -999 | -999 | -17.5098 | 0.82642 | -17.1178 | 0.84163 | -16.8967 | 0.82317 | 2.5667 | 276.185 | 1.9254 | 0.064519 | -999 | 0.034126 | 0.098244 | -0.15413 | 93.3584 | -1.5473 | -2.2264 | -2.5636 | -3.9896 | -4.3824 | -0.98368 | -1.3414 | -2.2281 | -3.44 | -2.4991 | -1.3617 | -1.7008 | -2.5195 | -4.3928 | -7.1412 | -6.1617 | -3.8247 | -3.2426 | -999 | -999 | 0.043 | 0.081 | 0.106 | 0.109 | -999 | -999
2003-11-30 22:00 | -999 | -5.491 | -999 | -999 | -999 | -999 | -999 | -17.7963 | 0.82197 | -17.4099 | 0.83671 | -17.2094 | 0.81994 | 2.2008 | 285.541 | 1.6029 | 0.029621 | -999 | 0.033189 | 0.090341 | -0.077343 | 93.434 | -1.5479 | -2.2214 | -2.5624 | -3.9794 | -4.4021 | -0.98713 | -1.3454 | -2.2178 | -3.4264 | -2.4886 | -1.3633 | -1.6955 | -2.5164 | -4.3754 | -7.1136 | -6.1286 | -3.7967 | -3.2256 | -999 | -999 | 0.043 | 0.081 | 0.106 | 0.109 | -999 | -999
2003-11-30 22:30 | -999 | -7.139 | -999 | -999 | -999 | -999 | -999 | -18.2397 | 0.82161 | -17.8602 | 0.83586 | -17.5988 | 0.81539 | 2.1421 | 293.735 | 1.5613 | 0.032941 | -999 | 0.03391 | 0.065632 | -0.1766 | 93.5265 | -1.549 | -2.2152 | -2.5541 | -3.9702 | -4.4345 | -0.98901 | -1.3462 | -2.2082 | -3.4132 | -2.4735 | -1.3667 | -1.6963 | -2.5051 | -4.3602 | -7.0878 | -6.0977 | -3.7707 | -3.2082 | -999 | -999 | 0.043 | 0.081 | 0.106 | 0.109 | -999 | -999
2003-11-30 23:00 | -999 | -7.746 | -999 | -999 | -999 | -999 | -999 | -19.5164 | 0.8061 | -19.1324 | 0.82086 | -18.6372 | 0.79395 | 2.7704 | 283.125 | 2.0629 | 0.050539 | -999 | 0.036055 | -0.061235 | -0.48373 | 93.5996 | -1.5506 | -2.2169 | -2.547 | -3.9628 | -4.4572 | -0.99108 | -1.3442 | -2.2033 | -3.4044 | -2.455 | -1.353 | -1.6702 | -2.4831 | -4.3406 | -7.0579 | -6.0663 | -3.7457 | -3.1901 | -999 | -999 | 0.043 | 0.081 | 0.106 | 0.109 | -999 | -999
2003-11-30 23:30 | -999 | -9.953 | -999 | -999 | -999 | -999 | -999 | -20.3905 | 0.80802 | -20.0106 | 0.82217 | -19.6579 | 0.79806 | 1.8242 | 279.089 | 1.2496 | 0.060607 | -999 | 0.035104 | -0.047364 | -0.24118 | 93.6852 | -1.5521 | -2.2206 | -2.5524 | -3.9604 | -4.4916 | -0.99386 | -1.3474 | -2.1991 | -3.3829 | -2.4445 | -1.344 | -1.6528 | -2.4722 | -4.3219 | -7.0433 | -6.0387 | -3.7228 | -3.1747 | -999 | -999 | 0.043 | 0.081 | 0.106 | 0.109 | -999 | -999
2003-12-01 | -999 | -10.781 | -999 | -999 | -999 | -999 | -999 | -20.633 | 0.80563 | -20.2587 | 0.81972 | -19.9874 | 0.7972 | 1.4542 | 297.886 | 0.95083 | 0.072744 | -999 | 0.034817 | 0.021209 | -0.11599 | 93.7371 | -1.5579 | -2.2315 | -2.5573 | -3.9547 | -4.5547 | -0.99642 | -1.3475 | -2.2026 | -3.3787 | -2.4488 | -1.3528 | -1.6726 | -2.4826 | -4.3138 | -7.0384 | -6.0194 | -3.6996 | -3.1601 | -999 | -999 | 0.043 | 0.081 | 0.106 | 0.109 | -999 | -999
2003-12-01 00:30 | -999 | -14.006 | -999 | -999 | -999 | -999 | -999 | -20.848 | 0.80497 | -20.4804 | 0.81864 | -20.2711 | 0.79482 | 0.61708 | 199.067 | 0.37417 | 0.083786 | -999 | 0.034302 | 0.024791 | -0.10665 | 93.7959 | -1.5611 | -2.2369 | -2.5671 | -3.9595 | -4.6177 | -1.0056 | -1.3516 | -2.2012 | -3.3735 | -2.4523 | -1.3666 | -1.6838 | -2.4925 | -4.3085 | -7.0332 | -6.0091 | -3.6764 | -3.145 | -999 | -999 | 0.043 | 0.081 | 0.106 | 0.109 | -999 | -999
2003-12-01 01:00 | -999 | -14.402 | -999 | -999 | -999 | -999 | -999 | -20.7232 | 0.79495 | -20.4134 | 0.81144 | -20.4632 | 0.79938 | 1.3479 | 194.679 | 0.87292 | 0.079435 | -999 | 0.034698 | -0.028522 | 0.0797 | 93.8593 | -1.5675 | -2.2359 | -2.5661 | -3.9652 | -4.6819 | -1.0096 | -1.3552 | -2.1928 | -3.3681 | -2.4486 | -1.3766 | -1.6993 | -2.4921 | -4.3102 | -7.0352 | -6.0054 | -3.6553 | -3.1306 | -999 | -999 | 0.043 | 0.081 | 0.106 | 0.109 | -999 | -999
2003-12-01 01:30 | -999 | -10.392 | -999 | -999 | -999 | -999 | -999 | -20.6151 | 0.79112 | -20.3042 | 0.8094 | -20.3496 | 0.80016 | 1.5079 | 174.952 | 1.1425 | 0.050828 | -999 | 0.033125 | -0.0087284 | 0.10573 | 93.8878 | -1.5729 | -2.2435 | -2.568 | -3.9719 | -4.7329 | -1.0177 | -1.3594 | -2.1939 | -3.3644 | -2.4538 | -1.393 | -1.7222 | -2.4987 | -4.313 | -7.0415 | -6.0056 | -3.6331 | -3.1173 | -999 | -999 | 0.043 | 0.081 | 0.106 | 0.109 | -999 | -999
2003-12-01 02:00 | -999 | -14.291 | -999 | -999 | -999 | -999 | -999 | -20.4627 | 0.79023 | -20.1327 | 0.80582 | -20.2429 | 0.79608 | 0.91042 | 162.284 | 0.59875 | 0.072969 | -999 | 0.033389 | -0.0050482 | 0.12003 | 93.9379 | -1.5744 | -2.2488 | -2.5693 | -3.9705 | -4.7702 | -1.0203 | -1.3592 | -2.1909 | -3.3548 | -2.4592 | -1.4021 | -1.7357 | -2.5055 | -4.3087 | -7.0485 | -6.0069 | -3.6125 | -3.1051 | -999 | -999 | 0.043 | 0.081 | 0.106 | 0.109 | -999 | -999
2003-12-01 02:30 | -999 | -18.773 | -999 | -999 | -999 | -999 | -999 | -20.4487 | 0.78697 | -20.1156 | 0.80012 | -20.2171 | 0.78085 | 0.50375 | 271.714 | 0.2675 | 0.062378 | -999 | 0.03213 | -0.040286 | -0.07114 | 93.9755 | -1.5728 | -2.2487 | -2.5687 | -3.9708 | -4.8068 | -1.0192 | -1.3555 | -2.1838 | -3.3392 | -2.4572 | -1.3995 | -1.7326 | -2.4988 | -4.3022 | -7.0505 | -6.0079 | -3.5924 | -3.0941 | -999 | -999 | 0.043 | 0.081 | 0.106 | 0.109 | -999 | -999
2003-12-01 03:00 | -999 | -20.96 | -999 | -999 | -999 | -999 | -999 | -20.7193 | 0.78619 | -20.4357 | 0.79985 | -20.889 | 0.77578 | 0.50625 | 200.456 | 0.27958 | 0.081293 | -999 | 0.034307 | -0.077416 | -0.24363 | 93.9947 | -1.5717 | -2.2498 | -2.5736 | -3.9775 | -4.8518 | -1.0179 | -1.3538 | -2.1746 | -3.3216 | -2.4522 | -1.3841 | -1.7056 | -2.483 | -4.2868 | -7.0541 | -6.0119 | -3.5737 | -3.0842 | -999 | -999 | 0.043 | 0.081 | 0.106 | 0.109 | -999 | -999
2003-12-01 03:30 | -999 | -31.587 | -999 | -999 | -999 | -999 | -999 | -20.9781 | 0.79446 | -20.8777 | 0.80618 | -21.9302 | 0.73061 | 0.52875 | 135.659 | 0.44 | 0.086375 | -999 | 0.03645 | 0.040538 | -0.45687 | 94.0169 | -1.5722 | -2.2517 | -2.5781 | -3.9825 | -4.9078 | -1.0102 | -1.35 | -2.1664 | -3.3064 | -2.4455 | -1.3609 | -1.6728 | -2.4595 | -4.2739 | -7.0595 | -6.0208 | -3.5562 | -3.0764 | -999 | -999 | 0.043 | 0.081 | 0.106 | 0.109 | -999 | -999
2003-12-01 04:00 | -999 | -26.847 | -999 | -999 | -999 | -999 | -999 | -21.2825 | 0.79738 | -22.1558 | 0.80602 | -24.0974 | 0.70323 | 1.0529 | 130.732 | 0.575 | 0.079833 | -999 | 0.03621 | 0.20777 | -0.66361 | 94.0359 | -1.57 | -2.2621 | -2.5883 | -3.999 | -4.9962 | -1.0106 | -1.3399 | -2.1615 | -3.2963 | -2.4392 | -1.3144 | -1.6075 | -2.4258 | -4.2447 | -7.0549 | -6.0348 | -3.542 | -3.0669 | -999 | -999 | 0.043 | 0.081 | 0.106 | 0.109 | -999 | -999
2003-12-01 04:30 | -999 | -15.351 | -999 | -999 | -999 | -999 | -999 | -21.577 | 0.78981 | -23.0382 | 0.79516 | -25.5205 | 0.73899 | 0.50417 | 107.275 | 0.57417 | 0.061912 | -999 | 0.033994 | 0.13844 | -0.85272 | 94.0609 | -1.5841 | -2.2763 | -2.6046 | -4.0361 | -5.1333 | -1.0295 | -1.3596 | -2.1698 | -3.3052 | -2.4586 | -1.3364 | -1.6259 | -2.4346 | -4.2606 | -7.0854 | -6.0594 | -3.5286 | -3.0612 | -999 | -999 | 0.043 | 0.081 | 0.106 | 0.109 | -999 | -999
2003-12-01 05:00 | -999 | -14.688 | -999 | -999 | -999 | -999 | -999 | -21.8447 | 0.79592 | -24.0426 | 0.79289 | -25.8046 | 0.74722 | 0.81833 | 105.155 | 0.59875 | 0.09021 | -999 | 0.034664 | 0.20324 | -0.62922 | 94.068 | -1.6013 | -2.2957 | -2.6318 | -4.075 | -5.2862 | -1.0402 | -1.3725 | -2.1826 | -3.3138 | -2.4966 | -1.3723 | -1.6798 | -2.4695 | -4.2931 | -7.1302 | -6.1006 | -3.5174 | -3.0632 | -999 | -999 | 0.043 | 0.081 | 0.106 | 0.109 | -999 | -999
2003-12-01 05:30 | -999 | -11.759 | -999 | -999 | -999 | -999 | -999 | -22.2654 | 0.79575 | -24.4241 | 0.79016 | -26.1036 | 0.74377 | 0.41167 | 132.563 | 0.49292 | 0.054042 | -999 | 0.033929 | 0.19932 | -0.76336 | 94.0698 | -1.6072 | -2.317 | -2.6538 | -4.1142 | -5.4289 | -1.049 | -1.3751 | -2.1894 | -3.3181 | -2.5292 | -1.3842 | -1.6961 | -2.4867 | -4.3046 | -7.1601 | -6.1672 | -3.5083 | -3.0666 | -999 | -999 | 0.043 | 0.081 | 0.106 | 0.109 | -999 | -999
2003-12-01 06:00 | -999 | -6.352 | -999 | -999 | -999 | -999 | -999 | -22.5796 | 0.79529 | -24.6565 | 0.78708 | -26.0651 | 0.7586 | 0.4925 | 163.405 | 0.46625 | 0.071111 | -999 | 0.034868 | 0.11399 | -0.72228 | 94.0769 | -1.6176 | -2.3285 | -2.6792 | -4.162 | -5.561 | -1.0591 | -1.3863 | -2.1902 | -3.3237 | -2.5636 | -1.4129 | -1.7275 | -2.5056 | -4.3288 | -7.2095 | -6.2443 | -3.5009 | -3.0693 | -999 | -999 | 0.043 | 0.081 | 0.106 | 0.109 | -999 | -999
2003-12-01 06:30 | -999 | 0.546 | -999 | -999 | -999 | -999 | -999 | -22.6446 | 0.79753 | -23.9333 | 0.80456 | -25.4527 | 0.78175 | 0.24958 | 155.598 | 0.32292 | 0.067452 | -999 | 0.032127 | -0.019032 | -0.27709 | 94.1172 | -1.6267 | -2.3413 | -2.7005 | -4.2059 | -5.6636 | -1.0677 | -1.3931 | -2.1949 | -3.332 | -2.5995 | -1.4452 | -1.7703 | -2.5284 | -4.3542 | -7.2648 | -6.3249 | -3.4966 | -3.0721 | -999 | -999 | 0.043 | 0.081 | 0.106 | 0.109 | -999 | -999
2003-12-01 07:00 | -999 | -0.508 | -999 | -999 | -999 | -999 | -999 | -22.7127 | 0.79826 | -23.1059 | 0.80794 | -24.4484 | 0.78803 | 0.23792 | 80.512 | 0.22208 | 0.073119 | -999 | 0.032193 | -0.13213 | -0.14365 | 94.1439 | -1.6318 | -2.359 | -2.7187 | -4.2393 | -5.7218 | -1.0717 | -1.3959 | -2.1995 | -3.333 | -2.6358 | -1.4678 | -1.8043 | -2.551 | -4.3761 | -7.315 | -6.4093 | -3.496 | -3.075 | -999 | -999 | 0.043 | 0.081 | 0.106 | 0.109 | -999 | -999
2003-12-01 07:30 | -999 | -3.976 | -999 | -999 | -999 | -999 | -999 | -22.3181 | 0.79618 | -22.1792 | 0.81125 | -23.1856 | 0.80673 | 1.5958 | 234.722 | 0.89042 | 0.049177 | -999 | 0.031251 | -0.090877 | 0.18464 | 94.1624 | -1.6309 | -2.366 | -2.723 | -4.2592 | -5.7344 | -1.0665 | -1.3869 | -2.1991 | -3.328 | -2.653 | -1.4702 | -1.8224 | -2.5569 | -4.3921 | -7.3673 | -6.4859 | -3.4976 | -3.0771 | -999 | -999 | 0.043 | 0.081 | 0.106 | 0.109 | -999 | -999
2003-12-01 08:00 | -999 | -5.694 | -999 | -999 | -999 | -999 | -999 | -22.1988 | 0.79215 | -21.8611 | 0.80492 | -22.061 | 0.80057 | 1.7138 | 281.193 | 1.1154 | 0.067337 | -999 | 0.033411 | -0.02918 | 0.10269 | 94.2163 | -1.6328 | -2.3651 | -2.7277 | -4.2791 | -5.7131 | -1.0608 | -1.3864 | -2.1936 | -3.3247 | -2.6631 | -1.4826 | -1.842 | -2.5604 | -4.4174 | -7.4228 | -6.5513 | -3.503 | -3.0825 | -999 | -999 | 0.043 | 0.081 | 0.106 | 0.109 | -999 | -999
2003-12-01 08:30 | -999 | -5.226 | -999 | -999 | -999 | -999 | -999 | -22.369 | 0.7945 | -22.0253 | 0.80763 | -21.9735 | 0.79294 | 1.8596 | 321.903 | 1.2354 | 0.020463 | -999 | 0.033183 | -0.007537 | -0.041898 | 94.2412 | -1.6231 | -2.3608 | -2.723 | -4.2815 | -5.6671 | -1.0543 | -1.3775 | -2.1828 | -3.321 | -2.6568 | -1.4628 | -1.8104 | -2.5414 | -4.4135 | -7.4589 | -6.602 | -3.509 | -3.0875 | -999 | -999 | 0.043 | 0.081 | 0.106 | 0.109 | -999 | -999
2003-12-01 09:00 | -999 | -4.563 | -999 | -999 | -999 | -999 | -999 | -22.5125 | 0.79928 | -22.1623 | 0.81272 | -22.0494 | 0.79324 | 1.6983 | 326.666 | 1.0754 | 0.035179 | -999 | 0.032456 | -0.0087802 | -0.027701 | 94.2571 | -1.6193 | -2.3566 | -2.7207 | -4.2859 | -5.633 | -1.0465 | -1.3651 | -2.1763 | -3.3202 | -2.6524 | -1.4368 | -1.7795 | -2.5196 | -4.4142 | -7.4946 | -6.6358 | -3.5175 | -3.0987 | -999 | -999 | 0.043 | 0.081 | 0.106 | 0.109 | -999 | -999
2003-12-01 09:30 | -999 | -4.54 | -999 | -999 | -999 | -999 | -999 | -22.5095 | 0.79832 | -22.1334 | 0.81154 | -22.0312 | 0.79343 | 0.95417 | 270.576 | 0.52417 | 0.058945 | -999 | 0.033214 | -0.037359 | 0.051106 | 94.2721 | -1.6157 | -2.3569 | -2.7273 | -4.2897 | -5.6085 | -1.0431 | -1.3621 | -2.1724 | -3.3205 | -2.6547 | -1.4233 | -1.762 | -2.5158 | -4.4236 | -7.5324 | -6.6606 | -3.5273 | -3.113 | -999 | -999 | 0.043 | 0.081 | 0.106 | 0.109 | -999 | -999
2003-12-01 10:00 | -999 | -4.898 | -999 | -999 | -999 | -999 | -999 | -22.5682 | 0.79075 | -22.1921 | 0.804 | -22.0658 | 0.78783 | 1.4842 | 310.147 | 0.95667 | 0.059315 | -999 | 0.033615 | -0.052356 | 0.016954 | 94.262 | -1.614 | -2.3592 | -2.729 | -4.2922 | -5.5928 | -1.0394 | -1.3592 | -2.1709 | -3.3199 | -2.6537 | -1.4146 | -1.7481 | -2.5142 | -4.4375 | -7.5657 | -6.6791 | -3.5374 | -3.1286 | -999 | -999 | 0.043 | 0.081 | 0.106 | 0.109 | -999 | -999
2003-12-01 10:30 | -999 | -5.554 | -999 | -999 | -999 | -999 | -999 | -22.7407 | 0.79472 | -22.3717 | 0.80832 | -22.1768 | 0.78717 | 1.0029 | 311.117 | 0.51083 | 0.28587 | -999 | 0.052303 | 0.010148 | 0.0089662 | 94.2698 | -1.6126 | -2.363 | -2.732 | -4.2951 | -5.5879 | -1.0373 | -1.3587 | -2.1743 | -3.3249 | -2.6548 | -1.4062 | -1.7363 | -2.5118 | -4.4454 | -7.5964 | -6.6945 | -3.5483 | -3.1435 | -999 | -999 | 0.043 | 0.081 | 0.106 | 0.109 | -999 | -999
2003-12-01 11:00 | -999 | -4.38 | -999 | -999 | -999 | -999 | -999 | -22.898 | 0.78982 | -22.5271 | 0.80333 | -22.3486 | 0.78386 | 1.68 | 307.949 | 1.1646 | 1.7878 | -999 | 0.18491 | 0.19696 | 0.39111 | 94.3026 | -1.6136 | -2.3644 | -2.7338 | -4.3026 | -5.5863 | -1.0372 | -1.3595 | -2.1772 | -3.3342 | -2.6553 | -1.3999 | -1.7296 | -2.5128 | -4.4589 | -7.6264 | -6.7086 | -3.5592 | -3.1587 | -999 | -999 | 0.043 | 0.081 | 0.106 | 0.109 | -999 | -999
2003-12-01 11:30 | -999 | -2.083 | -999 | -999 | -999 | -999 | -999 | -23.1085 | 0.78268 | -22.7311 | 0.79606 | -22.5212 | 0.77778 | 2.0125 | 309.767 | 1.4783 | 5.7704 | -999 | 0.60873 | 0.68946 | 1.4996 | 94.3043 | -1.6159 | -2.3674 | -2.7372 | -4.3115 | -5.5949 | -1.0379 | -1.3614 | -2.1808 | -3.3428 | -2.6564 | -1.3997 | -1.7266 | -2.5153 | -4.4779 | -7.6522 | -6.7226 | -3.5703 | -3.1747 | -999 | -999 | 0.043 | 0.081 | 0.106 | 0.109 | -999 | -999
2003-12-01 12:00 | -999 | 1.591 | -999 | -999 | -999 | -999 | -999 | -23.213 | 0.78561 | -22.8165 | 0.79905 | -22.6016 | 0.77864 | 1.4075 | 313.956 | 0.9175 | 14.0295 | -999 | 1.7039 | 1.8894 | 4.399 | 94.2935 | -1.619 | -2.3695 | -2.7422 | -4.3217 | -5.6049 | -1.0401 | -1.3638 | -2.186 | -3.3521 | -2.6589 | -1.3998 | -1.7286 | -2.5186 | -4.4931 | -7.6777 | -6.7378 | -3.5825 | -3.1907 | -999 | -999 | 0.043 | 0.081 | 0.106 | 0.109 | -999 | -999
2003-12-01 12:30 | -999 | 5.464 | -999 | -999 | -999 | -999 | -999 | -23.2388 | 0.77947 | -22.8187 | 0.79278 | -22.5419 | 0.77221 | 1.4333 | 291.408 | 0.9125 | 26.0628 | -999 | 3.1966 | 3.5791 | 8.1757 | 94.2889 | -1.6227 | -2.372 | -2.7478 | -4.3308 | -5.6223 | -1.0426 | -1.3671 | -2.1914 | -3.3622 | -2.6656 | -1.4058 | -1.7375 | -2.5281 | -4.5111 | -7.7013 | -6.7536 | -3.5931 | -3.2067 | -999 | -999 | 0.043 | 0.081 | 0.106 | 0.109 | -999 | -999
2003-12-01 13:00 | -999 | 6.523 | -999 | -999 | -999 | -999 | -999 | -23.3558 | 0.77141 | -22.9414 | 0.78397 | -22.6378 | 0.75963 | 1.6896 | 305.889 | 1.2679 | 33.0217 | -999 | 3.7945 | 4.415 | 9.7774 | 94.2827 | -1.6238 | -2.3772 | -2.7529 | -4.3391 | -5.6338 | -1.0441 | -1.3685 | -2.1953 | -3.3673 | -2.6672 | -1.4047 | -1.7387 | -2.5326 | -4.525 | -7.7212 | -6.7702 | -3.6054 | -3.222 | -999 | -999 | 0.043 | 0.081 | 0.106 | 0.109 | -999 | -999
2003-12-01 13:30 | -999 | 2.895 | -999 | -999 | -999 | -999 | -999 | -23.564 | 0.76365 | -23.1488 | 0.77641 | -22.8562 | 0.75172 | 2.0112 | 288.743 | 1.4917 | 29.1842 | -999 | 2.941 | 3.7134 | 7.7095 | 94.2579 | -1.6263 | -2.38 | -2.7566 | -4.3482 | -5.6591 | -1.044 | -1.3688 | -2.1974 | -3.3696 | -2.6664 | -1.4004 | -1.7332 | -2.5333 | -4.5321 | -7.7337 | -6.7865 | -3.6153 | -3.2367 | -999 | -999 | 0.043 | 0.081 | 0.106 | 0.109 | -999 | -999
2003-12-01 14:00 | -999 | 3.86 | -999 | -999 | -999 | -999 | -999 | -23.6775 | 0.76493 | -23.2574 | 0.7773 | -22.9968 | 0.75343 | 1.585 | 287.418 | 1.1217 | 29.715 | -999 | 2.9805 | 3.7589 | 7.9753 | 94.2525 | -1.6303 | -2.3825 | -2.7622 | -4.3598 | -5.6991 | -1.0446 | -1.3719 | -2.201 | -3.3752 | -2.6658 | -1.3992 | -1.7329 | -2.5347 | -4.5428 | -7.7458 | -6.8044 | -3.6236 | -3.2494 | -999 | -999 | 0.043 | 0.081 | 0.106 | 0.109 | -999 | -999
2003-12-01 14:30 | -999 | 3.34 | -999 | -999 | -999 | -999 | -999 | -23.7652 | 0.76778 | -23.354 | 0.77955 | -23.0502 | 0.7512 | 1.4788 | 308.164 | 1.0204 | 30.4534 | -999 | 3.1346 | 3.8424 | 8.3601 | 94.2387 | -1.6342 | -2.389 | -2.7678 | -4.3741 | -5.7268 | -1.0489 | -1.3757 | -2.2058 | -3.3845 | -2.6681 | -1.4044 | -1.7413 | -2.5409 | -4.5565 | -7.7616 | -6.8262 | -3.6315 | -3.2616 | -999 | -999 | 0.043 | 0.081 | 0.106 | 0.109 | -999 | -999
2003-12-01 15:00 | -999 | 1.095 | -999 | -999 | -999 | -999 | -999 | -24.1579 | 0.76808 | -23.7566 | 0.78059 | -23.4242 | 0.75191 | 1.765 | 313.669 | 1.2142 | 25.6693 | -999 | 2.677 | 3.3098 | 6.9729 | 94.2424 | -1.6373 | -2.3948 | -2.7706 | -4.3817 | -5.7359 | -1.049 | -1.3773 | -2.2111 | -3.3919 | -2.6647 | -1.3991 | -1.7317 | -2.5366 | -4.5645 | -7.7748 | -6.8483 | -3.6384 | -3.2732 | -999 | -999 | 0.043 | 0.081 | 0.106 | 0.109 | -999 | -999
2003-12-01 15:30 | -999 | -0.058 | -999 | -999 | -999 | -999 | -999 | -24.4406 | 0.76808 | -24.0369 | 0.78026 | -23.7491 | 0.753 | 1.5917 | 306.471 | 1.1413 | 20.0863 | -999 | 2.2412 | 2.7006 | 5.7457 | 94.2028 | -1.6373 | -2.4011 | -2.7769 | -4.3896 | -5.7541 | -1.0523 | -1.3828 | -2.2161 | -3.4013 | -2.6637 | -1.4006 | -1.7299 | -2.5411 | -4.5743 | -7.7926 | -6.8682 | -3.645 | -3.2859 | -999 | -999 | 0.043 | 0.081 | 0.106 | 0.109 | -999 | -999
2003-12-01 16:00 | -999 | -5.86 | -999 | -999 | -999 | -999 | -999 | -24.6869 | 0.76799 | -24.2992 | 0.78038 | -24.0752 | 0.75329 | 1.5225 | 303.842 | 1.0217 | 10.8315 | -999 | 1.1914 | 1.5047 | 2.9085 | 94.2098 | -1.6426 | -2.4108 | -2.7869 | -4.4044 | -5.798 | -1.0558 | -1.3881 | -2.2211 | -3.4019 | -2.6699 | -1.4005 | -1.7283 | -2.5466 | -4.5811 | -7.8065 | -6.8888 | -3.6519 | -3.2986 | -999 | -999 | 0.043 | 0.081 | 0.106 | 0.109 | -999 | -999
2003-12-01 16:30 | -999 | -6.963 | -999 | -999 | -999 | -999 | -999 | -25.0201 | 0.76933 | -24.6339 | 0.78204 | -24.428 | 0.75753 | 1.6812 | 298.654 | 1.2087 | 4.4061 | -999 | 0.53682 | 0.68028 | 1.1465 | 94.1799 | -1.6495 | -2.42 | -2.8007 | -4.4251 | -5.8491 | -1.06 | -1.3949 | -2.2276 | -3.403 | -2.678 | -1.407 | -1.7332 | -2.5543 | -4.5979 | -7.8247 | -6.9143 | -3.6577 | -3.3116 | -999 | -999 | 0.043 | 0.081 | 0.106 | 0.109 | -999 | -999
2003-12-01 17:00 | -999 | -9.658 | -999 | -999 | -999 | -999 | -999 | -25.4462 | 0.76683 | -25.0652 | 0.77945 | -24.8856 | 0.75606 | 1.9358 | 276.683 | 1.3396 | 0.9609 | -999 | 0.13942 | 0.21396 | 0.072607 | 94.1746 | -1.6553 | -2.4293 | -2.814 | -4.4476 | -5.9033 | -1.0599 | -1.3983 | -2.2335 | -3.4119 | -2.6864 | -1.4055 | -1.7351 | -2.5588 | -4.6111 | -7.8407 | -6.9444 | -3.663 | -3.3247 | -999 | -999 | 0.043 | 0.081 | 0.106 | 0.109 | -999 | -999
2003-12-01 17:30 | -999 | -11.414 | -999 | -999 | -999 | -999 | -999 | -25.7627 | 0.7634 | -25.3914 | 0.77565 | -25.222 | 0.75012 | 1.2504 | 275.288 | 0.68125 | 0.13616 | -999 | 0.04403 | 0.13811 | -0.17435 | 94.1602 | -1.6605 | -2.4397 | -2.8279 | -4.4672 | -5.9718 | -1.0625 | -1.3988 | -2.2418 | -3.4232 | -2.6951 | -1.4041 | -1.7378 | -2.5654 | -4.6219 | -7.8628 | -6.9796 | -3.6674 | -3.336 | -999 | -999 | 0.043 | 0.081 | 0.106 | 0.109 | -999 | -999
2003-12-01 18:00 | -999 | -13.422 | -999 | -999 | -999 | -999 | -999 | -26.2064 | 0.75945 | -25.8689 | 0.77113 | -25.7416 | 0.73747 | 1.4212 | 268.356 | 0.77458 | 0.071434 | -999 | 0.035224 | 0.15919 | -0.31387 | 94.1693 | -1.6635 | -2.4555 | -2.8427 | -4.4882 | -6.0396 | -1.0701 | -1.4016 | -2.2467 | -3.4334 | -2.7051 | -1.3996 | -1.7277 | -2.5707 | -4.6224 | -7.8823 | -7.018 | -3.6733 | -3.3492 | -999 | -999 | 0.043 | 0.081 | 0.106 | 0.109 | -999 | -999
2003-12-01 18:30 | -999 | -11.188 | -999 | -999 | -999 | -999 | -999 | -26.5835 | 0.75814 | -26.2934 | 0.76949 | -26.2654 | 0.73698 | 1.4612 | 271.985 | 0.72375 | 0.050662 | -999 | 0.033959 | 0.095857 | -0.24371 | 94.16 | -1.6732 | -2.4625 | -2.8621 | -4.521 | -6.1215 | -1.0776 | -1.4124 | -2.2512 | -3.4494 | -2.722 | -1.4085 | -1.7354 | -2.5764 | -4.638 | -7.8982 | -7.0618 | -3.6802 | -3.3631 | -999 | -999 | 0.043 | 0.081 | 0.106 | 0.109 | -999 | -999
2003-12-01 19:00 | -999 | -9.1 | -999 | -999 | -999 | -999 | -999 | -26.7765 | 0.75773 | -26.5119 | 0.76847 | -26.6101 | 0.7297 | 1.0562 | 258.816 | 0.31083 | 0.053707 | -999 | 0.034256 | -0.005872 | -0.20524 | 94.1503 | -1.686 | -2.4766 | -2.8752 | -4.5586 | -6.2146 | -1.0868 | -1.4224 | -2.2637 | -3.4689 | -2.7401 | -1.4208 | -1.7511 | -2.5868 | -4.6592 | -7.9261 | -7.1151 | -3.6881 | -3.3746 | -999 | -999 | 0.043 | 0.081 | 0.106 | 0.109 | -999 | -999
2003-12-01 19:30 | -999 | -5.977 | -999 | -999 | -999 | -999 | -999 | -26.8952 | 0.75743 | -26.6195 | 0.76888 | -26.8133 | 0.74447 | 1.3388 | 253.055 | 0.59167 | 0.078269 | -999 | 0.033963 | -0.076582 | -0.10885 | 94.1187 | -1.6966 | -2.4956 | -2.8963 | -4.5952 | -6.2892 | -1.0989 | -1.4339 | -2.2776 | -3.4805 | -2.7696 | -1.4422 | -1.7766 | -2.6098 | -4.6839 | -7.9616 | -7.1721 | -3.6978 | -3.3838 | -999 | -999 | 0.043 | 0.081 | 0.106 | 0.109 | -999 | -999
2003-12-01 20:00 | -999 | -6.046 | -999 | -999 | -999 | -999 | -999 | -26.8744 | 0.75657 | -26.5163 | 0.769 | -26.536 | 0.75492 | 1.215 | 246.119 | 0.595 | 0.06307 | -999 | 0.032997 | -0.096388 | -0.0048742 | 94.0849 | -1.7087 | -2.5105 | -2.9146 | -4.6309 | -6.3548 | -1.1077 | -1.4409 | -2.2899 | -3.4923 | -2.8025 | -1.4655 | -1.812 | -2.6344 | -4.7103 | -7.9984 | -7.2358 | -3.7089 | -3.3933 | -999 | -999 | 0.043 | 0.081 | 0.106 | 0.109 | -999 | -999
2003-12-01 20:30 | -999 | -8.157 | -999 | -999 | -999 | -999 | -999 | -26.9168 | 0.75449 | -26.5556 | 0.76648 | -26.4284 | 0.74732 | 1.1213 | 226.392 | 0.50125 | 0.055764 | -999 | 0.032379 | -0.038665 | -0.042888 | 94.0552 | -1.7159 | -2.5217 | -2.9305 | -4.6582 | -6.3929 | -1.1087 | -1.4441 | -2.2954 | -3.5018 | -2.8256 | -1.4725 | -1.8213 | -2.6436 | -4.727 | -8.0292 | -7.2976 | -3.7216 | -3.4048 | -999 | -999 | 0.043 | 0.081 | 0.106 | 0.109 | -999 | -999
2003-12-01 21:00 | -999 | -7.75 | -999 | -999 | -999 | -999 | -999 | -26.9166 | 0.75365 | -26.5897 | 0.76554 | -26.5573 | 0.74378 | 1.4604 | 250.091 | 0.81583 | 0.034107 | -999 | 0.034413 | -0.035704 | -0.030247 | 94.0086 | -1.7173 | -2.5303 | -2.9424 | -4.6787 | -6.4198 | -1.1092 | -1.445 | -2.2989 | -3.5087 | -2.8399 | -1.4672 | -1.814 | -2.6409 | -4.7338 | -8.0566 | -7.3491 | -3.7371 | -3.4153 | -999 | -999 | 0.043 | 0.081 | 0.106 | 0.109 | -999 | -999
2003-12-01 21:30 | -999 | -5.29 | -999 | -999 | -999 | -999 | -999 | -26.8123 | 0.75383 | -26.4647 | 0.76634 | -26.4906 | 0.75025 | 0.37667 | 196.945 | 0.21333 | 0.068477 | -999 | 0.033286 | -0.075961 | 0.050456 | 93.9623 | -1.7246 | -2.5405 | -2.9562 | -4.7034 | -6.4522 | -1.114 | -1.4515 | -2.3078 | -3.521 | -2.8634 | -1.4772 | -1.8266 | -2.6538 | -4.7519 | -8.0914 | -7.4009 | -3.753 | -3.4257 | -999 | -999 | 0.043 | 0.081 | 0.106 | 0.109 | -999 | -999
2003-12-01 22:00 | -999 | -4.42 | -999 | -999 | -999 | -999 | -999 | -26.5527 | 0.75538 | -26.1945 | 0.76801 | -26.2091 | 0.75437 | 0.73708 | 239.808 | 0.31417 | 0.046264 | -999 | 0.033038 | -0.1778 | 0.20102 | 93.9166 | -1.7297 | -2.5515 | -2.9691 | -4.7246 | -6.4821 | -1.1172 | -1.4557 | -2.3146 | -3.5331 | -2.885 | -1.4878 | -1.8444 | -2.667 | -4.7699 | -8.125 | -7.451 | -3.77 | -3.4371 | -999 | -999 | 0.043 | 0.081 | 0.106 | 0.109 | -999 | -999
2003-12-01 22:30 | -999 | -4.187 | -999 | -999 | -999 | -999 | -999 | -26.3166 | 0.75504 | -25.9609 | 0.76802 | -25.9562 | 0.75621 | 0.56042 | 226.955 | 0.22958 | 0.062483 | -999 | 0.0344 | -0.2489 | 0.23861 | 93.8958 | -1.7315 | -2.5571 | -2.9785 | -4.7421 | -6.5016 | -1.1179 | -1.4578 | -2.3193 | -3.548 | -2.8994 | -1.4923 | -1.8508 | -2.6728 | -4.7851 | -8.1567 | -7.4991 | -3.7895 | -3.4499 | -999 | -999 | 0.043 | 0.081 | 0.106 | 0.109 | -999 | -999
2003-12-01 23:00 | -999 | -4.247 | -999 | -999 | -999 | -999 | -999 | -26.1564 | 0.75635 | -25.7921 | 0.76897 | -25.7259 | 0.75644 | 0.99125 | 228.564 | 0.50042 | 0.028221 | -999 | 0.031856 | -0.22932 | 0.19529 | 93.8754 | -1.7335 | -2.5623 | -2.9861 | -4.7571 | -6.5001 | -1.117 | -1.4576 | -2.3241 | -3.5603 | -2.9126 | -1.4925 | -1.8549 | -2.676 | -4.8002 | -8.1867 | -7.5443 | -3.8089 | -3.4633 | -999 | -999 | 0.043 | 0.081 | 0.106 | 0.109 | -999 | -999
2003-12-01 23:30 | -999 | -5.697 | -999 | -999 | -999 | -999 | -999 | -25.9971 | 0.75771 | -25.6281 | 0.77003 | -25.5398 | 0.75535 | 0.98875 | 220.219 | 0.35083 | 0.046324 | -999 | 0.03451 | -0.1506 | 0.1265 | 93.8996 | -1.7351 | -2.5637 | -2.9928 | -4.7643 | -6.4824 | -1.1154 | -1.4593 | -2.3275 | -3.5717 | -2.9252 | -1.4921 | -1.8538 | -2.677 | -4.813 | -8.215 | -7.5784 | -3.8277 | -3.4769 | -999 | -999 | 0.043 | 0.081 | 0.106 | 0.109 | -999 | -999
2003-12-02 | -999 | -7.236 | -999 | -999 | -999 | -999 | -999 | -25.9947 | 0.75569 | -25.6661 | 0.7679 | -25.5928 | 0.74853 | 1.0196 | 222.966 | 0.32708 | 0.039759 | -999 | 0.033521 | -0.093646 | 0.017203 | 93.9057 | -1.7363 | -2.568 | -2.9989 | -4.77 | -6.4677 | -1.113 | -1.4572 | -2.3306 | -3.5807 | -2.9328 | -1.4831 | -1.8444 | -2.6752 | -4.821 | -8.2417 | -7.6037 | -3.8468 | -3.4902 | -999 | -999 | 0.043 | 0.081 | 0.106 | 0.109 | -999 | -999
2003-12-02 00:30 | -999 | -6.939 | -999 | -999 | -999 | -999 | -999 | -26.1052 | 0.75207 | -25.7891 | 0.76459 | -25.8223 | 0.74455 | 1.4525 | 247.429 | 0.86958 | 0.036499 | -999 | 0.03538 | -0.068045 | -0.068057 | 93.8625 | -1.738 | -2.5717 | -3.0039 | -4.7788 | -6.4615 | -1.1123 | -1.4586 | -2.3342 | -3.5921 | -2.939 | -1.4748 | -1.8327 | -2.6713 | -4.8307 | -8.2658 | -7.6263 | -3.8679 | -3.5041 | -999 | -999 | 0.043 | 0.081 | 0.106 | 0.109 | -999 | -999
2003-12-02 01:00 | -999 | -5.287 | -999 | -999 | -999 | -999 | -999 | -26.1683 | 0.75249 | -25.8249 | 0.76524 | -25.8496 | 0.75148 | 1.8721 | 255.532 | 1.2875 | 0.05936 | -999 | 0.033674 | -0.061328 | 0.0077895 | 93.836 | -1.7427 | -2.5785 | -3.0112 | -4.7904 | -6.4654 | -1.1163 | -1.4638 | -2.3448 | -3.6075 | -2.9508 | -1.4793 | -1.8385 | -2.6815 | -4.8496 | -8.2939 | -7.6481 | -3.8873 | -3.5186 | -999 | -999 | 0.043 | 0.081 | 0.106 | 0.109 | -999 | -999
2003-12-02 01:30 | -999 | -3.754 | -999 | -999 | -999 | -999 | -999 | -26.0492 | 0.75468 | -25.6812 | 0.76729 | -25.6092 | 0.75369 | 1.8783 | 246.01 | 1.3358 | 0.045968 | -999 | 0.033957 | -0.069439 | 0.081833 | 93.8082 | -1.7503 | -2.5861 | -3.0192 | -4.8017 | -6.471 | -1.1214 | -1.47 | -2.3554 | -3.6222 | -2.9687 | -1.4938 | -1.8585 | -2.6953 | -4.8734 | -8.3267 | -7.6706 | -3.9069 | -3.5326 | -999 | -999 | 0.043 | 0.081 | 0.106 | 0.109 | -999 | -999
2003-12-02 02:00 | -999 | -3.326 | -999 | -999 | -999 | -999 | -999 | -25.9081 | 0.75446 | -25.5351 | 0.76696 | -25.4265 | 0.7513 | 2.1025 | 246.994 | 1.5204 | 0.033441 | -999 | 0.031307 | -0.061054 | 0.091536 | 93.7829 | -1.7512 | -2.5901 | -3.0259 | -4.8053 | -6.4629 | -1.1218 | -1.4721 | -2.361 | -3.6333 | -2.9812 | -1.4994 | -1.8646 | -2.7064 | -4.8912 | -8.3556 | -7.6912 | -3.9256 | -3.5474 | -999 | -999 | 0.043 | 0.081 | 0.106 | 0.109 | -999 | -999
2003-12-02 02:30 | -999 | -3.149 | -999 | -999 | -999 | -999 | -999 | -25.7863 | 0.75217 | -25.408 | 0.76447 | -25.2873 | 0.74887 | 2.3625 | 242.361 | 1.6446 | 0.024791 | -999 | 0.034296 | -0.0411 | 0.098211 | 93.7495 | -1.7521 | -2.5917 | -3.0301 | -4.8088 | -6.4571 | -1.1231 | -1.4742 | -2.3669 | -3.643 | -2.9922 | -1.4994 | -1.8671 | -2.7133 | -4.9046 | -8.3809 | -7.7058 | -3.9436 | -3.5611 | -999 | -999 | 0.043 | 0.081 | 0.106 | 0.109 | -999 | -999
2003-12-02 03:00 | -999 | -3.181 | -999 | -999 | -999 | -999 | -999 | -25.6726 | 0.75058 | -25.2901 | 0.76274 | -25.1522 | 0.74557 | 2.14 | 238.114 | 1.5275 | 0.030768 | -999 | 0.03306 | -0.031671 | 0.083856 | 93.7166 | -1.753 | -2.598 | -3.0344 | -4.813 | -6.4556 | -1.1229 | -1.4775 | -2.3725 | -3.6534 | -3.0009 | -1.5001 | -1.8672 | -2.7196 | -4.9124 | -8.4065 | -7.718 | -3.9587 | -3.5732 | -999 | -999 | 0.043 | 0.081 | 0.106 | 0.109 | -999 | -999
2003-12-02 03:30 | -999 | -3.609 | -999 | -999 | -999 | -999 | -999 | -25.5669 | 0.75234 | -25.1866 | 0.76462 | -25.0486 | 0.74686 | 1.4512 | 234.054 | 0.86375 | 0.0042167 | -999 | 0.032287 | -0.030899 | 0.10288 | 93.7007 | -1.7551 | -2.6047 | -3.0357 | -4.8158 | -6.4494 | -1.1236 | -1.478 | -2.3809 | -3.6642 | -3.0045 | -1.4994 | -1.8663 | -2.7265 | -4.92 | -8.4236 | -7.7285 | -3.9731 | -3.5857 | -999 | -999 | 0.043 | 0.081 | 0.106 | 0.109 | -999 | -999
2003-12-02 04:00 | -999 | -4.081 | -999 | -999 | -999 | -999 | -999 | -25.4294 | 0.74836 | -25.0464 | 0.76051 | -24.9294 | 0.74172 | 1.1775 | 243.652 | 0.63833 | 0.023616 | -999 | 0.03317 | -0.08165 | 0.13014 | 93.6676 | -1.7566 | -2.6074 | -3.0365 | -4.8188 | -6.4418 | -1.1243 | -1.4796 | -2.3877 | -3.6745 | -3.0083 | -1.4981 | -1.8668 | -2.7308 | -4.9302 | -8.4393 | -7.738 | -3.988 | -3.597 | -999 | -999 | 0.043 | 0.081 | 0.106 | 0.109 | -999 | -999
2003-12-02 04:30 | -999 | -5.274 | -999 | -999 | -999 | -999 | -999 | -25.4683 | 0.75075 | -25.0845 | 0.76273 | -24.9153 | 0.7454 | 1.2417 | 236.399 | 0.67708 | 0.016542 | -999 | 0.032755 | -0.071226 | 0.053899 | 93.6349 | -1.7562 | -2.6095 | -3.0387 | -4.8253 | -6.4248 | -1.1252 | -1.4818 | -2.3948 | -3.6863 | -3.0133 | -1.4951 | -1.8647 | -2.7335 | -4.9419 | -8.4542 | -7.7469 | -4.0031 | -3.6087 | -999 | -999 | 0.043 | 0.081 | 0.106 | 0.109 | -999 | -999
2003-12-02 05:00 | -999 | -6.639 | -999 | -999 | -999 | -999 | -999 | -25.5468 | 0.75047 | -25.1916 | 0.7625 | -25.0732 | 0.74198 | 1.4421 | 220.697 | 0.73625 | 0.036853 | -999 | 0.033067 | -0.020848 | -0.010571 | 93.5914 | -1.7587 | -2.6121 | -3.0404 | -4.8278 | -6.4088 | -1.1266 | -1.4828 | -2.4017 | -3.6979 | -3.0132 | -1.4905 | -1.858 | -2.7322 | -4.9497 | -8.4682 | -7.7545 | -4.0196 | -3.6195 | -999 | -999 | 0.043 | 0.081 | 0.106 | 0.109 | -999 | -999
2003-12-02 05:30 | -999 | -4.744 | -999 | -999 | -999 | -999 | -999 | -25.5751 | 0.74971 | -25.2433 | 0.76271 | -25.1714 | 0.74764 | 1.4146 | 226.469 | 0.70875 | 0.011986 | -999 | 0.033103 | -0.047368 | 0.03979 | 93.545 | -1.7616 | -2.6144 | -3.0435 | -4.8295 | -6.3955 | -1.1274 | -1.4868 | -2.4074 | -3.7103 | -3.0185 | -1.4908 | -1.858 | -2.7371 | -4.9591 | -8.4825 | -7.7595 | -4.0363 | -3.6311 | -999 | -999 | 0.043 | 0.081 | 0.106 | 0.109 | -999 | -999
2003-12-02 06:00 | -999 | -4.796 | -999 | -999 | -999 | -999 | -999 | -25.4804 | 0.75143 | -25.1125 | 0.76406 | -25.039 | 0.74769 | 1.19 | 251.77 | 0.60917 | 0.048159 | -999 | 0.033587 | -0.097796 | 0.099765 | 93.5155 | -1.7652 | -2.6192 | -3.0473 | -4.8348 | -6.3941 | -1.1323 | -1.4927 | -2.4161 | -3.7222 | -3.027 | -1.4981 | -1.8695 | -2.7473 | -4.9743 | -8.5001 | -7.7635 | -4.0517 | -3.6419 | -999 | -999 | 0.043 | 0.081 | 0.106 | 0.109 | -999 | -999
2003-12-02 06:30 | -999 | -6.377 | -999 | -999 | -999 | -999 | -999 | -25.467 | 0.75429 | -25.1158 | 0.76653 | -25.0032 | 0.74841 | 1.2654 | 232.136 | 0.61625 | 0.022597 | -999 | 0.033093 | -0.083167 | 0.061377 | 93.4719 | -1.7676 | -2.6209 | -3.05 | -4.84 | -6.3891 | -1.1335 | -1.4941 | -2.4231 | -3.7347 | -3.0307 | -1.5004 | -1.8729 | -2.7509 | -4.9831 | -8.5119 | -7.7693 | -4.0663 | -3.6521 | -999 | -999 | 0.043 | 0.081 | 0.106 | 0.109 | -999 | -999
2003-12-02 07:00 | -999 | -9.847 | -999 | -999 | -999 | -999 | -999 | -25.5424 | 0.74847 | -25.237 | 0.76042 | -25.2549 | 0.73774 | 1.6283 | 239.825 | 0.9675 | 0.037795 | -999 | 0.033719 | -0.031521 | -0.053544 | 93.4428 | -1.7693 | -2.6227 | -3.0524 | -4.8422 | -6.3909 | -1.1335 | -1.4969 | -2.4263 | -3.7438 | -3.0319 | -1.4905 | -1.8595 | -2.7487 | -4.9872 | -8.5205 | -7.7743 | -4.0809 | -3.6617 | -999 | -999 | 0.043 | 0.081 | 0.106 | 0.109 | -999 | -999
2003-12-02 07:30 | -999 | -7.242 | -999 | -999 | -999 | -999 | -999 | -25.6662 | 0.74491 | -25.4174 | 0.75784 | -25.573 | 0.73983 | 1.7758 | 236.809 | 0.945 | 0.015817 | -999 | 0.033 | -0.02045 | -0.074931 | 93.3782 | -1.7739 | -2.6261 | -3.0606 | -4.8478 | -6.4027 | -1.1369 | -1.5022 | -2.4312 | -3.7557 | -3.0352 | -1.4897 | -1.8573 | -2.7514 | -4.9924 | -8.5317 | -7.7798 | -4.0932 | -3.6714 | -999 | -999 | 0.043 | 0.081 | 0.106 | 0.109 | -999 | -999
2003-12-02 08:00 | -999 | -4.111 | -999 | -999 | -999 | -999 | -999 | -25.733 | 0.7465 | -25.4449 | 0.76099 | -25.6084 | 0.75242 | 1.2958 | 252.745 | 0.57958 | 0.046369 | -999 | 0.032546 | -0.058043 | -0.043775 | 93.3737 | -1.7808 | -2.6285 | -3.069 | -4.8595 | -6.4232 | -1.1427 | -1.5102 | -2.4406 | -3.7713 | -3.0503 | -1.502 | -1.8763 | -2.7623 | -5.0061 | -8.5468 | -7.7879 | -4.1049 | -3.6818 | -999 | -999 | 0.043 | 0.081 | 0.106 | 0.109 | -999 | -999
2003-12-02 08:30 | -999 | -4.578 | -999 | -999 | -999 | -999 | -999 | -25.7975 | 0.74767 | -25.4768 | 0.7617 | -25.4611 | 0.75314 | 1.1971 | 240.605 | 0.53458 | 0.027262 | -999 | 0.032512 | -0.074587 | 0.0080564 | 93.3149 | -1.7857 | -2.6324 | -3.0755 | -4.8694 | -6.4386 | -1.1485 | -1.5158 | -2.451 | -3.7864 | -3.0629 | -1.5182 | -1.8946 | -2.7766 | -5.0201 | -8.5598 | -7.7997 | -4.116 | -3.6903 | -999 | -999 | 0.043 | 0.081 | 0.106 | 0.109 | -999 | -999
2003-12-02 09:00 | -999 | -4.7 | -999 | -999 | -999 | -999 | -999 | -25.6373 | 0.74602 | -25.356 | 0.76093 | -25.3676 | 0.75138 | 1.2492 | 242.153 | 0.50083 | 0.035418 | -999 | 0.033219 | -0.11166 | 0.079027 | 93.2742 | -1.789 | -2.6373 | -3.0793 | -4.8761 | -6.4398 | -1.1506 | -1.5199 | -2.4562 | -3.7959 | -3.0707 | -1.5201 | -1.8994 | -2.7823 | -5.0281 | -8.5706 | -7.8129 | -4.1279 | -3.6969 | -999 | -999 | 0.043 | 0.081 | 0.106 | 0.109 | -999 | -999
2003-12-02 09:30 | -999 | -5.101 | -999 | -999 | -999 | -999 | -999 | -25.5546 | 0.74687 | -25.2823 | 0.76105 | -25.3268 | 0.75059 | 1.5112 | 231.869 | 0.74167 | 0.023679 | -999 | 0.033037 | -0.12897 | 0.062981 | 93.277 | -1.7898 | -2.6414 | -3.0835 | -4.8807 | -6.4358 | -1.1531 | -1.5234 | -2.4635 | -3.806 | -3.0782 | -1.5236 | -1.9024 | -2.7889 | -5.0353 | -8.5811 | -7.8248 | -4.1389 | -3.7029 | -999 | -999 | 0.043 | 0.081 | 0.106 | 0.109 | -999 | -999
2003-12-02 10:00 | -999 | -5.105 | -999 | -999 | -999 | -999 | -999 | -25.4681 | 0.74997 | -25.1475 | 0.76337 | -25.1927 | 0.75199 | 1.6233 | 248.097 | 0.95667 | 0.038677 | -999 | 0.033171 | -0.089763 | 0.071482 | 93.2492 | -1.7934 | -2.6459 | -3.087 | -4.8851 | -6.4363 | -1.1548 | -1.5257 | -2.4689 | -3.8151 | -3.0839 | -1.5277 | -1.91 | -2.7965 | -5.0443 | -8.5928 | -7.8334 | -4.1499 | -3.7088 | -999 | -999 | 0.043 | 0.081 | 0.106 | 0.109 | -999 | -999
2003-12-02 10:30 | -999 | -4.829 | -999 | -999 | -999 | -999 | -999 | -25.4295 | 0.75849 | -25.088 | 0.77115 | -25.0791 | 0.75574 | 1.2792 | 242.836 | 0.60958 | 0.22764 | -999 | 0.050147 | -0.059012 | 0.11971 | 93.2971 | -1.795 | -2.6497 | -3.0888 | -4.8884 | -6.4381 | -1.1562 | -1.5284 | -2.4756 | -3.8237 | -3.0884 | -1.5293 | -1.9128 | -2.8034 | -5.0512 | -8.602 | -7.8408 | -4.1608 | -3.7124 | -999 | -999 | 0.043 | 0.081 | 0.106 | 0.109 | -999 | -999
2003-12-02 11:00 | -999 | -4.221 | -999 | -999 | -999 | -999 | -999 | -25.2697 | 0.75971 | -24.9329 | 0.7727 | -24.9303 | 0.75978 | 1.7304 | 239.615 | 1.1029 | 1.5395 | -999 | 0.15939 | 0.1071 | 0.48303 | 93.3109 | -1.7966 | -2.6533 | -3.0912 | -4.8908 | -6.435 | -1.1585 | -1.5304 | -2.483 | -3.8331 | -3.0929 | -1.5334 | -1.9178 | -2.8084 | -5.0597 | -8.608 | -7.848 | -4.1715 | -3.7175 | -999 | -999 | 0.043 | 0.081 | 0.106 | 0.109 | -999 | -999
2003-12-02 11:30 | -999 | -3.817 | -999 | -999 | -999 | -999 | -999 | -25.1439 | 0.74119 | -24.7801 | 0.75363 | -24.719 | 0.7419 | 1.9233 | 250.366 | 1.3454 | 5.0122 | -999 | 0.438 | 0.51744 | 1.3121 | 93.2966 | -1.7992 | -2.6573 | -3.0906 | -4.8971 | -6.4256 | -1.1601 | -1.5328 | -2.4887 | -3.841 | -3.096 | -1.5371 | -1.9244 | -2.8137 | -5.0723 | -8.6161 | -7.8532 | -4.1826 | -3.7215 | -999 | -999 | 0.043 | 0.081 | 0.106 | 0.109 | -999 | -999
2003-12-02 12:00 | -999 | -1.547 | -999 | -999 | -999 | -999 | -999 | -25.0919 | 0.72727 | -24.7045 | 0.73835 | -24.5834 | 0.72212 | 1.5517 | 250.937 | 1.0454 | 11.7093 | -999 | 1.1987 | 1.4011 | 3.3684 | 93.3163 | -1.7986 | -2.6556 | -3.0913 | -4.8993 | -6.4158 | -1.1602 | -1.533 | -2.4951 | -3.847 | -3.096 | -1.5366 | -1.9277 | -2.8166 | -5.0786 | -8.6195 | -7.8564 | -4.1927 | -3.7256 | -999 | -999 | 0.043 | 0.081 | 0.106 | 0.109 | -999 | -999
2003-12-02 12:30 | -999 | 0.066 | -999 | -999 | -999 | -999 | -999 | -24.9808 | 0.72734 | -24.58 | 0.73766 | -24.3911 | 0.7189 | 1.2971 | 238.158 | 0.72708 | 24.7092 | -999 | 2.7486 | 3.2133 | 7.6137 | 93.3455 | -1.8012 | -2.6547 | -3.09 | -4.9001 | -6.4059 | -1.1604 | -1.5321 | -2.4983 | -3.8524 | -3.0968 | -1.5359 | -1.9332 | -2.8187 | -5.0858 | -8.6236 | -7.8568 | -4.2007 | -3.7286 | -999 | -999 | 0.043 | 0.081 | 0.106 | 0.109 | -999 | -999
2003-12-02 13:00 | -999 | -5.568 | -999 | -999 | -999 | -999 | -999 | -24.9779 | 0.73009 | -24.6063 | 0.74178 | -24.3937 | 0.7132 | 1.0496 | 259.333 | 0.39 | 32.8834 | -999 | 3.7949 | 5.0601 | 9.3659 | 93.3686 | -1.7996 | -2.6525 | -3.0884 | -4.8974 | -6.3997 | -1.1558 | -1.5296 | -2.4966 | -3.8542 | -3.088 | -1.5189 | -1.9152 | -2.8076 | -5.0806 | -8.6185 | -7.8567 | -4.2089 | -3.7312 | -999 | -999 | 0.043 | 0.081 | 0.106 | 0.109 | -999 | -999
2003-12-02 13:30 | -999 | 9.971 | -999 | -999 | -999 | -999 | -999 | -24.8617 | 0.72315 | -24.3118 | 0.73201 | -24.6269 | 0.70615 | 1.2492 | 279.193 | 0.55958 | 53.3716 | -999 | 11.4985 | 21.0339 | 19.3847 | 93.3867 | -1.7969 | -2.6572 | -3.0911 | -4.8982 | -6.4258 | -1.157 | -1.5326 | -2.4984 | -3.8598 | -3.0823 | -1.5034 | -1.8896 | -2.7979 | -5.0699 | -8.6144 | -7.8557 | -4.2178 | -3.7365 | -999 | -999 | 0.043 | 0.081 | 0.106 | 0.109 | -999 | -999
2003-12-02 14:00 | -999 | 2.439 | -999 | -999 | -999 | -999 | -999 | -24.4857 | 0.71912 | -23.8723 | 0.71747 | -24.9047 | 0.6922 | 0.44375 | 240.521 | 0.235 | 47.3898 | -999 | 9.65 | 17.8835 | 14.3221 | 93.4112 | -1.804 | -2.6625 | -3.1027 | -4.91 | -6.4912 | -1.1628 | -1.5407 | -2.5025 | -3.8712 | -3.0879 | -1.5043 | -1.8854 | -2.7986 | -5.0722 | -8.6197 | -7.861 | -4.225 | -3.7417 | -999 | -999 | 0.043 | 0.081 | 0.106 | 0.109 | -999 | -999
2003-12-02 14:30 | -999 | 5.14 | -999 | -999 | -999 | -999 | -999 | -24.3254 | 0.70978 | -23.6522 | 0.70354 | -25.7736 | 0.66636 | 0.63708 | 223.023 | 0.24708 | 44.4956 | -999 | 9.5075 | 17.3514 | 12.2168 | 93.4286 | -1.8086 | -2.6645 | -3.1138 | -4.9347 | -6.5793 | -1.1687 | -1.5473 | -2.5078 | -3.8833 | -3.086 | -1.4902 | -1.852 | -2.7764 | -5.0639 | -8.6109 | -7.8768 | -4.2322 | -3.7465 | -999 | -999 | 0.043 | 0.081 | 0.106 | 0.109 | -999 | -999
2003-12-02 15:00 | -999 | -15.758 | -999 | -999 | -999 | -999 | -999 | -25.46 | 0.70819 | -25.3334 | 0.71554 | -27.3292 | 0.65415 | 1.02 | 230.609 | 0.71375 | 26.6934 | -999 | 2.7113 | 4.0953 | 3.4693 | 93.4546 | -1.8182 | -2.6817 | -3.1297 | -4.9719 | -6.7084 | -1.1748 | -1.5589 | -2.5199 | -3.8954 | -3.0922 | -1.48 | -1.8319 | -2.7708 | -5.0712 | -8.6134 | -7.9065 | -4.2408 | -3.7466 | -999 | -999 | 0.043 | 0.081 | 0.106 | 0.109 | -999 | -999
2003-12-02 15:30 | -999 | -13.533 | -999 | -999 | -999 | -999 | -999 | -26.0177 | 0.69467 | -26.5045 | 0.7071 | -29.8031 | 0.64055 | 1.7542 | 222.437 | 0.77042 | 19.7746 | -999 | 1.9494 | 3.0611 | 2.8109 | 93.4848 | -1.8252 | -2.702 | -3.1569 | -5.0164 | -6.8391 | -1.181 | -1.564 | -2.5334 | -3.9101 | -3.1117 | -1.464 | -1.8055 | -2.7691 | -5.0832 | -8.6313 | -7.9559 | -4.2479 | -3.7467 | -999 | -999 | 0.043 | 0.081 | 0.106 | 0.109 | -999 | -999
2003-12-02 16:00 | -999 | -14.703 | -999 | -999 | -999 | -999 | -999 | -27.6543 | 0.69523 | -28.1367 | 0.7102 | -31.9422 | 0.63077 | 1.24 | 195.248 | 0.75417 | 12.0627 | -999 | 1.275 | 1.9166 | 0.99574 | 93.5323 | -1.8408 | -2.7187 | -3.1856 | -5.0708 | -7.0136 | -1.1972 | -1.5802 | -2.546 | -3.9308 | -3.1402 | -1.4642 | -1.8001 | -2.7647 | -5.1027 | -8.6535 | -8.0192 | -4.2561 | -3.7548 | -999 | -999 | 0.043 | 0.081 | 0.106 | 0.109 | -999 | -999
2003-12-02 16:30 | -999 | -14.59 | -999 | -999 | -999 | -999 | -999 | -28.1734 | 0.69726 | -29.4656 | 0.71703 | -33.8176 | 0.62348 | 1.735 | 151.256 | 1.0279 | 5.0633 | -999 | 0.62107 | 0.81621 | 0.27139 | 93.5815 | -1.8592 | -2.752 | -3.2257 | -5.1516 | -7.2455 | -1.2133 | -1.5989 | -2.5685 | -3.9503 | -3.1901 | -1.4786 | -1.8091 | -2.7842 | -5.1331 | -8.6924 | -8.1024 | -4.2669 | -3.7647 | -999 | -999 | 0.043 | 0.081 | 0.106 | 0.109 | -999 | -999
2003-12-02 17:00 | -999 | -12.35 | -999 | -999 | -999 | -999 | -999 | -28.8054 | 0.69139 | -29.373 | 0.70997 | -35.4165 | 0.62043 | 2.1721 | 145.208 | 1.28 | 1.0748 | -999 | 0.15692 | 0.21927 | -0.65727 | 93.6165 | -1.8821 | -2.7813 | -3.2753 | -5.2467 | -7.5239 | -1.2353 | -1.6235 | -2.5869 | -3.9774 | -3.2513 | -1.5038 | -1.8314 | -2.7998 | -5.1618 | -8.737 | -8.2127 | -4.2802 | -3.7786 | -999 | -999 | 0.043 | 0.081 | 0.106 | 0.109 | -999 | -999
2003-12-02 17:30 | -999 | -13.465 | -999 | -999 | -999 | -999 | -999 | -29.2768 | 0.68814 | -29.7911 | 0.70803 | -36.4071 | 0.6235 | 1.4679 | 163.967 | 0.81625 | 0.17762 | -999 | 0.042362 | 0.12958 | -0.97639 | 93.6592 | -1.9031 | -2.8228 | -3.331 | -5.3722 | -7.8418 | -1.2496 | -1.6376 | -2.6159 | -4.0017 | -3.3281 | -1.5247 | -1.8636 | -2.8314 | -5.2038 | -8.7924 | -8.3649 | -4.2982 | -3.7897 | -999 | -999 | 0.043 | 0.081 | 0.106 | 0.109 | -999 | -999
2003-12-02 18:00 | -999 | -12.084 | -999 | -999 | -999 | -999 | -999 | -29.5449 | 0.69721 | -30.4061 | 0.70682 | -37.2495 | 0.62343 | 1.4163 | 162.532 | 0.9125 | 0.083863 | -999 | 0.034174 | 0.14087 | -0.88567 | 93.7027 | -1.9259 | -2.8575 | -3.3962 | -5.5048 | -8.1421 | -1.2709 | -1.6579 | -2.6332 | -4.0317 | -3.414 | -1.5543 | -1.8976 | -2.8559 | -5.242 | -8.855 | -8.5541 | -4.3192 | -3.7979 | -999 | -999 | 0.043 | 0.081 | 0.106 | 0.109 | -999 | -999
2003-12-02 18:30 | -999 | -10.672 | -999 | -999 | -999 | -999 | -999 | -30.0427 | 0.72586 | -30.5834 | 0.73305 | -37.8766 | 0.61609 | 1.5558 | 162.729 | 1.0808 | 0.086311 | -999 | 0.033048 | 0.11546 | -0.93344 | 93.7491 | -1.9521 | -2.9 | -3.4539 | -5.6472 | -8.4474 | -1.2889 | -1.6792 | -2.6578 | -4.0569 | -3.4981 | -1.5849 | -1.9374 | -2.886 | -5.2873 | -8.9205 | -8.7794 | -4.346 | -3.8095 | -999 | -999 | 0.043 | 0.081 | 0.106 | 0.109 | -999 | -999
2003-12-02 19:00 | -999 | -8.121 | -999 | -999 | -999 | -999 | -999 | -29.898 | 0.74015 | -30.7258 | 0.73957 | -38.432 | 0.61669 | 2.2633 | 166.757 | 1.4775 | 0.083765 | -999 | 0.033242 | 0.26174 | -0.57408 | 93.7965 | -1.9747 | -2.944 | -3.5257 | -5.7955 | -8.7296 | -1.3046 | -1.6951 | -2.682 | -4.0806 | -3.5938 | -1.6055 | -1.9657 | -2.9154 | -5.3338 | -9.0015 | -9.0289 | -4.3796 | -3.8294 | -999 | -999 | 0.043 | 0.08 | 0.106 | 0.109 | -999 | -999
2003-12-02 19:30 | -999 | -7.622 | -999 | -999 | -999 | -999 | -999 | -29.5207 | 0.74283 | -30.3214 | 0.74382 | -38.7338 | 0.61829 | 1.8629 | 157.486 | 1.0671 | 0.088175 | -999 | 0.031879 | 0.34353 | -0.57975 | 93.831 | -1.9953 | -2.9908 | -3.5971 | -5.9447 | -8.9916 | -1.3193 | -1.7156 | -2.7022 | -4.1122 | -3.6872 | -1.6326 | -2.0009 | -2.9432 | -5.3733 | -9.0907 | -9.296 | -4.4182 | -3.8508 | -999 | -999 | 0.043 | 0.081 | 0.106 | 0.109 | -999 | -999
2003-12-02 20:00 | -999 | -6.739 | -999 | -999 | -999 | -999 | -999 | -29.8661 | 0.71571 | -30.661 | 0.72149 | -38.9121 | 0.6142 | 1.5346 | 167.681 | 1.0996 | 0.070725 | -999 | 0.031841 | 0.20012 | -1.0991 | 93.8729 | -2.0175 | -3.0282 | -3.6659 | -6.0807 | -9.2178 | -1.3322 | -1.729 | -2.7245 | -4.1447 | -3.7824 | -1.6505 | -2.0297 | -2.9668 | -5.4175 | -9.1845 | -9.5655 | -4.4656 | -3.8753 | -999 | -999 | 0.043 | 0.08 | 0.106 | 0.109 | -999 | -999
2003-12-02 20:30 | -999 | -8.315 | -999 | -999 | -999 | -999 | -999 | -28.9795 | 0.7258 | -29.2676 | 0.74206 | -36.5755 | 0.68367 | 1.9667 | 131.443 | 1.3413 | 0.090994 | -999 | 0.028429 | 0.6011 | -0.46378 | 93.9071 | -2.0423 | -3.0757 | -3.7317 | -6.2145 | -9.4176 | -1.3518 | -1.7473 | -2.7549 | -4.1854 | -3.8844 | -1.6938 | -2.1068 | -3.0201 | -5.4916 | -9.2917 | -9.8433 | -4.5179 | -3.9037 | -999 | -999 | 0.043 | 0.08 | 0.106 | 0.109 | -999 | -999
2003-12-02 21:00 | -999 | -9.249 | -999 | -999 | -999 | -999 | -999 | -30.5856 | 0.71588 | -31.402 | 0.71343 | -36.5987 | 0.64332 | 1.6692 | 176.578 | 1.0271 | 0.047228 | -999 | 0.029607 | 0.17734 | -0.97786 | 93.9638 | -2.0558 | -3.1084 | -3.7879 | -6.3377 | -9.5177 | -1.3569 | -1.7571 | -2.774 | -4.216 | -3.9675 | -1.7185 | -2.1273 | -3.0373 | -5.5279 | -9.384 | -10.113 | -4.5761 | -3.9368 | -999 | -999 | 0.043 | 0.08 | 0.106 | 0.109 | -999 | -999
2003-12-02 21:30 | -999 | -7.616 | -999 | -999 | -999 | -999 | -999 | -29.9797 | 0.71975 | -31.534 | 0.71957 | -37.9064 | 0.6214 | 1.4033 | 173.361 | 1.0725 | 0.045728 | -999 | 0.031296 | 0.28941 | -0.52246 | 93.9876 | -2.059 | -3.1364 | -3.8303 | -6.4213 | -9.5793 | -1.3557 | -1.7589 | -2.7845 | -4.2393 | -4.0157 | -1.6961 | -2.0927 | -3.0234 | -5.5537 | -9.4651 | -10.3585 | -4.6393 | -3.9746 | -999 | -999 | 0.043 | 0.08 | 0.106 | 0.109 | -999 | -999
2003-12-02 22:00 | -999 | -6.172 | -999 | -999 | -999 | -999 | -999 | -30.3369 | 0.70124 | -32.3709 | 0.70677 | -38.5496 | 0.62091 | 1.59 | 163.48 | 1.14 | 0.058312 | -999 | 0.031479 | 0.15035 | -0.89731 | 94.0425 | -2.0713 | -3.1665 | -3.8767 | -6.5005 | -9.6795 | -1.3601 | -1.7676 | -2.806 | -4.274 | -4.0736 | -1.6875 | -2.0839 | -3.0267 | -5.5983 | -9.5676 | -10.5753 | -4.7047 | -4.0178 | -999 | -999 | 0.043 | 0.08 | 0.106 | 0.109 | -999 | -999
2003-12-02 22:30 | -999 | -999 | -999 | -999 | -999 | -999 | -999 | -999 | -999 | -999 | -999 | -999 | -999 | -999 | -999 | -999 | -999 | -999 | -999 | -999 | -999 | -999 | -999 | -999 | -999 | -999 | -999 | -999 | -999 | -999 | -999 | -999 | -999 | -999 | -999 | -999 | -999 | -999 | -999 | -999 | -999 | -999 | 0.043 | 0.08 | 0.106 | 0.109 | -999 | -999
2003-12-02 23:00 | -999 | -999 | -999 | -999 | -999 | -999 | -999 | -999 | -999 | -999 | -999 | -999 | -999 | -999 | -999 | -999 | -999 | -999 | -999 | -999 | -999 | -999 | -999 | -999 | -999 | -999 | -999 | -999 | -999 | -999 | -999 | -999 | -999 | -999 | -999 | -999 | -999 | -999 | -999 | -999 | -999 | -999 | 0.043 | 0.08 | 0.106 | 0.109 | -999 | -999
2003-12-02 23:30 | -999 | -999 | -999 | -999 | -999 | -999 | -999 | -999 | -999 | -999 | -999 | -999 | -999 | -999 | -999 | -999 | -999 | -999 | -999 | -999 | -999 | -999 | -999 | -999 | -999 | -999 | -999 | -999 | -999 | -999 | -999 | -999 | -999 | -999 | -999 | -999 | -999 | -999 | -999 | -999 | -999 | -999 | 0.043 | 0.08 | 0.106 | 0.109 | -999 | -999
2003-12-03 | -999 | -999 | -999 | -999 | -999 | -999 | -999 | -999 | -999 | -999 | -999 | -999 | -999 | -999 | -999 | -999 | -999 | -999 | -999 | -999 | -999 | -999 | -999 | -999 | -999 | -999 | -999 | -999 | -999 | -999 | -999 | -999 | -999 | -999 | -999 | -999 | -999 | -999 | -999 | -999 | -999 | -999 | 0.043 | 0.08 | 0.106 | 0.109 | -999 | -999
2003-12-03 00:30 | -999 | -999 | -999 | -999 | -999 | -999 | -999 | -999 | -999 | -999 | -999 | -999 | -999 | -999 | -999 | -999 | -999 | -999 | -999 | -999 | -999 | -999 | -999 | -999 | -999 | -999 | -999 | -999 | -999 | -999 | -999 | -999 | -999 | -999 | -999 | -999 | -999 | -999 | -999 | -999 | -999 | -999 | 0.043 | 0.08 | 0.106 | 0.109 | -999 | -999
2003-12-03 01:00 | -999 | -999 | -999 | -999 | -999 | -999 | -999 | -999 | -999 | -999 | -999 | -999 | -999 | -999 | -999 | -999 | -999 | -999 | -999 | -999 | -999 | -999 | -999 | -999 | -999 | -999 | -999 | -999 | -999 | -999 | -999 | -999 | -999 | -999 | -999 | -999 | -999 | -999 | -999 | -999 | -999 | -999 | 0.043 | 0.08 | 0.106 | 0.109 | -999 | -999
2003-12-03 01:30 | -999 | -999 | -999 | -999 | -999 | -999 | -999 | -999 | -999 | -999 | -999 | -999 | -999 | -999 | -999 | -999 | -999 | -999 | -999 | -999 | -999 | -999 | -999 | -999 | -999 | -999 | -999 | -999 | -999 | -999 | -999 | -999 | -999 | -999 | -999 | -999 | -999 | -999 | -999 | -999 | -999 | -999 | 0.043 | 0.08 | 0.106 | 0.109 | -999 | -999
2003-12-03 02:00 | -999 | -999 | -999 | -999 | -999 | -999 | -999 | -999 | -999 | -999 | -999 | -999 | -999 | -999 | -999 | -999 | -999 | -999 | -999 | -999 | -999 | -999 | -999 | -999 | -999 | -999 | -999 | -999 | -999 | -999 | -999 | -999 | -999 | -999 | -999 | -999 | -999 | -999 | -999 | -999 | -999 | -999 | 0.043 | 0.08 | 0.106 | 0.109 | -999 | -999
2003-12-03 02:30 | -999 | -999 | -999 | -999 | -999 | -999 | -999 | -999 | -999 | -999 | -999 | -999 | -999 | -999 | -999 | -999 | -999 | -999 | -999 | -999 | -999 | -999 | -999 | -999 | -999 | -999 | -999 | -999 | -999 | -999 | -999 | -999 | -999 | -999 | -999 | -999 | -999 | -999 | -999 | -999 | -999 | -999 | 0.043 | 0.08 | 0.106 | 0.109 | -999 | -999
2003-12-03 03:00 | -999 | -999 | -999 | -999 | -999 | -999 | -999 | -999 | -999 | -999 | -999 | -999 | -999 | -999 | -999 | -999 | -999 | -999 | -999 | -999 | -999 | -999 | -999 | -999 | -999 | -999 | -999 | -999 | -999 | -999 | -999 | -999 | -999 | -999 | -999 | -999 | -999 | -999 | -999 | -999 | -999 | -999 | 0.043 | 0.08 | 0.106 | 0.109 | -999 | -999
2003-12-03 03:30 | -999 | -999 | -999 | -999 | -999 | -999 | -999 | -999 | -999 | -999 | -999 | -999 | -999 | -999 | -999 | -999 | -999 | -999 | -999 | -999 | -999 | -999 | -999 | -999 | -999 | -999 | -999 | -999 | -999 | -999 | -999 | -999 | -999 | -999 | -999 | -999 | -999 | -999 | -999 | -999 | -999 | -999 | 0.043 | 0.08 | 0.106 | 0.109 | -999 | -999
2003-12-03 04:00 | -999 | -999 | -999 | -999 | -999 | -999 | -999 | -999 | -999 | -999 | -999 | -999 | -999 | -999 | -999 | -999 | -999 | -999 | -999 | -999 | -999 | -999 | -999 | -999 | -999 | -999 | -999 | -999 | -999 | -999 | -999 | -999 | -999 | -999 | -999 | -999 | -999 | -999 | -999 | -999 | -999 | -999 | 0.043 | 0.08 | 0.106 | 0.109 | -999 | -999
2003-12-03 04:30 | -999 | -999 | -999 | -999 | -999 | -999 | -999 | -999 | -999 | -999 | -999 | -999 | -999 | -999 | -999 | -999 | -999 | -999 | -999 | -999 | -999 | -999 | -999 | -999 | -999 | -999 | -999 | -999 | -999 | -999 | -999 | -999 | -999 | -999 | -999 | -999 | -999 | -999 | -999 | -999 | -999 | -999 | 0.043 | 0.08 | 0.106 | 0.109 | -999 | -999
2003-12-03 05:00 | -999 | -999 | -999 | -999 | -999 | -999 | -999 | -999 | -999 | -999 | -999 | -999 | -999 | -999 | -999 | -999 | -999 | -999 | -999 | -999 | -999 | -999 | -999 | -999 | -999 | -999 | -999 | -999 | -999 | -999 | -999 | -999 | -999 | -999 | -999 | -999 | -999 | -999 | -999 | -999 | -999 | -999 | 0.043 | 0.08 | 0.106 | 0.109 | -999 | -999
2003-12-03 05:30 | -999 | -999 | -999 | -999 | -999 | -999 | -999 | -999 | -999 | -999 | -999 | -999 | -999 | -999 | -999 | -999 | -999 | -999 | -999 | -999 | -999 | -999 | -999 | -999 | -999 | -999 | -999 | -999 | -999 | -999 | -999 | -999 | -999 | -999 | -999 | -999 | -999 | -999 | -999 | -999 | -999 | -999 | 0.043 | 0.08 | 0.106 | 0.109 | -999 | -999
2003-12-03 06:00 | -999 | -999 | -999 | -999 | -999 | -999 | -999 | -999 | -999 | -999 | -999 | -999 | -999 | -999 | -999 | -999 | -999 | -999 | -999 | -999 | -999 | -999 | -999 | -999 | -999 | -999 | -999 | -999 | -999 | -999 | -999 | -999 | -999 | -999 | -999 | -999 | -999 | -999 | -999 | -999 | -999 | -999 | 0.043 | 0.08 | 0.106 | 0.109 | -999 | -999
2003-12-03 06:30 | -999 | -999 | -999 | -999 | -999 | -999 | -999 | -999 | -999 | -999 | -999 | -999 | -999 | -999 | -999 | -999 | -999 | -999 | -999 | -999 | -999 | -999 | -999 | -999 | -999 | -999 | -999 | -999 | -999 | -999 | -999 | -999 | -999 | -999 | -999 | -999 | -999 | -999 | -999 | -999 | -999 | -999 | 0.043 | 0.08 | 0.106 | 0.109 | -999 | -999
2003-12-03 07:00 | -999 | -999 | -999 | -999 | -999 | -999 | -999 | -999 | -999 | -999 | -999 | -999 | -999 | -999 | -999 | -999 | -999 | -999 | -999 | -999 | -999 | -999 | -999 | -999 | -999 | -999 | -999 | -999 | -999 | -999 | -999 | -999 | -999 | -999 | -999 | -999 | -999 | -999 | -999 | -999 | -999 | -999 | 0.043 | 0.08 | 0.106 | 0.109 | -999 | -999
2003-12-03 07:30 | -999 | -999 | -999 | -999 | -999 | -999 | -999 | -999 | -999 | -999 | -999 | -999 | -999 | -999 | -999 | -999 | -999 | -999 | -999 | -999 | -999 | -999 | -999 | -999 | -999 | -999 | -999 | -999 | -999 | -999 | -999 | -999 | -999 | -999 | -999 | -999 | -999 | -999 | -999 | -999 | -999 | -999 | 0.043 | 0.08 | 0.106 | 0.109 | -999 | -999
2003-12-03 08:00 | -999 | -999 | -999 | -999 | -999 | -999 | -999 | -999 | -999 | -999 | -999 | -999 | -999 | -999 | -999 | -999 | -999 | -999 | -999 | -999 | -999 | -999 | -999 | -999 | -999 | -999 | -999 | -999 | -999 | -999 | -999 | -999 | -999 | -999 | -999 | -999 | -999 | -999 | -999 | -999 | -999 | -999 | 0.043 | 0.08 | 0.106 | 0.109 | -999 | -999
2003-12-03 08:30 | -999 | -999 | -999 | -999 | -999 | -999 | -999 | -999 | -999 | -999 | -999 | -999 | -999 | -999 | -999 | -999 | -999 | -999 | -999 | -999 | -999 | -999 | -999 | -999 | -999 | -999 | -999 | -999 | -999 | -999 | -999 | -999 | -999 | -999 | -999 | -999 | -999 | -999 | -999 | -999 | -999 | -999 | 0.043 | 0.08 | 0.106 | 0.109 | -999 | -999
2003-12-03 09:00 | -999 | -999 | -999 | -999 | -999 | -999 | -999 | -999 | -999 | -999 | -999 | -999 | -999 | -999 | -999 | -999 | -999 | -999 | -999 | -999 | -999 | -999 | -999 | -999 | -999 | -999 | -999 | -999 | -999 | -999 | -999 | -999 | -999 | -999 | -999 | -999 | -999 | -999 | -999 | -999 | -999 | -999 | 0.043 | 0.08 | 0.106 | 0.109 | -999 | -999
2003-12-03 09:30 | -999 | -999 | -999 | -999 | -999 | -999 | -999 | -999 | -999 | -999 | -999 | -999 | -999 | -999 | -999 | -999 | -999 | -999 | -999 | -999 | -999 | -999 | -999 | -999 | -999 | -999 | -999 | -999 | -999 | -999 | -999 | -999 | -999 | -999 | -999 | -999 | -999 | -999 | -999 | -999 | -999 | -999 | 0.043 | 0.08 | 0.105 | 0.109 | -999 | -999
2003-12-03 10:00 | -999 | -999 | -999 | -999 | -999 | -999 | -999 | -999 | -999 | -999 | -999 | -999 | -999 | -999 | -999 | -999 | -999 | -999 | -999 | -999 | -999 | -999 | -999 | -999 | -999 | -999 | -999 | -999 | -999 | -999 | -999 | -999 | -999 | -999 | -999 | -999 | -999 | -999 | -999 | -999 | -999 | -999 | 0.043 | 0.08 | 0.105 | 0.109 | -999 | -999
2003-12-03 10:30 | -999 | -999 | -999 | -999 | -999 | -999 | -999 | -999 | -999 | -999 | -999 | -999 | -999 | -999 | -999 | -999 | -999 | -999 | -999 | -999 | -999 | -999 | -999 | -999 | -999 | -999 | -999 | -999 | -999 | -999 | -999 | -999 | -999 | -999 | -999 | -999 | -999 | -999 | -999 | -999 | -999 | -999 | 0.043 | 0.08 | 0.105 | 0.109 | -999 | -999
2003-12-03 11:00 | -999 | -999 | -999 | -999 | -999 | -999 | -999 | -999 | -999 | -999 | -999 | -999 | -999 | -999 | -999 | -999 | -999 | -999 | -999 | -999 | -999 | -999 | -999 | -999 | -999 | -999 | -999 | -999 | -999 | -999 | -999 | -999 | -999 | -999 | -999 | -999 | -999 | -999 | -999 | -999 | -999 | -999 | 0.043 | 0.08 | 0.105 | 0.109 | -999 | -999
2003-12-03 11:30 | -999 | -999 | -999 | -999 | -999 | -999 | -999 | -999 | -999 | -999 | -999 | -999 | -999 | -999 | -999 | -999 | -999 | -999 | -999 | -999 | -999 | -999 | -999 | -999 | -999 | -999 | -999 | -999 | -999 | -999 | -999 | -999 | -999 | -999 | -999 | -999 | -999 | -999 | -999 | -999 | -999 | -999 | 0.043 | 0.08 | 0.105 | 0.109 | -999 | -999
2003-12-03 12:00 | -999 | -999 | -999 | -999 | -999 | -999 | -999 | -999 | -999 | -999 | -999 | -999 | -999 | -999 | -999 | -999 | -999 | -999 | -999 | -999 | -999 | -999 | -999 | -999 | -999 | -999 | -999 | -999 | -999 | -999 | -999 | -999 | -999 | -999 | -999 | -999 | -999 | -999 | -999 | -999 | -999 | -999 | 0.043 | 0.08 | 0.105 | 0.109 | -999 | -999
2003-12-03 12:30 | -999 | -999 | -999 | -999 | -999 | -999 | -999 | -999 | -999 | -999 | -999 | -999 | -999 | -999 | -999 | -999 | -999 | -999 | -999 | -999 | -999 | -999 | -999 | -999 | -999 | -999 | -999 | -999 | -999 | -999 | -999 | -999 | -999 | -999 | -999 | -999 | -999 | -999 | -999 | -999 | -999 | -999 | 0.043 | 0.08 | 0.105 | 0.109 | -999 | -999
2003-12-03 13:00 | -999 | -999 | -999 | -999 | -999 | -999 | -999 | -999 | -999 | -999 | -999 | -999 | -999 | -999 | -999 | -999 | -999 | -999 | -999 | -999 | -999 | -999 | -999 | -999 | -999 | -999 | -999 | -999 | -999 | -999 | -999 | -999 | -999 | -999 | -999 | -999 | -999 | -999 | -999 | -999 | -999 | -999 | 0.043 | 0.08 | 0.105 | 0.109 | -999 | -999
2003-12-03 13:30 | -999 | -999 | -999 | -999 | -999 | -999 | -999 | -999 | -999 | -999 | -999 | -999 | -999 | -999 | -999 | -999 | -999 | -999 | -999 | -999 | -999 | -999 | -999 | -999 | -999 | -999 | -999 | -999 | -999 | -999 | -999 | -999 | -999 | -999 | -999 | -999 | -999 | -999 | -999 | -999 | -999 | -999 | 0.043 | 0.08 | 0.105 | 0.109 | -999 | -999
2003-12-03 14:00 | -999 | -999 | -999 | -999 | -999 | -999 | -999 | -999 | -999 | -999 | -999 | -999 | -999 | -999 | -999 | -999 | -999 | -999 | -999 | -999 | -999 | -999 | -999 | -999 | -999 | -999 | -999 | -999 | -999 | -999 | -999 | -999 | -999 | -999 | -999 | -999 | -999 | -999 | -999 | -999 | -999 | -999 | 0.043 | 0.08 | 0.105 | 0.109 | -999 | -999
2003-12-03 14:30 | -999 | -999 | -999 | -999 | -999 | -999 | -999 | -999 | -999 | -999 | -999 | -999 | -999 | -999 | -999 | -999 | -999 | -999 | -999 | -999 | -999 | -999 | -999 | -999 | -999 | -999 | -999 | -999 | -999 | -999 | -999 | -999 | -999 | -999 | -999 | -999 | -999 | -999 | -999 | -999 | -999 | -999 | 0.043 | 0.08 | 0.105 | 0.109 | -999 | -999
2003-12-03 15:00 | -999 | -999 | -999 | -999 | -999 | -999 | -999 | -999 | -999 | -999 | -999 | -999 | -999 | -999 | -999 | -999 | -999 | -999 | -999 | -999 | -999 | -999 | -999 | -999 | -999 | -999 | -999 | -999 | -999 | -999 | -999 | -999 | -999 | -999 | -999 | -999 | -999 | -999 | -999 | -999 | -999 | -999 | 0.043 | 0.08 | 0.105 | 0.109 | -999 | -999
2003-12-03 15:30 | -999 | -999 | -999 | -999 | -999 | -999 | -999 | -999 | -999 | -999 | -999 | -999 | -999 | -999 | -999 | -999 | -999 | -999 | -999 | -999 | -999 | -999 | -999 | -999 | -999 | -999 | -999 | -999 | -999 | -999 | -999 | -999 | -999 | -999 | -999 | -999 | -999 | -999 | -999 | -999 | -999 | -999 | 0.043 | 0.08 | 0.105 | 0.109 | -999 | -999
2003-12-03 16:00 | -999 | -999 | -999 | -999 | -999 | -999 | -999 | -999 | -999 | -999 | -999 | -999 | -999 | -999 | -999 | -999 | -999 | -999 | -999 | -999 | -999 | -999 | -999 | -999 | -999 | -999 | -999 | -999 | -999 | -999 | -999 | -999 | -999 | -999 | -999 | -999 | -999 | -999 | -999 | -999 | -999 | -999 | 0.043 | 0.08 | 0.105 | 0.109 | -999 | -999
2003-12-03 16:30 | -999 | -999 | -999 | -999 | -999 | -999 | -999 | -999 | -999 | -999 | -999 | -999 | -999 | -999 | -999 | -999 | -999 | -999 | -999 | -999 | -999 | -999 | -999 | -999 | -999 | -999 | -999 | -999 | -999 | -999 | -999 | -999 | -999 | -999 | -999 | -999 | -999 | -999 | -999 | -999 | -999 | -999 | 0.043 | 0.08 | 0.105 | 0.109 | -999 | -999
2003-12-03 17:00 | -999 | -999 | -999 | -999 | -999 | -999 | -999 | -999 | -999 | -999 | -999 | -999 | -999 | -999 | -999 | -999 | -999 | -999 | -999 | -999 | -999 | -999 | -999 | -999 | -999 | -999 | -999 | -999 | -999 | -999 | -999 | -999 | -999 | -999 | -999 | -999 | -999 | -999 | -999 | -999 | -999 | -999 | 0.043 | 0.08 | 0.105 | 0.109 | -999 | -999
2003-12-03 17:30 | -999 | -999 | -999 | -999 | -999 | -999 | -999 | -999 | -999 | -999 | -999 | -999 | -999 | -999 | -999 | -999 | -999 | -999 | -999 | -999 | -999 | -999 | -999 | -999 | -999 | -999 | -999 | -999 | -999 | -999 | -999 | -999 | -999 | -999 | -999 | -999 | -999 | -999 | -999 | -999 | -999 | -999 | 0.043 | 0.08 | 0.105 | 0.109 | -999 | -999
2003-12-03 18:00 | -999 | -999 | -999 | -999 | -999 | -999 | -999 | -999 | -999 | -999 | -999 | -999 | -999 | -999 | -999 | -999 | -999 | -999 | -999 | -999 | -999 | -999 | -999 | -999 | -999 | -999 | -999 | -999 | -999 | -999 | -999 | -999 | -999 | -999 | -999 | -999 | -999 | -999 | -999 | -999 | -999 | -999 | 0.043 | 0.08 | 0.105 | 0.109 | -999 | -999
2003-12-03 18:30 | -999 | -999 | -999 | -999 | -999 | -999 | -999 | -999 | -999 | -999 | -999 | -999 | -999 | -999 | -999 | -999 | -999 | -999 | -999 | -999 | -999 | -999 | -999 | -999 | -999 | -999 | -999 | -999 | -999 | -999 | -999 | -999 | -999 | -999 | -999 | -999 | -999 | -999 | -999 | -999 | -999 | -999 | 0.043 | 0.08 | 0.105 | 0.109 | -999 | -999
2003-12-03 19:00 | -999 | -999 | -999 | -999 | -999 | -999 | -999 | -999 | -999 | -999 | -999 | -999 | -999 | -999 | -999 | -999 | -999 | -999 | -999 | -999 | -999 | -999 | -999 | -999 | -999 | -999 | -999 | -999 | -999 | -999 | -999 | -999 | -999 | -999 | -999 | -999 | -999 | -999 | -999 | -999 | -999 | -999 | 0.043 | 0.08 | 0.105 | 0.109 | -999 | -999
2003-12-03 19:30 | -999 | -999 | -999 | -999 | -999 | -999 | -999 | -999 | -999 | -999 | -999 | -999 | -999 | -999 | -999 | -999 | -999 | -999 | -999 | -999 | -999 | -999 | -999 | -999 | -999 | -999 | -999 | -999 | -999 | -999 | -999 | -999 | -999 | -999 | -999 | -999 | -999 | -999 | -999 | -999 | -999 | -999 | 0.043 | 0.08 | 0.105 | 0.109 | -999 | -999
2003-12-03 20:00 | -999 | -999 | -999 | -999 | -999 | -999 | -999 | -999 | -999 | -999 | -999 | -999 | -999 | -999 | -999 | -999 | -999 | -999 | -999 | -999 | -999 | -999 | -999 | -999 | -999 | -999 | -999 | -999 | -999 | -999 | -999 | -999 | -999 | -999 | -999 | -999 | -999 | -999 | -999 | -999 | -999 | -999 | 0.043 | 0.08 | 0.105 | 0.109 | -999 | -999
2003-12-03 20:30 | -999 | -999 | -999 | -999 | -999 | -999 | -999 | -999 | -999 | -999 | -999 | -999 | -999 | -999 | -999 | -999 | -999 | -999 | -999 | -999 | -999 | -999 | -999 | -999 | -999 | -999 | -999 | -999 | -999 | -999 | -999 | -999 | -999 | -999 | -999 | -999 | -999 | -999 | -999 | -999 | -999 | -999 | 0.043 | 0.08 | 0.105 | 0.109 | -999 | -999
2003-12-03 21:00 | -999 | -999 | -999 | -999 | -999 | -999 | -999 | -999 | -999 | -999 | -999 | -999 | -999 | -999 | -999 | -999 | -999 | -999 | -999 | -999 | -999 | -999 | -999 | -999 | -999 | -999 | -999 | -999 | -999 | -999 | -999 | -999 | -999 | -999 | -999 | -999 | -999 | -999 | -999 | -999 | -999 | -999 | 0.043 | 0.08 | 0.105 | 0.109 | -999 | -999
2003-12-03 21:30 | -999 | -999 | -999 | -999 | -999 | -999 | -999 | -999 | -999 | -999 | -999 | -999 | -999 | -999 | -999 | -999 | -999 | -999 | -999 | -999 | -999 | -999 | -999 | -999 | -999 | -999 | -999 | -999 | -999 | -999 | -999 | -999 | -999 | -999 | -999 | -999 | -999 | -999 | -999 | -999 | -999 | -999 | 0.043 | 0.08 | 0.105 | 0.109 | -999 | -999
2003-12-03 22:00 | -999 | -999 | -999 | -999 | -999 | -999 | -999 | -999 | -999 | -999 | -999 | -999 | -999 | -999 | -999 | -999 | -999 | -999 | -999 | -999 | -999 | -999 | -999 | -999 | -999 | -999 | -999 | -999 | -999 | -999 | -999 | -999 | -999 | -999 | -999 | -999 | -999 | -999 | -999 | -999 | -999 | -999 | 0.043 | 0.08 | 0.105 | 0.109 | -999 | -999
2003-12-03 22:30 | -999 | -999 | -999 | -999 | -999 | -999 | -999 | -999 | -999 | -999 | -999 | -999 | -999 | -999 | -999 | -999 | -999 | -999 | -999 | -999 | -999 | -999 | -999 | -999 | -999 | -999 | -999 | -999 | -999 | -999 | -999 | -999 | -999 | -999 | -999 | -999 | -999 | -999 | -999 | -999 | -999 | -999 | 0.043 | 0.08 | 0.105 | 0.108 | -999 | -999
2003-12-03 23:00 | -999 | -999 | -999 | -999 | -999 | -999 | -999 | -999 | -999 | -999 | -999 | -999 | -999 | -999 | -999 | -999 | -999 | -999 | -999 | -999 | -999 | -999 | -999 | -999 | -999 | -999 | -999 | -999 | -999 | -999 | -999 | -999 | -999 | -999 | -999 | -999 | -999 | -999 | -999 | -999 | -999 | -999 | 0.043 | 0.08 | 0.105 | 0.108 | -999 | -999
2003-12-03 23:30 | -999 | -999 | -999 | -999 | -999 | -999 | -999 | -999 | -999 | -999 | -999 | -999 | -999 | -999 | -999 | -999 | -999 | -999 | -999 | -999 | -999 | -999 | -999 | -999 | -999 | -999 | -999 | -999 | -999 | -999 | -999 | -999 | -999 | -999 | -999 | -999 | -999 | -999 | -999 | -999 | -999 | -999 | 0.043 | 0.08 | 0.105 | 0.108 | -999 | -999
2003-12-04 | -999 | -999 | -999 | -999 | -999 | -999 | -999 | -999 | -999 | -999 | -999 | -999 | -999 | -999 | -999 | -999 | -999 | -999 | -999 | -999 | -999 | -999 | -999 | -999 | -999 | -999 | -999 | -999 | -999 | -999 | -999 | -999 | -999 | -999 | -999 | -999 | -999 | -999 | -999 | -999 | -999 | -999 | 0.043 | 0.08 | 0.105 | 0.108 | -999 | -999
2003-12-04 00:30 | -999 | -999 | -999 | -999 | -999 | -999 | -999 | -999 | -999 | -999 | -999 | -999 | -999 | -999 | -999 | -999 | -999 | -999 | -999 | -999 | -999 | -999 | -999 | -999 | -999 | -999 | -999 | -999 | -999 | -999 | -999 | -999 | -999 | -999 | -999 | -999 | -999 | -999 | -999 | -999 | -999 | -999 | 0.043 | 0.08 | 0.105 | 0.108 | -999 | -999
2003-12-04 01:00 | -999 | -999 | -999 | -999 | -999 | -999 | -999 | -999 | -999 | -999 | -999 | -999 | -999 | -999 | -999 | -999 | -999 | -999 | -999 | -999 | -999 | -999 | -999 | -999 | -999 | -999 | -999 | -999 | -999 | -999 | -999 | -999 | -999 | -999 | -999 | -999 | -999 | -999 | -999 | -999 | -999 | -999 | 0.043 | 0.08 | 0.105 | 0.108 | -999 | -999
2003-12-04 01:30 | -999 | -999 | -999 | -999 | -999 | -999 | -999 | -999 | -999 | -999 | -999 | -999 | -999 | -999 | -999 | -999 | -999 | -999 | -999 | -999 | -999 | -999 | -999 | -999 | -999 | -999 | -999 | -999 | -999 | -999 | -999 | -999 | -999 | -999 | -999 | -999 | -999 | -999 | -999 | -999 | -999 | -999 | 0.043 | 0.08 | 0.105 | 0.108 | -999 | -999
2003-12-04 02:00 | -999 | -999 | -999 | -999 | -999 | -999 | -999 | -999 | -999 | -999 | -999 | -999 | -999 | -999 | -999 | -999 | -999 | -999 | -999 | -999 | -999 | -999 | -999 | -999 | -999 | -999 | -999 | -999 | -999 | -999 | -999 | -999 | -999 | -999 | -999 | -999 | -999 | -999 | -999 | -999 | -999 | -999 | 0.043 | 0.08 | 0.105 | 0.108 | -999 | -999
2003-12-04 02:30 | -999 | -999 | -999 | -999 | -999 | -999 | -999 | -999 | -999 | -999 | -999 | -999 | -999 | -999 | -999 | -999 | -999 | -999 | -999 | -999 | -999 | -999 | -999 | -999 | -999 | -999 | -999 | -999 | -999 | -999 | -999 | -999 | -999 | -999 | -999 | -999 | -999 | -999 | -999 | -999 | -999 | -999 | 0.043 | 0.08 | 0.105 | 0.108 | -999 | -999
2003-12-04 03:00 | -999 | -999 | -999 | -999 | -999 | -999 | -999 | -999 | -999 | -999 | -999 | -999 | -999 | -999 | -999 | -999 | -999 | -999 | -999 | -999 | -999 | -999 | -999 | -999 | -999 | -999 | -999 | -999 | -999 | -999 | -999 | -999 | -999 | -999 | -999 | -999 | -999 | -999 | -999 | -999 | -999 | -999 | 0.043 | 0.08 | 0.105 | 0.108 | -999 | -999
2003-12-04 03:30 | -999 | -999 | -999 | -999 | -999 | -999 | -999 | -999 | -999 | -999 | -999 | -999 | -999 | -999 | -999 | -999 | -999 | -999 | -999 | -999 | -999 | -999 | -999 | -999 | -999 | -999 | -999 | -999 | -999 | -999 | -999 | -999 | -999 | -999 | -999 | -999 | -999 | -999 | -999 | -999 | -999 | -999 | 0.043 | 0.08 | 0.105 | 0.108 | -999 | -999
2003-12-04 04:00 | -999 | -999 | -999 | -999 | -999 | -999 | -999 | -999 | -999 | -999 | -999 | -999 | -999 | -999 | -999 | -999 | -999 | -999 | -999 | -999 | -999 | -999 | -999 | -999 | -999 | -999 | -999 | -999 | -999 | -999 | -999 | -999 | -999 | -999 | -999 | -999 | -999 | -999 | -999 | -999 | -999 | -999 | 0.043 | 0.08 | 0.105 | 0.108 | -999 | -999
2003-12-04 04:30 | -999 | -999 | -999 | -999 | -999 | -999 | -999 | -999 | -999 | -999 | -999 | -999 | -999 | -999 | -999 | -999 | -999 | -999 | -999 | -999 | -999 | -999 | -999 | -999 | -999 | -999 | -999 | -999 | -999 | -999 | -999 | -999 | -999 | -999 | -999 | -999 | -999 | -999 | -999 | -999 | -999 | -999 | 0.043 | 0.08 | 0.105 | 0.108 | -999 | -999
2003-12-04 05:00 | -999 | -999 | -999 | -999 | -999 | -999 | -999 | -999 | -999 | -999 | -999 | -999 | -999 | -999 | -999 | -999 | -999 | -999 | -999 | -999 | -999 | -999 | -999 | -999 | -999 | -999 | -999 | -999 | -999 | -999 | -999 | -999 | -999 | -999 | -999 | -999 | -999 | -999 | -999 | -999 | -999 | -999 | 0.043 | 0.08 | 0.105 | 0.108 | -999 | -999
2003-12-04 05:30 | -999 | -999 | -999 | -999 | -999 | -999 | -999 | -999 | -999 | -999 | -999 | -999 | -999 | -999 | -999 | -999 | -999 | -999 | -999 | -999 | -999 | -999 | -999 | -999 | -999 | -999 | -999 | -999 | -999 | -999 | -999 | -999 | -999 | -999 | -999 | -999 | -999 | -999 | -999 | -999 | -999 | -999 | 0.043 | 0.08 | 0.105 | 0.108 | -999 | -999
2003-12-04 06:00 | -999 | -999 | -999 | -999 | -999 | -999 | -999 | -999 | -999 | -999 | -999 | -999 | -999 | -999 | -999 | -999 | -999 | -999 | -999 | -999 | -999 | -999 | -999 | -999 | -999 | -999 | -999 | -999 | -999 | -999 | -999 | -999 | -999 | -999 | -999 | -999 | -999 | -999 | -999 | -999 | -999 | -999 | 0.043 | 0.08 | 0.105 | 0.108 | -999 | -999
2003-12-04 06:30 | -999 | -999 | -999 | -999 | -999 | -999 | -999 | -999 | -999 | -999 | -999 | -999 | -999 | -999 | -999 | -999 | -999 | -999 | -999 | -999 | -999 | -999 | -999 | -999 | -999 | -999 | -999 | -999 | -999 | -999 | -999 | -999 | -999 | -999 | -999 | -999 | -999 | -999 | -999 | -999 | -999 | -999 | 0.043 | 0.08 | 0.105 | 0.108 | -999 | -999
2003-12-04 07:00 | -999 | -999 | -999 | -999 | -999 | -999 | -999 | -999 | -999 | -999 | -999 | -999 | -999 | -999 | -999 | -999 | -999 | -999 | -999 | -999 | -999 | -999 | -999 | -999 | -999 | -999 | -999 | -999 | -999 | -999 | -999 | -999 | -999 | -999 | -999 | -999 | -999 | -999 | -999 | -999 | -999 | -999 | 0.043 | 0.08 | 0.105 | 0.108 | -999 | -999
2003-12-04 07:30 | -999 | -999 | -999 | -999 | -999 | -999 | -999 | -999 | -999 | -999 | -999 | -999 | -999 | -999 | -999 | -999 | -999 | -999 | -999 | -999 | -999 | -999 | -999 | -999 | -999 | -999 | -999 | -999 | -999 | -999 | -999 | -999 | -999 | -999 | -999 | -999 | -999 | -999 | -999 | -999 | -999 | -999 | 0.043 | 0.08 | 0.105 | 0.108 | -999 | -999
2003-12-04 08:00 | -999 | -999 | -999 | -999 | -999 | -999 | -999 | -999 | -999 | -999 | -999 | -999 | -999 | -999 | -999 | -999 | -999 | -999 | -999 | -999 | -999 | -999 | -999 | -999 | -999 | -999 | -999 | -999 | -999 | -999 | -999 | -999 | -999 | -999 | -999 | -999 | -999 | -999 | -999 | -999 | -999 | -999 | 0.043 | 0.08 | 0.105 | 0.108 | -999 | -999
2003-12-04 08:30 | -999 | -999 | -999 | -999 | -999 | -999 | -999 | -999 | -999 | -999 | -999 | -999 | -999 | -999 | -999 | -999 | -999 | -999 | -999 | -999 | -999 | -999 | -999 | -999 | -999 | -999 | -999 | -999 | -999 | -999 | -999 | -999 | -999 | -999 | -999 | -999 | -999 | -999 | -999 | -999 | -999 | -999 | 0.043 | 0.08 | 0.105 | 0.108 | -999 | -999
2003-12-04 09:00 | -999 | -999 | -999 | -999 | -999 | -999 | -999 | -999 | -999 | -999 | -999 | -999 | -999 | -999 | -999 | -999 | -999 | -999 | -999 | -999 | -999 | -999 | -999 | -999 | -999 | -999 | -999 | -999 | -999 | -999 | -999 | -999 | -999 | -999 | -999 | -999 | -999 | -999 | -999 | -999 | -999 | -999 | 0.043 | 0.08 | 0.105 | 0.108 | -999 | -999
2003-12-04 09:30 | -999 | -999 | -999 | -999 | -999 | -999 | -999 | -999 | -999 | -999 | -999 | -999 | -999 | -999 | -999 | -999 | -999 | -999 | -999 | -999 | -999 | -999 | -999 | -999 | -999 | -999 | -999 | -999 | -999 | -999 | -999 | -999 | -999 | -999 | -999 | -999 | -999 | -999 | -999 | -999 | -999 | -999 | 0.043 | 0.08 | 0.105 | 0.108 | -999 | -999
2003-12-04 10:00 | -999 | -999 | -999 | -999 | -999 | -999 | -999 | -999 | -999 | -999 | -999 | -999 | -999 | -999 | -999 | -999 | -999 | -999 | -999 | -999 | -999 | -999 | -999 | -999 | -999 | -999 | -999 | -999 | -999 | -999 | -999 | -999 | -999 | -999 | -999 | -999 | -999 | -999 | -999 | -999 | -999 | -999 | 0.043 | 0.08 | 0.105 | 0.108 | -999 | -999
2003-12-04 10:30 | -999 | -999 | -999 | -999 | -999 | -999 | -999 | -999 | -999 | -999 | -999 | -999 | -999 | -999 | -999 | -999 | -999 | -999 | -999 | -999 | -999 | -999 | -999 | -999 | -999 | -999 | -999 | -999 | -999 | -999 | -999 | -999 | -999 | -999 | -999 | -999 | -999 | -999 | -999 | -999 | -999 | -999 | 0.043 | 0.08 | 0.105 | 0.108 | -999 | -999
2003-12-04 11:00 | -999 | -999 | -999 | -999 | -999 | -999 | -999 | -999 | -999 | -999 | -999 | -999 | -999 | -999 | -999 | -999 | -999 | -999 | -999 | -999 | -999 | -999 | -999 | -999 | -999 | -999 | -999 | -999 | -999 | -999 | -999 | -999 | -999 | -999 | -999 | -999 | -999 | -999 | -999 | -999 | -999 | -999 | 0.043 | 0.08 | 0.105 | 0.108 | -999 | -999
2003-12-04 11:30 | -999 | -999 | -999 | -999 | -999 | -999 | -999 | -999 | -999 | -999 | -999 | -999 | -999 | -999 | -999 | -999 | -999 | -999 | -999 | -999 | -999 | -999 | -999 | -999 | -999 | -999 | -999 | -999 | -999 | -999 | -999 | -999 | -999 | -999 | -999 | -999 | -999 | -999 | -999 | -999 | -999 | -999 | 0.043 | 0.08 | 0.105 | 0.108 | -999 | -999
2003-12-04 12:00 | -999 | -999 | -999 | -999 | -999 | -999 | -999 | -999 | -999 | -999 | -999 | -999 | -999 | -999 | -999 | -999 | -999 | -999 | -999 | -999 | -999 | -999 | -999 | -999 | -999 | -999 | -999 | -999 | -999 | -999 | -999 | -999 | -999 | -999 | -999 | -999 | -999 | -999 | -999 | -999 | -999 | -999 | 0.043 | 0.08 | 0.105 | 0.108 | -999 | -999
2003-12-04 12:30 | -999 | -999 | -999 | -999 | -999 | -999 | -999 | -999 | -999 | -999 | -999 | -999 | -999 | -999 | -999 | -999 | -999 | -999 | -999 | -999 | -999 | -999 | -999 | -999 | -999 | -999 | -999 | -999 | -999 | -999 | -999 | -999 | -999 | -999 | -999 | -999 | -999 | -999 | -999 | -999 | -999 | -999 | 0.043 | 0.08 | 0.105 | 0.108 | -999 | -999
2003-12-04 13:00 | -999 | -999 | -999 | -999 | -999 | -999 | -999 | -999 | -999 | -999 | -999 | -999 | -999 | -999 | -999 | -999 | -999 | -999 | -999 | -999 | -999 | -999 | -999 | -999 | -999 | -999 | -999 | -999 | -999 | -999 | -999 | -999 | -999 | -999 | -999 | -999 | -999 | -999 | -999 | -999 | -999 | -999 | 0.043 | 0.08 | 0.105 | 0.108 | -999 | -999
2003-12-04 13:30 | -999 | -999 | -999 | -999 | -999 | -999 | -999 | -999 | -999 | -999 | -999 | -999 | -999 | -999 | -999 | -999 | -999 | -999 | -999 | -999 | -999 | -999 | -999 | -999 | -999 | -999 | -999 | -999 | -999 | -999 | -999 | -999 | -999 | -999 | -999 | -999 | -999 | -999 | -999 | -999 | -999 | -999 | 0.043 | 0.08 | 0.105 | 0.108 | -999 | -999
2003-12-04 14:00 | -999 | -999 | -999 | -999 | -999 | -999 | -999 | -999 | -999 | -999 | -999 | -999 | -999 | -999 | -999 | -999 | -999 | -999 | -999 | -999 | -999 | -999 | -999 | -999 | -999 | -999 | -999 | -999 | -999 | -999 | -999 | -999 | -999 | -999 | -999 | -999 | -999 | -999 | -999 | -999 | -999 | -999 | 0.043 | 0.08 | 0.105 | 0.108 | -999 | -999
2003-12-04 14:30 | -999 | -999 | -999 | -999 | -999 | -999 | -999 | -999 | -999 | -999 | -999 | -999 | -999 | -999 | -999 | -999 | -999 | -999 | -999 | -999 | -999 | -999 | -999 | -999 | -999 | -999 | -999 | -999 | -999 | -999 | -999 | -999 | -999 | -999 | -999 | -999 | -999 | -999 | -999 | -999 | -999 | -999 | 0.043 | 0.08 | 0.105 | 0.108 | -999 | -999
2003-12-04 15:00 | -999 | -999 | -999 | -999 | -999 | -999 | -999 | -999 | -999 | -999 | -999 | -999 | -999 | -999 | -999 | -999 | -999 | -999 | -999 | -999 | -999 | -999 | -999 | -999 | -999 | -999 | -999 | -999 | -999 | -999 | -999 | -999 | -999 | -999 | -999 | -999 | -999 | -999 | -999 | -999 | -999 | -999 | 0.043 | 0.08 | 0.105 | 0.108 | -999 | -999
2003-12-04 15:30 | -999 | -999 | -999 | -999 | -999 | -999 | -999 | -999 | -999 | -999 | -999 | -999 | -999 | -999 | -999 | -999 | -999 | -999 | -999 | -999 | -999 | -999 | -999 | -999 | -999 | -999 | -999 | -999 | -999 | -999 | -999 | -999 | -999 | -999 | -999 | -999 | -999 | -999 | -999 | -999 | -999 | -999 | 0.043 | 0.08 | 0.105 | 0.108 | -999 | -999
2003-12-04 16:00 | -999 | -999 | -999 | -999 | -999 | -999 | -999 | -999 | -999 | -999 | -999 | -999 | -999 | -999 | -999 | -999 | -999 | -999 | -999 | -999 | -999 | -999 | -999 | -999 | -999 | -999 | -999 | -999 | -999 | -999 | -999 | -999 | -999 | -999 | -999 | -999 | -999 | -999 | -999 | -999 | -999 | -999 | 0.043 | 0.08 | 0.105 | 0.108 | -999 | -999
2003-12-04 16:30 | -999 | -999 | -999 | -999 | -999 | -999 | -999 | -999 | -999 | -999 | -999 | -999 | -999 | -999 | -999 | -999 | -999 | -999 | -999 | -999 | -999 | -999 | -999 | -999 | -999 | -999 | -999 | -999 | -999 | -999 | -999 | -999 | -999 | -999 | -999 | -999 | -999 | -999 | -999 | -999 | -999 | -999 | 0.043 | 0.08 | 0.105 | 0.108 | -999 | -999
2003-12-04 17:00 | -999 | -999 | -999 | -999 | -999 | -999 | -999 | -999 | -999 | -999 | -999 | -999 | -999 | -999 | -999 | -999 | -999 | -999 | -999 | -999 | -999 | -999 | -999 | -999 | -999 | -999 | -999 | -999 | -999 | -999 | -999 | -999 | -999 | -999 | -999 | -999 | -999 | -999 | -999 | -999 | -999 | -999 | 0.043 | 0.08 | 0.105 | 0.108 | -999 | -999
2003-12-04 17:30 | -999 | -999 | -999 | -999 | -999 | -999 | -999 | -999 | -999 | -999 | -999 | -999 | -999 | -999 | -999 | -999 | -999 | -999 | -999 | -999 | -999 | -999 | -999 | -999 | -999 | -999 | -999 | -999 | -999 | -999 | -999 | -999 | -999 | -999 | -999 | -999 | -999 | -999 | -999 | -999 | -999 | -999 | 0.043 | 0.08 | 0.105 | 0.108 | -999 | -999
2003-12-04 18:00 | -999 | -999 | -999 | -999 | -999 | -999 | -999 | -999 | -999 | -999 | -999 | -999 | -999 | -999 | -999 | -999 | -999 | -999 | -999 | -999 | -999 | -999 | -999 | -999 | -999 | -999 | -999 | -999 | -999 | -999 | -999 | -999 | -999 | -999 | -999 | -999 | -999 | -999 | -999 | -999 | -999 | -999 | 0.043 | 0.08 | 0.105 | 0.108 | -999 | -999
2003-12-04 18:30 | -999 | -999 | -999 | -999 | -999 | -999 | -999 | -999 | -999 | -999 | -999 | -999 | -999 | -999 | -999 | -999 | -999 | -999 | -999 | -999 | -999 | -999 | -999 | -999 | -999 | -999 | -999 | -999 | -999 | -999 | -999 | -999 | -999 | -999 | -999 | -999 | -999 | -999 | -999 | -999 | -999 | -999 | 0.043 | 0.08 | 0.105 | 0.108 | -999 | -999
2003-12-04 19:00 | -999 | -999 | -999 | -999 | -999 | -999 | -999 | -999 | -999 | -999 | -999 | -999 | -999 | -999 | -999 | -999 | -999 | -999 | -999 | -999 | -999 | -999 | -999 | -999 | -999 | -999 | -999 | -999 | -999 | -999 | -999 | -999 | -999 | -999 | -999 | -999 | -999 | -999 | -999 | -999 | -999 | -999 | 0.043 | 0.08 | 0.105 | 0.108 | -999 | -999
2003-12-04 19:30 | -999 | -999 | -999 | -999 | -999 | -999 | -999 | -999 | -999 | -999 | -999 | -999 | -999 | -999 | -999 | -999 | -999 | -999 | -999 | -999 | -999 | -999 | -999 | -999 | -999 | -999 | -999 | -999 | -999 | -999 | -999 | -999 | -999 | -999 | -999 | -999 | -999 | -999 | -999 | -999 | -999 | -999 | 0.043 | 0.08 | 0.105 | 0.108 | -999 | -999
2003-12-04 20:00 | -999 | -999 | -999 | -999 | -999 | -999 | -999 | -999 | -999 | -999 | -999 | -999 | -999 | -999 | -999 | -999 | -999 | -999 | -999 | -999 | -999 | -999 | -999 | -999 | -999 | -999 | -999 | -999 | -999 | -999 | -999 | -999 | -999 | -999 | -999 | -999 | -999 | -999 | -999 | -999 | -999 | -999 | 0.043 | 0.08 | 0.105 | 0.108 | -999 | -999
2003-12-04 20:30 | -999 | -999 | -999 | -999 | -999 | -999 | -999 | -999 | -999 | -999 | -999 | -999 | -999 | -999 | -999 | -999 | -999 | -999 | -999 | -999 | -999 | -999 | -999 | -999 | -999 | -999 | -999 | -999 | -999 | -999 | -999 | -999 | -999 | -999 | -999 | -999 | -999 | -999 | -999 | -999 | -999 | -999 | 0.043 | 0.08 | 0.105 | 0.108 | -999 | -999
2003-12-04 21:00 | -999 | -999 | -999 | -999 | -999 | -999 | -999 | -999 | -999 | -999 | -999 | -999 | -999 | -999 | -999 | -999 | -999 | -999 | -999 | -999 | -999 | -999 | -999 | -999 | -999 | -999 | -999 | -999 | -999 | -999 | -999 | -999 | -999 | -999 | -999 | -999 | -999 | -999 | -999 | -999 | -999 | -999 | 0.043 | 0.08 | 0.105 | 0.108 | -999 | -999
2003-12-04 21:30 | -999 | -999 | -999 | -999 | -999 | -999 | -999 | -999 | -999 | -999 | -999 | -999 | -999 | -999 | -999 | -999 | -999 | -999 | -999 | -999 | -999 | -999 | -999 | -999 | -999 | -999 | -999 | -999 | -999 | -999 | -999 | -999 | -999 | -999 | -999 | -999 | -999 | -999 | -999 | -999 | -999 | -999 | 0.043 | 0.08 | 0.105 | 0.108 | -999 | -999
2003-12-04 22:00 | -999 | -999 | -999 | -999 | -999 | -999 | -999 | -999 | -999 | -999 | -999 | -999 | -999 | -999 | -999 | -999 | -999 | -999 | -999 | -999 | -999 | -999 | -999 | -999 | -999 | -999 | -999 | -999 | -999 | -999 | -999 | -999 | -999 | -999 | -999 | -999 | -999 | -999 | -999 | -999 | -999 | -999 | 0.043 | 0.08 | 0.105 | 0.108 | -999 | -999
2003-12-04 22:30 | -999 | -999 | -999 | -999 | -999 | -999 | -999 | -999 | -999 | -999 | -999 | -999 | -999 | -999 | -999 | -999 | -999 | -999 | -999 | -999 | -999 | -999 | -999 | -999 | -999 | -999 | -999 | -999 | -999 | -999 | -999 | -999 | -999 | -999 | -999 | -999 | -999 | -999 | -999 | -999 | -999 | -999 | 0.043 | 0.08 | 0.105 | 0.108 | -999 | -999
2003-12-04 23:00 | -999 | -999 | -999 | -999 | -999 | -999 | -999 | -999 | -999 | -999 | -999 | -999 | -999 | -999 | -999 | -999 | -999 | -999 | -999 | -999 | -999 | -999 | -999 | -999 | -999 | -999 | -999 | -999 | -999 | -999 | -999 | -999 | -999 | -999 | -999 | -999 | -999 | -999 | -999 | -999 | -999 | -999 | 0.043 | 0.08 | 0.105 | 0.108 | -999 | -999
2003-12-04 23:30 | -999 | -999 | -999 | -999 | -999 | -999 | -999 | -999 | -999 | -999 | -999 | -999 | -999 | -999 | -999 | -999 | -999 | -999 | -999 | -999 | -999 | -999 | -999 | -999 | -999 | -999 | -999 | -999 | -999 | -999 | -999 | -999 | -999 | -999 | -999 | -999 | -999 | -999 | -999 | -999 | -999 | -999 | 0.043 | 0.08 | 0.105 | 0.108 | -999 | -999
2003-12-05 | -999 | -999 | -999 | -999 | -999 | -999 | -999 | -999 | -999 | -999 | -999 | -999 | -999 | -999 | -999 | -999 | -999 | -999 | -999 | -999 | -999 | -999 | -999 | -999 | -999 | -999 | -999 | -999 | -999 | -999 | -999 | -999 | -999 | -999 | -999 | -999 | -999 | -999 | -999 | -999 | -999 | -999 | 0.043 | 0.08 | 0.105 | 0.108 | -999 | -999
2003-12-05 00:30 | -999 | -999 | -999 | -999 | -999 | -999 | -999 | -999 | -999 | -999 | -999 | -999 | -999 | -999 | -999 | -999 | -999 | -999 | -999 | -999 | -999 | -999 | -999 | -999 | -999 | -999 | -999 | -999 | -999 | -999 | -999 | -999 | -999 | -999 | -999 | -999 | -999 | -999 | -999 | -999 | -999 | -999 | 0.043 | 0.08 | 0.105 | 0.108 | -999 | -999
2003-12-05 01:00 | -999 | -999 | -999 | -999 | -999 | -999 | -999 | -999 | -999 | -999 | -999 | -999 | -999 | -999 | -999 | -999 | -999 | -999 | -999 | -999 | -999 | -999 | -999 | -999 | -999 | -999 | -999 | -999 | -999 | -999 | -999 | -999 | -999 | -999 | -999 | -999 | -999 | -999 | -999 | -999 | -999 | -999 | 0.043 | 0.08 | 0.105 | 0.108 | -999 | -999
2003-12-05 01:30 | -999 | -999 | -999 | -999 | -999 | -999 | -999 | -999 | -999 | -999 | -999 | -999 | -999 | -999 | -999 | -999 | -999 | -999 | -999 | -999 | -999 | -999 | -999 | -999 | -999 | -999 | -999 | -999 | -999 | -999 | -999 | -999 | -999 | -999 | -999 | -999 | -999 | -999 | -999 | -999 | -999 | -999 | 0.043 | 0.08 | 0.105 | 0.108 | -999 | -999
2003-12-05 02:00 | -999 | -999 | -999 | -999 | -999 | -999 | -999 | -999 | -999 | -999 | -999 | -999 | -999 | -999 | -999 | -999 | -999 | -999 | -999 | -999 | -999 | -999 | -999 | -999 | -999 | -999 | -999 | -999 | -999 | -999 | -999 | -999 | -999 | -999 | -999 | -999 | -999 | -999 | -999 | -999 | -999 | -999 | 0.043 | 0.08 | 0.105 | 0.108 | -999 | -999
2003-12-05 02:30 | -999 | -999 | -999 | -999 | -999 | -999 | -999 | -999 | -999 | -999 | -999 | -999 | -999 | -999 | -999 | -999 | -999 | -999 | -999 | -999 | -999 | -999 | -999 | -999 | -999 | -999 | -999 | -999 | -999 | -999 | -999 | -999 | -999 | -999 | -999 | -999 | -999 | -999 | -999 | -999 | -999 | -999 | 0.043 | 0.08 | 0.105 | 0.108 | -999 | -999
2003-12-05 03:00 | -999 | -999 | -999 | -999 | -999 | -999 | -999 | -999 | -999 | -999 | -999 | -999 | -999 | -999 | -999 | -999 | -999 | -999 | -999 | -999 | -999 | -999 | -999 | -999 | -999 | -999 | -999 | -999 | -999 | -999 | -999 | -999 | -999 | -999 | -999 | -999 | -999 | -999 | -999 | -999 | -999 | -999 | 0.043 | 0.08 | 0.105 | 0.108 | -999 | -999
2003-12-05 03:30 | -999 | -999 | -999 | -999 | -999 | -999 | -999 | -999 | -999 | -999 | -999 | -999 | -999 | -999 | -999 | -999 | -999 | -999 | -999 | -999 | -999 | -999 | -999 | -999 | -999 | -999 | -999 | -999 | -999 | -999 | -999 | -999 | -999 | -999 | -999 | -999 | -999 | -999 | -999 | -999 | -999 | -999 | 0.043 | 0.08 | 0.105 | 0.108 | -999 | -999
2003-12-05 04:00 | -999 | -999 | -999 | -999 | -999 | -999 | -999 | -999 | -999 | -999 | -999 | -999 | -999 | -999 | -999 | -999 | -999 | -999 | -999 | -999 | -999 | -999 | -999 | -999 | -999 | -999 | -999 | -999 | -999 | -999 | -999 | -999 | -999 | -999 | -999 | -999 | -999 | -999 | -999 | -999 | -999 | -999 | 0.043 | 0.08 | 0.105 | 0.108 | -999 | -999
2003-12-05 04:30 | -999 | -999 | -999 | -999 | -999 | -999 | -999 | -999 | -999 | -999 | -999 | -999 | -999 | -999 | -999 | -999 | -999 | -999 | -999 | -999 | -999 | -999 | -999 | -999 | -999 | -999 | -999 | -999 | -999 | -999 | -999 | -999 | -999 | -999 | -999 | -999 | -999 | -999 | -999 | -999 | -999 | -999 | 0.043 | 0.08 | 0.105 | 0.108 | -999 | -999
2003-12-05 05:00 | -999 | -999 | -999 | -999 | -999 | -999 | -999 | -999 | -999 | -999 | -999 | -999 | -999 | -999 | -999 | -999 | -999 | -999 | -999 | -999 | -999 | -999 | -999 | -999 | -999 | -999 | -999 | -999 | -999 | -999 | -999 | -999 | -999 | -999 | -999 | -999 | -999 | -999 | -999 | -999 | -999 | -999 | 0.043 | 0.08 | 0.105 | 0.108 | -999 | -999
2003-12-05 05:30 | -999 | -999 | -999 | -999 | -999 | -999 | -999 | -999 | -999 | -999 | -999 | -999 | -999 | -999 | -999 | -999 | -999 | -999 | -999 | -999 | -999 | -999 | -999 | -999 | -999 | -999 | -999 | -999 | -999 | -999 | -999 | -999 | -999 | -999 | -999 | -999 | -999 | -999 | -999 | -999 | -999 | -999 | 0.043 | 0.08 | 0.105 | 0.108 | -999 | -999
2003-12-05 06:00 | -999 | -999 | -999 | -999 | -999 | -999 | -999 | -999 | -999 | -999 | -999 | -999 | -999 | -999 | -999 | -999 | -999 | -999 | -999 | -999 | -999 | -999 | -999 | -999 | -999 | -999 | -999 | -999 | -999 | -999 | -999 | -999 | -999 | -999 | -999 | -999 | -999 | -999 | -999 | -999 | -999 | -999 | 0.043 | 0.08 | 0.105 | 0.108 | -999 | -999
2003-12-05 06:30 | -999 | -999 | -999 | -999 | -999 | -999 | -999 | -999 | -999 | -999 | -999 | -999 | -999 | -999 | -999 | -999 | -999 | -999 | -999 | -999 | -999 | -999 | -999 | -999 | -999 | -999 | -999 | -999 | -999 | -999 | -999 | -999 | -999 | -999 | -999 | -999 | -999 | -999 | -999 | -999 | -999 | -999 | 0.043 | 0.08 | 0.105 | 0.108 | -999 | -999
2003-12-05 07:00 | -999 | -999 | -999 | -999 | -999 | -999 | -999 | -999 | -999 | -999 | -999 | -999 | -999 | -999 | -999 | -999 | -999 | -999 | -999 | -999 | -999 | -999 | -999 | -999 | -999 | -999 | -999 | -999 | -999 | -999 | -999 | -999 | -999 | -999 | -999 | -999 | -999 | -999 | -999 | -999 | -999 | -999 | 0.043 | 0.08 | 0.105 | 0.108 | -999 | -999
2003-12-05 07:30 | -999 | -999 | -999 | -999 | -999 | -999 | -999 | -999 | -999 | -999 | -999 | -999 | -999 | -999 | -999 | -999 | -999 | -999 | -999 | -999 | -999 | -999 | -999 | -999 | -999 | -999 | -999 | -999 | -999 | -999 | -999 | -999 | -999 | -999 | -999 | -999 | -999 | -999 | -999 | -999 | -999 | -999 | 0.043 | 0.08 | 0.105 | 0.108 | -999 | -999
2003-12-05 08:00 | -999 | -999 | -999 | -999 | -999 | -999 | -999 | -999 | -999 | -999 | -999 | -999 | -999 | -999 | -999 | -999 | -999 | -999 | -999 | -999 | -999 | -999 | -999 | -999 | -999 | -999 | -999 | -999 | -999 | -999 | -999 | -999 | -999 | -999 | -999 | -999 | -999 | -999 | -999 | -999 | -999 | -999 | 0.043 | 0.08 | 0.105 | 0.108 | -999 | -999
2003-12-05 08:30 | -999 | -999 | -999 | -999 | -999 | -999 | -999 | -999 | -999 | -999 | -999 | -999 | -999 | -999 | -999 | -999 | -999 | -999 | -999 | -999 | -999 | -999 | -999 | -999 | -999 | -999 | -999 | -999 | -999 | -999 | -999 | -999 | -999 | -999 | -999 | -999 | -999 | -999 | -999 | -999 | -999 | -999 | 0.043 | 0.08 | 0.105 | 0.108 | -999 | -999
2003-12-05 09:00 | -999 | -999 | -999 | -999 | -999 | -999 | -999 | -999 | -999 | -999 | -999 | -999 | -999 | -999 | -999 | -999 | -999 | -999 | -999 | -999 | -999 | -999 | -999 | -999 | -999 | -999 | -999 | -999 | -999 | -999 | -999 | -999 | -999 | -999 | -999 | -999 | -999 | -999 | -999 | -999 | -999 | -999 | 0.043 | 0.08 | 0.105 | 0.108 | -999 | -999
2003-12-05 09:30 | -999 | -999 | -999 | -999 | -999 | -999 | -999 | -999 | -999 | -999 | -999 | -999 | -999 | -999 | -999 | -999 | -999 | -999 | -999 | -999 | -999 | -999 | -999 | -999 | -999 | -999 | -999 | -999 | -999 | -999 | -999 | -999 | -999 | -999 | -999 | -999 | -999 | -999 | -999 | -999 | -999 | -999 | 0.043 | 0.08 | 0.105 | 0.108 | -999 | -999
2003-12-05 10:00 | -999 | -999 | -999 | -999 | -999 | -999 | -999 | -999 | -999 | -999 | -999 | -999 | -999 | -999 | -999 | -999 | -999 | -999 | -999 | -999 | -999 | -999 | -999 | -999 | -999 | -999 | -999 | -999 | -999 | -999 | -999 | -999 | -999 | -999 | -999 | -999 | -999 | -999 | -999 | -999 | -999 | -999 | 0.043 | 0.08 | 0.105 | 0.108 | -999 | -999
2003-12-05 10:30 | -999 | -999 | -999 | -999 | -999 | -999 | -999 | -999 | -999 | -999 | -999 | -999 | -999 | -999 | -999 | -999 | -999 | -999 | -999 | -999 | -999 | -999 | -999 | -999 | -999 | -999 | -999 | -999 | -999 | -999 | -999 | -999 | -999 | -999 | -999 | -999 | -999 | -999 | -999 | -999 | -999 | -999 | 0.043 | 0.08 | 0.105 | 0.108 | -999 | -999
2003-12-05 11:00 | -999 | -999 | -999 | -999 | -999 | -999 | -999 | -999 | -999 | -999 | -999 | -999 | -999 | -999 | -999 | -999 | -999 | -999 | -999 | -999 | -999 | -999 | -999 | -999 | -999 | -999 | -999 | -999 | -999 | -999 | -999 | -999 | -999 | -999 | -999 | -999 | -999 | -999 | -999 | -999 | -999 | -999 | 0.043 | 0.08 | 0.105 | 0.108 | -999 | -999
2003-12-05 11:30 | -999 | -999 | -999 | -999 | -999 | -999 | -999 | -999 | -999 | -999 | -999 | -999 | -999 | -999 | -999 | -999 | -999 | -999 | -999 | -999 | -999 | -999 | -999 | -999 | -999 | -999 | -999 | -999 | -999 | -999 | -999 | -999 | -999 | -999 | -999 | -999 | -999 | -999 | -999 | -999 | -999 | -999 | 0.043 | 0.08 | 0.105 | 0.108 | -999 | -999
2003-12-05 12:00 | -999 | -999 | -999 | -999 | -999 | -999 | -999 | -999 | -999 | -999 | -999 | -999 | -999 | -999 | -999 | -999 | -999 | -999 | -999 | -999 | -999 | -999 | -999 | -999 | -999 | -999 | -999 | -999 | -999 | -999 | -999 | -999 | -999 | -999 | -999 | -999 | -999 | -999 | -999 | -999 | -999 | -999 | 0.043 | 0.08 | 0.105 | 0.108 | -999 | -999
2003-12-05 12:30 | -999 | -999 | -999 | -999 | -999 | -999 | -999 | -999 | -999 | -999 | -999 | -999 | -999 | -999 | -999 | -999 | -999 | -999 | -999 | -999 | -999 | -999 | -999 | -999 | -999 | -999 | -999 | -999 | -999 | -999 | -999 | -999 | -999 | -999 | -999 | -999 | -999 | -999 | -999 | -999 | -999 | -999 | 0.043 | 0.08 | 0.105 | 0.108 | -999 | -999
2003-12-05 13:00 | -999 | -999 | -999 | -999 | -999 | -999 | -999 | -999 | -999 | -999 | -999 | -999 | -999 | -999 | -999 | -999 | -999 | -999 | -999 | -999 | -999 | -999 | -999 | -999 | -999 | -999 | -999 | -999 | -999 | -999 | -999 | -999 | -999 | -999 | -999 | -999 | -999 | -999 | -999 | -999 | -999 | -999 | 0.043 | 0.08 | 0.105 | 0.108 | -999 | -999
2003-12-05 13:30 | -999 | -999 | -999 | -999 | -999 | -999 | -999 | -999 | -999 | -999 | -999 | -999 | -999 | -999 | -999 | -999 | -999 | -999 | -999 | -999 | -999 | -999 | -999 | -999 | -999 | -999 | -999 | -999 | -999 | -999 | -999 | -999 | -999 | -999 | -999 | -999 | -999 | -999 | -999 | -999 | -999 | -999 | 0.043 | 0.08 | 0.105 | 0.108 | -999 | -999
2003-12-05 14:00 | -999 | -999 | -999 | -999 | -999 | -999 | -999 | -999 | -999 | -999 | -999 | -999 | -999 | -999 | -999 | -999 | -999 | -999 | -999 | -999 | -999 | -999 | -999 | -999 | -999 | -999 | -999 | -999 | -999 | -999 | -999 | -999 | -999 | -999 | -999 | -999 | -999 | -999 | -999 | -999 | -999 | -999 | 0.043 | 0.08 | 0.105 | 0.108 | -999 | -999
2003-12-05 14:30 | -999 | -999 | -999 | -999 | -999 | -999 | -999 | -999 | -999 | -999 | -999 | -999 | -999 | -999 | -999 | -999 | -999 | -999 | -999 | -999 | -999 | -999 | -999 | -999 | -999 | -999 | -999 | -999 | -999 | -999 | -999 | -999 | -999 | -999 | -999 | -999 | -999 | -999 | -999 | -999 | -999 | -999 | 0.043 | 0.08 | 0.105 | 0.108 | -999 | -999
2003-12-05 15:00 | -999 | -999 | -999 | -999 | -999 | -999 | -999 | -999 | -999 | -999 | -999 | -999 | -999 | -999 | -999 | -999 | -999 | -999 | -999 | -999 | -999 | -999 | -999 | -999 | -999 | -999 | -999 | -999 | -999 | -999 | -999 | -999 | -999 | -999 | -999 | -999 | -999 | -999 | -999 | -999 | -999 | -999 | 0.043 | 0.08 | 0.105 | 0.108 | -999 | -999
2003-12-05 15:30 | -999 | -999 | -999 | -999 | -999 | -999 | -999 | -999 | -999 | -999 | -999 | -999 | -999 | -999 | -999 | -999 | -999 | -999 | -999 | -999 | -999 | -999 | -999 | -999 | -999 | -999 | -999 | -999 | -999 | -999 | -999 | -999 | -999 | -999 | -999 | -999 | -999 | -999 | -999 | -999 | -999 | -999 | 0.043 | 0.08 | 0.105 | 0.108 | -999 | -999
2003-12-05 16:00 | -999 | -999 | -999 | -999 | -999 | -999 | -999 | -999 | -999 | -999 | -999 | -999 | -999 | -999 | -999 | -999 | -999 | -999 | -999 | -999 | -999 | -999 | -999 | -999 | -999 | -999 | -999 | -999 | -999 | -999 | -999 | -999 | -999 | -999 | -999 | -999 | -999 | -999 | -999 | -999 | -999 | -999 | 0.043 | 0.08 | 0.105 | 0.108 | -999 | -999
2003-12-05 16:30 | -999 | -999 | -999 | -999 | -999 | -999 | -999 | -999 | -999 | -999 | -999 | -999 | -999 | -999 | -999 | -999 | -999 | -999 | -999 | -999 | -999 | -999 | -999 | -999 | -999 | -999 | -999 | -999 | -999 | -999 | -999 | -999 | -999 | -999 | -999 | -999 | -999 | -999 | -999 | -999 | -999 | -999 | 0.043 | 0.08 | 0.105 | 0.108 | -999 | -999
2003-12-05 17:00 | -999 | -999 | -999 | -999 | -999 | -999 | -999 | -999 | -999 | -999 | -999 | -999 | -999 | -999 | -999 | -999 | -999 | -999 | -999 | -999 | -999 | -999 | -999 | -999 | -999 | -999 | -999 | -999 | -999 | -999 | -999 | -999 | -999 | -999 | -999 | -999 | -999 | -999 | -999 | -999 | -999 | -999 | 0.043 | 0.08 | 0.105 | 0.108 | -999 | -999
2003-12-05 17:30 | -999 | -999 | -999 | -999 | -999 | -999 | -999 | -999 | -999 | -999 | -999 | -999 | -999 | -999 | -999 | -999 | -999 | -999 | -999 | -999 | -999 | -999 | -999 | -999 | -999 | -999 | -999 | -999 | -999 | -999 | -999 | -999 | -999 | -999 | -999 | -999 | -999 | -999 | -999 | -999 | -999 | -999 | 0.043 | 0.08 | 0.105 | 0.108 | -999 | -999
2003-12-05 18:00 | -999 | -999 | -999 | -999 | -999 | -999 | -999 | -999 | -999 | -999 | -999 | -999 | -999 | -999 | -999 | -999 | -999 | -999 | -999 | -999 | -999 | -999 | -999 | -999 | -999 | -999 | -999 | -999 | -999 | -999 | -999 | -999 | -999 | -999 | -999 | -999 | -999 | -999 | -999 | -999 | -999 | -999 | 0.043 | 0.08 | 0.105 | 0.108 | -999 | -999
2003-12-05 18:30 | -999 | -999 | -999 | -999 | -999 | -999 | -999 | -999 | -999 | -999 | -999 | -999 | -999 | -999 | -999 | -999 | -999 | -999 | -999 | -999 | -999 | -999 | -999 | -999 | -999 | -999 | -999 | -999 | -999 | -999 | -999 | -999 | -999 | -999 | -999 | -999 | -999 | -999 | -999 | -999 | -999 | -999 | 0.043 | 0.08 | 0.105 | 0.108 | -999 | -999
2003-12-05 19:00 | -999 | -999 | -999 | -999 | -999 | -999 | -999 | -999 | -999 | -999 | -999 | -999 | -999 | -999 | -999 | -999 | -999 | -999 | -999 | -999 | -999 | -999 | -999 | -999 | -999 | -999 | -999 | -999 | -999 | -999 | -999 | -999 | -999 | -999 | -999 | -999 | -999 | -999 | -999 | -999 | -999 | -999 | 0.043 | 0.08 | 0.105 | 0.108 | -999 | -999
2003-12-05 19:30 | -999 | -999 | -999 | -999 | -999 | -999 | -999 | -999 | -999 | -999 | -999 | -999 | -999 | -999 | -999 | -999 | -999 | -999 | -999 | -999 | -999 | -999 | -999 | -999 | -999 | -999 | -999 | -999 | -999 | -999 | -999 | -999 | -999 | -999 | -999 | -999 | -999 | -999 | -999 | -999 | -999 | -999 | 0.043 | 0.08 | 0.105 | 0.108 | -999 | -999
2003-12-05 20:00 | -999 | -999 | -999 | -999 | -999 | -999 | -999 | -999 | -999 | -999 | -999 | -999 | -999 | -999 | -999 | -999 | -999 | -999 | -999 | -999 | -999 | -999 | -999 | -999 | -999 | -999 | -999 | -999 | -999 | -999 | -999 | -999 | -999 | -999 | -999 | -999 | -999 | -999 | -999 | -999 | -999 | -999 | 0.043 | 0.08 | 0.105 | 0.108 | -999 | -999
2003-12-05 20:30 | -999 | -999 | -999 | -999 | -999 | -999 | -999 | -999 | -999 | -999 | -999 | -999 | -999 | -999 | -999 | -999 | -999 | -999 | -999 | -999 | -999 | -999 | -999 | -999 | -999 | -999 | -999 | -999 | -999 | -999 | -999 | -999 | -999 | -999 | -999 | -999 | -999 | -999 | -999 | -999 | -999 | -999 | 0.043 | 0.08 | 0.105 | 0.108 | -999 | -999
2003-12-05 21:00 | -999 | -999 | -999 | -999 | -999 | -999 | -999 | -999 | -999 | -999 | -999 | -999 | -999 | -999 | -999 | -999 | -999 | -999 | -999 | -999 | -999 | -999 | -999 | -999 | -999 | -999 | -999 | -999 | -999 | -999 | -999 | -999 | -999 | -999 | -999 | -999 | -999 | -999 | -999 | -999 | -999 | -999 | 0.043 | 0.08 | 0.105 | 0.108 | -999 | -999
2003-12-05 21:30 | -999 | -999 | -999 | -999 | -999 | -999 | -999 | -999 | -999 | -999 | -999 | -999 | -999 | -999 | -999 | -999 | -999 | -999 | -999 | -999 | -999 | -999 | -999 | -999 | -999 | -999 | -999 | -999 | -999 | -999 | -999 | -999 | -999 | -999 | -999 | -999 | -999 | -999 | -999 | -999 | -999 | -999 | 0.043 | 0.08 | 0.105 | 0.108 | -999 | -999
2003-12-05 22:00 | -999 | -999 | -999 | -999 | -999 | -999 | -999 | -999 | -999 | -999 | -999 | -999 | -999 | -999 | -999 | -999 | -999 | -999 | -999 | -999 | -999 | -999 | -999 | -999 | -999 | -999 | -999 | -999 | -999 | -999 | -999 | -999 | -999 | -999 | -999 | -999 | -999 | -999 | -999 | -999 | -999 | -999 | 0.043 | 0.08 | 0.105 | 0.108 | -999 | -999
2003-12-05 22:30 | -999 | -999 | -999 | -999 | -999 | -999 | -999 | -999 | -999 | -999 | -999 | -999 | -999 | -999 | -999 | -999 | -999 | -999 | -999 | -999 | -999 | -999 | -999 | -999 | -999 | -999 | -999 | -999 | -999 | -999 | -999 | -999 | -999 | -999 | -999 | -999 | -999 | -999 | -999 | -999 | -999 | -999 | 0.043 | 0.08 | 0.105 | 0.108 | -999 | -999
2003-12-05 23:00 | -999 | -999 | -999 | -999 | -999 | -999 | -999 | -999 | -999 | -999 | -999 | -999 | -999 | -999 | -999 | -999 | -999 | -999 | -999 | -999 | -999 | -999 | -999 | -999 | -999 | -999 | -999 | -999 | -999 | -999 | -999 | -999 | -999 | -999 | -999 | -999 | -999 | -999 | -999 | -999 | -999 | -999 | 0.043 | 0.08 | 0.105 | 0.108 | -999 | -999
2003-12-05 23:30 | -999 | -999 | -999 | -999 | -999 | -999 | -999 | -999 | -999 | -999 | -999 | -999 | -999 | -999 | -999 | -999 | -999 | -999 | -999 | -999 | -999 | -999 | -999 | -999 | -999 | -999 | -999 | -999 | -999 | -999 | -999 | -999 | -999 | -999 | -999 | -999 | -999 | -999 | -999 | -999 | -999 | -999 | 0.043 | 0.08 | 0.105 | 0.108 | -999 | -999
2003-12-06 | -999 | -999 | -999 | -999 | -999 | -999 | -999 | -999 | -999 | -999 | -999 | -999 | -999 | -999 | -999 | -999 | -999 | -999 | -999 | -999 | -999 | -999 | -999 | -999 | -999 | -999 | -999 | -999 | -999 | -999 | -999 | -999 | -999 | -999 | -999 | -999 | -999 | -999 | -999 | -999 | -999 | -999 | 0.043 | 0.08 | 0.105 | 0.108 | -999 | -999
2003-12-06 00:30 | -999 | -999 | -999 | -999 | -999 | -999 | -999 | -999 | -999 | -999 | -999 | -999 | -999 | -999 | -999 | -999 | -999 | -999 | -999 | -999 | -999 | -999 | -999 | -999 | -999 | -999 | -999 | -999 | -999 | -999 | -999 | -999 | -999 | -999 | -999 | -999 | -999 | -999 | -999 | -999 | -999 | -999 | 0.043 | 0.08 | 0.105 | 0.108 | -999 | -999
2003-12-06 01:00 | -999 | -999 | -999 | -999 | -999 | -999 | -999 | -999 | -999 | -999 | -999 | -999 | -999 | -999 | -999 | -999 | -999 | -999 | -999 | -999 | -999 | -999 | -999 | -999 | -999 | -999 | -999 | -999 | -999 | -999 | -999 | -999 | -999 | -999 | -999 | -999 | -999 | -999 | -999 | -999 | -999 | -999 | 0.043 | 0.08 | 0.105 | 0.108 | -999 | -999
2003-12-06 01:30 | -999 | -999 | -999 | -999 | -999 | -999 | -999 | -999 | -999 | -999 | -999 | -999 | -999 | -999 | -999 | -999 | -999 | -999 | -999 | -999 | -999 | -999 | -999 | -999 | -999 | -999 | -999 | -999 | -999 | -999 | -999 | -999 | -999 | -999 | -999 | -999 | -999 | -999 | -999 | -999 | -999 | -999 | 0.043 | 0.08 | 0.105 | 0.108 | -999 | -999
2003-12-06 02:00 | -999 | -999 | -999 | -999 | -999 | -999 | -999 | -999 | -999 | -999 | -999 | -999 | -999 | -999 | -999 | -999 | -999 | -999 | -999 | -999 | -999 | -999 | -999 | -999 | -999 | -999 | -999 | -999 | -999 | -999 | -999 | -999 | -999 | -999 | -999 | -999 | -999 | -999 | -999 | -999 | -999 | -999 | 0.043 | 0.08 | 0.105 | 0.108 | -999 | -999
2003-12-06 02:30 | -999 | -999 | -999 | -999 | -999 | -999 | -999 | -999 | -999 | -999 | -999 | -999 | -999 | -999 | -999 | -999 | -999 | -999 | -999 | -999 | -999 | -999 | -999 | -999 | -999 | -999 | -999 | -999 | -999 | -999 | -999 | -999 | -999 | -999 | -999 | -999 | -999 | -999 | -999 | -999 | -999 | -999 | 0.043 | 0.08 | 0.105 | 0.108 | -999 | -999
2003-12-06 03:00 | -999 | -999 | -999 | -999 | -999 | -999 | -999 | -999 | -999 | -999 | -999 | -999 | -999 | -999 | -999 | -999 | -999 | -999 | -999 | -999 | -999 | -999 | -999 | -999 | -999 | -999 | -999 | -999 | -999 | -999 | -999 | -999 | -999 | -999 | -999 | -999 | -999 | -999 | -999 | -999 | -999 | -999 | 0.043 | 0.08 | 0.105 | 0.108 | -999 | -999
2003-12-06 03:30 | -999 | -999 | -999 | -999 | -999 | -999 | -999 | -999 | -999 | -999 | -999 | -999 | -999 | -999 | -999 | -999 | -999 | -999 | -999 | -999 | -999 | -999 | -999 | -999 | -999 | -999 | -999 | -999 | -999 | -999 | -999 | -999 | -999 | -999 | -999 | -999 | -999 | -999 | -999 | -999 | -999 | -999 | 0.043 | 0.079 | 0.105 | 0.108 | -999 | -999
2003-12-06 04:00 | -999 | -999 | -999 | -999 | -999 | -999 | -999 | -999 | -999 | -999 | -999 | -999 | -999 | -999 | -999 | -999 | -999 | -999 | -999 | -999 | -999 | -999 | -999 | -999 | -999 | -999 | -999 | -999 | -999 | -999 | -999 | -999 | -999 | -999 | -999 | -999 | -999 | -999 | -999 | -999 | -999 | -999 | 0.043 | 0.079 | 0.105 | 0.108 | -999 | -999
2003-12-06 04:30 | -999 | -999 | -999 | -999 | -999 | -999 | -999 | -999 | -999 | -999 | -999 | -999 | -999 | -999 | -999 | -999 | -999 | -999 | -999 | -999 | -999 | -999 | -999 | -999 | -999 | -999 | -999 | -999 | -999 | -999 | -999 | -999 | -999 | -999 | -999 | -999 | -999 | -999 | -999 | -999 | -999 | -999 | 0.043 | 0.079 | 0.105 | 0.108 | -999 | -999
2003-12-06 05:00 | -999 | -999 | -999 | -999 | -999 | -999 | -999 | -999 | -999 | -999 | -999 | -999 | -999 | -999 | -999 | -999 | -999 | -999 | -999 | -999 | -999 | -999 | -999 | -999 | -999 | -999 | -999 | -999 | -999 | -999 | -999 | -999 | -999 | -999 | -999 | -999 | -999 | -999 | -999 | -999 | -999 | -999 | 0.043 | 0.079 | 0.105 | 0.108 | -999 | -999
2003-12-06 05:30 | -999 | -999 | -999 | -999 | -999 | -999 | -999 | -999 | -999 | -999 | -999 | -999 | -999 | -999 | -999 | -999 | -999 | -999 | -999 | -999 | -999 | -999 | -999 | -999 | -999 | -999 | -999 | -999 | -999 | -999 | -999 | -999 | -999 | -999 | -999 | -999 | -999 | -999 | -999 | -999 | -999 | -999 | 0.043 | 0.079 | 0.105 | 0.108 | -999 | -999
2003-12-06 06:00 | -999 | -999 | -999 | -999 | -999 | -999 | -999 | -999 | -999 | -999 | -999 | -999 | -999 | -999 | -999 | -999 | -999 | -999 | -999 | -999 | -999 | -999 | -999 | -999 | -999 | -999 | -999 | -999 | -999 | -999 | -999 | -999 | -999 | -999 | -999 | -999 | -999 | -999 | -999 | -999 | -999 | -999 | 0.043 | 0.079 | 0.105 | 0.108 | -999 | -999
2003-12-06 06:30 | -999 | -999 | -999 | -999 | -999 | -999 | -999 | -999 | -999 | -999 | -999 | -999 | -999 | -999 | -999 | -999 | -999 | -999 | -999 | -999 | -999 | -999 | -999 | -999 | -999 | -999 | -999 | -999 | -999 | -999 | -999 | -999 | -999 | -999 | -999 | -999 | -999 | -999 | -999 | -999 | -999 | -999 | 0.043 | 0.079 | 0.105 | 0.108 | -999 | -999
2003-12-06 07:00 | -999 | -999 | -999 | -999 | -999 | -999 | -999 | -999 | -999 | -999 | -999 | -999 | -999 | -999 | -999 | -999 | -999 | -999 | -999 | -999 | -999 | -999 | -999 | -999 | -999 | -999 | -999 | -999 | -999 | -999 | -999 | -999 | -999 | -999 | -999 | -999 | -999 | -999 | -999 | -999 | -999 | -999 | 0.043 | 0.079 | 0.105 | 0.108 | -999 | -999
2003-12-06 07:30 | -999 | -999 | -999 | -999 | -999 | -999 | -999 | -999 | -999 | -999 | -999 | -999 | -999 | -999 | -999 | -999 | -999 | -999 | -999 | -999 | -999 | -999 | -999 | -999 | -999 | -999 | -999 | -999 | -999 | -999 | -999 | -999 | -999 | -999 | -999 | -999 | -999 | -999 | -999 | -999 | -999 | -999 | 0.043 | 0.079 | 0.105 | 0.108 | -999 | -999
2003-12-06 08:00 | -999 | -999 | -999 | -999 | -999 | -999 | -999 | -999 | -999 | -999 | -999 | -999 | -999 | -999 | -999 | -999 | -999 | -999 | -999 | -999 | -999 | -999 | -999 | -999 | -999 | -999 | -999 | -999 | -999 | -999 | -999 | -999 | -999 | -999 | -999 | -999 | -999 | -999 | -999 | -999 | -999 | -999 | 0.043 | 0.079 | 0.105 | 0.108 | -999 | -999
2003-12-06 08:30 | -999 | -999 | -999 | -999 | -999 | -999 | -999 | -999 | -999 | -999 | -999 | -999 | -999 | -999 | -999 | -999 | -999 | -999 | -999 | -999 | -999 | -999 | -999 | -999 | -999 | -999 | -999 | -999 | -999 | -999 | -999 | -999 | -999 | -999 | -999 | -999 | -999 | -999 | -999 | -999 | -999 | -999 | 0.043 | 0.079 | 0.105 | 0.108 | -999 | -999
2003-12-06 09:00 | -999 | -999 | -999 | -999 | -999 | -999 | -999 | -999 | -999 | -999 | -999 | -999 | -999 | -999 | -999 | -999 | -999 | -999 | -999 | -999 | -999 | -999 | -999 | -999 | -999 | -999 | -999 | -999 | -999 | -999 | -999 | -999 | -999 | -999 | -999 | -999 | -999 | -999 | -999 | -999 | -999 | -999 | 0.043 | 0.079 | 0.105 | 0.108 | -999 | -999
2003-12-06 09:30 | -999 | -999 | -999 | -999 | -999 | -999 | -999 | -999 | -999 | -999 | -999 | -999 | -999 | -999 | -999 | -999 | -999 | -999 | -999 | -999 | -999 | -999 | -999 | -999 | -999 | -999 | -999 | -999 | -999 | -999 | -999 | -999 | -999 | -999 | -999 | -999 | -999 | -999 | -999 | -999 | -999 | -999 | 0.043 | 0.079 | 0.105 | 0.108 | -999 | -999
2003-12-06 10:00 | -999 | -999 | -999 | -999 | -999 | -999 | -999 | -999 | -999 | -999 | -999 | -999 | -999 | -999 | -999 | -999 | -999 | -999 | -999 | -999 | -999 | -999 | -999 | -999 | -999 | -999 | -999 | -999 | -999 | -999 | -999 | -999 | -999 | -999 | -999 | -999 | -999 | -999 | -999 | -999 | -999 | -999 | 0.043 | 0.079 | 0.105 | 0.108 | -999 | -999
2003-12-06 10:30 | -999 | -999 | -999 | -999 | -999 | -999 | -999 | -999 | -999 | -999 | -999 | -999 | -999 | -999 | -999 | -999 | -999 | -999 | -999 | -999 | -999 | -999 | -999 | -999 | -999 | -999 | -999 | -999 | -999 | -999 | -999 | -999 | -999 | -999 | -999 | -999 | -999 | -999 | -999 | -999 | -999 | -999 | 0.043 | 0.079 | 0.105 | 0.108 | -999 | -999
2003-12-06 11:00 | -999 | -999 | -999 | -999 | -999 | -999 | -999 | -999 | -999 | -999 | -999 | -999 | -999 | -999 | -999 | -999 | -999 | -999 | -999 | -999 | -999 | -999 | -999 | -999 | -999 | -999 | -999 | -999 | -999 | -999 | -999 | -999 | -999 | -999 | -999 | -999 | -999 | -999 | -999 | -999 | -999 | -999 | 0.043 | 0.079 | 0.105 | 0.108 | -999 | -999
2003-12-06 11:30 | -999 | -999 | -999 | -999 | -999 | -999 | -999 | -999 | -999 | -999 | -999 | -999 | -999 | -999 | -999 | -999 | -999 | -999 | -999 | -999 | -999 | -999 | -999 | -999 | -999 | -999 | -999 | -999 | -999 | -999 | -999 | -999 | -999 | -999 | -999 | -999 | -999 | -999 | -999 | -999 | -999 | -999 | 0.043 | 0.079 | 0.105 | 0.108 | -999 | -999
2003-12-06 12:00 | -999 | -999 | -999 | -999 | -999 | -999 | -999 | -999 | -999 | -999 | -999 | -999 | -999 | -999 | -999 | -999 | -999 | -999 | -999 | -999 | -999 | -999 | -999 | -999 | -999 | -999 | -999 | -999 | -999 | -999 | -999 | -999 | -999 | -999 | -999 | -999 | -999 | -999 | -999 | -999 | -999 | -999 | 0.043 | 0.079 | 0.105 | 0.108 | -999 | -999
2003-12-06 12:30 | -999 | -999 | -999 | -999 | -999 | -999 | -999 | -999 | -999 | -999 | -999 | -999 | -999 | -999 | -999 | -999 | -999 | -999 | -999 | -999 | -999 | -999 | -999 | -999 | -999 | -999 | -999 | -999 | -999 | -999 | -999 | -999 | -999 | -999 | -999 | -999 | -999 | -999 | -999 | -999 | -999 | -999 | 0.043 | 0.079 | 0.105 | 0.108 | -999 | -999
2003-12-06 13:00 | -999 | -999 | -999 | -999 | -999 | -999 | -999 | -999 | -999 | -999 | -999 | -999 | -999 | -999 | -999 | -999 | -999 | -999 | -999 | -999 | -999 | -999 | -999 | -999 | -999 | -999 | -999 | -999 | -999 | -999 | -999 | -999 | -999 | -999 | -999 | -999 | -999 | -999 | -999 | -999 | -999 | -999 | 0.043 | 0.079 | 0.105 | 0.108 | -999 | -999
2003-12-06 13:30 | -999 | -999 | -999 | -999 | -999 | -999 | -999 | -999 | -999 | -999 | -999 | -999 | -999 | -999 | -999 | -999 | -999 | -999 | -999 | -999 | -999 | -999 | -999 | -999 | -999 | -999 | -999 | -999 | -999 | -999 | -999 | -999 | -999 | -999 | -999 | -999 | -999 | -999 | -999 | -999 | -999 | -999 | 0.043 | 0.079 | 0.105 | 0.108 | -999 | -999
2003-12-06 14:00 | -999 | -999 | -999 | -999 | -999 | -999 | -999 | -999 | -999 | -999 | -999 | -999 | -999 | -999 | -999 | -999 | -999 | -999 | -999 | -999 | -999 | -999 | -999 | -999 | -999 | -999 | -999 | -999 | -999 | -999 | -999 | -999 | -999 | -999 | -999 | -999 | -999 | -999 | -999 | -999 | -999 | -999 | 0.043 | 0.079 | 0.105 | 0.108 | -999 | -999
2003-12-06 14:30 | -999 | -999 | -999 | -999 | -999 | -999 | -999 | -999 | -999 | -999 | -999 | -999 | -999 | -999 | -999 | -999 | -999 | -999 | -999 | -999 | -999 | -999 | -999 | -999 | -999 | -999 | -999 | -999 | -999 | -999 | -999 | -999 | -999 | -999 | -999 | -999 | -999 | -999 | -999 | -999 | -999 | -999 | 0.043 | 0.079 | 0.105 | 0.108 | -999 | -999
2003-12-06 15:00 | -999 | -999 | -999 | -999 | -999 | -999 | -999 | -999 | -999 | -999 | -999 | -999 | -999 | -999 | -999 | -999 | -999 | -999 | -999 | -999 | -999 | -999 | -999 | -999 | -999 | -999 | -999 | -999 | -999 | -999 | -999 | -999 | -999 | -999 | -999 | -999 | -999 | -999 | -999 | -999 | -999 | -999 | 0.043 | 0.079 | 0.104 | 0.107 | -999 | -999
2003-12-06 15:30 | -999 | -999 | -999 | -999 | -999 | -999 | -999 | -999 | -999 | -999 | -999 | -999 | -999 | -999 | -999 | -999 | -999 | -999 | -999 | -999 | -999 | -999 | -999 | -999 | -999 | -999 | -999 | -999 | -999 | -999 | -999 | -999 | -999 | -999 | -999 | -999 | -999 | -999 | -999 | -999 | -999 | -999 | 0.043 | 0.079 | 0.105 | 0.107 | -999 | -999
2003-12-06 16:00 | -999 | -999 | -999 | -999 | -999 | -999 | -999 | -999 | -999 | -999 | -999 | -999 | -999 | -999 | -999 | -999 | -999 | -999 | -999 | -999 | -999 | -999 | -999 | -999 | -999 | -999 | -999 | -999 | -999 | -999 | -999 | -999 | -999 | -999 | -999 | -999 | -999 | -999 | -999 | -999 | -999 | -999 | 0.043 | 0.079 | 0.104 | 0.108 | -999 | -999
2003-12-06 16:30 | -999 | -999 | -999 | -999 | -999 | -999 | -999 | -999 | -999 | -999 | -999 | -999 | -999 | -999 | -999 | -999 | -999 | -999 | -999 | -999 | -999 | -999 | -999 | -999 | -999 | -999 | -999 | -999 | -999 | -999 | -999 | -999 | -999 | -999 | -999 | -999 | -999 | -999 | -999 | -999 | -999 | -999 | 0.043 | 0.079 | 0.104 | 0.107 | -999 | -999
2003-12-06 17:00 | -999 | -999 | -999 | -999 | -999 | -999 | -999 | -999 | -999 | -999 | -999 | -999 | -999 | -999 | -999 | -999 | -999 | -999 | -999 | -999 | -999 | -999 | -999 | -999 | -999 | -999 | -999 | -999 | -999 | -999 | -999 | -999 | -999 | -999 | -999 | -999 | -999 | -999 | -999 | -999 | -999 | -999 | 0.043 | 0.079 | 0.104 | 0.107 | -999 | -999
2003-12-06 17:30 | -999 | -999 | -999 | -999 | -999 | -999 | -999 | -999 | -999 | -999 | -999 | -999 | -999 | -999 | -999 | -999 | -999 | -999 | -999 | -999 | -999 | -999 | -999 | -999 | -999 | -999 | -999 | -999 | -999 | -999 | -999 | -999 | -999 | -999 | -999 | -999 | -999 | -999 | -999 | -999 | -999 | -999 | 0.043 | 0.079 | 0.104 | 0.107 | -999 | -999
2003-12-06 18:00 | -999 | -999 | -999 | -999 | -999 | -999 | -999 | -999 | -999 | -999 | -999 | -999 | -999 | -999 | -999 | -999 | -999 | -999 | -999 | -999 | -999 | -999 | -999 | -999 | -999 | -999 | -999 | -999 | -999 | -999 | -999 | -999 | -999 | -999 | -999 | -999 | -999 | -999 | -999 | -999 | -999 | -999 | 0.043 | 0.079 | 0.104 | 0.107 | -999 | -999
2003-12-06 18:30 | -999 | -999 | -999 | -999 | -999 | -999 | -999 | -999 | -999 | -999 | -999 | -999 | -999 | -999 | -999 | -999 | -999 | -999 | -999 | -999 | -999 | -999 | -999 | -999 | -999 | -999 | -999 | -999 | -999 | -999 | -999 | -999 | -999 | -999 | -999 | -999 | -999 | -999 | -999 | -999 | -999 | -999 | 0.043 | 0.079 | 0.104 | 0.107 | -999 | -999
2003-12-06 19:00 | -999 | -999 | -999 | -999 | -999 | -999 | -999 | -999 | -999 | -999 | -999 | -999 | -999 | -999 | -999 | -999 | -999 | -999 | -999 | -999 | -999 | -999 | -999 | -999 | -999 | -999 | -999 | -999 | -999 | -999 | -999 | -999 | -999 | -999 | -999 | -999 | -999 | -999 | -999 | -999 | -999 | -999 | 0.043 | 0.079 | 0.104 | 0.107 | -999 | -999
2003-12-06 19:30 | -999 | -999 | -999 | -999 | -999 | -999 | -999 | -999 | -999 | -999 | -999 | -999 | -999 | -999 | -999 | -999 | -999 | -999 | -999 | -999 | -999 | -999 | -999 | -999 | -999 | -999 | -999 | -999 | -999 | -999 | -999 | -999 | -999 | -999 | -999 | -999 | -999 | -999 | -999 | -999 | -999 | -999 | 0.043 | 0.079 | 0.104 | 0.107 | -999 | -999
2003-12-06 20:00 | -999 | -999 | -999 | -999 | -999 | -999 | -999 | -999 | -999 | -999 | -999 | -999 | -999 | -999 | -999 | -999 | -999 | -999 | -999 | -999 | -999 | -999 | -999 | -999 | -999 | -999 | -999 | -999 | -999 | -999 | -999 | -999 | -999 | -999 | -999 | -999 | -999 | -999 | -999 | -999 | -999 | -999 | 0.043 | 0.079 | 0.104 | 0.107 | -999 | -999
2003-12-06 20:30 | -999 | -999 | -999 | -999 | -999 | -999 | -999 | -999 | -999 | -999 | -999 | -999 | -999 | -999 | -999 | -999 | -999 | -999 | -999 | -999 | -999 | -999 | -999 | -999 | -999 | -999 | -999 | -999 | -999 | -999 | -999 | -999 | -999 | -999 | -999 | -999 | -999 | -999 | -999 | -999 | -999 | -999 | 0.043 | 0.079 | 0.104 | 0.107 | -999 | -999
2003-12-06 21:00 | -999 | -999 | -999 | -999 | -999 | -999 | -999 | -999 | -999 | -999 | -999 | -999 | -999 | -999 | -999 | -999 | -999 | -999 | -999 | -999 | -999 | -999 | -999 | -999 | -999 | -999 | -999 | -999 | -999 | -999 | -999 | -999 | -999 | -999 | -999 | -999 | -999 | -999 | -999 | -999 | -999 | -999 | 0.043 | 0.079 | 0.104 | 0.107 | -999 | -999
2003-12-06 21:30 | -999 | -999 | -999 | -999 | -999 | -999 | -999 | -999 | -999 | -999 | -999 | -999 | -999 | -999 | -999 | -999 | -999 | -999 | -999 | -999 | -999 | -999 | -999 | -999 | -999 | -999 | -999 | -999 | -999 | -999 | -999 | -999 | -999 | -999 | -999 | -999 | -999 | -999 | -999 | -999 | -999 | -999 | 0.043 | 0.079 | 0.104 | 0.107 | -999 | -999
2003-12-06 22:00 | -999 | -999 | -999 | -999 | -999 | -999 | -999 | -999 | -999 | -999 | -999 | -999 | -999 | -999 | -999 | -999 | -999 | -999 | -999 | -999 | -999 | -999 | -999 | -999 | -999 | -999 | -999 | -999 | -999 | -999 | -999 | -999 | -999 | -999 | -999 | -999 | -999 | -999 | -999 | -999 | -999 | -999 | 0.043 | 0.079 | 0.104 | 0.107 | -999 | -999
2003-12-06 22:30 | -999 | -999 | -999 | -999 | -999 | -999 | -999 | -999 | -999 | -999 | -999 | -999 | -999 | -999 | -999 | -999 | -999 | -999 | -999 | -999 | -999 | -999 | -999 | -999 | -999 | -999 | -999 | -999 | -999 | -999 | -999 | -999 | -999 | -999 | -999 | -999 | -999 | -999 | -999 | -999 | -999 | -999 | 0.043 | 0.079 | 0.104 | 0.107 | -999 | -999
2003-12-06 23:00 | -999 | -999 | -999 | -999 | -999 | -999 | -999 | -999 | -999 | -999 | -999 | -999 | -999 | -999 | -999 | -999 | -999 | -999 | -999 | -999 | -999 | -999 | -999 | -999 | -999 | -999 | -999 | -999 | -999 | -999 | -999 | -999 | -999 | -999 | -999 | -999 | -999 | -999 | -999 | -999 | -999 | -999 | 0.043 | 0.079 | 0.104 | 0.107 | -999 | -999
2003-12-06 23:30 | -999 | -999 | -999 | -999 | -999 | -999 | -999 | -999 | -999 | -999 | -999 | -999 | -999 | -999 | -999 | -999 | -999 | -999 | -999 | -999 | -999 | -999 | -999 | -999 | -999 | -999 | -999 | -999 | -999 | -999 | -999 | -999 | -999 | -999 | -999 | -999 | -999 | -999 | -999 | -999 | -999 | -999 | 0.043 | 0.079 | 0.104 | 0.107 | -999 | -999
2003-12-07 | -999 | -999 | -999 | -999 | -999 | -999 | -999 | -999 | -999 | -999 | -999 | -999 | -999 | -999 | -999 | -999 | -999 | -999 | -999 | -999 | -999 | -999 | -999 | -999 | -999 | -999 | -999 | -999 | -999 | -999 | -999 | -999 | -999 | -999 | -999 | -999 | -999 | -999 | -999 | -999 | -999 | -999 | 0.043 | 0.079 | 0.104 | 0.107 | -999 | -999
2003-12-07 00:30 | -999 | -999 | -999 | -999 | -999 | -999 | -999 | -999 | -999 | -999 | -999 | -999 | -999 | -999 | -999 | -999 | -999 | -999 | -999 | -999 | -999 | -999 | -999 | -999 | -999 | -999 | -999 | -999 | -999 | -999 | -999 | -999 | -999 | -999 | -999 | -999 | -999 | -999 | -999 | -999 | -999 | -999 | 0.043 | 0.079 | 0.104 | 0.107 | -999 | -999
2003-12-07 01:00 | -999 | -999 | -999 | -999 | -999 | -999 | -999 | -999 | -999 | -999 | -999 | -999 | -999 | -999 | -999 | -999 | -999 | -999 | -999 | -999 | -999 | -999 | -999 | -999 | -999 | -999 | -999 | -999 | -999 | -999 | -999 | -999 | -999 | -999 | -999 | -999 | -999 | -999 | -999 | -999 | -999 | -999 | 0.043 | 0.079 | 0.104 | 0.107 | -999 | -999
2003-12-07 01:30 | -999 | -999 | -999 | -999 | -999 | -999 | -999 | -999 | -999 | -999 | -999 | -999 | -999 | -999 | -999 | -999 | -999 | -999 | -999 | -999 | -999 | -999 | -999 | -999 | -999 | -999 | -999 | -999 | -999 | -999 | -999 | -999 | -999 | -999 | -999 | -999 | -999 | -999 | -999 | -999 | -999 | -999 | 0.043 | 0.079 | 0.104 | 0.107 | -999 | -999
2003-12-07 02:00 | -999 | -999 | -999 | -999 | -999 | -999 | -999 | -999 | -999 | -999 | -999 | -999 | -999 | -999 | -999 | -999 | -999 | -999 | -999 | -999 | -999 | -999 | -999 | -999 | -999 | -999 | -999 | -999 | -999 | -999 | -999 | -999 | -999 | -999 | -999 | -999 | -999 | -999 | -999 | -999 | -999 | -999 | 0.043 | 0.079 | 0.104 | 0.107 | -999 | -999
2003-12-07 02:30 | -999 | -999 | -999 | -999 | -999 | -999 | -999 | -999 | -999 | -999 | -999 | -999 | -999 | -999 | -999 | -999 | -999 | -999 | -999 | -999 | -999 | -999 | -999 | -999 | -999 | -999 | -999 | -999 | -999 | -999 | -999 | -999 | -999 | -999 | -999 | -999 | -999 | -999 | -999 | -999 | -999 | -999 | 0.043 | 0.079 | 0.104 | 0.107 | -999 | -999
2003-12-07 03:00 | -999 | -999 | -999 | -999 | -999 | -999 | -999 | -999 | -999 | -999 | -999 | -999 | -999 | -999 | -999 | -999 | -999 | -999 | -999 | -999 | -999 | -999 | -999 | -999 | -999 | -999 | -999 | -999 | -999 | -999 | -999 | -999 | -999 | -999 | -999 | -999 | -999 | -999 | -999 | -999 | -999 | -999 | 0.043 | 0.079 | 0.104 | 0.107 | -999 | -999
2003-12-07 03:30 | -999 | -999 | -999 | -999 | -999 | -999 | -999 | -999 | -999 | -999 | -999 | -999 | -999 | -999 | -999 | -999 | -999 | -999 | -999 | -999 | -999 | -999 | -999 | -999 | -999 | -999 | -999 | -999 | -999 | -999 | -999 | -999 | -999 | -999 | -999 | -999 | -999 | -999 | -999 | -999 | -999 | -999 | 0.043 | 0.079 | 0.104 | 0.107 | -999 | -999
2003-12-07 04:00 | -999 | -999 | -999 | -999 | -999 | -999 | -999 | -999 | -999 | -999 | -999 | -999 | -999 | -999 | -999 | -999 | -999 | -999 | -999 | -999 | -999 | -999 | -999 | -999 | -999 | -999 | -999 | -999 | -999 | -999 | -999 | -999 | -999 | -999 | -999 | -999 | -999 | -999 | -999 | -999 | -999 | -999 | 0.043 | 0.079 | 0.104 | 0.107 | -999 | -999
2003-12-07 04:30 | -999 | -999 | -999 | -999 | -999 | -999 | -999 | -999 | -999 | -999 | -999 | -999 | -999 | -999 | -999 | -999 | -999 | -999 | -999 | -999 | -999 | -999 | -999 | -999 | -999 | -999 | -999 | -999 | -999 | -999 | -999 | -999 | -999 | -999 | -999 | -999 | -999 | -999 | -999 | -999 | -999 | -999 | 0.043 | 0.079 | 0.104 | 0.107 | -999 | -999
2003-12-07 05:00 | -999 | -999 | -999 | -999 | -999 | -999 | -999 | -999 | -999 | -999 | -999 | -999 | -999 | -999 | -999 | -999 | -999 | -999 | -999 | -999 | -999 | -999 | -999 | -999 | -999 | -999 | -999 | -999 | -999 | -999 | -999 | -999 | -999 | -999 | -999 | -999 | -999 | -999 | -999 | -999 | -999 | -999 | 0.043 | 0.079 | 0.104 | 0.107 | -999 | -999
2003-12-07 05:30 | -999 | -999 | -999 | -999 | -999 | -999 | -999 | -999 | -999 | -999 | -999 | -999 | -999 | -999 | -999 | -999 | -999 | -999 | -999 | -999 | -999 | -999 | -999 | -999 | -999 | -999 | -999 | -999 | -999 | -999 | -999 | -999 | -999 | -999 | -999 | -999 | -999 | -999 | -999 | -999 | -999 | -999 | 0.043 | 0.079 | 0.104 | 0.107 | -999 | -999
2003-12-07 06:00 | -999 | -999 | -999 | -999 | -999 | -999 | -999 | -999 | -999 | -999 | -999 | -999 | -999 | -999 | -999 | -999 | -999 | -999 | -999 | -999 | -999 | -999 | -999 | -999 | -999 | -999 | -999 | -999 | -999 | -999 | -999 | -999 | -999 | -999 | -999 | -999 | -999 | -999 | -999 | -999 | -999 | -999 | 0.043 | 0.079 | 0.104 | 0.107 | -999 | -999
2003-12-07 06:30 | -999 | -999 | -999 | -999 | -999 | -999 | -999 | -999 | -999 | -999 | -999 | -999 | -999 | -999 | -999 | -999 | -999 | -999 | -999 | -999 | -999 | -999 | -999 | -999 | -999 | -999 | -999 | -999 | -999 | -999 | -999 | -999 | -999 | -999 | -999 | -999 | -999 | -999 | -999 | -999 | -999 | -999 | 0.043 | 0.079 | 0.104 | 0.107 | -999 | -999
2003-12-07 07:00 | -999 | -999 | -999 | -999 | -999 | -999 | -999 | -999 | -999 | -999 | -999 | -999 | -999 | -999 | -999 | -999 | -999 | -999 | -999 | -999 | -999 | -999 | -999 | -999 | -999 | -999 | -999 | -999 | -999 | -999 | -999 | -999 | -999 | -999 | -999 | -999 | -999 | -999 | -999 | -999 | -999 | -999 | 0.043 | 0.079 | 0.104 | 0.107 | -999 | -999
2003-12-07 07:30 | -999 | -999 | -999 | -999 | -999 | -999 | -999 | -999 | -999 | -999 | -999 | -999 | -999 | -999 | -999 | -999 | -999 | -999 | -999 | -999 | -999 | -999 | -999 | -999 | -999 | -999 | -999 | -999 | -999 | -999 | -999 | -999 | -999 | -999 | -999 | -999 | -999 | -999 | -999 | -999 | -999 | -999 | 0.043 | 0.079 | 0.104 | 0.107 | -999 | -999
2003-12-07 08:00 | -999 | -999 | -999 | -999 | -999 | -999 | -999 | -999 | -999 | -999 | -999 | -999 | -999 | -999 | -999 | -999 | -999 | -999 | -999 | -999 | -999 | -999 | -999 | -999 | -999 | -999 | -999 | -999 | -999 | -999 | -999 | -999 | -999 | -999 | -999 | -999 | -999 | -999 | -999 | -999 | -999 | -999 | 0.043 | 0.079 | 0.104 | 0.107 | -999 | -999
2003-12-07 08:30 | -999 | -999 | -999 | -999 | -999 | -999 | -999 | -999 | -999 | -999 | -999 | -999 | -999 | -999 | -999 | -999 | -999 | -999 | -999 | -999 | -999 | -999 | -999 | -999 | -999 | -999 | -999 | -999 | -999 | -999 | -999 | -999 | -999 | -999 | -999 | -999 | -999 | -999 | -999 | -999 | -999 | -999 | 0.043 | 0.079 | 0.104 | 0.107 | -999 | -999
2003-12-07 09:00 | -999 | -999 | -999 | -999 | -999 | -999 | -999 | -999 | -999 | -999 | -999 | -999 | -999 | -999 | -999 | -999 | -999 | -999 | -999 | -999 | -999 | -999 | -999 | -999 | -999 | -999 | -999 | -999 | -999 | -999 | -999 | -999 | -999 | -999 | -999 | -999 | -999 | -999 | -999 | -999 | -999 | -999 | 0.043 | 0.079 | 0.104 | 0.107 | -999 | -999
2003-12-07 09:30 | -999 | -999 | -999 | -999 | -999 | -999 | -999 | -999 | -999 | -999 | -999 | -999 | -999 | -999 | -999 | -999 | -999 | -999 | -999 | -999 | -999 | -999 | -999 | -999 | -999 | -999 | -999 | -999 | -999 | -999 | -999 | -999 | -999 | -999 | -999 | -999 | -999 | -999 | -999 | -999 | -999 | -999 | 0.043 | 0.079 | 0.104 | 0.107 | -999 | -999
2003-12-07 10:00 | -999 | -999 | -999 | -999 | -999 | -999 | -999 | -999 | -999 | -999 | -999 | -999 | -999 | -999 | -999 | -999 | -999 | -999 | -999 | -999 | -999 | -999 | -999 | -999 | -999 | -999 | -999 | -999 | -999 | -999 | -999 | -999 | -999 | -999 | -999 | -999 | -999 | -999 | -999 | -999 | -999 | -999 | 0.043 | 0.079 | 0.104 | 0.107 | -999 | -999
2003-12-07 10:30 | -999 | -999 | -999 | -999 | -999 | -999 | -999 | -999 | -999 | -999 | -999 | -999 | -999 | -999 | -999 | -999 | -999 | -999 | -999 | -999 | -999 | -999 | -999 | -999 | -999 | -999 | -999 | -999 | -999 | -999 | -999 | -999 | -999 | -999 | -999 | -999 | -999 | -999 | -999 | -999 | -999 | -999 | 0.043 | 0.079 | 0.104 | 0.107 | -999 | -999
2003-12-07 11:00 | -999 | -999 | -999 | -999 | -999 | -999 | -999 | -999 | -999 | -999 | -999 | -999 | -999 | -999 | -999 | -999 | -999 | -999 | -999 | -999 | -999 | -999 | -999 | -999 | -999 | -999 | -999 | -999 | -999 | -999 | -999 | -999 | -999 | -999 | -999 | -999 | -999 | -999 | -999 | -999 | -999 | -999 | 0.043 | 0.079 | 0.104 | 0.107 | -999 | -999
2003-12-07 11:30 | -999 | -999 | -999 | -999 | -999 | -999 | -999 | -999 | -999 | -999 | -999 | -999 | -999 | -999 | -999 | -999 | -999 | -999 | -999 | -999 | -999 | -999 | -999 | -999 | -999 | -999 | -999 | -999 | -999 | -999 | -999 | -999 | -999 | -999 | -999 | -999 | -999 | -999 | -999 | -999 | -999 | -999 | 0.043 | 0.079 | 0.104 | 0.107 | -999 | -999
2003-12-07 12:00 | -999 | -999 | -999 | -999 | -999 | -999 | -999 | -999 | -999 | -999 | -999 | -999 | -999 | -999 | -999 | -999 | -999 | -999 | -999 | -999 | -999 | -999 | -999 | -999 | -999 | -999 | -999 | -999 | -999 | -999 | -999 | -999 | -999 | -999 | -999 | -999 | -999 | -999 | -999 | -999 | -999 | -999 | 0.043 | 0.079 | 0.104 | 0.107 | -999 | -999
2003-12-07 12:30 | -999 | -999 | -999 | -999 | -999 | -999 | -999 | -999 | -999 | -999 | -999 | -999 | -999 | -999 | -999 | -999 | -999 | -999 | -999 | -999 | -999 | -999 | -999 | -999 | -999 | -999 | -999 | -999 | -999 | -999 | -999 | -999 | -999 | -999 | -999 | -999 | -999 | -999 | -999 | -999 | -999 | -999 | 0.043 | 0.079 | 0.104 | 0.107 | -999 | -999
2003-12-07 13:00 | -999 | -999 | -999 | -999 | -999 | -999 | -999 | -999 | -999 | -999 | -999 | -999 | -999 | -999 | -999 | -999 | -999 | -999 | -999 | -999 | -999 | -999 | -999 | -999 | -999 | -999 | -999 | -999 | -999 | -999 | -999 | -999 | -999 | -999 | -999 | -999 | -999 | -999 | -999 | -999 | -999 | -999 | 0.043 | 0.079 | 0.104 | 0.107 | -999 | -999
2003-12-07 13:30 | -999 | -999 | -999 | -999 | -999 | -999 | -999 | -999 | -999 | -999 | -999 | -999 | -999 | -999 | -999 | -999 | -999 | -999 | -999 | -999 | -999 | -999 | -999 | -999 | -999 | -999 | -999 | -999 | -999 | -999 | -999 | -999 | -999 | -999 | -999 | -999 | -999 | -999 | -999 | -999 | -999 | -999 | 0.043 | 0.079 | 0.104 | 0.107 | -999 | -999
2003-12-07 14:00 | -999 | -999 | -999 | -999 | -999 | -999 | -999 | -999 | -999 | -999 | -999 | -999 | -999 | -999 | -999 | -999 | -999 | -999 | -999 | -999 | -999 | -999 | -999 | -999 | -999 | -999 | -999 | -999 | -999 | -999 | -999 | -999 | -999 | -999 | -999 | -999 | -999 | -999 | -999 | -999 | -999 | -999 | 0.043 | 0.079 | 0.104 | 0.107 | -999 | -999
2003-12-07 14:30 | -999 | -999 | -999 | -999 | -999 | -999 | -999 | -999 | -999 | -999 | -999 | -999 | -999 | -999 | -999 | -999 | -999 | -999 | -999 | -999 | -999 | -999 | -999 | -999 | -999 | -999 | -999 | -999 | -999 | -999 | -999 | -999 | -999 | -999 | -999 | -999 | -999 | -999 | -999 | -999 | -999 | -999 | 0.043 | 0.079 | 0.104 | 0.107 | -999 | -999
2003-12-07 15:00 | -999 | -999 | -999 | -999 | -999 | -999 | -999 | -999 | -999 | -999 | -999 | -999 | -999 | -999 | -999 | -999 | -999 | -999 | -999 | -999 | -999 | -999 | -999 | -999 | -999 | -999 | -999 | -999 | -999 | -999 | -999 | -999 | -999 | -999 | -999 | -999 | -999 | -999 | -999 | -999 | -999 | -999 | 0.043 | 0.079 | 0.104 | 0.107 | -999 | -999
2003-12-07 15:30 | -999 | -999 | -999 | -999 | -999 | -999 | -999 | -999 | -999 | -999 | -999 | -999 | -999 | -999 | -999 | -999 | -999 | -999 | -999 | -999 | -999 | -999 | -999 | -999 | -999 | -999 | -999 | -999 | -999 | -999 | -999 | -999 | -999 | -999 | -999 | -999 | -999 | -999 | -999 | -999 | -999 | -999 | 0.043 | 0.079 | 0.104 | 0.107 | -999 | -999
2003-12-07 16:00 | -999 | -999 | -999 | -999 | -999 | -999 | -999 | -999 | -999 | -999 | -999 | -999 | -999 | -999 | -999 | -999 | -999 | -999 | -999 | -999 | -999 | -999 | -999 | -999 | -999 | -999 | -999 | -999 | -999 | -999 | -999 | -999 | -999 | -999 | -999 | -999 | -999 | -999 | -999 | -999 | -999 | -999 | 0.043 | 0.079 | 0.104 | 0.107 | -999 | -999
2003-12-07 16:30 | -999 | -999 | -999 | -999 | -999 | -999 | -999 | -999 | -999 | -999 | -999 | -999 | -999 | -999 | -999 | -999 | -999 | -999 | -999 | -999 | -999 | -999 | -999 | -999 | -999 | -999 | -999 | -999 | -999 | -999 | -999 | -999 | -999 | -999 | -999 | -999 | -999 | -999 | -999 | -999 | -999 | -999 | 0.043 | 0.079 | 0.104 | 0.107 | -999 | -999
2003-12-07 17:00 | -999 | -999 | -999 | -999 | -999 | -999 | -999 | -999 | -999 | -999 | -999 | -999 | -999 | -999 | -999 | -999 | -999 | -999 | -999 | -999 | -999 | -999 | -999 | -999 | -999 | -999 | -999 | -999 | -999 | -999 | -999 | -999 | -999 | -999 | -999 | -999 | -999 | -999 | -999 | -999 | -999 | -999 | 0.043 | 0.079 | 0.104 | 0.107 | -999 | -999
2003-12-07 17:30 | -999 | -999 | -999 | -999 | -999 | -999 | -999 | -999 | -999 | -999 | -999 | -999 | -999 | -999 | -999 | -999 | -999 | -999 | -999 | -999 | -999 | -999 | -999 | -999 | -999 | -999 | -999 | -999 | -999 | -999 | -999 | -999 | -999 | -999 | -999 | -999 | -999 | -999 | -999 | -999 | -999 | -999 | 0.043 | 0.079 | 0.104 | 0.107 | -999 | -999
2003-12-07 18:00 | -999 | -999 | -999 | -999 | -999 | -999 | -999 | -999 | -999 | -999 | -999 | -999 | -999 | -999 | -999 | -999 | -999 | -999 | -999 | -999 | -999 | -999 | -999 | -999 | -999 | -999 | -999 | -999 | -999 | -999 | -999 | -999 | -999 | -999 | -999 | -999 | -999 | -999 | -999 | -999 | -999 | -999 | 0.043 | 0.079 | 0.104 | 0.107 | -999 | -999
2003-12-07 18:30 | -999 | -999 | -999 | -999 | -999 | -999 | -999 | -999 | -999 | -999 | -999 | -999 | -999 | -999 | -999 | -999 | -999 | -999 | -999 | -999 | -999 | -999 | -999 | -999 | -999 | -999 | -999 | -999 | -999 | -999 | -999 | -999 | -999 | -999 | -999 | -999 | -999 | -999 | -999 | -999 | -999 | -999 | 0.043 | 0.079 | 0.104 | 0.107 | -999 | -999
2003-12-07 19:00 | -999 | -999 | -999 | -999 | -999 | -999 | -999 | -999 | -999 | -999 | -999 | -999 | -999 | -999 | -999 | -999 | -999 | -999 | -999 | -999 | -999 | -999 | -999 | -999 | -999 | -999 | -999 | -999 | -999 | -999 | -999 | -999 | -999 | -999 | -999 | -999 | -999 | -999 | -999 | -999 | -999 | -999 | 0.043 | 0.079 | 0.104 | 0.107 | -999 | -999
2003-12-07 19:30 | -999 | -999 | -999 | -999 | -999 | -999 | -999 | -999 | -999 | -999 | -999 | -999 | -999 | -999 | -999 | -999 | -999 | -999 | -999 | -999 | -999 | -999 | -999 | -999 | -999 | -999 | -999 | -999 | -999 | -999 | -999 | -999 | -999 | -999 | -999 | -999 | -999 | -999 | -999 | -999 | -999 | -999 | 0.043 | 0.079 | 0.104 | 0.106 | -999 | -999
2003-12-07 20:00 | -999 | -999 | -999 | -999 | -999 | -999 | -999 | -999 | -999 | -999 | -999 | -999 | -999 | -999 | -999 | -999 | -999 | -999 | -999 | -999 | -999 | -999 | -999 | -999 | -999 | -999 | -999 | -999 | -999 | -999 | -999 | -999 | -999 | -999 | -999 | -999 | -999 | -999 | -999 | -999 | -999 | -999 | 0.043 | 0.079 | 0.104 | 0.106 | -999 | -999
2003-12-07 20:30 | -999 | -999 | -999 | -999 | -999 | -999 | -999 | -999 | -999 | -999 | -999 | -999 | -999 | -999 | -999 | -999 | -999 | -999 | -999 | -999 | -999 | -999 | -999 | -999 | -999 | -999 | -999 | -999 | -999 | -999 | -999 | -999 | -999 | -999 | -999 | -999 | -999 | -999 | -999 | -999 | -999 | -999 | 0.043 | 0.079 | 0.104 | 0.106 | -999 | -999
2003-12-07 21:00 | -999 | -999 | -999 | -999 | -999 | -999 | -999 | -999 | -999 | -999 | -999 | -999 | -999 | -999 | -999 | -999 | -999 | -999 | -999 | -999 | -999 | -999 | -999 | -999 | -999 | -999 | -999 | -999 | -999 | -999 | -999 | -999 | -999 | -999 | -999 | -999 | -999 | -999 | -999 | -999 | -999 | -999 | 0.043 | 0.079 | 0.104 | 0.106 | -999 | -999
2003-12-07 21:30 | -999 | -999 | -999 | -999 | -999 | -999 | -999 | -999 | -999 | -999 | -999 | -999 | -999 | -999 | -999 | -999 | -999 | -999 | -999 | -999 | -999 | -999 | -999 | -999 | -999 | -999 | -999 | -999 | -999 | -999 | -999 | -999 | -999 | -999 | -999 | -999 | -999 | -999 | -999 | -999 | -999 | -999 | 0.043 | 0.078 | 0.104 | 0.106 | -999 | -999
2003-12-07 22:00 | -999 | -999 | -999 | -999 | -999 | -999 | -999 | -999 | -999 | -999 | -999 | -999 | -999 | -999 | -999 | -999 | -999 | -999 | -999 | -999 | -999 | -999 | -999 | -999 | -999 | -999 | -999 | -999 | -999 | -999 | -999 | -999 | -999 | -999 | -999 | -999 | -999 | -999 | -999 | -999 | -999 | -999 | 0.043 | 0.078 | 0.104 | 0.106 | -999 | -999
2003-12-07 22:30 | -999 | -999 | -999 | -999 | -999 | -999 | -999 | -999 | -999 | -999 | -999 | -999 | -999 | -999 | -999 | -999 | -999 | -999 | -999 | -999 | -999 | -999 | -999 | -999 | -999 | -999 | -999 | -999 | -999 | -999 | -999 | -999 | -999 | -999 | -999 | -999 | -999 | -999 | -999 | -999 | -999 | -999 | 0.043 | 0.078 | 0.104 | 0.106 | -999 | -999
2003-12-07 23:00 | -999 | -999 | -999 | -999 | -999 | -999 | -999 | -999 | -999 | -999 | -999 | -999 | -999 | -999 | -999 | -999 | -999 | -999 | -999 | -999 | -999 | -999 | -999 | -999 | -999 | -999 | -999 | -999 | -999 | -999 | -999 | -999 | -999 | -999 | -999 | -999 | -999 | -999 | -999 | -999 | -999 | -999 | 0.043 | 0.078 | 0.104 | 0.106 | -999 | -999
2003-12-07 23:30 | -999 | -999 | -999 | -999 | -999 | -999 | -999 | -999 | -999 | -999 | -999 | -999 | -999 | -999 | -999 | -999 | -999 | -999 | -999 | -999 | -999 | -999 | -999 | -999 | -999 | -999 | -999 | -999 | -999 | -999 | -999 | -999 | -999 | -999 | -999 | -999 | -999 | -999 | -999 | -999 | -999 | -999 | 0.043 | 0.078 | 0.104 | 0.106 | -999 | -999
2003-12-08 | -999 | -999 | -999 | -999 | -999 | -999 | -999 | -999 | -999 | -999 | -999 | -999 | -999 | -999 | -999 | -999 | -999 | -999 | -999 | -999 | -999 | -999 | -999 | -999 | -999 | -999 | -999 | -999 | -999 | -999 | -999 | -999 | -999 | -999 | -999 | -999 | -999 | -999 | -999 | -999 | -999 | -999 | 0.043 | 0.078 | 0.104 | 0.106 | -999 | -999
2003-12-08 00:30 | -999 | -999 | -999 | -999 | -999 | -999 | -999 | -999 | -999 | -999 | -999 | -999 | -999 | -999 | -999 | -999 | -999 | -999 | -999 | -999 | -999 | -999 | -999 | -999 | -999 | -999 | -999 | -999 | -999 | -999 | -999 | -999 | -999 | -999 | -999 | -999 | -999 | -999 | -999 | -999 | -999 | -999 | 0.043 | 0.078 | 0.104 | 0.106 | -999 | -999
2003-12-08 01:00 | -999 | -999 | -999 | -999 | -999 | -999 | -999 | -999 | -999 | -999 | -999 | -999 | -999 | -999 | -999 | -999 | -999 | -999 | -999 | -999 | -999 | -999 | -999 | -999 | -999 | -999 | -999 | -999 | -999 | -999 | -999 | -999 | -999 | -999 | -999 | -999 | -999 | -999 | -999 | -999 | -999 | -999 | 0.043 | 0.078 | 0.104 | 0.106 | -999 | -999
2003-12-08 01:30 | -999 | -999 | -999 | -999 | -999 | -999 | -999 | -999 | -999 | -999 | -999 | -999 | -999 | -999 | -999 | -999 | -999 | -999 | -999 | -999 | -999 | -999 | -999 | -999 | -999 | -999 | -999 | -999 | -999 | -999 | -999 | -999 | -999 | -999 | -999 | -999 | -999 | -999 | -999 | -999 | -999 | -999 | 0.043 | 0.078 | 0.104 | 0.106 | -999 | -999
2003-12-08 02:00 | -999 | -999 | -999 | -999 | -999 | -999 | -999 | -999 | -999 | -999 | -999 | -999 | -999 | -999 | -999 | -999 | -999 | -999 | -999 | -999 | -999 | -999 | -999 | -999 | -999 | -999 | -999 | -999 | -999 | -999 | -999 | -999 | -999 | -999 | -999 | -999 | -999 | -999 | -999 | -999 | -999 | -999 | 0.042 | 0.078 | 0.103 | 0.106 | -999 | -999
2003-12-08 02:30 | -999 | -999 | -999 | -999 | -999 | -999 | -999 | -999 | -999 | -999 | -999 | -999 | -999 | -999 | -999 | -999 | -999 | -999 | -999 | -999 | -999 | -999 | -999 | -999 | -999 | -999 | -999 | -999 | -999 | -999 | -999 | -999 | -999 | -999 | -999 | -999 | -999 | -999 | -999 | -999 | -999 | -999 | 0.042 | 0.078 | 0.103 | 0.106 | -999 | -999
2003-12-08 03:00 | -999 | -999 | -999 | -999 | -999 | -999 | -999 | -999 | -999 | -999 | -999 | -999 | -999 | -999 | -999 | -999 | -999 | -999 | -999 | -999 | -999 | -999 | -999 | -999 | -999 | -999 | -999 | -999 | -999 | -999 | -999 | -999 | -999 | -999 | -999 | -999 | -999 | -999 | -999 | -999 | -999 | -999 | 0.042 | 0.078 | 0.103 | 0.106 | -999 | -999
2003-12-08 03:30 | -999 | -999 | -999 | -999 | -999 | -999 | -999 | -999 | -999 | -999 | -999 | -999 | -999 | -999 | -999 | -999 | -999 | -999 | -999 | -999 | -999 | -999 | -999 | -999 | -999 | -999 | -999 | -999 | -999 | -999 | -999 | -999 | -999 | -999 | -999 | -999 | -999 | -999 | -999 | -999 | -999 | -999 | 0.042 | 0.078 | 0.103 | 0.106 | -999 | -999
2003-12-08 04:00 | -999 | -999 | -999 | -999 | -999 | -999 | -999 | -999 | -999 | -999 | -999 | -999 | -999 | -999 | -999 | -999 | -999 | -999 | -999 | -999 | -999 | -999 | -999 | -999 | -999 | -999 | -999 | -999 | -999 | -999 | -999 | -999 | -999 | -999 | -999 | -999 | -999 | -999 | -999 | -999 | -999 | -999 | 0.042 | 0.078 | 0.103 | 0.106 | -999 | -999
2003-12-08 04:30 | -999 | -999 | -999 | -999 | -999 | -999 | -999 | -999 | -999 | -999 | -999 | -999 | -999 | -999 | -999 | -999 | -999 | -999 | -999 | -999 | -999 | -999 | -999 | -999 | -999 | -999 | -999 | -999 | -999 | -999 | -999 | -999 | -999 | -999 | -999 | -999 | -999 | -999 | -999 | -999 | -999 | -999 | 0.042 | 0.078 | 0.103 | 0.106 | -999 | -999
2003-12-08 05:00 | -999 | -999 | -999 | -999 | -999 | -999 | -999 | -999 | -999 | -999 | -999 | -999 | -999 | -999 | -999 | -999 | -999 | -999 | -999 | -999 | -999 | -999 | -999 | -999 | -999 | -999 | -999 | -999 | -999 | -999 | -999 | -999 | -999 | -999 | -999 | -999 | -999 | -999 | -999 | -999 | -999 | -999 | 0.042 | 0.078 | 0.103 | 0.106 | -999 | -999
2003-12-08 05:30 | -999 | -999 | -999 | -999 | -999 | -999 | -999 | -999 | -999 | -999 | -999 | -999 | -999 | -999 | -999 | -999 | -999 | -999 | -999 | -999 | -999 | -999 | -999 | -999 | -999 | -999 | -999 | -999 | -999 | -999 | -999 | -999 | -999 | -999 | -999 | -999 | -999 | -999 | -999 | -999 | -999 | -999 | 0.042 | 0.078 | 0.103 | 0.106 | -999 | -999
2003-12-08 06:00 | -999 | -999 | -999 | -999 | -999 | -999 | -999 | -999 | -999 | -999 | -999 | -999 | -999 | -999 | -999 | -999 | -999 | -999 | -999 | -999 | -999 | -999 | -999 | -999 | -999 | -999 | -999 | -999 | -999 | -999 | -999 | -999 | -999 | -999 | -999 | -999 | -999 | -999 | -999 | -999 | -999 | -999 | 0.042 | 0.078 | 0.103 | 0.106 | -999 | -999
2003-12-08 06:30 | -999 | -999 | -999 | -999 | -999 | -999 | -999 | -999 | -999 | -999 | -999 | -999 | -999 | -999 | -999 | -999 | -999 | -999 | -999 | -999 | -999 | -999 | -999 | -999 | -999 | -999 | -999 | -999 | -999 | -999 | -999 | -999 | -999 | -999 | -999 | -999 | -999 | -999 | -999 | -999 | -999 | -999 | 0.042 | 0.078 | 0.103 | 0.106 | -999 | -999
2003-12-08 07:00 | -999 | -999 | -999 | -999 | -999 | -999 | -999 | -999 | -999 | -999 | -999 | -999 | -999 | -999 | -999 | -999 | -999 | -999 | -999 | -999 | -999 | -999 | -999 | -999 | -999 | -999 | -999 | -999 | -999 | -999 | -999 | -999 | -999 | -999 | -999 | -999 | -999 | -999 | -999 | -999 | -999 | -999 | 0.042 | 0.078 | 0.103 | 0.106 | -999 | -999
2003-12-08 07:30 | -999 | -999 | -999 | -999 | -999 | -999 | -999 | -999 | -999 | -999 | -999 | -999 | -999 | -999 | -999 | -999 | -999 | -999 | -999 | -999 | -999 | -999 | -999 | -999 | -999 | -999 | -999 | -999 | -999 | -999 | -999 | -999 | -999 | -999 | -999 | -999 | -999 | -999 | -999 | -999 | -999 | -999 | 0.042 | 0.078 | 0.103 | 0.106 | -999 | -999
2003-12-08 08:00 | -999 | -999 | -999 | -999 | -999 | -999 | -999 | -999 | -999 | -999 | -999 | -999 | -999 | -999 | -999 | -999 | -999 | -999 | -999 | -999 | -999 | -999 | -999 | -999 | -999 | -999 | -999 | -999 | -999 | -999 | -999 | -999 | -999 | -999 | -999 | -999 | -999 | -999 | -999 | -999 | -999 | -999 | 0.042 | 0.078 | 0.103 | 0.106 | -999 | -999
2003-12-08 08:30 | -999 | -999 | -999 | -999 | -999 | -999 | -999 | -999 | -999 | -999 | -999 | -999 | -999 | -999 | -999 | -999 | -999 | -999 | -999 | -999 | -999 | -999 | -999 | -999 | -999 | -999 | -999 | -999 | -999 | -999 | -999 | -999 | -999 | -999 | -999 | -999 | -999 | -999 | -999 | -999 | -999 | -999 | 0.042 | 0.078 | 0.103 | 0.106 | -999 | -999
2003-12-08 09:00 | -999 | -999 | -999 | -999 | -999 | -999 | -999 | -999 | -999 | -999 | -999 | -999 | -999 | -999 | -999 | -999 | -999 | -999 | -999 | -999 | -999 | -999 | -999 | -999 | -999 | -999 | -999 | -999 | -999 | -999 | -999 | -999 | -999 | -999 | -999 | -999 | -999 | -999 | -999 | -999 | -999 | -999 | 0.042 | 0.078 | 0.103 | 0.106 | -999 | -999
2003-12-08 09:30 | -999 | -999 | -999 | -999 | -999 | -999 | -999 | -999 | -999 | -999 | -999 | -999 | -999 | -999 | -999 | -999 | -999 | -999 | -999 | -999 | -999 | -999 | -999 | -999 | -999 | -999 | -999 | -999 | -999 | -999 | -999 | -999 | -999 | -999 | -999 | -999 | -999 | -999 | -999 | -999 | -999 | -999 | 0.042 | 0.078 | 0.103 | 0.106 | -999 | -999
2003-12-08 10:00 | -999 | -999 | -999 | -999 | -999 | -999 | -999 | -999 | -999 | -999 | -999 | -999 | -999 | -999 | -999 | -999 | -999 | -999 | -999 | -999 | -999 | -999 | -999 | -999 | -999 | -999 | -999 | -999 | -999 | -999 | -999 | -999 | -999 | -999 | -999 | -999 | -999 | -999 | -999 | -999 | -999 | -999 | 0.042 | 0.078 | 0.103 | 0.106 | -999 | -999
2003-12-08 10:30 | -999 | -999 | -999 | -999 | -999 | -999 | -999 | -999 | -999 | -999 | -999 | -999 | -999 | -999 | -999 | -999 | -999 | -999 | -999 | -999 | -999 | -999 | -999 | -999 | -999 | -999 | -999 | -999 | -999 | -999 | -999 | -999 | -999 | -999 | -999 | -999 | -999 | -999 | -999 | -999 | -999 | -999 | 0.042 | 0.078 | 0.103 | 0.106 | -999 | -999
2003-12-08 11:00 | -999 | -999 | -999 | -999 | -999 | -999 | -999 | -999 | -999 | -999 | -999 | -999 | -999 | -999 | -999 | -999 | -999 | -999 | -999 | -999 | -999 | -999 | -999 | -999 | -999 | -999 | -999 | -999 | -999 | -999 | -999 | -999 | -999 | -999 | -999 | -999 | -999 | -999 | -999 | -999 | -999 | -999 | 0.042 | 0.078 | 0.103 | 0.106 | -999 | -999
2003-12-08 11:30 | -999 | -999 | -999 | -999 | -999 | -999 | -999 | -999 | -999 | -999 | -999 | -999 | -999 | -999 | -999 | -999 | -999 | -999 | -999 | -999 | -999 | -999 | -999 | -999 | -999 | -999 | -999 | -999 | -999 | -999 | -999 | -999 | -999 | -999 | -999 | -999 | -999 | -999 | -999 | -999 | -999 | -999 | 0.042 | 0.078 | 0.103 | 0.106 | -999 | -999
2003-12-08 12:00 | -999 | -999 | -999 | -999 | -999 | -999 | -999 | -999 | -999 | -999 | -999 | -999 | -999 | -999 | -999 | -999 | -999 | -999 | -999 | -999 | -999 | -999 | -999 | -999 | -999 | -999 | -999 | -999 | -999 | -999 | -999 | -999 | -999 | -999 | -999 | -999 | -999 | -999 | -999 | -999 | -999 | -999 | 0.042 | 0.078 | 0.103 | 0.106 | -999 | -999
2003-12-08 12:30 | -999 | -999 | -999 | -999 | -999 | -999 | -999 | -999 | -999 | -999 | -999 | -999 | -999 | -999 | -999 | -999 | -999 | -999 | -999 | -999 | -999 | -999 | -999 | -999 | -999 | -999 | -999 | -999 | -999 | -999 | -999 | -999 | -999 | -999 | -999 | -999 | -999 | -999 | -999 | -999 | -999 | -999 | 0.042 | 0.078 | 0.103 | 0.106 | -999 | -999
2003-12-08 13:00 | -999 | -999 | -999 | -999 | -999 | -999 | -999 | -999 | -999 | -999 | -999 | -999 | -999 | -999 | -999 | -999 | -999 | -999 | -999 | -999 | -999 | -999 | -999 | -999 | -999 | -999 | -999 | -999 | -999 | -999 | -999 | -999 | -999 | -999 | -999 | -999 | -999 | -999 | -999 | -999 | -999 | -999 | 0.042 | 0.078 | 0.103 | 0.106 | -999 | -999
2003-12-08 13:30 | -999 | -999 | -999 | -999 | -999 | -999 | -999 | -999 | -999 | -999 | -999 | -999 | -999 | -999 | -999 | -999 | -999 | -999 | -999 | -999 | -999 | -999 | -999 | -999 | -999 | -999 | -999 | -999 | -999 | -999 | -999 | -999 | -999 | -999 | -999 | -999 | -999 | -999 | -999 | -999 | -999 | -999 | 0.042 | 0.078 | 0.103 | 0.106 | -999 | -999
2003-12-08 14:00 | -999 | -999 | -999 | -999 | -999 | -999 | -999 | -999 | -999 | -999 | -999 | -999 | -999 | -999 | -999 | -999 | -999 | -999 | -999 | -999 | -999 | -999 | -999 | -999 | -999 | -999 | -999 | -999 | -999 | -999 | -999 | -999 | -999 | -999 | -999 | -999 | -999 | -999 | -999 | -999 | -999 | -999 | 0.042 | 0.078 | 0.103 | 0.106 | -999 | -999
2003-12-08 14:30 | -999 | -999 | -999 | -999 | -999 | -999 | -999 | -999 | -999 | -999 | -999 | -999 | -999 | -999 | -999 | -999 | -999 | -999 | -999 | -999 | -999 | -999 | -999 | -999 | -999 | -999 | -999 | -999 | -999 | -999 | -999 | -999 | -999 | -999 | -999 | -999 | -999 | -999 | -999 | -999 | -999 | -999 | 0.042 | 0.078 | 0.103 | 0.106 | -999 | -999
2003-12-08 15:00 | -999 | -999 | -999 | -999 | -999 | -999 | -999 | -999 | -999 | -999 | -999 | -999 | -999 | -999 | -999 | -999 | -999 | -999 | -999 | -999 | -999 | -999 | -999 | -999 | -999 | -999 | -999 | -999 | -999 | -999 | -999 | -999 | -999 | -999 | -999 | -999 | -999 | -999 | -999 | -999 | -999 | -999 | 0.042 | 0.078 | 0.103 | 0.106 | -999 | -999
2003-12-08 15:30 | -999 | -999 | -999 | -999 | -999 | -999 | -999 | -999 | -999 | -999 | -999 | -999 | -999 | -999 | -999 | -999 | -999 | -999 | -999 | -999 | -999 | -999 | -999 | -999 | -999 | -999 | -999 | -999 | -999 | -999 | -999 | -999 | -999 | -999 | -999 | -999 | -999 | -999 | -999 | -999 | -999 | -999 | 0.042 | 0.078 | 0.103 | 0.106 | -999 | -999
2003-12-08 16:00 | -999 | -999 | -999 | -999 | -999 | -999 | -999 | -999 | -999 | -999 | -999 | -999 | -999 | -999 | -999 | -999 | -999 | -999 | -999 | -999 | -999 | -999 | -999 | -999 | -999 | -999 | -999 | -999 | -999 | -999 | -999 | -999 | -999 | -999 | -999 | -999 | -999 | -999 | -999 | -999 | -999 | -999 | 0.042 | 0.078 | 0.103 | 0.106 | -999 | -999
2003-12-08 16:30 | -999 | -999 | -999 | -999 | -999 | -999 | -999 | -999 | -999 | -999 | -999 | -999 | -999 | -999 | -999 | -999 | -999 | -999 | -999 | -999 | -999 | -999 | -999 | -999 | -999 | -999 | -999 | -999 | -999 | -999 | -999 | -999 | -999 | -999 | -999 | -999 | -999 | -999 | -999 | -999 | -999 | -999 | 0.042 | 0.078 | 0.103 | 0.106 | -999 | -999
2003-12-08 17:00 | -999 | -999 | -999 | -999 | -999 | -999 | -999 | -999 | -999 | -999 | -999 | -999 | -999 | -999 | -999 | -999 | -999 | -999 | -999 | -999 | -999 | -999 | -999 | -999 | -999 | -999 | -999 | -999 | -999 | -999 | -999 | -999 | -999 | -999 | -999 | -999 | -999 | -999 | -999 | -999 | -999 | -999 | 0.042 | 0.078 | 0.103 | 0.106 | -999 | -999
2003-12-08 17:30 | -999 | -999 | -999 | -999 | -999 | -999 | -999 | -999 | -999 | -999 | -999 | -999 | -999 | -999 | -999 | -999 | -999 | -999 | -999 | -999 | -999 | -999 | -999 | -999 | -999 | -999 | -999 | -999 | -999 | -999 | -999 | -999 | -999 | -999 | -999 | -999 | -999 | -999 | -999 | -999 | -999 | -999 | 0.042 | 0.078 | 0.103 | 0.106 | -999 | -999
2003-12-08 18:00 | -999 | -999 | -999 | -999 | -999 | -999 | -999 | -999 | -999 | -999 | -999 | -999 | -999 | -999 | -999 | -999 | -999 | -999 | -999 | -999 | -999 | -999 | -999 | -999 | -999 | -999 | -999 | -999 | -999 | -999 | -999 | -999 | -999 | -999 | -999 | -999 | -999 | -999 | -999 | -999 | -999 | -999 | 0.042 | 0.078 | 0.103 | 0.106 | -999 | -999
2003-12-08 18:30 | -999 | -999 | -999 | -999 | -999 | -999 | -999 | -999 | -999 | -999 | -999 | -999 | -999 | -999 | -999 | -999 | -999 | -999 | -999 | -999 | -999 | -999 | -999 | -999 | -999 | -999 | -999 | -999 | -999 | -999 | -999 | -999 | -999 | -999 | -999 | -999 | -999 | -999 | -999 | -999 | -999 | -999 | 0.042 | 0.078 | 0.103 | 0.106 | -999 | -999
2003-12-08 19:00 | -999 | -999 | -999 | -999 | -999 | -999 | -999 | -999 | -999 | -999 | -999 | -999 | -999 | -999 | -999 | -999 | -999 | -999 | -999 | -999 | -999 | -999 | -999 | -999 | -999 | -999 | -999 | -999 | -999 | -999 | -999 | -999 | -999 | -999 | -999 | -999 | -999 | -999 | -999 | -999 | -999 | -999 | 0.043 | 0.078 | 0.103 | 0.106 | -999 | -999
2003-12-08 19:30 | -999 | -999 | -999 | -999 | -999 | -999 | -999 | -999 | -999 | -999 | -999 | -999 | -999 | -999 | -999 | -999 | -999 | -999 | -999 | -999 | -999 | -999 | -999 | -999 | -999 | -999 | -999 | -999 | -999 | -999 | -999 | -999 | -999 | -999 | -999 | -999 | -999 | -999 | -999 | -999 | -999 | -999 | 0.043 | 0.078 | 0.103 | 0.106 | -999 | -999
2003-12-08 20:00 | -999 | -999 | -999 | -999 | -999 | -999 | -999 | -999 | -999 | -999 | -999 | -999 | -999 | -999 | -999 | -999 | -999 | -999 | -999 | -999 | -999 | -999 | -999 | -999 | -999 | -999 | -999 | -999 | -999 | -999 | -999 | -999 | -999 | -999 | -999 | -999 | -999 | -999 | -999 | -999 | -999 | -999 | 0.043 | 0.078 | 0.103 | 0.106 | -999 | -999
2003-12-08 20:30 | -999 | -999 | -999 | -999 | -999 | -999 | -999 | -999 | -999 | -999 | -999 | -999 | -999 | -999 | -999 | -999 | -999 | -999 | -999 | -999 | -999 | -999 | -999 | -999 | -999 | -999 | -999 | -999 | -999 | -999 | -999 | -999 | -999 | -999 | -999 | -999 | -999 | -999 | -999 | -999 | -999 | -999 | 0.043 | 0.078 | 0.103 | 0.106 | -999 | -999
2003-12-08 21:00 | -999 | -999 | -999 | -999 | -999 | -999 | -999 | -999 | -999 | -999 | -999 | -999 | -999 | -999 | -999 | -999 | -999 | -999 | -999 | -999 | -999 | -999 | -999 | -999 | -999 | -999 | -999 | -999 | -999 | -999 | -999 | -999 | -999 | -999 | -999 | -999 | -999 | -999 | -999 | -999 | -999 | -999 | 0.043 | 0.078 | 0.103 | 0.106 | -999 | -999
2003-12-08 21:30 | -999 | -999 | -999 | -999 | -999 | -999 | -999 | -999 | -999 | -999 | -999 | -999 | -999 | -999 | -999 | -999 | -999 | -999 | -999 | -999 | -999 | -999 | -999 | -999 | -999 | -999 | -999 | -999 | -999 | -999 | -999 | -999 | -999 | -999 | -999 | -999 | -999 | -999 | -999 | -999 | -999 | -999 | 0.042 | 0.078 | 0.103 | 0.106 | -999 | -999
2003-12-08 22:00 | -999 | -999 | -999 | -999 | -999 | -999 | -999 | -999 | -999 | -999 | -999 | -999 | -999 | -999 | -999 | -999 | -999 | -999 | -999 | -999 | -999 | -999 | -999 | -999 | -999 | -999 | -999 | -999 | -999 | -999 | -999 | -999 | -999 | -999 | -999 | -999 | -999 | -999 | -999 | -999 | -999 | -999 | 0.042 | 0.078 | 0.103 | 0.106 | -999 | -999
2003-12-08 22:30 | -999 | -999 | -999 | -999 | -999 | -999 | -999 | -999 | -999 | -999 | -999 | -999 | -999 | -999 | -999 | -999 | -999 | -999 | -999 | -999 | -999 | -999 | -999 | -999 | -999 | -999 | -999 | -999 | -999 | -999 | -999 | -999 | -999 | -999 | -999 | -999 | -999 | -999 | -999 | -999 | -999 | -999 | 0.042 | 0.078 | 0.103 | 0.106 | -999 | -999
2003-12-08 23:00 | -999 | -999 | -999 | -999 | -999 | -999 | -999 | -999 | -999 | -999 | -999 | -999 | -999 | -999 | -999 | -999 | -999 | -999 | -999 | -999 | -999 | -999 | -999 | -999 | -999 | -999 | -999 | -999 | -999 | -999 | -999 | -999 | -999 | -999 | -999 | -999 | -999 | -999 | -999 | -999 | -999 | -999 | 0.042 | 0.078 | 0.103 | 0.106 | -999 | -999
2003-12-08 23:30 | -999 | -999 | -999 | -999 | -999 | -999 | -999 | -999 | -999 | -999 | -999 | -999 | -999 | -999 | -999 | -999 | -999 | -999 | -999 | -999 | -999 | -999 | -999 | -999 | -999 | -999 | -999 | -999 | -999 | -999 | -999 | -999 | -999 | -999 | -999 | -999 | -999 | -999 | -999 | -999 | -999 | -999 | 0.042 | 0.078 | 0.103 | 0.106 | -999 | -999
2003-12-09 | -999 | -999 | -999 | -999 | -999 | -999 | -999 | -999 | -999 | -999 | -999 | -999 | -999 | -999 | -999 | -999 | -999 | -999 | -999 | -999 | -999 | -999 | -999 | -999 | -999 | -999 | -999 | -999 | -999 | -999 | -999 | -999 | -999 | -999 | -999 | -999 | -999 | -999 | -999 | -999 | -999 | -999 | 0.042 | 0.078 | 0.103 | 0.106 | -999 | -999
2003-12-09 00:30 | -999 | -999 | -999 | -999 | -999 | -999 | -999 | -999 | -999 | -999 | -999 | -999 | -999 | -999 | -999 | -999 | -999 | -999 | -999 | -999 | -999 | -999 | -999 | -999 | -999 | -999 | -999 | -999 | -999 | -999 | -999 | -999 | -999 | -999 | -999 | -999 | -999 | -999 | -999 | -999 | -999 | -999 | 0.042 | 0.078 | 0.103 | 0.106 | -999 | -999
2003-12-09 01:00 | -999 | -999 | -999 | -999 | -999 | -999 | -999 | -999 | -999 | -999 | -999 | -999 | -999 | -999 | -999 | -999 | -999 | -999 | -999 | -999 | -999 | -999 | -999 | -999 | -999 | -999 | -999 | -999 | -999 | -999 | -999 | -999 | -999 | -999 | -999 | -999 | -999 | -999 | -999 | -999 | -999 | -999 | 0.042 | 0.078 | 0.103 | 0.106 | -999 | -999
2003-12-09 01:30 | -999 | -999 | -999 | -999 | -999 | -999 | -999 | -999 | -999 | -999 | -999 | -999 | -999 | -999 | -999 | -999 | -999 | -999 | -999 | -999 | -999 | -999 | -999 | -999 | -999 | -999 | -999 | -999 | -999 | -999 | -999 | -999 | -999 | -999 | -999 | -999 | -999 | -999 | -999 | -999 | -999 | -999 | 0.042 | 0.078 | 0.103 | 0.106 | -999 | -999
2003-12-09 02:00 | -999 | -999 | -999 | -999 | -999 | -999 | -999 | -999 | -999 | -999 | -999 | -999 | -999 | -999 | -999 | -999 | -999 | -999 | -999 | -999 | -999 | -999 | -999 | -999 | -999 | -999 | -999 | -999 | -999 | -999 | -999 | -999 | -999 | -999 | -999 | -999 | -999 | -999 | -999 | -999 | -999 | -999 | 0.042 | 0.078 | 0.103 | 0.106 | -999 | -999
2003-12-09 02:30 | -999 | -999 | -999 | -999 | -999 | -999 | -999 | -999 | -999 | -999 | -999 | -999 | -999 | -999 | -999 | -999 | -999 | -999 | -999 | -999 | -999 | -999 | -999 | -999 | -999 | -999 | -999 | -999 | -999 | -999 | -999 | -999 | -999 | -999 | -999 | -999 | -999 | -999 | -999 | -999 | -999 | -999 | 0.042 | 0.078 | 0.103 | 0.106 | -999 | -999
2003-12-09 03:00 | -999 | -999 | -999 | -999 | -999 | -999 | -999 | -999 | -999 | -999 | -999 | -999 | -999 | -999 | -999 | -999 | -999 | -999 | -999 | -999 | -999 | -999 | -999 | -999 | -999 | -999 | -999 | -999 | -999 | -999 | -999 | -999 | -999 | -999 | -999 | -999 | -999 | -999 | -999 | -999 | -999 | -999 | 0.042 | 0.078 | 0.103 | 0.106 | -999 | -999
2003-12-09 03:30 | -999 | -999 | -999 | -999 | -999 | -999 | -999 | -999 | -999 | -999 | -999 | -999 | -999 | -999 | -999 | -999 | -999 | -999 | -999 | -999 | -999 | -999 | -999 | -999 | -999 | -999 | -999 | -999 | -999 | -999 | -999 | -999 | -999 | -999 | -999 | -999 | -999 | -999 | -999 | -999 | -999 | -999 | 0.042 | 0.078 | 0.103 | 0.106 | -999 | -999
2003-12-09 04:00 | -999 | -999 | -999 | -999 | -999 | -999 | -999 | -999 | -999 | -999 | -999 | -999 | -999 | -999 | -999 | -999 | -999 | -999 | -999 | -999 | -999 | -999 | -999 | -999 | -999 | -999 | -999 | -999 | -999 | -999 | -999 | -999 | -999 | -999 | -999 | -999 | -999 | -999 | -999 | -999 | -999 | -999 | 0.042 | 0.078 | 0.103 | 0.106 | -999 | -999
2003-12-09 04:30 | -999 | -999 | -999 | -999 | -999 | -999 | -999 | -999 | -999 | -999 | -999 | -999 | -999 | -999 | -999 | -999 | -999 | -999 | -999 | -999 | -999 | -999 | -999 | -999 | -999 | -999 | -999 | -999 | -999 | -999 | -999 | -999 | -999 | -999 | -999 | -999 | -999 | -999 | -999 | -999 | -999 | -999 | 0.042 | 0.078 | 0.103 | 0.106 | -999 | -999
2003-12-09 05:00 | -999 | -999 | -999 | -999 | -999 | -999 | -999 | -999 | -999 | -999 | -999 | -999 | -999 | -999 | -999 | -999 | -999 | -999 | -999 | -999 | -999 | -999 | -999 | -999 | -999 | -999 | -999 | -999 | -999 | -999 | -999 | -999 | -999 | -999 | -999 | -999 | -999 | -999 | -999 | -999 | -999 | -999 | 0.042 | 0.078 | 0.103 | 0.106 | -999 | -999
2003-12-09 05:30 | -999 | -999 | -999 | -999 | -999 | -999 | -999 | -999 | -999 | -999 | -999 | -999 | -999 | -999 | -999 | -999 | -999 | -999 | -999 | -999 | -999 | -999 | -999 | -999 | -999 | -999 | -999 | -999 | -999 | -999 | -999 | -999 | -999 | -999 | -999 | -999 | -999 | -999 | -999 | -999 | -999 | -999 | 0.042 | 0.078 | 0.103 | 0.106 | -999 | -999
2003-12-09 06:00 | -999 | -999 | -999 | -999 | -999 | -999 | -999 | -999 | -999 | -999 | -999 | -999 | -999 | -999 | -999 | -999 | -999 | -999 | -999 | -999 | -999 | -999 | -999 | -999 | -999 | -999 | -999 | -999 | -999 | -999 | -999 | -999 | -999 | -999 | -999 | -999 | -999 | -999 | -999 | -999 | -999 | -999 | 0.042 | 0.078 | 0.103 | 0.106 | -999 | -999
2003-12-09 06:30 | -999 | -999 | -999 | -999 | -999 | -999 | -999 | -999 | -999 | -999 | -999 | -999 | -999 | -999 | -999 | -999 | -999 | -999 | -999 | -999 | -999 | -999 | -999 | -999 | -999 | -999 | -999 | -999 | -999 | -999 | -999 | -999 | -999 | -999 | -999 | -999 | -999 | -999 | -999 | -999 | -999 | -999 | 0.042 | 0.078 | 0.103 | 0.106 | -999 | -999
2003-12-09 07:00 | -999 | -999 | -999 | -999 | -999 | -999 | -999 | -999 | -999 | -999 | -999 | -999 | -999 | -999 | -999 | -999 | -999 | -999 | -999 | -999 | -999 | -999 | -999 | -999 | -999 | -999 | -999 | -999 | -999 | -999 | -999 | -999 | -999 | -999 | -999 | -999 | -999 | -999 | -999 | -999 | -999 | -999 | 0.042 | 0.078 | 0.103 | 0.106 | -999 | -999
2003-12-09 07:30 | -999 | -999 | -999 | -999 | -999 | -999 | -999 | -999 | -999 | -999 | -999 | -999 | -999 | -999 | -999 | -999 | -999 | -999 | -999 | -999 | -999 | -999 | -999 | -999 | -999 | -999 | -999 | -999 | -999 | -999 | -999 | -999 | -999 | -999 | -999 | -999 | -999 | -999 | -999 | -999 | -999 | -999 | 0.042 | 0.078 | 0.103 | 0.106 | -999 | -999
2003-12-09 08:00 | -999 | -999 | -999 | -999 | -999 | -999 | -999 | -999 | -999 | -999 | -999 | -999 | -999 | -999 | -999 | -999 | -999 | -999 | -999 | -999 | -999 | -999 | -999 | -999 | -999 | -999 | -999 | -999 | -999 | -999 | -999 | -999 | -999 | -999 | -999 | -999 | -999 | -999 | -999 | -999 | -999 | -999 | 0.042 | 0.078 | 0.103 | 0.106 | -999 | -999
2003-12-09 08:30 | -999 | -999 | -999 | -999 | -999 | -999 | -999 | -999 | -999 | -999 | -999 | -999 | -999 | -999 | -999 | -999 | -999 | -999 | -999 | -999 | -999 | -999 | -999 | -999 | -999 | -999 | -999 | -999 | -999 | -999 | -999 | -999 | -999 | -999 | -999 | -999 | -999 | -999 | -999 | -999 | -999 | -999 | 0.042 | 0.078 | 0.103 | 0.106 | -999 | -999
2003-12-09 09:00 | -999 | -999 | -999 | -999 | -999 | -999 | -999 | -999 | -999 | -999 | -999 | -999 | -999 | -999 | -999 | -999 | -999 | -999 | -999 | -999 | -999 | -999 | -999 | -999 | -999 | -999 | -999 | -999 | -999 | -999 | -999 | -999 | -999 | -999 | -999 | -999 | -999 | -999 | -999 | -999 | -999 | -999 | 0.042 | 0.078 | 0.103 | 0.106 | -999 | -999
2003-12-09 09:30 | -999 | -999 | -999 | -999 | -999 | -999 | -999 | -999 | -999 | -999 | -999 | -999 | -999 | -999 | -999 | -999 | -999 | -999 | -999 | -999 | -999 | -999 | -999 | -999 | -999 | -999 | -999 | -999 | -999 | -999 | -999 | -999 | -999 | -999 | -999 | -999 | -999 | -999 | -999 | -999 | -999 | -999 | 0.042 | 0.078 | 0.103 | 0.106 | -999 | -999
2003-12-09 10:00 | -999 | -999 | -999 | -999 | -999 | -999 | -999 | -999 | -999 | -999 | -999 | -999 | -999 | -999 | -999 | -999 | -999 | -999 | -999 | -999 | -999 | -999 | -999 | -999 | -999 | -999 | -999 | -999 | -999 | -999 | -999 | -999 | -999 | -999 | -999 | -999 | -999 | -999 | -999 | -999 | -999 | -999 | 0.042 | 0.078 | 0.103 | 0.106 | -999 | -999
2003-12-09 10:30 | -999 | -999 | -999 | -999 | -999 | -999 | -999 | -999 | -999 | -999 | -999 | -999 | -999 | -999 | -999 | -999 | -999 | -999 | -999 | -999 | -999 | -999 | -999 | -999 | -999 | -999 | -999 | -999 | -999 | -999 | -999 | -999 | -999 | -999 | -999 | -999 | -999 | -999 | -999 | -999 | -999 | -999 | 0.042 | 0.078 | 0.103 | 0.106 | -999 | -999
2003-12-09 11:00 | -999 | -999 | -999 | -999 | -999 | -999 | -999 | -999 | -999 | -999 | -999 | -999 | -999 | -999 | -999 | -999 | -999 | -999 | -999 | -999 | -999 | -999 | -999 | -999 | -999 | -999 | -999 | -999 | -999 | -999 | -999 | -999 | -999 | -999 | -999 | -999 | -999 | -999 | -999 | -999 | -999 | -999 | 0.042 | 0.078 | 0.103 | 0.106 | -999 | -999
2003-12-09 11:30 | -999 | -999 | -999 | -999 | -999 | -999 | -999 | -999 | -999 | -999 | -999 | -999 | -999 | -999 | -999 | -999 | -999 | -999 | -999 | -999 | -999 | -999 | -999 | -999 | -999 | -999 | -999 | -999 | -999 | -999 | -999 | -999 | -999 | -999 | -999 | -999 | -999 | -999 | -999 | -999 | -999 | -999 | 0.042 | 0.078 | 0.103 | 0.106 | -999 | -999
2003-12-09 12:00 | -999 | -999 | -999 | -999 | -999 | -999 | -999 | -999 | -999 | -999 | -999 | -999 | -999 | -999 | -999 | -999 | -999 | -999 | -999 | -999 | -999 | -999 | -999 | -999 | -999 | -999 | -999 | -999 | -999 | -999 | -999 | -999 | -999 | -999 | -999 | -999 | -999 | -999 | -999 | -999 | -999 | -999 | 0.042 | 0.078 | 0.103 | 0.106 | -999 | -999
2003-12-09 12:30 | -999 | -999 | -999 | -999 | -999 | -999 | -999 | -999 | -999 | -999 | -999 | -999 | -999 | -999 | -999 | -999 | -999 | -999 | -999 | -999 | -999 | -999 | -999 | -999 | -999 | -999 | -999 | -999 | -999 | -999 | -999 | -999 | -999 | -999 | -999 | -999 | -999 | -999 | -999 | -999 | -999 | -999 | 0.042 | 0.078 | 0.103 | 0.106 | -999 | -999
2003-12-09 13:00 | -0.3381 | -0.177 | -12.023 | 16.237 | 0.7436 | 1.4882 | 372.42 | -10.1374 | 0.68703 | -9.9047 | 0.7178 | -10.0452 | 0.75787 | 23038900 | 81.0772 | 23038900 | 39.8739 | -999 | 21.6195 | 7.2942 | 5.5599 | 94.581 | -2.2528 | -2.9534 | -3.3794 | -4.9762 | -4.6485 | -1.7167 | -2.0913 | -3.0543 | -4.3899 | -3.331 | -2.2421 | -2.4457 | -3.325 | -5.1455 | -7.2998 | -6.4064 | -4.0767 | -3.3877 | -999 | -999 | 0.042 | 0.078 | 0.103 | 0.106 | -999 | 69
2003-12-09 13:30 | -0.3605 | 2.363 | -16.78 | 11.515 | 0.5819 | 1.417 | 373.423 | -10.8457 | 0.69141 | -10.5516 | 0.71224 | -10.5313 | 0.72599 | 5.9579 | 85.0533 | 4.6704 | 41.5521 | -999 | 23.1983 | 8.0153 | 5.9936 | 94.6047 | -2.2492 | -2.9476 | -3.3721 | -4.9543 | -4.6364 | -1.7133 | -2.1489 | -3.0471 | -4.1795 | -3.3636 | -2.23 | -2.4206 | -3.3091 | -5.1079 | -7.2204 | -6.3598 | -4.0491 | -3.3491 | -999 | -999 | 0.042 | 0.078 | 0.103 | 0.106 | -999 | 69
2003-12-09 14:00 | -0.163 | 1.458 | -33.6 | 13.649 | 0.7361 | 1.4211 | 373.516 | -10.7866 | 0.69073 | -10.4857 | 0.71172 | -10.541 | 0.72822 | 5.2787 | 86.517 | 4.18 | 39.3444 | -999 | 21.6459 | 7.1681 | 5.7934 | 94.6152 | -2.2486 | -2.9379 | -3.3625 | -4.9181 | -4.617 | -1.7104 | -2.1456 | -3.0351 | -4.1437 | -3.3546 | -2.2361 | -2.4285 | -3.2976 | -5.0565 | -7.115 | -6.284 | -4.01 | -3.2979 | -999 | -999 | 0.042 | 0.078 | 0.103 | 0.106 | -999 | 69
2003-12-09 14:30 | -0.2385 | -1.005 | -30.096 | 12.673 | 0.7047 | 1.4521 | 373.379 | -10.2917 | 0.68076 | -10.0239 | 0.70322 | -10.1716 | 0.72334 | 6.4029 | 92.2584 | 4.9558 | 29.1821 | -999 | 15.4008 | 5.9433 | 4.2824 | 94.5558 | -2.2468 | -2.9298 | -3.3482 | -4.8762 | -4.6108 | -1.6835 | -2.1414 | -3.0215 | -4.2684 | -3.3503 | -2.2588 | -2.4543 | -3.2975 | -5.04 | -7.0283 | -6.2005 | -3.9693 | -3.2451 | -999 | -999 | 0.042 | 0.078 | 0.103 | 0.106 | -999 | 69
2003-12-09 15:00 | -0.1055 | -3.034 | -22.534 | 17.516 | 0.7516 | 1.4421 | 373.385 | -10.4366 | 0.68394 | -10.146 | 0.7049 | -10.2909 | 0.72438 | 6.2158 | 88.7142 | 4.8917 | 23.3251 | -999 | 12.2496 | 4.8942 | 3.4141 | 94.5384 | -2.239 | -2.9176 | -3.3281 | -4.8326 | -4.5856 | -1.669 | -2.1318 | -3.0048 | -4.1517 | -3.3198 | -2.2505 | -2.444 | -3.2745 | -4.9907 | -6.9432 | -6.1229 | -3.9272 | -3.1951 | -999 | -999 | 0.042 | 0.078 | 0.103 | 0.106 | -999 | 69
2003-12-09 15:30 | -0.3187 | -7.801 | -37.514 | 15.074 | 0.7981 | 1.4262 | 373.462 | -10.3615 | 0.67393 | -10.0828 | 0.69608 | -10.1536 | 0.71749 | 6.2292 | 82.991 | 4.8196 | 12.4487 | -999 | 5.8662 | 4.1717 | 1.5532 | 94.5629 | -2.2307 | -2.9046 | -3.3095 | -4.7911 | -4.5731 | -1.6541 | -2.1235 | -2.9851 | -4.0814 | -3.3037 | -2.247 | -2.4392 | -3.258 | -4.9353 | -6.8669 | -6.043 | -3.8889 | -3.1486 | -999 | -999 | 0.042 | 0.078 | 0.103 | 0.106 | -999 | 69
2003-12-09 16:00 | -0.0266 | -10.412 | -37.42 | 13.632 | 0.7612 | 1.4293 | 373.438 | -10.5662 | 0.68466 | -10.2694 | 0.70562 | -10.39 | 0.7234 | 5.8275 | 94.883 | 4.5438 | 6.4381 | -999 | 2.3079 | 1.5155 | 0.77363 | 94.5179 | -2.2216 | -2.8937 | -3.2902 | -4.7476 | -4.5491 | -1.6222 | -2.1124 | -2.9678 | -4.0666 | -3.2536 | -2.2316 | -2.4161 | -3.2268 | -4.8826 | -6.7957 | -5.967 | -3.8529 | -3.1013 | -999 | -999 | 0.042 | 0.078 | 0.103 | 0.106 | -999 | 69
2003-12-09 16:30 | -0.3075 | -10.707 | -22.567 | 12.973 | 0.7795 | 1.4655 | 373.463 | -10.303 | 0.68713 | -10.0225 | 0.70821 | -10.1548 | 0.72732 | 6.3517 | 91.2169 | 4.9829 | 2.3901 | -999 | 0.87336 | 0.047035 | 0.30556 | 94.515 | -2.2134 | -2.8805 | -3.2728 | -4.7064 | -4.5125 | -1.6987 | -2.1059 | -2.9527 | -4.1787 | -3.193 | -2.2318 | -2.4179 | -3.2131 | -4.8474 | -6.744 | -5.8935 | -3.8113 | -3.0581 | -999 | -999 | 0.042 | 0.078 | 0.103 | 0.106 | -999 | 69
2003-12-09 17:00 | -0.1671 | -9.919 | -27.286 | 11.584 | 0.7399 | 1.4248 | 373.708 | -10.9445 | 0.69927 | -10.6453 | 0.71985 | -10.6605 | 0.7333 | 6.3067 | 87.3578 | 4.8658 | 0.4388 | -999 | 0.17395 | -0.68529 | -0.03096 | 94.501 | -2.2033 | -2.8695 | -3.252 | -4.672 | -4.4916 | -1.6739 | -2.0961 | -2.9322 | -3.9707 | -3.1849 | -2.2179 | -2.391 | -3.1856 | -4.7954 | -6.6804 | -5.8229 | -3.767 | -3.0195 | -999 | -999 | 0.042 | 0.078 | 0.103 | 0.106 | -999 | 69
2003-12-09 17:30 | -0.2671 | -8.569 | -11.423 | 14.742 | 0.7984 | 1.4174 | 373.815 | -11.2352 | 0.70972 | -10.9259 | 0.72963 | -10.9662 | 0.73975 | 6.9017 | 96.4572 | 5.3788 | 0.13665 | -999 | 0.043732 | -0.5997 | 0.037718 | 94.4952 | -2.1948 | -2.859 | -3.2373 | -4.6357 | -4.4676 | -1.6815 | -2.0866 | -2.9162 | -3.9082 | -3.1583 | -2.1918 | -2.3665 | -3.157 | -4.7773 | -6.6273 | -5.7535 | -3.7266 | -2.9799 | -999 | -999 | 0.042 | 0.078 | 0.103 | 0.106 | -999 | 69
2003-12-09 18:00 | -0.9202 | -7.441 | -14.669 | 12.879 | 0.7492 | 1.4599 | 374.302 | -11.0933 | 0.71069 | -10.8273 | 0.73232 | -10.8834 | 0.74241 | 7.2 | 97.7308 | 5.6058 | 0.13909 | -999 | 0.037322 | -0.53321 | 0.055477 | 94.4881 | -2.1879 | -2.8521 | -3.2213 | -4.608 | -4.431 | -1.728 | -2.0774 | -2.9043 | -4.0675 | -3.1412 | -2.189 | -2.3598 | -3.1496 | -4.7736 | -6.6011 | -5.6888 | -3.6869 | -2.9444 | -999 | -999 | 0.042 | 0.078 | 0.103 | 0.106 | -999 | 69
2003-12-09 18:30 | -0.1294 | -8.364 | -30.341 | 8.514 | 0.7379 | 1.5029 | 374.623 | -10.8817 | 0.71224 | -10.6476 | 0.73414 | -10.7565 | 0.75022 | 6.2029 | 102.032 | 4.8683 | 0.13268 | -999 | 0.035825 | -0.50536 | 0.087839 | 94.482 | -2.1795 | -2.8413 | -3.2071 | -4.5821 | -4.395 | -1.7097 | -2.0673 | -2.8894 | -4.104 | -3.127 | -2.1852 | -2.3571 | -3.1368 | -4.7426 | -6.5846 | -5.625 | -3.6462 | -2.9166 | -999 | -999 | 0.042 | 0.078 | 0.103 | 0.106 | -999 | 69
2003-12-09 19:00 | 0.115 | -24.431 | -67.385 | 5.634 | 0.8358 | 1.5018 | 374.653 | -10.993 | 0.7164 | -10.7077 | 0.73699 | -10.7943 | 0.74577 | 6.9079 | 95.8194 | 5.3617 | 0.1252 | -999 | 0.035192 | -0.96084 | 0.015447 | 94.4479 | -2.1726 | -2.8281 | -3.1884 | -4.5569 | -4.3498 | -1.703 | -2.0585 | -2.8697 | -4.0692 | -3.1353 | -2.1733 | -2.3469 | -3.1216 | -4.7156 | -6.5664 | -5.5677 | -3.6082 | -2.8946 | -999 | -999 | 0.042 | 0.078 | 0.103 | 0.106 | -999 | 69
2003-12-09 19:30 | -0.3973 | -37.911 | -50.176 | 6.582 | 0.8383 | 1.4821 | 374.61 | -11.0516 | 0.71205 | -10.8057 | 0.73349 | -10.9922 | 0.74504 | 7.1079 | 94.096 | 5.4512 | 0.11965 | -999 | 0.037091 | -1.3141 | 0.054388 | 94.4717 | -2.1608 | -2.8128 | -3.1754 | -4.5313 | -4.321 | -1.7196 | -2.049 | -2.8466 | -4.0324 | -3.116 | -2.1538 | -2.3217 | -3.0984 | -4.693 | -6.5356 | -5.5112 | -3.5733 | -2.8725 | -999 | -999 | 0.042 | 0.078 | 0.103 | 0.106 | -999 | 69
2003-12-09 20:00 | -0.2166 | -41.453 | -63.445 | 3.78 | 0.767 | 1.4431 | 374.719 | -11.453 | 0.71313 | -11.1885 | 0.73389 | -11.3267 | 0.74166 | 7.1662 | 104.492 | 5.5892 | 0.12908 | -999 | 0.038022 | -1.53 | -0.04192 | 94.443 | -2.1521 | -2.795 | -3.1612 | -4.5096 | -4.2891 | -1.6834 | -2.0407 | -2.8264 | -3.9055 | -3.1087 | -2.1451 | -2.3015 | -3.0776 | -4.6958 | -6.5355 | -5.457 | -3.5357 | -2.8514 | -999 | -999 | 0.042 | 0.078 | 0.103 | 0.106 | -999 | 69
2003-12-09 20:30 | -0.4832 | -42.019 | -50.047 | 8.391 | 0.855 | 1.4463 | 374.651 | -11.5764 | 0.72095 | -11.3132 | 0.74149 | -11.5352 | 0.75086 | 6.4904 | 97.3008 | 4.9737 | 0.11449 | -999 | 0.038877 | -1.4342 | 0.091778 | 94.4299 | -2.149 | -2.7766 | -3.1401 | -4.4887 | -4.2554 | -1.6389 | -2.0356 | -2.8045 | -3.8739 | -3.0867 | -2.1406 | -2.2955 | -3.0539 | -4.6634 | -6.5536 | -5.4081 | -3.4989 | -2.8356 | -999 | -999 | 0.042 | 0.078 | 0.103 | 0.106 | -999 | 69
2003-12-09 21:00 | -0.6484 | -43.579 | -50.896 | 5.743 | 0.8078 | 1.4297 | 374.658 | -11.5306 | 0.71105 | -11.2708 | 0.73213 | -11.4455 | 0.74169 | 7.0279 | 101.564 | 5.5479 | 0.1336 | -999 | 0.036955 | -1.5394 | 0.005379 | 94.4103 | -2.1456 | -2.7681 | -3.1197 | -4.4685 | -4.2274 | -1.6311 | -2.0311 | -2.7922 | -3.7544 | -3.024 | -2.1469 | -2.3063 | -3.0476 | -4.6776 | -6.5719 | -5.3619 | -3.4652 | -2.8232 | -999 | -999 | 0.042 | 0.078 | 0.103 | 0.106 | -999 | 69
2003-12-09 21:30 | -0.5122 | -44.691 | -59.05 | 6.09 | 0.9184 | 1.4143 | 374.682 | -11.8257 | 0.71905 | -11.5445 | 0.73885 | -11.7446 | 0.74785 | 5.8288 | 104.485 | 4.5704 | 0.12879 | -999 | 0.037965 | -1.631 | 0.034476 | 94.4028 | -2.1382 | -2.759 | -3.1032 | -4.4512 | -4.1991 | -1.5796 | -2.0232 | -2.7774 | -3.6689 | -3.0078 | -2.1351 | -2.2917 | -3.027 | -4.6461 | -6.607 | -5.3207 | -3.4344 | -2.813 | -999 | -999 | 0.042 | 0.078 | 0.103 | 0.106 | -999 | 69
2003-12-09 22:00 | -0.5301 | -43.946 | -53.356 | 7.366 | 0.9066 | 1.4199 | 374.657 | -11.7577 | 0.71831 | -11.4749 | 0.73785 | -11.6976 | 0.74845 | 6.3375 | 102.623 | 4.945 | 0.14749 | -999 | 0.037578 | -1.5502 | 0.058817 | 94.3771 | -2.133 | -2.7538 | -3.0927 | -4.4389 | -4.1782 | -1.623 | -2.0184 | -2.7665 | -3.6403 | -3.0249 | -2.1296 | -2.2911 | -3.0248 | -4.6237 | -6.6082 | -5.2849 | -3.4047 | -2.8066 | -999 | -999 | 0.042 | 0.078 | 0.103 | 0.106 | -999 | 69
2003-12-09 22:30 | -0.2876 | -42.386 | -55.222 | 7.234 | 0.8826 | 1.417 | 374.654 | -11.7845 | 0.71831 | -11.4915 | 0.73777 | -11.6912 | 0.74717 | 6.6396 | 106.536 | 5.2679 | 0.13893 | -999 | 0.037546 | -1.4396 | 0.062286 | 94.4082 | -2.1275 | -2.7424 | -3.0804 | -4.4246 | -4.1605 | -1.6389 | -2.0113 | -2.7559 | -3.618 | -3.05 | -2.1317 | -2.2906 | -3.0173 | -4.657 | -6.6387 | -5.2502 | -3.3759 | -2.7994 | -999 | -999 | 0.042 | 0.078 | 0.103 | 0.106 | -999 | 69
2003-12-09 23:00 | -0.2544 | -40.317 | -54.484 | 7.121 | 0.8069 | 1.4303 | 374.583 | -11.5596 | 0.71275 | -11.2743 | 0.73261 | -11.4843 | 0.743 | 6.7279 | 99.7845 | 5.2671 | 0.1512 | -999 | 0.035798 | -1.3436 | 0.074423 | 94.3739 | -2.1202 | -2.7311 | -3.0682 | -4.4141 | -4.1375 | -1.7197 | -2.0051 | -2.7416 | -3.6443 | -3.06 | -2.1315 | -2.2935 | -3.0143 | -4.6775 | -6.6997 | -5.2182 | -3.3498 | -2.797 | -999 | -999 | 0.042 | 0.078 | 0.103 | 0.106 | -999 | 69
2003-12-09 23:30 | -0.2846 | -39.182 | -55.684 | 7.007 | 0.8001 | 1.4681 | 374.484 | -11.1811 | 0.71076 | -10.8992 | 0.7309 | -11.1747 | 0.74447 | 6.4175 | 97.6893 | 4.9467 | 0.15382 | -999 | 0.038031 | -1.3089 | 0.12344 | 94.3629 | -2.1122 | -2.7204 | -3.0554 | -4.4013 | -4.1198 | -1.6444 | -1.9971 | -2.7287 | -3.8471 | -3.0393 | -2.1281 | -2.2956 | -3.0085 | -4.647 | -6.718 | -5.1935 | -3.3257 | -2.8011 | -999 | -999 | 0.042 | 0.078 | 0.103 | 0.106 | -999 | 69
2003-12-10 | -0.3714 | -41.053 | -51.211 | 8.989 | 0.8648 | 1.4705 | 374.477 | -10.9834 | 0.70244 | -10.7201 | 0.72347 | -10.9561 | 0.73557 | 6.6808 | 99.7251 | 5.2188 | 0.13476 | -999 | 0.037799 | -1.4116 | 0.072509 | 94.376 | -2.1032 | -2.7078 | -3.0412 | -4.3869 | -4.0977 | -1.6285 | -1.9872 | -2.7122 | -3.8295 | -3.047 | -2.1259 | -2.2906 | -2.9978 | -4.651 | -6.7292 | -5.1745 | -3.3052 | -2.8025 | -999 | -999 | 0.042 | 0.078 | 0.103 | 0.106 | -999 | 69
2003-12-10 00:30 | -0.2436 | -42.532 | -47.878 | 8.412 | 0.8359 | 1.4505 | 374.511 | -11.0446 | 0.69608 | -10.7763 | 0.71698 | -10.9532 | 0.72803 | 7.1096 | 99.6874 | 5.5746 | 0.1268 | -999 | 0.036955 | -1.4969 | -8.8774e-05 | 94.4037 | -2.0927 | -2.6931 | -3.0278 | -4.3786 | -4.0795 | -1.6402 | -1.9781 | -2.6945 | -3.7324 | -3.0417 | -2.1166 | -2.2775 | -2.9862 | -4.6567 | -6.7344 | -5.1596 | -3.2864 | -2.8013 | -999 | -999 | 0.042 | 0.078 | 0.103 | 0.106 | -999 | 69
2003-12-10 01:00 | -0.5198 | -40.985 | -49.494 | 7.08 | 0.8104 | 1.4261 | 374.573 | -11.3207 | 0.69844 | -11.034 | 0.71847 | -11.2222 | 0.72921 | 7.2233 | 97.9195 | 5.7225 | 0.12978 | -999 | 0.03943 | -1.3748 | 0.049835 | 94.3805 | -2.0819 | -2.6804 | -3.018 | -4.37 | -4.064 | -1.6663 | -1.9705 | -2.6825 | -3.5432 | -3.0377 | -2.1048 | -2.2544 | -2.9695 | -4.6528 | -6.7477 | -5.1469 | -3.2689 | -2.8016 | -999 | -999 | 0.042 | 0.078 | 0.103 | 0.106 | -999 | 69
2003-12-10 01:30 | -0.683 | -41.421 | -45.305 | 5.902 | 0.6871 | 1.4243 | 374.584 | -11.3541 | 0.69926 | -11.0715 | 0.71921 | -11.2603 | 0.72957 | 6.2775 | 100.314 | 4.9146 | 0.12206 | -999 | 0.038883 | -1.4508 | 0.044078 | 94.3853 | -2.0743 | -2.6712 | -3.007 | -4.3635 | -4.0565 | -1.6717 | -1.961 | -2.6727 | -3.5118 | -3.0258 | -2.0918 | -2.2437 | -2.9601 | -4.6245 | -6.7531 | -5.1368 | -3.2525 | -2.8051 | -999 | -999 | 0.042 | 0.078 | 0.103 | 0.106 | -999 | 69
2003-12-10 02:00 | -0.6457 | -40.152 | -36.549 | 6.041 | 0.6148 | 1.4247 | 374.601 | -11.2445 | 0.69484 | -10.9553 | 0.71432 | -11.211 | 0.72891 | 5.0692 | 98.0923 | 4.0412 | 0.13138 | -999 | 0.038616 | -1.54 | 0.074864 | 94.3868 | -2.0661 | -2.6619 | -2.9968 | -4.3588 | -4.0476 | -1.6327 | -1.9549 | -2.662 | -3.4991 | -3.0124 | -2.0815 | -2.2344 | -2.9505 | -4.5649 | -6.7355 | -5.1287 | -3.2356 | -2.8066 | -999 | -999 | 0.042 | 0.078 | 0.103 | 0.106 | -999 | 69
2003-12-10 02:30 | -0.7066 | -28.969 | -43.339 | 5.018 | 0.5478 | 1.437 | 374.629 | -11.1233 | 0.69411 | -10.8197 | 0.71309 | -11.0744 | 0.73038 | 4.2737 | 90.5053 | 3.4246 | 0.12521 | -999 | 0.037143 | -1.1964 | 0.062728 | 94.3993 | -2.0601 | -2.6548 | -2.9886 | -4.3494 | -4.0475 | -1.6216 | -1.9494 | -2.6537 | -3.5758 | -2.9927 | -2.0861 | -2.2385 | -2.9467 | -4.5175 | -6.7042 | -5.1217 | -3.2204 | -2.8023 | -999 | -999 | 0.042 | 0.078 | 0.103 | 0.106 | -999 | 69
2003-12-10 03:00 | -0.898 | -33.498 | -36.186 | 6.639 | 0.6015 | 1.4487 | 374.643 | -10.9569 | 0.69166 | -10.6684 | 0.71103 | -10.9736 | 0.73006 | 3.9542 | 86.0619 | 3.1008 | 0.12288 | -999 | 0.038335 | -1.4597 | 0.0415 | 94.3881 | -2.0539 | -2.6455 | -2.9798 | -4.339 | -4.0511 | -1.5986 | -1.9415 | -2.6435 | -3.6798 | -3.0102 | -2.0767 | -2.2306 | -2.9378 | -4.4854 | -6.6607 | -5.1133 | -3.2055 | -2.789 | -999 | -999 | 0.042 | 0.078 | 0.103 | 0.106 | -999 | 69
2003-12-10 03:30 | -0.7151 | -28.944 | -36.859 | 10.733 | 0.8031 | 1.445 | 374.737 | -11.0398 | 0.69299 | -10.7466 | 0.71272 | -10.9569 | 0.72814 | 4.695 | 88.7052 | 3.6346 | 0.12053 | -999 | 0.03835 | -1.2272 | 0.021227 | 94.349 | -2.0477 | -2.6367 | -2.9728 | -4.3252 | -4.0632 | -1.5974 | -1.9384 | -2.6321 | -3.6357 | -2.9665 | -2.0759 | -2.2256 | -2.9296 | -4.4767 | -6.6322 | -5.104 | -3.1917 | -2.7701 | -999 | -999 | 0.042 | 0.078 | 0.104 | 0.106 | -999 | 69
2003-12-10 04:00 | -0.5548 | -23.768 | -42.562 | 11.122 | 0.9232 | 1.4479 | 374.758 | -11.0308 | 0.69295 | -10.7334 | 0.713 | -10.8843 | 0.72528 | 5.6738 | 97.2881 | 4.4383 | 0.13044 | -999 | 0.037072 | -0.89094 | 0.044589 | 94.3193 | -2.0393 | -2.6268 | -2.9659 | -4.3132 | -4.0729 | -1.5882 | -1.9317 | -2.6253 | -3.6466 | -2.9139 | -2.0751 | -2.2215 | -2.9259 | -4.4985 | -6.6137 | -5.0933 | -3.1785 | -2.7533 | -999 | -999 | 0.042 | 0.078 | 0.104 | 0.106 | -999 | 69
2003-12-10 04:30 | -0.5294 | -32.231 | -51.809 | 9.788 | 0.9276 | 1.4539 | 374.703 | -11.0401 | 0.6954 | -10.7431 | 0.71515 | -10.9174 | 0.72657 | 6.7842 | 97.1795 | 5.3712 | 0.11891 | -999 | 0.038546 | -1.0127 | 0.065682 | 94.3065 | -2.0273 | -2.6184 | -2.9573 | -4.3032 | -4.0672 | -1.578 | -1.9186 | -2.6124 | -3.6545 | -2.8999 | -2.0568 | -2.2027 | -2.9091 | -4.5388 | -6.6159 | -5.084 | -3.1675 | -2.7416 | -999 | -999 | 0.042 | 0.078 | 0.104 | 0.106 | -999 | 69
2003-12-10 05:00 | -1.0966 | -31.471 | -34.034 | 8.802 | 0.8668 | 1.4704 | 374.716 | -10.9888 | 0.6998 | -10.6912 | 0.71935 | -10.8467 | 0.73001 | 6.2821 | 96.247 | 4.8629 | 0.12871 | -999 | 0.036599 | -1.0936 | 0.033808 | 94.28 | -2.024 | -2.6097 | -2.9536 | -4.296 | -4.0588 | -1.5696 | -1.9142 | -2.6053 | -3.6859 | -2.8987 | -2.0519 | -2.1944 | -2.9032 | -4.5091 | -6.6145 | -5.0744 | -3.1578 | -2.7376 | -999 | -999 | 0.042 | 0.078 | 0.104 | 0.106 | -999 | 69
2003-12-10 05:30 | -0.8548 | -32.349 | -32.066 | 11.426 | 0.8611 | 1.4303 | 374.911 | -11.5322 | 0.70904 | -11.2307 | 0.72826 | -11.3106 | 0.73292 | 5.8121 | 104.697 | 4.5408 | 0.11647 | -999 | 0.039166 | -1.2642 | -0.049344 | 94.2402 | -2.0156 | -2.6012 | -2.944 | -4.2882 | -4.0448 | -1.6409 | -1.9067 | -2.5929 | -3.4747 | -2.8846 | -2.0327 | -2.1691 | -2.8834 | -4.4938 | -6.594 | -5.0658 | -3.1483 | -2.7359 | -999 | -999 | 0.042 | 0.078 | 0.104 | 0.106 | -999 | 69
2003-12-10 06:00 | -0.6269 | -20.857 | -29.026 | 12.151 | 0.9191 | 1.4544 | 374.833 | -11.3226 | 0.70898 | -11.0139 | 0.72811 | -11.1497 | 0.73899 | 5.745 | 96.0929 | 4.4317 | 0.12907 | -999 | 0.037504 | -0.7212 | 0.081286 | 94.2341 | -2.0114 | -2.596 | -2.9328 | -4.2848 | -4.0296 | -1.5763 | -1.9036 | -2.589 | -3.6363 | -2.9085 | -2.0339 | -2.1726 | -2.8807 | -4.5014 | -6.6236 | -5.058 | -3.1391 | -2.7356 | -999 | -999 | 0.042 | 0.078 | 0.104 | 0.106 | -999 | 69
2003-12-10 06:30 | -0.6392 | -13.311 | -21.069 | 12.255 | 0.9573 | 1.4331 | 374.982 | -11.4636 | 0.70668 | -11.1465 | 0.72567 | -11.2098 | 0.73358 | 6.8967 | 95.834 | 5.3533 | 0.12954 | -999 | 0.037131 | -0.52649 | 0.027073 | 94.1718 | -2.006 | -2.5909 | -2.9264 | -4.2773 | -4.0208 | -1.5899 | -1.901 | -2.584 | -3.4746 | -2.9311 | -2.0354 | -2.1715 | -2.8778 | -4.504 | -6.6067 | -5.0513 | -3.1309 | -2.7389 | -999 | -999 | 0.042 | 0.078 | 0.104 | 0.106 | -999 | 69
2003-12-10 07:00 | -0.4878 | -14.846 | -30.623 | 8.499 | 0.7617 | 1.425 | 374.982 | -11.5496 | 0.70693 | -11.2343 | 0.72584 | -11.2594 | 0.73173 | 6.4821 | 96.4395 | 5.0567 | 0.11825 | -999 | 0.037082 | -0.5403 | 0.01916 | 94.1935 | -1.9988 | -2.5839 | -2.9203 | -4.2707 | -4.01 | -1.6007 | -1.8938 | -2.5762 | -3.4134 | -2.929 | -2.028 | -2.1635 | -2.8708 | -4.5085 | -6.6162 | -5.0442 | -3.1239 | -2.7386 | -999 | -999 | 0.042 | 0.078 | 0.104 | 0.106 | -999 | 69
2003-12-10 07:30 | -0.3258 | -18.02 | -30.45 | 9.631 | 0.8165 | 1.4471 | 374.939 | -11.3761 | 0.70861 | -11.0573 | 0.72707 | -11.1806 | 0.73589 | 5.9204 | 101.308 | 4.7142 | 0.086542 | -999 | 0.037985 | -0.58836 | 0.15321 | 94.172 | -1.9964 | -2.5699 | -2.9158 | -4.2519 | -4.0096 | -1.5667 | -1.8933 | -2.5654 | -3.5412 | -2.9249 | -2.0138 | -2.1636 | -2.856 | -4.4649 | -6.5831 | -5.0362 | -3.1189 | -2.7409 | -999 | -999 | 0.042 | 0.078 | 0.104 | 0.106 | -999 | 69
2003-12-10 08:00 | -0.0102 | -27.055 | -29.048 | 7.945 | 0.8378 | 1.4679 | 374.828 | -11.1339 | 0.70527 | -10.839 | 0.72523 | -10.9458 | 0.7343 | 6.7796 | 92.3604 | 5.2104 | 0.086357 | -999 | 0.037566 | -0.86954 | 0.080686 | 94.1171 | -1.9903 | -2.5633 | -2.912 | -4.2451 | -4.0101 | -1.5386 | -1.8893 | -2.5595 | -3.6107 | -2.9428 | -2.0163 | -2.1691 | -2.858 | -4.488 | -6.5712 | -5.0293 | -3.1126 | -2.7379 | -999 | -999 | 0.042 | 0.078 | 0.104 | 0.106 | -999 | 69
2003-12-10 08:30 | -0.3082 | -32.822 | -26.696 | 9.264 | 0.894 | 1.4129 | 374.967 | -11.7229 | 0.70962 | -11.4252 | 0.72899 | -11.4955 | 0.73474 | 6.7287 | 91.7264 | 5.2971 | 0.079521 | -999 | 0.038218 | -1.1428 | 0.013492 | 94.1316 | -1.9817 | -2.5556 | -2.9051 | -4.2345 | -4.0193 | -1.5996 | -1.8835 | -2.549 | -3.3539 | -2.9287 | -2.0001 | -2.1395 | -2.8373 | -4.4738 | -6.5442 | -5.0218 | -3.1059 | -2.7342 | -999 | -999 | 0.042 | 0.078 | 0.104 | 0.106 | -999 | 69
2003-12-10 09:00 | -0.8501 | -20.583 | -13.854 | 5.588 | 0.5161 | 1.3998 | 375.017 | -11.9498 | 0.71496 | -11.635 | 0.73356 | -11.7052 | 0.73941 | 6.5325 | 93.4853 | 5.1275 | 0.10663 | -999 | 0.037852 | -0.75033 | 0.067417 | 94.1431 | -1.9775 | -2.551 | -2.8931 | -4.2271 | -4.0291 | -1.6261 | -1.8772 | -2.5476 | -3.3454 | -2.9232 | -1.9857 | -2.127 | -2.8238 | -4.4504 | -6.5291 | -5.0157 | -3.0995 | -2.7319 | -999 | -999 | 0.042 | 0.078 | 0.104 | 0.106 | -999 | 69
2003-12-10 09:30 | -1.1046 | -8.319 | -9.875 | 7.687 | 0.6772 | 1.419 | 375.094 | -11.8405 | 0.7186 | -11.5105 | 0.73646 | -11.5595 | 0.74239 | 4.3029 | 88.367 | 3.3758 | 0.092793 | -999 | 0.036649 | -0.39127 | 0.1012 | 94.1588 | -1.9747 | -2.5504 | -2.8881 | -4.2216 | -4.043 | -1.643 | -1.8762 | -2.546 | -3.345 | -2.9378 | -1.9947 | -2.1401 | -2.8289 | -4.3875 | -6.5011 | -5.0085 | -3.0936 | -2.7275 | -999 | -999 | 0.042 | 0.079 | 0.104 | 0.106 | -999 | 69
2003-12-10 10:00 | -0.8397 | -2.233 | -6.387 | 10.6 | 0.8071 | 1.4337 | 375.154 | -11.8115 | 0.72384 | -11.4777 | 0.74191 | -11.4791 | 0.74722 | 4.5829 | 88.5439 | 3.5425 | 0.096635 | -999 | 0.037821 | -0.14576 | 0.10932 | 94.1429 | -1.9736 | -2.5461 | -2.8863 | -4.2137 | -4.0491 | -1.634 | -1.8761 | -2.5409 | -3.4127 | -2.9422 | -2.0099 | -2.1477 | -2.829 | -4.3682 | -6.4727 | -5.0006 | -3.087 | -2.7178 | -999 | -999 | 0.042 | 0.079 | 0.104 | 0.106 | -999 | 69
2003-12-10 10:30 | -0.6488 | 0.698 | -10.076 | 10.815 | 0.789 | 1.4329 | 375.085 | -11.7923 | 0.72163 | -11.4608 | 0.73996 | -11.4154 | 0.74206 | 5.4737 | 90.359 | 4.26 | 0.1557 | -999 | 0.058702 | -0.03116 | 0.091779 | 94.1209 | -1.9671 | -2.5395 | -2.8795 | -4.1982 | -4.0622 | -1.6195 | -1.8723 | -2.5341 | -3.4079 | -2.9051 | -2.0073 | -2.1434 | -2.8211 | -4.3803 | -6.454 | -4.9913 | -3.0806 | -2.7027 | -999 | -999 | 0.042 | 0.079 | 0.104 | 0.106 | -999 | 69
2003-12-10 11:00 | -0.3678 | 1.157 | -9.62 | 9.353 | 0.7077 | 1.4396 | 375.06 | -11.7072 | 0.72051 | -11.3703 | 0.73881 | -11.3556 | 0.74255 | 5.9696 | 89.1154 | 4.7029 | 1.0742 | -999 | 0.40203 | 0.41922 | 0.25506 | 94.1067 | -1.9612 | -2.531 | -2.8725 | -4.1892 | -4.0651 | -1.56 | -1.8658 | -2.5258 | -3.4555 | -2.9155 | -1.999 | -2.1348 | -2.8108 | -4.3867 | -6.4384 | -4.9807 | -3.0739 | -2.6889 | -999 | -999 | 0.042 | 0.079 | 0.104 | 0.106 | -999 | 69
2003-12-10 11:30 | -0.4143 | -4.608 | -18.523 | 10.592 | 0.8097 | 1.4405 | 375.028 | -11.5533 | 0.71339 | -11.2255 | 0.73217 | -11.2124 | 0.73647 | 5.4383 | 84.7353 | 4.2775 | 4.986 | -999 | 1.6812 | 1.6042 | 0.61041 | 94.088 | -1.9541 | -2.5232 | -2.8652 | -4.1767 | -4.0612 | -1.5318 | -1.8572 | -2.5179 | -3.4508 | -2.9078 | -1.9855 | -2.1248 | -2.8049 | -4.3688 | -6.4218 | -4.969 | -3.067 | -2.6785 | -999 | -999 | 0.042 | 0.079 | 0.104 | 0.106 | -999 | 69
2003-12-10 12:00 | -0.841 | -8.53 | -25.664 | 6.665 | 0.6808 | 1.446 | 374.961 | -11.5249 | 0.71478 | -11.2014 | 0.7333 | -11.2286 | 0.73926 | 5.5942 | 90.8053 | 4.4425 | 14.0102 | -999 | 6.4941 | 6.0059 | 1.8342 | 94.0504 | -1.9465 | -2.5154 | -2.8605 | -4.1652 | -4.0567 | -1.5172 | -1.8504 | -2.5113 | -3.4908 | -2.9075 | -1.9739 | -2.1141 | -2.794 | -4.343 | -6.3951 | -4.9561 | -3.0601 | -2.6702 | -999 | -999 | 0.042 | 0.079 | 0.104 | 0.106 | -999 | 69
2003-12-10 12:30 | -1.01 | -20.097 | -26.194 | 5.548 | 0.7133 | 1.4315 | 374.76 | -11.6436 | 0.71491 | -11.3312 | 0.73335 | -11.3776 | 0.73566 | 5.3563 | 97.3651 | 4.2592 | 30.0531 | -999 | 16.3117 | 14.1434 | 3.9733 | 94.0366 | -1.9395 | -2.5098 | -2.8509 | -4.1497 | -4.044 | -1.5105 | -1.8439 | -2.5005 | -3.3348 | -2.9527 | -1.9579 | -2.0971 | -2.7784 | -4.3516 | -6.3769 | -4.9425 | -3.0516 | -2.6593 | -999 | -999 | 0.042 | 0.079 | 0.104 | 0.106 | -999 | 69
2003-12-10 13:00 | -1.0051 | -15.414 | -24.541 | 4.996 | 0.6998 | 1.4203 | 374.615 | -11.6248 | 0.71031 | -11.3213 | 0.72896 | -11.3562 | 0.73036 | 4.8533 | 101.878 | 3.7837 | 49.7965 | -999 | 28.0174 | 24.1023 | 6.4802 | 94.0032 | -1.9364 | -2.5055 | -2.8397 | -4.1396 | -4.0168 | -1.5048 | -1.8392 | -2.4955 | -3.3001 | -2.9021 | -1.9528 | -2.0924 | -2.7713 | -4.3236 | -6.3713 | -4.9271 | -3.0439 | -2.6531 | -999 | -999 | 0.042 | 0.079 | 0.104 | 0.106 | -999 | 69
2003-12-10 13:30 | -0.5233 | -5.929 | -15.217 | 6.869 | 0.6562 | 1.4245 | 374.471 | -11.6373 | 0.71387 | -11.3327 | 0.73208 | -11.4187 | 0.73677 | 4.6762 | 99.5538 | 3.7496 | 56.5647 | -999 | 32.034 | 26.7454 | 7.7833 | 93.9678 | -1.9319 | -2.5021 | -2.833 | -4.1282 | -3.9965 | -1.4733 | -1.8382 | -2.4929 | -3.2938 | -2.8449 | -1.9513 | -2.0897 | -2.764 | -4.2965 | -6.3551 | -4.9101 | -3.037 | -2.6482 | -999 | -999 | 0.042 | 0.079 | 0.104 | 0.106 | -999 | 69
2003-12-10 14:00 | -1.0988 | 3.11 | -24.232 | 6.628 | 0.8249 | 1.4434 | 374.365 | -11.4101 | 0.71122 | -11.1005 | 0.72984 | -11.1243 | 0.73328 | 4.8479 | 98.891 | 3.8654 | 66.3527 | -999 | 39.7033 | 33.7287 | 9.2782 | 93.9087 | -1.9312 | -2.4981 | -2.8293 | -4.1159 | -3.9872 | -1.4296 | -1.8394 | -2.4926 | -3.4353 | -2.8256 | -1.9729 | -2.1084 | -2.7716 | -4.2995 | -6.3406 | -4.8925 | -3.029 | -2.6397 | -999 | -999 | 0.042 | 0.079 | 0.104 | 0.106 | -999 | 69
2003-12-10 14:30 | -2.0867 | -11.76 | -32.458 | 4.786 | 0.5579 | 1.4439 | 374.325 | -11.4017 | 0.71086 | -11.092 | 0.72923 | -11.1122 | 0.73184 | 4.7112 | 97.3788 | 3.7062 | 52.6807 | -999 | 29.3099 | 25.3343 | 6.7264 | 93.9006 | -1.9255 | -2.4907 | -2.8191 | -4.1034 | -3.9818 | -1.4481 | -1.8329 | -2.4842 | -3.4457 | -2.831 | -1.9625 | -2.1029 | -2.7646 | -4.3009 | -6.3296 | -4.8746 | -3.0219 | -2.6287 | -999 | -999 | 0.042 | 0.079 | 0.104 | 0.106 | -999 | 69
2003-12-10 15:00 | -1.2966 | -21.828 | -26.87 | 5.196 | 0.7041 | 1.4174 | 374.476 | -11.5341 | 0.7077 | -11.2089 | 0.72495 | -11.3198 | 0.73162 | 2.7037 | 97.4768 | 1.9708 | 38.0656 | -999 | 20.4642 | 17.0033 | 4.6591 | 93.8588 | -1.9173 | -2.483 | -2.8115 | -4.0925 | -3.9715 | -1.4096 | -1.8262 | -2.4754 | -3.2672 | -2.8199 | -1.946 | -2.0797 | -2.7485 | -4.2365 | -6.3038 | -4.857 | -3.0149 | -2.6198 | -999 | -999 | 0.042 | 0.079 | 0.104 | 0.106 | -999 | 69
2003-12-10 15:30 | -1.3903 | -23.643 | -28.704 | 3.023 | 0.5112 | 1.4167 | 374.424 | -11.6839 | 0.713 | -11.37 | 0.73073 | -11.4746 | 0.73688 | 4.2562 | 87.3721 | 3.3283 | 25.1985 | -999 | 13.5425 | 11.1814 | 3.1959 | 93.8312 | -1.9127 | -2.4792 | -2.8041 | -4.0811 | -3.972 | -1.4043 | -1.8219 | -2.4716 | -3.2403 | -2.8066 | -1.9355 | -2.0714 | -2.7373 | -4.2353 | -6.288 | -4.8404 | -3.0086 | -2.6072 | -999 | -999 | 0.042 | 0.079 | 0.104 | 0.106 | -999 | 69
2003-12-10 16:00 | -1.4335 | -30.953 | -36.02 | 4.513 | 0.6808 | 1.4107 | 374.452 | -11.7422 | 0.71446 | -11.4343 | 0.73228 | -11.6303 | 0.74203 | 2.9638 | 93.5499 | 2.2146 | 12.9015 | -999 | 6.4618 | 4.5732 | 1.6419 | 93.7959 | -1.9085 | -2.4782 | -2.7999 | -4.0743 | -3.977 | -1.4005 | -1.8185 | -2.4681 | -3.2254 | -2.7806 | -1.9246 | -2.0611 | -2.7288 | -4.2085 | -6.2701 | -4.8247 | -3.0016 | -2.5951 | -999 | -999 | 0.042 | 0.079 | 0.104 | 0.106 | -999 | 69
2003-12-10 16:30 | -1.5138 | -29.548 | -23.4 | 4.983 | 0.6193 | 1.4132 | 374.432 | -11.7976 | 0.7175 | -11.4874 | 0.73514 | -11.7039 | 0.74457 | 4.095 | 99.9646 | 3.2417 | 3.8328 | -999 | 1.4865 | 0.13575 | 0.47705 | 93.7299 | -1.907 | -2.4749 | -2.7966 | -4.0651 | -3.9842 | -1.4397 | -1.8157 | -2.462 | -3.2178 | -2.7992 | -1.9221 | -2.0569 | -2.7267 | -4.2182 | -6.2611 | -4.8117 | -2.9946 | -2.5809 | -999 | -999 | 0.042 | 0.079 | 0.104 | 0.106 | -999 | 69
2003-12-10 17:00 | -0.7193 | -20.193 | -21.44 | 7.002 | 0.7081 | 1.4146 | 374.493 | -11.8319 | 0.71954 | -11.506 | 0.73704 | -11.6231 | 0.74438 | 3.3742 | 111.623 | 2.6058 | 0.62852 | -999 | 0.28528 | -0.71629 | 0.12599 | 93.7344 | -1.9064 | -2.4711 | -2.7937 | -4.0589 | -3.9887 | -1.422 | -1.8163 | -2.461 | -3.2198 | -2.7946 | -1.9349 | -2.0681 | -2.7327 | -4.2209 | -6.2708 | -4.7982 | -2.9868 | -2.5692 | -999 | -999 | 0.042 | 0.079 | 0.104 | 0.106 | -999 | 69
2003-12-10 17:30 | -0.5717 | -15.737 | -23.85 | 11.916 | 0.9236 | 1.4303 | 374.469 | -11.6345 | 0.71567 | -11.325 | 0.73434 | -11.4126 | 0.73934 | 5.41 | 97.0237 | 4.21 | 0.11813 | -999 | 0.045718 | -0.56061 | 0.12473 | 93.6938 | -1.9018 | -2.4674 | -2.787 | -4.0494 | -3.9828 | -1.5748 | -1.8137 | -2.4592 | -3.2581 | -2.757 | -1.9404 | -2.0718 | -2.7297 | -4.2446 | -6.2765 | -4.7847 | -2.9804 | -2.561 | -999 | -999 | 0.042 | 0.079 | 0.104 | 0.106 | -999 | 69
2003-12-10 18:00 | -0.945 | -10.635 | -21.198 | 10.326 | 0.7919 | 1.431 | 374.473 | -11.4801 | 0.70796 | -11.1542 | 0.72631 | -11.2128 | 0.73129 | 6.6067 | 98.5742 | 5.2329 | 0.099367 | -999 | 0.036351 | -0.33539 | 0.12355 | 93.6544 | -1.8974 | -2.4603 | -2.7762 | -4.0402 | -3.9703 | -1.5464 | -1.807 | -2.4533 | -3.2915 | -2.8466 | -1.9934 | -2.0744 | -2.7254 | -4.2847 | -6.3013 | -4.7728 | -2.974 | -2.5564 | -999 | -999 | 0.042 | 0.079 | 0.104 | 0.106 | -999 | 69
2003-12-10 18:30 | -1.1501 | -11.849 | -22.72 | 9.142 | 0.7038 | 1.4365 | 374.518 | -11.3336 | 0.70326 | -11.0116 | 0.72182 | -11.0727 | 0.7292 | 5.1692 | 96.5149 | 4.0125 | 0.10458 | -999 | 0.036765 | -0.44723 | 0.095735 | 93.6725 | -1.8907 | -2.4487 | -2.7666 | -4.0312 | -3.9559 | -1.5192 | -1.8012 | -2.4438 | -3.3265 | -2.8406 | -1.9883 | -2.0672 | -2.7165 | -4.2588 | -6.3153 | -4.7612 | -2.9693 | -2.5593 | -999 | -999 | 0.042 | 0.079 | 0.104 | 0.106 | -999 | 69
2003-12-10 19:00 | -1.1322 | -9.362 | -19.782 | 10.324 | 0.7341 | 1.4579 | 374.505 | -11.186 | 0.70523 | -10.8615 | 0.7234 | -10.9204 | 0.72914 | 4.8475 | 100.875 | 3.8896 | 0.090137 | -999 | 0.035666 | -0.35501 | 0.12683 | 93.635 | -1.8817 | -2.4394 | -2.7596 | -4.0258 | -3.9347 | -1.4803 | -1.7928 | -2.4352 | -3.4568 | -2.851 | -2.0077 | -2.0569 | -2.7075 | -4.2483 | -6.3164 | -4.7523 | -2.9651 | -2.5645 | -999 | -999 | 0.042 | 0.079 | 0.104 | 0.106 | -999 | 69
2003-12-10 19:30 | -0.886 | -12.18 | -17.275 | 10.403 | 0.7535 | 1.4629 | 374.467 | -11.1188 | 0.70394 | -10.7965 | 0.72256 | -10.8396 | 0.72742 | 4.7833 | 98.5065 | 3.7392 | 0.085368 | -999 | 0.036005 | -0.50911 | 0.10862 | 93.608 | -1.8777 | -2.4324 | -2.7576 | -4.0169 | -3.9148 | -1.4706 | -1.7906 | -2.4299 | -3.4672 | -2.8664 | -2.0178 | -2.0494 | -2.705 | -4.2331 | -6.3133 | -4.7453 | -2.9606 | -2.5668 | -999 | -999 | 0.042 | 0.079 | 0.104 | 0.106 | -999 | 69
2003-12-10 20:00 | -0.8503 | -11.191 | -19.446 | 9.841 | 0.7396 | 1.4708 | 374.467 | -11.0533 | 0.7035 | -10.7338 | 0.72227 | -10.7756 | 0.72682 | 5.6017 | 105.17 | 4.3354 | 0.080199 | -999 | 0.036059 | -0.44045 | 0.11838 | 93.5536 | -1.8686 | -2.4247 | -2.7535 | -4.0088 | -3.8903 | -1.4627 | -1.784 | -2.4262 | -3.4703 | -2.8551 | -2.0124 | -2.0396 | -2.6988 | -4.2555 | -6.3177 | -4.7387 | -2.9572 | -2.5689 | -999 | -999 | 0.042 | 0.079 | 0.104 | 0.106 | -999 | 69
2003-12-10 20:30 | -1.0197 | -10.908 | -19.883 | 6.963 | 0.6322 | 1.4775 | 374.495 | -11.03 | 0.7052 | -10.707 | 0.72367 | -10.7354 | 0.72529 | 5.4029 | 106.325 | 4.3513 | 0.084349 | -999 | 0.035755 | -0.45046 | 0.10978 | 93.5423 | -1.8642 | -2.4187 | -2.7501 | -4.005 | -3.8673 | -1.4566 | -1.7792 | -2.4178 | -3.4677 | -2.8275 | -2.0062 | -2.0274 | -2.6959 | -4.2607 | -6.3276 | -4.7314 | -2.9558 | -2.573 | -999 | -999 | 0.042 | 0.079 | 0.104 | 0.106 | -999 | 69
2003-12-10 21:00 | -1.2428 | -19.703 | -22.372 | 5.525 | 0.6667 | 1.4647 | 374.589 | -11.1681 | 0.70655 | -10.8543 | 0.72511 | -10.892 | 0.7279 | 4.4313 | 99.9605 | 3.4617 | 0.077853 | -999 | 0.036163 | -0.85667 | 0.042453 | 93.5144 | -1.8563 | -2.4101 | -2.745 | -4.0017 | -3.8399 | -1.4557 | -1.7733 | -2.4158 | -3.452 | -2.7976 | -1.9953 | -2.0136 | -2.6878 | -4.2267 | -6.3228 | -4.7251 | -2.9545 | -2.5801 | -999 | -999 | 0.042 | 0.079 | 0.104 | 0.106 | -999 | 69
2003-12-10 21:30 | -1.1299 | -19.314 | -31.911 | 3.248 | 0.5525 | 1.4874 | 374.554 | -11.2209 | 0.71856 | -10.9011 | 0.73661 | -10.9868 | 0.74078 | 4.1167 | 103.25 | 3.2083 | 0.081109 | -999 | 0.036386 | -0.80213 | 0.10562 | 93.5132 | -1.8513 | -2.4047 | -2.7351 | -3.9959 | -3.8218 | -1.4507 | -1.7698 | -2.4103 | -3.453 | -2.8366 | -1.9872 | -2.0032 | -2.6785 | -4.2108 | -6.3065 | -4.7184 | -2.9535 | -2.584 | -999 | -999 | 0.042 | 0.079 | 0.104 | 0.106 | -999 | 69
2003-12-10 22:00 | -1.0001 | -27.471 | -34.618 | 7.135 | 0.7891 | 1.4891 | 374.54 | -11.2002 | 0.71973 | -10.8936 | 0.73818 | -11.0639 | 0.74546 | 3.4912 | 99.1918 | 2.6554 | 0.088608 | -999 | 0.03658 | -1.2089 | 0.10291 | 93.4824 | -1.8488 | -2.3999 | -2.7263 | -3.9888 | -3.8104 | -1.4468 | -1.7668 | -2.4063 | -3.4432 | -2.837 | -1.9798 | -2.0016 | -2.6709 | -4.1754 | -6.2801 | -4.7115 | -2.9526 | -2.5834 | -999 | -999 | 0.042 | 0.079 | 0.104 | 0.106 | -999 | 69
2003-12-10 22:30 | -1.2282 | -23.08 | -39.061 | 7.455 | 0.7694 | 1.4786 | 374.479 | -10.9899 | 0.70454 | -10.6801 | 0.72317 | -10.8444 | 0.73262 | 4.8937 | 95.5285 | 3.8279 | 0.091602 | -999 | 0.03656 | -0.85984 | 0.16004 | 93.4422 | -1.8488 | -2.3965 | -2.7197 | -3.9826 | -3.8155 | -1.393 | -1.7679 | -2.4029 | -3.4448 | -2.8018 | -1.9864 | -2.0133 | -2.6729 | -4.1913 | -6.2586 | -4.7021 | -2.9509 | -2.5761 | -999 | -999 | 0.042 | 0.079 | 0.104 | 0.106 | -999 | 69
2003-12-10 23:00 | -1.5828 | -24.831 | -30.493 | 5.282 | 0.6961 | 1.4936 | 374.47 | -10.9348 | 0.70746 | -10.6274 | 0.72613 | -10.7683 | 0.73275 | 4.6717 | 105.055 | 3.6237 | 0.10999 | -999 | 0.03566 | -0.95401 | 0.12136 | 93.4064 | -1.8437 | -2.3904 | -2.7138 | -3.9727 | -3.8173 | -1.3656 | -1.7657 | -2.4022 | -3.4444 | -2.7752 | -1.988 | -2.0152 | -2.6728 | -4.1845 | -6.2438 | -4.6923 | -2.9486 | -2.5663 | -999 | -999 | 0.042 | 0.079 | 0.104 | 0.106 | -999 | 69
2003-12-10 23:30 | -1.2481 | -25.377 | -27.983 | 5.304 | 0.5855 | 1.5122 | 374.45 | -10.8191 | 0.7095 | -10.5076 | 0.72771 | -10.6514 | 0.73345 | 4.2371 | 108.18 | 3.3675 | 0.092481 | -999 | 0.036726 | -1.0105 | 0.11116 | 93.4063 | -1.8391 | -2.3855 | -2.7092 | -3.9632 | -3.8081 | -1.3608 | -1.7621 | -2.3981 | -3.4381 | -2.731 | -1.9809 | -2.0122 | -2.6677 | -4.1744 | -6.23 | -4.6819 | -2.9463 | -2.5583 | -999 | -999 | 0.042 | 0.079 | 0.104 | 0.106 | -999 | 69
2003-12-11 | -1.4281 | -20.676 | -31.452 | 3.483 | 0.5492 | 1.5315 | 374.514 | -10.8482 | 0.71906 | -10.5476 | 0.73804 | -10.6609 | 0.74244 | 3.2783 | 105.943 | 2.4575 | 0.076373 | -999 | 0.037416 | -0.99953 | 0.066459 | 93.3843 | -1.8298 | -2.3788 | -2.7042 | -3.9556 | -3.7916 | -1.352 | -1.7564 | -2.3934 | -3.4293 | -2.7329 | -1.9757 | -2.0021 | -2.661 | -4.1483 | -6.215 | -4.67 | -2.9428 | -2.5516 | -999 | -999 | 0.042 | 0.079 | 0.104 | 0.106 | -999 | 69
2003-12-11 00:30 | -0.8898 | -21.953 | -18.504 | 2.39 | 0.509 | 1.5515 | 374.471 | -10.6827 | 0.71968 | -10.371 | 0.73783 | -10.5802 | 0.74617 | 3.2429 | 110.083 | 2.5088 | 0.091339 | -999 | 0.035971 | -0.94026 | 0.17199 | 93.3611 | -1.8254 | -2.3738 | -2.6961 | -3.9463 | -3.778 | -1.4834 | -1.7511 | -2.3887 | -3.4154 | -2.687 | -1.97 | -1.9954 | -2.6527 | -4.1323 | -6.1973 | -4.6574 | -2.939 | -2.5432 | -999 | -999 | 0.042 | 0.079 | 0.104 | 0.106 | -999 | 69
2003-12-11 01:00 | -1.0888 | -21.948 | -38.097 | 2.044 | 0.5626 | 1.5994 | 374.698 | -10.7781 | 0.74279 | -10.4776 | 0.7611 | -10.5245 | 0.75773 | 3.8108 | 114.746 | 3.0063 | 0.085953 | -999 | 0.035363 | -1.054 | 0.015337 | 93.3623 | -1.8233 | -2.3678 | -2.6954 | -3.9352 | -3.7716 | -1.4202 | -1.7496 | -2.3855 | -3.3221 | -2.6905 | -1.9707 | -1.9978 | -2.6556 | -4.1389 | -6.1872 | -4.6437 | -2.9333 | -2.5322 | -999 | -999 | 0.042 | 0.079 | 0.104 | 0.106 | -999 | 69
2003-12-11 01:30 | -1.3727 | -37.407 | -33.085 | -1.419 | 0.4149 | 1.5677 | 374.522 | -10.8344 | 0.73519 | -10.5465 | 0.754 | -10.8151 | 0.76159 | 3.6 | 109.863 | 2.8004 | 0.079828 | -999 | 0.038076 | -1.5347 | 0.1423 | 93.3393 | -1.8166 | -2.3611 | -2.6856 | -3.9271 | -3.7542 | -1.4674 | -1.7423 | -2.38 | -3.4074 | -2.6865 | -1.95 | -1.9729 | -2.6357 | -4.1175 | -6.1708 | -4.6308 | -2.9279 | -2.5222 | -999 | -999 | 0.042 | 0.079 | 0.104 | 0.106 | -999 | 69
2003-12-11 02:00 | -1.1517 | -40.468 | -28.917 | 0.21 | 0.4529 | 1.5839 | 374.575 | -10.9741 | 0.74944 | -10.6957 | 0.7678 | -11.0058 | 0.77156 | 2.3037 | 113.391 | 1.7021 | 0.082143 | -999 | 0.037994 | -2.222 | -0.048077 | 93.3136 | -1.8145 | -2.3572 | -2.6738 | -3.9164 | -3.7432 | -1.3515 | -1.7409 | -2.3725 | -3.3377 | -2.6615 | -1.9416 | -1.962 | -2.6226 | -4.0893 | -6.1573 | -4.618 | -2.9211 | -2.514 | -999 | -999 | 0.043 | 0.079 | 0.104 | 0.106 | -999 | 69
2003-12-11 02:30 | -0.9638 | -41.518 | -26.795 | -1.401 | 0.2938 | 1.5439 | 375.127 | -11.6128 | 0.76603 | -11.3326 | 0.78377 | -11.4419 | 0.77884 | 3.0658 | 135.891 | 2.3479 | 0.10128 | -999 | 0.038606 | -2.2922 | -0.2668 | 93.2896 | -1.812 | -2.3571 | -2.667 | -3.9093 | -3.7428 | -1.3965 | -1.7403 | -2.3735 | -3.374 | -2.7053 | -1.9372 | -1.9551 | -2.6145 | -4.0895 | -6.1431 | -4.6057 | -2.9152 | -2.5048 | -999 | -999 | 0.043 | 0.079 | 0.104 | 0.106 | -999 | 69
2003-12-11 03:00 | -1.5929 | -36.284 | -30.281 | 0.454 | 0.464 | 1.4578 | 375.368 | -12.6932 | 0.79398 | -12.467 | 0.81339 | -12.8834 | 0.81096 | 1.8108 | 151.439 | 1.3175 | 0.094507 | -999 | 0.038423 | -2.1628 | -0.10275 | 93.2605 | -1.8083 | -2.3566 | -2.6673 | -3.9052 | -3.7392 | -1.4186 | -1.7392 | -2.3707 | -3.3664 | -2.7036 | -1.9099 | -1.9061 | -2.5901 | -4.054 | -6.117 | -4.5952 | -2.9079 | -2.4941 | -999 | -999 | 0.043 | 0.079 | 0.104 | 0.106 | -999 | 69
2003-12-11 03:30 | -0.9748 | -37.268 | -25.084 | -1.598 | 0.3047 | 1.5038 | 374.626 | -11.3376 | 0.73767 | -11.0683 | 0.7568 | -11.7093 | 0.7837 | 3.0721 | 116.261 | 2.3725 | 0.10858 | -999 | 0.036802 | -1.3842 | 0.43103 | 93.2333 | -1.8219 | -2.3623 | -2.6713 | -3.8926 | -3.7451 | -1.3939 | -1.7491 | -2.3786 | -3.3915 | -2.6961 | -1.9467 | -1.9695 | -2.623 | -4.0824 | -6.1358 | -4.5836 | -2.8998 | -2.485 | -999 | -999 | 0.043 | 0.079 | 0.104 | 0.106 | -999 | 69
2003-12-11 04:00 | 0.2728 | -35.698 | -23.718 | -3.159 | 0.1975 | 1.4892 | 375.234 | -12.2042 | 0.77676 | -11.9658 | 0.7957 | -12.1546 | 0.78873 | 2.1204 | 132.435 | 1.5442 | 0.077585 | -999 | 0.037007 | -2.1396 | -0.27907 | 93.1992 | -1.8217 | -2.3595 | -2.6671 | -3.8843 | -3.7576 | -1.5087 | -1.7474 | -2.3783 | -3.3949 | -2.7079 | -1.961 | -1.9769 | -2.6262 | -4.0738 | -6.1412 | -4.5741 | -2.8917 | -2.4755 | -999 | -999 | 0.043 | 0.079 | 0.104 | 0.106 | -999 | 69
2003-12-11 04:30 | -0.5067 | -19.806 | 3.341 | -0.205 | 0.1269 | 1.4458 | 375.893 | -12.7513 | 0.79181 | -12.7196 | 0.8122 | -13.0409 | 0.80261 | 1.9854 | 150.943 | 1.3429 | 0.08865 | -999 | 0.037683 | -1.4975 | -0.25227 | 93.1754 | -1.8145 | -2.3573 | -2.6617 | -3.8734 | -3.7686 | -1.4177 | -1.7419 | -2.3746 | -3.2735 | -2.6981 | -1.9407 | -1.9417 | -2.6035 | -4.047 | -6.1387 | -4.5669 | -2.8844 | -2.4676 | -999 | -999 | 0.043 | 0.079 | 0.104 | 0.106 | -999 | 69
2003-12-11 05:00 | -0.6305 | -4.667 | 1.535 | -0.157 | 0.0806 | 1.4091 | 376.716 | -13.1551 | 0.80161 | -13.3831 | 0.82868 | -13.8458 | 0.82205 | 0.8375 | 199.043 | 0.32458 | 0.1155 | -999 | 0.038235 | -0.71014 | -0.31878 | 93.1405 | -1.8108 | -2.361 | -2.6649 | -3.8792 | -3.7901 | -1.4105 | -1.7417 | -2.378 | -3.1581 | -2.6953 | -1.9345 | -1.9283 | -2.601 | -4.0422 | -6.1471 | -4.559 | -2.877 | -2.4596 | -999 | -999 | 0.043 | 0.079 | 0.104 | 0.106 | -999 | 69
2003-12-11 05:30 | -0.8438 | -5.168 | -10.528 | -1.736 | 0.0983 | 1.4103 | 376.955 | -13.3204 | 0.81 | -13.4075 | 0.83565 | -13.6458 | 0.8342 | 0.77292 | 201.663 | 0.34667 | 0.11066 | -999 | 0.036797 | -0.36411 | -0.028432 | 93.1159 | -1.809 | -2.3619 | -2.67 | -3.8859 | -3.8176 | -1.4142 | -1.7411 | -2.3775 | -3.1671 | -2.736 | -1.9471 | -1.9448 | -2.617 | -4.0566 | -6.166 | -4.5546 | -2.8692 | -2.4516 | -999 | -999 | 0.043 | 0.079 | 0.104 | 0.106 | -999 | 69
2003-12-11 06:00 | -1.4237 | -5.396 | -5.313 | -0.544 | 0.1462 | 1.48 | 376.519 | -12.6441 | 0.80457 | -12.7672 | 0.83601 | -13.4008 | 0.84486 | 0.61333 | 172.171 | 0.27917 | 0.12641 | -999 | 0.037325 | -0.039192 | 0.3272 | 93.0957 | -1.8067 | -2.3598 | -2.6691 | -3.8829 | -3.8427 | -1.4519 | -1.7406 | -2.3736 | -3.3524 | -2.7864 | -1.9535 | -1.9544 | -2.6227 | -4.0642 | -6.188 | -4.5538 | -2.8615 | -2.4448 | -999 | -999 | 0.043 | 0.079 | 0.104 | 0.106 | -999 | 69
2003-12-11 06:30 | -0.4227 | -4.544 | -6.675 | -0.237 | 0.1503 | 1.5437 | 375.718 | -11.7493 | 0.78004 | -11.5643 | 0.80333 | -12.6606 | 0.84781 | 0.79208 | 137.738 | 0.34417 | 0.12331 | -999 | 0.036697 | 0.20615 | 0.51911 | 93.0735 | -1.8076 | -2.3589 | -2.6659 | -3.8884 | -3.8627 | -1.4362 | -1.7366 | -2.3747 | -3.3874 | -2.7251 | -1.9664 | -1.9781 | -2.6322 | -4.0765 | -6.2107 | -4.5543 | -2.855 | -2.4397 | -999 | -999 | 0.043 | 0.079 | 0.104 | 0.106 | -999 | 69
2003-12-11 07:00 | -1.0413 | -8.204 | -21.049 | 2.175 | 0.3121 | 1.5488 | 376.112 | -11.9655 | 0.7922 | -11.8071 | 0.81603 | -12.2337 | 0.8271 | 1.3858 | 144.282 | 0.84625 | 0.12658 | -999 | 0.036053 | -0.50252 | 0.019163 | 93.054 | -1.8064 | -2.3544 | -2.6567 | -3.8826 | -3.8725 | -1.4324 | -1.7362 | -2.3704 | -3.3865 | -2.7058 | -1.9741 | -1.9889 | -2.6287 | -4.0787 | -6.2275 | -4.5585 | -2.8493 | -2.4363 | -999 | -999 | 0.043 | 0.079 | 0.104 | 0.106 | -999 | 69
2003-12-11 07:30 | -0.9782 | -7.022 | -14.531 | 2.207 | 0.308 | 1.5557 | 375.368 | -11.2944 | 0.7588 | -11.0241 | 0.78078 | -11.6257 | 0.81373 | 1.8817 | 121.699 | 1.2333 | 0.10777 | -999 | 0.034543 | -0.055741 | 0.40676 | 93.0299 | -1.8012 | -2.3463 | -2.6502 | -3.8792 | -3.8693 | -1.4237 | -1.7301 | -2.3622 | -3.3769 | -2.6987 | -1.9741 | -1.9941 | -2.6241 | -4.0856 | -6.2416 | -4.5633 | -2.8443 | -2.4352 | -999 | -999 | 0.043 | 0.079 | 0.104 | 0.106 | -999 | 69
2003-12-11 08:00 | -1.0491 | -6.271 | -16.949 | 1.858 | 0.299 | 1.5623 | 375.448 | -11.0705 | 0.74819 | -10.7622 | 0.76774 | -10.9331 | 0.77947 | 1.8025 | 135.733 | 1.3262 | 0.11815 | -999 | 0.03653 | -0.33215 | 0.12717 | 92.9944 | -1.8007 | -2.3359 | -2.6453 | -3.8746 | -3.8658 | -1.3946 | -1.7297 | -2.3563 | -3.3761 | -2.6967 | -1.9801 | -2.0028 | -2.6305 | -4.1066 | -6.2513 | -4.569 | -2.8397 | -2.4363 | -999 | -999 | 0.043 | 0.079 | 0.104 | 0.106 | -999 | 69
2003-12-11 08:30 | -1.1293 | -9.995 | -12.156 | 0.959 | 0.3843 | 1.5528 | 375.262 | -10.9748 | 0.73981 | -10.6612 | 0.75908 | -10.8478 | 0.7711 | 1.6658 | 129.898 | 1.1442 | 0.10529 | -999 | 0.036138 | -0.52327 | 0.14855 | 92.9793 | -1.7871 | -2.3288 | -2.6366 | -3.8829 | -3.8566 | -1.435 | -1.7113 | -2.3438 | -3.3647 | -2.6844 | -1.9638 | -1.9818 | -2.6182 | -4.1043 | -6.25 | -4.5718 | -2.8368 | -2.4379 | -999 | -999 | 0.043 | 0.079 | 0.104 | 0.106 | -999 | 69
2003-12-11 09:00 | -1.0192 | -8.655 | -14.863 | 2.912 | 0.3341 | 1.558 | 375.72 | -11.121 | 0.74797 | -10.8146 | 0.76732 | -10.8538 | 0.76975 | 1.9017 | 134.956 | 1.3321 | 0.098916 | -999 | 0.035689 | -0.65118 | -0.0073571 | 92.9708 | -1.7793 | -2.3213 | -2.6252 | -3.8754 | -3.8394 | -1.3555 | -1.7089 | -2.3372 | -3.3657 | -2.6516 | -1.9476 | -1.9625 | -2.6029 | -4.0947 | -6.2467 | -4.5732 | -2.834 | -2.4421 | -999 | -999 | 0.043 | 0.079 | 0.104 | 0.106 | -999 | 69
2003-12-11 09:30 | -0.4234 | -10.591 | -22.15 | 7.902 | 0.5473 | 1.5343 | 375.034 | -10.9139 | 0.7289 | -10.5987 | 0.74817 | -10.7807 | 0.75977 | 2.5679 | 113.204 | 1.9387 | 0.091 | -999 | 0.034507 | -0.42304 | 0.24116 | 92.9532 | -1.7706 | -2.3137 | -2.6177 | -3.8691 | -3.8304 | -1.4026 | -1.6019 | -2.3284 | -3.3703 | -2.6359 | -1.9358 | -1.9499 | -2.5925 | -4.0899 | -6.2402 | -4.574 | -2.8309 | -2.4464 | -999 | -999 | 0.043 | 0.079 | 0.104 | 0.106 | -999 | 69
2003-12-11 10:00 | -0.9248 | -10.137 | -18.444 | 8.523 | 0.5816 | 1.5315 | 374.987 | -10.9178 | 0.7263 | -10.6001 | 0.74484 | -10.6224 | 0.74721 | 3.5954 | 109.231 | 2.875 | 0.092943 | -999 | 0.037962 | -0.55992 | 0.053456 | 92.9484 | -1.7677 | -2.3064 | -2.6138 | -3.8623 | -3.809 | -1.3862 | -1.6646 | -2.3223 | -3.3445 | -2.6369 | -1.9351 | -1.9481 | -2.5915 | -4.1054 | -6.2317 | -4.5741 | -2.8292 | -2.4506 | -999 | -999 | 0.043 | 0.079 | 0.104 | 0.106 | -999 | 69
2003-12-11 10:30 | -0.9313 | -14.31 | -26.841 | 6.518 | 0.6371 | 1.4874 | 374.686 | -10.9668 | 0.70891 | -10.6493 | 0.72768 | -10.6807 | 0.73118 | 3.6642 | 90.4453 | 2.8496 | 0.19354 | -999 | 0.085274 | -0.63682 | 0.059279 | 92.9371 | -1.7609 | -2.2981 | -2.6105 | -3.8599 | -3.7876 | -1.3974 | -1.6845 | -2.3172 | -3.3712 | -2.5492 | -1.9237 | -1.9345 | -2.5885 | -4.1013 | -6.2105 | -4.5717 | -2.8271 | -2.4564 | -999 | -999 | 0.043 | 0.079 | 0.104 | 0.106 | -999 | 69
2003-12-11 11:00 | -1.0595 | -26.099 | -39.155 | 5.107 | 0.6966 | 1.4506 | 374.596 | -11.0445 | 0.69769 | -10.7401 | 0.71682 | -10.8247 | 0.72274 | 4.4808 | 97.4074 | 3.5329 | 1.6429 | -999 | 0.66944 | -0.40265 | 0.22189 | 92.9358 | -1.7552 | -2.2938 | -2.6088 | -3.8525 | -3.7745 | -1.3906 | -1.6754 | -2.3115 | -3.3103 | -2.5385 | -1.9079 | -1.9177 | -2.5792 | -4.103 | -6.1867 | -4.5694 | -2.8254 | -2.4629 | -999 | -999 | 0.043 | 0.079 | 0.104 | 0.106 | -999 | 69
2003-12-11 11:30 | -0.8743 | -39.698 | -31.073 | 3.076 | 0.5583 | 1.4306 | 374.629 | -11.354 | 0.70228 | -11.061 | 0.72129 | -11.1863 | 0.72478 | 4.8204 | 94.5434 | 3.7163 | 6.8407 | -999 | 2.4463 | 0.95105 | 0.65101 | 92.918 | -1.751 | -2.2886 | -2.6002 | -3.8475 | -3.7608 | -1.4317 | -1.6809 | -2.3057 | -3.1553 | -2.523 | -1.8867 | -1.8958 | -2.5625 | -4.0959 | -6.1585 | -4.565 | -2.8233 | -2.4683 | -999 | -999 | 0.043 | 0.079 | 0.104 | 0.106 | -999 | 69
2003-12-11 12:00 | -1.4053 | -34.97 | -9.37 | -1.145 | 0.302 | 1.4332 | 374.722 | -11.7261 | 0.7224 | -11.4325 | 0.74117 | -11.5701 | 0.74284 | 3.8146 | 112.474 | 3.0279 | 15.0838 | -999 | 5.3996 | 4.0715 | 1.4095 | 92.9267 | -1.749 | -2.2902 | -2.5957 | -3.8472 | -3.7524 | -1.379 | -1.681 | -2.3025 | -3.1768 | -2.5148 | -1.8807 | -1.8853 | -2.5527 | -4.0855 | -6.1368 | -4.5602 | -2.8211 | -2.4739 | -999 | -999 | 0.043 | 0.079 | 0.104 | 0.106 | -999 | 69
2003-12-11 12:30 | -0.4656 | -18.704 | -3.555 | -0.144 | 0.1298 | 1.4303 | 374.879 | -11.9379 | 0.73457 | -11.6405 | 0.75274 | -11.9278 | 0.76109 | 1.7433 | 116.39 | 1.2537 | 23.4767 | -999 | 8.5171 | 7.5704 | 2.2536 | 92.9028 | -1.7492 | -2.2938 | -2.5999 | -3.85 | -3.7454 | -1.349 | -1.6823 | -2.3086 | -3.1636 | -2.5345 | -1.8818 | -1.8804 | -2.5559 | -4.0535 | -6.116 | -4.555 | -2.8183 | -2.4777 | -999 | -999 | 0.043 | 0.079 | 0.104 | 0.106 | -999 | 69
2003-12-11 13:00 | -0.2761 | -11.467 | 0.168 | -0.271 | 0.0614 | 1.4321 | 375.577 | -12.3043 | 0.75453 | -11.9944 | 0.77582 | -11.9733 | 0.76619 | 1.1092 | 199.808 | 0.56208 | 30.6434 | -999 | 11.6576 | 10.729 | 2.7593 | 92.9015 | -1.7545 | -2.2933 | -2.6004 | -3.8331 | -3.7429 | -1.4043 | -1.6884 | -2.3097 | -3.12 | -2.5601 | -1.8929 | -1.8951 | -2.5656 | -4.0482 | -6.1014 | -4.5484 | -2.8146 | -2.4757 | -999 | -999 | 0.043 | 0.079 | 0.104 | 0.106 | -999 | 69
2003-12-11 13:30 | -0.7119 | -17.087 | -3.663 | -0.471 | 0.0887 | 1.4633 | 375.993 | -12.4896 | 0.78644 | -12.3301 | 0.80267 | -12.6397 | 0.77479 | 0.6825 | 179.002 | 0.3925 | 36.5964 | -999 | 14.9155 | 12.8216 | 3.5925 | 92.8868 | -1.7525 | -2.2893 | -2.5984 | -3.8197 | -3.7428 | -1.4279 | -1.6859 | -2.3068 | -3.321 | -2.5472 | -1.8804 | -1.8768 | -2.5531 | -4.0274 | -6.09 | -4.5397 | -2.8108 | -2.4682 | -999 | -999 | 0.043 | 0.079 | 0.104 | 0.106 | -999 | 69
2003-12-11 14:00 | -0.0774 | -10.654 | 2.082 | -0.03 | 0.0475 | 1.4606 | 375.831 | -12.0648 | 0.76312 | -11.8138 | 0.78026 | -13.2696 | 0.78742 | 0.29667 | 168.124 | 0.2 | 46.7758 | -999 | 24.7795 | 15.75 | 6.0585 | 92.8663 | -1.7501 | -2.2919 | -2.5971 | -3.823 | -3.7547 | -1.4157 | -1.6794 | -2.302 | -3.3204 | -2.5418 | -1.8697 | -1.8649 | -2.5412 | -4.0047 | -6.0911 | -4.5306 | -2.8069 | -2.4592 | -999 | -999 | 0.043 | 0.079 | 0.104 | 0.106 | -999 | 69
2003-12-11 14:30 | -0.1705 | -10.842 | 2.381 | 0.063 | 0.0672 | 1.4547 | 375.601 | -11.5643 | 0.73608 | -11.2974 | 0.75178 | -13.761 | 0.7875 | 0.2 | 166.629 | 0.2 | 48.6647 | -999 | 26.5532 | 15.5513 | 5.1653 | 92.8419 | -1.7491 | -2.297 | -2.6029 | -3.8204 | -3.7886 | -1.372 | -1.6776 | -2.3077 | -3.3272 | -2.5746 | -1.8563 | -1.8476 | -2.5424 | -4.0055 | -6.0909 | -4.524 | -2.8021 | -2.4515 | -999 | -999 | 0.043 | 0.079 | 0.104 | 0.106 | -999 | 69
2003-12-11 15:00 | -0.193 | -25.195 | -0.996 | -0.248 | 0.0841 | 1.4453 | 375.817 | -12.1586 | 0.76034 | -12.0676 | 0.77779 | -14.5484 | 0.77539 | 0.21667 | 133.44 | 0.22667 | 36.1393 | -999 | 16.4157 | 9.8094 | 2.0461 | 92.8106 | -1.7517 | -2.2888 | -2.5999 | -3.8256 | -3.8204 | -1.3877 | -1.6849 | -2.2995 | -3.304 | -2.554 | -1.8605 | -1.8433 | -2.5303 | -4.0048 | -6.1079 | -4.5201 | -2.7974 | -2.4442 | -999 | -999 | 0.043 | 0.079 | 0.104 | 0.106 | -999 | 69
2003-12-11 15:30 | -0.1012 | -27.774 | 0.77 | 0.135 | 0.0712 | 1.3542 | 377.622 | -13.4808 | 0.79838 | -13.891 | 0.82359 | -15.8956 | 0.80234 | 0.85 | 154.145 | 0.71375 | 24.6281 | -999 | 10.4312 | 5.918 | 0.87511 | 92.7851 | -1.7571 | -2.2985 | -2.6019 | -3.8299 | -3.8679 | -1.3826 | -1.6882 | -2.3021 | -3.0664 | -2.5556 | -1.8447 | -1.8243 | -2.5188 | -4.003 | -6.1143 | -4.5194 | -2.7927 | -2.4383 | -999 | -999 | 0.043 | 0.079 | 0.104 | 0.106 | -999 | 69
2003-12-11 16:00 | 0.0777 | -30.209 | -14.484 | -1.896 | 0.0845 | 1.3567 | 375.825 | -13.8167 | 0.82827 | -14.3732 | 0.86031 | -17.0732 | 0.8038 | 1.4404 | 154.563 | 0.96958 | 12.8103 | -999 | 4.9378 | 2.4066 | 0.62816 | 92.7755 | -1.7652 | -2.3079 | -2.6129 | -3.8346 | -3.9125 | -1.3743 | -1.6934 | -2.3088 | -3.0712 | -2.5562 | -1.8471 | -1.8245 | -2.5202 | -4.0028 | -6.1438 | -4.5221 | -2.7881 | -2.4342 | -999 | -999 | 0.043 | 0.079 | 0.104 | 0.106 | -999 | 69
2003-12-11 16:30 | -0.0789 | -30.17 | 2.116 | 0.329 | 0.0894 | 1.2869 | 376.496 | -14.178 | 0.82082 | -15.3511 | 0.86347 | -18.4505 | 0.79168 | 0.73875 | 175.32 | 0.60083 | 4.2916 | -999 | 1.6362 | -1.5455 | -0.75997 | 92.7547 | -1.7648 | -2.3108 | -2.6215 | -3.854 | -3.993 | -1.4148 | -1.6927 | -2.3101 | -3.1305 | -2.5651 | -1.834 | -1.8071 | -2.5173 | -4.013 | -6.1798 | -4.5318 | -2.7839 | -2.4323 | -999 | -999 | 0.043 | 0.079 | 0.104 | 0.106 | -999 | 69
2003-12-11 17:00 | -999 | -25.821 | -999 | -999 | -999 | 1.1039 | 379.065 | -16.3948 | 0.83566 | -17.02 | 0.85188 | -19.6276 | 0.796 | 1.3396 | 197.676 | 0.84375 | 0.79581 | -999 | 0.32838 | -2.5922 | -1.2842 | 92.7391 | -1.7764 | -2.3219 | -2.6296 | -3.8758 | -4.0914 | -1.4059 | -1.7029 | -2.3158 | -3.2384 | -2.5983 | -1.8441 | -1.8165 | -2.5182 | -4.0308 | -6.2242 | -4.5531 | -2.7805 | -2.4339 | -999 | -999 | 0.043 | 0.079 | 0.104 | 0.106 | -999 | 69
2003-12-11 17:30 | -999 | -24.735 | -999 | -999 | -999 | 8.1636 | 87.4264 | -15.4866 | 0.8585 | -17.1472 | 0.87858 | -20.3045 | 0.79502 | 0.80167 | 188.155 | 0.66833 | 0.1973 | -999 | 0.053009 | -1.706 | -0.28919 | 92.715 | -1.7903 | -2.3382 | -2.6479 | -3.8963 | -4.1982 | -1.4065 | -1.7158 | -2.3287 | -3.2096 | -2.6364 | -1.8647 | -1.9411 | -2.5392 | -4.048 | -6.2863 | -4.5874 | -2.7785 | -2.4377 | -999 | -999 | 0.043 | 0.079 | 0.104 | 0.106 | -999 | 89.7566
2003-12-11 18:00 | 0.4109 | -17.167 | -2.962 | 0.838 | 0.0361 | 10.7657 | 17.4167 | -15.7313 | 0.83012 | -17.2584 | 0.85117 | -20.571 | 0.81485 | 0.45208 | 165.718 | 0.41875 | 0.14381 | -999 | 0.036667 | -1.566 | -0.42107 | 92.7075 | -1.7995 | -2.353 | -2.673 | -3.9433 | -4.3268 | -1.4181 | -1.7608 | -2.3381 | -3.2616 | -2.6316 | -1.8857 | -1.9768 | -2.5657 | -4.0846 | -6.36 | -4.6343 | -2.7793 | -2.4422 | -999 | -999 | 0.043 | 0.079 | 0.104 | 0.106 | -999 | 93.9147
2003-12-11 18:30 | 0.103 | -6.329 | -4.914 | -1.068 | 0.0947 | 0.58918 | 362.712 | -16.6285 | 0.83096 | -17.8656 | 0.85817 | -20.0029 | 0.8339 | 1.7708 | 216.761 | 0.745 | 0.15976 | -999 | 0.036152 | -0.99217 | -0.60586 | 92.7098 | -1.8131 | -2.3628 | -2.6875 | -3.9756 | -4.4461 | -1.4231 | -1.7033 | -2.3462 | -3.2933 | -2.6685 | -1.9176 | -1.9492 | -2.5934 | -4.1293 | -6.446 | -4.6951 | -2.7816 | -2.4521 | -999 | -999 | 0.043 | 0.079 | 0.104 | 0.106 | -999 | 70.4298
2003-12-11 19:00 | -0.2108 | 0.957 | 2.716 | 0.179 | 0.1049 | 1.2404 | 377.431 | -15.5247 | 0.85617 | -15.8114 | 0.88096 | -18.6223 | 0.86824 | 1.4158 | 188.421 | 0.95 | 0.15289 | -999 | 0.035904 | 0.34276 | 0.31498 | 92.7198 | -1.8199 | -2.375 | -2.7036 | -4.0125 | -4.5396 | -1.4431 | -1.7375 | -2.3552 | -3.2167 | -2.7304 | -1.9574 | -1.9802 | -2.6263 | -4.1717 | -6.5375 | -4.7665 | -2.7858 | -2.4646 | -999 | -999 | 0.043 | 0.079 | 0.104 | 0.106 | -999 | 69
2003-12-11 19:30 | 0.073 | -1.057 | -1.599 | -0.387 | 0.046 | 1.2835 | 377.425 | -15.0069 | 0.84447 | -14.9576 | 0.86375 | -16.7133 | 0.87481 | 1.1254 | 119.704 | 0.66833 | 0.14825 | -999 | 0.035561 | 0.016592 | -0.002022 | 92.7187 | -1.8237 | -2.3884 | -2.7168 | -4.0485 | -4.5999 | -1.4256 | -1.74 | -2.3664 | -3.2167 | -2.7302 | -2.0014 | -2.0323 | -2.6622 | -4.2111 | -6.6322 | -4.8355 | -2.793 | -2.4815 | -999 | -999 | 0.043 | 0.079 | 0.104 | 0.106 | -999 | 69
2003-12-11 20:00 | -0.0557 | -9.714 | -2.34 | -0.918 | 0.1077 | 1.2917 | 377.491 | -14.5603 | 0.83263 | -14.9897 | 0.85487 | -16.1512 | 0.83786 | 0.8375 | 134.041 | 0.39167 | 0.11707 | -999 | 0.035588 | -0.66008 | 0.0040554 | 92.7102 | -1.8161 | -2.3803 | -2.7134 | -4.0682 | -4.6294 | -1.4256 | -1.7322 | -2.3539 | -3.202 | -2.7878 | -1.9918 | -2.0196 | -2.6502 | -4.2349 | -6.699 | -4.9029 | -2.8035 | -2.5001 | -999 | -999 | 0.043 | 0.079 | 0.104 | 0.106 | -999 | 69
2003-12-11 20:30 | -0.2798 | -6.21 | -15.129 | -1.627 | 0.1654 | 1.2501 | 378.843 | -15.2451 | 0.84333 | -15.2879 | 0.86279 | -16.4067 | 0.84925 | 1.0283 | 175.263 | 0.56125 | 0.1106 | -999 | 0.037401 | -0.68409 | -0.17869 | 92.6843 | -1.798 | -2.3755 | -2.7125 | -4.0793 | -4.619 | -1.4013 | -1.7192 | -2.3436 | -3.2472 | -2.7644 | -1.9544 | -1.9694 | -2.6227 | -4.2386 | -6.7652 | -4.9658 | -2.8174 | -2.5202 | -999 | -999 | 0.043 | 0.079 | 0.104 | 0.106 | -999 | 69
2003-12-11 21:00 | -0.2651 | -5.476 | -7.01 | -0.648 | 0.0971 | 1.3122 | 377.138 | -14.1074 | 0.81214 | -14.3032 | 0.84383 | -15.7567 | 0.85906 | 1.15 | 144.399 | 0.48458 | 0.13151 | -999 | 0.036862 | -0.0135 | 0.44813 | 92.6675 | -1.795 | -2.3727 | -2.711 | -4.097 | -4.6091 | -1.4025 | -1.7127 | -2.3411 | -3.1826 | -2.7512 | -1.9509 | -1.9723 | -2.6244 | -4.2657 | -6.8252 | -5.0205 | -2.8333 | -2.5447 | -999 | -999 | 0.043 | 0.079 | 0.104 | 0.106 | -999 | 69
2003-12-11 21:30 | 0.0453 | -11.876 | -27.024 | -1.443 | 0.2155 | 1.3363 | 376.764 | -13.5185 | 0.78822 | -13.7509 | 0.8233 | -15.4106 | 0.84779 | 0.62708 | 136.459 | 0.42125 | 0.11806 | -999 | 0.037441 | -0.8744 | 0.058975 | 92.6615 | -1.7877 | -2.3684 | -2.7206 | -4.1094 | -4.5912 | -1.4076 | -1.7058 | -2.3399 | -3.1562 | -2.8383 | -1.9386 | -1.9597 | -2.6304 | -4.2895 | -6.8764 | -5.0662 | -2.851 | -2.5718 | -999 | -999 | 0.043 | 0.079 | 0.104 | 0.106 | -999 | 69
2003-12-11 22:00 | -0.3263 | -24.439 | -49.278 | 2.885 | 0.3725 | 1.3404 | 376.668 | -13.8006 | 0.8008 | -13.7884 | 0.83084 | -14.9865 | 0.86754 | 2.2912 | 132.414 | 1.525 | 0.12056 | -999 | 0.036877 | -1.3772 | -0.022704 | 92.6609 | -1.7794 | -2.3755 | -2.7249 | -4.1188 | -4.5608 | -1.3916 | -1.699 | -2.3429 | -3.1568 | -2.8281 | -1.9204 | -1.9461 | -2.6346 | -4.3113 | -6.9226 | -5.1068 | -2.8685 | -2.5994 | -999 | -999 | 0.043 | 0.079 | 0.104 | 0.106 | -999 | 69
2003-12-11 22:30 | -1.185 | -23.153 | -32.629 | 3.113 | 0.488 | 1.339 | 374.873 | -13.1474 | 0.76288 | -12.9114 | 0.78605 | -13.9626 | 0.84229 | 2.3175 | 103.062 | 1.5954 | 0.1263 | -999 | 0.036552 | -1.2818 | 0.26029 | 92.6273 | -1.7827 | -2.3811 | -2.7218 | -4.1244 | -4.5382 | -1.3574 | -1.7002 | -2.3521 | -3.1681 | -2.8673 | -1.9369 | -1.9733 | -2.6494 | -4.3421 | -6.9649 | -5.1396 | -2.8863 | -2.6284 | -999 | -999 | 0.043 | 0.079 | 0.104 | 0.106 | -999 | 69
2003-12-11 23:00 | -0.7243 | -30.353 | -37.87 | 1.242 | 0.5318 | 1.3497 | 374.596 | -12.9105 | 0.75151 | -12.6202 | 0.77148 | -12.9309 | 0.7892 | 3.4442 | 106.387 | 2.6017 | 0.129 | -999 | 0.035602 | -1.4229 | 0.052898 | 92.6253 | -1.788 | -2.3742 | -2.7198 | -4.1355 | -4.512 | -1.3121 | -1.7041 | -2.3523 | -3.1848 | -2.8419 | -1.9613 | -2.0143 | -2.6689 | -4.4033 | -7.0163 | -5.1655 | -2.9053 | -2.6576 | -999 | -999 | 0.043 | 0.079 | 0.104 | 0.106 | -999 | 69
2003-12-11 23:30 | -0.9799 | -35.544 | -33.736 | 0.109 | 0.5165 | 1.3405 | 374.574 | -12.9151 | 0.74702 | -12.6236 | 0.7661 | -12.8812 | 0.77419 | 3.8479 | 90.625 | 3.0004 | 0.10283 | -999 | 0.036664 | -1.5646 | 0.020544 | 92.6067 | -1.7749 | -2.3656 | -2.7101 | -4.1376 | -4.4594 | -1.3085 | -1.6943 | -2.3464 | -3.1822 | -2.8154 | -1.9329 | -1.9802 | -2.658 | -4.4076 | -7.0371 | -5.1881 | -2.9247 | -2.6902 | -999 | -999 | 0.043 | 0.079 | 0.104 | 0.106 | -999 | 69
2003-12-12 | -1.3341 | -39.286 | -11.779 | -0.516 | 0.2949 | 1.3394 | 374.528 | -13.0774 | 0.75441 | -12.7943 | 0.77752 | -13.0051 | 0.77895 | 3.43 | 104.725 | 2.6067 | 0.10236 | -999 | 0.036466 | -1.8205 | -0.081949 | 92.6137 | -1.7672 | -2.3555 | -2.7017 | -4.1327 | -4.4261 | -1.3123 | -1.6852 | -2.338 | -3.1942 | -2.809 | -1.908 | -1.9525 | -2.6416 | -4.4082 | -7.0403 | -5.2039 | -2.9448 | -2.7206 | -999 | -999 | 0.043 | 0.079 | 0.104 | 0.106 | -999 | 69
2003-12-12 00:30 | -0.3231 | -26.937 | -11.734 | -1.652 | 0.2179 | 1.2915 | 376.206 | -14.0536 | 0.7836 | -13.764 | 0.80093 | -13.8464 | 0.79047 | 2.0154 | 139.387 | 1.5425 | 0.097331 | -999 | 0.037034 | -1.8918 | -0.40872 | 92.6093 | -1.7604 | -2.3503 | -2.7004 | -4.1303 | -4.3825 | -1.3658 | -1.6827 | -2.3382 | -3.2871 | -2.8118 | -1.8839 | -1.906 | -2.6187 | -4.3918 | -7.0411 | -5.2172 | -2.9651 | -2.7453 | -999 | -999 | 0.043 | 0.079 | 0.104 | 0.106 | -999 | 69
2003-12-12 01:00 | -0.1747 | -25.063 | -14.621 | -1.681 | 0.0596 | 1.242 | 377.656 | -14.9861 | 0.81173 | -14.776 | 0.82894 | -14.7679 | 0.80595 | 1.9408 | 158.811 | 1.2646 | 0.10823 | -999 | 0.037766 | -1.8247 | -0.50028 | 92.6257 | -1.7591 | -2.3525 | -2.7008 | -4.1311 | -4.3502 | -1.3666 | -1.6841 | -2.3446 | -3.3357 | -2.8444 | -1.8669 | -1.8764 | -2.6127 | -4.3882 | -7.0452 | -5.2259 | -2.9829 | -2.765 | -999 | -999 | 0.043 | 0.079 | 0.104 | 0.106 | -999 | 69
2003-12-12 01:30 | 0.1119 | -13.927 | -10.815 | -1.708 | 0.1112 | 1.2378 | 377.146 | -14.9709 | 0.81408 | -14.8929 | 0.83567 | -15.4404 | 0.83008 | 0.9375 | 181.732 | 0.5725 | 0.13209 | -999 | 0.037568 | -0.82362 | 0.08051 | 92.6206 | -1.7647 | -2.3593 | -2.7084 | -4.1372 | -4.337 | -1.3679 | -1.69 | -2.3572 | -3.3357 | -2.8516 | -1.8606 | -1.8624 | -2.6157 | -4.3886 | -7.0601 | -5.23 | -2.9993 | -2.7816 | -999 | -999 | 0.043 | 0.079 | 0.104 | 0.106 | -999 | 69
2003-12-12 02:00 | -0.3755 | -20.803 | -4.958 | -0.946 | 0.0847 | 1.2142 | 377.787 | -15.2908 | 0.82132 | -15.3195 | 0.84271 | -15.7386 | 0.82904 | 1.1421 | 190.568 | 0.89875 | 0.12479 | -999 | 0.037193 | -1.359 | -0.22986 | 92.6479 | -1.775 | -2.3627 | -2.7168 | -4.1459 | -4.3442 | -1.3958 | -1.699 | -2.365 | -3.3493 | -2.8461 | -1.8724 | -1.8833 | -2.632 | -4.4147 | -7.0864 | -5.2345 | -3.0141 | -2.795 | -999 | -999 | 0.043 | 0.079 | 0.104 | 0.106 | -999 | 69
2003-12-12 02:30 | -1.0528 | -25.28 | -20.637 | -3.171 | 0.1238 | 1.2701 | 377.287 | -14.8689 | 0.83042 | -14.8892 | 0.85271 | -16.3084 | 0.81722 | 0.72042 | 197.946 | 0.325 | 0.11852 | -999 | 0.038218 | -1.6834 | -0.06606 | 92.6475 | -1.774 | -2.3672 | -2.7193 | -4.1431 | -4.3503 | -1.3571 | -1.6967 | -2.3717 | -3.3626 | -2.7926 | -1.866 | -1.8745 | -2.6289 | -4.4168 | -7.0946 | -5.2417 | -3.0273 | -2.8048 | -999 | -999 | 0.043 | 0.079 | 0.104 | 0.106 | -999 | 69
2003-12-12 03:00 | -0.343 | -11.1 | 1.112 | -0.071 | 0.0528 | 1.2796 | 376.828 | -14.6649 | 0.82529 | -14.7283 | 0.84625 | -16.9546 | 0.83289 | 0.61833 | 149.682 | 0.40583 | 0.13266 | -999 | 0.037897 | -0.80715 | 0.0058505 | 92.6553 | -1.7733 | -2.3801 | -2.7333 | -4.1609 | -4.3757 | -1.3769 | -1.6999 | -2.3871 | -3.3571 | -2.8073 | -1.8661 | -1.8662 | -2.6415 | -4.4211 | -7.1108 | -5.2517 | -3.0387 | -2.814 | -999 | -999 | 0.043 | 0.079 | 0.104 | 0.106 | -999 | 69
2003-12-12 03:30 | -0.2436 | -12.822 | -0.314 | -0.309 | 0.0672 | 1.2594 | 377.202 | -14.5555 | 0.81328 | -15.105 | 0.84855 | -16.7487 | 0.84167 | 1.3467 | 181.299 | 0.51792 | 0.14225 | -999 | 0.036185 | -0.92661 | -0.21174 | 92.6404 | -1.7846 | -2.3811 | -2.7452 | -4.1712 | -4.4155 | -1.3965 | -1.7097 | -2.3961 | -3.3882 | -2.8534 | -1.8907 | -1.907 | -2.6735 | -4.454 | -7.1531 | -5.2664 | -3.0498 | -2.8231 | -999 | -999 | 0.043 | 0.079 | 0.104 | 0.106 | -999 | 69
2003-12-12 04:00 | -0.3715 | -23.744 | -5.359 | -0.789 | 0.0471 | 1.2798 | 376.601 | -14.5059 | 0.81303 | -14.562 | 0.84024 | -16.888 | 0.83007 | 0.49125 | 161.269 | 0.28167 | 0.12895 | -999 | 0.037351 | -1.7956 | -0.28977 | 92.6271 | -1.7918 | -2.3815 | -2.7466 | -4.1747 | -4.4475 | -1.3868 | -1.7107 | -2.3974 | -3.3726 | -2.9028 | -1.8916 | -1.9174 | -2.6797 | -4.4708 | -7.1858 | -5.2843 | -3.0609 | -2.8318 | -999 | -999 | 0.043 | 0.079 | 0.104 | 0.106 | -999 | 69
2003-12-12 04:30 | -0.2484 | -21.258 | -1.461 | -0.531 | 0.0509 | 1.2478 | 376.87 | -15.0314 | 0.82609 | -15.0422 | 0.84952 | -17.5028 | 0.82822 | 1.3529 | 207.474 | 0.72042 | 0.12882 | -999 | 0.037607 | -1.6343 | -0.41484 | 92.5982 | -1.7946 | -2.3838 | -2.7423 | -4.1776 | -4.4772 | -1.3798 | -1.7119 | -2.3979 | -3.4242 | -2.8653 | -1.8742 | -1.9073 | -2.6697 | -4.4795 | -7.2111 | -5.3033 | -3.0705 | -2.8394 | -999 | -999 | 0.043 | 0.079 | 0.104 | 0.106 | -999 | 69
2003-12-12 05:00 | -0.1064 | -21.804 | -2.26 | -0.435 | 0.0607 | 1.2264 | 376.674 | -15.4093 | 0.83375 | -15.2783 | 0.85248 | -17.6662 | 0.82252 | 0.66 | 186.556 | 0.60125 | 0.13451 | -999 | 0.038275 | -1.8482 | -0.45043 | 92.6088 | -1.7997 | -2.3965 | -2.748 | -4.1932 | -4.52 | -1.3685 | -1.7208 | -2.4112 | -3.4376 | -2.8632 | -1.8872 | -1.9133 | -2.6746 | -4.4919 | -7.2421 | -5.323 | -3.0796 | -2.8491 | -999 | -999 | 0.043 | 0.079 | 0.104 | 0.106 | -999 | 69
2003-12-12 05:30 | -0.1097 | -21.569 | 0.375 | -0.201 | 0.044 | 1.1828 | 377.035 | -15.6184 | 0.82958 | -15.7863 | 0.84993 | -18.3084 | 0.80798 | 0.97542 | 208.833 | 0.42125 | 0.12939 | -999 | 0.036339 | -1.8712 | -0.60968 | 92.5945 | -1.8004 | -2.4007 | -2.7635 | -4.2255 | -4.5675 | -1.4153 | -1.7287 | -2.4193 | -3.4406 | -2.8688 | -1.8926 | -1.9059 | -2.6797 | -4.5031 | -7.2711 | -5.3443 | -3.0881 | -2.8579 | -999 | -999 | 0.043 | 0.079 | 0.104 | 0.106 | -999 | 69
2003-12-12 06:00 | -0.3083 | -22.755 | 6.199 | 0.43 | 0.0754 | 1.1473 | 377.334 | -16.0764 | 0.84337 | -16.3665 | 0.86381 | -19.0265 | 0.79767 | 1.19 | 199.135 | 0.76375 | 0.12931 | -999 | 0.037756 | -1.8332 | -0.50735 | 92.588 | -1.8073 | -2.4059 | -2.7755 | -4.2415 | -4.6201 | -1.4077 | -1.7366 | -2.4263 | -3.4542 | -2.8801 | -1.8977 | -1.9052 | -2.6795 | -4.5218 | -7.3106 | -5.3705 | -3.0965 | -2.8693 | -999 | -999 | 0.043 | 0.079 | 0.104 | 0.106 | -999 | 69
2003-12-12 06:30 | -0.2573 | -23.334 | 1.76 | -0.266 | 0.0741 | 1.1192 | 377.751 | -16.3525 | 0.83772 | -16.575 | 0.85491 | -19.6742 | 0.80245 | 1.0288 | 198.961 | 0.61917 | 0.1474 | -999 | 0.038472 | -1.9594 | -0.541 | 92.5801 | -1.8135 | -2.4201 | -2.7864 | -4.2502 | -4.6741 | -1.3923 | -1.7423 | -2.4379 | -3.474 | -2.9105 | -1.8972 | -1.9063 | -2.6883 | -4.5307 | -7.3459 | -5.4009 | -3.1045 | -2.8789 | -999 | -999 | 0.043 | 0.079 | 0.104 | 0.106 | -999 | 69
2003-12-12 07:00 | -0.1741 | -9.289 | -3.902 | -1.108 | 0.0819 | 1.1291 | 377.212 | -16.1127 | 0.83981 | -16.848 | 0.85772 | -20.023 | 0.81245 | 1.3029 | 196.961 | 0.5675 | 0.13808 | -999 | 0.036706 | -1.0449 | -0.45198 | 92.5674 | -1.8216 | -2.4335 | -2.8081 | -4.2814 | -4.7328 | -1.4294 | -1.7443 | -2.4487 | -3.5052 | -2.9047 | -1.9119 | -1.9277 | -2.7139 | -4.5561 | -7.398 | -5.4377 | -3.1132 | -2.8902 | -999 | -999 | 0.043 | 0.079 | 0.104 | 0.106 | -999 | 69
2003-12-12 07:30 | -0.1363 | -2.61 | -1.615 | -0.333 | 0.0469 | 1.1802 | 377.126 | -15.6222 | 0.85088 | -16.6262 | 0.86589 | -19.4174 | 0.83749 | 1.1129 | 150.624 | 0.63208 | 0.14872 | -999 | 0.036763 | -0.093292 | 0.0098097 | 92.5521 | -1.8339 | -2.4427 | -2.8256 | -4.3154 | -4.8014 | -1.4311 | -1.7608 | -2.4626 | -3.5105 | -2.9179 | -1.9546 | -1.9827 | -2.7525 | -4.5984 | -7.4705 | -5.4774 | -3.1224 | -2.903 | -999 | -999 | 0.043 | 0.079 | 0.104 | 0.106 | -999 | 69
2003-12-12 08:00 | -2.144 | -1.874 | 2.974 | -2.513 | 0.1267 | 1.1982 | 377.886 | -15.1102 | 0.83454 | -16.2829 | 0.85659 | -18.6375 | 0.84192 | 1.3025 | 200.785 | 0.52708 | 0.13541 | -999 | 0.035865 | -0.33025 | -0.1619 | 92.5387 | -1.8358 | -2.452 | -2.8337 | -4.3312 | -4.8464 | -1.4393 | -1.7646 | -2.4708 | -3.5073 | -2.9148 | -1.9726 | -2.0125 | -2.7751 | -4.625 | -7.5316 | -5.5217 | -3.1327 | -2.9173 | -999 | -999 | 0.043 | 0.079 | 0.104 | 0.106 | -999 | 69
2003-12-12 08:30 | -1.3077 | -4.878 | -31.693 | -3.503 | 0.3427 | 1.3045 | 377.317 | -14.5344 | 0.85271 | -15.2449 | 0.87547 | -17.4627 | 0.86099 | 0.56667 | 186.724 | 0.37667 | 0.14189 | -999 | 0.035772 | -0.25282 | 0.075372 | 92.522 | -1.8393 | -2.4573 | -2.8359 | -4.3486 | -4.8796 | -1.4434 | -1.7657 | -2.4775 | -3.4727 | -2.9343 | -1.9934 | -2.0443 | -2.7891 | -4.6591 | -7.5997 | -5.5647 | -3.1452 | -2.9318 | -999 | -999 | 0.043 | 0.079 | 0.104 | 0.106 | -999 | 69
2003-12-12 09:00 | -0.8177 | -6.721 | -6.372 | 0.776 | 0.2303 | 1.5226 | 375.155 | -12.954 | 0.85496 | -13.1595 | 0.88122 | -15.4178 | 0.89837 | 1.7929 | 101.582 | 1.2283 | 0.15368 | -999 | 0.035064 | 0.40886 | 0.75469 | 92.5107 | -1.8431 | -2.4561 | -2.8408 | -4.379 | -4.887 | -1.4511 | -1.7307 | -2.4768 | -3.5722 | -2.9704 | -2.017 | -2.0911 | -2.8178 | -4.7119 | -7.6707 | -5.6057 | -3.1574 | -2.9465 | -999 | -999 | 0.043 | 0.079 | 0.104 | 0.106 | -999 | 69
2003-12-12 09:30 | -0.3339 | -17.382 | 0.036 | 0.524 | 0.1623 | 1.5081 | 375.346 | -12.668 | 0.81775 | -12.3797 | 0.83866 | -12.758 | 0.86386 | 0.90167 | 153.525 | 0.67292 | 0.13312 | -999 | 0.034654 | -1.4143 | -0.10977 | 92.5279 | -1.8391 | -2.4547 | -2.8374 | -4.365 | -4.85 | -1.4397 | -1.7611 | -2.4786 | -3.6811 | -2.9913 | -2.054 | -2.1497 | -2.8584 | -4.7461 | -7.7216 | -5.6414 | -3.1714 | -2.9635 | -999 | -999 | 0.043 | 0.079 | 0.104 | 0.106 | -999 | 69
2003-12-12 10:00 | -0.3033 | -19.307 | -10.476 | -1.217 | 0.1515 | 1.369 | 376.551 | -14.0212 | 0.82795 | -13.7951 | 0.84688 | -14.2489 | 0.83182 | 1.2871 | 213.951 | 0.71667 | 0.083962 | -999 | 0.039783 | -2.0942 | -0.68854 | 92.5415 | -1.8134 | -2.4422 | -2.824 | -4.3529 | -4.7993 | -1.4141 | -1.7429 | -2.4662 | -3.4444 | -2.9471 | -1.9818 | -2.0329 | -2.7876 | -4.7047 | -7.7133 | -5.6686 | -3.1858 | -2.9823 | -999 | -999 | 0.043 | 0.079 | 0.104 | 0.106 | -999 | 69
2003-12-12 10:30 | -0.2199 | -15.907 | -9.464 | -1.008 | 0.1354 | 1.326 | 376.223 | -14.5264 | 0.83699 | -14.3286 | 0.85583 | -14.9815 | 0.84789 | 1.5258 | 216.542 | 0.64292 | 0.21158 | -999 | 0.092155 | -1.3189 | -0.31298 | 92.5741 | -1.8082 | -2.4338 | -2.8215 | -4.3534 | -4.7549 | -1.4024 | -1.7371 | -2.4581 | -3.3994 | -2.9029 | -1.9419 | -1.9808 | -2.7612 | -4.7042 | -7.7149 | -5.6855 | -3.2004 | -3.0013 | -999 | -999 | 0.043 | 0.079 | 0.104 | 0.106 | -999 | 69
2003-12-12 11:00 | -0.0586 | -13.576 | -4.385 | -0.465 | 0.1083 | 1.3469 | 376.088 | -14.3541 | 0.83903 | -14.2027 | 0.85926 | -14.8871 | 0.8589 | 1.8496 | 226.864 | 0.85 | 1.3698 | -999 | 0.6103 | -0.35878 | 0.11155 | 92.5632 | -1.8101 | -2.4352 | -2.8232 | -4.3595 | -4.7238 | -1.3812 | -1.7393 | -2.4625 | -3.4117 | -2.8985 | -1.9442 | -1.9843 | -2.7686 | -4.7201 | -7.7279 | -5.6956 | -3.2145 | -3.0206 | -999 | -999 | 0.043 | 0.079 | 0.104 | 0.106 | -999 | 69
2003-12-12 11:30 | -0.1282 | 1.003 | -3.508 | -0.313 | 0.0935 | 1.38 | 376.159 | -14.0616 | 0.83805 | -13.9479 | 0.85983 | -14.7404 | 0.86542 | 1.5237 | 247.225 | 0.59792 | 4.8914 | -999 | 1.8739 | 1.7762 | 0.60813 | 92.5831 | -1.8148 | -2.4366 | -2.8264 | -4.3743 | -4.7068 | -1.3958 | -1.7415 | -2.4701 | -3.4227 | -2.9037 | -1.9524 | -1.9973 | -2.7832 | -4.7392 | -7.7353 | -5.7038 | -3.2294 | -3.0373 | -999 | -999 | 0.043 | 0.079 | 0.104 | 0.106 | -999 | 69
2003-12-12 12:00 | -0.1806 | 3.122 | -0.786 | -0.08 | 0.0728 | 1.4421 | 376.104 | -13.4827 | 0.83369 | -13.3306 | 0.85627 | -14.2363 | 0.87487 | 1.3375 | 226.494 | 0.43292 | 10.5213 | -999 | 3.9673 | 4.3494 | 1.3337 | 92.5958 | -1.8164 | -2.437 | -2.8277 | -4.3727 | -4.6847 | -1.4876 | -1.7496 | -2.4771 | -3.5789 | -2.9198 | -1.9675 | -2.0161 | -2.7998 | -4.7538 | -7.7397 | -5.7115 | -3.2421 | -3.0536 | -999 | -999 | 0.043 | 0.079 | 0.104 | 0.106 | -999 | 69
2003-12-12 12:30 | 0.03 | 6.554 | 1.499 | 0.136 | 0.0911 | 1.5048 | 376.008 | -13.1569 | 0.84408 | -12.8488 | 0.86242 | -13.3873 | 0.88347 | 0.5025 | 208.64 | 0.21583 | 21.1215 | -999 | 10.4539 | 9.9453 | 2.8648 | 92.604 | -1.8152 | -2.4369 | -2.8236 | -4.368 | -4.6566 | -1.465 | -1.7494 | -2.4815 | -3.7129 | -2.9209 | -1.9793 | -2.0356 | -2.8148 | -4.7675 | -7.7416 | -5.7173 | -3.2551 | -3.0666 | -999 | -999 | 0.043 | 0.079 | 0.104 | 0.106 | -999 | 69
2003-12-12 13:00 | -0.0058 | 4.569 | 0.734 | 0.055 | 0.0654 | 1.5481 | 376.011 | -12.7975 | 0.84469 | -12.4885 | 0.86446 | -12.6645 | 0.87843 | 0.68458 | 177.966 | 0.5 | 26.3463 | -999 | 11.8708 | 11.3965 | 3.3296 | 92.5959 | -1.8099 | -2.4273 | -2.8164 | -4.3587 | -4.6215 | -1.4108 | -1.7454 | -2.4802 | -3.7192 | -2.9124 | -1.9839 | -2.0428 | -2.8194 | -4.7753 | -7.7307 | -5.7197 | -3.2664 | -3.0775 | -999 | -999 | 0.043 | 0.079 | 0.104 | 0.106 | -999 | 69
2003-12-12 13:30 | -0.4358 | 6.252 | 0.825 | 0.937 | 0.059 | 1.577 | 375.826 | -12.4615 | 0.83948 | -12.1585 | 0.85908 | -12.2982 | 0.87582 | 0.27833 | 142.435 | 0.21583 | 30.0581 | -999 | 14.1582 | 13.2122 | 3.7236 | 92.5978 | -1.8012 | -2.4249 | -2.8233 | -4.3643 | -4.5774 | -1.3774 | -1.737 | -2.4811 | -3.7024 | -2.8908 | -1.9726 | -2.0345 | -2.829 | -4.7698 | -7.7038 | -5.7154 | -3.275 | -3.0868 | -999 | -999 | 0.043 | 0.079 | 0.104 | 0.106 | -999 | 69
2003-12-12 14:00 | 0.0537 | 6.18 | 0.198 | 0.649 | 0.068 | 1.5835 | 376.262 | -12.3634 | 0.83439 | -12.0122 | 0.85322 | -11.9919 | 0.87045 | 0.2 | 121.724 | 0.2 | 32.9247 | -999 | 15.9859 | 14.5074 | 4.1173 | 92.6056 | -1.7972 | -2.4291 | -2.8138 | -4.3517 | -4.5329 | -1.3949 | -1.7341 | -2.484 | -3.6625 | -2.8714 | -1.9718 | -2.0318 | -2.8263 | -4.7687 | -7.674 | -5.7073 | -3.2833 | -3.0942 | -999 | -999 | 0.043 | 0.079 | 0.104 | 0.106 | -999 | 69
2003-12-12 14:30 | -1.1303 | 8.143 | 3.778 | 3.343 | 0.2561 | 1.6186 | 376.982 | -12.3588 | 0.84921 | -11.9718 | 0.8651 | -11.8694 | 0.8649 | 0.32833 | 265.324 | 0.20667 | 31.1605 | -999 | 15.6899 | 14.218 | 3.9604 | 92.5956 | -1.794 | -2.4165 | -2.8044 | -4.3417 | -4.4947 | -1.4163 | -1.731 | -2.4817 | -3.5975 | -2.8488 | -1.9694 | -2.026 | -2.8159 | -4.7705 | -7.6329 | -5.6951 | -3.2906 | -3.0994 | -999 | -999 | 0.043 | 0.079 | 0.104 | 0.106 | -999 | 69
2003-12-12 15:00 | -0.7793 | 12.799 | 1.044 | 3.214 | 0.3144 | 1.6937 | 375.417 | -11.8147 | 0.85348 | -11.4535 | 0.86882 | -11.4424 | 0.86808 | 1.6104 | 100.267 | 1.1292 | 29.4605 | -999 | 17.011 | 15.0488 | 4.4627 | 92.5757 | -1.7965 | -2.4115 | -2.8034 | -4.343 | -4.4719 | -1.3945 | -1.591 | -2.4823 | -3.5959 | -2.8574 | -1.9715 | -2.0317 | -2.8237 | -4.7699 | -7.5909 | -5.6796 | -3.2963 | -3.1022 | -999 | -999 | 0.043 | 0.079 | 0.104 | 0.106 | -999 | 69
2003-12-12 15:30 | -1.2392 | 9.351 | 3.022 | 3.47 | 0.2987 | 1.665 | 374.91 | -11.526 | 0.82309 | -11.1819 | 0.84008 | -11.028 | 0.83459 | 2.515 | 85.8504 | 1.9642 | 18.9974 | -999 | 10.5869 | 9.3689 | 2.7724 | 92.5558 | -1.7911 | -2.4079 | -2.7934 | -4.3258 | -4.4453 | -1.3925 | -1.4819 | -2.4823 | -3.6051 | -2.8609 | -1.9694 | -2.0292 | -2.8242 | -4.7612 | -7.5376 | -5.6589 | -3.3006 | -3.1039 | -999 | -999 | 0.043 | 0.079 | 0.104 | 0.106 | -999 | 69
2003-12-12 16:00 | -1.2538 | 4.055 | 0.134 | 2.761 | 0.2425 | 1.6324 | 374.99 | -11.5886 | 0.81164 | -11.2493 | 0.82883 | -11.0798 | 0.81873 | 2.0883 | 95.439 | 1.5671 | 8.969 | -999 | 4.1112 | 3.8357 | 1.187 | 92.5737 | -1.7837 | -2.4006 | -2.783 | -4.3045 | -4.3942 | -1.392 | -1.5977 | -2.4769 | -3.6115 | -2.835 | -1.9541 | -2.01 | -2.8091 | -4.7393 | -7.472 | -5.6351 | -3.304 | -3.1036 | -999 | -999 | 0.043 | 0.079 | 0.104 | 0.106 | -999 | 69
2003-12-12 16:30 | -0.3715 | 3.658 | -2.022 | 2.439 | 0.1443 | 1.6087 | 375.081 | -11.5656 | 0.80036 | -11.22 | 0.81788 | -11.0924 | 0.81377 | 1.1879 | 99.9214 | 0.84667 | 3.1153 | -999 | 1.2617 | 1.2996 | 0.48226 | 92.5857 | -1.7812 | -2.3929 | -2.7759 | -4.2909 | -4.3486 | -1.3925 | -1.6476 | -2.4734 | -3.6079 | -2.8153 | -1.9476 | -1.9968 | -2.804 | -4.7152 | -7.4055 | -5.6095 | -3.3054 | -3.1007 | -999 | -999 | 0.043 | 0.079 | 0.104 | 0.106 | -999 | 69
2003-12-12 17:00 | -0.1297 | -2.518 | -1.461 | 0.442 | 0.0906 | 1.6103 | 375.307 | -11.4839 | 0.79642 | -11.1103 | 0.81253 | -11.0105 | 0.80779 | 0.63583 | 206.869 | 0.39083 | 0.55507 | -999 | 0.24481 | 0.040453 | 0.19844 | 92.5915 | -1.7792 | -2.3878 | -2.771 | -4.2755 | -4.3033 | -1.3944 | -1.694 | -2.4698 | -3.6041 | -2.772 | -1.9443 | -1.9939 | -2.802 | -4.6952 | -7.3362 | -5.5824 | -3.3047 | -3.0936 | -999 | -999 | 0.043 | 0.079 | 0.104 | 0.106 | -999 | 69
2003-12-12 17:30 | -0.5826 | -3.406 | 1.768 | 0.267 | 0.1095 | 1.6186 | 375.404 | -11.5341 | 0.80172 | -11.1721 | 0.81895 | -11.1236 | 0.816 | 0.99667 | 280.562 | 0.45125 | 0.12622 | -999 | 0.043705 | -0.33996 | 0.099131 | 92.6131 | -1.7775 | -2.3817 | -2.7655 | -4.2526 | -4.261 | -1.4068 | -1.7185 | -2.4655 | -3.5956 | -2.765 | -1.933 | -1.986 | -2.7981 | -4.6739 | -7.2677 | -5.5508 | -3.3033 | -3.0819 | -999 | -999 | 0.043 | 0.079 | 0.104 | 0.106 | -999 | 69
2003-12-12 18:00 | -0.6184 | 1.537 | 5.87 | 0.904 | 0.183 | 1.6554 | 376.07 | -11.6417 | 0.82338 | -11.263 | 0.8388 | -11.1356 | 0.82967 | 0.75792 | 207.136 | 0.3275 | 0.12422 | -999 | 0.033386 | -0.050142 | 0.061301 | 92.6379 | -1.7782 | -2.3799 | -2.7614 | -4.2267 | -4.2261 | -1.4074 | -1.724 | -2.468 | -3.593 | -2.791 | -1.9393 | -1.9876 | -2.7987 | -4.6558 | -7.2001 | -5.5135 | -3.2996 | -3.0679 | -999 | -999 | 0.043 | 0.079 | 0.104 | 0.106 | -999 | 69
2003-12-12 18:30 | -0.8315 | 3.061 | 3.091 | 0.834 | 0.1538 | 1.68 | 376.37 | -11.6913 | 0.83859 | -11.3188 | 0.8533 | -11.1034 | 0.83468 | 1.2388 | 152.11 | 0.83542 | 0.11329 | -999 | 0.034002 | 0.18221 | 0.13029 | 92.647 | -1.7794 | -2.3762 | -2.7576 | -4.2118 | -4.1904 | -1.3432 | -1.725 | -2.4701 | -3.5912 | -2.8102 | -1.945 | -1.9938 | -2.799 | -4.6391 | -7.136 | -5.473 | -3.2941 | -3.0532 | -999 | -999 | 0.043 | 0.079 | 0.104 | 0.106 | -999 | 69
2003-12-12 19:00 | -1.188 | 2.384 | 3.294 | 2.721 | 0.2241 | 1.6738 | 376.06 | -11.547 | 0.82788 | -11.1866 | 0.84365 | -11.0028 | 0.82844 | 0.99625 | 143.179 | 0.66167 | 0.11379 | -999 | 0.034119 | 0.19649 | 0.18819 | 92.6468 | -1.7759 | -2.3726 | -2.7527 | -4.1939 | -4.1547 | -1.442 | -1.7224 | -2.4704 | -3.5818 | -2.8148 | -1.9448 | -1.9939 | -2.7984 | -4.6141 | -7.0688 | -5.4314 | -3.2877 | -3.0365 | -999 | -999 | 0.043 | 0.079 | 0.104 | 0.106 | -999 | 69
2003-12-12 19:30 | -0.784 | 2.11 | 0.073 | 1.77 | 0.1306 | 1.6384 | 375.526 | -11.5237 | 0.81141 | -11.1832 | 0.82852 | -10.9631 | 0.81744 | 1.2325 | 118.169 | 0.91208 | 0.10556 | -999 | 0.033349 | 0.11499 | 0.12336 | 92.6637 | -1.7731 | -2.3668 | -2.7501 | -4.1763 | -4.118 | -1.4655 | -1.7184 | -2.4672 | -3.5751 | -2.8111 | -1.9434 | -1.9929 | -2.7992 | -4.5891 | -7.0037 | -5.3881 | -3.2796 | -3.0176 | -999 | -999 | 0.043 | 0.079 | 0.104 | 0.106 | -999 | 69
2003-12-12 20:00 | -0.1455 | -2.086 | -0.943 | 0.901 | 0.0923 | 1.5952 | 375.47 | -11.5726 | 0.79539 | -11.2159 | 0.81241 | -11.0384 | 0.8073 | 0.58083 | 104.902 | 0.3975 | 0.095486 | -999 | 0.035961 | -0.15152 | 0.10011 | 92.676 | -1.7716 | -2.3609 | -2.7427 | -4.158 | -4.0845 | -1.4839 | -1.7116 | -2.4635 | -3.5941 | -2.8541 | -1.9405 | -1.9843 | -2.7906 | -4.5554 | -6.9361 | -5.3407 | -3.2688 | -2.9961 | -999 | -999 | 0.043 | 0.079 | 0.104 | 0.106 | -999 | 69
2003-12-12 20:30 | 0.0004 | -5.717 | -1.085 | 0.447 | 0.0664 | 1.5673 | 375.439 | -11.6267 | 0.78576 | -11.2729 | 0.80382 | -11.1264 | 0.80341 | 0.25375 | 79.6279 | 0.20333 | 0.085057 | -999 | 0.035742 | -0.47649 | 0.071435 | 92.6825 | -1.7689 | -2.3567 | -2.7344 | -4.1391 | -4.0524 | -1.4877 | -1.7179 | -2.458 | -3.6648 | -2.8283 | -1.9406 | -1.9765 | -2.7786 | -4.5262 | -6.8701 | -5.2955 | -3.2559 | -2.9714 | -999 | -999 | 0.043 | 0.079 | 0.104 | 0.106 | -999 | 69
2003-12-12 21:00 | 0.0435 | -7.75 | -1.177 | 0.183 | 0.0505 | 1.5689 | 375.692 | -11.7335 | 0.79027 | -11.4023 | 0.81075 | -11.3088 | 0.81857 | 0.44667 | 193.303 | 0.2025 | 0.10053 | -999 | 0.034707 | -0.61833 | 0.051832 | 92.6998 | -1.7664 | -2.3511 | -2.7198 | -4.1101 | -4.0242 | -1.383 | -1.7175 | -2.4512 | -3.6582 | -2.7914 | -1.9328 | -1.9705 | -2.7624 | -4.4976 | -6.8015 | -5.2494 | -3.2415 | -2.9453 | -999 | -999 | 0.043 | 0.079 | 0.104 | 0.106 | -999 | 69
2003-12-12 21:30 | -0.2732 | -11.853 | -0.017 | -0.071 | 0.0355 | 1.5616 | 375.645 | -11.8897 | 0.79556 | -11.5968 | 0.81737 | -11.5721 | 0.81741 | 0.74625 | 321.09 | 0.20417 | 0.090566 | -999 | 0.035406 | -0.95919 | -0.0040898 | 92.6989 | -1.7643 | -2.3463 | -2.7063 | -4.0869 | -3.9989 | -1.3063 | -1.7156 | -2.4435 | -3.6526 | -2.7187 | -1.9276 | -1.9599 | -2.7465 | -4.4667 | -6.7408 | -5.1992 | -3.2243 | -2.9199 | -999 | -999 | 0.043 | 0.079 | 0.104 | 0.106 | -999 | 69
2003-12-12 22:00 | 0.0176 | -12.011 | -0.746 | -0.03 | 0.0716 | 1.5546 | 375.414 | -12.055 | 0.80315 | -11.7804 | 0.82505 | -11.9777 | 0.81874 | 0.2 | 336.989 | 0.2 | 0.093963 | -999 | 0.035923 | -1.2825 | -0.09291 | 92.7046 | -1.7639 | -2.3472 | -2.6996 | -4.0678 | -3.9838 | -1.3337 | -1.7009 | -2.4433 | -3.6407 | -2.6994 | -1.9197 | -1.95 | -2.7325 | -4.4359 | -6.691 | -5.1547 | -3.2063 | -2.8948 | -999 | -999 | 0.043 | 0.079 | 0.104 | 0.106 | -999 | 69
2003-12-12 22:30 | 0.015 | -16.644 | 0.087 | -0.049 | 0.0523 | 1.5503 | 375.659 | -12.1916 | 0.81106 | -12.0919 | 0.83744 | -12.6431 | 0.82896 | 0.91375 | 134.742 | 0.54375 | 0.072395 | -999 | 0.036264 | -1.2684 | -0.065151 | 92.7072 | -1.7685 | -2.3504 | -2.7002 | -4.0599 | -3.9732 | -1.3425 | -1.7192 | -2.4416 | -3.625 | -2.6638 | -1.9157 | -1.9427 | -2.7291 | -4.4145 | -6.6517 | -5.1107 | -3.1878 | -2.8719 | -999 | -999 | 0.043 | 0.079 | 0.104 | 0.106 | -999 | 69
2003-12-12 23:00 | 0.1307 | -29.257 | -4.256 | -0.375 | 0.0773 | 1.5326 | 375.788 | -12.5479 | 0.82904 | -12.5342 | 0.85502 | -13.3939 | 0.81356 | 1.1621 | 146.787 | 0.48083 | 0.099138 | -999 | 0.035693 | -2.1677 | -0.31454 | 92.7196 | -1.772 | -2.3454 | -2.6953 | -4.0278 | -3.955 | -1.3991 | -1.7207 | -2.4363 | -3.6032 | -2.6048 | -1.9057 | -1.9263 | -2.7154 | -4.3891 | -6.6063 | -5.0658 | -3.1687 | -2.8472 | -999 | -999 | 0.043 | 0.079 | 0.104 | 0.106 | -999 | 69
2003-12-12 23:30 | 0.0032 | -31.444 | -1.201 | -0.229 | 0.0568 | 1.4866 | 376.752 | -12.8721 | 0.84568 | -13.2132 | 0.86615 | -14.8372 | 0.78648 | 0.95625 | 181.698 | 0.27125 | 0.11706 | -999 | 0.03825 | -2.6546 | -0.62668 | 92.7505 | -1.7651 | -2.3494 | -2.6923 | -4.0046 | -3.9464 | -1.3808 | -1.7136 | -2.4337 | -3.5658 | -2.591 | -1.87 | -1.8805 | -2.6857 | -4.3423 | -6.5698 | -5.0241 | -3.1498 | -2.8223 | -999 | -999 | 0.043 | 0.079 | 0.104 | 0.106 | -999 | 69
2003-12-13 | -0.7277 | -25.96 | 4.908 | 0.839 | 0.095 | 1.42 | 378.277 | -13.7961 | 0.86347 | -14.0898 | 0.88763 | -16.5123 | 0.79965 | 0.2725 | 185.017 | 0.22042 | 0.13989 | -999 | 0.037705 | -2.94 | -1.0259 | 92.761 | -1.7744 | -2.3463 | -2.6902 | -4.002 | -3.9727 | -1.3921 | -1.7231 | -2.4296 | -3.3785 | -2.5807 | -1.8643 | -1.8689 | -2.6704 | -4.324 | -6.5547 | -4.9831 | -3.1308 | -2.7994 | -999 | -999 | 0.043 | 0.079 | 0.104 | 0.106 | -999 | 69
2003-12-13 00:30 | -999 | -25.551 | -999 | -999 | -999 | 1.3634 | 377.993 | -14.0959 | 0.87643 | -15.1852 | 0.87928 | -17.4802 | 0.79807 | 0.235 | 137.362 | 0.27792 | 0.13148 | -999 | 0.037499 | -2.8221 | -0.84489 | 92.7686 | -1.7904 | -2.3598 | -2.6987 | -4 | -4.0176 | -1.406 | -1.7352 | -2.4365 | -3.3421 | -2.646 | -1.8829 | -1.8914 | -2.6821 | -4.3237 | -6.5544 | -4.9435 | -3.1113 | -2.779 | -999 | -999 | 0.043 | 0.079 | 0.104 | 0.106 | -999 | 69
2003-12-13 01:00 | -999 | -23.658 | -999 | -999 | -999 | -0.59404 | 297.993 | -14.9897 | 0.87967 | -16.3808 | 0.87254 | -18.459 | 0.79709 | 0.92167 | 210.672 | 0.50208 | 0.14839 | -999 | 0.036001 | -2.404 | -0.70771 | 92.7867 | -1.793 | -2.3665 | -2.7047 | -3.9948 | -4.0791 | -1.4105 | -1.6313 | -2.4409 | -3.396 | -2.6362 | -1.8778 | -1.9608 | -2.6889 | -4.3161 | -6.5755 | -4.9157 | -3.0913 | -2.7609 | -999 | -999 | 0.043 | 0.079 | 0.104 | 0.106 | -999 | 76.8564
2003-12-13 01:30 | -999 | -23.14 | -999 | -999 | -999 | -1.516 | 266.102 | -15.1688 | 0.88237 | -16.772 | 0.87527 | -19.2633 | 0.78383 | 0.87 | 276.58 | 0.29 | 0.13127 | -999 | 0.038 | -2.3696 | -0.55115 | 92.8236 | -1.8045 | -2.3695 | -2.7007 | -4.0066 | -4.1597 | -1.4156 | -1.6555 | -2.4343 | -3.4186 | -2.6305 | -1.8903 | -2.0124 | -2.6846 | -4.3192 | -6.6136 | -4.9012 | -3.0718 | -2.7447 | -999 | -999 | 0.043 | 0.079 | 0.104 | 0.106 | -999 | 94
2003-12-13 02:00 | -999 | -22.746 | -999 | -999 | -999 | -0.21841 | 416.111 | -15.6035 | 0.87597 | -17.1159 | 0.87675 | -20.2141 | 0.78883 | 0.24208 | 233.541 | 1.0917 | 0.13886 | -999 | 0.037677 | -2.6971 | -0.59645 | 92.8261 | -1.8145 | -2.3809 | -2.7179 | -4.0188 | -4.259 | -1.4223 | -1.7559 | -2.441 | -3.4257 | -2.6694 | -1.9068 | -2.0239 | -2.6901 | -4.3267 | -6.6512 | -4.9002 | -3.0546 | -2.7292 | -999 | -999 | 0.043 | 0.079 | 0.104 | 0.106 | -999 | 94
2003-12-13 02:30 | -999 | -20.065 | -999 | -999 | -999 | -0.70146 | 416.478 | -16.3101 | 0.86746 | -18.1425 | 0.85413 | -20.956 | 0.77977 | 1.1508 | 227.175 | 0.7675 | 0.13889 | -999 | 0.037604 | -2.585 | -0.80968 | 92.8517 | -1.8196 | -2.3959 | -2.733 | -4.0435 | -4.3603 | -1.4268 | -1.7606 | -2.4463 | -3.431 | -2.666 | -1.9054 | -2.0334 | -2.6991 | -4.3312 | -6.7134 | -4.9139 | -3.0396 | -2.7155 | -999 | -999 | 0.043 | 0.079 | 0.104 | 0.106 | -999 | 94
2003-12-13 03:00 | -999 | -20.149 | -999 | -999 | -999 | -0.40039 | 430.384 | -16.7593 | 0.87604 | -18.7578 | 0.8604 | -21.6708 | 0.78477 | 1.1192 | 199.042 | 0.96292 | 0.12948 | -999 | 0.037809 | -2.0649 | -0.3731 | 92.8711 | -1.8322 | -2.4028 | -2.7463 | -4.0732 | -4.4897 | -1.4395 | -1.773 | -2.4454 | -3.4004 | -2.7957 | -1.9227 | -2.043 | -2.6989 | -4.3497 | -6.7884 | -4.9425 | -3.0258 | -2.7067 | -999 | -999 | 0.043 | 0.079 | 0.104 | 0.106 | -999 | 94
2003-12-13 03:30 | -999 | -17.696 | -999 | -999 | -999 | 0.45252 | 485.713 | -15.661 | 0.88772 | -19.0704 | 0.86164 | -22.1885 | 0.78556 | 1.3371 | 203.746 | 1.4625 | 0.15582 | -999 | 0.037572 | -1.6392 | -0.037726 | 92.8775 | -1.842 | -2.4211 | -2.7656 | -4.1155 | -4.6217 | -1.4503 | -1.7785 | -2.4554 | -3.4321 | -2.8032 | -1.9321 | -2.055 | -2.7079 | -4.3723 | -6.876 | -4.9854 | -3.0145 | -2.7023 | -999 | -999 | 0.043 | 0.079 | 0.104 | 0.106 | -999 | 94
2003-12-13 04:00 | -999 | -14.154 | -999 | -999 | -999 | 0.48694 | 544.433 | -15.8303 | 0.8648 | -18.2253 | 0.87239 | -22.6192 | 0.78205 | 1.6483 | 143.098 | 1.4825 | 0.13331 | -999 | 0.038109 | -1.9412 | -0.70243 | 92.8902 | -1.8538 | -2.4354 | -2.7855 | -4.162 | -4.7656 | -1.4561 | -1.7373 | -2.46 | -3.4283 | -2.8399 | -1.9565 | -2.0736 | -2.7217 | -4.4056 | -6.9653 | -5.0477 | -3.009 | -2.7055 | -999 | -999 | 0.043 | 0.079 | 0.104 | 0.106 | -999 | 94
2003-12-13 04:30 | -999 | -12.546 | -999 | -999 | -999 | 0.07084 | 580.197 | -17.161 | 0.8543 | -18.5224 | 0.86221 | -22.503 | 0.80444 | 1.4721 | 189.264 | 1.1133 | 0.13401 | -999 | 0.036664 | -1.6363 | -0.6718 | 92.8896 | -1.8542 | -2.4572 | -2.8109 | -4.2045 | -4.9009 | -1.4579 | -1.6569 | -2.473 | -3.4422 | -2.8863 | -1.9667 | -2.0981 | -2.7402 | -4.435 | -7.0679 | -5.1167 | -3.0066 | -2.7121 | -999 | -999 | 0.043 | 0.079 | 0.104 | 0.106 | -999 | 94
2003-12-13 05:00 | -999 | -11.93 | -999 | -999 | -999 | -0.49229 | 590.352 | -16.5465 | 0.87123 | -17.6986 | 0.87502 | -22.4763 | 0.78713 | 1.2133 | 128.211 | 1.0721 | 0.11159 | -999 | 0.037225 | -1.0838 | 0.17902 | 92.92 | -1.8611 | -2.4712 | -2.8387 | -4.2764 | -5.0334 | -1.4679 | -1.666 | -2.4743 | -3.4387 | -2.9606 | -1.9808 | -2.1161 | -2.7644 | -4.4816 | -7.1853 | -5.2018 | -3.0123 | -2.7296 | -999 | -999 | 0.043 | 0.079 | 0.104 | 0.106 | -999 | 94
2003-12-13 05:30 | -999 | -10.956 | -999 | -999 | -999 | -1.1144 | 590.324 | -18.0929 | 0.83134 | -18.5354 | 0.8459 | -22.5365 | 0.80062 | 1.5042 | 169.67 | 1.29 | 0.091538 | -999 | 0.037321 | -1.8874 | -0.92327 | 92.9374 | -1.8645 | -2.4745 | -2.8594 | -4.3165 | -5.1408 | -1.4732 | -1.682 | -2.4753 | -3.4694 | -2.9841 | -1.9865 | -2.1205 | -2.7669 | -4.5176 | -7.2954 | -5.3018 | -3.0224 | -2.7495 | -999 | -999 | 0.043 | 0.079 | 0.104 | 0.106 | -999 | 94
2003-12-13 06:00 | -999 | -11.453 | -999 | -999 | -999 | -1.3329 | 590.855 | -18.0058 | 0.84996 | -18.6045 | 0.85264 | -22.2631 | 0.79551 | 1.6054 | 174.807 | 1.3804 | 0.084158 | -999 | 0.03653 | -1.081 | -0.021958 | 92.9436 | -1.8705 | -2.4834 | -2.8824 | -4.3629 | -5.2364 | -1.4784 | -1.6829 | -2.4793 | -3.3611 | -3.0068 | -1.9987 | -2.1358 | -2.7789 | -4.56 | -7.4136 | -5.3997 | -3.0377 | -2.7746 | -999 | -999 | 0.043 | 0.079 | 0.104 | 0.106 | -999 | 94
2003-12-13 06:30 | -999 | -13.678 | -999 | -999 | -999 | -1.331 | 599.717 | -17.7028 | 0.85493 | -18.5469 | 0.85698 | -22.6176 | 0.76694 | 1.1863 | 175.527 | 0.94792 | 0.070337 | -999 | 0.037852 | -1.5826 | -0.15051 | 92.9393 | -1.8733 | -2.4931 | -2.8991 | -4.4103 | -5.3156 | -1.4757 | -1.6803 | -2.4811 | -3.3721 | -3.0325 | -1.9925 | -2.1294 | -2.7794 | -4.5976 | -7.5233 | -5.5015 | -3.0563 | -2.8011 | -999 | -999 | 0.043 | 0.079 | 0.104 | 0.106 | -999 | 94
2003-12-13 07:00 | -999 | -13.774 | -999 | -999 | -999 | -1.3245 | 614.169 | -17.4037 | 0.84515 | -18.7677 | 0.8482 | -23.5466 | 0.76526 | 0.84833 | 173.264 | 0.65958 | 0.046527 | -999 | 0.037167 | -2.1365 | -0.44679 | 92.9435 | -1.8763 | -2.5043 | -2.9086 | -4.4591 | -5.394 | -1.4771 | -1.6895 | -2.4826 | -3.4406 | -3.0697 | -1.9749 | -2.1087 | -2.7633 | -4.6358 | -7.6331 | -5.6044 | -3.0775 | -2.8302 | -999 | -999 | 0.043 | 0.079 | 0.104 | 0.106 | -999 | 94
2003-12-13 07:30 | -999 | -12.584 | -999 | -999 | -999 | -1.4335 | 634.143 | -17.4777 | 0.85216 | -19.4877 | 0.84662 | -24.1223 | 0.76421 | 1.1663 | 207.18 | 0.69667 | 0.076225 | -999 | 0.037114 | -1.8048 | -0.36171 | 92.9449 | -1.883 | -2.5244 | -2.9247 | -4.5097 | -5.4873 | -1.4833 | -1.6896 | -2.4954 | -3.4822 | -3.133 | -1.9678 | -2.1038 | -2.7665 | -4.68 | -7.7501 | -5.7039 | -3.0989 | -2.8649 | -999 | -999 | 0.043 | 0.079 | 0.104 | 0.106 | -999 | 94
2003-12-13 08:00 | -999 | -12.287 | -999 | -999 | -999 | -1.5566 | 650.621 | -17.729 | 0.85078 | -20.3714 | 0.84149 | -24.5661 | 0.76012 | 0.91417 | 177.585 | 0.95542 | 0.096952 | -999 | 0.037094 | -1.969 | -0.62057 | 92.9556 | -1.8944 | -2.5442 | -2.955 | -4.5678 | -5.5912 | -1.4977 | -1.7069 | -2.5114 | -3.5987 | -3.1595 | -1.9757 | -2.1117 | -2.7893 | -4.7324 | -7.8708 | -5.8089 | -3.1258 | -2.9042 | -999 | -999 | 0.043 | 0.079 | 0.104 | 0.106 | -999 | 94
2003-12-13 08:30 | -999 | -11.199 | -999 | -999 | -999 | -1.6535 | 677.705 | -18.4239 | 0.8502 | -19.6255 | 0.84545 | -25.1439 | 0.75441 | 1.2479 | 166.311 | 1.0754 | 0.12454 | -999 | 0.037057 | -1.769 | -0.44277 | 92.9507 | -1.9069 | -2.562 | -2.9847 | -4.6352 | -5.702 | -1.5018 | -1.7107 | -2.5274 | -3.5678 | -3.2037 | -1.9812 | -2.1223 | -2.8055 | -4.7909 | -7.9926 | -5.9131 | -3.1564 | -2.947 | -999 | -999 | 0.043 | 0.079 | 0.104 | 0.106 | -999 | 94
2003-12-13 09:00 | -999 | -9.966 | -999 | -999 | -999 | -1.7868 | 689.493 | -19.0415 | 0.85443 | -21.0014 | 0.84375 | -25.1686 | 0.77114 | 1.5683 | 213.63 | 1.2579 | 0.12484 | -999 | 0.03568 | -1.3121 | -0.39245 | 92.9686 | -1.9175 | -2.5826 | -3.0109 | -4.6919 | -5.8127 | -1.5048 | -1.7106 | -2.5467 | -3.5713 | -3.287 | -1.9885 | -2.1397 | -2.8244 | -4.8489 | -8.1196 | -6.0245 | -3.1921 | -2.9898 | -999 | -999 | 0.043 | 0.079 | 0.104 | 0.106 | -999 | 94
2003-12-13 09:30 | -999 | -10.519 | -999 | -999 | -999 | -1.7994 | 716.752 | -17.9997 | 0.85664 | -19.541 | 0.85833 | -25.2308 | 0.76218 | 1.1554 | 209.542 | 0.965 | 0.12895 | -999 | 0.036195 | -1.2846 | -0.11269 | 92.9909 | -1.927 | -2.6076 | -3.043 | -4.744 | -5.9185 | -1.5158 | -1.7175 | -2.5647 | -3.587 | -3.368 | -2.006 | -2.1596 | -2.8523 | -4.9017 | -8.25 | -6.1457 | -3.229 | -3.0352 | -999 | -999 | 0.043 | 0.079 | 0.104 | 0.106 | -999 | 94
2003-12-13 10:00 | -999 | -9.669 | -999 | -999 | -999 | -1.936 | 735.824 | -17.509 | 0.85991 | -19.5883 | 0.86165 | -25.5003 | 0.75792 | 0.83417 | 235.96 | 0.83458 | 0.1317 | -999 | 0.038253 | -1.479 | -0.04642 | 93.0103 | -1.9359 | -2.6276 | -3.0748 | -4.8073 | -6.0198 | -1.5275 | -1.7249 | -2.5829 | -3.5549 | -3.3891 | -2.0178 | -2.17 | -2.8779 | -4.951 | -8.375 | -6.2716 | -3.2685 | -3.0836 | -999 | -999 | 0.043 | 0.079 | 0.104 | 0.106 | -999 | 94
2003-12-13 10:30 | -999 | -8.855 | -999 | -999 | -999 | -2.0478 | 756.058 | -17.4084 | 0.85675 | -19.0175 | 0.86871 | -25.3512 | 0.77223 | 1.2917 | 224.998 | 1.2579 | 0.2307 | -999 | 0.087556 | -1.0875 | -0.094864 | 93.0293 | -1.9468 | -2.6444 | -3.1045 | -4.8656 | -6.1089 | -1.5343 | -1.7403 | -2.5983 | -3.7276 | -3.4301 | -2.0272 | -2.1884 | -2.8976 | -5.0137 | -8.5017 | -6.392 | -3.3113 | -3.1283 | -999 | -999 | 0.043 | 0.079 | 0.104 | 0.106 | -999 | 94
2003-12-13 11:00 | -999 | -10.187 | -999 | -999 | -999 | -2.2011 | 767.664 | -17.3798 | 0.8489 | -18.5429 | 0.85365 | -25.0825 | 0.77022 | 0.99917 | 196.793 | 0.81167 | 1.4037 | -999 | 0.63201 | -1.1016 | -0.28422 | 93.0594 | -1.9583 | -2.6622 | -3.1335 | -4.9258 | -6.1976 | -1.5418 | -1.7542 | -2.6162 | -3.7232 | -3.4594 | -2.0436 | -2.2101 | -2.9259 | -5.069 | -8.6279 | -6.5124 | -3.3554 | -3.1721 | -999 | -999 | 0.043 | 0.079 | 0.104 | 0.106 | -999 | 94
2003-12-13 11:30 | -999 | -12.183 | -999 | -999 | -999 | -2.2671 | 768.752 | -17.6986 | 0.84448 | -19.1358 | 0.85159 | -25.2694 | 0.75896 | 0.2 | 153.952 | 0.78458 | 6.2139 | -999 | 2.426 | -0.35972 | 0.097447 | 93.0669 | -1.966 | -2.6787 | -3.1595 | -4.9859 | -6.2722 | -1.5487 | -1.7643 | -2.6314 | -3.7225 | -3.4433 | -2.0448 | -2.2153 | -2.9415 | -5.1243 | -8.7439 | -6.6297 | -3.3971 | -3.2208 | -999 | -999 | 0.043 | 0.079 | 0.104 | 0.106 | -999 | 94
2003-12-13 12:00 | -999 | -6.787 | -999 | -999 | -999 | -2.3276 | 776.719 | -17.8694 | 0.84649 | -20.3418 | 0.84146 | -25.2856 | 0.75996 | 0.57 | 151.021 | 1.1458 | 14.785 | -999 | 5.489 | 4.3604 | 1.6063 | 93.0998 | -1.975 | -2.6961 | -3.188 | -5.0418 | -6.3357 | -1.5572 | -1.7753 | -2.6498 | -3.7432 | -3.4903 | -2.0514 | -2.2183 | -2.9568 | -5.1782 | -8.8618 | -6.7465 | -3.4422 | -3.2702 | -999 | -999 | 0.043 | 0.079 | 0.104 | 0.106 | -999 | 94
2003-12-13 12:30 | -999 | -6.11 | -999 | -999 | -999 | -2.3354 | 789.536 | -18.3682 | 0.84111 | -19.9994 | 0.83729 | -25.5884 | 0.75755 | 0.25375 | 166.307 | 0.77625 | 23.865 | -999 | 8.33 | 7.3384 | 2.7412 | 93.139 | -1.9839 | -2.7126 | -3.2141 | -5.0961 | -6.4034 | -1.564 | -1.7867 | -2.6686 | -3.7725 | -3.5458 | -2.0619 | -2.2328 | -2.9786 | -5.2344 | -8.9743 | -6.8584 | -3.49 | -3.3208 | -999 | -999 | 0.043 | 0.079 | 0.104 | 0.106 | -999 | 94
2003-12-13 13:00 | -999 | -1.864 | -999 | -999 | -999 | -2.3512 | 806.571 | -17.9976 | 0.8492 | -20.3516 | 0.8424 | -25.3849 | 0.76396 | 0.96708 | 248.583 | 0.6 | 30.9988 | -999 | 10.6316 | 11.3444 | 4.4734 | 93.1312 | -1.9924 | -2.7297 | -3.2385 | -5.1424 | -6.4733 | -1.5701 | -1.7969 | -2.6873 | -3.8073 | -3.6134 | -2.0677 | -2.2521 | -3.0024 | -5.2915 | -9.0816 | -6.9694 | -3.5358 | -3.3739 | -999 | -999 | 0.043 | 0.079 | 0.104 | 0.106 | -999 | 94
2003-12-13 13:30 | -999 | 0.378 | -999 | -999 | -999 | -2.3928 | 818.34 | -18.0006 | 0.8432 | -19.0525 | 0.86355 | -25.1933 | 0.76467 | 1.3404 | 251.73 | 0.905 | 35.4939 | -999 | 12.6831 | 13.9358 | 5.463 | 93.1701 | -2.0018 | -2.7468 | -3.2628 | -5.1921 | -6.5361 | -1.572 | -1.8051 | -2.7057 | -3.8388 | -3.6624 | -2.0821 | -2.2689 | -3.0263 | -5.347 | -9.1866 | -7.0851 | -3.5841 | -3.424 | -999 | -999 | 0.043 | 0.079 | 0.104 | 0.106 | -999 | 94
2003-12-13 14:00 | -999 | -1.033 | -999 | -999 | -999 | -2.4541 | 822.084 | -18.1723 | 0.84171 | -18.3859 | 0.85591 | -24.5987 | 0.78557 | 0.91 | 212.998 | 0.56042 | 36.5208 | -999 | 13.3504 | 14.8026 | 6.1782 | 93.1743 | -2.0109 | -2.7638 | -3.286 | -5.2324 | -6.5751 | -1.5835 | -1.8185 | -2.73 | -3.87 | -3.698 | -2.0882 | -2.2869 | -3.0525 | -5.4107 | -9.2898 | -7.1909 | -3.6334 | -3.4738 | -999 | -999 | 0.043 | 0.079 | 0.104 | 0.106 | -999 | 94
2003-12-13 14:30 | -999 | -4.242 | -999 | -999 | -999 | -2.4648 | 823.767 | -17.9727 | 0.84326 | -18.0147 | 0.85516 | -24.0268 | 0.77946 | 0.235 | 191.3 | 0.3525 | 33.0552 | -999 | 12.7176 | 12.585 | 5.5354 | 93.1952 | -2.0166 | -2.7832 | -3.3031 | -5.2744 | -6.5959 | -1.59 | -1.8241 | -2.7521 | -3.9043 | -3.7226 | -2.0988 | -2.3032 | -3.0763 | -5.469 | -9.387 | -7.286 | -3.6796 | -3.5271 | -999 | -999 | 0.043 | 0.079 | 0.104 | 0.106 | -999 | 94
2003-12-13 15:00 | -999 | -5.703 | -999 | -999 | -999 | -2.4492 | 825.136 | -17.7375 | 0.84515 | -17.7781 | 0.85537 | -23.972 | 0.76541 | 0.2 | 174.343 | 0.2 | 27.229 | -999 | 10.3198 | 9.8659 | 4.6717 | 93.1976 | -2.0207 | -2.7951 | -3.3156 | -5.3236 | -6.6019 | -1.594 | -1.8304 | -2.7703 | -3.9387 | -3.7144 | -2.1072 | -2.3048 | -3.0909 | -5.5151 | -9.4818 | -7.3659 | -3.7264 | -3.5774 | -999 | -999 | 0.043 | 0.079 | 0.104 | 0.106 | -999 | 94
2003-12-13 15:30 | -999 | -8.604 | -999 | -999 | -999 | -2.4327 | 820.686 | -18.1105 | 0.83873 | -18.9834 | 0.8412 | -24.4886 | 0.76016 | 0.2 | 144.194 | 0.49667 | 20.0938 | -999 | 7.6743 | 6.2215 | 3.1657 | 93.2052 | -2.0267 | -2.8055 | -3.331 | -5.3479 | -6.6086 | -1.5962 | -1.8346 | -2.7843 | -3.9676 | -3.7252 | -2.0939 | -2.2945 | -3.0939 | -5.558 | -9.5628 | -7.4422 | -3.7742 | -3.6256 | -999 | -999 | 0.043 | 0.079 | 0.104 | 0.106 | -999 | 94
2003-12-13 16:00 | -999 | -9.639 | -999 | -999 | -999 | -2.4539 | 825.035 | -18.3119 | 0.84375 | -20.3777 | 0.82826 | -25.0696 | 0.74754 | 0.29917 | 177.877 | 0.89042 | 10.9125 | -999 | 3.9562 | 2.4567 | 1.4238 | 93.215 | -2.0321 | -2.8177 | -3.347 | -5.3745 | -6.6222 | -1.5994 | -1.8401 | -2.8013 | -3.9957 | -3.7192 | -2.0792 | -2.2824 | -3.1044 | -5.6052 | -9.6431 | -7.5119 | -3.8199 | -3.6759 | -999 | -999 | 0.043 | 0.079 | 0.104 | 0.106 | -999 | 94
2003-12-13 16:30 | -999 | -9.814 | -999 | -999 | -999 | -2.497 | 830.855 | -18.5851 | 0.83866 | -21.3629 | 0.82885 | -25.8956 | 0.73766 | 0.85625 | 219.473 | 0.68708 | 3.7584 | -999 | 1.4964 | -0.21775 | 0.01582 | 93.2146 | -2.0408 | -2.8328 | -3.3668 | -5.4041 | -6.6479 | -1.6028 | -1.85 | -2.8191 | -4.0258 | -3.6773 | -2.0671 | -2.272 | -3.1161 | -5.6518 | -9.7252 | -7.5758 | -3.8639 | -3.7246 | -999 | -999 | 0.043 | 0.079 | 0.104 | 0.106 | -999 | 94
2003-12-13 17:00 | -999 | -10.076 | -999 | -999 | -999 | -2.5199 | 835.039 | -18.7577 | 0.83621 | -21.117 | 0.82936 | -26.5984 | 0.73389 | 0.4725 | 255.791 | 0.58958 | 0.64444 | -999 | 0.27398 | -1.7733 | -0.35884 | 93.2359 | -2.0552 | -2.8449 | -3.3932 | -5.4354 | -6.7003 | -1.6096 | -1.8669 | -2.8383 | -4.0618 | -3.6948 | -2.079 | -2.2791 | -3.137 | -5.695 | -9.8094 | -7.64 | -3.909 | -3.7717 | -999 | -999 | 0.043 | 0.079 | 0.104 | 0.106 | -999 | 94
2003-12-13 17:30 | -999 | -9.948 | -999 | -999 | -999 | -2.5315 | 837.769 | -19.2012 | 0.83471 | -21.3536 | 0.83401 | -26.8773 | 0.74822 | 0.42833 | 182.609 | 1.1546 | 0.1518 | -999 | 0.049809 | -1.726 | -0.35269 | 93.2309 | -2.072 | -2.8673 | -3.4187 | -5.4861 | -6.7767 | -1.6259 | -1.8851 | -2.8677 | -4.0948 | -3.7346 | -2.0924 | -2.3025 | -3.1625 | -5.747 | -9.8973 | -7.7109 | -3.9507 | -3.8212 | -999 | -999 | 0.043 | 0.079 | 0.104 | 0.106 | -999 | 94
2003-12-13 18:00 | -999 | -4 | -999 | -999 | -999 | -2.5913 | 842.657 | -18.4602 | 0.84064 | -21.1604 | 0.83167 | -26.4395 | 0.7689 | 1.2025 | 209.484 | 1.1417 | 0.13484 | -999 | 0.035243 | -0.53513 | -0.17504 | 93.2407 | -2.0899 | -2.8903 | -3.4433 | -5.5406 | -6.8513 | -1.6431 | -1.8996 | -2.9006 | -4.0909 | -3.8049 | -2.1234 | -2.3492 | -3.2052 | -5.8098 | -9.9941 | -7.7874 | -3.9883 | -3.8701 | -999 | -999 | 0.043 | 0.079 | 0.104 | 0.106 | -999 | 94
2003-12-13 18:30 | -999 | -0.536 | -999 | -999 | -999 | -2.5997 | 841.067 | -18.8855 | 0.83896 | -20.6915 | 0.84149 | -25.2267 | 0.79217 | 1.0517 | 222.647 | 0.65917 | 0.14527 | -999 | 0.033199 | -0.29124 | -0.39736 | 93.2597 | -2.1054 | -2.908 | -3.471 | -5.5811 | -6.8948 | -1.6584 | -1.9196 | -2.9286 | -4.11 | -3.8771 | -2.1764 | -2.4154 | -3.2578 | -5.8643 | -10.0861 | -7.8665 | -4.0287 | -3.9165 | -999 | -999 | 0.043 | 0.079 | 0.104 | 0.106 | -999 | 94
2003-12-13 19:00 | -999 | -4.539 | -999 | -999 | -999 | -2.5868 | 843.068 | -18.456 | 0.83635 | -19.1846 | 0.84429 | -24.1167 | 0.78438 | 0.58 | 163.899 | 0.84833 | 0.11084 | -999 | 0.033684 | -0.75337 | -0.29043 | 93.2594 | -2.1132 | -2.9207 | -3.4901 | -5.6165 | -6.8849 | -1.6681 | -1.9325 | -2.9445 | -4.1745 | -3.872 | -2.2077 | -2.4457 | -3.2966 | -5.9196 | -10.1684 | -7.9433 | -4.0729 | -3.9608 | -999 | -999 | 0.043 | 0.079 | 0.104 | 0.106 | -999 | 94
2003-12-13 19:30 | -999 | -9.12 | -999 | -999 | -999 | -2.5919 | 840.751 | -19.0981 | 0.83285 | -19.9411 | 0.83885 | -24.3021 | 0.75066 | 1.21 | 164.726 | 1.0808 | 0.069826 | -999 | 0.035047 | -1.4865 | -0.40418 | 93.2814 | -2.1073 | -2.9259 | -3.4914 | -5.6271 | -6.8461 | -1.6563 | -1.9264 | -2.952 | -4.1834 | -3.8887 | -2.1886 | -2.4238 | -3.2894 | -5.9479 | -10.2157 | -8.0077 | -4.1129 | -3.9984 | -999 | -999 | 0.043 | 0.079 | 0.104 | 0.106 | -999 | 94
2003-12-13 20:00 | -999 | -3.56 | -999 | -999 | -999 | -2.6055 | 844.172 | -19.4345 | 0.83069 | -19.869 | 0.84083 | -25.063 | 0.76402 | 1.0871 | 161.748 | 0.92958 | 0.094213 | -999 | 0.035676 | -0.75393 | -0.30023 | 93.2802 | -2.109 | -2.9332 | -3.4997 | -5.6458 | -6.8241 | -1.6565 | -1.9279 | -2.9641 | -4.157 | -3.9122 | -2.161 | -2.3969 | -3.2883 | -5.9707 | -10.2583 | -8.0561 | -4.1535 | -4.0304 | -999 | -999 | 0.043 | 0.079 | 0.104 | 0.106 | -999 | 94
2003-12-13 20:30 | -999 | -0.294 | -999 | -999 | -999 | -2.6005 | 842.753 | -19.2902 | 0.83496 | -19.8464 | 0.84275 | -24.1144 | 0.80227 | 0.83958 | 170.649 | 0.86417 | 0.12207 | -999 | 0.034445 | -0.091521 | -0.16247 | 93.2558 | -2.1229 | -2.9437 | -3.515 | -5.6645 | -6.821 | -1.6663 | -1.9436 | -2.9882 | -4.2077 | -3.9034 | -2.1938 | -2.4447 | -3.327 | -6.0155 | -10.3156 | -8.0947 | -4.1949 | -4.0652 | -999 | -999 | 0.043 | 0.079 | 0.104 | 0.106 | -999 | 94
2003-12-13 21:00 | -999 | -7.771 | -999 | -999 | -999 | -2.5913 | 842.984 | -18.8018 | 0.8374 | -18.9734 | 0.84909 | -23.1699 | 0.7891 | 1.3996 | 153.415 | 1.3108 | 0.096804 | -999 | 0.035317 | -0.7747 | 0.051157 | 93.2328 | -2.1317 | -2.9483 | -3.525 | -5.6761 | -6.7838 | -1.6744 | -1.9547 | -3.0048 | -4.2694 | -3.9207 | -2.2156 | -2.4664 | -3.3546 | -6.054 | -10.3741 | -8.1258 | -4.2328 | -4.1022 | -999 | -999 | 0.043 | 0.079 | 0.104 | 0.106 | -999 | 94
2003-12-13 21:30 | -999 | -11.592 | -999 | -999 | -999 | -2.6215 | 849.371 | -19.0456 | 0.83438 | -19.2204 | 0.84387 | -23.1075 | 0.78325 | 0.41 | 183.71 | 0.59833 | 0.077095 | -999 | 0.035151 | -1.7747 | -0.18417 | 93.2449 | -2.1281 | -2.9521 | -3.5247 | -5.6696 | -6.7465 | -1.6647 | -1.9433 | -3.0113 | -4.2282 | -3.9214 | -2.1883 | -2.4354 | -3.3474 | -6.0713 | -10.3974 | -8.1488 | -4.2657 | -4.1359 | -999 | -999 | 0.043 | 0.079 | 0.104 | 0.106 | -999 | 94
2003-12-13 22:00 | -999 | -10.699 | -999 | -999 | -999 | -2.6424 | 854.867 | -18.6912 | 0.83471 | -19.4749 | 0.83948 | -24.1602 | 0.74971 | 0.57375 | 170.998 | 0.47875 | 0.085172 | -999 | 0.036325 | -1.6321 | -0.071804 | 93.233 | -2.133 | -2.9592 | -3.5337 | -5.6893 | -6.7379 | -1.6646 | -1.9479 | -3.0237 | -4.248 | -3.8916 | -2.17 | -2.412 | -3.3484 | -6.0944 | -10.4207 | -8.1664 | -4.2979 | -4.1659 | -999 | -999 | 0.043 | 0.079 | 0.104 | 0.106 | -999 | 94
2003-12-13 22:30 | -999 | -5.561 | -999 | -999 | -999 | -2.6559 | 851.705 | -19.6283 | 0.82758 | -20.6362 | 0.82745 | -24.9279 | 0.75797 | 0.61083 | 155.965 | 0.70917 | 0.09949 | -999 | 0.034498 | -1.3402 | -0.49042 | 93.2154 | -2.1446 | -2.9683 | -3.5501 | -5.702 | -6.7578 | -1.6738 | -1.9598 | -3.0422 | -4.2792 | -3.936 | -2.1885 | -2.4209 | -3.3643 | -6.1174 | -10.4449 | -8.1862 | -4.3289 | -4.1949 | -999 | -999 | 0.043 | 0.079 | 0.104 | 0.106 | -999 | 94
2003-12-13 23:00 | -999 | -4.376 | -999 | -999 | -999 | -2.6401 | 849.915 | -19.7256 | 0.82865 | -20.9414 | 0.82985 | -24.6676 | 0.77751 | 0.4325 | 178.87 | 0.36208 | 0.11892 | -999 | 0.034841 | -0.90152 | -0.35846 | 93.1906 | -2.1576 | -2.9827 | -3.5657 | -5.7228 | -6.7874 | -1.685 | -1.9747 | -3.0681 | -4.3132 | -3.969 | -2.2119 | -2.4647 | -3.4002 | -6.1521 | -10.4769 | -8.2104 | -4.3583 | -4.2229 | -999 | -999 | 0.043 | 0.079 | 0.104 | 0.106 | -999 | 94
2003-12-13 23:30 | -999 | -8.411 | -999 | -999 | -999 | -2.6141 | 850.382 | -19.1568 | 0.83434 | -20.5958 | 0.83188 | -24.4996 | 0.76304 | 0.2 | 151.591 | 0.2 | 0.092125 | -999 | 0.035143 | -1.4622 | -0.037561 | 93.1718 | -2.1673 | -2.9926 | -3.5771 | -5.7424 | -6.796 | -1.692 | -1.986 | -3.0827 | -4.3591 | -3.9885 | -2.2235 | -2.4854 | -3.4248 | -6.184 | -10.5083 | -8.2382 | -4.386 | -4.2479 | -999 | -999 | 0.043 | 0.079 | 0.104 | 0.106 | -999 | 94
2003-12-14 | -999 | -9.125 | -999 | -999 | -999 | -2.5934 | 848.793 | -19.3119 | 0.82939 | -21.3963 | 0.82155 | -24.9265 | 0.75568 | 0.29042 | 161.415 | 0.34917 | 0.10138 | -999 | 0.035304 | -1.6028 | -0.14697 | 93.1567 | -2.1739 | -3.0014 | -3.5877 | -5.7574 | -6.8045 | -1.6968 | -1.9952 | -3.0953 | -4.4245 | -4.015 | -2.2152 | -2.4791 | -3.4314 | -6.2016 | -10.5289 | -8.2627 | -4.4114 | -4.2694 | -999 | -999 | 0.043 | 0.079 | 0.104 | 0.106 | -999 | 94
2003-12-14 00:30 | -999 | -7.201 | -999 | -999 | -999 | -2.6011 | 848.089 | -19.7178 | 0.8263 | -21.819 | 0.82045 | -25.3383 | 0.74716 | 0.71292 | 275.092 | 0.27125 | 0.092343 | -999 | 0.036538 | -1.4623 | -0.3053 | 93.1401 | -2.1801 | -3.0116 | -3.599 | -5.7798 | -6.8313 | -1.7042 | -2.0023 | -3.1086 | -4.4273 | -4.0283 | -2.2143 | -2.4809 | -3.4418 | -6.2189 | -10.5454 | -8.2845 | -4.4364 | -4.2898 | -999 | -999 | 0.043 | 0.079 | 0.104 | 0.106 | -999 | 94
2003-12-14 01:00 | -999 | -9.718 | -999 | -999 | -999 | -2.5982 | 847.182 | -20.8605 | 0.81092 | -21.6945 | 0.82322 | -26.0446 | 0.73644 | 0.62542 | 120.275 | 0.59708 | 0.098307 | -999 | 0.03468 | -2.2354 | -0.62121 | 93.1225 | -2.1894 | -3.0312 | -3.6138 | -5.8123 | -6.8809 | -1.713 | -2.0144 | -3.1311 | -4.4701 | -4.0492 | -2.2156 | -2.4767 | -3.454 | -6.2446 | -10.561 | -8.3101 | -4.4614 | -4.3077 | -999 | -999 | 0.043 | 0.079 | 0.104 | 0.106 | -999 | 94
2003-12-14 01:30 | -999 | -10.581 | -999 | -999 | -999 | -2.5772 | 848.089 | -21.0419 | 0.82124 | -22.2557 | 0.81412 | -26.8679 | 0.72888 | 0.76375 | 186.742 | 0.56542 | 0.11771 | -999 | 0.035616 | -1.4611 | -0.087988 | 93.1193 | -2.2008 | -3.0452 | -3.6344 | -5.8265 | -6.9331 | -1.7226 | -2.0301 | -3.15 | -4.5439 | -4.0563 | -2.2155 | -2.4675 | -3.4617 | -6.2693 | -10.5846 | -8.3437 | -4.4851 | -4.3254 | -999 | -999 | 0.043 | 0.079 | 0.104 | 0.106 | -999 | 94
2003-12-14 02:00 | -999 | -9.342 | -999 | -999 | -999 | -2.6059 | 848.336 | -21.5033 | 0.80567 | -22.9941 | 0.80661 | -27.522 | 0.73058 | 0.74792 | 201.259 | 0.97833 | 0.11708 | -999 | 0.037343 | -1.7363 | -0.51358 | 93.1244 | -2.2172 | -3.0592 | -3.66 | -5.8497 | -7.0186 | -1.7357 | -2.0457 | -3.1661 | -4.4981 | -4.0847 | -2.2279 | -2.4865 | -3.4776 | -6.292 | -10.6191 | -8.385 | -4.5078 | -4.3421 | -999 | -999 | 0.043 | 0.079 | 0.104 | 0.106 | -999 | 94
2003-12-14 02:30 | -999 | -9.059 | -999 | -999 | -999 | -2.613 | 846.414 | -22.1968 | 0.79978 | -23.7643 | 0.79649 | -27.8324 | 0.72965 | 0.74833 | 204.502 | 0.57833 | 0.12122 | -999 | 0.036102 | -1.7848 | -0.54362 | 93.0962 | -2.2327 | -3.0859 | -3.682 | -5.8997 | -7.1244 | -1.7514 | -2.0631 | -3.1931 | -4.5229 | -4.1243 | -2.251 | -2.5146 | -3.5075 | -6.317 | -10.659 | -8.4326 | -4.5321 | -4.3588 | -999 | -999 | 0.043 | 0.079 | 0.104 | 0.106 | -999 | 94
2003-12-14 03:00 | -999 | -8.993 | -999 | -999 | -999 | -2.5726 | 848.082 | -21.924 | 0.81693 | -23.0536 | 0.82227 | -28.0391 | 0.73255 | 0.59833 | 146.251 | 0.46292 | 0.11792 | -999 | 0.036994 | -1.1121 | 0.26779 | 93.0925 | -2.2517 | -3.1075 | -3.7122 | -5.9572 | -7.2301 | -1.7654 | -2.0834 | -3.2185 | -4.6314 | -4.166 | -2.2787 | -2.5425 | -3.5386 | -6.3521 | -10.7118 | -8.4913 | -4.5559 | -4.3759 | -999 | -999 | 0.043 | 0.079 | 0.104 | 0.106 | -999 | 94
2003-12-14 03:30 | -999 | -8.91 | -999 | -999 | -999 | -2.6115 | 849.074 | -22.7225 | 0.79229 | -24.2319 | 0.78886 | -28.3464 | 0.72546 | 0.74333 | 200.954 | 0.49167 | 0.11255 | -999 | 0.036255 | -1.9232 | -0.61603 | 93.0716 | -2.2664 | -3.1241 | -3.7444 | -6.0005 | -7.3242 | -1.7674 | -2.0935 | -3.2347 | -4.5694 | -4.2091 | -2.2936 | -2.5634 | -3.5583 | -6.3854 | -10.7616 | -8.5631 | -4.5796 | -4.3932 | -999 | -999 | 0.043 | 0.079 | 0.104 | 0.106 | -999 | 94
2003-12-14 04:00 | -999 | -9.994 | -999 | -999 | -999 | -2.5943 | 851.818 | -22.053 | 0.81057 | -23.6177 | 0.79769 | -28.5817 | 0.72259 | 0.2 | 167.847 | 0.2 | 0.1056 | -999 | 0.036008 | -1.3479 | 0.12221 | 93.0478 | -2.2748 | -3.145 | -3.7736 | -6.0495 | -7.4152 | -1.7765 | -2.1002 | -3.2521 | -4.6467 | -4.2437 | -2.3094 | -2.5857 | -3.5819 | -6.4158 | -10.8163 | -8.6446 | -4.6042 | -4.4106 | -999 | -999 | 0.043 | 0.079 | 0.104 | 0.106 | -999 | 94
2003-12-14 04:30 | -999 | -9.373 | -999 | -999 | -999 | -2.6129 | 847.568 | -22.9871 | 0.79886 | -25.1769 | 0.78769 | -28.8028 | 0.72032 | 0.32375 | 191.807 | 0.2 | 0.1155 | -999 | 0.036654 | -1.7042 | -0.31845 | 93.0158 | -2.2827 | -3.1671 | -3.7977 | -6.1019 | -7.5016 | -1.7852 | -2.1078 | -3.2755 | -4.6248 | -4.2665 | -2.3077 | -2.5984 | -3.5965 | -6.4477 | -10.865 | -8.7265 | -4.6304 | -4.4292 | -999 | -999 | 0.043 | 0.079 | 0.104 | 0.106 | -999 | 94
2003-12-14 05:00 | -999 | -7.278 | -999 | -999 | -999 | -2.5809 | 849.442 | -22.2727 | 0.8101 | -24.9317 | 0.79468 | -28.8928 | 0.72387 | 1.1287 | 220.987 | 0.2 | 0.11586 | -999 | 0.035936 | -0.80972 | 0.08091 | 92.993 | -2.2918 | -3.1915 | -3.8251 | -6.1502 | -7.5759 | -1.798 | -2.1207 | -3.2927 | -4.7181 | -4.2387 | -2.3186 | -2.6072 | -3.6184 | -6.4842 | -10.9293 | -8.8102 | -4.6578 | -4.4491 | -999 | -999 | 0.043 | 0.079 | 0.104 | 0.106 | -999 | 94
2003-12-14 05:30 | -999 | -6.942 | -999 | -999 | -999 | -2.5705 | 852.757 | -22.4799 | 0.80013 | -24.67 | 0.79393 | -28.8733 | 0.72732 | 0.66917 | 195.62 | 0.2 | 0.10803 | -999 | 0.035189 | -1.2007 | -0.29961 | 92.9749 | -2.3077 | -3.2131 | -3.8528 | -6.1944 | -7.6428 | -1.8122 | -2.1401 | -3.3146 | -4.7751 | -4.2945 | -2.3437 | -2.6255 | -3.6443 | -6.5221 | -11.0011 | -8.8919 | -4.6879 | -4.4725 | -999 | -999 | 0.043 | 0.079 | 0.104 | 0.106 | -999 | 94
2003-12-14 06:00 | -999 | -7.775 | -999 | -999 | -999 | -2.5682 | 852.498 | -22.3232 | 0.8034 | -24.8713 | 0.7929 | -28.7334 | 0.72922 | 0.25 | 161.669 | 0.27208 | 0.10721 | -999 | 0.03586 | -1.5091 | -0.31935 | 92.9548 | -2.3215 | -3.2323 | -3.8792 | -6.2389 | -7.7021 | -1.8257 | -2.1566 | -3.334 | -4.7886 | -4.3256 | -2.3705 | -2.6512 | -3.6693 | -6.5605 | -11.0757 | -8.9716 | -4.72 | -4.4983 | -999 | -999 | 0.043 | 0.079 | 0.104 | 0.106 | -999 | 94
2003-12-14 06:30 | -999 | -8.593 | -999 | -999 | -999 | -2.5577 | 853.731 | -22.225 | 0.80579 | -24.7148 | 0.79009 | -28.6375 | 0.72754 | 0.4825 | 183.411 | 0.77125 | 0.10854 | -999 | 0.036703 | -1.3558 | -0.10326 | 92.927 | -2.3317 | -3.2494 | -3.9004 | -6.2792 | -7.7554 | -1.8308 | -2.1595 | -3.3505 | -4.8153 | -4.4288 | -2.3708 | -2.6658 | -3.6879 | -6.597 | -11.1402 | -9.0476 | -4.7506 | -4.5222 | -999 | -999 | 0.043 | 0.079 | 0.104 | 0.106 | -999 | 94
2003-12-14 07:00 | -999 | -8.989 | -999 | -999 | -999 | -2.5451 | 853.585 | -22.4768 | 0.80251 | -24.5957 | 0.78977 | -28.8064 | 0.72011 | 0.29 | 181.06 | 0.68333 | 0.10182 | -999 | 0.036434 | -1.6764 | -0.24245 | 92.9114 | -2.3423 | -3.2653 | -3.9234 | -6.3171 | -7.8068 | -1.839 | -2.1718 | -3.3658 | -4.8477 | -4.4794 | -2.3788 | -2.6708 | -3.7004 | -6.6298 | -11.2059 | -9.1234 | -4.7843 | -4.5493 | -999 | -999 | 0.043 | 0.078 | 0.104 | 0.106 | -999 | 94
2003-12-14 07:30 | -999 | -8.476 | -999 | -999 | -999 | -2.5381 | 853.262 | -22.7264 | 0.79714 | -24.4583 | 0.80266 | -29.007 | 0.71922 | 0.46375 | 194.932 | 0.71208 | 0.10292 | -999 | 0.035754 | -1.5919 | -0.30927 | 92.9054 | -2.3521 | -3.2817 | -3.9455 | -6.3524 | -7.8423 | -1.8448 | -2.1835 | -3.3834 | -4.8772 | -4.5126 | -2.3849 | -2.6756 | -3.7146 | -6.6633 | -11.2679 | -9.1965 | -4.817 | -4.5781 | -999 | -999 | 0.043 | 0.078 | 0.104 | 0.106 | -999 | 94
2003-12-14 08:00 | -999 | -7.031 | -999 | -999 | -999 | -2.5374 | 852.695 | -23.046 | 0.79512 | -24.9916 | 0.78769 | -29.0764 | 0.72298 | 0.7425 | 201.813 | 0.98708 | 0.097266 | -999 | 0.03676 | -1.2381 | -0.29053 | 92.8856 | -2.3646 | -3.297 | -3.9671 | -6.3851 | -7.8765 | -1.8555 | -2.1968 | -3.4005 | -4.9012 | -4.5548 | -2.3953 | -2.6883 | -3.7322 | -6.7024 | -11.3353 | -9.264 | -4.8517 | -4.6084 | -999 | -999 | 0.043 | 0.078 | 0.104 | 0.106 | -999 | 94
2003-12-14 08:30 | -999 | -7.812 | -999 | -999 | -999 | -2.5106 | 857.775 | -22.623 | 0.80587 | -24.9048 | 0.79098 | -29.0873 | 0.72089 | 0.80667 | 208.882 | 0.83667 | 0.10023 | -999 | 0.036927 | -0.9342 | 0.056762 | 92.881 | -2.3757 | -3.3118 | -3.9891 | -6.4188 | -7.9109 | -1.8634 | -2.2048 | -3.4171 | -4.9303 | -4.5907 | -2.4042 | -2.7043 | -3.7529 | -6.7436 | -11.4025 | -9.3273 | -4.8849 | -4.6386 | -999 | -999 | 0.043 | 0.078 | 0.104 | 0.106 | -999 | 94
2003-12-14 09:00 | -999 | -6.677 | -999 | -999 | -999 | -2.5262 | 858.283 | -22.2201 | 0.80839 | -25.1965 | 0.78706 | -29.1195 | 0.72155 | 0.86583 | 229.621 | 0.45625 | 0.098225 | -999 | 0.036378 | -1.0177 | -0.17209 | 92.8782 | -2.3886 | -3.325 | -4.0116 | -6.4516 | -7.9484 | -1.8718 | -2.2224 | -3.4342 | -4.956 | -4.6132 | -2.4177 | -2.7186 | -3.7723 | -6.7787 | -11.4682 | -9.3868 | -4.9177 | -4.6689 | -999 | -999 | 0.043 | 0.078 | 0.104 | 0.106 | -999 | 94
2003-12-14 09:30 | -999 | -7.756 | -999 | -999 | -999 | -2.5068 | 859.353 | -22.3087 | 0.7994 | -24.9112 | 0.7879 | -29.176 | 0.72013 | 0.41125 | 209.499 | 0.59 | 0.093977 | -999 | 0.036497 | -1.5684 | -0.32522 | 92.8799 | -2.4015 | -3.341 | -4.0329 | -6.4898 | -8.0042 | -1.8823 | -2.2337 | -3.4539 | -4.9841 | -4.6257 | -2.4318 | -2.737 | -3.7953 | -6.8184 | -11.5347 | -9.4448 | -4.9508 | -4.6994 | -999 | -999 | 0.043 | 0.078 | 0.104 | 0.106 | -999 | 94
2003-12-14 10:00 | -999 | -7.245 | -999 | -999 | -999 | -2.4928 | 859.234 | -22.3608 | 0.80871 | -25.2848 | 0.79198 | -29.3049 | 0.71873 | 0.51583 | 218.671 | 0.62875 | 0.095491 | -999 | 0.038043 | -1.1053 | 0.047214 | 92.863 | -2.4125 | -3.3544 | -4.0553 | -6.5273 | -8.052 | -1.8899 | -2.247 | -3.468 | -5.0127 | -4.6643 | -2.4408 | -2.7482 | -3.8124 | -6.8559 | -11.5957 | -9.5037 | -4.9853 | -4.7301 | -999 | -999 | 0.043 | 0.078 | 0.104 | 0.106 | -999 | 94
2003-12-14 10:30 | -999 | -7.949 | -999 | -999 | -999 | -2.4887 | 858.609 | -22.261 | 0.80314 | -25.1561 | 0.79378 | -29.3676 | 0.72101 | 0.38667 | 186.09 | 0.62833 | 0.19097 | -999 | 0.076154 | -1.3848 | -0.16504 | 92.86 | -2.4253 | -3.369 | -4.0772 | -6.5605 | -8.0969 | -1.8981 | -2.2543 | -3.4865 | -5.0385 | -4.676 | -2.4532 | -2.7606 | -3.83 | -6.8917 | -11.6552 | -9.5632 | -5.0202 | -4.7604 | -999 | -999 | 0.043 | 0.078 | 0.104 | 0.106 | -999 | 94
2003-12-14 11:00 | -999 | -6.755 | -999 | -999 | -999 | -2.5003 | 860.967 | -22.4171 | 0.79914 | -24.5224 | 0.7984 | -29.2842 | 0.7219 | 0.91292 | 204.728 | 0.65208 | 1.1355 | -999 | 0.52832 | -0.57768 | -0.054026 | 92.8679 | -2.4363 | -3.3834 | -4.0979 | -6.5955 | -8.1375 | -1.9086 | -2.2673 | -3.5023 | -5.066 | -4.697 | -2.4643 | -2.7779 | -3.8527 | -6.9314 | -11.7157 | -9.6246 | -5.0533 | -4.7906 | -999 | -999 | 0.043 | 0.078 | 0.104 | 0.106 | -999 | 94
2003-12-14 11:30 | -999 | -5.587 | -999 | -999 | -999 | -2.4826 | 864.572 | -22.2145 | 0.81096 | -24.0754 | 0.80044 | -28.5925 | 0.75134 | 0.65042 | 190.139 | 0.76333 | 5.3405 | -999 | 2.1757 | 1.6479 | 1.0913 | 92.8413 | -2.4508 | -3.4026 | -4.1206 | -6.6273 | -8.171 | -1.9159 | -2.2804 | -3.527 | -5.0983 | -4.6804 | -2.4884 | -2.8109 | -3.8831 | -6.9762 | -11.7817 | -9.6842 | -5.0871 | -4.8202 | -999 | -999 | 0.043 | 0.078 | 0.104 | 0.106 | -999 | 94
2003-12-14 12:00 | -999 | -4.158 | -999 | -999 | -999 | -2.4949 | 866.15 | -21.7458 | 0.8119 | -23.948 | 0.80359 | -27.893 | 0.73952 | 0.65042 | 191.583 | 0.72667 | 13.2277 | -999 | 4.6841 | 4.6201 | 2.0796 | 92.8248 | -2.4617 | -3.4285 | -4.133 | -6.6477 | -8.1881 | -1.9273 | -2.2948 | -3.5517 | -5.1258 | -4.6851 | -2.5083 | -2.8398 | -3.9117 | -7.0095 | -11.8472 | -9.7395 | -5.1228 | -4.8518 | -999 | -999 | 0.043 | 0.078 | 0.104 | 0.106 | -999 | 94
2003-12-14 12:30 | -999 | -1.99 | -999 | -999 | -999 | -2.501 | 870.255 | -21.0582 | 0.81165 | -23.9794 | 0.79658 | -27.4538 | 0.74749 | 0.705 | 194.916 | 0.71208 | 22.2484 | -999 | 7.1779 | 7.8576 | 3.0597 | 92.824 | -2.4668 | -3.4442 | -4.1444 | -6.6578 | -8.1731 | -1.9338 | -2.2993 | -3.5684 | -5.1439 | -4.7093 | -2.5116 | -2.8532 | -3.9233 | -7.0352 | -11.9015 | -9.7873 | -5.157 | -4.8817 | -999 | -999 | 0.043 | 0.078 | 0.104 | 0.106 | -999 | 94
2003-12-14 13:00 | -999 | 0.014 | -999 | -999 | -999 | -2.4761 | 875.14 | -20.8514 | 0.82548 | -23.0668 | 0.81791 | -27.0805 | 0.75249 | 0.80208 | 175.065 | 0.68792 | 29.0306 | -999 | 8.8306 | 10.6673 | 4.3474 | 92.8246 | -2.4785 | -3.4499 | -4.1551 | -6.6665 | -8.1557 | -1.9361 | -2.3016 | -3.5783 | -5.1642 | -4.7044 | -2.5244 | -2.8814 | -3.9429 | -7.062 | -11.9458 | -9.821 | -5.1897 | -4.9099 | -999 | -999 | 0.043 | 0.078 | 0.104 | 0.106 | -999 | 94
2003-12-14 13:30 | -999 | 0.428 | -999 | -999 | -999 | -2.4735 | 889.256 | -19.6274 | 0.83047 | -20.787 | 0.83728 | -25.8965 | 0.77808 | 0.6525 | 174.843 | 0.62167 | 33.6802 | -999 | 10.0647 | 12.4219 | 5.2404 | 92.8264 | -2.4933 | -3.4567 | -4.1642 | -6.6772 | -8.1478 | -1.9374 | -2.3151 | -3.5948 | -5.1908 | -4.7391 | -2.5561 | -2.9131 | -3.969 | -7.0913 | -11.9891 | -9.8439 | -5.2205 | -4.935 | -999 | -999 | 0.043 | 0.078 | 0.104 | 0.106 | -999 | 94
2003-12-14 14:00 | -999 | -0.202 | -999 | -999 | -999 | -2.4693 | 901.549 | -18.1242 | 0.84314 | -19.1671 | 0.84387 | -24.6825 | 0.78495 | 0.50458 | 167.36 | 0.65708 | 35.2242 | -999 | 10.7971 | 14.2834 | 7.1733 | 92.8117 | -2.5005 | -3.4645 | -4.164 | -6.674 | -8.0978 | -1.9555 | -2.3258 | -3.6068 | -5.2124 | -4.8135 | -2.5749 | -2.9386 | -3.9889 | -7.1192 | -12.027 | -9.8611 | -5.2497 | -4.957 | -999 | -999 | 0.043 | 0.078 | 0.104 | 0.106 | -999 | 94
2003-12-14 14:30 | -999 | -2.171 | -999 | -999 | -999 | -2.4736 | 899.984 | -17.8737 | 0.84081 | -19.7528 | 0.83413 | -24.2525 | 0.77161 | 0.21 | 161.346 | 0.29333 | 32.7655 | -999 | 10.0276 | 11.6907 | 5.6819 | 92.8147 | -2.5005 | -3.4594 | -4.1658 | -6.6773 | -8.0258 | -1.9494 | -2.3234 | -3.6103 | -5.2266 | -4.8064 | -2.5745 | -2.9329 | -3.9943 | -7.138 | -12.0464 | -9.8662 | -5.2763 | -4.9786 | -999 | -999 | 0.043 | 0.078 | 0.104 | 0.106 | -999 | 94
2003-12-14 15:00 | -999 | -2.323 | -999 | -999 | -999 | -2.4612 | 894.914 | -17.8475 | 0.84159 | -20.0299 | 0.83114 | -24.4769 | 0.77219 | 0.45042 | 139.074 | 0.64958 | 27.6959 | -999 | 8.5968 | 9.1463 | 3.8918 | 92.8118 | -2.4985 | -3.464 | -4.1571 | -6.6634 | -7.9503 | -1.9493 | -2.3255 | -3.6195 | -5.2394 | -4.774 | -2.5588 | -2.9064 | -3.9884 | -7.1411 | -12.0702 | -9.8557 | -5.2986 | -4.9982 | -999 | -999 | 0.043 | 0.078 | 0.104 | 0.106 | -999 | 94
2003-12-14 15:30 | -999 | -3.358 | -999 | -999 | -999 | -2.4348 | 893.549 | -17.9244 | 0.84396 | -20.4362 | 0.83947 | -24.7579 | 0.76844 | 0.43833 | 164.902 | 0.5925 | 20.172 | -999 | 6.6716 | 6.6376 | 2.8045 | 92.7913 | -2.4982 | -3.4656 | -4.1537 | -6.6412 | -7.8835 | -1.9488 | -2.3222 | -3.6268 | -5.2517 | -4.7265 | -2.5409 | -2.8902 | -3.9839 | -7.1506 | -12.0759 | -9.8337 | -5.3202 | -5.0155 | -999 | -999 | 0.043 | 0.078 | 0.104 | 0.106 | -999 | 94
2003-12-14 16:00 | -999 | -4.927 | -999 | -999 | -999 | -2.4235 | 902.449 | -17.2784 | 0.85511 | -18.3424 | 0.86422 | -24.5552 | 0.77816 | 0.59417 | 133.857 | 0.54125 | 11.1313 | -999 | 4.1131 | 3.4656 | 1.9753 | 92.7801 | -2.5053 | -3.4676 | -4.1539 | -6.6356 | -7.8377 | -1.9565 | -2.33 | -3.6381 | -5.2749 | -4.6472 | -2.5462 | -2.8982 | -3.9947 | -7.1688 | -12.0881 | -9.8064 | -5.3395 | -5.0327 | -999 | -999 | 0.043 | 0.078 | 0.104 | 0.106 | -999 | 94
2003-12-14 16:30 | -999 | -6.738 | -999 | -999 | -999 | -2.4668 | 923.659 | -16.0171 | 0.85891 | -16.0409 | 0.87237 | -21.6929 | 0.86788 | 1.0933 | 105.77 | 1.05 | 3.5783 | -999 | 1.3853 | 0.66451 | 1.0368 | 92.7678 | -2.5191 | -3.4726 | -4.1615 | -6.6423 | -7.7959 | -1.9651 | -2.344 | -3.6541 | -5.3096 | -4.6706 | -2.5859 | -2.9689 | -4.0456 | -7.2037 | -12.1152 | -9.7829 | -5.3565 | -5.047 | -999 | -999 | 0.043 | 0.078 | 0.104 | 0.106 | -999 | 94
2003-12-14 17:00 | -999 | -8.708 | -999 | -999 | -999 | -2.5321 | 940.607 | -15.7557 | 0.85628 | -15.5084 | 0.86942 | -16.8202 | 0.86652 | 1.3533 | 101.319 | 1.465 | 0.68145 | -999 | 0.24283 | -1.0017 | 0.45255 | 92.7563 | -2.5369 | -3.4799 | -4.1636 | -6.6307 | -7.7197 | -1.9793 | -2.3583 | -3.6786 | -5.3468 | -4.7279 | -2.6974 | -3.1592 | -4.1634 | -7.2852 | -12.1715 | -9.7632 | -5.371 | -5.0591 | -999 | -999 | 0.043 | 0.078 | 0.104 | 0.106 | -999 | 94
2003-12-14 17:30 | -999 | -8.018 | -999 | -999 | -999 | -2.6005 | 955.716 | -15.7927 | 0.85574 | -15.5175 | 0.86843 | -16.0775 | 0.85373 | 1.8738 | 105.722 | 2.0333 | 0.13002 | -999 | 0.043311 | -1.066 | 0.29726 | 92.7519 | -2.5218 | -3.4595 | -4.1342 | -6.5706 | -7.5427 | -1.9648 | -2.3454 | -3.6703 | -5.2653 | -4.6747 | -2.6958 | -3.1343 | -4.1448 | -7.2705 | -12.139 | -9.73 | -5.3838 | -5.0634 | -999 | -999 | 0.043 | 0.078 | 0.104 | 0.106 | -999 | 94
2003-12-14 18:00 | -999 | -9.449 | -999 | -999 | -999 | -2.6741 | 974.811 | -15.537 | 0.85705 | -15.2399 | 0.86941 | -15.7618 | 0.8521 | 1.3417 | 109.001 | 1.4529 | 0.070604 | -999 | 0.032944 | -1.3619 | 0.29266 | 92.7801 | -2.4975 | -3.4328 | -4.0978 | -6.5135 | -7.3431 | -1.946 | -2.3212 | -3.651 | -5.1974 | -4.6104 | -2.6461 | -3.0597 | -4.1018 | -7.225 | -12.0932 | -9.6598 | -5.3918 | -5.0645 | -999 | -999 | 0.043 | 0.078 | 0.104 | 0.106 | -999 | 94
2003-12-14 18:30 | -999 | -11.504 | -999 | -999 | -999 | -2.7187 | 989.268 | -15.2847 | 0.86155 | -15.0069 | 0.87371 | -16.1053 | 0.84635 | 0.76375 | 114.074 | 0.72375 | 0.070073 | -999 | 0.033365 | -1.8963 | 0.41869 | 92.7776 | -2.4807 | -3.4101 | -4.0612 | -6.4562 | -7.1585 | -1.9287 | -2.3123 | -3.6324 | -5.1949 | -4.5473 | -2.5845 | -2.9618 | -4.0452 | -7.1682 | -12.0148 | -9.5673 | -5.3965 | -5.0673 | -999 | -999 | 0.043 | 0.078 | 0.104 | 0.106 | -999 | 94
2003-12-14 19:00 | -999 | -10.672 | -999 | -999 | -999 | -2.7349 | 1000.77 | -15.0169 | 0.86164 | -14.7765 | 0.87316 | -16.4886 | 0.84503 | 0.82042 | 109.665 | 0.69375 | 0.088873 | -999 | 0.033198 | -1.7876 | 0.37299 | 92.7834 | -2.4716 | -3.3941 | -4.044 | -6.4094 | -7.0146 | -1.9268 | -2.3023 | -3.6257 | -5.1893 | -4.4945 | -2.545 | -2.9149 | -4.0256 | -7.155 | -11.9396 | -9.4751 | -5.3987 | -5.0649 | -999 | -999 | 0.043 | 0.078 | 0.104 | 0.106 | -999 | 94
2003-12-14 19:30 | -999 | -8.915 | -999 | -999 | -999 | -2.7788 | 1007.6 | -14.7978 | 0.8564 | -14.5367 | 0.86773 | -15.6419 | 0.86038 | 1.6238 | 102.83 | 1.7125 | 0.12158 | -999 | 0.033341 | -1.2399 | 0.36447 | 92.7705 | -2.4761 | -3.3845 | -4.0369 | -6.3737 | -6.8974 | -1.9252 | -2.2993 | -3.6351 | -5.2057 | -4.4499 | -2.5599 | -2.9468 | -4.0546 | -7.1821 | -11.8807 | -9.3786 | -5.3962 | -5.0599 | -999 | -999 | 0.043 | 0.078 | 0.104 | 0.106 | -999 | 94
2003-12-14 20:00 | -999 | -10.581 | -999 | -999 | -999 | -2.8324 | 1010.78 | -14.5822 | 0.85872 | -14.2783 | 0.86906 | -14.9383 | 0.84567 | 1.1654 | 112.037 | 1.1833 | 0.098193 | -999 | 0.031564 | -1.6316 | 0.4128 | 92.7626 | -2.4775 | -3.3821 | -4.0215 | -6.3514 | -6.7922 | -1.9252 | -2.306 | -3.6529 | -5.2246 | -4.4219 | -2.5866 | -2.9765 | -4.0802 | -7.1699 | -11.8145 | -9.2865 | -5.3937 | -5.0514 | -999 | -999 | 0.043 | 0.078 | 0.104 | 0.106 | -999 | 94
2003-12-14 20:30 | -999 | -8.217 | -999 | -999 | -999 | -2.8785 | 1017.32 | -14.0971 | 0.84674 | -13.7883 | 0.8561 | -14.3132 | 0.85104 | 2.9975 | 105.432 | 3.0917 | 0.10672 | -999 | 0.033829 | -0.85281 | 0.42544 | 92.7174 | -2.4732 | -3.375 | -3.9993 | -6.3149 | -6.6734 | -1.9261 | -2.3024 | -3.6505 | -5.3517 | -4.3643 | -2.591 | -2.9918 | -4.0805 | -7.2119 | -11.7349 | -9.1961 | -5.3878 | -5.0401 | -999 | -999 | 0.043 | 0.078 | 0.104 | 0.106 | -999 | 94
2003-12-14 21:00 | -999 | -8.828 | -999 | -999 | -999 | -2.9366 | 992.666 | -13.8315 | 0.8214 | -13.5594 | 0.83713 | -13.8685 | 0.83537 | 3.6142 | 103.934 | 3.4758 | 0.081745 | -999 | 0.033454 | -0.9675 | 0.15097 | 92.7464 | -2.4771 | -3.3571 | -3.9809 | -6.2747 | -6.546 | -1.9217 | -2.3061 | -3.6542 | -5.5149 | -4.3416 | -2.6119 | -2.9936 | -4.081 | -7.2639 | -11.6415 | -9.1027 | -5.3808 | -5.0334 | -999 | -999 | 0.043 | 0.078 | 0.104 | 0.106 | -999 | 94
2003-12-14 21:30 | -999 | -9.366 | -999 | -999 | -999 | -2.9609 | 961.277 | -14.4515 | 0.80912 | -14.1767 | 0.82781 | -14.413 | 0.82785 | 4.3929 | 102.183 | 3.8275 | 0.072743 | -999 | 0.034205 | -1.0387 | 0.063416 | 92.73 | -2.4674 | -3.3434 | -3.9554 | -6.2426 | -6.4152 | -1.926 | -2.3108 | -3.6422 | -5.5049 | -4.2768 | -2.5783 | -2.9482 | -4.0534 | -7.2381 | -11.5025 | -9.0093 | -5.3713 | -5.0395 | -999 | -999 | 0.043 | 0.078 | 0.104 | 0.106 | -999 | 94
2003-12-14 22:00 | -999 | -9.928 | -999 | -999 | -999 | -2.9704 | 903.215 | -14.6438 | 0.79877 | -14.3611 | 0.81476 | -14.6488 | 0.823 | 4.6996 | 117.045 | 3.9242 | 0.06697 | -999 | 0.033564 | -0.86474 | 0.17337 | 92.7316 | -2.4643 | -3.3307 | -3.9414 | -6.2178 | -6.3021 | -1.922 | -2.3046 | -3.6478 | -5.5058 | -4.2581 | -2.5662 | -2.9279 | -4.0443 | -7.2148 | -11.3602 | -8.9195 | -5.3587 | -5.0371 | -999 | -999 | 0.043 | 0.078 | 0.104 | 0.106 | -999 | 94
2003-12-14 22:30 | -999 | -10.93 | -999 | -999 | -999 | -2.9694 | 837.664 | -14.2891 | 0.77482 | -14.0284 | 0.7966 | -14.3371 | 0.81158 | 5.155 | 109.016 | 4.035 | 0.088994 | -999 | 0.033674 | -0.814 | 0.15878 | 92.7327 | -2.4655 | -3.3211 | -3.9283 | -6.1972 | -6.2011 | -1.925 | -2.3028 | -3.6353 | -5.5043 | -4.2108 | -2.5727 | -2.9386 | -4.0521 | -7.2031 | -11.2241 | -8.8394 | -5.3443 | -5.0296 | -999 | -999 | 0.043 | 0.078 | 0.104 | 0.106 | -999 | 94
2003-12-14 23:00 | -999 | -13.834 | -999 | -999 | -999 | -2.9363 | 762.03 | -14.2177 | 0.77328 | -13.9594 | 0.79362 | -14.3197 | 0.808 | 3.9004 | 102.185 | 2.8246 | 0.076847 | -999 | 0.034443 | -1.0741 | 0.17424 | 92.7126 | -2.4653 | -3.3084 | -3.9217 | -6.1775 | -6.1074 | -1.9245 | -2.3018 | -3.6359 | -5.4922 | -4.2106 | -2.5731 | -2.936 | -4.0492 | -7.0522 | -11.073 | -8.7688 | -5.3266 | -5.0112 | -999 | -999 | 0.043 | 0.078 | 0.104 | 0.106 | -999 | 94
2003-12-14 23:30 | -999 | -15.383 | -999 | -999 | -999 | -2.7273 | 623.03 | -13.9252 | 0.76286 | -13.6439 | 0.78241 | -14.0644 | 0.80139 | 4.2775 | 111.755 | 3.2258 | 0.095028 | -999 | 0.034964 | -0.98996 | 0.26849 | 92.686 | -2.4659 | -3.3009 | -3.9131 | -6.1526 | -6.0333 | -1.9252 | -2.3089 | -3.6378 | -5.2662 | -4.2297 | -2.5796 | -2.9448 | -4.048 | -6.9883 | -10.9281 | -8.7035 | -5.3051 | -4.9672 | -999 | -999 | 0.043 | 0.078 | 0.104 | 0.106 | -999 | 94
2003-12-15 | -999 | -16.208 | -999 | -999 | -999 | -2.1299 | 476.133 | -13.7837 | 0.75397 | -13.5042 | 0.77351 | -13.8098 | 0.78894 | 4.8692 | 114.714 | 3.6746 | 0.096231 | -999 | 0.034587 | -0.92361 | 0.20565 | 92.7026 | -2.4655 | -3.2915 | -3.9085 | -6.1231 | -5.9657 | -1.9279 | -2.4302 | -3.6354 | -5.3692 | -4.1998 | -2.5959 | -2.9576 | -4.0505 | -6.9674 | -10.7988 | -8.637 | -5.2812 | -4.9079 | -999 | -999 | 0.043 | 0.078 | 0.104 | 0.106 | -999 | 94
2003-12-15 00:30 | -999 | -19.766 | -999 | -999 | -999 | -1.0099 | 406.173 | -14.0819 | 0.75888 | -13.7986 | 0.77814 | -14.2072 | 0.78974 | 2.065 | 129.028 | 1.4858 | 0.087541 | -999 | 0.034483 | -1.734 | 0.19322 | 92.6992 | -2.4622 | -3.2814 | -3.8981 | -6.0901 | -5.9003 | -1.9257 | -2.4414 | -3.6292 | -5.3363 | -4.1993 | -2.5803 | -2.9313 | -4.0269 | -6.8395 | -10.652 | -8.5677 | -5.2577 | -4.8531 | -999 | -999 | 0.043 | 0.078 | 0.104 | 0.106 | -999 | 94
2003-12-15 01:00 | -999 | -20.136 | -999 | -999 | -999 | -0.5097 | 401.641 | -14.2098 | 0.75537 | -13.9664 | 0.7757 | -14.7994 | 0.79919 | 1.6763 | 132.336 | 1.1392 | 0.086662 | -999 | 0.03535 | -1.8407 | 0.30382 | 92.7095 | -2.4598 | -3.2766 | -3.8822 | -6.0566 | -5.8487 | -1.9297 | -2.4388 | -3.6157 | -5.28 | -4.1466 | -2.5612 | -2.9037 | -3.9926 | -6.7523 | -10.5125 | -8.4923 | -5.2305 | -4.7876 | -999 | -999 | 0.043 | 0.078 | 0.104 | 0.106 | -999 | 94
2003-12-15 01:30 | -999 | -18.444 | -41.728 | -1.053 | 0.3128 | -0.1217 | 406.216 | -13.9958 | 0.74765 | -13.7402 | 0.76688 | -14.9042 | 0.80606 | 1.5171 | 119.434 | 1.0137 | 0.099104 | -999 | 0.033536 | -1.6653 | 0.42479 | 92.7259 | -2.464 | -3.2797 | -3.8686 | -6.0295 | -5.8225 | -1.9268 | -2.4453 | -3.6161 | -5.3035 | -4.1117 | -2.568 | -2.9093 | -3.9794 | -6.6915 | -10.4007 | -8.4128 | -5.2003 | -4.7126 | -999 | -999 | 0.042 | 0.078 | 0.104 | 0.106 | -999 | 94
2003-12-15 02:00 | -2.1126 | -18.62 | -37.015 | -0.605 | 0.3207 | 0.24701 | 412.842 | -13.8569 | 0.74837 | -13.61 | 0.76759 | -14.5703 | 0.80429 | 1.99 | 126.79 | 1.4125 | 0.128 | -999 | 0.03426 | -1.4704 | 0.40479 | 92.729 | -2.4722 | -3.279 | -3.8616 | -5.9942 | -5.8026 | -1.9202 | -2.4539 | -3.6174 | -5.2987 | -4.0579 | -2.5956 | -2.939 | -3.9837 | -6.6586 | -10.3071 | -8.331 | -5.1674 | -4.6403 | -999 | -999 | 0.042 | 0.078 | 0.104 | 0.106 | -999 | 94
2003-12-15 02:30 | -1.94 | -19.267 | -31.225 | -1.054 | 0.2562 | 0.56017 | 407.938 | -13.6722 | 0.74783 | -13.4377 | 0.76805 | -14.601 | 0.80675 | 1.6571 | 115.232 | 1.2158 | 0.10775 | -999 | 0.034626 | -1.6421 | 0.36258 | 92.7153 | -2.4731 | -3.2738 | -3.8484 | -5.9563 | -5.7851 | -1.9469 | -2.4544 | -3.6108 | -5.2517 | -4.0472 | -2.6058 | -2.9468 | -3.9762 | -6.6131 | -10.2176 | -8.2459 | -5.1346 | -4.5728 | -999 | -999 | 0.042 | 0.078 | 0.104 | 0.106 | -999 | 90.966
2003-12-15 03:00 | -0.2654 | -16.847 | -28.026 | 1.15 | 0.1637 | 0.81207 | 402.655 | -13.6595 | 0.75059 | -13.4366 | 0.77139 | -14.6513 | 0.81202 | 1.4375 | 111.353 | 0.93333 | 0.1098 | -999 | 0.034495 | -1.5508 | 0.34291 | 92.7261 | -2.4727 | -3.2686 | -3.8378 | -5.9188 | -5.7705 | -1.9506 | -2.4521 | -3.6037 | -5.2825 | -4.0256 | -2.6094 | -3.0313 | -3.9646 | -6.5689 | -10.1354 | -8.163 | -5.1007 | -4.5111 | -999 | -999 | 0.042 | 0.078 | 0.104 | 0.106 | -999 | 81.5499
2003-12-15 03:30 | -0.4391 | -11.758 | -34.52 | -4.235 | 0.2158 | 0.94697 | 394.983 | -13.492 | 0.75106 | -13.2814 | 0.77134 | -14.5641 | 0.81212 | 1.4125 | 88.9323 | 0.86417 | 0.12383 | -999 | 0.035664 | -1.1145 | 0.25194 | 92.7288 | -2.4722 | -3.2613 | -3.8266 | -5.886 | -5.7522 | -1.9616 | -2.4526 | -3.5963 | -5.2303 | -4.0081 | -2.6201 | -3.0413 | -3.9511 | -6.5244 | -10.0609 | -8.0847 | -5.067 | -4.4496 | -999 | -999 | 0.042 | 0.078 | 0.104 | 0.106 | -999 | 75.156
2003-12-15 04:00 | -0.1854 | -16.467 | -14.603 | -1.758 | 0.1383 | 1.0958 | 388.875 | -14.0299 | 0.76125 | -14.4292 | 0.78781 | -16.2671 | 0.77725 | 0.98 | 123.852 | 0.56333 | 0.090092 | -999 | 0.036992 | -2.2701 | -0.28704 | 92.7109 | -2.4654 | -3.2519 | -3.8125 | -5.8479 | -5.7249 | -1.9359 | -2.445 | -3.5804 | -5.2306 | -3.9498 | -2.5861 | -2.8122 | -3.9075 | -6.4623 | -9.9756 | -8.0083 | -5.0307 | -4.3933 | -999 | -999 | 0.042 | 0.078 | 0.104 | 0.106 | -999 | 69.9783
2003-12-15 04:30 | -1.2638 | -16.25 | 5.614 | 0.491 | 0.0337 | 1.1447 | 385.078 | -13.9572 | 0.7616 | -14.6466 | 0.79713 | -18.5622 | 0.78038 | 0.72708 | 94.4665 | 0.3425 | 0.10766 | -999 | 0.037466 | -2.4458 | -0.2989 | 92.72 | -2.457 | -3.2485 | -3.8068 | -5.8232 | -5.7161 | -1.9395 | -2.4359 | -3.5692 | -5.1822 | -3.9013 | -2.5393 | -2.7036 | -3.8593 | -6.3998 | -9.8975 | -7.9253 | -4.9911 | -4.343 | -999 | -999 | 0.042 | 0.078 | 0.104 | 0.106 | -999 | 69
2003-12-15 05:00 | -0.641 | -14.605 | -31.639 | -4.263 | 0.2508 | 1.1038 | 381.05 | -14.9644 | 0.77894 | -16.582 | 0.81539 | -20.2384 | 0.77558 | 0.53167 | 142.073 | 0.44458 | 0.13114 | -999 | 0.036647 | -2.6825 | -0.63983 | 92.7078 | -2.4635 | -3.2455 | -3.8051 | -5.7876 | -5.7284 | -1.9377 | -2.4435 | -3.5636 | -5.1889 | -3.8973 | -2.5205 | -2.6781 | -3.8405 | -6.3659 | -9.8386 | -7.8534 | -4.9533 | -4.2992 | -999 | -999 | 0.042 | 0.078 | 0.104 | 0.106 | -999 | 69
2003-12-15 05:30 | -1.043 | -10.657 | -26.798 | -3.21 | 0.2544 | 1.1675 | 377.844 | -15.1803 | 0.79566 | -16.0627 | 0.83168 | -20.8495 | 0.80862 | 1.2367 | 118.135 | 0.7325 | 0.13468 | -999 | 0.035381 | -1.4998 | -0.11425 | 92.6863 | -2.4822 | -3.2585 | -3.8066 | -5.7827 | -5.7879 | -1.9426 | -2.4595 | -3.5659 | -5.1696 | -3.8944 | -2.5521 | -2.7142 | -3.8479 | -6.3534 | -9.7939 | -7.7899 | -4.9163 | -4.2598 | -999 | -999 | 0.042 | 0.078 | 0.104 | 0.106 | -999 | 69
2003-12-15 06:00 | -1.4793 | -5.246 | -43.322 | -1.839 | 0.2699 | 1.1933 | 376.474 | -15.1651 | 0.79774 | -15.5018 | 0.82348 | -19.8899 | 0.8407 | 1.0808 | 148.905 | 0.68917 | 0.13417 | -999 | 0.034246 | -0.85233 | -0.087077 | 92.65 | -2.497 | -3.2758 | -3.8127 | -5.7867 | -5.8715 | -1.9773 | -2.4725 | -3.5793 | -5.157 | -3.9646 | -2.6117 | -2.7953 | -3.8903 | -6.3643 | -9.7878 | -7.7371 | -4.8779 | -4.2195 | -999 | -999 | 0.042 | 0.078 | 0.104 | 0.106 | -999 | 69
2003-12-15 06:30 | -0.948 | -12.253 | -38.671 | 0.689 | 0.3719 | 1.2467 | 375.955 | -14.4853 | 0.78368 | -14.2901 | 0.80443 | -16.8228 | 0.87558 | 1.5171 | 108.646 | 1.0308 | 0.15462 | -999 | 0.031992 | -1.0293 | 0.30462 | 92.6379 | -2.5141 | -3.2808 | -3.8166 | -5.7784 | -5.9328 | -1.979 | -2.483 | -3.5836 | -5.1482 | -4.0122 | -2.6902 | -2.918 | -3.9489 | -6.3894 | -9.8019 | -7.6987 | -4.8425 | -4.1816 | -999 | -999 | 0.042 | 0.078 | 0.104 | 0.106 | -999 | 69
2003-12-15 07:00 | -1.5197 | -10.788 | -28.848 | 1.114 | 0.5095 | 1.2479 | 375.883 | -14.2104 | 0.76628 | -13.9493 | 0.78583 | -14.992 | 0.85409 | 2.5246 | 101.137 | 1.8717 | 0.13939 | -999 | 0.031991 | -0.84983 | 0.24377 | 92.6099 | -2.5128 | -3.2695 | -3.8043 | -5.7504 | -5.9408 | -1.9534 | -2.4775 | -3.5682 | -5.1405 | -4.0935 | -2.7232 | -2.9604 | -3.9634 | -6.3865 | -9.7924 | -7.6677 | -4.809 | -4.1482 | -999 | -999 | 0.042 | 0.078 | 0.104 | 0.106 | -999 | 69
2003-12-15 07:30 | -1.9347 | -15.013 | -38.676 | 1.781 | 0.5599 | 1.2382 | 375.911 | -14.2794 | 0.76326 | -13.9907 | 0.78148 | -14.3623 | 0.80163 | 2.8613 | 97.9261 | 2.2117 | 0.10165 | -999 | 0.033593 | -1.0926 | 0.14818 | 92.5897 | -2.4966 | -3.2548 | -3.7909 | -5.7133 | -5.8931 | -1.9461 | -2.4586 | -3.5515 | -5.1068 | -4.0614 | -2.715 | -2.9432 | -3.9522 | -6.3633 | -9.7781 | -7.6312 | -4.7755 | -4.1163 | -999 | -999 | 0.042 | 0.078 | 0.104 | 0.106 | -999 | 69
2003-12-15 08:00 | -1.5701 | -16.411 | -33.197 | 1.646 | 0.5653 | 1.1955 | 376.029 | -14.706 | 0.76209 | -14.4059 | 0.77969 | -14.6111 | 0.78695 | 2.9892 | 96.8708 | 2.135 | 0.081623 | -999 | 0.034034 | -1.2845 | 0.041874 | 92.5565 | -2.4822 | -3.2416 | -3.7663 | -5.6862 | -5.8377 | -1.9507 | -2.4429 | -3.5251 | -5.0687 | -3.9696 | -2.679 | -2.8885 | -3.9021 | -6.3118 | -9.7284 | -7.5866 | -4.7471 | -4.0892 | -999 | -999 | 0.042 | 0.078 | 0.103 | 0.106 | -999 | 69
2003-12-15 08:30 | -1.4976 | -15.753 | -32.932 | 0.463 | 0.476 | 1.1654 | 376.081 | -15.0613 | 0.76306 | -14.7404 | 0.77947 | -14.903 | 0.78355 | 3.4408 | 97.8262 | 2.5929 | 0.091035 | -999 | 0.035061 | -1.0973 | 0.07814 | 92.5403 | -2.4734 | -3.224 | -3.7522 | -5.6656 | -5.7723 | -1.9679 | -2.4324 | -3.5045 | -5.0532 | -3.908 | -2.6416 | -2.838 | -3.8624 | -6.2862 | -9.6787 | -7.5396 | -4.7194 | -4.0675 | -999 | -999 | 0.042 | 0.078 | 0.103 | 0.106 | -999 | 69
2003-12-15 09:00 | -1.1901 | -19.355 | -36.477 | -0.475 | 0.4866 | 1.1456 | 376.146 | -15.2995 | 0.76503 | -14.9971 | 0.78193 | -15.2177 | 0.78584 | 2.9875 | 98.3025 | 2.1696 | 0.086666 | -999 | 0.034517 | -1.3892 | 0.051633 | 92.5061 | -2.4638 | -3.2134 | -3.737 | -5.6426 | -5.715 | -2.0258 | -2.424 | -3.4912 | -5.0338 | -3.8868 | -2.613 | -2.7982 | -3.8331 | -6.2489 | -9.6268 | -7.4947 | -4.6947 | -4.0516 | -999 | -999 | 0.042 | 0.078 | 0.103 | 0.106 | -999 | 69
2003-12-15 09:30 | -999 | -22.999 | -999 | -999 | -999 | 1.1378 | 376.151 | -15.4414 | 0.76802 | -15.143 | 0.78499 | -15.4116 | 0.79337 | 3.3875 | 97.4821 | 2.5133 | 0.090942 | -999 | 0.034587 | -1.4954 | 0.095884 | 92.4724 | -2.4606 | -3.206 | -3.7248 | -5.6163 | -5.6678 | -2.0164 | -2.4178 | -3.4771 | -5.0146 | -3.8903 | -2.5921 | -2.783 | -3.8164 | -6.2322 | -9.5807 | -7.4471 | -4.6708 | -4.0373 | -999 | -999 | 0.042 | 0.078 | 0.103 | 0.106 | -999 | 69
2003-12-15 10:00 | -999 | -24.57 | -999 | -999 | -999 | -999 | -999 | -15.5872 | 0.77171 | -15.2984 | 0.78864 | -15.6334 | 0.792 | 2.6733 | 101.677 | 1.9633 | 0.10579 | -999 | 0.03618 | -1.8183 | 0.034445 | 92.4389 | -2.4563 | -3.2127 | -3.6732 | -5.4253 | -5.6471 | -1.9143 | -2.3697 | -3.4571 | -4.9661 | -3.8487 | -2.418 | -2.8527 | -3.8323 | -6.1835 | -9.5492 | -7.4009 | -4.6504 | -4.0232 | -999 | -999 | 0.042 | 0.078 | 0.103 | 0.106 | -999 | -999
2003-12-15 10:30 | -999 | -24.89 | -999 | -999 | -999 | -999 | -999 | -15.708 | 0.77138 | -15.4159 | 0.78816 | -15.7876 | 0.79476 | 2.7433 | 112.89 | 2.04 | 0.18055 | -999 | 0.061029 | -1.7608 | 0.042206 | 92.4351 | -2.4546 | -3.2089 | -3.6672 | -5.4106 | -5.6245 | -1.9093 | -2.366 | -3.4481 | -4.9468 | -3.8399 | -2.4149 | -2.8514 | -3.8256 | -6.1635 | -9.5045 | -7.3567 | -4.6262 | -4.0078 | -999 | -999 | 0.042 | 0.078 | 0.103 | 0.106 | -999 | -999
2003-12-15 11:00 | -999 | -18.945 | -999 | -999 | -999 | -999 | -999 | -16.7211 | 0.80133 | -16.5084 | 0.81715 | -16.9138 | 0.79092 | 1.5367 | 147.836 | 0.95792 | 0.90943 | -999 | 0.39835 | -2.1071 | -0.35079 | 92.4337 | -2.4457 | -3.2061 | -3.6563 | -5.3871 | -5.6051 | -1.9061 | -2.3529 | -3.4391 | -4.9232 | -3.8205 | -2.3876 | -2.8091 | -3.7948 | -6.114 | -9.4518 | -7.3143 | -4.603 | -3.9898 | -999 | -999 | 0.042 | 0.078 | 0.103 | 0.106 | -999 | -999
2003-12-15 11:30 | -999 | -11.355 | -999 | -999 | -999 | -999 | -999 | -17.588 | 0.81707 | -17.53 | 0.83222 | -17.9208 | 0.80877 | 1.4054 | 160.724 | 0.9 | 4.7074 | -999 | 2.2822 | 0.75202 | 0.29143 | 92.4184 | -2.4457 | -3.2061 | -3.6598 | -5.3682 | -5.5962 | -1.916 | -2.3526 | -3.4383 | -4.9165 | -3.8139 | -2.3826 | -2.7865 | -3.785 | -6.0915 | -9.4164 | -7.2714 | -4.5795 | -3.9736 | -999 | -999 | 0.042 | 0.078 | 0.103 | 0.106 | -999 | -999
2003-12-15 12:00 | -999 | -4.915 | -999 | -999 | -999 | -999 | -999 | -16.7929 | 0.80427 | -16.8079 | 0.82659 | -18.6614 | 0.79716 | 1.1267 | 142.004 | 0.46375 | 14.5503 | -999 | 9.1304 | 7.745 | 2.5383 | 92.3874 | -2.4539 | -3.199 | -3.6518 | -5.3644 | -5.6178 | -1.922 | -2.3597 | -3.4263 | -4.9047 | -3.8056 | -2.3861 | -2.786 | -3.7792 | -6.0609 | -9.3878 | -7.2292 | -4.5572 | -3.9537 | -999 | -999 | 0.042 | 0.078 | 0.103 | 0.106 | -999 | -999
2003-12-15 12:30 | -999 | 7.825 | -999 | -999 | -999 | -999 | -999 | -16.9711 | 0.79334 | -17.1174 | 0.81182 | -18.1591 | 0.84035 | 0.72542 | 182.131 | 0.34667 | 30.3409 | -999 | 20.6697 | 18.2635 | 4.9681 | 92.3651 | -2.465 | -3.2124 | -3.6491 | -5.3608 | -5.6589 | -1.9382 | -2.3681 | -3.4341 | -4.9072 | -3.8122 | -2.4269 | -2.8414 | -3.7963 | -6.0707 | -9.3764 | -7.1931 | -4.5346 | -3.9316 | -999 | -999 | 0.042 | 0.078 | 0.103 | 0.106 | -999 | -999
2003-12-15 13:00 | -999 | 11.12 | -999 | -999 | -999 | -999 | -999 | -16.3437 | 0.79424 | -16.3744 | 0.82121 | -17.2244 | 0.84281 | 0.99167 | 158.221 | 0.46875 | 41.8578 | -999 | 26.8121 | 24.7661 | 7.1222 | 92.3349 | -2.4714 | -3.213 | -3.6453 | -5.3505 | -5.6871 | -1.9419 | -2.3699 | -3.4319 | -4.9001 | -3.8215 | -2.4604 | -2.8876 | -3.8194 | -6.0736 | -9.3754 | -7.1658 | -4.5129 | -3.9087 | -999 | -999 | 0.042 | 0.078 | 0.103 | 0.106 | -999 | -999
2003-12-15 13:30 | -999 | 11.292 | -999 | -999 | -999 | -999 | -999 | -15.593 | 0.77883 | -15.4235 | 0.80408 | -15.983 | 0.83118 | 1.64 | 167.317 | 1.1113 | 48.1278 | -999 | 29.1439 | 27.6878 | 7.7089 | 92.3087 | -2.4694 | -3.202 | -3.6469 | -5.3367 | -5.6893 | -1.9369 | -2.3678 | -3.4215 | -4.8826 | -3.8278 | -2.4777 | -2.9165 | -3.8396 | -6.0705 | -9.3794 | -7.1416 | -4.4905 | -3.8868 | -999 | -999 | 0.042 | 0.078 | 0.103 | 0.106 | -999 | -999
2003-12-15 14:00 | -999 | -3.004 | -999 | -999 | -999 | -999 | -999 | -15.0007 | 0.75673 | -14.7027 | 0.77372 | -14.8824 | 0.77932 | 1.2021 | 133.664 | 0.80333 | 43.273 | -999 | 21.9521 | 20.879 | 5.6858 | 92.2846 | -2.4618 | -3.2043 | -3.644 | -5.3143 | -5.6679 | -1.9297 | -2.3553 | -3.4191 | -4.8622 | -3.8134 | -2.4752 | -2.929 | -3.8398 | -6.0747 | -9.3745 | -7.1184 | -4.4685 | -3.8656 | -999 | -999 | 0.042 | 0.078 | 0.103 | 0.106 | -999 | -999
2003-12-15 14:30 | -999 | -9.803 | -999 | -999 | -999 | -999 | -999 | -15.561 | 0.77687 | -15.4031 | 0.79714 | -15.9319 | 0.75719 | 0.5325 | 195.21 | 0.31125 | 35.199 | -999 | 15.1809 | 12.8997 | 3.5343 | 92.2894 | -2.4431 | -3.1937 | -3.622 | -5.2906 | -5.6346 | -1.9075 | -2.332 | -3.3914 | -4.8256 | -3.7643 | -2.411 | -2.8384 | -3.7727 | -6.0223 | -9.3201 | -7.0889 | -4.4459 | -3.8466 | -999 | -999 | 0.042 | 0.078 | 0.103 | 0.106 | -999 | -999
2003-12-15 15:00 | -999 | -5.956 | -999 | -999 | -999 | -999 | -999 | -16.8237 | 0.80581 | -16.8079 | 0.82747 | -17.7737 | 0.79032 | 0.99083 | 206.617 | 0.52917 | 28.7156 | -999 | 11.0786 | 9.0955 | 2.3195 | 92.2536 | -2.4356 | -3.184 | -3.6205 | -5.2789 | -5.6097 | -1.9072 | -2.3298 | -3.3807 | -4.8112 | -3.7402 | -2.3755 | -2.7633 | -3.734 | -5.9773 | -9.2853 | -7.0594 | -4.4258 | -3.8309 | -999 | -999 | 0.042 | 0.078 | 0.103 | 0.106 | -999 | -999
2003-12-15 15:30 | -999 | -13.809 | -999 | -999 | -999 | -999 | -999 | -17.4569 | 0.82466 | -17.3051 | 0.84112 | -18.3273 | 0.81537 | 1.9912 | 231.497 | 1.0542 | 21.0006 | -999 | 8.5578 | 6.7569 | 2.1014 | 92.2663 | -2.4436 | -3.1758 | -3.6135 | -5.2789 | -5.6203 | -1.9097 | -2.334 | -3.3668 | -4.8011 | -3.7302 | -2.3767 | -2.7663 | -3.7297 | -5.962 | -9.2653 | -7.0275 | -4.4066 | -3.8194 | -999 | -999 | 0.042 | 0.078 | 0.103 | 0.106 | -999 | -999
2003-12-15 16:00 | -999 | -17.58 | -999 | -999 | -999 | -999 | -999 | -17.5324 | 0.82383 | -17.3603 | 0.84017 | -18.6728 | 0.79256 | 1.2038 | 209.53 | 0.65583 | 11.7063 | -999 | 5.2603 | 2.5978 | 1.1385 | 92.2463 | -2.451 | -3.1867 | -3.6104 | -5.2774 | -5.651 | -1.92 | -2.3371 | -3.3681 | -4.7988 | -3.72 | -2.3776 | -2.7713 | -3.7222 | -5.9631 | -9.2509 | -7.0018 | -4.3868 | -3.8084 | -999 | -999 | 0.042 | 0.078 | 0.103 | 0.106 | -999 | -999
2003-12-15 16:30 | -999 | -18.957 | -999 | -999 | -999 | -999 | -999 | -17.5532 | 0.82363 | -17.5307 | 0.84081 | -20.3379 | 0.7588 | 0.99417 | 180.069 | 0.62375 | 4.1719 | -999 | 2.029 | -0.74756 | 0.18188 | 92.2283 | -2.4551 | -3.1901 | -3.6164 | -5.2817 | -5.6928 | -1.9155 | -2.3384 | -3.3624 | -4.778 | -3.7168 | -2.3628 | -2.7389 | -3.7054 | -5.9434 | -9.2434 | -6.9835 | -4.3688 | -3.7974 | -999 | -999 | 0.042 | 0.078 | 0.103 | 0.106 | -999 | -999
2003-12-15 17:00 | -999 | -18.211 | -999 | -999 | -999 | -999 | -999 | -17.8902 | 0.81302 | -18.0952 | 0.82442 | -22.2338 | 0.75443 | 0.9225 | 197.841 | 0.54542 | 0.76069 | -999 | 0.37428 | -2.8754 | -0.65125 | 92.202 | -2.4575 | -3.1993 | -3.628 | -5.2809 | -5.761 | -1.9225 | -2.3398 | -3.3643 | -4.7716 | -3.7216 | -2.3495 | -2.7145 | -3.6944 | -5.9285 | -9.2466 | -6.9747 | -4.3517 | -3.7881 | -999 | -999 | 0.042 | 0.078 | 0.103 | 0.106 | -999 | -999
2003-12-15 17:30 | -999 | -15.543 | -999 | -999 | -999 | -999 | -999 | -18.9699 | 0.81992 | -19.5887 | 0.83747 | -23.4314 | 0.761 | 1.295 | 196.875 | 0.85458 | 0.16729 | -999 | 0.057881 | -2.5983 | -0.77445 | 92.1616 | -2.4724 | -3.2141 | -3.641 | -5.307 | -5.8732 | -1.9372 | -2.3527 | -3.3676 | -4.7732 | -3.741 | -2.3605 | -2.7241 | -3.697 | -5.9291 | -9.2612 | -6.9774 | -4.334 | -3.7788 | -999 | -999 | 0.042 | 0.078 | 0.103 | 0.106 | -999 | -999
2003-12-15 18:00 | -999 | -15.229 | -999 | -999 | -999 | -999 | -999 | -19.0275 | 0.81945 | -19.504 | 0.83559 | -23.6438 | 0.78072 | 1.3025 | 191.148 | 0.72792 | 0.13569 | -999 | 0.036259 | -2.3553 | -0.45435 | 92.1598 | -2.4853 | -3.2346 | -3.6646 | -5.3444 | -6.0191 | -1.9424 | -2.3585 | -3.3784 | -4.7717 | -3.7846 | -2.3818 | -2.7645 | -3.7234 | -5.95 | -9.3059 | -7.0012 | -4.3177 | -3.7723 | -999 | -999 | 0.042 | 0.078 | 0.103 | 0.106 | -999 | -999
2003-12-15 18:30 | -999 | -14.284 | -999 | -999 | -999 | -999 | -999 | -19.4271 | 0.83097 | -19.8854 | 0.84184 | -24.0614 | 0.77802 | 1.3575 | 215.679 | 0.56375 | 0.11742 | -999 | 0.035541 | -2.217 | -0.35767 | 92.1321 | -2.493 | -3.2462 | -3.6897 | -5.3828 | -6.1789 | -1.9551 | -2.3636 | -3.3855 | -4.7744 | -3.8302 | -2.4002 | -2.7797 | -3.7424 | -5.9657 | -9.3605 | -7.0442 | -4.3038 | -3.7693 | -999 | -999 | 0.042 | 0.078 | 0.103 | 0.106 | -999 | -999
2003-12-15 19:00 | -999 | -13.862 | -999 | -999 | -999 | -999 | -999 | -19.4677 | 0.827 | -19.7507 | 0.84205 | -24.0388 | 0.77653 | 1.3796 | 201.012 | 0.81125 | 0.11333 | -999 | 0.036922 | -2.2059 | -0.3397 | 92.1146 | -2.5052 | -3.2534 | -3.7039 | -5.4286 | -6.3111 | -1.9642 | -2.3698 | -3.3787 | -4.7721 | -3.8704 | -2.422 | -2.8075 | -3.7498 | -5.983 | -9.414 | -7.1089 | -4.2925 | -3.77 | -999 | -999 | 0.042 | 0.078 | 0.103 | 0.106 | -999 | -999
2003-12-15 19:30 | -999 | -11.345 | -999 | -999 | -999 | -999 | -999 | -19.1088 | 0.82989 | -19.571 | 0.83858 | -24.8238 | 0.74609 | 1.6754 | 240.144 | 0.73 | 0.11454 | -999 | 0.035533 | -1.9025 | -0.24616 | 92.1005 | -2.5098 | -3.2744 | -3.7202 | -5.47 | -6.4415 | -1.9729 | -2.3752 | -3.3816 | -4.7721 | -3.899 | -2.4251 | -2.8081 | -3.7455 | -6.0027 | -9.4685 | -7.1798 | -4.2855 | -3.7713 | -999 | -999 | 0.042 | 0.077 | 0.103 | 0.106 | -999 | -999
2003-12-15 20:00 | -999 | -9.353 | -999 | -999 | -999 | -999 | -999 | -19.1939 | 0.82481 | -20.0899 | 0.83845 | -25.7976 | 0.7507 | 2.2042 | 223.807 | 1.0746 | 0.10773 | -999 | 0.035851 | -1.6883 | -0.41276 | 92.1114 | -2.5196 | -3.2861 | -3.7477 | -5.5167 | -6.5606 | -1.9754 | -2.3829 | -3.3832 | -4.7585 | -3.9394 | -2.4255 | -2.8013 | -3.7467 | -6.0203 | -9.5476 | -7.2593 | -4.2838 | -3.7782 | -999 | -999 | 0.042 | 0.077 | 0.103 | 0.106 | -999 | -999
2003-12-15 20:30 | -999 | -9.286 | -999 | -999 | -999 | -999 | -999 | -18.871 | 0.82833 | -19.8948 | 0.83296 | -26.0209 | 0.75404 | 1.4633 | 203.957 | 1.0571 | 0.12619 | -999 | 0.036808 | -1.8238 | -0.4489 | 92.1099 | -2.5305 | -3.3083 | -3.7715 | -5.5635 | -6.6809 | -1.9851 | -2.3882 | -3.3902 | -4.7569 | -3.9922 | -2.435 | -2.8196 | -3.7597 | -6.0562 | -9.6382 | -7.3352 | -4.2847 | -3.7924 | -999 | -999 | 0.042 | 0.077 | 0.103 | 0.106 | -999 | -999
2003-12-15 21:00 | -999 | -3.184 | -999 | -999 | -999 | -999 | -999 | -19.5266 | 0.82631 | -20.7838 | 0.83416 | -25.912 | 0.76774 | 0.82667 | 172.393 | 1.1396 | 0.12569 | -999 | 0.034166 | -1.5763 | -0.6888 | 92.1213 | -2.5423 | -3.3327 | -3.7997 | -5.6105 | -6.806 | -2.0004 | -2.4005 | -3.4035 | -4.7688 | -4.0544 | -2.463 | -2.8534 | -3.7852 | -6.0992 | -9.7391 | -7.4198 | -4.29 | -3.8109 | -999 | -999 | 0.042 | 0.078 | 0.103 | 0.106 | -999 | -999
2003-12-15 21:30 | -999 | 1.805 | -999 | -999 | -999 | -999 | -999 | -18.7391 | 0.82515 | -20.9247 | 0.83407 | -24.9492 | 0.78643 | 1.1513 | 197.134 | 0.975 | 0.16018 | -999 | 0.034055 | -0.34687 | -0.34692 | 92.1067 | -2.5538 | -3.3499 | -3.8239 | -5.6599 | -6.8962 | -2.0113 | -2.4101 | -3.4161 | -4.7792 | -4.1206 | -2.5018 | -2.9065 | -3.8206 | -6.1414 | -9.8484 | -7.5163 | -4.3013 | -3.8329 | -999 | -999 | 0.042 | 0.078 | 0.103 | 0.106 | -999 | -999
2003-12-15 22:00 | -999 | 1.805 | -999 | -999 | -999 | -999 | -999 | -19.2791 | 0.82654 | -20.4777 | 0.83093 | -23.569 | 0.80341 | 1.7025 | 223.062 | 0.86833 | 0.12939 | -999 | 0.031967 | -0.38794 | -0.44543 | 92.1109 | -2.5603 | -3.354 | -3.8399 | -5.7013 | -6.9353 | -2.0097 | -2.4121 | -3.417 | -4.7813 | -4.1702 | -2.5325 | -2.9475 | -3.8431 | -6.1738 | -9.9499 | -7.6091 | -4.3174 | -3.8551 | -999 | -999 | 0.042 | 0.078 | 0.103 | 0.106 | -999 | -999
2003-12-15 22:30 | -999 | 2.078 | -999 | -999 | -999 | -999 | -999 | -18.2924 | 0.83633 | -19.0614 | 0.85167 | -22.2263 | 0.81458 | 1.5046 | 231.291 | 0.55292 | 0.11962 | -999 | 0.033458 | 0.17135 | 0.11534 | 92.1101 | -2.5582 | -3.3585 | -3.8466 | -5.7164 | -6.9215 | -2.0079 | -2.4106 | -3.4177 | -4.793 | -4.1932 | -2.5423 | -2.9633 | -3.8506 | -6.2034 | -10.0345 | -7.6883 | -4.3369 | -3.8778 | -999 | -999 | 0.042 | 0.078 | 0.103 | 0.105 | -999 | -999
2003-12-15 23:00 | -999 | 0.225 | -999 | -999 | -999 | -999 | -999 | -17.9772 | 0.8292 | -18.2692 | 0.84823 | -21.0312 | 0.81861 | 1.1187 | 204.924 | 0.43792 | 0.10511 | -999 | 0.033818 | -0.40696 | -0.15934 | 92.0999 | -2.5527 | -3.3557 | -3.8547 | -5.7203 | -6.8803 | -1.9994 | -2.4021 | -3.4113 | -4.7914 | -4.2079 | -2.538 | -2.9617 | -3.8612 | -6.2248 | -10.1107 | -7.7467 | -4.3587 | -3.9017 | -999 | -999 | 0.042 | 0.078 | 0.103 | 0.105 | -999 | -999
2003-12-15 23:30 | -999 | -0.441 | -999 | -999 | -999 | -999 | -999 | -17.2389 | 0.82983 | -17.4422 | 0.84941 | -19.5195 | 0.84147 | 1.2783 | 160.496 | 0.77958 | 0.10633 | -999 | 0.03466 | -0.0097776 | 0.26134 | 92.0953 | -2.5498 | -3.3652 | -3.8493 | -5.7192 | -6.8092 | -1.9927 | -2.3917 | -3.4186 | -4.7911 | -4.1996 | -2.5343 | -2.9751 | -3.867 | -6.2567 | -10.1646 | -7.7878 | -4.3803 | -3.9313 | -999 | -999 | 0.042 | 0.078 | 0.103 | 0.105 | -999 | -999
2003-12-16 | -999 | 2.037 | -999 | -999 | -999 | -999 | -999 | -16.7533 | 0.81509 | -16.8857 | 0.83869 | -18.6548 | 0.8353 | 0.69667 | 167.853 | 0.345 | 0.10639 | -999 | 0.032731 | -0.028228 | -0.11119 | 92.0925 | -2.5476 | -3.3548 | -3.8376 | -5.7053 | -6.7255 | -1.9895 | -2.3969 | -3.4124 | -4.7977 | -4.1788 | -2.5365 | -2.9669 | -3.8638 | -6.2723 | -10.1987 | -7.8114 | -4.4005 | -3.9607 | -999 | -999 | 0.042 | 0.078 | 0.103 | 0.105 | -999 | -999
2003-12-16 00:30 | -999 | 0.691 | -999 | -999 | -999 | -999 | -999 | -16.8688 | 0.8293 | -16.8894 | 0.85164 | -17.7686 | 0.8459 | 1.1604 | 188.632 | 0.73292 | 0.11278 | -999 | 0.033549 | -0.00052277 | -0.012417 | 92.1066 | -2.5355 | -3.3421 | -3.8314 | -5.6872 | -6.6457 | -1.9802 | -2.3864 | -3.4055 | -4.7957 | -4.1588 | -2.5242 | -2.9539 | -3.8637 | -6.2888 | -10.2215 | -7.8192 | -4.4184 | -3.9869 | -999 | -999 | 0.042 | 0.077 | 0.103 | 0.105 | -999 | -999
2003-12-16 01:00 | -999 | -1.012 | -999 | -999 | -999 | -999 | -999 | -16.4291 | 0.8248 | -16.3039 | 0.84677 | -17.3953 | 0.83867 | 0.69708 | 192.628 | 0.27833 | 0.094861 | -999 | 0.033013 | -0.22551 | 0.074696 | 92.131 | -2.5248 | -3.3349 | -3.8149 | -5.6772 | -6.552 | -1.9654 | -2.3736 | -3.4002 | -4.7911 | -4.1223 | -2.4976 | -2.9334 | -3.8513 | -6.301 | -10.219 | -7.8118 | -4.434 | -4.0108 | -999 | -999 | 0.042 | 0.077 | 0.103 | 0.105 | -999 | -999
2003-12-16 01:30 | -999 | -5.321 | -999 | -999 | -999 | -999 | -999 | -16.233 | 0.82493 | -16.3617 | 0.84803 | -17.5303 | 0.83074 | 0.94833 | 235.28 | 0.33083 | 0.087213 | -999 | 0.033585 | -0.75195 | 0.050467 | 92.1482 | -2.5183 | -3.3216 | -3.8027 | -5.6559 | -6.4603 | -1.9543 | -2.3702 | -3.3894 | -4.794 | -4.078 | -2.4686 | -2.892 | -3.8353 | -6.2983 | -10.1936 | -7.7943 | -4.4472 | -4.0326 | -999 | -999 | 0.042 | 0.077 | 0.103 | 0.105 | -999 | -999
2003-12-16 02:00 | -999 | -13.247 | -999 | -999 | -999 | -999 | -999 | -15.9241 | 0.81068 | -16.5402 | 0.84003 | -18.4887 | 0.80146 | 0.62667 | 176.237 | 0.40125 | 0.067095 | -999 | 0.035574 | -2.2235 | -0.064436 | 92.1827 | -2.5118 | -3.3152 | -3.7911 | -5.637 | -6.3791 | -1.9454 | -2.3589 | -3.3822 | -4.7968 | -4.0286 | -2.4201 | -2.8376 | -3.8087 | -6.2948 | -10.1649 | -7.7697 | -4.4585 | -4.0529 | -999 | -999 | 0.042 | 0.077 | 0.103 | 0.105 | -999 | -999
2003-12-16 02:30 | -999 | -9.677 | -999 | -999 | -999 | -999 | -999 | -16.3823 | 0.8209 | -16.7655 | 0.84423 | -20.1693 | 0.79068 | 0.97417 | 133.169 | 0.50292 | 0.074662 | -999 | 0.03527 | -1.7768 | -0.15494 | 92.1628 | -2.5077 | -3.3113 | -3.7884 | -5.6297 | -6.3298 | -1.9384 | -2.356 | -3.3806 | -4.7925 | -3.9965 | -2.381 | -2.7811 | -3.782 | -6.277 | -10.1177 | -7.7416 | -4.4671 | -4.0706 | -999 | -999 | 0.042 | 0.077 | 0.103 | 0.105 | -999 | -999
2003-12-16 03:00 | -999 | -6.392 | -999 | -999 | -999 | -999 | -999 | -17.5861 | 0.81834 | -18.1801 | 0.84 | -20.9125 | 0.80386 | 1.7858 | 174.538 | 1.1654 | 0.11975 | -999 | 0.036543 | -1.5266 | -0.48378 | 92.1991 | -2.5136 | -3.3234 | -3.7942 | -5.6235 | -6.3316 | -1.9516 | -2.3622 | -3.3995 | -4.8116 | -3.9917 | -2.3858 | -2.781 | -3.7916 | -6.2894 | -10.1003 | -7.7159 | -4.4725 | -4.0849 | -999 | -999 | 0.042 | 0.077 | 0.103 | 0.105 | -999 | -999
2003-12-16 03:30 | -999 | -9.757 | -999 | -999 | -999 | -999 | -999 | -17.804 | 0.8191 | -18.0822 | 0.83148 | -20.9588 | 0.79709 | 1.1717 | 194.84 | 0.50583 | 0.12082 | -999 | 0.035966 | -1.9612 | -0.38449 | 92.2066 | -2.5282 | -3.3266 | -3.8075 | -5.625 | -6.3559 | -1.963 | -2.3791 | -3.4095 | -4.8303 | -4.0052 | -2.4148 | -2.8176 | -3.826 | -6.2992 | -10.0885 | -7.697 | -4.4761 | -4.0953 | -999 | -999 | 0.042 | 0.077 | 0.103 | 0.105 | -999 | -999
2003-12-16 04:00 | -999 | -9.454 | -999 | -999 | -999 | -999 | -999 | -17.7212 | 0.83656 | -18.927 | 0.83959 | -21.7853 | 0.7802 | 1.0558 | 159.817 | 0.70958 | 0.10222 | -999 | 0.036188 | -1.7007 | -0.040778 | 92.2175 | -2.5347 | -3.3321 | -3.8069 | -5.6323 | -6.3775 | -1.9684 | -2.3824 | -3.4143 | -4.8378 | -4.0021 | -2.4133 | -2.8137 | -3.8209 | -6.2906 | -10.0808 | -7.6842 | -4.4775 | -4.1 | -999 | -999 | 0.042 | 0.077 | 0.103 | 0.105 | -999 | -999
2003-12-16 04:30 | -999 | -5.894 | -999 | -999 | -999 | -999 | -999 | -17.8118 | 0.83926 | -19.6938 | 0.83645 | -22.6093 | 0.77976 | 1.0737 | 173.72 | 0.73208 | 0.11831 | -999 | 0.035139 | -1.4344 | -0.28473 | 92.224 | -2.5468 | -3.3475 | -3.8185 | -5.6454 | -6.4284 | -1.9815 | -2.3956 | -3.4296 | -4.8526 | -4.0142 | -2.4347 | -2.8213 | -3.8297 | -6.2939 | -10.0705 | -7.6773 | -4.4766 | -4.0998 | -999 | -999 | 0.042 | 0.077 | 0.103 | 0.105 | -999 | -999
2003-12-16 05:00 | -999 | -2.815 | -999 | -999 | -999 | -999 | -999 | -18.263 | 0.83796 | -20.3245 | 0.82608 | -22.9506 | 0.77778 | 1.2537 | 197.257 | 0.765 | 0.12179 | -999 | 0.03488 | -1.2302 | -0.45572 | 92.233 | -2.5601 | -3.3559 | -3.8335 | -5.6608 | -6.4815 | -1.9808 | -2.4031 | -3.4391 | -4.8527 | -4.0363 | -2.4497 | -2.8559 | -3.8552 | -6.3066 | -10.082 | -7.6769 | -4.4755 | -4.0971 | -999 | -999 | 0.042 | 0.077 | 0.103 | 0.105 | -999 | -999
2003-12-16 05:30 | -999 | -0.069 | -999 | -999 | -999 | -999 | -999 | -18.2046 | 0.84959 | -20.4126 | 0.83768 | -22.8092 | 0.7956 | 0.75042 | 189.42 | 0.66083 | 0.11153 | -999 | 0.034101 | -0.6586 | -0.1547 | 92.2552 | -2.5657 | -3.3673 | -3.8434 | -5.6756 | -6.5291 | -1.9876 | -2.4008 | -3.4484 | -4.8574 | -4.0575 | -2.4611 | -2.8923 | -3.8783 | -6.3214 | -10.1077 | -7.6841 | -4.4748 | -4.094 | -999 | -999 | 0.042 | 0.077 | 0.103 | 0.105 | -999 | -999
2003-12-16 06:00 | -999 | -0.936 | -999 | -999 | -999 | -999 | -999 | -17.517 | 0.85187 | -19.8163 | 0.84725 | -22.1279 | 0.80096 | 1.0958 | 185.373 | 0.71458 | 0.1056 | -999 | 0.033765 | -0.39175 | 0.10228 | 92.2674 | -2.5729 | -3.3746 | -3.85 | -5.688 | -6.567 | -1.9962 | -2.4064 | -3.4572 | -4.8668 | -4.0852 | -2.4914 | -2.9262 | -3.898 | -6.3343 | -10.1334 | -7.6955 | -4.4728 | -4.0907 | -999 | -999 | 0.042 | 0.077 | 0.103 | 0.105 | -999 | -999
2003-12-16 06:30 | -999 | -2.374 | -999 | -999 | -999 | -999 | -999 | -16.6646 | 0.86381 | -18.6007 | 0.87444 | -21.7692 | 0.80727 | 0.59042 | 140.873 | 0.48083 | 0.11415 | -999 | 0.034528 | -0.57707 | 0.32223 | 92.2872 | -2.5733 | -3.3762 | -3.854 | -5.6919 | -6.5805 | -1.9959 | -2.412 | -3.4574 | -4.8682 | -4.0979 | -2.5037 | -2.9334 | -3.9025 | -6.3387 | -10.1514 | -7.708 | -4.4718 | -4.0881 | -999 | -999 | 0.042 | 0.077 | 0.103 | 0.105 | -999 | -999
2003-12-16 07:00 | -999 | -6.515 | -999 | -999 | -999 | -999 | -999 | -14.7492 | 0.84217 | -14.6431 | 0.86601 | -16.8945 | 0.89928 | 2.4683 | 97.4813 | 1.7817 | 0.18004 | -999 | 0.032253 | -0.25544 | 0.60461 | 92.323 | -2.5915 | -3.3861 | -3.862 | -5.6943 | -6.5809 | -2.0138 | -2.4301 | -3.4692 | -4.8842 | -4.1343 | -2.5847 | -3.0726 | -3.9817 | -6.4082 | -10.2154 | -7.7182 | -4.4713 | -4.0884 | -999 | -999 | 0.042 | 0.077 | 0.103 | 0.105 | -999 | -999
2003-12-16 07:30 | -999 | -5.737 | -999 | -999 | -999 | -999 | -999 | -14.6862 | 0.83754 | -14.4832 | 0.85426 | -15.7093 | 0.84623 | 1.0321 | 100.306 | 0.52958 | 0.10828 | -999 | 0.031994 | -1.2103 | 0.055901 | 92.3552 | -2.58 | -3.3738 | -3.85 | -5.6776 | -6.5277 | -2.009 | -2.4196 | -3.4609 | -4.8806 | -4.1343 | -2.5996 | -3.0787 | -3.9816 | -6.4059 | -10.2182 | -7.7244 | -4.4733 | -4.0915 | -999 | -999 | 0.043 | 0.077 | 0.103 | 0.105 | -999 | -999
2003-12-16 08:00 | -999 | -2.986 | -999 | -999 | -999 | -999 | -999 | -13.9972 | 0.82843 | -13.7481 | 0.8483 | -14.8889 | 0.87994 | 1.9525 | 82.9558 | 1.2862 | 0.098329 | -999 | 0.032133 | -0.35806 | 0.33618 | 92.3738 | -2.5592 | -3.3532 | -3.8266 | -5.6516 | -6.4298 | -1.9867 | -2.4037 | -3.4385 | -4.864 | -4.0946 | -2.5612 | -3.0379 | -3.9511 | -6.3913 | -10.2075 | -7.713 | -4.4753 | -4.0911 | -999 | -999 | 0.042 | 0.077 | 0.103 | 0.105 | -999 | -999
2003-12-16 08:30 | -999 | -4.245 | -999 | -999 | -999 | -999 | -999 | -13.7428 | 0.82078 | -13.4513 | 0.83995 | -13.9473 | 0.8665 | 1.6896 | 109.519 | 1.2025 | 0.10676 | -999 | 0.032373 | -0.58486 | 0.15826 | 92.4012 | -2.5464 | -3.3408 | -3.8163 | -5.6212 | -6.3317 | -1.9737 | -2.3879 | -3.4339 | -4.8559 | -4.0767 | -2.5518 | -3.0351 | -3.9547 | -6.3939 | -10.2059 | -7.691 | -4.4767 | -4.0917 | -999 | -999 | 0.042 | 0.077 | 0.103 | 0.105 | -999 | -999
2003-12-16 09:00 | -999 | -5.506 | -999 | -999 | -999 | -999 | -999 | -14.7282 | 0.82429 | -14.4509 | 0.84213 | -14.646 | 0.8404 | 1.2588 | 158.735 | 0.8225 | 0.082598 | -999 | 0.034688 | -1.2904 | -0.33317 | 92.4256 | -2.5311 | -3.3209 | -3.7908 | -5.5995 | -6.2219 | -1.9511 | -2.3762 | -3.4151 | -4.834 | -4.0207 | -2.5023 | -2.9523 | -3.8989 | -6.3496 | -10.1503 | -7.6617 | -4.4788 | -4.093 | -999 | -999 | 0.042 | 0.077 | 0.103 | 0.105 | -999 | -999
2003-12-16 09:30 | -999 | -8.899 | -999 | -999 | -999 | -999 | -999 | -15.2385 | 0.82635 | -15.0904 | 0.8454 | -15.7384 | 0.83014 | 1.2846 | 147.136 | 0.72708 | 0.077363 | -999 | 0.03425 | -1.5753 | -0.12513 | 92.4627 | -2.5211 | -3.3083 | -3.7769 | -5.574 | -6.1265 | -1.9423 | -2.3685 | -3.4002 | -4.8246 | -3.9647 | -2.4452 | -2.8735 | -3.8565 | -6.3197 | -10.0917 | -7.6217 | -4.4775 | -4.0939 | -999 | -999 | 0.042 | 0.077 | 0.103 | 0.105 | -999 | -999
2003-12-16 10:00 | -999 | -7.54 | -999 | -999 | -999 | -999 | -999 | -15.2246 | 0.83204 | -15.4364 | 0.85329 | -17.2487 | 0.80855 | 1.5325 | 113.854 | 0.89208 | 0.084881 | -999 | 0.03763 | -1.2234 | 0.14809 | 92.4879 | -2.5119 | -3.3017 | -3.768 | -5.5586 | -6.0568 | -1.9329 | -2.3576 | -3.3945 | -4.8158 | -3.9258 | -2.3986 | -2.8163 | -3.8239 | -6.2932 | -10.0349 | -7.5774 | -4.476 | -4.0959 | -999 | -999 | 0.042 | 0.077 | 0.103 | 0.105 | -999 | -999
2003-12-16 10:30 | -999 | -8.674 | -999 | -999 | -999 | -999 | -999 | -15.2919 | 0.80399 | -16.2125 | 0.8181 | -18.7197 | 0.79909 | 0.80417 | 160.874 | 0.69667 | 0.15275 | -999 | 0.06339 | -2.3019 | -0.69068 | 92.5057 | -2.5088 | -3.3058 | -3.7683 | -5.5431 | -6.0226 | -1.9397 | -2.3565 | -3.4017 | -4.8271 | -3.9063 | -2.3785 | -2.7815 | -3.8154 | -6.2859 | -9.9848 | -7.5364 | -4.4722 | -4.0982 | -999 | -999 | 0.042 | 0.077 | 0.103 | 0.105 | -999 | -999
2003-12-16 11:00 | -999 | -6.948 | -999 | -999 | -999 | -999 | -999 | -16.137 | 0.8274 | -17.4489 | 0.84953 | -19.8349 | 0.8001 | 2.0533 | 140.604 | 1.4783 | 0.89382 | -999 | 0.38406 | -1.1435 | -0.095214 | 92.5411 | -2.5203 | -3.3025 | -3.7627 | -5.5414 | -6.0097 | -1.9524 | -2.3678 | -3.4016 | -4.8409 | -3.8948 | -2.382 | -2.7776 | -3.8085 | -6.2722 | -9.9435 | -7.498 | -4.4676 | -4.0972 | -999 | -999 | 0.042 | 0.077 | 0.103 | 0.105 | -999 | -999
2003-12-16 11:30 | -999 | -6.913 | -999 | -999 | -999 | -999 | -999 | -17.8335 | 0.82713 | -18.0538 | 0.84034 | -20.1542 | 0.81648 | 1.6838 | 165.397 | 1.1267 | 4.364 | -999 | 1.7257 | -0.027159 | -0.051351 | 92.5605 | -2.5359 | -3.3127 | -3.772 | -5.5454 | -6.0426 | -1.964 | -2.3833 | -3.4182 | -4.849 | -3.9071 | -2.4116 | -2.805 | -3.8263 | -6.2728 | -9.9031 | -7.465 | -4.4609 | -4.093 | -999 | -999 | -999 | -999 | -999 | -999 | -999 | -999
2003-12-16 12:00 | -999 | -3.796 | -999 | -999 | -999 | -999 | -999 | -16.5358 | 0.84178 | -17.166 | 0.8557 | -20.2709 | 0.80173 | 0.89875 | 154.516 | 0.60583 | 12.2289 | -999 | 5.5927 | 5.0697 | 2.0932 | 92.5807 | -2.5439 | -3.3266 | -3.7793 | -5.545 | -6.1042 | -1.9785 | -2.3903 | -3.4355 | -4.8587 | -3.9304 | -2.4417 | -2.8476 | -3.8524 | -6.2806 | -9.8876 | -7.4412 | -4.4528 | -4.0832 | -999 | -999 | -999 | -999 | -999 | -999 | -999 | -999
2003-12-16 12:30 | -999 | 1.103 | -999 | -999 | -999 | -999 | -999 | -16.351 | 0.83281 | -17.9562 | 0.83867 | -21.1222 | 0.78836 | 0.77 | 193.653 | 0.5875 | 22.7589 | -999 | 11.3264 | 10.7244 | 3.3008 | 92.5979 | -2.5518 | -3.3282 | -3.7908 | -5.5446 | -6.1575 | -1.9856 | -2.3996 | -3.4383 | -4.8608 | -3.9409 | -2.4508 | -2.8467 | -3.8599 | -6.2687 | -9.8686 | -7.4287 | -4.4439 | -4.0672 | -999 | -999 | -999 | -999 | -999 | -999 | -999 | -999
2003-12-16 13:00 | -999 | 7.706 | -999 | -999 | -999 | -999 | -999 | -16.3899 | 0.838 | -17.7535 | 0.85206 | -21.3357 | 0.79902 | 0.79583 | 208.91 | 0.4675 | 34.3526 | -999 | 18.977 | 19.5838 | 6.5023 | 92.613 | -2.5603 | -3.3327 | -3.7947 | -5.5564 | -6.2135 | -1.9925 | -2.4057 | -3.4376 | -4.8603 | -3.9555 | -2.4636 | -2.8693 | -3.8676 | -6.2509 | -9.8702 | -7.4236 | -4.4344 | -4.0505 | -999 | -999 | -999 | -999 | -999 | -999 | -999 | -999
2003-12-16 13:30 | -999 | 27.226 | -999 | -999 | -999 | -999 | -999 | -15.5648 | 0.81941 | -16.7452 | 0.83824 | -21.1485 | 0.79934 | 0.88292 | 184.466 | 0.30292 | 62.6672 | -999 | 43.3056 | 46.8699 | 19.917 | 92.6446 | -2.5683 | -3.3447 | -3.7999 | -5.5677 | -6.2812 | -2.0034 | -2.4139 | -3.4476 | -4.8662 | -3.9719 | -2.4848 | -2.8965 | -3.8765 | -6.2544 | -9.8682 | -7.4258 | -4.4258 | -4.035 | -999 | -999 | -999 | -999 | -999 | -999 | -999 | -999
2003-12-16 14:00 | -999 | 37.088 | -999 | -999 | -999 | -2.8821 | -999 | -14.0986 | 0.76589 | -14.1981 | 0.79118 | -20.0433 | 0.81819 | 0.55949 | 147.823 | 0.29781 | 84.9809 | -999 | 60.4713 | 64.4036 | 28.9145 | 92.6715 | -2.5715 | -3.3416 | -3.847 | -5.7553 | -6.3151 | -2.0181 | -2.3211 | -3.4645 | -4.9408 | -4.0095 | -2.6894 | -2.9624 | -3.8774 | -6.2964 | -9.8681 | -7.4465 | -4.4229 | -4.028 | -999 | -999 | -999 | -999 | -999 | -999 | -999 | 94
2003-12-16 14:30 | -999 | 29.27 | -999 | -999 | -999 | -2.8589 | 608.993 | -13.9884 | 0.76364 | -13.9635 | 0.7854 | -19.3992 | 0.82892 | 0.76833 | 124.768 | 0.46667 | 72.7157 | -999 | 50.6999 | 53.1799 | 23.9944 | 92.7174 | -2.574 | -3.3445 | -3.8507 | -5.777 | -6.3325 | -2.0143 | -2.3172 | -3.458 | -4.7967 | -3.964 | -2.6967 | -2.971 | -3.8852 | -6.2948 | -9.889 | -7.4547 | -4.4167 | -4.0176 | -999 | -999 | -999 | -999 | -999 | -999 | -999 | 94
2003-12-16 15:00 | -999 | 10.886 | -999 | -999 | -999 | -2.946 | 563.98 | -15.3537 | 0.817 | -15.2789 | 0.82998 | -19.25 | 0.80093 | 1.15 | 158.714 | 0.56708 | 40.9513 | -999 | 25.3187 | 24.1214 | 9.8863 | 92.7417 | -2.571 | -3.3406 | -3.8561 | -5.7654 | -6.3338 | -2.0093 | -2.3351 | -3.4477 | -5.008 | -3.9878 | -2.6931 | -2.9585 | -3.8782 | -6.2833 | -9.8979 | -7.4592 | -4.4097 | -4.0076 | -999 | -999 | -999 | -999 | -999 | -999 | -999 | 94
2003-12-16 15:30 | -999 | 3.098 | -999 | -999 | -999 | -2.9643 | 546.931 | -16.3917 | 0.82652 | -16.6829 | 0.83887 | -19.8019 | 0.81349 | 0.91083 | 193.912 | 0.42792 | 22.3172 | -999 | 11.955 | 9.3542 | 2.9492 | 92.7851 | -2.5659 | -3.3388 | -3.8549 | -5.7574 | -6.3287 | -2.004 | -2.4207 | -3.4445 | -4.996 | -4.0088 | -2.6753 | -2.9285 | -3.8588 | -6.2721 | -9.9059 | -7.4572 | -4.4042 | -4.0013 | -999 | -999 | -999 | -999 | -999 | -999 | -999 | 94
2003-12-16 16:00 | -999 | 2.127 | -999 | -999 | -999 | -2.9603 | 543.677 | -16.5015 | 0.83275 | -17.039 | 0.84986 | -19.7936 | 0.81107 | 1.2646 | 192.457 | 0.88833 | 12.1165 | -999 | 9.3714 | 6.1908 | 2.2693 | 92.8019 | -2.5675 | -3.3392 | -3.8559 | -5.7595 | -6.3287 | -2.0082 | -2.4302 | -3.4449 | -4.9961 | -3.988 | -2.6785 | -2.9356 | -3.8653 | -6.2791 | -9.9257 | -7.4539 | -4.3986 | -4.0002 | -999 | -999 | -999 | -999 | -999 | -999 | -999 | 94
2003-12-16 16:30 | -999 | -4.892 | -999 | -999 | -999 | -2.9623 | 542.893 | -16.8648 | 0.84509 | -17.0169 | 0.86425 | -20.3153 | 0.78897 | 0.58792 | 183.762 | 0.27917 | 3.1733 | -999 | 1.4978 | -0.61437 | 0.061039 | 92.8287 | -2.5656 | -3.3382 | -3.8557 | -5.762 | -6.3222 | -2.0056 | -2.4308 | -3.4397 | -4.9915 | -3.9944 | -2.665 | -2.9132 | -3.8508 | -6.2759 | -9.9376 | -7.4513 | -4.3943 | -4.0006 | -999 | -999 | -999 | -999 | -999 | -999 | -999 | 94
2003-12-16 17:00 | -999 | -6.303 | -999 | -999 | -999 | -2.9693 | 546.13 | -16.5443 | 0.85814 | -16.8252 | 0.86331 | -21.1321 | 0.78392 | 0.27917 | 170.117 | 0.50458 | 0.63464 | -999 | 0.31569 | -1.6854 | 0.082751 | 92.8557 | -2.5644 | -3.3382 | -3.8523 | -5.7663 | -6.3184 | -2.0066 | -2.4193 | -3.4396 | -4.9865 | -4.0246 | -2.6487 | -2.8919 | -3.8362 | -6.2749 | -9.949 | -7.4498 | -4.3909 | -4.0039 | -999 | -999 | -999 | -999 | -999 | -999 | -999 | 94
2003-12-16 17:30 | -999 | -6.501 | -999 | -999 | -999 | -2.9706 | 548.965 | -16.3639 | 0.86391 | -17.8314 | 0.86864 | -21.9237 | 0.7738 | 0.25583 | 165.119 | 0.85708 | 0.17963 | -999 | 0.061658 | -1.866 | -0.0006443 | 92.888 | -2.5677 | -3.345 | -3.8495 | -5.7746 | -6.3303 | -2.0104 | -2.3731 | -3.4446 | -4.9889 | -4.0328 | -2.6382 | -2.8786 | -3.8256 | -6.2806 | -9.9633 | -7.4509 | -4.3907 | -4.0097 | -999 | -999 | -999 | -999 | -999 | -999 | -999 | 94
2003-12-16 18:00 | -999 | -5.553 | -999 | -999 | -999 | -2.963 | 557.825 | -16.6962 | 0.85669 | -19.0292 | 0.84151 | -22.8476 | 0.76351 | 0.74292 | 196.155 | 0.71792 | 0.13488 | -999 | 0.039642 | -2.3995 | -0.59874 | 92.9239 | -2.5747 | -3.3521 | -3.8589 | -5.7816 | -6.3641 | -2.0098 | -2.306 | -3.4397 | -4.9899 | -4.0316 | -2.6353 | -2.8677 | -3.8223 | -6.2898 | -9.9738 | -7.4548 | -4.3907 | -4.0176 | -999 | -999 | -999 | -999 | -999 | -999 | -999 | 94
2003-12-16 18:30 | -999 | -3.207 | -999 | -999 | -999 | -2.9579 | 570.08 | -16.7939 | 0.88204 | -19.9498 | 0.83514 | -23.763 | 0.75691 | 1.2217 | 192.685 | 0.98333 | 0.1523 | -999 | 0.04077 | -1.5627 | -0.29004 | 92.9382 | -2.5817 | -3.3581 | -3.8687 | -5.804 | -6.4203 | -2.0149 | -2.3115 | -3.4408 | -4.9884 | -4.0536 | -2.6339 | -2.8618 | -3.823 | -6.3001 | -9.9944 | -7.4668 | -4.391 | -4.0269 | -999 | -999 | -999 | -999 | -999 | -999 | -999 | 94
2003-12-16 19:00 | -999 | -4.032 | -999 | -999 | -999 | -2.9444 | 589.48 | -18.2149 | 0.83103 | -20.7119 | 0.83258 | -24.4971 | 0.7534 | 1.4783 | 202.036 | 1.0058 | 0.16066 | -999 | 0.037028 | -2.4633 | -1.331 | 92.9589 | -2.5919 | -3.3706 | -3.8834 | -5.8252 | -6.5061 | -2.0236 | -2.321 | -3.4492 | -4.998 | -4.099 | -2.6365 | -2.8657 | -3.8299 | -6.3183 | -10.0229 | -7.4913 | -4.393 | -4.0332 | -999 | -999 | -999 | -999 | -999 | -999 | -999 | 94
2003-12-16 19:30 | -999 | -3.64 | -999 | -999 | -999 | -2.9524 | 597.818 | -18.6189 | 0.86345 | -21.1681 | 0.83345 | -25.1051 | 0.74886 | 1.5554 | 203.363 | 1.1354 | 0.14046 | -999 | 0.036804 | -1.2792 | -0.15161 | 92.9932 | -2.6026 | -3.3836 | -3.9033 | -5.8558 | -6.5991 | -2.0321 | -2.3327 | -3.459 | -5.0044 | -4.1426 | -2.6489 | -2.8814 | -3.8441 | -6.3292 | -10.0632 | -7.5287 | -4.3969 | -4.0404 | -999 | -999 | -999 | -999 | -999 | -999 | -999 | 94
2003-12-16 20:00 | -999 | -2.927 | -999 | -999 | -999 | -2.96 | 624.258 | -18.1765 | 0.847 | -21.5002 | 0.82659 | -25.5992 | 0.74723 | 1.4671 | 193.991 | 1.0267 | 0.14036 | -999 | 0.036027 | -1.6069 | -0.57964 | 93.0247 | -2.6141 | -3.4018 | -3.9228 | -5.8943 | -6.7074 | -2.0414 | -2.3427 | -3.4725 | -5.0151 | -4.1357 | -2.6616 | -2.8978 | -3.8594 | -6.3516 | -10.11 | -7.5745 | -4.4023 | -4.0471 | -999 | -999 | -999 | -999 | -999 | -999 | -999 | 94
2003-12-16 20:30 | -999 | -3.641 | -999 | -999 | -999 | -2.9623 | 640.181 | -18.7095 | 0.85013 | -21.2524 | 0.83379 | -25.9915 | 0.74637 | 1.4808 | 199.769 | 1.0479 | 0.12643 | -999 | 0.037896 | -1.473 | -0.34582 | 93.0366 | -2.6254 | -3.4167 | -3.9487 | -5.9361 | -6.8209 | -2.0442 | -2.3499 | -3.4816 | -5.023 | -4.1565 | -2.6765 | -2.9164 | -3.8752 | -6.3747 | -10.1634 | -7.6345 | -4.4109 | -4.0544 | -999 | -999 | -999 | -999 | -999 | -999 | -999 | 94
2003-12-16 21:00 | -999 | -5.085 | -999 | -999 | -999 | -2.9565 | 663.748 | -19.4166 | 0.84254 | -21.6679 | 0.83539 | -26.3832 | 0.73982 | 0.74 | 162.571 | 0.91292 | 0.14659 | -999 | 0.038266 | -2.2752 | -0.74722 | 93.0817 | -2.632 | -3.4319 | -3.9701 | -5.9863 | -6.9327 | -2.0525 | -2.354 | -3.491 | -5.0318 | -4.2092 | -2.6831 | -2.9298 | -3.8871 | -6.3985 | -10.2276 | -7.7043 | -4.4224 | -4.0637 | -999 | -999 | -999 | -999 | -999 | -999 | -999 | 94
2003-12-16 21:30 | -999 | -4.195 | -999 | -999 | -999 | -2.9422 | 681.653 | -19.3889 | 0.8529 | -22.4952 | 0.81843 | -26.7697 | 0.74371 | 1.2862 | 211.103 | 1.1104 | 0.13651 | -999 | 0.038499 | -1.7514 | -0.47557 | 93.1137 | -2.6366 | -3.4471 | -3.9922 | -6.032 | -7.0393 | -2.0572 | -2.3641 | -3.4998 | -5.0415 | -4.2739 | -2.6845 | -2.9341 | -3.8962 | -6.4267 | -10.2927 | -7.7791 | -4.4372 | -4.0753 | -999 | -999 | -999 | -999 | -999 | -999 | -999 | 94
2003-12-16 22:00 | -999 | -3.529 | -999 | -999 | -999 | -2.9319 | 703.026 | -20.027 | 0.84943 | -22.087 | 0.83851 | -26.9221 | 0.74338 | 1.4904 | 204.325 | 1.2242 | 0.14434 | -999 | 0.037855 | -1.382 | -0.30685 | 93.124 | -2.6477 | -3.4603 | -4.0196 | -6.0803 | -7.1517 | -2.0645 | -2.3746 | -3.5086 | -5.0547 | -4.324 | -2.6985 | -2.9458 | -3.913 | -6.4538 | -10.3662 | -7.8607 | -4.4563 | -4.0902 | -999 | -999 | -999 | -999 | -999 | -999 | -999 | 94
2003-12-16 22:30 | -999 | -5.269 | -999 | -999 | -999 | -2.9581 | 733.73 | -19.1399 | 0.85236 | -21.4937 | 0.84332 | -27.1883 | 0.73589 | 0.59375 | 179.652 | 0.90292 | 0.13458 | -999 | 0.038244 | -1.6539 | -0.22393 | 93.1482 | -2.6575 | -3.4733 | -4.0452 | -6.1297 | -7.2524 | -2.0742 | -2.3824 | -3.5153 | -5.0635 | -4.3601 | -2.712 | -2.9613 | -3.9227 | -6.4846 | -10.4432 | -7.9486 | -4.4787 | -4.1097 | -999 | -999 | -999 | -999 | -999 | -999 | -999 | 94
2003-12-16 23:00 | -999 | -3.832 | -999 | -999 | -999 | -2.9396 | 741.343 | -19.4665 | 0.85225 | -22.5937 | 0.8223 | -27.327 | 0.73965 | 1.4992 | 218.985 | 1.0513 | 0.13785 | -999 | 0.038761 | -1.4657 | -0.3929 | 93.1968 | -2.6646 | -3.4898 | -4.0657 | -6.1806 | -7.3511 | -2.081 | -2.3917 | -3.5244 | -5.0775 | -4.3607 | -2.7137 | -2.9708 | -3.9307 | -6.5193 | -10.5223 | -8.0441 | -4.5046 | -4.1308 | -999 | -999 | -999 | -999 | -999 | -999 | -999 | 94
2003-12-16 23:30 | -999 | -4.432 | -999 | -999 | -999 | -2.945 | 749.997 | -18.9648 | 0.85102 | -22.1352 | 0.83518 | -27.5023 | 0.7339 | 1.2292 | 206.907 | 1.0413 | 0.11942 | -999 | 0.038607 | -1.4196 | -0.26365 | 93.2333 | -2.6743 | -3.5072 | -4.0886 | -6.232 | -7.4404 | -2.0872 | -2.4021 | -3.5383 | -5.0911 | -4.3937 | -2.7205 | -2.982 | -3.943 | -6.5534 | -10.6088 | -8.1347 | -4.5313 | -4.1547 | -999 | -999 | -999 | -999 | -999 | -999 | -999 | 94
2003-12-17 | -999 | -4.28 | -999 | -999 | -999 | -2.9274 | 762.766 | -20.5343 | 0.82627 | -22.2784 | 0.83264 | -27.6824 | 0.73789 | 1.2654 | 208.859 | 1.0688 | 0.11882 | -999 | 0.037833 | -2.0274 | -0.9778 | 93.2585 | -2.6819 | -3.5261 | -4.1127 | -6.2808 | -7.5278 | -2.0973 | -2.4151 | -3.5515 | -5.107 | -4.5041 | -2.7299 | -2.9909 | -3.9546 | -6.5903 | -10.6978 | -8.226 | -4.5588 | -4.1808 | -999 | -999 | -999 | -999 | -999 | -999 | -999 | 94
2003-12-17 00:30 | -999 | -4.676 | -999 | -999 | -999 | -2.9366 | 778.093 | -20.0197 | 0.84 | -22.2779 | 0.82472 | -27.6763 | 0.73613 | 1.14 | 203.003 | 1.09 | 0.12468 | -999 | 0.036437 | -1.3285 | -0.16381 | 93.3026 | -2.6914 | -3.5413 | -4.1371 | -6.3292 | -7.604 | -2.1035 | -2.424 | -3.566 | -5.1271 | -4.5725 | -2.7394 | -3.002 | -3.9712 | -6.6305 | -10.7882 | -8.3221 | -4.5885 | -4.2112 | -999 | -999 | -999 | -999 | -999 | -999 | -999 | 94
2003-12-17 01:00 | -999 | -4.832 | -999 | -999 | -999 | -2.9464 | 801.81 | -19.4009 | 0.85244 | -22.4277 | 0.83608 | -27.7994 | 0.7339 | 0.8575 | 202.221 | 1.0908 | 0.11617 | -999 | 0.037831 | -1.2076 | -0.050924 | 93.3308 | -2.6996 | -3.558 | -4.1601 | -6.375 | -7.6711 | -2.1084 | -2.4329 | -3.5765 | -5.1431 | -4.6005 | -2.7447 | -3.0103 | -3.9848 | -6.6712 | -10.8796 | -8.4166 | -4.6232 | -4.245 | -999 | -999 | -999 | -999 | -999 | -999 | -999 | 94
2003-12-17 01:30 | -999 | -4.438 | -999 | -999 | -999 | -2.9455 | 823.468 | -19.2921 | 0.84489 | -22.2587 | 0.81417 | -27.8178 | 0.73667 | 1.2263 | 225.512 | 0.93667 | 0.10447 | -999 | 0.036872 | -1.5794 | -0.54368 | 93.3823 | -2.7077 | -3.5726 | -4.1828 | -6.4193 | -7.7357 | -2.1137 | -2.4441 | -3.592 | -5.1631 | -4.6012 | -2.7504 | -3.018 | -3.9984 | -6.7106 | -10.9668 | -8.5061 | -4.6591 | -4.2808 | -999 | -999 | -999 | -999 | -999 | -999 | -999 | 94
2003-12-17 02:00 | -999 | -4.282 | -999 | -999 | -999 | -2.9342 | 828.908 | -20.1385 | 0.82721 | -22.5868 | 0.82969 | -27.7167 | 0.73996 | 1.2383 | 203.545 | 1.0962 | 0.11961 | -999 | 0.036884 | -1.7764 | -0.83984 | 93.412 | -2.716 | -3.5892 | -4.2076 | -6.4643 | -7.8011 | -2.1248 | -2.4579 | -3.605 | -5.1851 | -4.6843 | -2.7607 | -3.0326 | -4.0171 | -6.7515 | -11.0566 | -8.5972 | -4.6942 | -4.3152 | -999 | -999 | -999 | -999 | -999 | -999 | -999 | 94
2003-12-17 02:30 | -999 | -3.65 | -999 | -999 | -999 | -2.9339 | 848.276 | -19.4737 | 0.8363 | -22.0828 | 0.82326 | -27.4377 | 0.74528 | 1.1096 | 187.933 | 1.0083 | 0.12386 | -999 | 0.037856 | -0.84952 | -0.051058 | 93.4383 | -2.725 | -3.604 | -4.23 | -6.5089 | -7.8496 | -2.1327 | -2.4654 | -3.6252 | -5.2032 | -4.7645 | -2.7717 | -3.0492 | -4.0359 | -6.7932 | -11.1423 | -8.6875 | -4.7295 | -4.3491 | -999 | -999 | -999 | -999 | -999 | -999 | -999 | 94
2003-12-17 03:00 | -999 | -3.221 | -999 | -999 | -999 | -2.9142 | 862.35 | -20.559 | 0.8322 | -22.6699 | 0.81996 | -27.2964 | 0.74327 | 1.5367 | 190.784 | 1.0446 | 0.10364 | -999 | 0.038112 | -1.1014 | -0.44849 | 93.4612 | -2.7322 | -3.617 | -4.2477 | -6.5401 | -7.8869 | -2.1373 | -2.473 | -3.6376 | -5.2288 | -4.7479 | -2.7768 | -3.0627 | -4.0529 | -6.8307 | -11.2199 | -8.7692 | -4.7701 | -4.3859 | -999 | -999 | -999 | -999 | -999 | -999 | -999 | 94
2003-12-17 03:30 | -999 | -5.278 | -999 | -999 | -999 | -2.9154 | 874.315 | -20.3533 | 0.82974 | -21.9762 | 0.82969 | -27.0931 | 0.75116 | 0.58958 | 183.393 | 0.89542 | 0.12517 | -999 | 0.037171 | -1.5212 | -0.40375 | 93.4995 | -2.7377 | -3.6313 | -4.2649 | -6.5815 | -7.9286 | -2.1412 | -2.473 | -3.6559 | -5.2536 | -4.8033 | -2.7704 | -3.0754 | -4.0693 | -6.866 | -11.2975 | -8.8492 | -4.8076 | -4.4229 | -999 | -999 | -999 | -999 | -999 | -999 | -999 | 94
2003-12-17 04:00 | -999 | -4.413 | -999 | -999 | -999 | -2.9033 | 876.569 | -20.948 | 0.82115 | -22.629 | 0.81945 | -27.1526 | 0.74236 | 1.3571 | 197.72 | 1.0137 | 0.11116 | -999 | 0.037418 | -1.3848 | -0.5329 | 93.5287 | -2.742 | -3.6422 | -4.2802 | -6.6064 | -7.9514 | -2.1467 | -2.4823 | -3.6643 | -5.2693 | -4.7519 | -2.7064 | -3.0709 | -4.0745 | -6.8994 | -11.3593 | -8.9209 | -4.8454 | -4.4606 | -999 | -999 | -999 | -999 | -999 | -999 | -999 | 94
2003-12-17 04:30 | -999 | -5.051 | -999 | -999 | -999 | -2.9195 | 878.618 | -20.0142 | 0.8302 | -22.3174 | 0.81392 | -27.2828 | 0.73498 | 0.89042 | 184.959 | 0.76 | 0.11564 | -999 | 0.038807 | -1.058 | -0.12143 | 93.552 | -2.7475 | -3.6538 | -4.2972 | -6.6308 | -7.9669 | -2.1469 | -2.4836 | -3.6786 | -5.2938 | -4.7334 | -2.6854 | -3.0704 | -4.0845 | -6.934 | -11.4265 | -8.9856 | -4.8814 | -4.4988 | -999 | -999 | -999 | -999 | -999 | -999 | -999 | 94
2003-12-17 05:00 | -999 | -4.325 | -999 | -999 | -999 | -2.9095 | 879.26 | -21.0591 | 0.82996 | -23.0531 | 0.81479 | -27.5549 | 0.73977 | 1.2517 | 219.944 | 0.87042 | 0.099589 | -999 | 0.039204 | -1.3086 | -0.44115 | 93.5786 | -2.7551 | -3.6649 | -4.3104 | -6.6549 | -7.9836 | -2.1526 | -2.4937 | -3.6879 | -5.3154 | -4.7691 | -2.6792 | -3.0712 | -4.0955 | -6.9699 | -11.4875 | -9.0425 | -4.9171 | -4.5381 | -999 | -999 | -999 | -999 | -999 | -999 | -999 | 94
2003-12-17 05:30 | -999 | -6.325 | -999 | -999 | -999 | -2.9361 | 885.83 | -20.442 | 0.83231 | -22.74 | 0.82463 | -27.6222 | 0.73021 | 0.73583 | 209.434 | 0.67375 | 0.12631 | -999 | 0.037609 | -1.5411 | -0.13123 | 93.5962 | -2.7636 | -3.6775 | -4.3255 | -6.6827 | -8.0007 | -2.1583 | -2.5018 | -3.7075 | -5.3398 | -4.8 | -2.6843 | -3.079 | -4.1101 | -7.0076 | -11.5524 | -9.0994 | -4.9498 | -4.5753 | -999 | -999 | -999 | -999 | -999 | -999 | -999 | 94
2003-12-17 06:00 | -999 | -6.621 | -999 | -999 | -999 | -2.9473 | 890.676 | -20.3765 | 0.8312 | -22.7355 | 0.82794 | -27.8224 | 0.73115 | 0.38042 | 191.828 | 0.67042 | 0.12109 | -999 | 0.037131 | -1.6932 | -0.16664 | 93.6089 | -2.7711 | -3.6899 | -4.3411 | -6.7097 | -8.0294 | -2.1651 | -2.5139 | -3.7236 | -5.3635 | -4.8398 | -2.6895 | -3.0826 | -4.1255 | -7.0423 | -11.6147 | -9.1505 | -4.9832 | -4.6103 | -999 | -999 | -999 | -999 | -999 | -999 | -999 | 94
2003-12-17 06:30 | -999 | -5.364 | -999 | -999 | -999 | -2.9484 | 890.773 | -20.7578 | 0.82347 | -23.1255 | 0.81569 | -27.9643 | 0.73279 | 0.785 | 197.606 | 0.66542 | 0.11263 | -999 | 0.038709 | -1.4436 | -0.23442 | 93.6309 | -2.7807 | -3.7024 | -4.3564 | -6.7381 | -8.0693 | -2.1757 | -2.525 | -3.7383 | -5.3893 | -4.8396 | -2.6999 | -3.0943 | -4.144 | -7.0778 | -11.6737 | -9.1995 | -5.0141 | -4.6436 | -999 | -999 | -999 | -999 | -999 | -999 | -999 | 94
2003-12-17 07:00 | -999 | -4.594 | -999 | -999 | -999 | -2.9517 | 891.064 | -20.8116 | 0.83097 | -23.4213 | 0.82147 | -27.7842 | 0.73842 | 0.81 | 209.79 | 0.70042 | 0.12241 | -999 | 0.036476 | -1.0977 | -0.079838 | 93.6542 | -2.7916 | -3.715 | -4.3762 | -6.7729 | -8.119 | -2.183 | -2.5368 | -3.7562 | -5.4158 | -4.8818 | -2.7131 | -3.1151 | -4.1685 | -7.1161 | -11.7331 | -9.2499 | -5.0458 | -4.677 | -999 | -999 | -999 | -999 | -999 | -999 | -999 | 94
2003-12-17 07:30 | -999 | -5.857 | -999 | -999 | -999 | -2.9607 | 893.911 | -20.4185 | 0.83492 | -22.5876 | 0.83732 | -27.7601 | 0.73308 | 0.70042 | 176.504 | 0.55 | 0.11521 | -999 | 0.037604 | -1.2766 | -0.016114 | 93.6915 | -2.7995 | -3.7283 | -4.3925 | -6.8049 | -8.1463 | -2.1914 | -2.5458 | -3.7721 | -5.437 | -4.8587 | -2.7205 | -3.1265 | -4.1856 | -7.1475 | -11.7885 | -9.3068 | -5.0785 | -4.7085 | -999 | -999 | -999 | -999 | -999 | -999 | -999 | 94
2003-12-17 08:00 | -999 | -5.54 | -999 | -999 | -999 | -2.9443 | 895.181 | -20.8556 | 0.82037 | -23.5417 | 0.79992 | -28.0754 | 0.72446 | 0.20875 | 215.047 | 0.53917 | 0.12482 | -999 | 0.037655 | -1.8093 | -0.53316 | 93.7196 | -2.8039 | -3.7369 | -4.4089 | -6.8244 | -8.1712 | -2.188 | -2.5423 | -3.7871 | -5.4595 | -4.8961 | -2.7195 | -3.1273 | -4.1927 | -7.1743 | -11.8341 | -9.3595 | -5.1085 | -4.7373 | -999 | -999 | -999 | -999 | -999 | -999 | -999 | 94
2003-12-17 08:30 | -999 | -5.465 | -999 | -999 | -999 | -2.937 | 894.344 | -21.5454 | 0.81324 | -23.9212 | 0.80453 | -28.3005 | 0.72361 | 0.28958 | 201.598 | 1.0408 | 0.12989 | -999 | 0.037346 | -1.5461 | -0.43251 | 93.7405 | -2.8083 | -3.7425 | -4.4292 | -6.8392 | -8.2094 | -2.1854 | -2.5498 | -3.8065 | -5.4814 | -4.896 | -2.7166 | -3.136 | -4.1998 | -7.217 | -11.8735 | -9.4076 | -5.1355 | -4.7638 | -999 | -999 | -999 | -999 | -999 | -999 | -999 | 94
2003-12-17 09:00 | -999 | -5.106 | -999 | -999 | -999 | -2.9461 | 904.845 | -21.1783 | 0.82656 | -22.8552 | 0.82019 | -28.4034 | 0.72864 | 0.81917 | 177.447 | 0.97 | 0.13157 | -999 | 0.036828 | -0.89475 | 0.0048522 | 93.7765 | -2.8184 | -3.7554 | -4.4481 | -6.8678 | -8.2508 | -2.1944 | -2.5652 | -3.8239 | -5.5062 | -4.9114 | -2.7269 | -3.1504 | -4.2183 | -7.2488 | -11.9285 | -9.4581 | -5.1616 | -4.7908 | -999 | -999 | -999 | -999 | -999 | -999 | -999 | 94
2003-12-17 09:30 | -999 | -5.54 | -999 | -999 | -999 | -2.9226 | 907.139 | -22.0345 | 0.81135 | -23.6181 | 0.80627 | -28.5751 | 0.72242 | 0.74417 | 175.686 | 0.82667 | 0.13584 | -999 | 0.037582 | -1.5001 | -0.51049 | 93.7988 | -2.827 | -3.7696 | -4.4666 | -6.9023 | -8.2944 | -2.2048 | -2.5743 | -3.841 | -5.5309 | -4.9563 | -2.7374 | -3.165 | -4.2376 | -7.2821 | -11.9826 | -9.5064 | -5.1899 | -4.8195 | -999 | -999 | -999 | -999 | -999 | -999 | -999 | 94
2003-12-17 10:00 | -999 | -4.448 | -999 | -999 | -999 | -2.9108 | 908.198 | -22.7265 | 0.79895 | -24.4451 | 0.79496 | -28.6962 | 0.72467 | 0.98667 | 181.658 | 0.85208 | 0.13083 | -999 | 0.037769 | -1.3421 | -0.58818 | 93.8082 | -2.8367 | -3.7822 | -4.4839 | -6.9263 | -8.3335 | -2.2093 | -2.5846 | -3.8562 | -5.5531 | -5.007 | -2.743 | -3.1742 | -4.2514 | -7.3127 | -12.0315 | -9.5553 | -5.2197 | -4.8458 | -999 | -999 | -999 | -999 | -999 | -999 | -999 | 94
2003-12-17 10:30 | -999 | -5.149 | -999 | -999 | -999 | -2.9304 | 911.75 | -21.3896 | 0.82646 | -24.448 | 0.79384 | -28.5502 | 0.72733 | 0.83875 | 158.309 | 0.97708 | 0.21123 | -999 | 0.06377 | -0.61546 | 0.24436 | 93.8134 | -2.8459 | -3.796 | -4.5027 | -6.9555 | -8.3721 | -2.2181 | -2.5976 | -3.8735 | -5.5767 | -5.0633 | -2.7585 | -3.1906 | -4.2721 | -7.3454 | -12.0889 | -9.6085 | -5.2499 | -4.8727 | -999 | -999 | -999 | -999 | -999 | -999 | -999 | 94
2003-12-17 11:00 | -999 | -4.881 | -999 | -999 | -999 | -2.9189 | 913.264 | -22.431 | 0.8023 | -24.6716 | 0.79712 | -28.781 | 0.72383 | 0.63125 | 179.637 | 0.745 | 0.88846 | -999 | 0.38453 | -1.0925 | -0.47447 | 93.8306 | -2.854 | -3.809 | -4.518 | -6.9872 | -8.4094 | -2.2278 | -2.6057 | -3.8859 | -5.5982 | -5.1527 | -2.7615 | -3.1984 | -4.2837 | -7.374 | -12.1321 | -9.6617 | -5.2774 | -4.8969 | -999 | -999 | -999 | -999 | -999 | -999 | -999 | 94
2003-12-17 11:30 | -999 | -3.771 | -999 | -999 | -999 | -2.9149 | 914.923 | -22.4697 | 0.80636 | -24.8735 | 0.78932 | -28.7901 | 0.72342 | 0.72292 | 188.531 | 0.70667 | 3.9334 | -999 | 1.5812 | 0.68945 | 0.32772 | 93.8462 | -2.8621 | -3.8219 | -4.5361 | -7.0159 | -8.4547 | -2.2353 | -2.6189 | -3.9039 | -5.6202 | -5.1117 | -2.7708 | -3.2092 | -4.3003 | -7.4015 | -12.1809 | -9.7143 | -5.3042 | -4.92 | -999 | -999 | -999 | -999 | -999 | -999 | -999 | 94
2003-12-17 12:00 | -999 | -2.769 | -999 | -999 | -999 | -2.8937 | 911.065 | -23.7333 | 0.78346 | -25.2465 | 0.79018 | -28.8794 | 0.72671 | 0.54542 | 186.657 | 0.73292 | 9.8979 | -999 | 3.6658 | 2.5651 | 0.7904 | 93.8714 | -2.8707 | -3.8347 | -4.5522 | -7.046 | -8.4939 | -2.2425 | -2.6284 | -3.9197 | -5.626 | -5.0886 | -2.779 | -3.2208 | -4.3167 | -7.4298 | -12.2242 | -9.769 | -5.3311 | -4.9426 | -999 | -999 | -999 | -999 | -999 | -999 | -999 | 94
2003-12-17 12:30 | -999 | -0.315 | -999 | -999 | -999 | -2.9328 | 915.911 | -22.3961 | 0.81823 | -23.6978 | 0.81217 | -28.4508 | 0.73421 | 0.53 | 114.726 | 0.68125 | 15.9052 | -999 | 6.1467 | 7.0253 | 3.1517 | 93.8883 | -2.8822 | -3.8489 | -4.5703 | -7.0807 | -8.5255 | -2.2532 | -2.6408 | -3.9374 | -5.6706 | -5.1242 | -2.7972 | -3.2497 | -4.3422 | -7.4603 | -12.2779 | -9.8211 | -5.3615 | -4.9666 | -999 | -999 | -999 | -999 | -999 | -999 | -999 | 94
2003-12-17 13:00 | -999 | 2.765 | -999 | -999 | -999 | -2.9259 | 915.932 | -22.5275 | 0.80032 | -24.462 | 0.79477 | -28.1195 | 0.73352 | 0.49125 | 190.754 | 0.58458 | 27.1381 | -999 | 13.4205 | 12.8663 | 4.8099 | 93.9081 | -2.8895 | -3.8586 | -4.5846 | -7.0962 | -8.5459 | -2.2571 | -2.6429 | -3.9506 | -5.691 | -5.1168 | -2.8123 | -3.2661 | -4.3592 | -7.4798 | -12.3114 | -9.8674 | -5.3889 | -4.9875 | -999 | -999 | -999 | -999 | -999 | -999 | -999 | 94
2003-12-17 13:30 | -999 | 4.012 | -999 | -999 | -999 | -2.9362 | 915.437 | -22.2679 | 0.8121 | -23.7364 | 0.81168 | -27.3982 | 0.74703 | 0.88875 | 180.918 | 0.76625 | 30.5824 | -999 | 13.6515 | 14.7084 | 5.3021 | 93.9196 | -2.8974 | -3.8704 | -4.5984 | -7.1151 | -8.5439 | -2.2643 | -2.6551 | -3.9656 | -5.7133 | -5.1341 | -2.828 | -3.2948 | -4.3834 | -7.5082 | -12.3534 | -9.9112 | -5.4121 | -5.0076 | -999 | -999 | -999 | -999 | -999 | -999 | -999 | 94
2003-12-17 14:00 | -999 | 2.949 | -999 | -999 | -999 | -2.9261 | 915.019 | -22.7721 | 0.79792 | -23.5383 | 0.80316 | -26.8529 | 0.75118 | 0.98625 | 162.367 | 0.58333 | 25.9806 | -999 | 9.717 | 10.8721 | 3.807 | 93.9386 | -2.9033 | -3.8788 | -4.6018 | -7.1215 | -8.5103 | -2.2689 | -2.6662 | -3.9801 | -5.7344 | -5.1517 | -2.839 | -3.3059 | -4.3975 | -7.5249 | -12.3902 | -9.9405 | -5.4321 | -5.0261 | -999 | -999 | -999 | -999 | -999 | -999 | -999 | 94
2003-12-17 14:30 | -999 | 2.393 | -999 | -999 | -999 | -2.9292 | 913.527 | -22.7837 | 0.80454 | -23.2798 | 0.80882 | -26.3602 | 0.74984 | 1.1171 | 163.629 | 0.84917 | 25.4166 | -999 | 10.7563 | 11.1647 | 4.3313 | 93.9499 | -2.9048 | -3.8836 | -4.6055 | -7.1143 | -8.4581 | -2.2742 | -2.6677 | -3.9884 | -5.7512 | -5.1577 | -2.8413 | -3.3126 | -4.406 | -7.5431 | -12.4164 | -9.9539 | -5.4512 | -5.0438 | -999 | -999 | -999 | -999 | -999 | -999 | -999 | 94
2003-12-17 15:00 | -999 | 4.994 | -999 | -999 | -999 | -2.9376 | 915.584 | -22.3824 | 0.80145 | -22.6706 | 0.81045 | -25.9031 | 0.7631 | 0.75542 | 176.208 | 0.50958 | 29.2925 | -999 | 17.4553 | 14.391 | 5.4412 | 93.9426 | -2.9068 | -3.8813 | -4.6099 | -7.103 | -8.4135 | -2.2763 | -2.6711 | -3.993 | -5.7652 | -5.1352 | -2.8458 | -3.3189 | -4.4163 | -7.5554 | -12.4298 | -9.957 | -5.4693 | -5.0597 | -999 | -999 | -999 | -999 | -999 | -999 | -999 | 94
2003-12-17 15:30 | -999 | -2.23 | -999 | -999 | -999 | -2.9237 | 913.272 | -22.4787 | 0.80211 | -22.6577 | 0.81008 | -25.3523 | 0.75351 | 0.2 | 178.297 | 0.2 | 16.3652 | -999 | 7.8108 | 6.4632 | 2.9102 | 93.9412 | -2.912 | -3.8863 | -4.6108 | -7.0973 | -8.3653 | -2.2726 | -2.675 | -4.0051 | -5.7811 | -5.1114 | -2.851 | -3.3325 | -4.4334 | -7.5716 | -12.4428 | -9.9509 | -5.4859 | -5.0749 | -999 | -999 | -999 | -999 | -999 | -999 | -999 | 94
2003-12-17 16:00 | -999 | -3.936 | -999 | -999 | -999 | -2.9051 | 906.734 | -22.762 | 0.7945 | -23.3819 | 0.79523 | -25.9934 | 0.7337 | 0.49292 | 190.904 | 0.2 | 8.6487 | -999 | 4.1879 | 2.3779 | 1.3247 | 93.9686 | -2.9072 | -3.8887 | -4.6022 | -7.0807 | -8.3079 | -2.2727 | -2.6756 | -4.0106 | -5.7883 | -5.0968 | -2.831 | -3.2954 | -4.4187 | -7.5747 | -12.4432 | -9.9375 | -5.4991 | -5.0877 | -999 | -999 | -999 | -999 | -999 | -999 | -999 | 94
2003-12-17 16:30 | -999 | -4.66 | -999 | -999 | -999 | -2.9202 | 902.613 | -22.6852 | 0.8039 | -23.5919 | 0.80669 | -26.7767 | 0.73309 | 0.64833 | 203.186 | 0.30125 | 2.9058 | -999 | 1.297 | 0.16554 | 0.66623 | 93.9691 | -2.909 | -3.8897 | -4.6015 | -7.0782 | -8.2785 | -2.2713 | -2.6763 | -4.0168 | -5.8063 | -5.0975 | -2.8171 | -3.2708 | -4.4121 | -7.583 | -12.4438 | -9.9167 | -5.5108 | -5.1012 | -999 | -999 | -999 | -999 | -999 | -999 | -999 | 94
2003-12-17 17:00 | -999 | -5.485 | -999 | -999 | -999 | -2.921 | 900.386 | -22.8496 | 0.79564 | -23.7535 | 0.80134 | -26.8489 | 0.74973 | 0.485 | 153.432 | 0.66958 | 0.5557 | -999 | 0.2665 | -1.2148 | -0.05998 | 93.9433 | -2.9198 | -3.894 | -4.6107 | -7.0938 | -8.3169 | -2.28 | -2.6877 | -4.0285 | -5.8266 | -5.0828 | -2.8271 | -3.2828 | -4.4269 | -7.6054 | -12.4534 | -9.9007 | -5.522 | -5.116 | -999 | -999 | -999 | -999 | -999 | -999 | -999 | 94
2003-12-17 17:30 | -999 | -5.539 | -999 | -999 | -999 | -2.9293 | 899.934 | -22.7537 | 0.80395 | -23.4 | 0.81046 | -27.1123 | 0.73319 | 0.33125 | 163.782 | 0.69625 | 0.16137 | -999 | 0.05296 | -1.0273 | 0.19866 | 93.9312 | -2.9271 | -3.8986 | -4.6219 | -7.108 | -8.3397 | -2.284 | -2.696 | -4.0381 | -5.8456 | -5.0747 | -2.8335 | -3.2907 | -4.4406 | -7.6198 | -12.4575 | -9.9037 | -5.5305 | -5.1295 | -999 | -999 | -999 | -999 | -999 | -999 | -999 | 94
2003-12-17 18:00 | -999 | -3.526 | -999 | -999 | -999 | -2.9011 | 894.686 | -23.2588 | 0.78963 | -24.5961 | 0.78435 | -27.4835 | 0.73319 | 0.88875 | 194.99 | 0.49625 | 0.14081 | -999 | 0.037121 | -1.168 | -0.46349 | 93.9458 | -2.935 | -3.9061 | -4.6329 | -7.1166 | -8.3531 | -2.2948 | -2.7044 | -4.049 | -5.8573 | -5.0873 | -2.8381 | -3.2962 | -4.4466 | -7.6312 | -12.4589 | -9.914 | -5.5382 | -5.1398 | -999 | -999 | -999 | -999 | -999 | -999 | -999 | 94
2003-12-17 18:30 | -999 | -1.535 | -999 | -999 | -999 | -2.8959 | 889.488 | -23.2812 | 0.79577 | -24.3876 | 0.79825 | -27.3151 | 0.74749 | 1.2862 | 211.468 | 0.69958 | 0.13697 | -999 | 0.036751 | -0.38194 | 0.02239 | 93.9524 | -2.9433 | -3.9154 | -4.6425 | -7.1269 | -8.3636 | -2.3007 | -2.714 | -4.0608 | -5.8792 | -5.1019 | -2.8584 | -3.3217 | -4.4654 | -7.6503 | -12.4678 | -9.9208 | -5.5446 | -5.1478 | -999 | -999 | -999 | -999 | -999 | -999 | -999 | 94
2003-12-17 19:00 | -999 | -2.659 | -999 | -999 | -999 | -2.9031 | 888.294 | -22.8744 | 0.79954 | -23.6172 | 0.802 | -26.5215 | 0.75895 | 0.7125 | 213.957 | 0.3325 | 0.13686 | -999 | 0.034886 | -0.49987 | 0.050922 | 93.9672 | -2.9561 | -3.9251 | -4.6513 | -7.1361 | -8.3729 | -2.3095 | -2.7183 | -4.0748 | -5.9001 | -5.1094 | -2.8867 | -3.3631 | -4.4989 | -7.6658 | -12.4848 | -9.9251 | -5.5511 | -5.1543 | -999 | -999 | -999 | -999 | -999 | -999 | -999 | 94
2003-12-17 19:30 | -999 | -3.578 | -999 | -999 | -999 | -2.9087 | 884.349 | -22.5115 | 0.80139 | -23.4095 | 0.80469 | -26.5385 | 0.74544 | 1.0137 | 222.392 | 0.64333 | 0.1062 | -999 | 0.037043 | -0.76964 | 0.16701 | 93.9887 | -2.9577 | -3.9279 | -4.6523 | -7.1387 | -8.3693 | -2.3121 | -2.7262 | -4.0817 | -5.9081 | -5.1235 | -2.8869 | -3.3588 | -4.5016 | -7.6722 | -12.485 | -9.9295 | -5.5574 | -5.158 | -999 | -999 | -999 | -999 | -999 | -999 | -999 | 94
2003-12-17 20:00 | -999 | -2.229 | -999 | -999 | -999 | -2.9111 | 879.908 | -22.5186 | 0.80427 | -23.2318 | 0.81057 | -25.5367 | 0.78645 | 1.205 | 171.402 | 1.1683 | 0.13102 | -999 | 0.035714 | -0.47065 | 0.11925 | 94.0036 | -2.9637 | -3.9383 | -4.6577 | -7.1551 | -8.3909 | -2.3165 | -2.7329 | -4.0931 | -5.9187 | -5.1303 | -2.9062 | -3.3895 | -4.5232 | -7.6908 | -12.499 | -9.9314 | -5.5635 | -5.1605 | -999 | -999 | -999 | -999 | -999 | -999 | -999 | 94
2003-12-17 20:30 | -999 | -4.51 | -999 | -999 | -999 | -2.9123 | 876.866 | -22.1823 | 0.80408 | -22.6288 | 0.81047 | -24.2333 | 0.76807 | 0.52375 | 150.082 | 0.22875 | 0.1217 | -999 | 0.03693 | -0.97731 | 0.14185 | 94.0279 | -2.9714 | -3.9447 | -4.665 | -7.1642 | -8.3736 | -2.3242 | -2.7346 | -4.1021 | -5.9345 | -5.1385 | -2.9315 | -3.4295 | -4.546 | -7.7032 | -12.51 | -9.9405 | -5.5695 | -5.1657 | -999 | -999 | -999 | -999 | -999 | -999 | -999 | 94
2003-12-17 21:00 | -999 | -4.996 | -999 | -999 | -999 | -2.9211 | 875.13 | -21.8759 | 0.80826 | -22.6539 | 0.81002 | -25.1837 | 0.75126 | 0.455 | 168.217 | 0.55417 | 0.10973 | -999 | 0.038098 | -0.96436 | 0.24537 | 94.0285 | -2.9669 | -3.9402 | -4.6604 | -7.1399 | -8.3112 | -2.3141 | -2.7306 | -4.095 | -5.9311 | -5.1214 | -2.9028 | -3.3829 | -4.5201 | -7.6872 | -12.4842 | -9.9435 | -5.5748 | -5.169 | -999 | -999 | -999 | -999 | -999 | -999 | -999 | 94
2003-12-17 21:30 | -999 | -4.133 | -999 | -999 | -999 | -2.9108 | 869.521 | -22.4146 | 0.79898 | -23.2324 | 0.80472 | -25.4907 | 0.75997 | 0.6275 | 183.141 | 0.59083 | 0.1193 | -999 | 0.036582 | -1.2953 | -0.22292 | 94.0584 | -2.9678 | -3.9416 | -4.6588 | -7.131 | -8.29 | -2.3175 | -2.7368 | -4.0998 | -5.9357 | -5.0793 | -2.8946 | -3.3692 | -4.5147 | -7.6819 | -12.4713 | -9.9265 | -5.5792 | -5.1706 | -999 | -999 | -999 | -999 | -999 | -999 | -999 | 94
2003-12-17 22:00 | -999 | -4.035 | -999 | -999 | -999 | -2.9139 | 866.173 | -22.5029 | 0.80483 | -23.639 | 0.79808 | -25.7337 | 0.75103 | 0.46875 | 168.837 | 0.2 | 0.12305 | -999 | 0.038007 | -0.93667 | 0.073415 | 94.0879 | -2.9739 | -3.945 | -4.6638 | -7.126 | -8.2822 | -2.3222 | -2.748 | -4.1049 | -5.9451 | -5.0426 | -2.9009 | -3.372 | -4.5196 | -7.6859 | -12.4609 | -9.9077 | -5.5827 | -5.1716 | -999 | -999 | -999 | -999 | -999 | -999 | -999 | 94
2003-12-17 22:30 | -999 | -3.18 | -999 | -999 | -999 | -2.9305 | 866.258 | -21.974 | 0.80719 | -23.0303 | 0.81557 | -25.8525 | 0.75631 | 0.3375 | 170.191 | 0.25167 | 0.13071 | -999 | 0.037693 | -0.65272 | 0.20534 | 94.0758 | -2.9794 | -3.9493 | -4.6665 | -7.1287 | -8.2712 | -2.3281 | -2.7485 | -4.1089 | -5.9535 | -5.0357 | -2.9071 | -3.378 | -4.5275 | -7.6889 | -12.4528 | -9.8938 | -5.5844 | -5.1723 | -999 | -999 | -999 | -999 | -999 | -999 | -999 | 94
2003-12-17 23:00 | -999 | -0.434 | -999 | -999 | -999 | -2.932 | 861.944 | -21.9538 | 0.80686 | -22.6043 | 0.81432 | -25.5599 | 0.76926 | 0.455 | 114.391 | 0.39792 | 0.14385 | -999 | 0.038041 | -0.19576 | 0.1023 | 94.1224 | -2.9877 | -3.9554 | -4.6704 | -7.1342 | -8.263 | -2.3345 | -2.753 | -4.1221 | -5.9684 | -5.0453 | -2.9262 | -3.3981 | -4.5441 | -7.6969 | -12.4455 | -9.8783 | -5.5849 | -5.1717 | -999 | -999 | -999 | -999 | -999 | -999 | -999 | 94
2003-12-17 23:30 | -999 | -2.709 | -999 | -999 | -999 | -2.9271 | 857.348 | -22.2835 | 0.80078 | -22.4572 | 0.80884 | -24.8284 | 0.76897 | 0.6725 | 160.713 | 0.43417 | 0.13227 | -999 | 0.035946 | -0.93669 | -0.16227 | 94.1386 | -2.997 | -3.9596 | -4.6709 | -7.1278 | -8.2316 | -2.3415 | -2.7636 | -4.1287 | -5.9735 | -5.0339 | -2.9505 | -3.427 | -4.563 | -7.699 | -12.4398 | -9.8642 | -5.585 | -5.169 | -999 | -999 | -999 | -999 | -999 | -999 | -999 | 94
2003-12-18 | -999 | 0.857 | -999 | -999 | -999 | -2.9198 | 851.562 | -22.8158 | 0.79754 | -22.7898 | 0.81109 | -23.5493 | 0.80148 | 0.7325 | 193.449 | 0.55333 | 0.14409 | -999 | 0.037206 | 0.16981 | -0.15884 | 94.2239 | -3.0027 | -3.9619 | -4.666 | -7.1083 | -8.1879 | -2.3466 | -2.7665 | -4.1352 | -5.9829 | -5.0791 | -2.9769 | -3.4639 | -4.5841 | -7.7055 | -12.4339 | -9.8428 | -5.5835 | -5.1639 | -999 | -999 | -999 | -999 | -999 | -999 | -999 | 94
2003-12-18 00:30 | -999 | -4.297 | -999 | -999 | -999 | -2.9253 | 847.866 | -22.387 | 0.80447 | -22.2898 | 0.81639 | -23.2406 | 0.77358 | 0.44417 | 178.762 | 0.33417 | 0.10789 | -999 | 0.036439 | -0.77255 | 0.38844 | 94.2546 | -2.9987 | -3.954 | -4.6549 | -7.0797 | -8.1023 | -2.3451 | -2.7639 | -4.1296 | -5.98 | -5.0483 | -2.9684 | -3.4534 | -4.5767 | -7.7096 | -12.4045 | -9.8116 | -5.5803 | -5.156 | -999 | -999 | -999 | -999 | -999 | -999 | -999 | 94
2003-12-18 01:00 | -999 | -3.29 | -999 | -999 | -999 | -2.9311 | 845.63 | -21.5731 | 0.812 | -22.1792 | 0.81023 | -23.8989 | 0.76776 | 0.48417 | 172.469 | 0.43958 | 0.10803 | -999 | 0.037126 | -0.35185 | 0.48518 | 94.2605 | -2.9931 | -3.9466 | -4.6437 | -7.0483 | -8.0217 | -2.3384 | -2.7585 | -4.1233 | -5.9735 | -5.0116 | -2.9407 | -3.413 | -4.5524 | -7.6868 | -12.3588 | -9.7674 | -5.5764 | -5.1477 | -999 | -999 | -999 | -999 | -999 | -999 | -999 | 94
2003-12-18 01:30 | -999 | -0.717 | -999 | -999 | -999 | -2.9554 | 847.339 | -20.5617 | 0.82608 | -21.2838 | 0.8335 | -23.657 | 0.79166 | 1.0183 | 140.95 | 0.99292 | 0.11515 | -999 | 0.038631 | 0.36093 | 0.58582 | 94.2477 | -2.9968 | -3.9454 | -4.635 | -7.0359 | -7.9649 | -2.3422 | -2.7628 | -4.1296 | -5.9793 | -5.0002 | -2.9479 | -3.4169 | -4.5599 | -7.6844 | -12.3324 | -9.7149 | -5.5714 | -5.1407 | -999 | -999 | -999 | -999 | -999 | -999 | -999 | 94
2003-12-18 02:00 | -999 | -1.375 | -999 | -999 | -999 | -2.9674 | 855.339 | -19.3299 | 0.83048 | -19.4043 | 0.84149 | -21.2456 | 0.82482 | 0.64958 | 153.368 | 0.43583 | 0.14668 | -999 | 0.035656 | 0.064778 | 0.40343 | 94.2524 | -3.0041 | -3.9463 | -4.6293 | -7.0217 | -7.9066 | -2.3521 | -2.771 | -4.1333 | -5.9873 | -5.0266 | -2.9881 | -3.4861 | -4.5983 | -7.695 | -12.3212 | -9.6591 | -5.5639 | -5.1353 | -999 | -999 | -999 | -999 | -999 | -999 | -999 | 94
2003-12-18 02:30 | -999 | -2.147 | -999 | -999 | -999 | -2.9609 | 853.713 | -19.1864 | 0.83015 | -19.2648 | 0.84228 | -20.8439 | 0.80897 | 0.68542 | 127.253 | 0.2 | 0.1022 | -999 | 0.036339 | -0.49832 | 0.096985 | 94.213 | -3.0013 | -3.9354 | -4.6165 | -6.9977 | -7.8285 | -2.3476 | -2.7616 | -4.128 | -5.989 | -4.9832 | -2.9912 | -3.4837 | -4.5937 | -7.6767 | -12.2758 | -9.6046 | -5.5553 | -5.1238 | -999 | -999 | -999 | -999 | -999 | -999 | -999 | 94
2003-12-18 03:00 | -999 | -2.72 | -999 | -999 | -999 | -2.9503 | 851.183 | -19.7334 | 0.82298 | -19.6902 | 0.83539 | -20.9672 | 0.80529 | 1.2337 | 128.935 | 0.57958 | 0.092728 | -999 | 0.037219 | -0.92913 | -0.1817 | 94.176 | -2.9931 | -3.924 | -4.5984 | -6.9655 | -7.7455 | -2.3406 | -2.7558 | -4.1189 | -5.9817 | -4.8911 | -2.9714 | -3.4519 | -4.5759 | -7.6441 | -12.2171 | -9.5439 | -5.545 | -5.1065 | -999 | -999 | -999 | -999 | -999 | -999 | -999 | 94
2003-12-18 03:30 | -999 | -3.136 | -999 | -999 | -999 | -2.9473 | 850.464 | -20.0459 | 0.83294 | -19.8978 | 0.84329 | -20.5175 | 0.8204 | 1.3908 | 160.94 | 1.1921 | 0.11607 | -999 | 0.036425 | -0.53959 | 0.197 | 94.1578 | -2.9915 | -3.9186 | -4.5843 | -6.9343 | -7.6779 | -2.3391 | -2.7555 | -4.1154 | -5.9783 | -4.8496 | -2.9695 | -3.4617 | -4.5775 | -7.6466 | -12.1718 | -9.485 | -5.5324 | -5.0885 | -999 | -999 | -999 | -999 | -999 | -999 | -999 | 94
2003-12-18 04:00 | -0.48 | -6.157 | -131.11 | -999 | 1.0321 | -0.52975 | 856.596 | -6.8711 | 0.85159 | -7.0655 | 0.84251 | -9.8154 | 0.91838 | 4.6383 | 205.484 | 3.9404 | 0.28273 | -999 | 0.026684 | 0.83617 | -0.09819 | 94.1635 | -3.0172 | -3.9217 | -4.5832 | -6.888 | -7.5967 | -2.3668 | -2.7762 | -4.1465 | -5.9577 | -4.9869 | -3.189 | -3.8267 | -4.7786 | -7.8484 | -12.2334 | -9.4216 | -5.5176 | -5.0747 | -999 | -999 | -999 | -999 | -999 | -999 | -999 | 94
2003-12-18 04:30 | 0.3679 | -20.568 | -96.493 | 27.442 | 0.9153 | 0.40892 | 444.733 | -1.092 | 0.59581 | -0.91121 | 0.62142 | -1.8927 | 0.67882 | 7.5725 | 185.853 | 6.6779 | 0.19351 | -999 | 0.023787 | -0.70456 | 0.51649 | 94.1691 | -3.0093 | -3.8881 | -4.5312 | -6.8142 | -7.3964 | -2.3632 | -2.7057 | -4.1389 | -5.9421 | -5.04 | -3.3827 | -4.0305 | -4.8994 | -8.0691 | -12.2136 | -9.3482 | -5.5062 | -5.0738 | -999 | -999 | -999 | -999 | -999 | -999 | -999 | 80.1851
2003-12-18 05:00 | 0.311 | -45.74 | -94.275 | 28.016 | 0.9823 | 2.4401 | 372.971 | -0.74725 | 0.55829 | -0.53251 | 0.58049 | -1.0362 | 0.60283 | 7.1946 | 184.617 | 6.5537 | 0.10781 | -999 | 0.031912 | -3.4155 | -0.13778 | 94.1567 | -2.9194 | -3.8093 | -4.451 | -6.7302 | -7.1198 | -2.282 | -2.5337 | -4.0625 | -5.8493 | -4.8983 | -3.1779 | -3.6836 | -4.724 | -7.8994 | -11.9041 | -9.2503 | -5.5048 | -5.0904 | -999 | -999 | -999 | -999 | -999 | -999 | -999 | 69
2003-12-18 05:30 | 0.3689 | -59.398 | -115.989 | 30.752 | 1.0343 | 2.3777 | 372.876 | -0.54486 | 0.53796 | -0.32999 | 0.55953 | -0.81695 | 0.58148 | 7.2992 | 182.529 | 6.6004 | 0.14327 | -999 | 0.033622 | -2.9316 | 0.0078012 | 94.1567 | -2.8571 | -3.7535 | -4.393 | -6.687 | -6.903 | -2.2603 | -2.4861 | -4.0067 | -5.7743 | -4.7507 | -3.0183 | -3.4829 | -4.6004 | -7.7483 | -11.4799 | -9.1565 | -5.5016 | -5.1086 | -999 | -999 | -999 | -999 | -999 | -999 | -999 | 69
2003-12-18 06:00 | -0.1397 | -67.88 | -118.861 | 29.784 | 0.9148 | 2.3355 | 372.802 | -0.43185 | 0.52467 | -0.22299 | 0.54915 | -0.74564 | 0.57344 | 7.0142 | 184.748 | 6.2792 | 0.14896 | -999 | 0.037948 | -2.1768 | -0.028167 | 94.1652 | -2.812 | -3.7079 | -4.3547 | -6.6698 | -6.7404 | -2.2197 | -2.4551 | -3.9716 | -5.7315 | -4.6156 | -2.9319 | -3.3435 | -4.5118 | -7.5651 | -11.0232 | -9.095 | -5.4881 | -5.0937 | -999 | -999 | -999 | -999 | -999 | -999 | -999 | 69
2003-12-18 06:30 | -2.2403 | -70.01 | -198 | 27.462 | 0.3617 | 2.3123 | 372.821 | -0.64424 | 0.52693 | -0.4222 | 0.54763 | -0.90847 | 0.57055 | 6.1525 | 185.154 | 5.4867 | 0.11463 | -999 | 0.038343 | -2.4049 | -0.12872 | 94.1693 | -2.7876 | -3.6845 | -4.3418 | -6.6433 | -6.6056 | -2.2062 | -2.4353 | -3.9532 | -5.686 | -4.5161 | -2.8806 | -3.2665 | -4.4671 | -7.377 | -10.5717 | -9.0451 | -5.4558 | -5.0356 | -999 | -999 | -999 | -999 | -999 | -999 | -999 | 69
2003-12-18 07:00 | -0.3416 | -56.954 | -3.842 | -3.347 | 0.3105 | 1.284 | 378.569 | -12.0925 | 0.66714 | -11.6954 | 0.67917 | -10.0081 | 0.60663 | 3.1546 | 193.789 | 2.6154 | 0.0093897 | -999 | 0.043707 | -6.7357 | -5.696 | 94.218 | -2.7578 | -3.66 | -4.3162 | -6.61 | -6.4744 | -2.174 | -2.6482 | -3.9074 | -5.6261 | -4.2957 | -2.6774 | -2.8934 | -4.2243 | -7.0146 | -10.1422 | -8.9825 | -5.4089 | -4.9351 | -999 | -999 | -999 | -999 | -999 | -999 | -999 | 69
2003-12-18 07:30 | -0.5502 | -40.084 | -6.715 | -2.051 | 0.1766 | 1.0043 | 380.543 | -18.2354 | 0.82908 | -17.8538 | 0.83796 | -17.2941 | 0.78812 | 2.8237 | 192.333 | 2.1075 | 0.14081 | -999 | 0.044947 | -2.944 | -1.0588 | 94.2512 | -2.7603 | -3.6651 | -4.3238 | -6.5622 | -6.3794 | -2.1948 | -2.6866 | -3.8741 | -5.5182 | -4.0896 | -2.48 | -2.6145 | -4.044 | -6.7663 | -9.8205 | -8.8959 | -5.3455 | -4.8129 | -999 | -999 | -999 | -999 | -999 | -999 | -999 | 69
2003-12-18 08:00 | -0.0656 | -37.761 | -8.011 | -1.419 | 0.1068 | 0.9335 | 380.275 | -19.2425 | 0.84416 | -18.9315 | 0.85296 | -18.7686 | 0.81112 | 1.4896 | 214.277 | 1.0592 | 0.19803 | -999 | 0.04185 | -2.3497 | -0.24338 | 94.2366 | -2.8253 | -3.7047 | -4.3451 | -6.5084 | -6.3461 | -2.2725 | -2.7327 | -3.9082 | -5.4837 | -4.1683 | -2.6116 | -2.8157 | -4.1527 | -6.7825 | -9.6815 | -8.7653 | -5.2687 | -4.6929 | -999 | -999 | -999 | -999 | -999 | -999 | -999 | 69
2003-12-18 08:30 | -1.568 | -35.295 | -13.691 | -5.761 | 0.1287 | 0.91817 | 380.344 | -19.4026 | 0.85395 | -19.2633 | 0.8592 | -19.4962 | 0.81071 | 1.5354 | 218.683 | 0.8125 | 0.18519 | -999 | 0.038678 | -2.0146 | -0.057362 | 94.2623 | -2.872 | -3.7342 | -4.3571 | -6.4457 | -6.3409 | -2.2244 | -2.767 | -3.9351 | -5.5279 | -4.2198 | -2.7251 | -2.9708 | -4.2347 | -6.7636 | -9.5653 | -8.5983 | -5.1893 | -4.5788 | -999 | -999 | -999 | -999 | -999 | -999 | -999 | 69
2003-12-18 09:00 | -999 | -32.394 | -999 | -999 | -999 | 0.032623 | 355.155 | -19.1088 | 0.86145 | -19.2645 | 0.86913 | -20.2144 | 0.81256 | 1.7771 | 170.047 | 0.9125 | 0.15726 | -999 | 0.039358 | -1.6212 | 0.10823 | 94.2843 | -2.9029 | -3.7481 | -4.3521 | -6.3801 | -6.3646 | -2.2741 | -2.683 | -3.9405 | -5.5216 | -4.2182 | -2.7983 | -3.1481 | -4.2674 | -6.7205 | -9.4666 | -8.4169 | -5.1106 | -4.4685 | -999 | -999 | -999 | -999 | -999 | -999 | -999 | 73.019
2003-12-18 09:30 | -999 | -30.284 | -999 | -999 | -999 | -0.77388 | 343.265 | -18.4376 | 0.86403 | -18.8362 | 0.87273 | -20.6365 | 0.82071 | 1.6846 | 262.981 | 1.2867 | 0.16082 | -999 | 0.038195 | -1.5401 | 0.1507 | 94.3065 | -2.9232 | -3.7544 | -4.3439 | -6.3032 | -6.4033 | -2.2896 | -2.5809 | -3.9389 | -5.5144 | -4.2168 | -2.8434 | -3.2252 | -4.2807 | -6.6665 | -9.3933 | -8.2385 | -5.0373 | -4.3584 | -999 | -999 | -999 | -999 | -999 | -999 | -999 | 92.5081
2003-12-18 10:00 | -2.2885 | -28.436 | 1.352 | -1.643 | 0.1096 | 0.80355 | 407.094 | -17.7184 | 0.86542 | -18.5422 | 0.87097 | -21.0162 | 0.79469 | 1.2837 | 253.084 | 0.64458 | 0.13769 | -999 | 0.039673 | -1.7935 | 0.12636 | 94.3152 | -2.9356 | -3.7588 | -4.3335 | -6.2458 | -6.4482 | -2.283 | -2.8088 | -3.9312 | -5.4721 | -4.2583 | -2.8796 | -3.2637 | -4.2843 | -6.6169 | -9.3505 | -8.0797 | -4.9563 | -4.2553 | -999 | -999 | -999 | -999 | -999 | -999 | -999 | 94
2003-12-18 10:30 | -0.1895 | -25.08 | 3.847 | 1.532 | 0.1182 | 0.54951 | 396.395 | -17.1764 | 0.86263 | -18.4184 | 0.87246 | -22.0938 | 0.79116 | 1.0388 | 197.393 | 0.94042 | 0.2033 | -999 | 0.06398 | -1.8239 | -0.038971 | 94.3145 | -2.9357 | -3.7584 | -4.3223 | -6.1964 | -6.5142 | -2.2943 | -2.8077 | -3.9146 | -5.4173 | -4.263 | -2.8752 | -3.2549 | -4.2596 | -6.5576 | -9.3217 | -7.9335 | -4.8795 | -4.1631 | -999 | -999 | -999 | -999 | -999 | -999 | -999 | 94
2003-12-18 11:00 | -999 | -23.296 | -999 | -999 | -999 | 0.35743 | 396.014 | -16.6869 | 0.84965 | -18.4772 | 0.86027 | -22.1542 | 0.79875 | 1.0762 | 205.153 | 0.74417 | 1.1058 | -999 | 0.43282 | -1.4577 | 0.017686 | 94.3085 | -2.9421 | -3.7502 | -4.3152 | -6.1632 | -6.6038 | -2.2939 | -2.8195 | -3.8951 | -5.3866 | -4.2638 | -2.8944 | -3.2749 | -4.2548 | -6.5223 | -9.3211 | -7.8145 | -4.8072 | -4.0818 | -999 | -999 | -999 | -999 | -999 | -999 | -999 | 94
2003-12-18 11:30 | -999 | -18.825 | -999 | -999 | -999 | 0.69134 | 417.423 | -16.458 | 0.84879 | -18.7551 | 0.85491 | -22.61 | 0.79501 | 1.3067 | 197.699 | 0.87792 | 5.8515 | -999 | 2.5708 | 0.56381 | 0.30527 | 94.3023 | -2.9455 | -3.7518 | -4.2992 | -6.1526 | -6.6909 | -2.302 | -2.8205 | -3.8769 | -5.3488 | -4.2824 | -2.9044 | -3.2822 | -4.2316 | -6.4915 | -9.3425 | -7.7256 | -4.7371 | -4.0126 | -999 | -999 | -999 | -999 | -999 | -999 | -999 | 94
2003-12-18 12:00 | -999 | -15.156 | -999 | -999 | -999 | 0.32339 | 411.939 | -16.4469 | 0.84266 | -18.9909 | 0.85342 | -22.6765 | 0.78903 | 0.89292 | 210.538 | 0.66875 | 14.5327 | -999 | 5.6174 | 3.7506 | 1.0301 | 94.299 | -2.9493 | -3.7505 | -4.2978 | -6.1478 | -6.7763 | -2.309 | -2.813 | -3.8622 | -5.3187 | -4.2999 | -2.9189 | -3.2978 | -4.2256 | -6.4719 | -9.3796 | -7.6646 | -4.678 | -3.9621 | -999 | -999 | -999 | -999 | -999 | -999 | -999 | 94
2003-12-18 12:30 | -999 | -10.437 | -999 | -999 | 0.2677 | 0.19552 | 411.974 | -16.5539 | 0.84415 | -19.0787 | 0.85061 | -23.059 | 0.77906 | 0.96292 | 197.486 | 0.82125 | 24.2115 | -999 | 8.7244 | 7.1875 | 1.6773 | 94.2921 | -2.9524 | -3.7504 | -4.2968 | -6.1477 | -6.844 | -2.3118 | -2.8098 | -3.8454 | -5.2663 | -4.3063 | -2.9211 | -3.2952 | -4.2092 | -6.4535 | -9.4231 | -7.6254 | -4.6229 | -3.9181 | -999 | -999 | -999 | -999 | -999 | -999 | -999 | 94
2003-12-18 13:00 | -999 | -7.306 | -999 | -999 | -999 | 0.11565 | 409.498 | -16.5321 | 0.84068 | -17.7038 | 0.86646 | -21.8543 | 0.83734 | 1.7237 | 154.556 | 1.5258 | 32.9966 | -999 | 12.0375 | 11.671 | 3.2194 | 94.2553 | -2.9563 | -3.7529 | -4.297 | -6.1612 | -6.9222 | -2.3088 | -2.8167 | -3.8335 | -5.2498 | -4.3171 | -2.9413 | -3.3324 | -4.2189 | -6.4643 | -9.4941 | -7.6031 | -4.5752 | -3.8829 | -999 | -999 | -999 | -999 | -999 | -999 | -999 | 94
2003-12-18 13:30 | -999 | -2.507 | -999 | -999 | -999 | 0.25297 | 415.843 | -15.7893 | 0.83384 | -16.3714 | 0.8624 | -20.3325 | 0.8146 | 1.1033 | 137.311 | 0.81667 | 41.393 | -999 | 16.5291 | 16.0856 | 5.7434 | 94.2396 | -2.9615 | -3.7532 | -4.2991 | -6.1726 | -6.9784 | -2.3118 | -2.8104 | -3.8245 | -5.2425 | -4.3442 | -2.9778 | -3.3804 | -4.2368 | -6.4804 | -9.5754 | -7.6003 | -4.538 | -3.8598 | -999 | -999 | -999 | -999 | -999 | -999 | -999 | 94
2003-12-18 14:00 | -999 | 1.918 | -999 | -999 | -999 | -0.079739 | 417.355 | -15.9585 | 0.82186 | -16.5919 | 0.83344 | -19.8407 | 0.82049 | 0.94583 | 147.804 | 0.76792 | 44.3331 | -999 | 19.1822 | 18.3934 | 7.0517 | 94.19 | -2.9529 | -3.75 | -4.2888 | -6.1687 | -6.9855 | -2.3037 | -2.7975 | -3.8014 | -5.2113 | -4.2912 | -2.9643 | -3.3576 | -4.2124 | -6.473 | -9.6375 | -7.6082 | -4.5086 | -3.8454 | -999 | -999 | -999 | -999 | -999 | -999 | -999 | 94
2003-12-18 14:30 | -999 | 7.898 | -999 | -999 | -999 | -0.5254 | 415.283 | -16.1334 | 0.82251 | -17.5553 | 0.83827 | -20.1875 | 0.81934 | 1.4404 | 192.341 | 0.95292 | 42.4754 | -999 | 21.2774 | 21.0656 | 9.412 | 94.1655 | -2.9407 | -3.7416 | -4.2788 | -6.1568 | -6.9741 | -2.2948 | -2.7886 | -3.7849 | -5.1669 | -4.3116 | -2.9439 | -3.3294 | -4.1883 | -6.4662 | -9.6942 | -7.6116 | -4.4852 | -3.8404 | -999 | -999 | -999 | -999 | -999 | -999 | -999 | 94
2003-12-18 15:00 | -999 | -2.465 | -999 | -999 | -999 | -0.70447 | 415.247 | -15.858 | 0.83561 | -17.4137 | 0.85755 | -20.1339 | 0.81126 | 0.915 | 189.194 | 0.71792 | 31.4418 | -999 | 13.6747 | 12.1215 | 4.1339 | 94.1337 | -2.9362 | -3.7314 | -4.2775 | -6.155 | -6.9622 | -2.2858 | -2.7793 | -3.7668 | -5.1471 | -4.3264 | -2.9268 | -3.3098 | -4.1731 | -6.468 | -9.7571 | -7.6119 | -4.4687 | -3.8432 | -999 | -999 | -999 | -999 | -999 | -999 | -999 | 94
2003-12-18 15:30 | -999 | -5.009 | -999 | -999 | -999 | -0.79538 | 412.419 | -14.9251 | 0.80727 | -17.3508 | 0.84872 | -21.0093 | 0.79448 | 1.4171 | 217.777 | 0.6775 | 22.685 | -999 | 9.7468 | 7.835 | 2.402 | 94.0858 | -2.9278 | -3.726 | -4.2724 | -6.1474 | -6.9498 | -2.2759 | -2.7638 | -3.7526 | -5.1273 | -4.3518 | -2.893 | -3.2609 | -4.143 | -6.4594 | -9.8061 | -7.6124 | -4.4557 | -3.852 | -999 | -999 | -999 | -999 | -999 | -999 | -999 | 94
2003-12-18 16:00 | -999 | -11.088 | -999 | -999 | -999 | -1.0052 | 414.318 | -15.7817 | 0.82378 | -17.172 | 0.8651 | -21.9448 | 0.78346 | 0.47167 | 162.166 | 0.35208 | 11.7132 | -999 | 4.7796 | 1.6234 | 0.19681 | 94.0654 | -2.9244 | -3.7258 | -4.2641 | -6.1593 | -6.9493 | -2.2721 | -2.7628 | -3.7438 | -5.1602 | -4.3302 | -2.8725 | -3.2254 | -4.1199 | -6.4669 | -9.8603 | -7.615 | -4.4449 | -3.8657 | -999 | -999 | -999 | -999 | -999 | -999 | -999 | 94
2003-12-18 16:30 | -999 | -11.738 | -999 | -999 | -999 | -1.1119 | 409.567 | -15.1826 | 0.82471 | -17.8129 | 0.84971 | -22.6113 | 0.78083 | 0.8875 | 202.186 | 0.7425 | 3.8578 | -999 | 1.5296 | -1.0236 | -0.14463 | 94.0093 | -2.9277 | -3.7298 | -4.2658 | -6.1634 | -6.969 | -2.2803 | -2.762 | -3.741 | -5.1622 | -4.3346 | -2.8626 | -3.2118 | -4.1132 | -6.4867 | -9.9147 | -7.6202 | -4.4375 | -3.8809 | -999 | -999 | -999 | -999 | -999 | -999 | -999 | 94
2003-12-18 17:00 | -999 | -9.785 | -999 | -999 | -999 | -1.0554 | 411.025 | -14.5576 | 0.82488 | -18.4405 | 0.84778 | -23.5189 | 0.76337 | 1.0913 | 213.759 | 0.88208 | 0.71267 | -999 | 0.28894 | -2.1803 | -0.53037 | 93.9474 | -2.9319 | -3.7324 | -4.2746 | -6.1824 | -7.0026 | -2.2881 | -2.7662 | -3.7411 | -5.1589 | -4.3501 | -2.8562 | -3.2028 | -4.1106 | -6.5057 | -9.974 | -7.6361 | -4.4343 | -3.9025 | -999 | -999 | -999 | -999 | -999 | -999 | -999 | 94
2003-12-18 17:30 | -999 | -8.903 | -999 | -999 | -999 | -0.85954 | 423.563 | -16.216 | 0.84029 | -19.0113 | 0.86494 | -24.4057 | 0.75697 | 1.05 | 215.166 | 1.0237 | 0.17677 | -999 | 0.054505 | -2.9371 | -1.3344 | 93.9184 | -2.9374 | -3.7429 | -4.2834 | -6.2036 | -7.0526 | -2.2906 | -2.7776 | -3.7441 | -5.1578 | -4.3868 | -2.8557 | -3.1994 | -4.1137 | -6.5315 | -10.0377 | -7.6591 | -4.4338 | -3.9244 | -999 | -999 | -999 | -999 | -999 | -999 | -999 | 94
2003-12-18 18:00 | -999 | -6.738 | -999 | -999 | -999 | -0.38988 | 436.049 | -16.1202 | 0.87898 | -18.6758 | 0.87396 | -24.9013 | 0.76247 | 1.3679 | 190.764 | 1.1908 | 0.14694 | -999 | 0.037936 | -1.9399 | -0.42322 | 93.8797 | -2.9486 | -3.7533 | -4.2988 | -6.2218 | -7.1268 | -2.2935 | -2.7773 | -3.7497 | -5.1283 | -4.4453 | -2.8683 | -3.2125 | -4.128 | -6.5539 | -10.1146 | -7.6866 | -4.434 | -3.9431 | -999 | -999 | -999 | -999 | -999 | -999 | -999 | 94
2003-12-18 18:30 | -999 | -5.466 | -999 | -999 | -999 | -0.14543 | 456.752 | -17.1508 | 0.85181 | -19.3233 | 0.85154 | -25.2205 | 0.7567 | 2.1729 | 222.746 | 0.91708 | 0.14021 | -999 | 0.037936 | -2.3786 | -1.3009 | 93.8328 | -2.9568 | -3.7629 | -4.3139 | -6.2599 | -7.2032 | -2.3086 | -2.7911 | -3.7592 | -5.1376 | -4.4332 | -2.8783 | -3.231 | -4.1425 | -6.5847 | -10.1924 | -7.7278 | -4.4398 | -3.9653 | -999 | -999 | -999 | -999 | -999 | -999 | -999 | 94
2003-12-18 19:00 | -999 | -7.714 | -999 | -999 | -999 | -0.22865 | 456.172 | -16.9419 | 0.87365 | -19.5877 | 0.86148 | -25.2153 | 0.76769 | 0.79292 | 169.099 | 0.80792 | 0.14241 | -999 | 0.037422 | -1.7496 | -0.077121 | 93.7998 | -2.9647 | -3.7755 | -4.3313 | -6.2992 | -7.2877 | -2.307 | -2.7787 | -3.767 | -5.1503 | -4.4407 | -2.8931 | -3.249 | -4.1608 | -6.6195 | -10.2744 | -7.7827 | -4.4496 | -3.9848 | -999 | -999 | -999 | -999 | -999 | -999 | -999 | 94
2003-12-18 19:30 | -999 | -6.956 | -999 | -999 | -999 | -0.070237 | 460.494 | -16.3064 | 0.86783 | -18.3845 | 0.86915 | -25.3959 | 0.75868 | 0.98125 | 161.266 | 0.74125 | 0.12223 | -999 | 0.038435 | -1.9636 | -0.27057 | 93.7569 | -2.9711 | -3.7858 | -4.3512 | -6.3388 | -7.3794 | -2.3133 | -2.7946 | -3.7698 | -5.1524 | -4.5055 | -2.9051 | -3.2605 | -4.1739 | -6.6496 | -10.3532 | -7.8466 | -4.4622 | -4.0049 | -999 | -999 | -999 | -999 | -999 | -999 | -999 | 94
2003-12-18 20:00 | -999 | -6.784 | -999 | -999 | -999 | -0.10465 | 471.59 | -15.5917 | 0.87207 | -18.2 | 0.86902 | -25.5995 | 0.7606 | 0.87792 | 173.443 | 0.79292 | 0.14268 | -999 | 0.037628 | -2.3039 | -0.48142 | 93.699 | -2.975 | -3.7968 | -4.3712 | -6.3778 | -7.4599 | -2.3117 | -2.805 | -3.7771 | -5.1618 | -4.5561 | -2.9081 | -3.267 | -4.1831 | -6.6819 | -10.4362 | -7.918 | -4.4799 | -4.026 | -999 | -999 | -999 | -999 | -999 | -999 | -999 | 94
2003-12-18 20:30 | -999 | -5.342 | -999 | -999 | -999 | -0.32633 | 483.444 | -16.0626 | 0.85621 | -17.9129 | 0.85399 | -25.6201 | 0.75633 | 1.4358 | 174.144 | 0.99125 | 0.1405 | -999 | 0.038542 | -2.6018 | -1.1797 | 93.6684 | -2.9807 | -3.8079 | -4.387 | -6.422 | -7.5378 | -2.3217 | -2.8129 | -3.7871 | -5.1696 | -4.5994 | -2.9122 | -3.2807 | -4.195 | -6.7146 | -10.5229 | -7.9956 | -4.5003 | -4.0506 | -999 | -999 | -999 | -999 | -999 | -999 | -999 | 94
2003-12-18 21:00 | -999 | -5.159 | -999 | -999 | -999 | -0.54595 | 494.207 | -16.8231 | 0.86399 | -19.971 | 0.84709 | -25.5769 | 0.76451 | 1.3346 | 184.528 | 0.87042 | 0.14248 | -999 | 0.038224 | -2.1412 | -0.94013 | 93.5911 | -2.9843 | -3.8192 | -4.4069 | -6.459 | -7.6049 | -2.3258 | -2.8102 | -3.7935 | -5.1648 | -4.6315 | -2.9147 | -3.2857 | -4.2055 | -6.7493 | -10.6094 | -8.0747 | -4.5244 | -4.0782 | -999 | -999 | -999 | -999 | -999 | -999 | -999 | 94
2003-12-18 21:30 | -999 | -4.307 | -999 | -999 | -999 | -0.60985 | 507.115 | -17.1139 | 0.87731 | -19.4485 | 0.85898 | -25.2615 | 0.7729 | 1.4029 | 216.984 | 0.98958 | 0.14658 | -999 | 0.03779 | -1.357 | -0.24132 | 93.5444 | -2.9895 | -3.8325 | -4.4235 | -6.4992 | -7.6645 | -2.3302 | -2.8067 | -3.8047 | -5.1797 | -4.6588 | -2.9379 | -3.307 | -4.2252 | -6.7882 | -10.7002 | -8.1456 | -4.547 | -4.1089 | -999 | -999 | -999 | -999 | -999 | -999 | -999 | 94
2003-12-18 22:00 | -999 | -4.906 | -999 | -999 | -999 | -0.5753 | 519.716 | -15.5657 | 0.87693 | -18.7293 | 0.8742 | -24.8699 | 0.77657 | 0.96083 | 213.932 | 0.68667 | 0.13663 | -999 | 0.037368 | -1.5006 | -0.19407 | 93.5053 | -2.996 | -3.841 | -4.4407 | -6.5333 | -7.7085 | -2.3371 | -2.8201 | -3.8129 | -5.2058 | -4.7626 | -3.0176 | -3.3282 | -4.243 | -6.8256 | -10.7865 | -8.2206 | -4.5742 | -4.14 | -999 | -999 | -999 | -999 | -999 | -999 | -999 | 94
2003-12-18 22:30 | -999 | -2.107 | -999 | -999 | -999 | -0.43188 | 542.884 | -13.7314 | 0.87688 | -14.6272 | 0.90094 | -23.6052 | 0.81923 | 1.7917 | 130.278 | 1.2583 | 0.15087 | -999 | 0.037468 | -0.35388 | 0.44869 | 93.4498 | -3.0029 | -3.8514 | -4.4556 | -6.568 | -7.7344 | -2.3383 | -2.8192 | -3.8247 | -5.2398 | -4.7875 | -3.059 | -3.3554 | -4.2679 | -6.8617 | -10.8729 | -8.2926 | -4.603 | -4.1718 | -999 | -999 | -999 | -999 | -999 | -999 | -999 | 94
2003-12-18 23:00 | -999 | -6.359 | -999 | -999 | -999 | -0.47408 | 556.43 | -11.8939 | 0.85942 | -11.7786 | 0.88875 | -14.7971 | 0.92822 | 4.3067 | 99.6927 | 3.5325 | 0.26071 | -999 | 0.028563 | -0.53371 | 0.40347 | 93.3874 | -3.0306 | -3.8712 | -4.4724 | -6.5984 | -7.7198 | -2.3658 | -2.772 | -3.8542 | -5.2172 | -4.8691 | -3.2258 | -3.6387 | -4.4334 | -7.0526 | -11.0383 | -8.3612 | -4.6327 | -4.2063 | -999 | -999 | -999 | -999 | -999 | -999 | -999 | 94
2003-12-18 23:30 | -999 | -10.699 | -999 | -999 | -999 | -0.63556 | 543.869 | -12.6091 | 0.82 | -12.3727 | 0.84545 | -12.3924 | 0.86146 | 2.7121 | 137.926 | 2.1888 | 0.085959 | -999 | 0.029178 | -2.2872 | -0.81905 | 93.3571 | -3.0178 | -3.8496 | -4.4434 | -6.544 | -7.5272 | -2.3592 | -2.8284 | -3.8529 | -5.2848 | -4.8257 | -3.3105 | -3.7155 | -4.4729 | -7.0691 | -11.0923 | -8.3986 | -4.6601 | -4.2439 | -999 | -999 | -999 | -999 | -999 | -999 | -999 | 94
2003-12-19 | -999 | -10.189 | -999 | -999 | -999 | -0.77552 | 531.048 | -13.7951 | 0.85943 | -13.8274 | 0.88075 | -15.2306 | 0.86303 | 2.1058 | 148.944 | 1.4042 | 0.02743 | -999 | 0.035356 | -1.6798 | 0.23193 | 93.3159 | -2.9493 | -3.7944 | -4.3804 | -6.4536 | -7.2726 | -2.3 | -2.7814 | -3.7917 | -5.1908 | -4.6608 | -3.0705 | -3.3803 | -4.2763 | -6.8944 | -10.9918 | -8.3652 | -4.6877 | -4.274 | -999 | -999 | -999 | -999 | -999 | -999 | -999 | 94
2003-12-19 00:30 | -999 | -13.163 | -999 | -999 | -999 | -0.61347 | 542.567 | -12.1765 | 0.83164 | -11.9205 | 0.85224 | -12.7673 | 0.87819 | 1.7229 | 164.779 | 1.3804 | 0.12966 | -999 | 0.035777 | -2.4293 | -0.03514 | 93.282 | -2.9352 | -3.774 | -4.3497 | -6.4161 | -7.0838 | -2.2832 | -2.7593 | -3.7811 | -5.1998 | -4.613 | -3.0498 | -3.3966 | -4.2895 | -6.9272 | -11.002 | -8.3021 | -4.7092 | -4.2984 | -999 | -999 | -999 | -999 | -999 | -999 | -999 | 94
2003-12-19 01:00 | -999 | -11.316 | -999 | -999 | -999 | -0.81442 | 540.124 | -13.9772 | 0.84215 | -14.1943 | 0.8543 | -15.2898 | 0.80717 | 1.14 | 175.119 | 0.77208 | 0.067093 | -999 | 0.037381 | -2.9234 | -0.47403 | 93.2254 | -2.9142 | -3.751 | -4.32 | -6.3747 | -6.9258 | -2.2714 | -2.7527 | -3.7666 | -5.2028 | -4.5797 | -2.9748 | -3.2699 | -4.2233 | -6.8774 | -10.9433 | -8.2345 | -4.7279 | -4.3195 | -999 | -999 | -999 | -999 | -999 | -999 | -999 | 94
2003-12-19 01:30 | -999 | -8.029 | -999 | -999 | -999 | -0.92134 | 541.129 | -14.8031 | 0.85717 | -15.324 | 0.87526 | -17.3357 | 0.81593 | 0.95333 | 207.384 | 0.62083 | 0.11618 | -999 | 0.038694 | -2.3504 | -0.2854 | 93.1982 | -2.9032 | -3.738 | -4.307 | -6.3498 | -6.8152 | -2.2614 | -2.7466 | -3.7626 | -5.1567 | -4.5306 | -2.9067 | -3.1665 | -4.1712 | -6.8495 | -10.8723 | -8.1745 | -4.7391 | -4.3354 | -999 | -999 | -999 | -999 | -999 | -999 | -999 | 94
2003-12-19 02:00 | -999 | -6.415 | -999 | -999 | -999 | -1.0201 | 545.5 | -15.3528 | 0.85936 | -15.5894 | 0.87441 | -18.51 | 0.8189 | 1.6333 | 248.091 | 0.68042 | 0.13636 | -999 | 0.039054 | -1.901 | -0.18744 | 93.179 | -2.9116 | -3.7405 | -4.306 | -6.3445 | -6.7594 | -2.2708 | -2.7489 | -3.7769 | -5.2939 | -4.4798 | -2.901 | -3.159 | -4.1764 | -6.8589 | -10.8327 | -8.1208 | -4.7466 | -4.3526 | -999 | -999 | -999 | -999 | -999 | -999 | -999 | 94
2003-12-19 02:30 | -999 | -3.41 | -999 | -999 | -999 | -1.0942 | 551.885 | -15.1911 | 0.86095 | -15.3293 | 0.87939 | -19.5275 | 0.80054 | 1.3142 | 239.884 | 0.38 | 0.14517 | -999 | 0.039128 | -1.692 | -0.18962 | 93.1275 | -2.9258 | -3.747 | -4.3109 | -6.3356 | -6.7353 | -2.2833 | -2.6568 | -3.7982 | -5.2993 | -4.4757 | -2.9196 | -3.1755 | -4.1947 | -6.868 | -10.7977 | -8.0812 | -4.7507 | -4.364 | -999 | -999 | -999 | -999 | -999 | -999 | -999 | 94
2003-12-19 03:00 | -999 | -1.477 | -999 | -999 | -999 | -1.1679 | 553.152 | -15.0728 | 0.85833 | -15.3801 | 0.87748 | -19.7451 | 0.82202 | 1.4092 | 208.568 | 0.79625 | 0.15832 | -999 | 0.037637 | -1.175 | -0.31232 | 93.0963 | -2.9423 | -3.7575 | -4.318 | -6.3313 | -6.7369 | -2.2931 | -2.6611 | -3.8213 | -5.2936 | -4.473 | -2.9578 | -3.2276 | -4.2331 | -6.8911 | -10.7808 | -8.0476 | -4.7514 | -4.3661 | -999 | -999 | -999 | -999 | -999 | -999 | -999 | 94
2003-12-19 03:30 | -999 | -2.822 | -999 | -999 | -999 | -1.2415 | 555.084 | -15.1133 | 0.86684 | -15.145 | 0.87948 | -19.6865 | 0.81507 | 1.2125 | 206.058 | 0.60958 | 0.13383 | -999 | 0.037574 | -1.4533 | -0.19411 | 93.0741 | -2.95 | -3.7596 | -4.3212 | -6.3229 | -6.7313 | -2.2902 | -2.6423 | -3.8287 | -5.3031 | -4.519 | -2.9821 | -3.2584 | -4.2581 | -6.8995 | -10.7565 | -8.0129 | -4.7502 | -4.363 | -999 | -999 | -999 | -999 | -999 | -999 | -999 | 94
2003-12-19 04:00 | -999 | 0.929 | -999 | -999 | -999 | -1.2773 | 558.29 | -14.3223 | 0.86453 | -14.6997 | 0.88333 | -19.802 | 0.81804 | 1.1775 | 218.091 | 0.42333 | 0.13447 | -999 | 0.037714 | -0.73895 | -0.13539 | 93.0186 | -2.9509 | -3.7589 | -4.3197 | -6.3188 | -6.7266 | -2.2943 | -2.6551 | -3.8371 | -5.2904 | -4.5568 | -2.997 | -3.2787 | -4.2702 | -6.8978 | -10.7333 | -7.9778 | -4.7475 | -4.3545 | -999 | -999 | -999 | -999 | -999 | -999 | -999 | 94
2003-12-19 04:30 | -999 | 3.658 | -999 | -999 | -999 | -1.2935 | 559.342 | -14.1248 | 0.87057 | -14.4143 | 0.88451 | -19.0172 | 0.84363 | 0.88708 | 201.107 | 0.68417 | 0.15531 | -999 | 0.035866 | -0.045331 | -0.24714 | 92.97 | -2.9583 | -3.7629 | -4.3201 | -6.3114 | -6.7193 | -2.3048 | -2.6712 | -3.8461 | -5.2777 | -4.5169 | -3.0373 | -3.3301 | -4.302 | -6.9026 | -10.7193 | -7.9464 | -4.7414 | -4.3432 | -999 | -999 | -999 | -999 | -999 | -999 | -999 | 94
2003-12-19 05:00 | -999 | 2.975 | -999 | -999 | -999 | -1.3196 | 558.343 | -13.447 | 0.8598 | -13.9157 | 0.88398 | -17.8705 | 0.84759 | 1.3842 | 245.868 | 0.66958 | 0.14541 | -999 | 0.037229 | -0.12449 | -0.24335 | 92.9324 | -2.9619 | -3.7574 | -4.3123 | -6.2921 | -6.6879 | -2.3071 | -2.6764 | -3.8485 | -5.2309 | -4.5183 | -3.065 | -3.3684 | -4.3228 | -6.9048 | -10.7003 | -7.9166 | -4.7344 | -4.3299 | -999 | -999 | -999 | -999 | -999 | -999 | -999 | 94
2003-12-19 05:30 | -999 | 2.357 | -999 | -999 | -999 | -1.4081 | 555.771 | -13.6735 | 0.86057 | -13.7482 | 0.87977 | -16.9941 | 0.86357 | 1.605 | 228.06 | 0.76 | 0.13897 | -999 | 0.036526 | -0.28026 | -0.34282 | 92.8963 | -2.9547 | -3.7482 | -4.2991 | -6.271 | -6.6364 | -2.3127 | -2.7125 | -3.8443 | -5.2325 | -4.4959 | -3.0663 | -3.3745 | -4.3191 | -6.8925 | -10.6658 | -7.8835 | -4.7265 | -4.3133 | -999 | -999 | -999 | -999 | -999 | -999 | -999 | 94
2003-12-19 06:00 | -999 | 1.552 | -999 | -999 | -999 | -1.4596 | 551.402 | -13.329 | 0.86214 | -13.2756 | 0.8833 | -15.3463 | 0.87708 | 1.2917 | 225.035 | 0.51667 | 0.13561 | -999 | 0.035661 | -0.0030831 | -0.027578 | 92.8491 | -2.9505 | -3.7369 | -4.2862 | -6.2418 | -6.5753 | -2.3077 | -2.7955 | -3.8373 | -5.4409 | -4.4173 | -3.0759 | -3.3864 | -4.3231 | -6.884 | -10.6215 | -7.8445 | -4.7179 | -4.2954 | -999 | -999 | -999 | -999 | -999 | -999 | -999 | 94
2003-12-19 06:30 | -999 | 0.843 | -999 | -999 | -999 | -1.5126 | 548.432 | -13.0811 | 0.8561 | -12.9977 | 0.87775 | -14.7263 | 0.87103 | 1.4517 | 224.579 | 0.57417 | 0.12021 | -999 | 0.035185 | -0.19728 | -0.071472 | 92.8063 | -2.9415 | -3.7243 | -4.2638 | -6.2107 | -6.509 | -2.301 | -2.7894 | -3.8262 | -5.4383 | -4.4047 | -3.0621 | -3.3756 | -4.3116 | -6.864 | -10.5624 | -7.8012 | -4.7085 | -4.2764 | -999 | -999 | -999 | -999 | -999 | -999 | -999 | 94
2003-12-19 07:00 | -999 | -0.617 | -999 | -999 | -999 | -1.572 | 545.943 | -12.9872 | 0.85299 | -12.8421 | 0.87428 | -14.5134 | 0.86311 | 1.3062 | 223.529 | 0.58833 | 0.11644 | -999 | 0.035526 | -0.61195 | -0.13413 | 92.7517 | -2.9257 | -3.7058 | -4.2502 | -6.1926 | -6.4368 | -2.2887 | -2.7747 | -3.8141 | -5.3889 | -4.387 | -3.0481 | -3.3461 | -4.2906 | -6.8333 | -10.4821 | -7.7551 | -4.6959 | -4.2599 | -999 | -999 | -999 | -999 | -999 | -999 | -999 | 94
2003-12-19 07:30 | -999 | -3.65 | -999 | -999 | -999 | -1.6286 | 543.409 | -13.1683 | 0.85857 | -12.9879 | 0.8772 | -13.9921 | 0.88766 | 1.7533 | 228.71 | 0.88417 | 0.12753 | -999 | 0.035769 | -0.92287 | -0.019101 | 92.704 | -2.9158 | -3.6944 | -4.2318 | -6.1613 | -6.3665 | -2.2811 | -2.7665 | -3.8016 | -5.2967 | -4.3207 | -3.0346 | -3.3367 | -4.2782 | -6.8084 | -10.4097 | -7.7033 | -4.6832 | -4.2445 | -999 | -999 | -999 | -999 | -999 | -999 | -999 | 94
2003-12-19 08:00 | -999 | -4.929 | -999 | -999 | -999 | -1.6741 | 540.285 | -13.1327 | 0.85699 | -12.9911 | 0.87565 | -14.1683 | 0.85538 | 1.2542 | 215.577 | 0.48125 | 0.11283 | -999 | 0.037611 | -1.3543 | -0.015698 | 92.6473 | -2.9063 | -3.6776 | -4.2168 | -6.1321 | -6.3 | -2.2697 | -2.7577 | -3.7896 | -5.2808 | -4.3106 | -3.0125 | -3.3031 | -4.2578 | -6.768 | -10.3219 | -7.6511 | -4.6688 | -4.228 | -999 | -999 | -999 | -999 | -999 | -999 | -999 | 94
2003-12-19 08:30 | -999 | -4.377 | -999 | -999 | -999 | -1.7129 | 538.264 | -13.0924 | 0.8536 | -13.0201 | 0.8741 | -14.8813 | 0.85252 | 1.7696 | 234.672 | 0.8425 | 0.11612 | -999 | 0.035931 | -1.31 | -0.0058922 | 92.603 | -2.8974 | -3.6667 | -4.2015 | -6.1013 | -6.2394 | -2.2658 | -2.7505 | -3.777 | -5.2644 | -4.3439 | -2.9824 | -3.2543 | -4.2258 | -6.7222 | -10.2231 | -7.5945 | -4.6537 | -4.2069 | -999 | -999 | -999 | -999 | -999 | -999 | -999 | 94
2003-12-19 09:00 | -999 | -1.806 | -999 | -999 | -999 | -1.7431 | 535.807 | -13.0501 | 0.85244 | -13.0343 | 0.87383 | -15.8046 | 0.838 | 1.2333 | 220.881 | 0.43042 | 0.13381 | -999 | 0.037806 | -1.091 | -0.14099 | 92.5684 | -2.8952 | -3.6647 | -4.1928 | -6.0796 | -6.1986 | -2.2661 | -2.7492 | -3.7758 | -5.2519 | -4.2667 | -2.9693 | -3.2364 | -4.2086 | -6.6877 | -10.1309 | -7.5332 | -4.6369 | -4.1813 | -999 | -999 | -999 | -999 | -999 | -999 | -999 | 94
2003-12-19 09:30 | -999 | -3.095 | -999 | -999 | -999 | -1.8154 | 532.077 | -13.2674 | 0.84987 | -13.333 | 0.87179 | -16.439 | 0.84459 | 1.3717 | 240.102 | 0.62917 | 0.12631 | -999 | 0.037465 | -1.4255 | -0.20475 | 92.5072 | -2.898 | -3.6599 | -4.186 | -6.061 | -6.1647 | -2.2669 | -2.7519 | -3.7716 | -5.2416 | -4.2104 | -2.9697 | -3.2336 | -4.2035 | -6.6616 | -10.0509 | -7.4751 | -4.6192 | -4.1527 | -999 | -999 | -999 | -999 | -999 | -999 | -999 | 94
2003-12-19 10:00 | -999 | -1.045 | -999 | -999 | -999 | -1.8412 | 528.408 | -12.9026 | 0.84506 | -12.9531 | 0.86746 | -16.0297 | 0.86322 | 1.5662 | 234.658 | 0.86583 | 0.16335 | -999 | 0.038904 | -0.79674 | 0.055391 | 92.4848 | -2.9016 | -3.6577 | -4.1833 | -6.0328 | -6.1431 | -2.2739 | -2.7566 | -3.7761 | -5.2329 | -4.258 | -2.9934 | -3.2588 | -4.2141 | -6.6437 | -9.9912 | -7.4132 | -4.6 | -4.1228 | -999 | -999 | -999 | -999 | -999 | -999 | -999 | 94
2003-12-19 10:30 | -999 | -2.969 | -999 | -999 | -999 | -1.8734 | 524.008 | -12.5964 | 0.83947 | -12.5965 | 0.86563 | -14.5872 | 0.87583 | 1.7862 | 220.302 | 1.0083 | 0.21531 | -999 | 0.058209 | -1.0299 | 0.0067383 | 92.4469 | -2.9045 | -3.6539 | -4.1743 | -6.0076 | -6.1205 | -2.2702 | -2.7516 | -3.7724 | -5.162 | -4.2772 | -3.0235 | -3.3056 | -4.2322 | -6.6359 | -9.9421 | -7.3557 | -4.5766 | -4.0955 | -999 | -999 | -999 | -999 | -999 | -999 | -999 | 94
2003-12-19 11:00 | -999 | -1.267 | -999 | -999 | -999 | -1.9408 | 519.145 | -12.608 | 0.83643 | -12.5817 | 0.86225 | -15.4236 | 0.84588 | 1.6925 | 209.833 | 0.79292 | 0.83322 | -999 | 0.32468 | -0.75571 | -0.059949 | 92.4359 | -2.8969 | -3.6435 | -4.1587 | -5.9758 | -6.088 | -2.2644 | -2.7473 | -3.7617 | -5.0848 | -4.1711 | -3.0046 | -3.2707 | -4.2042 | -6.5879 | -9.8681 | -7.2993 | -4.5525 | -4.0666 | -999 | -999 | -999 | -999 | -999 | -999 | -999 | 94
2003-12-19 11:30 | -999 | -1.044 | -999 | -999 | -999 | -1.9937 | 518.016 | -12.482 | 0.83078 | -12.4733 | 0.85941 | -14.7894 | 0.87726 | 1.6258 | 226.864 | 0.63083 | 3.7557 | -999 | 1.322 | 0.39802 | 0.3286 | 92.417 | -2.8956 | -3.6381 | -4.1506 | -5.9519 | -6.0569 | -2.2742 | -2.7401 | -3.7538 | -5.0676 | -4.1232 | -3.0093 | -3.2743 | -4.1986 | -6.5599 | -9.8128 | -7.2411 | -4.5266 | -4.0361 | -999 | -999 | -999 | -999 | -999 | -999 | -999 | 94
2003-12-19 12:00 | -999 | 4.49 | -999 | -999 | -999 | -2 | 520.806 | -12.0654 | 0.82272 | -12.0229 | 0.85398 | -14.5436 | 0.86545 | 0.8825 | 205.951 | 0.37083 | 7.8361 | -999 | 2.6475 | 2.9349 | 0.85405 | 92.4021 | -2.8945 | -3.6317 | -4.1368 | -5.9262 | -6.0329 | -2.2623 | -2.7366 | -3.7478 | -5.0833 | -4.0837 | -3.0235 | -3.2901 | -4.196 | -6.5367 | -9.7581 | -7.184 | -4.502 | -4.0057 | -999 | -999 | -999 | -999 | -999 | -999 | -999 | 94
2003-12-19 12:30 | -999 | 6.539 | -999 | -999 | -999 | -1.8031 | 522.704 | -11.8053 | 0.82356 | -11.8955 | 0.85929 | -13.8237 | 0.88098 | 0.67792 | 191.855 | 0.40875 | 17.1218 | -999 | 8.0223 | 7.5328 | 2.144 | 92.3506 | -2.8906 | -3.6205 | -4.1253 | -5.9022 | -6.0018 | -2.2667 | -2.7291 | -3.7365 | -5.1362 | -4.0953 | -3.0402 | -3.3167 | -4.2041 | -6.5157 | -9.7136 | -7.1269 | -4.4776 | -3.9747 | -999 | -999 | -999 | -999 | -999 | -999 | -999 | 94
2003-12-19 13:00 | -999 | 8.519 | -999 | -999 | -999 | -1.4074 | 509.457 | -11.6311 | 0.83768 | -11.6134 | 0.87292 | -12.8382 | 0.88819 | 0.76792 | 230.89 | 0.27833 | 27.0767 | -999 | 13.3159 | 12.8598 | 3.8739 | 92.2821 | -2.8815 | -3.6084 | -4.1113 | -5.8765 | -5.9552 | -2.2599 | -2.7143 | -3.7271 | -5.1697 | -4.1247 | -3.0442 | -3.3295 | -4.2028 | -6.4933 | -9.6661 | -7.0762 | -4.452 | -3.9457 | -999 | -999 | -999 | -999 | -999 | -999 | -999 | 94
2003-12-19 13:30 | -999 | 6.323 | -999 | -999 | -999 | -0.95902 | 499.283 | -10.6288 | 0.85026 | -10.6968 | 0.8751 | -12.307 | 0.8858 | 1.1417 | 188.778 | 0.69792 | 35.8818 | -999 | 17.2946 | 16.4572 | 5.5492 | 92.2199 | -2.8678 | -3.5947 | -4.087 | -5.8411 | -5.8955 | -2.2479 | -2.6952 | -3.7058 | -5.0822 | -4.0754 | -3.0178 | -3.3028 | -4.175 | -6.4518 | -9.5921 | -7.022 | -4.426 | -3.919 | -999 | -999 | -999 | -999 | -999 | -999 | -999 | 94
2003-12-19 14:00 | 2.0178 | 8.379 | -15.202 | 2.327 | 0.1911 | -0.18425 | 489.53 | -11.3725 | 0.8439 | -11.2404 | 0.86553 | -11.9364 | 0.87656 | 1.5246 | 200.815 | 0.86792 | 41.118 | -999 | 20.7374 | 17.9932 | 5.2681 | 92.2194 | -2.8588 | -3.5779 | -4.069 | -5.7975 | -5.8406 | -2.2332 | -2.6892 | -3.6891 | -5.0891 | -4.1187 | -3.0015 | -3.2752 | -4.1498 | -6.4117 | -9.5089 | -6.9705 | -4.399 | -3.8939 | -999 | -999 | -999 | -999 | -999 | -999 | -999 | 94
2003-12-19 14:30 | -0.1821 | 8.85 | -6.764 | 0.597 | 0.1136 | 0.58424 | 393.748 | -11.7905 | 0.8252 | -11.574 | 0.85183 | -12.0587 | 0.87389 | 1.8058 | 217.076 | 0.93708 | 40.2876 | -999 | 21.3774 | 18.8335 | 5.7133 | 92.1874 | -2.8494 | -3.5653 | -4.0526 | -5.7678 | -5.7889 | -2.2334 | -2.6638 | -3.6762 | -5.0586 | -4.08 | -2.9913 | -3.2827 | -4.1358 | -6.3749 | -9.4268 | -6.917 | -4.3733 | -3.8675 | -999 | -999 | -999 | -999 | -999 | -999 | -999 | 82.4675
2003-12-19 15:00 | -0.0304 | 5.941 | -7.924 | -0.759 | 0.1131 | 1.6361 | 374.196 | -11.2953 | 0.82526 | -11.1077 | 0.85067 | -11.9786 | 0.87066 | 1.0208 | 188.245 | 0.73042 | 33.843 | -999 | 18.5085 | 15.3987 | 4.8612 | 92.1732 | -2.8402 | -3.5521 | -4.0359 | -5.737 | -5.7345 | -2.2387 | -2.3936 | -3.6595 | -5.087 | -4.0369 | -2.975 | -3.1295 | -4.1103 | -6.3336 | -9.3444 | -6.8556 | -4.3482 | -3.8396 | -999 | -999 | -999 | -999 | -999 | -999 | -999 | 69
2003-12-19 15:30 | -0.1452 | 2.579 | -13.892 | -1.082 | 0.1657 | 1.6229 | 374.401 | -11.6705 | 0.82643 | -11.6106 | 0.85203 | -12.6556 | 0.85923 | 1.3083 | 174.457 | 0.90083 | 21.5841 | -999 | 11.669 | 8.7097 | 2.5955 | 92.1364 | -2.8304 | -3.5408 | -4.0211 | -5.71 | -5.6888 | -2.2113 | -2.4116 | -3.6444 | -5.0607 | -4.0109 | -2.944 | -3.079 | -4.0734 | -6.2798 | -9.2591 | -6.7953 | -4.3242 | -3.8106 | -999 | -999 | -999 | -999 | -999 | -999 | -999 | 69
2003-12-19 16:00 | -0.1892 | 1.486 | -11.784 | -0.932 | 0.1304 | 1.6097 | 374.286 | -11.7869 | 0.83019 | -11.8093 | 0.86063 | -13.4986 | 0.86607 | 1.4808 | 229.466 | 0.82125 | 9.3098 | -999 | 4.0398 | 2.877 | 1.1658 | 92.1048 | -2.8283 | -3.5338 | -4.0111 | -5.6882 | -5.652 | -2.2207 | -2.3781 | -3.6358 | -5.0254 | -3.9856 | -2.9305 | -3.056 | -4.0536 | -6.2374 | -9.1844 | -6.734 | -4.2993 | -3.781 | -999 | -999 | -999 | -999 | -999 | -999 | -999 | 69
2003-12-19 16:30 | -0.1855 | 0.867 | -2.852 | 0.148 | 0.0928 | 1.6768 | 374.131 | -11.3557 | 0.83087 | -11.2897 | 0.85925 | -12.7153 | 0.89458 | 1.7804 | 227.961 | 0.80917 | 2.7021 | -999 | 0.96313 | 0.43455 | 0.38407 | 92.1112 | -2.8328 | -3.5304 | -4.005 | -5.6637 | -5.6307 | -2.2245 | -2.377 | -3.6354 | -5.008 | -4.0078 | -2.9621 | -3.0922 | -4.0653 | -6.2252 | -9.1367 | -6.6785 | -4.2718 | -3.7531 | -999 | -999 | -999 | -999 | -999 | -999 | -999 | 69
2003-12-19 17:00 | -0.1435 | 2.953 | -5.804 | 0.803 | 0.126 | 1.7265 | 374.074 | -11.0449 | 0.83245 | -10.8651 | 0.85978 | -11.768 | 0.89403 | 1.3117 | 202.442 | 0.6025 | 0.48104 | -999 | 0.16691 | 0.39585 | 0.13125 | 92.1084 | -2.8326 | -3.525 | -3.9942 | -5.6398 | -5.6037 | -2.1788 | -2.3797 | -3.6295 | -4.9941 | -4.0052 | -2.9946 | -3.1305 | -4.0774 | -6.2122 | -9.0945 | -6.622 | -4.244 | -3.7235 | -999 | -999 | -999 | -999 | -999 | -999 | -999 | 69
2003-12-19 17:30 | -0.08 | 3.592 | 0.623 | 0.137 | 0.1206 | 1.7982 | 374.185 | -10.6112 | 0.8358 | -10.4575 | 0.86647 | -11.1924 | 0.90443 | 1.2104 | 202.962 | 0.39292 | 0.16583 | -999 | 0.039022 | 0.73696 | 0.20527 | 92.0552 | -2.8235 | -3.5141 | -3.9752 | -5.6105 | -5.5685 | -2.2467 | -2.3746 | -3.6164 | -4.9664 | -3.9715 | -3.0025 | -3.1395 | -4.0682 | -6.1867 | -9.0411 | -6.5646 | -4.2162 | -3.6913 | -999 | -999 | -999 | -999 | -999 | -999 | -999 | 69
2003-12-19 18:00 | -0.3537 | 3.586 | -7.426 | 1.518 | 0.1476 | 1.9078 | 374.691 | -10.0609 | 0.84572 | -9.8606 | 0.87967 | -10.3633 | 0.91756 | 0.88917 | 168.299 | 0.57625 | 0.14447 | -999 | 0.034752 | 0.96225 | 0.25054 | 92.0388 | -2.8134 | -3.4964 | -3.9579 | -5.5815 | -5.529 | -2.2001 | -2.3626 | -3.5983 | -4.8593 | -3.9564 | -3.0028 | -3.1394 | -4.0591 | -6.1548 | -8.9788 | -6.5086 | -4.1903 | -3.6617 | -999 | -999 | -999 | -999 | -999 | -999 | -999 | 69
2003-12-19 18:30 | 0.1843 | 2.17 | -17.267 | 3.431 | 0.2151 | 1.9876 | 374.917 | -9.5421 | 0.84985 | -9.3728 | 0.87978 | -9.749 | 0.90482 | 0.80542 | 156.716 | 0.46208 | 0.13887 | -999 | 0.036283 | 0.56193 | 0.33222 | 92.0026 | -2.7965 | -3.4783 | -3.933 | -5.5509 | -5.4775 | -2.2007 | -2.3497 | -3.5769 | -4.8011 | -3.8875 | -2.9869 | -3.1245 | -4.0362 | -6.1288 | -8.9011 | -6.4536 | -4.1641 | -3.6331 | -999 | -999 | -999 | -999 | -999 | -999 | -999 | 69
2003-12-19 19:00 | -0.5171 | 0.862 | -32.954 | -0.419 | 0.3056 | 1.9842 | 374.76 | -8.9479 | 0.81093 | -8.7911 | 0.84531 | -9.2859 | 0.90186 | 1.7508 | 139.698 | 1.1554 | 0.1444 | -999 | 0.034398 | -0.027699 | 0.11353 | 91.9573 | -2.7824 | -3.458 | -3.9138 | -5.5293 | -5.4335 | -2.2085 | -2.3342 | -3.5549 | -4.7968 | -3.8428 | -2.9701 | -3.1041 | -4.0146 | -6.0895 | -8.8071 | -6.403 | -4.1371 | -3.6049 | -999 | -999 | -999 | -999 | -999 | -999 | -999 | 69
2003-12-19 19:30 | -0.628 | -0.244 | -17.33 | 13.846 | 0.3059 | 2.1001 | 374.25 | -8.3773 | 0.81995 | -8.1526 | 0.84431 | -8.6212 | 0.8905 | 2.4554 | 141.516 | 1.8842 | 0.14954 | -999 | 0.035024 | -0.3208 | 0.18175 | 91.88 | -2.7682 | -3.4434 | -3.8933 | -5.4976 | -5.3821 | -2.1721 | -2.3257 | -3.5376 | -4.965 | -3.7916 | -2.9564 | -3.0889 | -3.9938 | -6.0552 | -8.7051 | -6.3537 | -4.1102 | -3.5774 | -999 | -999 | -999 | -999 | -999 | -999 | -999 | 69
2003-12-19 20:00 | -0.5713 | -3.437 | -50.625 | 9.698 | 0.6113 | 2.0231 | 374.305 | -7.8626 | 0.76779 | -7.6131 | 0.79597 | -8.0284 | 0.84926 | 2.8271 | 148.596 | 2.1917 | 0.13412 | -999 | 0.034256 | -1.3179 | -0.15818 | 91.9532 | -2.7536 | -3.4241 | -3.8771 | -5.4662 | -5.3287 | -2.1705 | -2.3133 | -3.5191 | -4.8547 | -3.7755 | -2.9453 | -3.074 | -3.9794 | -6.0144 | -8.5903 | -6.3011 | -4.0832 | -3.5503 | -999 | -999 | -999 | -999 | -999 | -999 | -999 | 69
2003-12-19 20:30 | -0.2072 | -5.414 | -66.735 | 11.949 | 0.7338 | 2.3462 | 373.402 | -6.4615 | 0.79034 | -6.1972 | 0.81274 | -6.8993 | 0.85376 | 4.2779 | 116.487 | 3.3129 | 0.15458 | -999 | 0.035811 | -1.0999 | 0.33389 | 91.9251 | -2.742 | -3.4138 | -3.8669 | -5.4404 | -5.2728 | -2.1754 | -2.3049 | -3.5063 | -4.8293 | -3.779 | -2.9333 | -3.0709 | -3.9703 | -5.9815 | -8.4643 | -6.2471 | -4.0578 | -3.5238 | -999 | -999 | -999 | -999 | -999 | -999 | -999 | 69
2003-12-19 21:00 | -0.2141 | -10.001 | -42.695 | 10.403 | 0.8138 | 2.3877 | 373.134 | -5.3758 | 0.74994 | -5.1336 | 0.77259 | -5.5087 | 0.79243 | 5.7538 | 111.331 | 4.5067 | 0.14635 | -999 | 0.034789 | -1.9216 | 0.22212 | 91.9287 | -2.7354 | -3.4029 | -3.8467 | -5.4054 | -5.2179 | -2.1731 | -2.2915 | -3.4953 | -4.7882 | -3.7294 | -2.9529 | -3.1002 | -3.9681 | -5.9802 | -8.3315 | -6.1911 | -4.0307 | -3.4964 | -999 | -999 | -999 | -999 | -999 | -999 | -999 | 69
2003-12-19 21:30 | 0.3247 | -12.478 | -97.229 | 18.915 | 0.9171 | 2.5389 | 373.094 | -4.6929 | 0.75411 | -4.4497 | 0.77595 | -4.6738 | 0.78139 | 6.6238 | 108.213 | 5.1892 | 0.15469 | -999 | 0.034802 | -1.8791 | 0.13978 | 91.8816 | -2.721 | -3.3832 | -3.8242 | -5.3715 | -5.1573 | -2.1711 | -2.28 | -3.4727 | -4.7268 | -3.6804 | -2.9345 | -3.081 | -3.9423 | -5.9329 | -8.149 | -6.1321 | -4.0023 | -3.4727 | -999 | -999 | -999 | -999 | -999 | -999 | -999 | 69
2003-12-19 22:00 | 0.7591 | -18.345 | -68.116 | -999 | 1.4124 | 2.7439 | 372.55 | -2.2367 | 0.69596 | -2.0454 | 0.72037 | -2.8164 | 0.7491 | 7.9396 | 135.126 | 6.5033 | 0.16692 | -999 | 0.036369 | -0.71144 | 1.1045 | 91.8435 | -2.7031 | -3.3628 | -3.8029 | -5.3386 | -5.1023 | -2.1296 | -2.2641 | -3.4501 | -4.6582 | -3.6436 | -2.9258 | -3.0844 | -3.9299 | -5.8949 | -7.9247 | -6.0784 | -3.9726 | -3.4469 | -999 | -999 | -999 | -999 | -999 | -999 | -999 | 69
2003-12-19 22:30 | -0.2176 | -29.659 | -59.724 | -999 | 1.4633 | 2.9809 | 372.368 | 2.1846 | 0.55108 | 2.3975 | 0.57352 | 2.0594 | 0.58743 | 12.1229 | 176.824 | 10.6767 | 0.18083 | -999 | 0.049869 | -0.81798 | -0.012891 | 91.9068 | -2.6926 | -3.3468 | -3.7803 | -5.3117 | -5.0707 | -2.1198 | -2.2589 | -3.4366 | -4.8348 | -3.6964 | -3.0286 | -3.2936 | -4.036 | -5.8931 | -7.3964 | -6.0305 | -3.9376 | -3.4131 | -999 | -999 | -999 | -999 | -999 | -999 | -999 | 69
2003-12-19 23:00 | 0.2288 | -31.718 | -50.957 | -999 | 1.3575 | 2.4121 | 372.611 | 1.211 | 0.48345 | 1.452 | 0.50436 | 1.2288 | 0.51582 | 11.7229 | 182.294 | 10.4262 | 0.10593 | -999 | 0.074293 | -0.89924 | -0.15793 | 91.9651 | -2.6553 | -3.3199 | -3.7538 | -5.2878 | -5.0248 | -2.0939 | -2.2313 | -3.4059 | -4.6557 | -3.5795 | -2.9737 | -3.1242 | -3.9105 | -5.4871 | -6.5619 | -5.9921 | -3.9053 | -3.349 | -999 | -999 | -999 | -999 | -999 | -999 | -999 | 69
2003-12-19 23:30 | -1.585 | -32.407 | 39.739 | 21.313 | 1.0875 | 2.11 | 372.666 | 0.57962 | 0.44291 | 0.83452 | 0.46185 | 0.62595 | 0.47346 | 10.8208 | 182.601 | 9.4867 | 0.060908 | -999 | 0.069691 | -0.93809 | -0.12194 | 92.058 | -2.6169 | -3.2861 | -3.7257 | -5.2525 | -4.9662 | -2.0715 | -2.2013 | -3.3541 | -4.6866 | -3.4441 | -2.8712 | -2.9744 | -3.7882 | -5.1373 | -5.9088 | -5.9626 | -3.8554 | -3.234 | -999 | -999 | -999 | -999 | -999 | -999 | -999 | 69
2003-12-20 | 0.5055 | -30.801 | -88.931 | 31.735 | 1.0627 | 2.1469 | 373.548 | -1.1584 | 0.50815 | -0.78925 | 0.52365 | -0.65776 | 0.51865 | 8.5233 | 223.624 | 6.9813 | 0.068706 | -999 | 0.052569 | -1.8289 | -0.95385 | 92.3309 | -2.5941 | -3.2665 | -3.705 | -5.2009 | -4.9038 | -2.0576 | -2.1783 | -3.3097 | -4.5301 | -3.3491 | -2.8012 | -2.8729 | -3.6882 | -4.9673 | -5.6289 | -5.9245 | -3.7882 | -3.0634 | -999 | -999 | -999 | -999 | -999 | -999 | -999 | 69
2003-12-20 00:30 | -1.5518 | -29.534 | -157 | 12.184 | 0.5769 | 2.0584 | 373.234 | -1.8381 | 0.52184 | -1.5649 | 0.54375 | -1.8791 | 0.56073 | 7.4042 | 227.978 | 5.7517 | 0.074491 | -999 | 0.046045 | -0.88184 | 0.20173 | 92.3335 | -2.5832 | -3.2545 | -3.6884 | -5.1191 | -4.8279 | -2.0291 | -2.1604 | -3.261 | -4.2925 | -3.2063 | -2.7274 | -2.7726 | -3.5898 | -4.8937 | -5.6261 | -5.8521 | -3.6751 | -2.8913 | -999 | -999 | -999 | -999 | -999 | -999 | -999 | 69
2003-12-20 01:00 | -0.2252 | -22.276 | 38.527 | 3.705 | 0.484 | 2.0804 | 374.125 | -3.7622 | 0.58984 | -3.2857 | 0.60272 | -2.7291 | 0.58031 | 4.5429 | 268.948 | 3.4979 | 0.067232 | -999 | 0.038569 | -2.7548 | -1.8191 | 92.4726 | -2.5902 | -3.2489 | -3.6732 | -5.0421 | -4.7626 | -2.0523 | -2.1579 | -3.2299 | -4.3501 | -3.1081 | -2.7556 | -2.798 | -3.5734 | -4.8578 | -5.6072 | -5.7463 | -3.5407 | -2.7531 | -999 | -999 | -999 | -999 | -999 | -999 | -999 | 69
2003-12-20 01:30 | -0.1583 | -26.464 | -7.873 | -0.124 | 0.4087 | 1.9391 | 374.592 | -8.1733 | 0.75279 | -7.747 | 0.76557 | -7.1479 | 0.72876 | 3.7437 | 310.651 | 2.8596 | 0.032871 | -999 | 0.042014 | -2.5329 | -1.2744 | 92.5532 | -2.5724 | -3.233 | -3.6472 | -4.9521 | -4.6766 | -2.0258 | -2.1225 | -3.1681 | -4.1276 | -3.0354 | -2.6318 | -2.6082 | -3.4348 | -4.7237 | -5.5264 | -5.5993 | -3.41 | -2.6445 | -999 | -999 | -999 | -999 | -999 | -999 | -999 | 69
2003-12-20 02:00 | -0.1419 | -38.907 | -15.758 | 2.75 | 0.4624 | 1.8027 | 374.242 | -9.6158 | 0.7795 | -9.2653 | 0.79493 | -9.157 | 0.77728 | 3.8 | 302.558 | 2.8158 | 0.098014 | -999 | 0.040096 | -2.1377 | -0.2418 | 92.6 | -2.5819 | -3.2285 | -3.6271 | -4.8711 | -4.6084 | -1.9948 | -2.1173 | -3.1307 | -4.0706 | -3.05 | -2.5988 | -2.576 | -3.3945 | -4.6586 | -5.481 | -5.4353 | -3.2896 | -2.5593 | -999 | -999 | -999 | -999 | -999 | -999 | -999 | 69
2003-12-20 02:30 | -0.2492 | -34.313 | -22.799 | 1.431 | 0.4477 | 1.6386 | 373.862 | -10.232 | 0.74953 | -9.9008 | 0.77545 | -9.9258 | 0.7689 | 4.3446 | 292.729 | 3.3742 | 0.10563 | -999 | 0.037897 | -1.6221 | 0.0029134 | 92.6518 | -2.6079 | -3.24 | -3.6196 | -4.8014 | -4.5687 | -2.0532 | -2.1303 | -3.1222 | -4.0463 | -3.0501 | -2.6474 | -2.6425 | -3.4172 | -4.6354 | -5.4611 | -5.2666 | -3.188 | -2.4881 | -999 | -999 | -999 | -999 | -999 | -999 | -999 | 69
2003-12-20 03:00 | -0.2751 | -35.325 | -27.338 | -0.183 | 0.4134 | 1.6142 | 373.651 | -10.1501 | 0.73659 | -9.8425 | 0.75414 | -9.994 | 0.75396 | 3.9179 | 284.254 | 3.0154 | 0.10706 | -999 | 0.037371 | -1.4836 | 0.1448 | 92.7433 | -2.6201 | -3.2412 | -3.6047 | -4.7404 | -4.5407 | -2.0511 | -2.1311 | -3.1072 | -4.0215 | -3.0997 | -2.6909 | -2.7097 | -3.4425 | -4.625 | -5.4738 | -5.1035 | -3.0958 | -2.4255 | -999 | -999 | -999 | -999 | -999 | -999 | -999 | 69
2003-12-20 03:30 | -0.342 | -46.618 | -32.072 | -1.501 | 0.317 | 1.5776 | 373.578 | -10.4907 | 0.73902 | -10.2159 | 0.75766 | -10.4462 | 0.75758 | 3.4225 | 276.609 | 2.4471 | 0.096476 | -999 | 0.037615 | -2.265 | -0.054336 | 92.7984 | -2.6225 | -3.2239 | -3.5735 | -4.6749 | -4.5043 | -2.0481 | -2.1214 | -3.0803 | -4.0576 | -3.0041 | -2.6989 | -2.7265 | -3.4288 | -4.5899 | -5.4913 | -4.9399 | -3.0171 | -2.3676 | -999 | -999 | -999 | -999 | -999 | -999 | -999 | 69
2003-12-20 04:00 | -0.2813 | -52.974 | -37.6 | -1.339 | 0.3648 | 1.5487 | 373.478 | -10.9986 | 0.75438 | -10.7495 | 0.77312 | -11.0853 | 0.77319 | 3.01 | 266.695 | 2.0704 | 0.097037 | -999 | 0.039704 | -2.7814 | -0.090033 | 92.835 | -2.6222 | -3.2141 | -3.5476 | -4.6116 | -4.4741 | -2.0721 | -2.1161 | -3.0544 | -4.0523 | -3.0216 | -2.6944 | -2.7194 | -3.4053 | -4.5441 | -5.5125 | -4.7897 | -2.9499 | -2.3136 | -999 | -999 | -999 | -999 | -999 | -999 | -999 | 69
2003-12-20 04:30 | -0.4879 | -53.314 | -19.535 | -1.298 | 0.164 | 1.5765 | 373.347 | -10.6774 | 0.75014 | -10.4661 | 0.7711 | -10.9851 | 0.78132 | 3.1812 | 266.228 | 2.285 | 0.10246 | -999 | 0.039782 | -2.345 | 0.19088 | 92.8833 | -2.6227 | -3.2029 | -3.5248 | -4.561 | -4.4619 | -2.0625 | -2.1114 | -3.0393 | -3.9871 | -2.9994 | -2.7102 | -2.74 | -3.3979 | -4.5198 | -5.5573 | -4.6579 | -2.884 | -2.2667 | -999 | -999 | -999 | -999 | -999 | -999 | -999 | 69
2003-12-20 05:00 | -0.09 | -54.13 | -8.367 | -0.671 | 0.1092 | 1.5276 | 373.479 | -11.0921 | 0.75569 | -11.0332 | 0.78072 | -11.9767 | 0.77576 | 1.0604 | 213.487 | 0.65292 | 0.083114 | -999 | 0.040836 | -3.6859 | -0.27013 | 92.9204 | -2.6195 | -3.1904 | -3.5012 | -4.5157 | -4.4596 | -2.0464 | -2.1337 | -3.0147 | -3.9801 | -2.978 | -2.6997 | -2.7129 | -3.3704 | -4.485 | -5.5962 | -4.5379 | -2.8303 | -2.224 | -999 | -999 | -999 | -999 | -999 | -999 | -999 | 69
2003-12-20 05:30 | 0.0791 | -49.284 | -7.713 | -0.984 | 0.119 | 1.5126 | 373.429 | -10.6983 | 0.73175 | -10.954 | 0.76678 | -14.5234 | 0.81004 | 1.5275 | 224.033 | 1.0142 | 0.082703 | -999 | 0.038414 | -3.2115 | -0.25202 | 92.9811 | -2.6107 | -3.1773 | -3.481 | -4.4835 | -4.4624 | -2.0397 | -2.1368 | -2.9917 | -3.9366 | -3.0072 | -2.6467 | -2.6225 | -3.3027 | -4.4284 | -5.6305 | -4.4426 | -2.7773 | -2.1867 | -999 | -999 | -999 | -999 | -999 | -999 | -999 | 69
2003-12-20 06:00 | 0.074 | -45.421 | -8.362 | -0.943 | 0.1472 | 1.4083 | 373.682 | -12.1236 | 0.76118 | -12.6448 | 0.80238 | -16.2372 | 0.84384 | 2.0854 | 181.252 | 1.5875 | 0.10848 | -999 | 0.036532 | -3.3315 | -1.036 | 93.015 | -2.613 | -3.1775 | -3.4743 | -4.4714 | -4.4991 | -2.0224 | -2.3679 | -2.9801 | -3.6931 | -2.9983 | -2.6322 | -2.5968 | -3.2808 | -4.4145 | -5.7027 | -4.3594 | -2.7277 | -2.1595 | -999 | -999 | -999 | -999 | -999 | -999 | -999 | 69
2003-12-20 06:30 | 0.001 | -44.164 | -9.068 | -0.836 | 0.1226 | 1.3659 | 373.511 | -12.8187 | 0.77852 | -13.1681 | 0.81532 | -16.2965 | 0.88478 | 2.5979 | 173.608 | 1.7658 | 0.14391 | -999 | 0.037835 | -2.6028 | -0.58814 | 93.0493 | -2.6212 | -3.1777 | -3.4697 | -4.4743 | -4.5719 | -2.0417 | -2.3865 | -2.9748 | -3.632 | -3.0461 | -2.6531 | -2.623 | -3.2854 | -4.4341 | -5.8037 | -4.2953 | -2.6824 | -2.1382 | -999 | -999 | -999 | -999 | -999 | -999 | -999 | 69
2003-12-20 07:00 | -0.0226 | -43.105 | -2.659 | -0.478 | 0.0633 | 1.3676 | 373.439 | -12.9263 | 0.7893 | -13.279 | 0.82332 | -16.3137 | 0.83979 | 1.8567 | 184.96 | 1.3596 | 0.13531 | -999 | 0.037039 | -2.6322 | -0.48201 | 93.0702 | -2.631 | -3.1782 | -3.4691 | -4.4812 | -4.6594 | -2.0564 | -2.3885 | -2.9729 | -3.6223 | -3.0997 | -2.6853 | -2.6694 | -3.3043 | -4.4615 | -5.9231 | -4.2594 | -2.6362 | -2.1226 | -999 | -999 | -999 | -999 | -999 | -999 | -999 | 69
2003-12-20 07:30 | 0.2572 | -41.632 | -10.252 | -1.318 | 0.0878 | 1.4013 | 373.17 | -12.4038 | 0.79587 | -13.4536 | 0.8426 | -17.8467 | 0.83337 | 1.5104 | 201.421 | 1.0604 | 0.11544 | -999 | 0.036666 | -2.4762 | -0.32971 | 93.1171 | -2.6289 | -3.1775 | -3.4661 | -4.4975 | -4.7567 | -2.0622 | -2.339 | -2.9558 | -3.6462 | -3.1281 | -2.675 | -2.6516 | -3.2908 | -4.4724 | -6.0369 | -4.2492 | -2.598 | -2.1151 | -999 | -999 | -999 | -999 | -999 | -999 | -999 | 69
2003-12-20 08:00 | -999 | -38.702 | -999 | -999 | -999 | 1.3132 | 373.728 | -12.8622 | 0.79439 | -14.6646 | 0.84484 | -19.1676 | 0.81424 | 1.3813 | 191.841 | 1.0212 | 0.11148 | -999 | 0.038524 | -3.1982 | -1.2289 | 93.1413 | -2.6286 | -3.1781 | -3.4692 | -4.5239 | -4.8702 | -2.0388 | -2.3828 | -2.9472 | -3.616 | -3.0978 | -2.6654 | -2.6414 | -3.279 | -4.4911 | -6.1611 | -4.2632 | -2.5683 | -2.1161 | -999 | -999 | -999 | -999 | -999 | -999 | -999 | 69
2003-12-20 08:30 | 0.3942 | -37.962 | -21.576 | -3.8 | 0.0917 | -0.78731 | 275.787 | -11.8626 | 0.77572 | -15.7852 | 0.87317 | -19.919 | 0.82443 | 1.5367 | 194.513 | 1.1883 | 0.13145 | -999 | 0.039932 | -2.2006 | -0.46122 | 93.1779 | -2.6308 | -3.1825 | -3.4793 | -4.5659 | -5.0004 | -2.0543 | -2.2429 | -2.9392 | -3.6951 | -3.1167 | -2.6634 | -2.7398 | -3.2796 | -4.5264 | -6.3017 | -4.301 | -2.5451 | -2.1222 | -999 | -999 | -999 | -999 | -999 | -999 | -999 | 78.246
2003-12-20 09:00 | -999 | -38.234 | -999 | -999 | -999 | 0.18739 | 294.86 | -13.1073 | 0.80235 | -15.9807 | 0.87845 | -20.0411 | 0.83924 | 1.4292 | 194.006 | 1.1004 | 0.12076 | -999 | 0.038218 | -2.6225 | -0.76711 | 93.2312 | -2.6328 | -3.1915 | -3.4914 | -4.6157 | -5.1556 | -2.0513 | -2.2102 | -2.9379 | -3.7014 | -3.1841 | -2.6791 | -2.7395 | -3.2957 | -4.577 | -6.4569 | -4.3597 | -2.5314 | -2.1356 | -999 | -999 | -999 | -999 | -999 | -999 | -999 | 75.8137
2003-12-20 09:30 | -999 | -37.399 | -999 | -999 | -999 | -1.1613 | 275.651 | -13.9045 | 0.82542 | -16.1827 | 0.8616 | -20.7829 | 0.7943 | 0.64875 | 162.618 | 0.88792 | 0.11142 | -999 | 0.038106 | -3.1066 | -0.95932 | 93.2527 | -2.627 | -3.1961 | -3.5098 | -4.6746 | -5.3094 | -2.0477 | -2.2044 | -2.9251 | -3.6872 | -3.2193 | -2.6686 | -2.762 | -3.2948 | -4.6219 | -6.6142 | -4.4432 | -2.5242 | -2.1591 | -999 | -999 | -999 | -999 | -999 | -999 | -999 | 78.7573
2003-12-20 10:00 | -999 | -34.9 | -999 | -999 | -999 | -2.5481 | 187.5 | -13.8563 | 0.82967 | -16.7122 | 0.88129 | -21.9616 | 0.78594 | 0.70917 | 53.2723 | 0.71917 | 0.11169 | -999 | 0.040538 | -3.3495 | -1.0752 | 93.2903 | -2.6263 | -3.1964 | -3.5211 | -4.7396 | -5.45 | -2.0511 | -2.2313 | -2.9216 | -3.6836 | -3.2066 | -2.657 | -2.7436 | -3.2793 | -4.6628 | -6.7759 | -4.5456 | -2.527 | -2.1931 | -999 | -999 | -999 | -999 | -999 | -999 | -999 | 94
2003-12-20 10:30 | -999 | -29.423 | -999 | -999 | -999 | -2.9822 | 185.496 | -14.9841 | 0.84906 | -17.8347 | 0.8725 | -22.309 | 0.80477 | 1.6375 | 245.349 | 0.71958 | 0.19998 | -999 | 0.068286 | -2.6489 | -1.1038 | 93.3341 | -2.6284 | -3.2083 | -3.5418 | -4.8042 | -5.6217 | -2.0546 | -2.2253 | -2.9222 | -3.8233 | -3.2942 | -2.6543 | -2.7465 | -3.2864 | -4.7211 | -6.9447 | -4.6609 | -2.5374 | -2.2333 | -999 | -999 | -999 | -999 | -999 | -999 | -999 | 94
2003-12-20 11:00 | -999 | -22.028 | -999 | -999 | -999 | 2.0905 | 403.701 | -15.5499 | 0.87478 | -18.2541 | 0.86934 | -22.4915 | 0.79471 | 1.6254 | 247.818 | 0.79333 | 0.96161 | -999 | 0.40616 | -1.6723 | -0.69102 | 93.3648 | -2.6332 | -3.2208 | -3.5701 | -4.8807 | -5.7895 | -2.0585 | -2.2811 | -2.9293 | -3.7096 | -3.4331 | -2.6712 | -2.7697 | -3.3059 | -4.7858 | -7.1253 | -4.7987 | -2.5568 | -2.2805 | -999 | -999 | -999 | -999 | -999 | -999 | -999 | 94
2003-12-20 11:30 | -999 | -17.578 | -999 | -999 | -999 | 1.5539 | 479.699 | -15.4441 | 0.87862 | -17.8949 | 0.87725 | -22.2388 | 0.81061 | 0.9525 | 233.823 | 0.99042 | 4.6213 | -999 | 1.8096 | 0.089859 | 0.16875 | 93.4011 | -2.6383 | -3.233 | -3.5991 | -4.9514 | -5.9241 | -2.0589 | -2.3276 | -2.9389 | -3.7222 | -3.4936 | -2.6832 | -2.7981 | -3.3272 | -4.8571 | -7.3095 | -4.9474 | -2.5852 | -2.3358 | -999 | -999 | -999 | -999 | -999 | -999 | -999 | 94
2003-12-20 12:00 | -999 | -15.167 | -999 | -999 | -999 | -0.57393 | 403.259 | -14.9017 | 0.86692 | -17.8752 | 0.86936 | -22.0655 | 0.80358 | 1.3321 | 222.017 | 0.97125 | 12.9227 | -999 | 5.4853 | 3.7953 | 0.83184 | 93.4009 | -2.6403 | -3.2469 | -3.6219 | -5.0118 | -6.0158 | -2.0585 | -2.3772 | -2.9435 | -3.7343 | -3.5618 | -2.6892 | -2.8103 | -3.3452 | -4.927 | -7.4913 | -5.0974 | -2.6205 | -2.3932 | -999 | -999 | -999 | -999 | -999 | -999 | -999 | 94
2003-12-20 12:30 | -999 | -14.257 | -999 | -999 | -999 | 0.85947 | 460.307 | -14.7134 | 0.86517 | -17.1846 | 0.8701 | -21.6601 | 0.80751 | 1.4688 | 195.743 | 1.0746 | 24.4558 | -999 | 11.2386 | 9.3246 | 2.2998 | 93.4023 | -2.6421 | -3.2567 | -3.6413 | -5.0668 | -6.0856 | -2.0561 | -2.3746 | -2.9505 | -3.7471 | -3.6306 | -2.6894 | -2.8216 | -3.3616 | -4.9954 | -7.6665 | -5.2361 | -2.6613 | -2.4567 | -999 | -999 | -999 | -999 | -999 | -999 | -999 | 94
2003-12-20 13:00 | -999 | -2.497 | -999 | -999 | -999 | 0.97924 | 488.341 | -16.2202 | 0.85963 | -17.4306 | 0.86379 | -21.2777 | 0.82206 | 1.5871 | 193.071 | 1.2637 | 37.7538 | -999 | 19.4988 | 16.7168 | 3.7579 | 93.4298 | -2.6396 | -3.2651 | -3.66 | -5.1166 | -6.138 | -2.058 | -2.3783 | -2.9572 | -3.7731 | -3.6267 | -2.6935 | -2.8248 | -3.3748 | -5.0644 | -7.8322 | -5.3701 | -2.7111 | -2.5222 | -999 | -999 | -999 | -999 | -999 | -999 | -999 | 94
2003-12-20 13:30 | -999 | -7.717 | -999 | -999 | -999 | 0.67111 | 486.394 | -15.5815 | 0.85427 | -16.7214 | 0.87276 | -20.1507 | 0.81795 | 1.3538 | 175.254 | 1.0842 | 39.706 | -999 | 17.6061 | 16.2174 | 4.0575 | 93.4333 | -2.6431 | -3.2772 | -3.6766 | -5.1682 | -6.1726 | -2.0605 | -2.3802 | -2.9666 | -3.7949 | -3.678 | -2.7088 | -2.8553 | -3.406 | -5.1474 | -8.0018 | -5.4943 | -2.7614 | -2.5913 | -999 | -999 | -999 | -999 | -999 | -999 | -999 | 94
2003-12-20 14:00 | -999 | -7.488 | -999 | -999 | -999 | 0.34804 | 484.13 | -15.3258 | 0.83342 | -16.3976 | 0.85921 | -20.3761 | 0.80778 | 1.7058 | 155.839 | 1.0383 | 41.0108 | -999 | 17.0487 | 15.7286 | 4.0085 | 93.4605 | -2.6377 | -3.2797 | -3.6868 | -5.2062 | -6.181 | -2.0552 | -2.3725 | -2.9733 | -3.8106 | -3.6958 | -2.6843 | -2.8314 | -3.4089 | -5.2041 | -8.1421 | -5.6068 | -2.8107 | -2.6617 | -999 | -999 | -999 | -999 | -999 | -999 | -999 | 94
2003-12-20 14:30 | -999 | -9.059 | -999 | -999 | -999 | 0.25189 | 489.958 | -15.2773 | 0.84922 | -16.359 | 0.87024 | -20.4766 | 0.81645 | 1.2563 | 183.844 | 0.97208 | 39.6334 | -999 | 16.978 | 14.7589 | 3.9241 | 93.454 | -2.6315 | -3.2844 | -3.6945 | -5.227 | -6.1917 | -2.0495 | -2.368 | -2.981 | -3.8351 | -3.6979 | -2.6675 | -2.8161 | -3.4111 | -5.2584 | -8.2745 | -5.7037 | -2.8631 | -2.7344 | -999 | -999 | -999 | -999 | -999 | -999 | -999 | 94
2003-12-20 15:00 | -999 | -14.083 | -999 | -999 | -999 | 0.1439 | 499.39 | -15.595 | 0.86608 | -17.0107 | 0.86126 | -20.7573 | 0.79054 | 0.68083 | 157.02 | 0.5875 | 31.2061 | -999 | 12.4644 | 9.658 | 2.6069 | 93.4493 | -2.6291 | -3.2894 | -3.704 | -5.2644 | -6.2094 | -2.045 | -2.3732 | -2.9891 | -3.8663 | -3.728 | -2.6603 | -2.7988 | -3.4175 | -5.3151 | -8.4041 | -5.7973 | -2.9156 | -2.8049 | -999 | -999 | -999 | -999 | -999 | -999 | -999 | 94
2003-12-20 15:30 | -999 | -13.45 | -999 | -999 | -999 | 0.33475 | 522.966 | -15.6756 | 0.87126 | -16.8869 | 0.87983 | -21.883 | 0.78146 | 1.8446 | 138.728 | 1.2692 | 21.4187 | -999 | 7.8216 | 6.1162 | 1.5677 | 93.4396 | -2.6284 | -3.2943 | -3.7178 | -5.3071 | -6.2361 | -2.0453 | -2.3728 | -2.9991 | -3.8822 | -3.7326 | -2.637 | -2.7699 | -3.4199 | -5.368 | -8.5241 | -5.884 | -2.9679 | -2.8752 | -999 | -999 | -999 | -999 | -999 | -999 | -999 | 94
2003-12-20 16:00 | -999 | -16.838 | -999 | -999 | -999 | 0.17394 | 537.76 | -16.758 | 0.87267 | -16.8754 | 0.87215 | -22.6201 | 0.7737 | 0.8825 | 151.736 | 0.64792 | 11.5893 | -999 | 4.3575 | 1.6007 | 0.46395 | 93.4452 | -2.6324 | -3.303 | -3.7358 | -5.3574 | -6.3022 | -2.047 | -2.3817 | -3.0138 | -3.9242 | -3.7628 | -2.6275 | -2.7614 | -3.4297 | -5.4274 | -8.6431 | -5.9661 | -3.0201 | -2.9403 | -999 | -999 | -999 | -999 | -999 | -999 | -999 | 94
2003-12-20 16:30 | -999 | -14.696 | -999 | -999 | -999 | -0.29404 | 550.108 | -16.2786 | 0.88826 | -17.3174 | 0.8721 | -23.4183 | 0.77472 | 1.3808 | 139.929 | 0.98125 | 3.9518 | -999 | 1.6551 | -0.046736 | 0.31028 | 93.438 | -2.6399 | -3.3183 | -3.759 | -5.4106 | -6.3874 | -2.0524 | -2.282 | -3.033 | -3.97 | -3.7833 | -2.6254 | -2.7622 | -3.4485 | -5.4916 | -8.7653 | -6.063 | -3.0693 | -3.0077 | -999 | -999 | -999 | -999 | -999 | -999 | -999 | 94
2003-12-20 17:00 | -999 | -14.274 | -999 | -999 | -999 | -0.71484 | 582.728 | -15.3628 | 0.90307 | -17.569 | 0.85745 | -23.8301 | 0.78116 | 0.54833 | 173.707 | 0.61167 | 0.70321 | -999 | 0.29548 | -1.8797 | -0.24084 | 93.4485 | -2.6473 | -3.3349 | -3.7867 | -5.4521 | -6.4862 | -2.0576 | -2.276 | -3.0562 | -3.9901 | -3.8459 | -2.6328 | -2.7763 | -3.4718 | -5.5489 | -8.8866 | -6.1715 | -3.1153 | -3.0743 | -999 | -999 | -999 | -999 | -999 | -999 | -999 | 94
2003-12-20 17:30 | -999 | -13.404 | -999 | -999 | -999 | -1.3362 | 597.447 | -15.343 | 0.89774 | -18.8582 | 0.85981 | -23.941 | 0.77505 | 0.63958 | 147.709 | 0.97042 | 0.16778 | -999 | 0.053175 | -1.8091 | -0.45253 | 93.4574 | -2.6576 | -3.3519 | -3.8154 | -5.5188 | -6.5795 | -2.0682 | -2.2897 | -3.0783 | -4.0067 | -3.9258 | -2.6551 | -2.8 | -3.5061 | -5.6203 | -9.0183 | -6.2868 | -3.1654 | -3.137 | -999 | -999 | -999 | -999 | -999 | -999 | -999 | 94
2003-12-20 18:00 | -999 | -10.292 | -999 | -999 | -999 | -1.6921 | 626.813 | -15.7963 | 0.87808 | -18.4943 | 0.86358 | -24.1433 | 0.77177 | 1.0033 | 162.258 | 1.085 | 0.12504 | -999 | 0.037105 | -1.6433 | -0.61043 | 93.4644 | -2.6666 | -3.3659 | -3.8425 | -5.5733 | -6.6638 | -2.0819 | -2.3044 | -3.1022 | -4.1134 | -3.985 | -2.6644 | -2.8201 | -3.5316 | -5.6866 | -9.1448 | -6.4027 | -3.2179 | -3.1976 | -999 | -999 | -999 | -999 | -999 | -999 | -999 | 94
2003-12-20 18:30 | -999 | -8.705 | -999 | -999 | -999 | -1.9771 | 638.131 | -16.5524 | 0.86834 | -18.1417 | 0.87334 | -24.0711 | 0.77882 | 0.88458 | 150.243 | 0.96542 | 0.11318 | -999 | 0.036635 | -1.4326 | -0.4541 | 93.4524 | -2.6748 | -3.3832 | -3.8696 | -5.636 | -6.7441 | -2.0852 | -2.3036 | -3.1251 | -4.0903 | -4.0274 | -2.6785 | -2.843 | -3.5629 | -5.7522 | -9.2726 | -6.5183 | -3.2718 | -3.2587 | -999 | -999 | -999 | -999 | -999 | -999 | -999 | 94
2003-12-20 19:00 | -999 | -6.122 | -999 | -999 | -999 | -2.1138 | 656.608 | -16.613 | 0.86482 | -17.587 | 0.87564 | -24.0003 | 0.78044 | 1.1125 | 154.804 | 1.1562 | 0.11986 | -999 | 0.035542 | -0.92083 | -0.22998 | 93.4414 | -2.6824 | -3.3998 | -3.8942 | -5.6899 | -6.8162 | -2.0934 | -2.3151 | -3.1429 | -4.2809 | -4.0566 | -2.6923 | -2.8652 | -3.5951 | -5.8152 | -9.3991 | -6.6353 | -3.3283 | -3.3223 | -999 | -999 | -999 | -999 | -999 | -999 | -999 | 94
2003-12-20 19:30 | -999 | -2.176 | -999 | -999 | -999 | -2.1785 | 675.678 | -16.7258 | 0.85737 | -17.1471 | 0.86752 | -22.9189 | 0.82005 | 1.0725 | 157.645 | 1.2246 | 0.12697 | -999 | 0.035897 | -0.62306 | -0.33471 | 93.4299 | -2.6911 | -3.4157 | -3.9208 | -5.7417 | -6.8751 | -2.103 | -2.328 | -3.1687 | -4.2379 | -4.079 | -2.7214 | -2.9116 | -3.6355 | -5.8818 | -9.5256 | -6.7495 | -3.3816 | -3.3828 | -999 | -999 | -999 | -999 | -999 | -999 | -999 | 94
2003-12-20 20:00 | -999 | -9.364 | -999 | -999 | -999 | -2.2296 | 687.948 | -16.5854 | 0.86642 | -17.2583 | 0.86547 | -21.8349 | 0.80368 | 0.58 | 171.499 | 0.77125 | 0.1062 | -999 | 0.035638 | -1.214 | -0.11343 | 93.445 | -2.6942 | -3.425 | -3.9367 | -5.7695 | -6.8926 | -2.1003 | -2.3297 | -3.184 | -4.2368 | -4.1143 | -2.737 | -2.9387 | -3.6664 | -5.9402 | -9.6383 | -6.8578 | -3.4394 | -3.4417 | -999 | -999 | -999 | -999 | -999 | -999 | -999 | 94
2003-12-20 20:30 | -999 | -9.948 | -999 | -999 | -999 | -2.207 | 715.472 | -15.6367 | 0.87437 | -17.4185 | 0.8666 | -22.2258 | 0.8021 | 0.53792 | 160.636 | 0.81958 | 0.085179 | -999 | 0.035761 | -1.0442 | 0.19559 | 93.4557 | -2.6905 | -3.4302 | -3.9447 | -5.7926 | -6.8846 | -2.1023 | -2.3296 | -3.1957 | -4.2958 | -4.1489 | -2.7122 | -2.9135 | -3.6678 | -5.9888 | -9.7258 | -6.9512 | -3.4962 | -3.4995 | -999 | -999 | -999 | -999 | -999 | -999 | -999 | 94
2003-12-20 21:00 | -999 | -9.647 | -999 | -999 | -999 | -2.2301 | 740.575 | -15.396 | 0.86943 | -17.7353 | 0.86075 | -22.0817 | 0.79644 | 0.66917 | 193.435 | 0.65042 | 0.091555 | -999 | 0.036077 | -1.4522 | -0.27924 | 93.4429 | -2.6907 | -3.438 | -3.9542 | -5.8175 | -6.8928 | -2.1028 | -2.3287 | -3.2104 | -4.3155 | -4.1484 | -2.7041 | -2.9129 | -3.6813 | -6.0405 | -9.8135 | -7.0228 | -3.5502 | -3.555 | -999 | -999 | -999 | -999 | -999 | -999 | -999 | 94
2003-12-20 21:30 | -999 | -9.191 | -999 | -999 | -999 | -2.2884 | 756.558 | -15.5289 | 0.86942 | -18.1897 | 0.85124 | -22.8442 | 0.77526 | 0.63792 | 221.945 | 0.455 | 0.091725 | -999 | 0.036585 | -1.6062 | -0.49204 | 93.4399 | -2.689 | -3.4431 | -3.9648 | -5.8454 | -6.9051 | -2.0962 | -2.3281 | -3.2245 | -4.3258 | -4.1654 | -2.6854 | -2.8893 | -3.6808 | -6.0784 | -9.8884 | -7.0894 | -3.6052 | -3.6127 | -999 | -999 | -999 | -999 | -999 | -999 | -999 | 94
2003-12-20 22:00 | -999 | -8.373 | -999 | -999 | -999 | -2.3729 | 761.979 | -15.9143 | 0.87117 | -18.9155 | 0.84717 | -23.6315 | 0.77328 | 0.4775 | 217.44 | 0.70417 | 0.09463 | -999 | 0.038221 | -1.4857 | -0.41743 | 93.4579 | -2.6945 | -3.4522 | -3.9816 | -5.8741 | -6.941 | -2.1002 | -2.3349 | -3.2433 | -4.3378 | -4.195 | -2.6746 | -2.8742 | -3.6904 | -6.1209 | -9.9627 | -7.1567 | -3.6571 | -3.6675 | -999 | -999 | -999 | -999 | -999 | -999 | -999 | 94
2003-12-20 22:30 | -999 | -7.364 | -999 | -999 | -999 | -2.4202 | 772.337 | -15.8903 | 0.87326 | -18.8426 | 0.86277 | -23.7453 | 0.77535 | 0.60917 | 143.427 | 0.94833 | 0.096748 | -999 | 0.036925 | -1.0351 | 0.040495 | 93.4295 | -2.7061 | -3.4683 | -4.0037 | -5.9202 | -7.0012 | -2.1101 | -2.3495 | -3.2669 | -4.3785 | -4.2274 | -2.695 | -2.895 | -3.7217 | -6.1709 | -10.0499 | -7.2263 | -3.7068 | -3.7192 | -999 | -999 | -999 | -999 | -999 | -999 | -999 | 94
2003-12-20 23:00 | -999 | -8.099 | -999 | -999 | -999 | -2.5293 | 783.032 | -16.2041 | 0.85679 | -17.1702 | 0.87421 | -24.1719 | 0.77568 | 0.3525 | 169.798 | 0.6675 | 0.1014 | -999 | 0.035 | -1.7809 | -0.59122 | 93.4332 | -2.7136 | -3.481 | -4.0247 | -5.9587 | -7.0564 | -2.1115 | -2.3484 | -3.2902 | -4.4121 | -4.2272 | -2.7031 | -2.909 | -3.7443 | -6.2153 | -10.1279 | -7.2985 | -3.7566 | -3.7683 | -999 | -999 | -999 | -999 | -999 | -999 | -999 | 94
2003-12-20 23:30 | -999 | -7.327 | -999 | -999 | -999 | -2.576 | 789.505 | -15.3733 | 0.87448 | -17.3994 | 0.86433 | -23.9983 | 0.78834 | 0.41083 | 228.029 | 0.66875 | 0.1083 | -999 | 0.037964 | -0.98659 | 0.018578 | 93.4508 | -2.7231 | -3.4945 | -4.0451 | -5.998 | -7.1058 | -2.1244 | -2.3686 | -3.3142 | -4.4058 | -4.2692 | -2.7164 | -2.9329 | -3.7695 | -6.2666 | -10.2074 | -7.3713 | -3.8056 | -3.8166 | -999 | -999 | -999 | -999 | -999 | -999 | -999 | 94
2003-12-21 | -999 | -7.361 | -999 | -999 | -999 | -2.6119 | 792.761 | -15.2195 | 0.8767 | -17.476 | 0.87128 | -23.8214 | 0.79042 | 0.31583 | 165.916 | 0.88167 | 0.1064 | -999 | 0.03637 | -1.2212 | -0.097344 | 93.454 | -2.7321 | -3.5095 | -4.0678 | -6.0378 | -7.1493 | -2.1315 | -2.3809 | -3.338 | -4.4218 | -4.3278 | -2.7339 | -2.9565 | -3.8016 | -6.3198 | -10.288 | -7.4483 | -3.8535 | -3.8636 | -999 | -999 | -999 | -999 | -999 | -999 | -999 | 94
2003-12-21 00:30 | -999 | -6.575 | -999 | -999 | -999 | -2.6655 | 805.453 | -14.1485 | 0.87332 | -15.4388 | 0.87803 | -22.8768 | 0.80468 | 0.49625 | 169.811 | 0.95667 | 0.1037 | -999 | 0.036773 | -0.88541 | -0.11138 | 93.4691 | -2.7434 | -3.5238 | -4.0868 | -6.0799 | -7.201 | -2.1441 | -2.3939 | -3.3612 | -4.411 | -4.3648 | -2.7595 | -3.0013 | -3.8428 | -6.3698 | -10.3696 | -7.5227 | -3.9022 | -3.9104 | -999 | -999 | -999 | -999 | -999 | -999 | -999 | 94
2003-12-21 01:00 | -999 | -7.715 | -999 | -999 | -999 | -2.7084 | 803.103 | -14.5916 | 0.87796 | -16.0134 | 0.87867 | -22.66 | 0.79429 | 0.41333 | 131.205 | 0.6525 | 0.082759 | -999 | 0.035913 | -1.4829 | -0.34639 | 93.4639 | -2.7496 | -3.5334 | -4.1018 | -6.1163 | -7.2416 | -2.1459 | -2.399 | -3.3768 | -4.4336 | -4.3843 | -2.771 | -3.0145 | -3.8667 | -6.415 | -10.436 | -7.5928 | -3.9423 | -3.9534 | -999 | -999 | -999 | -999 | -999 | -999 | -999 | 94
2003-12-21 01:30 | -999 | -7.976 | -999 | -999 | -999 | -2.7322 | 812.93 | -14.0449 | 0.86572 | -15.0483 | 0.87427 | -22.8756 | 0.78484 | 0.73625 | 161.112 | 1.0617 | 0.08526 | -999 | 0.036723 | -1.8435 | -0.61467 | 93.476 | -2.7499 | -3.5419 | -4.1147 | -6.1356 | -7.2426 | -2.1481 | -2.4057 | -3.3914 | -4.4574 | -4.3684 | -2.7643 | -3.0006 | -3.8709 | -6.4442 | -10.4963 | -7.6625 | -3.982 | -3.9879 | -999 | -999 | -999 | -999 | -999 | -999 | -999 | 94
2003-12-21 02:00 | -999 | -8.047 | -999 | -999 | -999 | -2.7986 | 808.646 | -15.578 | 0.86382 | -16.8433 | 0.86617 | -22.9044 | 0.80022 | 0.45083 | 126.043 | 0.70583 | 0.096919 | -999 | 0.037965 | -2.0153 | -0.81011 | 93.4649 | -2.7532 | -3.5508 | -4.1276 | -6.1582 | -7.2546 | -2.152 | -2.4155 | -3.4079 | -4.4895 | -4.4027 | -2.7632 | -3.0013 | -3.8843 | -6.485 | -10.5547 | -7.7188 | -4.0256 | -4.0236 | -999 | -999 | -999 | -999 | -999 | -999 | -999 | 94
2003-12-21 02:30 | -999 | -7.635 | -999 | -999 | -999 | -2.8316 | 810.202 | -16.0557 | 0.86582 | -17.4258 | 0.85705 | -23.2562 | 0.77621 | 0.31083 | 217.799 | 0.58 | 0.093877 | -999 | 0.036827 | -1.9853 | -0.62452 | 93.4746 | -2.7585 | -3.5579 | -4.1408 | -6.179 | -7.2733 | -2.1572 | -2.428 | -3.4243 | -4.5431 | -4.4406 | -2.7645 | -3.0032 | -3.8971 | -6.5151 | -10.6108 | -7.7699 | -4.0697 | -4.0613 | -999 | -999 | -999 | -999 | -999 | -999 | -999 | 94
2003-12-21 03:00 | -999 | -6.349 | -999 | -999 | -999 | -2.8508 | 811.481 | -16.4685 | 0.86343 | -18.2533 | 0.86239 | -23.2195 | 0.79366 | 0.23833 | 178.922 | 0.50167 | 0.1012 | -999 | 0.037793 | -1.3689 | -0.27576 | 93.4699 | -2.7664 | -3.5712 | -4.1574 | -6.2002 | -7.3099 | -2.1653 | -2.438 | -3.4453 | -4.5798 | -4.4619 | -2.775 | -3.0227 | -3.9183 | -6.5518 | -10.6701 | -7.8226 | -4.1088 | -4.0985 | -999 | -999 | -999 | -999 | -999 | -999 | -999 | 94
2003-12-21 03:30 | -999 | -6.442 | -999 | -999 | -999 | -2.8556 | 820.205 | -15.9503 | 0.86821 | -17.5549 | 0.86501 | -22.8862 | 0.78939 | 0.42042 | 255.064 | 0.58292 | 0.094618 | -999 | 0.035892 | -1.0561 | -0.0040262 | 93.4619 | -2.7736 | -3.58 | -4.1708 | -6.2294 | -7.3228 | -2.1723 | -2.4466 | -3.4619 | -4.61 | -4.4844 | -2.7897 | -3.0425 | -3.9462 | -6.5914 | -10.7297 | -7.8732 | -4.1463 | -4.1323 | -999 | -999 | -999 | -999 | -999 | -999 | -999 | 94
2003-12-21 04:00 | -999 | -8.015 | -999 | -999 | -999 | -2.8761 | 822.656 | -16.4509 | 0.86178 | -18.3057 | 0.85242 | -23.3426 | 0.78768 | 0.32792 | 162.608 | 0.66208 | 0.073647 | -999 | 0.03795 | -1.7553 | -0.4571 | 93.4638 | -2.777 | -3.5904 | -4.1842 | -6.2491 | -7.3424 | -2.1688 | -2.4436 | -3.4785 | -4.7229 | -4.4883 | -2.7837 | -3.0365 | -3.9523 | -6.626 | -10.7785 | -7.9214 | -4.1876 | -4.1651 | -999 | -999 | -999 | -999 | -999 | -999 | -999 | 94
2003-12-21 04:30 | -999 | -6.478 | -999 | -999 | -999 | -2.8859 | 837.109 | -16.1449 | 0.86641 | -18.1152 | 0.8568 | -23.5596 | 0.77663 | 0.41625 | 195.358 | 0.68 | 0.088859 | -999 | 0.037363 | -1.1635 | 0.0033367 | 93.4596 | -2.7849 | -3.5989 | -4.1964 | -6.2676 | -7.3655 | -2.1699 | -2.4457 | -3.4963 | -4.7907 | -4.4982 | -2.7824 | -3.0383 | -3.9658 | -6.654 | -10.8271 | -7.97 | -4.2248 | -4.1965 | -999 | -999 | -999 | -999 | -999 | -999 | -999 | 94
2003-12-21 05:00 | -999 | -5.674 | -999 | -999 | -999 | -2.8782 | 855.759 | -15.5457 | 0.87989 | -17.2943 | 0.87814 | -23.679 | 0.79463 | 0.6025 | 169.199 | 0.99625 | 0.087825 | -999 | 0.037394 | -0.47742 | 0.53897 | 93.4523 | -2.7934 | -3.612 | -4.2118 | -6.2914 | -7.3855 | -2.1797 | -2.4615 | -3.5147 | -4.8003 | -4.5069 | -2.7918 | -3.0492 | -3.984 | -6.6857 | -10.8778 | -8.0166 | -4.2579 | -4.2288 | -999 | -999 | -999 | -999 | -999 | -999 | -999 | 94
2003-12-21 05:30 | -999 | -6.265 | -999 | -999 | -999 | -2.8598 | 881.933 | -13.7142 | 0.87881 | -14.2511 | 0.88611 | -20.4245 | 0.85885 | 0.88 | 145.957 | 1.3708 | 0.11766 | -999 | 0.03515 | -0.63721 | 0.37933 | 93.4512 | -2.8108 | -3.627 | -4.2295 | -6.3177 | -7.4029 | -2.1963 | -2.4815 | -3.5436 | -4.7524 | -4.524 | -2.8517 | -3.1393 | -4.0488 | -6.7535 | -10.9556 | -8.0613 | -4.2908 | -4.2617 | -999 | -999 | -999 | -999 | -999 | -999 | -999 | 94
2003-12-21 06:00 | -999 | -8.316 | -999 | -999 | -999 | -2.8882 | 884.795 | -13.8311 | 0.87238 | -14.6656 | 0.88112 | -20.8735 | 0.80568 | 0.38833 | 158.377 | 0.64 | 0.078926 | -999 | 0.03407 | -1.7436 | -0.3324 | 93.4246 | -2.8109 | -3.6328 | -4.2361 | -6.3497 | -7.4061 | -2.2019 | -2.4903 | -3.5599 | -4.8996 | -4.6012 | -2.8653 | -3.1443 | -4.06 | -6.7748 | -10.9914 | -8.0996 | -4.3251 | -4.2914 | -999 | -999 | -999 | -999 | -999 | -999 | -999 | 94
2003-12-21 06:30 | -999 | -7.447 | -999 | -999 | -999 | -2.8987 | 901.94 | -13.5748 | 0.87183 | -13.9524 | 0.88609 | -20.2826 | 0.83609 | 0.65458 | 128.173 | 0.76375 | 0.09089 | -999 | 0.035428 | -1.1367 | 0.094665 | 93.4265 | -2.8091 | -3.6342 | -4.2401 | -6.3592 | -7.3933 | -2.1967 | -2.4869 | -3.5655 | -5.0076 | -4.5903 | -2.852 | -3.1389 | -4.0649 | -6.7906 | -11.0263 | -8.1271 | -4.3593 | -4.3139 | -999 | -999 | 0.043 | 0.077 | 0.103 | 0.105 | -999 | 94
2003-12-21 07:00 | -999 | -7.41 | -999 | -999 | -999 | -2.9134 | 919.424 | -13.3458 | 0.86173 | -13.3592 | 0.89338 | -16.564 | 0.90302 | 1.1504 | 95.7218 | 1.6938 | 0.13682 | -999 | 0.034875 | -1.0267 | 0.19286 | 93.4018 | -2.8197 | -3.6427 | -4.2473 | -6.3634 | -7.3576 | -2.2071 | -2.488 | -3.583 | -5.0569 | -4.6231 | -2.9042 | -3.2422 | -4.1337 | -6.8601 | -11.1008 | -8.1528 | -4.3909 | -4.3383 | -999 | -999 | 0.043 | 0.077 | 0.103 | 0.105 | -999 | 94
2003-12-21 07:30 | -999 | -9.852 | -999 | -999 | -999 | -2.9346 | 925.886 | -13.6025 | 0.85335 | -13.551 | 0.88111 | -14.4087 | 0.86068 | 0.7975 | 97.8882 | 1.1125 | 0.1019 | -999 | 0.031828 | -1.849 | -0.07371 | 93.4238 | -2.8247 | -3.6434 | -4.244 | -6.3408 | -7.2543 | -2.2079 | -2.4889 | -3.5981 | -5.0818 | -4.6536 | -2.9759 | -3.3445 | -4.2015 | -6.89 | -11.1423 | -8.1669 | -4.4223 | -4.3586 | -999 | -999 | 0.043 | 0.077 | 0.103 | 0.105 | -999 | 94
2003-12-21 08:00 | -999 | -8.606 | -999 | -999 | -999 | -2.9507 | 930.761 | -13.9293 | 0.85573 | -13.9396 | 0.88356 | -17.0608 | 0.83773 | 0.76417 | 87.9424 | 0.87833 | 0.036155 | -999 | 0.037992 | -1.8174 | -0.084029 | 93.4066 | -2.7962 | -3.6194 | -4.2134 | -6.2914 | -7.1066 | -2.1864 | -2.4741 | -3.581 | -5.0625 | -4.5644 | -2.8618 | -3.1455 | -4.0868 | -6.8062 | -11.0795 | -8.1498 | -4.4514 | -4.3759 | -999 | -999 | 0.043 | 0.077 | 0.103 | 0.105 | -999 | 94
2003-12-21 08:30 | -999 | -7.086 | -999 | -999 | -999 | -2.9485 | 941.077 | -13.4247 | 0.85002 | -13.2773 | 0.88425 | -14.4059 | 0.89492 | 1.6704 | 95.0331 | 2.0221 | 0.13909 | -999 | 0.034792 | -0.72467 | 0.39519 | 93.3816 | -2.7977 | -3.6171 | -4.2025 | -6.2651 | -6.9961 | -2.1884 | -2.4705 | -3.5884 | -5.0835 | -4.5269 | -2.8783 | -3.2178 | -4.1347 | -6.8642 | -11.1157 | -8.1129 | -4.4735 | -4.3914 | -999 | -999 | 0.043 | 0.077 | 0.103 | 0.105 | -999 | 94
2003-12-21 09:00 | -999 | -11.044 | -999 | -999 | -999 | -2.9426 | 942.408 | -12.8818 | 0.84324 | -12.7372 | 0.88455 | -13.9801 | 0.86273 | 0.62958 | 135.121 | 0.79208 | 0.079403 | -999 | 0.03467 | -1.79 | 0.29879 | 93.3846 | -2.7926 | -3.603 | -4.1843 | -6.239 | -6.88 | -2.1849 | -2.4639 | -3.596 | -5.1017 | -4.4817 | -2.8971 | -3.2308 | -4.1464 | -6.8642 | -11.1035 | -8.0735 | -4.4915 | -4.4055 | -999 | -999 | 0.043 | 0.077 | 0.103 | 0.105 | -999 | 94
2003-12-21 09:30 | -999 | -8.402 | -999 | -999 | -999 | -2.9479 | 937.74 | -12.5885 | 0.82064 | -12.5018 | 0.87135 | -13.6157 | 0.87513 | 1.3629 | 107.983 | 1.515 | 0.080169 | -999 | 0.035156 | -1.2071 | 0.21986 | 93.3672 | -2.7812 | -3.5882 | -4.1663 | -6.2059 | -6.7625 | -2.1736 | -2.4594 | -3.588 | -5.1044 | -4.3906 | -2.8598 | -3.1883 | -4.1291 | -6.8572 | -11.0695 | -8.0243 | -4.5065 | -4.4155 | -999 | -999 | 0.043 | 0.077 | 0.103 | 0.105 | -999 | 94
2003-12-21 10:00 | -999 | -10.491 | -999 | -999 | -999 | -2.9558 | 930.485 | -12.8102 | 0.81853 | -12.7855 | 0.86178 | -13.8393 | 0.84629 | 0.88667 | 133.89 | 0.79792 | 0.07481 | -999 | 0.037128 | -1.8167 | 0.064219 | 93.3644 | -2.7733 | -3.5778 | -4.147 | -6.1787 | -6.655 | -2.1673 | -2.4582 | -3.5954 | -5.1233 | -4.3386 | -2.8504 | -3.1621 | -4.1163 | -6.843 | -11.0286 | -7.9672 | -4.519 | -4.423 | -999 | -999 | 0.043 | 0.076 | 0.103 | 0.105 | -999 | 94
2003-12-21 10:30 | -999 | -7.677 | -999 | -999 | -999 | -2.9571 | 929.878 | -12.8242 | 0.83082 | -13.0701 | 0.87089 | -15.6274 | 0.85759 | 1.3192 | 103.34 | 1.2937 | 0.11032 | -999 | 0.049696 | -1.2865 | 0.16308 | 93.3593 | -2.7628 | -3.5682 | -4.1345 | -6.1638 | -6.5573 | -2.1622 | -2.4516 | -3.5931 | -5.1274 | -4.2975 | -2.7925 | -3.0641 | -4.0659 | -6.8007 | -10.9567 | -7.9127 | -4.5275 | -4.4263 | -999 | -999 | 0.043 | 0.076 | 0.103 | 0.105 | -999 | 94
2003-12-21 11:00 | -999 | -7.186 | -999 | -999 | -999 | -2.9533 | 928.368 | -11.9721 | 0.81836 | -11.8263 | 0.85154 | -12.7588 | 0.884 | 2.7142 | 103.127 | 2.4708 | 0.74532 | -999 | 0.24544 | -0.46171 | 0.43336 | 93.3269 | -2.7823 | -3.5736 | -4.1356 | -6.1475 | -6.4847 | -2.1829 | -2.4773 | -3.6164 | -5.169 | -4.2866 | -2.8692 | -3.2045 | -4.1543 | -6.8982 | -10.9568 | -7.8592 | -4.5336 | -4.4295 | -999 | -999 | 0.043 | 0.076 | 0.103 | 0.105 | -999 | 94
2003-12-21 11:30 | -999 | -7.404 | -999 | -999 | -999 | -2.9449 | 915.011 | -11.2676 | 0.80859 | -11.058 | 0.8363 | -11.6291 | 0.86386 | 3.5438 | 98.1179 | 2.7525 | 3.6215 | -999 | 1.2784 | 0.83776 | 0.66176 | 93.3023 | -2.7821 | -3.5635 | -4.1271 | -6.1235 | -6.3892 | -2.1821 | -2.4824 | -3.6259 | -5.1919 | -4.3058 | -2.9168 | -3.2576 | -4.1916 | -6.9428 | -10.9162 | -7.8088 | -4.5379 | -4.4344 | -999 | -999 | 0.043 | 0.076 | 0.103 | 0.105 | -999 | 94
2003-12-21 12:00 | -999 | -7.527 | -999 | -999 | -999 | -2.9443 | 895.682 | -10.757 | 0.79488 | -10.6105 | 0.82522 | -11.5211 | 0.86302 | 2.2083 | 138.171 | 1.6417 | 8.9161 | -999 | 3.2507 | 2.7284 | 1.3159 | 93.2688 | -2.7687 | -3.5481 | -4.1058 | -6.0933 | -6.2779 | -2.1688 | -2.4687 | -3.6212 | -5.1854 | -4.3156 | -2.8946 | -3.2172 | -4.1653 | -6.8486 | -10.8103 | -7.758 | -4.541 | -4.4402 | -999 | -999 | 0.043 | 0.076 | 0.103 | 0.105 | -999 | 94
2003-12-21 12:30 | -999 | -3.881 | -999 | -999 | -999 | -2.9496 | 849.598 | -10.6863 | 0.78546 | -10.4595 | 0.81219 | -11.0254 | 0.84727 | 3.1938 | 106.922 | 2.1996 | 17.3735 | -999 | 8.505 | 7.7674 | 2.5703 | 93.2469 | -2.7621 | -3.5331 | -4.0895 | -6.0667 | -6.1822 | -2.1632 | -2.4685 | -3.6167 | -5.1842 | -4.2772 | -2.8814 | -3.1991 | -4.1541 | -6.83 | -10.7084 | -7.6986 | -4.5409 | -4.4302 | -999 | -999 | 0.043 | 0.076 | 0.103 | 0.105 | -999 | 94
2003-12-21 13:00 | -999 | 1.902 | -999 | -999 | -999 | -2.8999 | 750.616 | -10.5175 | 0.78704 | -10.2546 | 0.81097 | -10.6534 | 0.8388 | 2.9629 | 97.0052 | 2.0271 | 33.0579 | -999 | 20.0108 | 17.9037 | 5.4139 | 93.2046 | -2.7569 | -3.5219 | -4.0718 | -6.046 | -6.1031 | -2.1638 | -2.4632 | -3.6168 | -5.1665 | -4.2417 | -2.8843 | -3.2009 | -4.1532 | -6.8068 | -10.6061 | -7.6443 | -4.5377 | -4.4117 | -999 | -999 | 0.043 | 0.076 | 0.103 | 0.105 | -999 | 94
2003-12-21 13:30 | -999 | 1.643 | -999 | -999 | -999 | -2.7954 | 607.048 | -10.5507 | 0.78492 | -10.2731 | 0.80666 | -10.5012 | 0.82458 | 3.5221 | 99.1149 | 2.5917 | 32.7607 | -999 | 18.0074 | 16.1311 | 4.9337 | 93.144 | -2.7496 | -3.5079 | -4.0612 | -6.0232 | -6.0237 | -2.1587 | -2.5003 | -3.6126 | -4.9175 | -4.2285 | -2.8746 | -3.1828 | -4.1407 | -6.7798 | -10.4724 | -7.593 | -4.5347 | -4.3942 | -999 | -999 | 0.043 | 0.076 | 0.103 | 0.105 | -999 | 94
2003-12-21 14:00 | -999 | 0.738 | -999 | -999 | -999 | -1.7892 | 466.36 | -10.5957 | 0.78864 | -10.2952 | 0.80858 | -10.4824 | 0.82153 | 3.2621 | 104.172 | 2.3921 | 28.5372 | -999 | 14.3882 | 13.3177 | 4.1096 | 93.0751 | -2.7418 | -3.4976 | -4.0494 | -6.0036 | -5.9493 | -2.1543 | -2.5921 | -3.6129 | -5.05 | -4.2519 | -2.8648 | -3.1657 | -4.126 | -6.744 | -10.3402 | -7.5389 | -4.5284 | -4.3685 | -999 | -999 | 0.043 | 0.076 | 0.103 | 0.105 | -999 | 94
2003-12-21 14:30 | -2.8255 | -0.169 | -28.6 | 8.035 | 0.3991 | 0.47019 | 428.124 | -10.2256 | 0.7775 | -9.9247 | 0.80225 | -10.1484 | 0.81702 | 3.1883 | 108.729 | 2.3892 | 24.1882 | -999 | 12.2735 | 11.1167 | 3.5438 | 93.0262 | -2.7375 | -3.4896 | -4.0375 | -5.9869 | -5.8844 | -2.1544 | -2.5915 | -3.6102 | -5.0394 | -4.1771 | -2.8665 | -3.1891 | -4.1204 | -6.6962 | -10.1993 | -7.4875 | -4.5203 | -4.3413 | -999 | -999 | 0.043 | 0.076 | 0.103 | 0.105 | -999 | 89.4294
2003-12-21 15:00 | -0.7039 | -3.37 | -30.094 | 10.197 | 0.8025 | 1.6519 | 383.999 | -9.8276 | 0.76475 | -9.5231 | 0.78485 | -9.8032 | 0.80234 | 2.8588 | 100.625 | 2.0325 | 14.3107 | -999 | 6.4588 | 5.7538 | 2.0489 | 92.9246 | -2.7332 | -3.4789 | -4.0273 | -5.9666 | -5.8268 | -2.1683 | -2.4828 | -3.6068 | -5.0752 | -4.1497 | -2.8693 | -3.1334 | -4.1165 | -6.6472 | -10.0502 | -7.4328 | -4.5093 | -4.3045 | -999 | -999 | 0.043 | 0.076 | 0.103 | 0.105 | -999 | 71.2173
2003-12-21 15:30 | -0.3068 | -5.674 | -48.064 | 8.9 | 0.8256 | 1.7307 | 373.879 | -9.6295 | 0.75048 | -9.3228 | 0.77004 | -9.3984 | 0.77047 | 5.8175 | 91.4014 | 4.4588 | 8.1464 | -999 | 3.4077 | 2.6543 | 0.93066 | 92.8443 | -2.7308 | -3.4694 | -4.0168 | -5.9358 | -5.7818 | -2.1811 | -2.3063 | -3.603 | -5.0531 | -4.0896 | -2.8741 | -3.0677 | -4.1148 | -6.6682 | -9.89 | -7.3758 | -4.4955 | -4.2624 | -999 | -999 | 0.042 | 0.076 | 0.103 | 0.105 | -999 | 69
2003-12-21 16:00 | 0.2524 | -10.921 | -32.187 | 11.048 | 0.894 | 1.7389 | 373.697 | -9.1721 | 0.73143 | -8.8645 | 0.7508 | -9.0343 | 0.75335 | 5.6271 | 87.2611 | 4.2467 | 5.017 | -999 | 1.7223 | 0.81598 | 0.41426 | 92.7395 | -2.7243 | -3.4597 | -4.006 | -5.9033 | -5.7354 | -2.1435 | -2.306 | -3.5963 | -5.048 | -4.056 | -2.8709 | -3.0595 | -4.1034 | -6.6215 | -9.7022 | -7.3179 | -4.4817 | -4.2232 | -999 | -999 | 0.042 | 0.076 | 0.103 | 0.105 | -999 | 69
2003-12-21 16:30 | 0.1656 | -11.846 | -35.93 | 10.524 | 0.9607 | 1.7561 | 373.549 | -8.395 | 0.69991 | -8.0867 | 0.72282 | -8.1744 | 0.72147 | 7.1863 | 73.5083 | 5.5317 | 1.6918 | -999 | 0.60377 | -0.71755 | 0.12486 | 92.6635 | -2.7196 | -3.4523 | -3.9912 | -5.8778 | -5.7026 | -2.179 | -2.3059 | -3.5902 | -5.0325 | -4.1133 | -2.884 | -3.0857 | -4.1069 | -6.5847 | -9.503 | -7.2584 | -4.4658 | -4.1863 | -999 | -999 | 0.042 | 0.076 | 0.103 | 0.105 | -999 | 69
2003-12-21 17:00 | 0.1546 | -10.162 | -24.415 | 10.731 | 1.0067 | 1.772 | 373.601 | -8.4703 | 0.70781 | -8.1538 | 0.72622 | -8.2195 | 0.72221 | 7.455 | 72.852 | 5.9396 | 0.34199 | -999 | 0.11726 | -0.87744 | 0.14623 | 92.6154 | -2.7095 | -3.4389 | -3.9845 | -5.8476 | -5.6796 | -2.165 | -2.298 | -3.576 | -4.9987 | -4.0404 | -2.877 | -3.0671 | -4.0897 | -6.4932 | -9.274 | -7.2029 | -4.4459 | -4.1352 | -999 | -999 | 0.042 | 0.076 | 0.103 | 0.105 | -999 | 69
2003-12-21 17:30 | 0.0776 | -10.847 | -37.604 | 12.884 | 1.0494 | 1.8016 | 373.564 | -8.0642 | 0.69861 | -7.7524 | 0.71697 | -7.7861 | 0.71149 | 7.3408 | 80.1253 | 5.825 | 0.14002 | -999 | 0.04167 | -0.73257 | 0.073891 | 92.5445 | -2.7035 | -3.4314 | -3.9797 | -5.8064 | -5.6396 | -2.1098 | -2.2952 | -3.5722 | -4.9717 | -4.0739 | -2.8764 | -3.0628 | -4.0729 | -6.418 | -9.0594 | -7.1434 | -4.4199 | -4.0702 | -999 | -999 | 0.042 | 0.076 | 0.103 | 0.105 | -999 | 69
2003-12-21 18:00 | 0.1949 | -11.015 | -8.943 | 13.267 | 1.057 | 1.8084 | 373.492 | -7.7339 | 0.68617 | -7.4223 | 0.70469 | -7.5146 | 0.70262 | 7.9333 | 82.1177 | 6.2596 | 0.12727 | -999 | 0.037298 | -0.37541 | 0.15946 | 92.4644 | -2.697 | -3.43 | -3.9649 | -5.7571 | -5.5755 | -2.1389 | -2.2938 | -3.565 | -4.9477 | -3.948 | -2.869 | -3.0514 | -4.0487 | -6.343 | -8.8522 | -7.074 | -4.389 | -4.0014 | -999 | -999 | 0.042 | 0.076 | 0.103 | 0.105 | -999 | 69
2003-12-21 18:30 | 0.585 | -9.586 | -10.611 | 13.941 | 1.1451 | 1.7827 | 373.563 | -7.6564 | 0.67309 | -7.3503 | 0.69164 | -7.3088 | 0.68422 | 8.4608 | 79.8867 | 6.6954 | 0.10478 | -999 | 0.038628 | -0.53662 | -0.062484 | 92.3946 | -2.6954 | -3.4194 | -3.9474 | -5.7093 | -5.5186 | -2.1473 | -2.2867 | -3.5531 | -4.9189 | -3.9224 | -2.8846 | -3.0539 | -4.0274 | -6.2683 | -8.6339 | -6.9872 | -4.354 | -3.9297 | -999 | -999 | 0.042 | 0.076 | 0.103 | 0.105 | -999 | 69
2003-12-21 19:00 | 0.92 | -9.392 | -13.067 | 11.61 | 1.0902 | 1.7547 | 373.656 | -8.2847 | 0.69205 | -7.9676 | 0.71022 | -7.9535 | 0.70295 | 8.9521 | 69.3267 | 7.0346 | 0.11187 | -999 | 0.036918 | -0.3781 | 0.040264 | 92.3229 | -2.6881 | -3.405 | -3.9299 | -5.6713 | -5.4895 | -2.151 | -2.2792 | -3.5351 | -4.872 | -3.8826 | -2.856 | -2.9955 | -3.9727 | -6.1299 | -8.3864 | -6.8972 | -4.3176 | -3.8631 | -999 | -999 | 0.042 | 0.076 | 0.103 | 0.105 | -999 | 69
2003-12-21 19:30 | -0.5357 | -11.882 | -8.801 | 10.038 | 1.1054 | 1.7385 | 373.703 | -8.4852 | 0.69528 | -8.164 | 0.71302 | -8.1355 | 0.70402 | 9.1021 | 65.3067 | 7.1758 | 0.11422 | -999 | 0.038102 | -0.44482 | 0.029265 | 92.2322 | -2.6827 | -3.3956 | -3.9191 | -5.6401 | -5.4815 | -2.1497 | -2.275 | -3.5169 | -4.8285 | -3.925 | -2.8484 | -2.9781 | -3.9428 | -6.0207 | -8.1696 | -6.8066 | -4.2746 | -3.7815 | -999 | -999 | 0.042 | 0.076 | 0.102 | 0.105 | -999 | 69
2003-12-21 20:00 | 1.2079 | -7.141 | 1.675 | 11.322 | 1.245 | 1.7694 | 373.765 | -8.6026 | 0.71061 | -8.2791 | 0.72841 | -8.2497 | 0.71905 | 8.8163 | 73.6798 | 6.8746 | 0.14294 | -999 | 0.037587 | -0.3326 | 0.058752 | 92.1454 | -2.6787 | -3.3903 | -3.9093 | -5.6103 | -5.468 | -2.1477 | -2.2683 | -3.5032 | -4.7869 | -3.9064 | -2.8427 | -2.9685 | -3.914 | -5.9296 | -7.9825 | -6.7226 | -4.2261 | -3.6944 | -999 | -999 | 0.042 | 0.076 | 0.102 | 0.105 | -999 | 69
2003-12-21 20:30 | 0.9574 | -5.802 | -3.658 | 8.858 | 1.0274 | 1.9465 | 373.67 | -8.7184 | 0.77601 | -8.3958 | 0.79429 | -8.3572 | 0.78326 | 9.0575 | 73.3612 | 7.1821 | 0.15269 | -999 | 0.041151 | -0.28456 | 0.05973 | 92.0867 | -2.6781 | -3.3828 | -3.8949 | -5.5597 | -5.4304 | -2.1239 | -2.2672 | -3.4882 | -4.6631 | -3.8841 | -2.8444 | -2.9635 | -3.8882 | -5.8599 | -7.8148 | -6.6426 | -4.1777 | -3.6113 | -999 | -999 | 0.042 | 0.076 | 0.102 | 0.105 | -999 | 69
2003-12-21 21:00 | -0.6098 | -5.302 | -6.869 | 4.048 | 0.8507 | 2.0298 | 373.658 | -8.7051 | 0.80644 | -8.3826 | 0.82451 | -8.3485 | 0.81422 | 8.2575 | 76.3584 | 6.5183 | 0.14197 | -999 | 0.039122 | -0.26973 | 0.079708 | 92.0686 | -2.6748 | -3.3757 | -3.8813 | -5.5103 | -5.3874 | -2.112 | -2.2637 | -3.4717 | -4.7983 | -3.8525 | -2.8435 | -2.958 | -3.8626 | -5.7687 | -7.6637 | -6.5475 | -4.1259 | -3.5322 | -999 | -999 | 0.042 | 0.076 | 0.102 | 0.105 | -999 | 69
2003-12-21 21:30 | -0.9263 | -5.608 | -6.423 | 0.733 | 0.5842 | 2.0472 | 373.721 | -8.9291 | 0.82663 | -8.6001 | 0.84353 | -8.531 | 0.83086 | 5.995 | 76.7059 | 4.6387 | 0.12685 | -999 | 0.036227 | -0.34122 | 0.042221 | 91.991 | -2.6686 | -3.3667 | -3.86 | -5.4512 | -5.3248 | -2.1182 | -2.2568 | -3.4537 | -4.7989 | -3.7891 | -2.8381 | -2.9407 | -3.8316 | -5.631 | -7.5342 | -6.4467 | -4.0704 | -3.4558 | -999 | -999 | 0.042 | 0.076 | 0.102 | 0.105 | -999 | 69
2003-12-21 22:00 | -0.7155 | -7.338 | -7.471 | 0.844 | 0.5292 | 2.0563 | 373.757 | -9.0289 | 0.83732 | -8.7051 | 0.85861 | -8.6292 | 0.84836 | 4.145 | 106.006 | 3.2412 | 0.12562 | -999 | 0.036155 | -0.43361 | 0.06422 | 91.9556 | -2.6651 | -3.3568 | -3.8351 | -5.3748 | -5.2273 | -2.1169 | -2.2467 | -3.435 | -4.7677 | -3.741 | -2.8249 | -2.9265 | -3.7983 | -5.5382 | -7.4341 | -6.3335 | -4.0153 | -3.3764 | -999 | -999 | 0.042 | 0.076 | 0.102 | 0.105 | -999 | 69
2003-12-21 22:30 | -0.6916 | -7.125 | -5.945 | -0.431 | 0.5213 | 2.0594 | 373.8 | -9.1104 | 0.84447 | -8.7922 | 0.86105 | -8.7269 | 0.84531 | 3.83 | 97.3821 | 2.9413 | 0.12066 | -999 | 0.035945 | -0.42738 | 0.080087 | 91.8786 | -2.6581 | -3.3436 | -3.8095 | -5.2983 | -5.1293 | -2.1044 | -2.2427 | -3.4179 | -4.735 | -3.7102 | -2.8179 | -2.9116 | -3.7698 | -5.4699 | -7.3377 | -6.1948 | -3.96 | -3.3005 | -999 | -999 | 0.042 | 0.076 | 0.102 | 0.105 | -999 | 69
2003-12-21 23:00 | -0.5074 | -10.891 | -7.623 | -0.972 | 0.5741 | 2.0554 | 373.816 | -9.3239 | 0.8571 | -9.0045 | 0.87794 | -8.8958 | 0.85739 | 3.8321 | 96.0234 | 2.9025 | 0.11964 | -999 | 0.035708 | -0.63189 | 0.013355 | 91.8105 | -2.6546 | -3.3299 | -3.7802 | -5.231 | -5.0489 | -2.1113 | -2.2383 | -3.3967 | -4.7008 | -3.6427 | -2.8102 | -2.8973 | -3.7448 | -5.4028 | -7.2458 | -6.0526 | -3.9057 | -3.2274 | -999 | -999 | 0.042 | 0.076 | 0.102 | 0.105 | -999 | 69
2003-12-21 23:30 | -0.8316 | -10.019 | -0.864 | -0.405 | 0.4365 | 2.0494 | 373.729 | -9.5118 | 0.86853 | -9.1921 | 0.88404 | -9.1172 | 0.86482 | 4.6329 | 96.8771 | 3.6096 | 0.10965 | -999 | 0.036634 | -0.56951 | 0.056089 | 91.7583 | -2.6497 | -3.31 | -3.7557 | -5.1717 | -4.9765 | -2.1032 | -2.2296 | -3.3763 | -4.6673 | -3.657 | -2.7997 | -2.8801 | -3.7145 | -5.3548 | -7.1535 | -5.9125 | -3.8565 | -3.1559 | -999 | -999 | 0.042 | 0.076 | 0.102 | 0.105 | -999 | 69
2003-12-22 | -1.8071 | -2.067 | -1.162 | 2.275 | 0.1985 | 2.0574 | 373.817 | -9.5545 | 0.87468 | -9.2307 | 0.88973 | -9.1053 | 0.86834 | 2.7946 | 96.8457 | 2.1696 | 0.127 | -999 | 0.035898 | -0.22165 | 0.077557 | 91.7152 | -2.6453 | -3.2934 | -3.7312 | -5.1183 | -4.9126 | -2.0959 | -2.2266 | -3.3586 | -4.6318 | -3.6092 | -2.8003 | -2.8796 | -3.6974 | -5.2925 | -7.0753 | -5.7847 | -3.8066 | -3.0911 | -999 | -999 | 0.042 | 0.076 | 0.102 | 0.105 | -999 | 69
2003-12-22 00:30 | -999 | -2.163 | -999 | -999 | -999 | 2.1223 | 374.347 | -9.5421 | 0.87846 | -9.2084 | 0.8931 | -9.0541 | 0.86979 | 0.98583 | 112.628 | 0.6275 | 0.12384 | -999 | 0.034824 | -0.23703 | 0.10685 | 91.6528 | -2.6371 | -3.2786 | -3.7041 | -5.0646 | -4.8491 | -2.1016 | -2.2226 | -3.3381 | -4.5579 | -3.5787 | -2.6634 | -2.9522 | -3.6753 | -5.2278 | -7.0041 | -5.6612 | -3.7534 | -3.0299 | -999 | -999 | 0.042 | 0.076 | 0.102 | 0.105 | -999 | 71.7208
2003-12-22 01:00 | -999 | -3.268 | -999 | -999 | -999 | 3.2609 | 524.269 | -9.6431 | 0.89486 | -9.2832 | 0.90824 | -9.1082 | 0.88019 | 0.4125 | 181.747 | 0.21667 | 0.11699 | -999 | 0.034996 | -0.41736 | 0.055579 | 91.6359 | -2.6312 | -3.2618 | -3.6781 | -5.0141 | -4.7907 | -2.107 | -2.3638 | -3.3191 | -4.4244 | -3.6274 | -2.5749 | -2.9774 | -3.6479 | -5.1787 | -6.941 | -5.5457 | -3.7004 | -2.9702 | -999 | -999 | 0.042 | 0.076 | 0.102 | 0.105 | -999 | 92.3092
2003-12-22 01:30 | -999 | -7.978 | -999 | -999 | -999 | 2.5804 | 877.666 | -10.7097 | 0.87279 | -10.2839 | 0.88768 | -9.8686 | 0.86006 | 1.6154 | 248.622 | 1.03 | 0.099666 | -999 | 0.037033 | -1.2639 | -0.43061 | 91.5788 | -2.6228 | -3.2422 | -3.6471 | -4.9547 | -4.7374 | -2.1001 | -2.3348 | -3.2943 | -4.3782 | -3.6165 | -2.5464 | -2.9345 | -3.6073 | -5.1236 | -6.8706 | -5.4315 | -3.6487 | -2.9096 | -999 | -999 | 0.042 | 0.076 | 0.102 | 0.105 | -999 | 94
2003-12-22 02:00 | -999 | -14.021 | -999 | -999 | -999 | 3.0558 | 782.008 | -11.7068 | 0.87518 | -11.3102 | 0.88893 | -11.0242 | 0.86158 | 1.4604 | 275.315 | 0.91167 | 0.095057 | -999 | 0.036836 | -1.5727 | -0.35555 | 91.5247 | -2.6135 | -3.2288 | -3.6195 | -4.9142 | -4.691 | -2.0878 | -2.325 | -3.2722 | -4.3444 | -3.5345 | -2.5106 | -2.887 | -3.5601 | -5.0629 | -6.8004 | -5.3264 | -3.5998 | -2.8571 | -999 | -999 | 0.042 | 0.076 | 0.102 | 0.105 | -999 | 94
2003-12-22 02:30 | -999 | -12.765 | -999 | -999 | -999 | 3.5906 | 712.953 | -12.3785 | 0.88131 | -12.0034 | 0.8941 | -11.8369 | 0.86428 | 1.3679 | 277.175 | 0.78417 | 0.10575 | -999 | 0.037197 | -1.5873 | -0.23065 | 91.4741 | -2.6111 | -3.2193 | -3.602 | -4.875 | -4.6536 | -2.0889 | -2.3248 | -3.2547 | -4.2895 | -3.4535 | -2.4944 | -2.861 | -3.5327 | -5.0171 | -6.7446 | -5.2275 | -3.5523 | -2.8087 | -999 | -999 | 0.042 | 0.076 | 0.102 | 0.105 | -999 | 94
2003-12-22 03:00 | -999 | -5.74 | -999 | -999 | -999 | 3.0479 | 664.331 | -13.0721 | 0.88231 | -12.6751 | 0.89526 | -12.4365 | 0.87088 | 1.5837 | 284.249 | 1.0229 | 0.12248 | -999 | 0.03797 | -0.77554 | -0.14042 | 91.4263 | -2.6158 | -3.2152 | -3.5866 | -4.8326 | -4.6314 | -2.09 | -2.3294 | -3.2484 | -4.2722 | -3.4174 | -2.5073 | -2.8701 | -3.525 | -4.9807 | -6.7044 | -5.136 | -3.5026 | -2.763 | -999 | -999 | 0.042 | 0.076 | 0.102 | 0.105 | -999 | 94
2003-12-22 03:30 | -999 | -6.892 | -999 | -999 | -999 | 3.6527 | 590.767 | -13.4523 | 0.8748 | -13.0709 | 0.88851 | -12.7098 | 0.86054 | 0.57083 | 180.538 | 0.3725 | 0.12311 | -999 | 0.03623 | -0.84792 | -0.11645 | 91.3889 | -2.6191 | -3.2096 | -3.5756 | -4.8085 | -4.6251 | -2.0946 | -2.3449 | -3.2378 | -4.2205 | -3.444 | -2.5178 | -2.8797 | -3.5219 | -4.9542 | -6.6801 | -5.0481 | -3.4546 | -2.7184 | -999 | -999 | 0.042 | 0.076 | 0.102 | 0.105 | -999 | 94
2003-12-22 04:00 | -999 | -1.201 | -999 | -999 | -999 | 3.9779 | 605.572 | -13.7891 | 0.87735 | -13.3955 | 0.89034 | -13.0853 | 0.86265 | 0.47375 | 230.893 | 0.30625 | 0.11356 | -999 | 0.035477 | -0.34015 | -0.011269 | 91.323 | -2.6154 | -3.1998 | -3.5594 | -4.7724 | -4.6216 | -2.0953 | -2.3297 | -3.2266 | -4.2368 | -3.372 | -2.5172 | -2.8777 | -3.5067 | -4.9277 | -6.6548 | -4.9671 | -3.4105 | -2.6778 | -999 | -999 | 0.042 | 0.076 | 0.102 | 0.105 | -999 | 94
2003-12-22 04:30 | -999 | -11.408 | -999 | -999 | -999 | 3.8326 | 555.289 | -13.9108 | 0.86808 | -13.5279 | 0.88734 | -13.2609 | 0.86296 | 1.8067 | 305.962 | 1.2204 | 0.11392 | -999 | 0.03571 | -0.84482 | -0.041035 | 91.2897 | -2.6144 | -3.1907 | -3.5437 | -4.7433 | -4.6197 | -2.0929 | -2.43 | -3.2105 | -4.1691 | -3.367 | -2.5178 | -2.8831 | -3.4957 | -4.9036 | -6.6401 | -4.8924 | -3.3643 | -2.638 | -999 | -999 | 0.042 | 0.076 | 0.102 | 0.105 | -999 | 94
2003-12-22 05:00 | -999 | -12.191 | -999 | -999 | -999 | 3.2549 | 511.128 | -15.0122 | 0.86102 | -14.6276 | 0.87457 | -14.3735 | 0.85369 | 1.7296 | 298.689 | 1.2579 | 0.091362 | -999 | 0.036058 | -1.3621 | -0.3434 | 91.2793 | -2.6077 | -3.1837 | -3.5258 | -4.7107 | -4.6194 | -2.0852 | -2.4457 | -3.1923 | -4.1977 | -3.3445 | -2.4849 | -2.8393 | -3.4617 | -4.8681 | -6.6213 | -4.8275 | -3.3205 | -2.6042 | -999 | -999 | 0.042 | 0.076 | 0.102 | 0.105 | -999 | 94
2003-12-22 05:30 | -999 | -17.698 | -999 | -999 | -999 | 3.5026 | 478.292 | -15.7639 | 0.85308 | -15.3692 | 0.86629 | -15.1618 | 0.84252 | 2.2708 | 270.465 | 1.7175 | 0.097416 | -999 | 0.035415 | -1.4969 | -0.29142 | 91.2844 | -2.6064 | -3.1785 | -3.5188 | -4.6942 | -4.6382 | -2.0825 | -2.443 | -3.178 | -4.1422 | -3.3329 | -2.472 | -2.8233 | -3.4437 | -4.8491 | -6.6188 | -4.7693 | -3.2803 | -2.5757 | -999 | -999 | 0.042 | 0.076 | 0.102 | 0.105 | -999 | 94
2003-12-22 06:00 | -0.8757 | -7.064 | 6.827 | 1.871 | 0.3316 | 3.0067 | 473.133 | -16.3001 | 0.85354 | -15.9146 | 0.86714 | -15.7513 | 0.84828 | 2.0638 | 278.421 | 1.4908 | 0.11191 | -999 | 0.035566 | -0.66473 | -0.090417 | 91.2833 | -2.6042 | -3.1769 | -3.5133 | -4.686 | -4.6813 | -2.0848 | -2.4398 | -3.1692 | -4.0922 | -3.3174 | -2.4723 | -2.8199 | -3.4361 | -4.8365 | -6.6294 | -4.724 | -3.24 | -2.55 | -999 | -999 | 0.042 | 0.076 | 0.102 | 0.105 | -999 | 94
2003-12-22 06:30 | -0.5529 | -0.334 | 7.355 | 2.53 | 0.3887 | 1.3769 | 391.526 | -16.3174 | 0.84943 | -15.9183 | 0.86352 | -15.7129 | 0.84636 | 2.4358 | 281.023 | 1.7888 | 0.12735 | -999 | 0.035992 | -0.0061391 | 0.055361 | 91.2981 | -2.608 | -3.1699 | -3.5083 | -4.6819 | -4.7404 | -2.0827 | -2.448 | -3.1592 | -4.1093 | -3.3172 | -2.5004 | -2.7597 | -3.4415 | -4.8413 | -6.6566 | -4.684 | -3.1982 | -2.5283 | -999 | -999 | 0.042 | 0.076 | 0.102 | 0.105 | -999 | 73.0423
2003-12-22 07:00 | -0.3242 | -1.513 | 9.961 | 2.797 | 0.3746 | 1.1321 | 378.376 | -16.5051 | 0.84242 | -16.106 | 0.85659 | -15.854 | 0.83796 | 2.89 | 281.301 | 2.2879 | 0.11848 | -999 | 0.035848 | -0.16574 | -0.027459 | 91.3204 | -2.6062 | -3.1659 | -3.5004 | -4.6787 | -4.8005 | -2.0871 | -2.4437 | -3.1479 | -4.097 | -3.3112 | -2.5059 | -2.7496 | -3.4364 | -4.8384 | -6.6857 | -4.6552 | -3.1609 | -2.5099 | -999 | -999 | 0.042 | 0.076 | 0.102 | 0.105 | -999 | 69
2003-12-22 07:30 | -0.8579 | -2.258 | 8.64 | 2.493 | 0.3641 | 1.0805 | 378.27 | -17.0304 | 0.8389 | -16.6286 | 0.85307 | -16.3825 | 0.83835 | 2.9175 | 275.904 | 2.2621 | 0.11436 | -999 | 0.036879 | -0.30436 | -0.1128 | 91.374 | -2.6008 | -3.1641 | -3.4942 | -4.6774 | -4.8583 | -2.1392 | -2.4339 | -3.1303 | -4.1396 | -3.3479 | -2.4933 | -2.7278 | -3.4179 | -4.8282 | -6.7157 | -4.6383 | -3.1278 | -2.4952 | -999 | -999 | 0.042 | 0.076 | 0.102 | 0.105 | -999 | 69
2003-12-22 08:00 | -1.1367 | 0.011 | 3.683 | 1.759 | 0.2642 | 1.0709 | 378.232 | -17.1918 | 0.84201 | -16.7904 | 0.85595 | -16.5669 | 0.83811 | 2.8971 | 271.468 | 2.1846 | 0.11043 | -999 | 0.038052 | -0.043748 | 0.032952 | 91.4417 | -2.5988 | -3.1617 | -3.4943 | -4.6853 | -4.9294 | -2.1768 | -2.4327 | -3.1195 | -4.1571 | -3.321 | -2.4914 | -2.7233 | -3.4118 | -4.8301 | -6.7542 | -4.6327 | -3.0954 | -2.4864 | -999 | -999 | 0.042 | 0.076 | 0.102 | 0.105 | -999 | 69
2003-12-22 08:30 | -0.928 | 1.79 | 6.51 | 2.895 | 0.2952 | 1.079 | 378.347 | -17.1425 | 0.84164 | -16.7445 | 0.85623 | -16.5327 | 0.83976 | 2.3958 | 284.295 | 1.7875 | 0.11742 | -999 | 0.036571 | 0.14594 | 0.11245 | 91.4559 | -2.5971 | -3.1607 | -3.4951 | -4.6912 | -4.9887 | -2.1414 | -2.4194 | -3.108 | -4.1102 | -3.3447 | -2.4953 | -2.7289 | -3.4093 | -4.8347 | -6.8029 | -4.6413 | -3.0656 | -2.4821 | -999 | -999 | 0.042 | 0.076 | 0.102 | 0.105 | -999 | 69
2003-12-22 09:00 | -0.1174 | 3.145 | -10.177 | 1.069 | 0.303 | 1.0652 | 378.249 | -17.0748 | 0.83154 | -16.675 | 0.84773 | -16.4654 | 0.83513 | 2.2279 | 287.983 | 1.6854 | 0.10282 | -999 | 0.035857 | 0.28872 | 0.12746 | 91.5213 | -2.5975 | -3.1592 | -3.4944 | -4.7013 | -5.0398 | -2.13 | -2.4185 | -3.0976 | -4.1115 | -3.37 | -2.4983 | -2.7333 | -3.4056 | -4.8419 | -6.8536 | -4.658 | -3.0393 | -2.4815 | -999 | -999 | 0.042 | 0.076 | 0.102 | 0.105 | -999 | 69
2003-12-22 09:30 | -0.4772 | -25.479 | -20.873 | -0.372 | 0.3483 | 1.0168 | 378.349 | -17.373 | 0.81948 | -17.0113 | 0.83494 | -16.8965 | 0.81963 | 2.6587 | 292.504 | 2.0417 | 0.06612 | -999 | 0.036685 | -1.3405 | -0.081517 | 91.5948 | -2.5891 | -3.1532 | -3.4911 | -4.7038 | -5.0821 | -2.0299 | -2.4108 | -3.0801 | -4.0039 | -3.3388 | -2.5037 | -2.7073 | -3.3879 | -4.8408 | -6.8917 | -4.6793 | -3.0166 | -2.4842 | -999 | -999 | 0.042 | 0.076 | 0.102 | 0.105 | -999 | 69
2003-12-22 10:00 | -0.8738 | -25.273 | -6.095 | 1.265 | 0.3259 | 0.98319 | 378.068 | -17.792 | 0.82151 | -17.4685 | 0.83741 | -17.5502 | 0.83391 | 2.4154 | 285.283 | 1.7271 | 0.08645 | -999 | 0.03804 | -1.563 | 0.0082737 | 91.7005 | -2.5866 | -3.157 | -3.4878 | -4.7042 | -5.1252 | -2.0651 | -2.4009 | -3.0688 | -3.8316 | -3.3091 | -2.659 | -2.6711 | -3.3648 | -4.8332 | -6.9339 | -4.7057 | -2.9966 | -2.4905 | -999 | -999 | 0.042 | 0.076 | 0.102 | 0.105 | -999 | 69
2003-12-22 10:30 | -0.5839 | -10.907 | -1.678 | 0.913 | 0.2684 | 1.0131 | 377.973 | -17.5351 | 0.82541 | -17.1863 | 0.84579 | -17.2315 | 0.83778 | 2.2417 | 289.178 | 1.6217 | 0.14639 | -999 | 0.044146 | -0.43189 | 0.3313 | 91.7309 | -2.5957 | -3.1665 | -3.5 | -4.7248 | -5.1825 | -2.0677 | -2.4072 | -3.0683 | -3.9902 | -3.3281 | -2.6968 | -2.7063 | -3.3895 | -4.8681 | -6.994 | -4.7362 | -2.977 | -2.5028 | -999 | -999 | 0.042 | 0.076 | 0.102 | 0.105 | -999 | 69
2003-12-22 11:00 | -0.3894 | -3.596 | 1.93 | 1.766 | 0.26 | 1.038 | 378.031 | -17.3662 | 0.83149 | -16.9938 | 0.84635 | -16.9186 | 0.83478 | 1.7812 | 290.284 | 1.3067 | 0.50602 | -999 | 0.16485 | 0.070875 | 0.30795 | 91.7866 | -2.5963 | -3.1689 | -3.5037 | -4.7402 | -5.2268 | -2.0718 | -2.404 | -3.0637 | -4.0908 | -3.3017 | -2.7146 | -2.7298 | -3.4036 | -4.8896 | -7.0482 | -4.7673 | -2.9606 | -2.5181 | -999 | -999 | 0.042 | 0.077 | 0.102 | 0.105 | -999 | 69
2003-12-22 11:30 | 0.3718 | -0.82 | 2.382 | 1.747 | 0.2702 | 1.0462 | 378.119 | -17.2838 | 0.83118 | -16.8956 | 0.84604 | -16.7488 | 0.83291 | 2.1 | 296.509 | 1.5454 | 2.256 | -999 | 0.71565 | 1.0235 | 0.48347 | 91.8232 | -2.5932 | -3.1698 | -3.5027 | -4.7489 | -5.2468 | -2.0698 | -2.3973 | -3.0586 | -4.0811 | -3.3414 | -2.7132 | -2.7324 | -3.4025 | -4.9041 | -7.098 | -4.798 | -2.9473 | -2.5344 | -999 | -999 | 0.042 | 0.077 | 0.102 | 0.105 | -999 | 69
2003-12-22 12:00 | -0.4379 | -2.038 | -5.113 | 1.23 | 0.2149 | 1.047 | 378.474 | -17.2787 | 0.83382 | -16.8922 | 0.84835 | -16.731 | 0.83269 | 1.8492 | 306.182 | 1.3325 | 6.2583 | -999 | 1.7899 | 2.6476 | 0.92436 | 91.9083 | -2.5879 | -3.1653 | -3.4991 | -4.7537 | -5.254 | -2.0637 | -2.3887 | -3.049 | -4.0598 | -3.3505 | -2.7093 | -2.7199 | -3.3953 | -4.9124 | -7.1433 | -4.8284 | -2.9371 | -2.5515 | -999 | -999 | 0.042 | 0.077 | 0.102 | 0.105 | -999 | 69
2003-12-22 12:30 | -1.5204 | -10.132 | -0.854 | 1.222 | 0.2239 | 1.0362 | 378.293 | -17.2192 | 0.82652 | -16.8512 | 0.84601 | -16.7786 | 0.83169 | 1.5221 | 274.751 | 1.0875 | 13.5897 | -999 | 4.7213 | 6.1178 | 2.1117 | 91.9424 | -2.5835 | -3.1633 | -3.4992 | -4.7573 | -5.2577 | -2.0655 | -2.3816 | -3.0384 | -4.0616 | -3.3669 | -2.6877 | -2.7035 | -3.3838 | -4.9215 | -7.1858 | -4.8539 | -2.9289 | -2.5701 | -999 | -999 | 0.042 | 0.077 | 0.102 | 0.105 | -999 | 69
2003-12-22 13:00 | -0.1398 | 0.029 | -5.768 | 1.506 | 0.2427 | 1.0418 | 377.622 | -17.0528 | 0.82099 | -16.673 | 0.83654 | -16.5788 | 0.82743 | 1.1167 | 265.171 | 0.73792 | 21.1281 | -999 | 8.889 | 11.6671 | 3.6943 | 92.032 | -2.5813 | -3.1629 | -3.5002 | -4.7662 | -5.2739 | -2.05 | -2.3813 | -3.0329 | -4.0524 | -3.3976 | -2.6887 | -2.7288 | -3.388 | -4.9351 | -7.2256 | -4.8787 | -2.924 | -2.5898 | -999 | -999 | 0.042 | 0.077 | 0.103 | 0.105 | -999 | 69.741
2003-12-22 13:30 | -999 | -14.845 | -999 | -999 | -999 | 1.039 | 378.09 | -17.0289 | 0.81777 | -16.6581 | 0.83277 | -16.5851 | 0.81861 | 1.78 | 273.738 | 1.2875 | 26.266 | -999 | 10.4866 | 12.9535 | 4.1862 | 92.1003 | -2.5752 | -3.1599 | -3.4978 | -4.7701 | -5.2832 | -2.0554 | -2.3721 | -3.0258 | -4.0444 | -3.4032 | -2.6736 | -2.6964 | -3.38 | -4.947 | -7.2583 | -4.9027 | -2.9218 | -2.609 | -999 | -999 | 0.042 | 0.077 | 0.103 | 0.105 | -999 | 69
2003-12-22 14:00 | -999 | -999 | -999 | -999 | -999 | -999 | -999 | -999 | -999 | -999 | -999 | -999 | -999 | -999 | -999 | -999 | -999 | -999 | -999 | -999 | -999 | -999 | -999 | -999 | -999 | -999 | -999 | -999 | -999 | -999 | -999 | -999 | -999 | -999 | -999 | -999 | -999 | -999 | -999 | -999 | -999 | -999 | 0.042 | 0.077 | 0.103 | 0.105 | -999 | -999
2003-12-22 14:30 | -999 | -999 | -999 | -999 | -999 | -999 | -999 | -999 | -999 | -999 | -999 | -999 | -999 | -999 | -999 | -999 | -999 | -999 | -999 | -999 | -999 | -999 | -999 | -999 | -999 | -999 | -999 | -999 | -999 | -999 | -999 | -999 | -999 | -999 | -999 | -999 | -999 | -999 | -999 | -999 | -999 | -999 | 0.042 | 0.077 | 0.103 | 0.105 | -999 | -999
2003-12-22 15:00 | -999 | -999 | -999 | -999 | -999 | -999 | -999 | -999 | -999 | -999 | -999 | -999 | -999 | -999 | -999 | -999 | -999 | -999 | -999 | -999 | -999 | -999 | -999 | -999 | -999 | -999 | -999 | -999 | -999 | -999 | -999 | -999 | -999 | -999 | -999 | -999 | -999 | -999 | -999 | -999 | -999 | -999 | 0.042 | 0.077 | 0.103 | 0.105 | -999 | -999
2003-12-22 15:30 | -999 | -999 | -999 | -999 | -999 | -999 | -999 | -999 | -999 | -999 | -999 | -999 | -999 | -999 | -999 | -999 | -999 | -999 | -999 | -999 | -999 | -999 | -999 | -999 | -999 | -999 | -999 | -999 | -999 | -999 | -999 | -999 | -999 | -999 | -999 | -999 | -999 | -999 | -999 | -999 | -999 | -999 | 0.042 | 0.077 | 0.103 | 0.105 | -999 | -999
2003-12-22 16:00 | -999 | -999 | -999 | -999 | -999 | -999 | -999 | -999 | -999 | -999 | -999 | -999 | -999 | -999 | -999 | -999 | -999 | -999 | -999 | -999 | -999 | -999 | -999 | -999 | -999 | -999 | -999 | -999 | -999 | -999 | -999 | -999 | -999 | -999 | -999 | -999 | -999 | -999 | -999 | -999 | -999 | -999 | 0.042 | 0.077 | 0.103 | 0.105 | -999 | -999
2003-12-22 16:30 | -999 | -999 | -999 | -999 | -999 | -999 | -999 | -999 | -999 | -999 | -999 | -999 | -999 | -999 | -999 | -999 | -999 | -999 | -999 | -999 | -999 | -999 | -999 | -999 | -999 | -999 | -999 | -999 | -999 | -999 | -999 | -999 | -999 | -999 | -999 | -999 | -999 | -999 | -999 | -999 | -999 | -999 | 0.042 | 0.077 | 0.103 | 0.105 | -999 | -999
2003-12-22 17:00 | -999 | -999 | -999 | -999 | -999 | -999 | -999 | -999 | -999 | -999 | -999 | -999 | -999 | -999 | -999 | -999 | -999 | -999 | -999 | -999 | -999 | -999 | -999 | -999 | -999 | -999 | -999 | -999 | -999 | -999 | -999 | -999 | -999 | -999 | -999 | -999 | -999 | -999 | -999 | -999 | -999 | -999 | 0.042 | 0.077 | 0.103 | 0.105 | -999 | -999
2003-12-22 17:30 | -999 | -999 | -999 | -999 | -999 | -999 | -999 | -999 | -999 | -999 | -999 | -999 | -999 | -999 | -999 | -999 | -999 | -999 | -999 | -999 | -999 | -999 | -999 | -999 | -999 | -999 | -999 | -999 | -999 | -999 | -999 | -999 | -999 | -999 | -999 | -999 | -999 | -999 | -999 | -999 | -999 | -999 | 0.042 | 0.077 | 0.103 | 0.105 | -999 | -999
2003-12-22 18:00 | -999 | -999 | -999 | -999 | -999 | -999 | -999 | -999 | -999 | -999 | -999 | -999 | -999 | -999 | -999 | -999 | -999 | -999 | -999 | -999 | -999 | -999 | -999 | -999 | -999 | -999 | -999 | -999 | -999 | -999 | -999 | -999 | -999 | -999 | -999 | -999 | -999 | -999 | -999 | -999 | -999 | -999 | 0.042 | 0.077 | 0.103 | 0.105 | -999 | -999
2003-12-22 18:30 | -999 | -999 | -999 | -999 | -999 | -999 | -999 | -999 | -999 | -999 | -999 | -999 | -999 | -999 | -999 | -999 | -999 | -999 | -999 | -999 | -999 | -999 | -999 | -999 | -999 | -999 | -999 | -999 | -999 | -999 | -999 | -999 | -999 | -999 | -999 | -999 | -999 | -999 | -999 | -999 | -999 | -999 | 0.042 | 0.077 | 0.103 | 0.105 | -999 | -999
2003-12-22 19:00 | -999 | -999 | -999 | -999 | -999 | -999 | -999 | -999 | -999 | -999 | -999 | -999 | -999 | -999 | -999 | -999 | -999 | -999 | -999 | -999 | -999 | -999 | -999 | -999 | -999 | -999 | -999 | -999 | -999 | -999 | -999 | -999 | -999 | -999 | -999 | -999 | -999 | -999 | -999 | -999 | -999 | -999 | 0.042 | 0.077 | 0.103 | 0.105 | -999 | -999
2003-12-22 19:30 | -999 | -999 | -999 | -999 | -999 | -999 | -999 | -999 | -999 | -999 | -999 | -999 | -999 | -999 | -999 | -999 | -999 | -999 | -999 | -999 | -999 | -999 | -999 | -999 | -999 | -999 | -999 | -999 | -999 | -999 | -999 | -999 | -999 | -999 | -999 | -999 | -999 | -999 | -999 | -999 | -999 | -999 | 0.042 | 0.077 | 0.103 | 0.105 | -999 | -999
2003-12-22 20:00 | -999 | -999 | -999 | -999 | -999 | -999 | -999 | -999 | -999 | -999 | -999 | -999 | -999 | -999 | -999 | -999 | -999 | -999 | -999 | -999 | -999 | -999 | -999 | -999 | -999 | -999 | -999 | -999 | -999 | -999 | -999 | -999 | -999 | -999 | -999 | -999 | -999 | -999 | -999 | -999 | -999 | -999 | 0.042 | 0.077 | 0.103 | 0.105 | -999 | -999
2003-12-22 20:30 | -999 | -999 | -999 | -999 | -999 | -999 | -999 | -999 | -999 | -999 | -999 | -999 | -999 | -999 | -999 | -999 | -999 | -999 | -999 | -999 | -999 | -999 | -999 | -999 | -999 | -999 | -999 | -999 | -999 | -999 | -999 | -999 | -999 | -999 | -999 | -999 | -999 | -999 | -999 | -999 | -999 | -999 | 0.042 | 0.077 | 0.103 | 0.105 | -999 | -999
2003-12-22 21:00 | -999 | -999 | -999 | -999 | -999 | -999 | -999 | -999 | -999 | -999 | -999 | -999 | -999 | -999 | -999 | -999 | -999 | -999 | -999 | -999 | -999 | -999 | -999 | -999 | -999 | -999 | -999 | -999 | -999 | -999 | -999 | -999 | -999 | -999 | -999 | -999 | -999 | -999 | -999 | -999 | -999 | -999 | 0.042 | 0.077 | 0.103 | 0.105 | -999 | -999
2003-12-22 21:30 | -999 | -999 | -999 | -999 | -999 | -999 | -999 | -999 | -999 | -999 | -999 | -999 | -999 | -999 | -999 | -999 | -999 | -999 | -999 | -999 | -999 | -999 | -999 | -999 | -999 | -999 | -999 | -999 | -999 | -999 | -999 | -999 | -999 | -999 | -999 | -999 | -999 | -999 | -999 | -999 | -999 | -999 | 0.042 | 0.077 | 0.103 | 0.105 | -999 | -999
2003-12-22 22:00 | -999 | -999 | -999 | -999 | -999 | -999 | -999 | -999 | -999 | -999 | -999 | -999 | -999 | -999 | -999 | -999 | -999 | -999 | -999 | -999 | -999 | -999 | -999 | -999 | -999 | -999 | -999 | -999 | -999 | -999 | -999 | -999 | -999 | -999 | -999 | -999 | -999 | -999 | -999 | -999 | -999 | -999 | 0.042 | 0.077 | 0.103 | 0.105 | -999 | -999
2003-12-22 22:30 | -999 | -999 | -999 | -999 | -999 | -999 | -999 | -999 | -999 | -999 | -999 | -999 | -999 | -999 | -999 | -999 | -999 | -999 | -999 | -999 | -999 | -999 | -999 | -999 | -999 | -999 | -999 | -999 | -999 | -999 | -999 | -999 | -999 | -999 | -999 | -999 | -999 | -999 | -999 | -999 | -999 | -999 | 0.042 | 0.077 | 0.103 | 0.105 | -999 | -999
2003-12-22 23:00 | -999 | -999 | -999 | -999 | -999 | -999 | -999 | -999 | -999 | -999 | -999 | -999 | -999 | -999 | -999 | -999 | -999 | -999 | -999 | -999 | -999 | -999 | -999 | -999 | -999 | -999 | -999 | -999 | -999 | -999 | -999 | -999 | -999 | -999 | -999 | -999 | -999 | -999 | -999 | -999 | -999 | -999 | 0.042 | 0.077 | 0.103 | 0.105 | -999 | -999
2003-12-22 23:30 | -999 | -999 | -999 | -999 | -999 | -999 | -999 | -999 | -999 | -999 | -999 | -999 | -999 | -999 | -999 | -999 | -999 | -999 | -999 | -999 | -999 | -999 | -999 | -999 | -999 | -999 | -999 | -999 | -999 | -999 | -999 | -999 | -999 | -999 | -999 | -999 | -999 | -999 | -999 | -999 | -999 | -999 | 0.042 | 0.077 | 0.103 | 0.105 | -999 | -999
2003-12-23 | -999 | -999 | -999 | -999 | -999 | -999 | -999 | -999 | -999 | -999 | -999 | -999 | -999 | -999 | -999 | -999 | -999 | -999 | -999 | -999 | -999 | -999 | -999 | -999 | -999 | -999 | -999 | -999 | -999 | -999 | -999 | -999 | -999 | -999 | -999 | -999 | -999 | -999 | -999 | -999 | -999 | -999 | 0.042 | 0.077 | 0.103 | 0.105 | -999 | -999
2003-12-23 00:30 | -999 | -999 | -999 | -999 | -999 | -999 | -999 | -999 | -999 | -999 | -999 | -999 | -999 | -999 | -999 | -999 | -999 | -999 | -999 | -999 | -999 | -999 | -999 | -999 | -999 | -999 | -999 | -999 | -999 | -999 | -999 | -999 | -999 | -999 | -999 | -999 | -999 | -999 | -999 | -999 | -999 | -999 | 0.042 | 0.077 | 0.103 | 0.105 | -999 | -999
2003-12-23 01:00 | -999 | -999 | -999 | -999 | -999 | -999 | -999 | -999 | -999 | -999 | -999 | -999 | -999 | -999 | -999 | -999 | -999 | -999 | -999 | -999 | -999 | -999 | -999 | -999 | -999 | -999 | -999 | -999 | -999 | -999 | -999 | -999 | -999 | -999 | -999 | -999 | -999 | -999 | -999 | -999 | -999 | -999 | 0.042 | 0.077 | 0.103 | 0.105 | -999 | -999
2003-12-23 01:30 | -999 | -999 | -999 | -999 | -999 | -999 | -999 | -999 | -999 | -999 | -999 | -999 | -999 | -999 | -999 | -999 | -999 | -999 | -999 | -999 | -999 | -999 | -999 | -999 | -999 | -999 | -999 | -999 | -999 | -999 | -999 | -999 | -999 | -999 | -999 | -999 | -999 | -999 | -999 | -999 | -999 | -999 | 0.042 | 0.077 | 0.103 | 0.105 | -999 | -999
2003-12-23 02:00 | -999 | -999 | -999 | -999 | -999 | -999 | -999 | -999 | -999 | -999 | -999 | -999 | -999 | -999 | -999 | -999 | -999 | -999 | -999 | -999 | -999 | -999 | -999 | -999 | -999 | -999 | -999 | -999 | -999 | -999 | -999 | -999 | -999 | -999 | -999 | -999 | -999 | -999 | -999 | -999 | -999 | -999 | 0.042 | 0.077 | 0.103 | 0.105 | -999 | -999
2003-12-23 02:30 | -999 | -999 | -999 | -999 | -999 | -999 | -999 | -999 | -999 | -999 | -999 | -999 | -999 | -999 | -999 | -999 | -999 | -999 | -999 | -999 | -999 | -999 | -999 | -999 | -999 | -999 | -999 | -999 | -999 | -999 | -999 | -999 | -999 | -999 | -999 | -999 | -999 | -999 | -999 | -999 | -999 | -999 | 0.042 | 0.077 | 0.103 | 0.105 | -999 | -999
2003-12-23 03:00 | -999 | -999 | -999 | -999 | -999 | -999 | -999 | -999 | -999 | -999 | -999 | -999 | -999 | -999 | -999 | -999 | -999 | -999 | -999 | -999 | -999 | -999 | -999 | -999 | -999 | -999 | -999 | -999 | -999 | -999 | -999 | -999 | -999 | -999 | -999 | -999 | -999 | -999 | -999 | -999 | -999 | -999 | 0.042 | 0.077 | 0.103 | 0.105 | -999 | -999
2003-12-23 03:30 | -999 | -999 | -999 | -999 | -999 | -999 | -999 | -999 | -999 | -999 | -999 | -999 | -999 | -999 | -999 | -999 | -999 | -999 | -999 | -999 | -999 | -999 | -999 | -999 | -999 | -999 | -999 | -999 | -999 | -999 | -999 | -999 | -999 | -999 | -999 | -999 | -999 | -999 | -999 | -999 | -999 | -999 | 0.042 | 0.077 | 0.103 | 0.105 | -999 | -999
2003-12-23 04:00 | -999 | -999 | -999 | -999 | -999 | -999 | -999 | -999 | -999 | -999 | -999 | -999 | -999 | -999 | -999 | -999 | -999 | -999 | -999 | -999 | -999 | -999 | -999 | -999 | -999 | -999 | -999 | -999 | -999 | -999 | -999 | -999 | -999 | -999 | -999 | -999 | -999 | -999 | -999 | -999 | -999 | -999 | 0.042 | 0.077 | 0.103 | 0.105 | -999 | -999
2003-12-23 04:30 | -999 | -999 | -999 | -999 | -999 | -999 | -999 | -999 | -999 | -999 | -999 | -999 | -999 | -999 | -999 | -999 | -999 | -999 | -999 | -999 | -999 | -999 | -999 | -999 | -999 | -999 | -999 | -999 | -999 | -999 | -999 | -999 | -999 | -999 | -999 | -999 | -999 | -999 | -999 | -999 | -999 | -999 | 0.042 | 0.077 | 0.103 | 0.105 | -999 | -999
2003-12-23 05:00 | -999 | -999 | -999 | -999 | -999 | -999 | -999 | -999 | -999 | -999 | -999 | -999 | -999 | -999 | -999 | -999 | -999 | -999 | -999 | -999 | -999 | -999 | -999 | -999 | -999 | -999 | -999 | -999 | -999 | -999 | -999 | -999 | -999 | -999 | -999 | -999 | -999 | -999 | -999 | -999 | -999 | -999 | 0.042 | 0.077 | 0.103 | 0.105 | -999 | -999
2003-12-23 05:30 | -999 | -999 | -999 | -999 | -999 | -999 | -999 | -999 | -999 | -999 | -999 | -999 | -999 | -999 | -999 | -999 | -999 | -999 | -999 | -999 | -999 | -999 | -999 | -999 | -999 | -999 | -999 | -999 | -999 | -999 | -999 | -999 | -999 | -999 | -999 | -999 | -999 | -999 | -999 | -999 | -999 | -999 | 0.042 | 0.077 | 0.103 | 0.105 | -999 | -999
2003-12-23 06:00 | -999 | -999 | -999 | -999 | -999 | -999 | -999 | -999 | -999 | -999 | -999 | -999 | -999 | -999 | -999 | -999 | -999 | -999 | -999 | -999 | -999 | -999 | -999 | -999 | -999 | -999 | -999 | -999 | -999 | -999 | -999 | -999 | -999 | -999 | -999 | -999 | -999 | -999 | -999 | -999 | -999 | -999 | 0.042 | 0.077 | 0.103 | 0.105 | -999 | -999
2003-12-23 06:30 | -999 | -999 | -999 | -999 | -999 | -999 | -999 | -999 | -999 | -999 | -999 | -999 | -999 | -999 | -999 | -999 | -999 | -999 | -999 | -999 | -999 | -999 | -999 | -999 | -999 | -999 | -999 | -999 | -999 | -999 | -999 | -999 | -999 | -999 | -999 | -999 | -999 | -999 | -999 | -999 | -999 | -999 | 0.042 | 0.077 | 0.103 | 0.105 | -999 | -999
2003-12-23 07:00 | -999 | -999 | -999 | -999 | -999 | -999 | -999 | -999 | -999 | -999 | -999 | -999 | -999 | -999 | -999 | -999 | -999 | -999 | -999 | -999 | -999 | -999 | -999 | -999 | -999 | -999 | -999 | -999 | -999 | -999 | -999 | -999 | -999 | -999 | -999 | -999 | -999 | -999 | -999 | -999 | -999 | -999 | 0.042 | 0.077 | 0.103 | 0.105 | -999 | -999
2003-12-23 07:30 | -999 | -999 | -999 | -999 | -999 | -999 | -999 | -999 | -999 | -999 | -999 | -999 | -999 | -999 | -999 | -999 | -999 | -999 | -999 | -999 | -999 | -999 | -999 | -999 | -999 | -999 | -999 | -999 | -999 | -999 | -999 | -999 | -999 | -999 | -999 | -999 | -999 | -999 | -999 | -999 | -999 | -999 | 0.042 | 0.077 | 0.103 | 0.105 | -999 | -999
2003-12-23 08:00 | -999 | -999 | -999 | -999 | -999 | -999 | -999 | -999 | -999 | -999 | -999 | -999 | -999 | -999 | -999 | -999 | -999 | -999 | -999 | -999 | -999 | -999 | -999 | -999 | -999 | -999 | -999 | -999 | -999 | -999 | -999 | -999 | -999 | -999 | -999 | -999 | -999 | -999 | -999 | -999 | -999 | -999 | 0.042 | 0.077 | 0.103 | 0.105 | -999 | -999
2003-12-23 08:30 | -999 | -999 | -999 | -999 | -999 | -999 | -999 | -999 | -999 | -999 | -999 | -999 | -999 | -999 | -999 | -999 | -999 | -999 | -999 | -999 | -999 | -999 | -999 | -999 | -999 | -999 | -999 | -999 | -999 | -999 | -999 | -999 | -999 | -999 | -999 | -999 | -999 | -999 | -999 | -999 | -999 | -999 | 0.042 | 0.077 | 0.103 | 0.105 | -999 | -999
2003-12-23 09:00 | -999 | -999 | -999 | -999 | -999 | -999 | -999 | -999 | -999 | -999 | -999 | -999 | -999 | -999 | -999 | -999 | -999 | -999 | -999 | -999 | -999 | -999 | -999 | -999 | -999 | -999 | -999 | -999 | -999 | -999 | -999 | -999 | -999 | -999 | -999 | -999 | -999 | -999 | -999 | -999 | -999 | -999 | 0.042 | 0.077 | 0.103 | 0.105 | -999 | -999
2003-12-23 09:30 | -999 | -999 | -999 | -999 | -999 | -999 | -999 | -999 | -999 | -999 | -999 | -999 | -999 | -999 | -999 | -999 | -999 | -999 | -999 | -999 | -999 | -999 | -999 | -999 | -999 | -999 | -999 | -999 | -999 | -999 | -999 | -999 | -999 | -999 | -999 | -999 | -999 | -999 | -999 | -999 | -999 | -999 | 0.042 | 0.077 | 0.103 | 0.105 | -999 | -999
2003-12-23 10:00 | -999 | -999 | -999 | -999 | -999 | -999 | -999 | -999 | -999 | -999 | -999 | -999 | -999 | -999 | -999 | -999 | -999 | -999 | -999 | -999 | -999 | -999 | -999 | -999 | -999 | -999 | -999 | -999 | -999 | -999 | -999 | -999 | -999 | -999 | -999 | -999 | -999 | -999 | -999 | -999 | -999 | -999 | 0.042 | 0.077 | 0.103 | 0.105 | -999 | -999
2003-12-23 10:30 | -999 | -999 | -999 | -999 | -999 | -999 | -999 | -999 | -999 | -999 | -999 | -999 | -999 | -999 | -999 | -999 | -999 | -999 | -999 | -999 | -999 | -999 | -999 | -999 | -999 | -999 | -999 | -999 | -999 | -999 | -999 | -999 | -999 | -999 | -999 | -999 | -999 | -999 | -999 | -999 | -999 | -999 | 0.042 | 0.077 | 0.103 | 0.105 | -999 | -999
2003-12-23 11:00 | -999 | -999 | -999 | -999 | -999 | -999 | -999 | -999 | -999 | -999 | -999 | -999 | -999 | -999 | -999 | -999 | -999 | -999 | -999 | -999 | -999 | -999 | -999 | -999 | -999 | -999 | -999 | -999 | -999 | -999 | -999 | -999 | -999 | -999 | -999 | -999 | -999 | -999 | -999 | -999 | -999 | -999 | 0.042 | 0.077 | 0.103 | 0.105 | -999 | -999
2003-12-23 11:30 | -999 | -999 | -999 | -999 | -999 | -999 | -999 | -999 | -999 | -999 | -999 | -999 | -999 | -999 | -999 | -999 | -999 | -999 | -999 | -999 | -999 | -999 | -999 | -999 | -999 | -999 | -999 | -999 | -999 | -999 | -999 | -999 | -999 | -999 | -999 | -999 | -999 | -999 | -999 | -999 | -999 | -999 | 0.042 | 0.077 | 0.103 | 0.105 | -999 | -999
2003-12-23 12:00 | -999 | -999 | -999 | -999 | -999 | -999 | -999 | -999 | -999 | -999 | -999 | -999 | -999 | -999 | -999 | -999 | -999 | -999 | -999 | -999 | -999 | -999 | -999 | -999 | -999 | -999 | -999 | -999 | -999 | -999 | -999 | -999 | -999 | -999 | -999 | -999 | -999 | -999 | -999 | -999 | -999 | -999 | 0.042 | 0.077 | 0.103 | 0.105 | -999 | -999
2003-12-23 12:30 | -999 | -999 | -999 | -999 | -999 | -999 | -999 | -999 | -999 | -999 | -999 | -999 | -999 | -999 | -999 | -999 | -999 | -999 | -999 | -999 | -999 | -999 | -999 | -999 | -999 | -999 | -999 | -999 | -999 | -999 | -999 | -999 | -999 | -999 | -999 | -999 | -999 | -999 | -999 | -999 | -999 | -999 | 0.042 | 0.077 | 0.103 | 0.105 | -999 | -999
2003-12-23 13:00 | -999 | -999 | -999 | -999 | -999 | -999 | -999 | -999 | -999 | -999 | -999 | -999 | -999 | -999 | -999 | -999 | -999 | -999 | -999 | -999 | -999 | -999 | -999 | -999 | -999 | -999 | -999 | -999 | -999 | -999 | -999 | -999 | -999 | -999 | -999 | -999 | -999 | -999 | -999 | -999 | -999 | -999 | 0.042 | 0.077 | 0.103 | 0.105 | -999 | -999
2003-12-23 13:30 | -999 | -999 | -999 | -999 | -999 | -999 | -999 | -999 | -999 | -999 | -999 | -999 | -999 | -999 | -999 | -999 | -999 | -999 | -999 | -999 | -999 | -999 | -999 | -999 | -999 | -999 | -999 | -999 | -999 | -999 | -999 | -999 | -999 | -999 | -999 | -999 | -999 | -999 | -999 | -999 | -999 | -999 | 0.042 | 0.077 | 0.103 | 0.105 | -999 | -999
2003-12-23 14:00 | -999 | -999 | -999 | -999 | -999 | -999 | -999 | -999 | -999 | -999 | -999 | -999 | -999 | -999 | -999 | -999 | -999 | -999 | -999 | -999 | -999 | -999 | -999 | -999 | -999 | -999 | -999 | -999 | -999 | -999 | -999 | -999 | -999 | -999 | -999 | -999 | -999 | -999 | -999 | -999 | -999 | -999 | 0.042 | 0.077 | 0.103 | 0.105 | -999 | -999
2003-12-23 14:30 | -999 | -999 | -999 | -999 | -999 | -999 | -999 | -999 | -999 | -999 | -999 | -999 | -999 | -999 | -999 | -999 | -999 | -999 | -999 | -999 | -999 | -999 | -999 | -999 | -999 | -999 | -999 | -999 | -999 | -999 | -999 | -999 | -999 | -999 | -999 | -999 | -999 | -999 | -999 | -999 | -999 | -999 | 0.042 | 0.077 | 0.103 | 0.105 | -999 | -999
2003-12-23 15:00 | -999 | -999 | -999 | -999 | -999 | -999 | -999 | -999 | -999 | -999 | -999 | -999 | -999 | -999 | -999 | -999 | -999 | -999 | -999 | -999 | -999 | -999 | -999 | -999 | -999 | -999 | -999 | -999 | -999 | -999 | -999 | -999 | -999 | -999 | -999 | -999 | -999 | -999 | -999 | -999 | -999 | -999 | 0.042 | 0.077 | 0.103 | 0.105 | -999 | -999
2003-12-23 15:30 | -999 | -999 | -999 | -999 | -999 | -999 | -999 | -999 | -999 | -999 | -999 | -999 | -999 | -999 | -999 | -999 | -999 | -999 | -999 | -999 | -999 | -999 | -999 | -999 | -999 | -999 | -999 | -999 | -999 | -999 | -999 | -999 | -999 | -999 | -999 | -999 | -999 | -999 | -999 | -999 | -999 | -999 | 0.042 | 0.077 | 0.103 | 0.105 | -999 | -999
2003-12-23 16:00 | -999 | -999 | -999 | -999 | -999 | -999 | -999 | -999 | -999 | -999 | -999 | -999 | -999 | -999 | -999 | -999 | -999 | -999 | -999 | -999 | -999 | -999 | -999 | -999 | -999 | -999 | -999 | -999 | -999 | -999 | -999 | -999 | -999 | -999 | -999 | -999 | -999 | -999 | -999 | -999 | -999 | -999 | 0.042 | 0.077 | 0.103 | 0.105 | -999 | -999
2003-12-23 16:30 | -999 | -999 | -999 | -999 | -999 | -999 | -999 | -999 | -999 | -999 | -999 | -999 | -999 | -999 | -999 | -999 | -999 | -999 | -999 | -999 | -999 | -999 | -999 | -999 | -999 | -999 | -999 | -999 | -999 | -999 | -999 | -999 | -999 | -999 | -999 | -999 | -999 | -999 | -999 | -999 | -999 | -999 | 0.042 | 0.077 | 0.103 | 0.105 | -999 | -999
2003-12-23 17:00 | -999 | -999 | -999 | -999 | -999 | -999 | -999 | -999 | -999 | -999 | -999 | -999 | -999 | -999 | -999 | -999 | -999 | -999 | -999 | -999 | -999 | -999 | -999 | -999 | -999 | -999 | -999 | -999 | -999 | -999 | -999 | -999 | -999 | -999 | -999 | -999 | -999 | -999 | -999 | -999 | -999 | -999 | 0.042 | 0.077 | 0.103 | 0.105 | -999 | -999
2003-12-23 17:30 | -999 | -999 | -999 | -999 | -999 | -999 | -999 | -999 | -999 | -999 | -999 | -999 | -999 | -999 | -999 | -999 | -999 | -999 | -999 | -999 | -999 | -999 | -999 | -999 | -999 | -999 | -999 | -999 | -999 | -999 | -999 | -999 | -999 | -999 | -999 | -999 | -999 | -999 | -999 | -999 | -999 | -999 | 0.042 | 0.077 | 0.103 | 0.105 | -999 | -999
2003-12-23 18:00 | -999 | -999 | -999 | -999 | -999 | -999 | -999 | -999 | -999 | -999 | -999 | -999 | -999 | -999 | -999 | -999 | -999 | -999 | -999 | -999 | -999 | -999 | -999 | -999 | -999 | -999 | -999 | -999 | -999 | -999 | -999 | -999 | -999 | -999 | -999 | -999 | -999 | -999 | -999 | -999 | -999 | -999 | 0.042 | 0.077 | 0.103 | 0.105 | -999 | -999
2003-12-23 18:30 | -999 | -999 | -999 | -999 | -999 | -999 | -999 | -999 | -999 | -999 | -999 | -999 | -999 | -999 | -999 | -999 | -999 | -999 | -999 | -999 | -999 | -999 | -999 | -999 | -999 | -999 | -999 | -999 | -999 | -999 | -999 | -999 | -999 | -999 | -999 | -999 | -999 | -999 | -999 | -999 | -999 | -999 | 0.042 | 0.077 | 0.103 | 0.105 | -999 | -999
2003-12-23 19:00 | -999 | -999 | -999 | -999 | -999 | -999 | -999 | -999 | -999 | -999 | -999 | -999 | -999 | -999 | -999 | -999 | -999 | -999 | -999 | -999 | -999 | -999 | -999 | -999 | -999 | -999 | -999 | -999 | -999 | -999 | -999 | -999 | -999 | -999 | -999 | -999 | -999 | -999 | -999 | -999 | -999 | -999 | 0.042 | 0.077 | 0.103 | 0.105 | -999 | -999
2003-12-23 19:30 | -999 | -999 | -999 | -999 | -999 | -999 | -999 | -999 | -999 | -999 | -999 | -999 | -999 | -999 | -999 | -999 | -999 | -999 | -999 | -999 | -999 | -999 | -999 | -999 | -999 | -999 | -999 | -999 | -999 | -999 | -999 | -999 | -999 | -999 | -999 | -999 | -999 | -999 | -999 | -999 | -999 | -999 | 0.042 | 0.077 | 0.103 | 0.105 | -999 | -999
2003-12-23 20:00 | -999 | -999 | -999 | -999 | -999 | -999 | -999 | -999 | -999 | -999 | -999 | -999 | -999 | -999 | -999 | -999 | -999 | -999 | -999 | -999 | -999 | -999 | -999 | -999 | -999 | -999 | -999 | -999 | -999 | -999 | -999 | -999 | -999 | -999 | -999 | -999 | -999 | -999 | -999 | -999 | -999 | -999 | 0.042 | 0.077 | 0.103 | 0.105 | -999 | -999
2003-12-23 20:30 | -999 | -999 | -999 | -999 | -999 | -999 | -999 | -999 | -999 | -999 | -999 | -999 | -999 | -999 | -999 | -999 | -999 | -999 | -999 | -999 | -999 | -999 | -999 | -999 | -999 | -999 | -999 | -999 | -999 | -999 | -999 | -999 | -999 | -999 | -999 | -999 | -999 | -999 | -999 | -999 | -999 | -999 | 0.042 | 0.077 | 0.103 | 0.105 | -999 | -999
2003-12-23 21:00 | -999 | -999 | -999 | -999 | -999 | -999 | -999 | -999 | -999 | -999 | -999 | -999 | -999 | -999 | -999 | -999 | -999 | -999 | -999 | -999 | -999 | -999 | -999 | -999 | -999 | -999 | -999 | -999 | -999 | -999 | -999 | -999 | -999 | -999 | -999 | -999 | -999 | -999 | -999 | -999 | -999 | -999 | 0.042 | 0.077 | 0.103 | 0.105 | -999 | -999
2003-12-23 21:30 | -999 | -999 | -999 | -999 | -999 | -999 | -999 | -999 | -999 | -999 | -999 | -999 | -999 | -999 | -999 | -999 | -999 | -999 | -999 | -999 | -999 | -999 | -999 | -999 | -999 | -999 | -999 | -999 | -999 | -999 | -999 | -999 | -999 | -999 | -999 | -999 | -999 | -999 | -999 | -999 | -999 | -999 | 0.042 | 0.077 | 0.103 | 0.105 | -999 | -999
2003-12-23 22:00 | -999 | -999 | -999 | -999 | -999 | -999 | -999 | -999 | -999 | -999 | -999 | -999 | -999 | -999 | -999 | -999 | -999 | -999 | -999 | -999 | -999 | -999 | -999 | -999 | -999 | -999 | -999 | -999 | -999 | -999 | -999 | -999 | -999 | -999 | -999 | -999 | -999 | -999 | -999 | -999 | -999 | -999 | 0.042 | 0.077 | 0.103 | 0.105 | -999 | -999
2003-12-23 22:30 | -999 | -999 | -999 | -999 | -999 | -999 | -999 | -999 | -999 | -999 | -999 | -999 | -999 | -999 | -999 | -999 | -999 | -999 | -999 | -999 | -999 | -999 | -999 | -999 | -999 | -999 | -999 | -999 | -999 | -999 | -999 | -999 | -999 | -999 | -999 | -999 | -999 | -999 | -999 | -999 | -999 | -999 | 0.042 | 0.077 | 0.103 | 0.105 | -999 | -999
2003-12-23 23:00 | -999 | -999 | -999 | -999 | -999 | -999 | -999 | -999 | -999 | -999 | -999 | -999 | -999 | -999 | -999 | -999 | -999 | -999 | -999 | -999 | -999 | -999 | -999 | -999 | -999 | -999 | -999 | -999 | -999 | -999 | -999 | -999 | -999 | -999 | -999 | -999 | -999 | -999 | -999 | -999 | -999 | -999 | 0.042 | 0.077 | 0.103 | 0.105 | -999 | -999
2003-12-23 23:30 | -999 | -999 | -999 | -999 | -999 | -999 | -999 | -999 | -999 | -999 | -999 | -999 | -999 | -999 | -999 | -999 | -999 | -999 | -999 | -999 | -999 | -999 | -999 | -999 | -999 | -999 | -999 | -999 | -999 | -999 | -999 | -999 | -999 | -999 | -999 | -999 | -999 | -999 | -999 | -999 | -999 | -999 | 0.042 | 0.077 | 0.103 | 0.105 | -999 | -999
2003-12-24 | -999 | -999 | -999 | -999 | -999 | -999 | -999 | -999 | -999 | -999 | -999 | -999 | -999 | -999 | -999 | -999 | -999 | -999 | -999 | -999 | -999 | -999 | -999 | -999 | -999 | -999 | -999 | -999 | -999 | -999 | -999 | -999 | -999 | -999 | -999 | -999 | -999 | -999 | -999 | -999 | -999 | -999 | 0.042 | 0.077 | 0.103 | 0.105 | -999 | -999
2003-12-24 00:30 | -999 | -999 | -999 | -999 | -999 | -999 | -999 | -999 | -999 | -999 | -999 | -999 | -999 | -999 | -999 | -999 | -999 | -999 | -999 | -999 | -999 | -999 | -999 | -999 | -999 | -999 | -999 | -999 | -999 | -999 | -999 | -999 | -999 | -999 | -999 | -999 | -999 | -999 | -999 | -999 | -999 | -999 | 0.042 | 0.077 | 0.103 | 0.105 | -999 | -999
2003-12-24 01:00 | -999 | -999 | -999 | -999 | -999 | -999 | -999 | -999 | -999 | -999 | -999 | -999 | -999 | -999 | -999 | -999 | -999 | -999 | -999 | -999 | -999 | -999 | -999 | -999 | -999 | -999 | -999 | -999 | -999 | -999 | -999 | -999 | -999 | -999 | -999 | -999 | -999 | -999 | -999 | -999 | -999 | -999 | 0.042 | 0.077 | 0.103 | 0.105 | -999 | -999
2003-12-24 01:30 | -999 | -999 | -999 | -999 | -999 | -999 | -999 | -999 | -999 | -999 | -999 | -999 | -999 | -999 | -999 | -999 | -999 | -999 | -999 | -999 | -999 | -999 | -999 | -999 | -999 | -999 | -999 | -999 | -999 | -999 | -999 | -999 | -999 | -999 | -999 | -999 | -999 | -999 | -999 | -999 | -999 | -999 | 0.042 | 0.077 | 0.103 | 0.105 | -999 | -999
2003-12-24 02:00 | -999 | -999 | -999 | -999 | -999 | -999 | -999 | -999 | -999 | -999 | -999 | -999 | -999 | -999 | -999 | -999 | -999 | -999 | -999 | -999 | -999 | -999 | -999 | -999 | -999 | -999 | -999 | -999 | -999 | -999 | -999 | -999 | -999 | -999 | -999 | -999 | -999 | -999 | -999 | -999 | -999 | -999 | 0.042 | 0.077 | 0.103 | 0.105 | -999 | -999
2003-12-24 02:30 | -999 | -999 | -999 | -999 | -999 | -999 | -999 | -999 | -999 | -999 | -999 | -999 | -999 | -999 | -999 | -999 | -999 | -999 | -999 | -999 | -999 | -999 | -999 | -999 | -999 | -999 | -999 | -999 | -999 | -999 | -999 | -999 | -999 | -999 | -999 | -999 | -999 | -999 | -999 | -999 | -999 | -999 | 0.042 | 0.077 | 0.103 | 0.105 | -999 | -999
2003-12-24 03:00 | -999 | -999 | -999 | -999 | -999 | -999 | -999 | -999 | -999 | -999 | -999 | -999 | -999 | -999 | -999 | -999 | -999 | -999 | -999 | -999 | -999 | -999 | -999 | -999 | -999 | -999 | -999 | -999 | -999 | -999 | -999 | -999 | -999 | -999 | -999 | -999 | -999 | -999 | -999 | -999 | -999 | -999 | 0.042 | 0.077 | 0.103 | 0.105 | -999 | -999
2003-12-24 03:30 | -999 | -999 | -999 | -999 | -999 | -999 | -999 | -999 | -999 | -999 | -999 | -999 | -999 | -999 | -999 | -999 | -999 | -999 | -999 | -999 | -999 | -999 | -999 | -999 | -999 | -999 | -999 | -999 | -999 | -999 | -999 | -999 | -999 | -999 | -999 | -999 | -999 | -999 | -999 | -999 | -999 | -999 | 0.042 | 0.077 | 0.103 | 0.105 | -999 | -999
2003-12-24 04:00 | -999 | -999 | -999 | -999 | -999 | -999 | -999 | -999 | -999 | -999 | -999 | -999 | -999 | -999 | -999 | -999 | -999 | -999 | -999 | -999 | -999 | -999 | -999 | -999 | -999 | -999 | -999 | -999 | -999 | -999 | -999 | -999 | -999 | -999 | -999 | -999 | -999 | -999 | -999 | -999 | -999 | -999 | 0.042 | 0.077 | 0.103 | 0.105 | -999 | -999
2003-12-24 04:30 | -999 | -999 | -999 | -999 | -999 | -999 | -999 | -999 | -999 | -999 | -999 | -999 | -999 | -999 | -999 | -999 | -999 | -999 | -999 | -999 | -999 | -999 | -999 | -999 | -999 | -999 | -999 | -999 | -999 | -999 | -999 | -999 | -999 | -999 | -999 | -999 | -999 | -999 | -999 | -999 | -999 | -999 | 0.042 | 0.077 | 0.103 | 0.105 | -999 | -999
2003-12-24 05:00 | -999 | -999 | -999 | -999 | -999 | -999 | -999 | -999 | -999 | -999 | -999 | -999 | -999 | -999 | -999 | -999 | -999 | -999 | -999 | -999 | -999 | -999 | -999 | -999 | -999 | -999 | -999 | -999 | -999 | -999 | -999 | -999 | -999 | -999 | -999 | -999 | -999 | -999 | -999 | -999 | -999 | -999 | 0.042 | 0.077 | 0.103 | 0.105 | -999 | -999
2003-12-24 05:30 | -999 | -999 | -999 | -999 | -999 | -999 | -999 | -999 | -999 | -999 | -999 | -999 | -999 | -999 | -999 | -999 | -999 | -999 | -999 | -999 | -999 | -999 | -999 | -999 | -999 | -999 | -999 | -999 | -999 | -999 | -999 | -999 | -999 | -999 | -999 | -999 | -999 | -999 | -999 | -999 | -999 | -999 | 0.042 | 0.077 | 0.103 | 0.105 | -999 | -999
2003-12-24 06:00 | -999 | -999 | -999 | -999 | -999 | -999 | -999 | -999 | -999 | -999 | -999 | -999 | -999 | -999 | -999 | -999 | -999 | -999 | -999 | -999 | -999 | -999 | -999 | -999 | -999 | -999 | -999 | -999 | -999 | -999 | -999 | -999 | -999 | -999 | -999 | -999 | -999 | -999 | -999 | -999 | -999 | -999 | 0.042 | 0.077 | 0.103 | 0.105 | -999 | -999
2003-12-24 06:30 | -999 | -999 | -999 | -999 | -999 | -999 | -999 | -999 | -999 | -999 | -999 | -999 | -999 | -999 | -999 | -999 | -999 | -999 | -999 | -999 | -999 | -999 | -999 | -999 | -999 | -999 | -999 | -999 | -999 | -999 | -999 | -999 | -999 | -999 | -999 | -999 | -999 | -999 | -999 | -999 | -999 | -999 | 0.042 | 0.077 | 0.103 | 0.105 | -999 | -999
2003-12-24 07:00 | -999 | -999 | -999 | -999 | -999 | -999 | -999 | -999 | -999 | -999 | -999 | -999 | -999 | -999 | -999 | -999 | -999 | -999 | -999 | -999 | -999 | -999 | -999 | -999 | -999 | -999 | -999 | -999 | -999 | -999 | -999 | -999 | -999 | -999 | -999 | -999 | -999 | -999 | -999 | -999 | -999 | -999 | 0.042 | 0.077 | 0.103 | 0.105 | -999 | -999
2003-12-24 07:30 | -999 | -999 | -999 | -999 | -999 | -999 | -999 | -999 | -999 | -999 | -999 | -999 | -999 | -999 | -999 | -999 | -999 | -999 | -999 | -999 | -999 | -999 | -999 | -999 | -999 | -999 | -999 | -999 | -999 | -999 | -999 | -999 | -999 | -999 | -999 | -999 | -999 | -999 | -999 | -999 | -999 | -999 | 0.042 | 0.077 | 0.103 | 0.105 | -999 | -999
2003-12-24 08:00 | -999 | -999 | -999 | -999 | -999 | -999 | -999 | -999 | -999 | -999 | -999 | -999 | -999 | -999 | -999 | -999 | -999 | -999 | -999 | -999 | -999 | -999 | -999 | -999 | -999 | -999 | -999 | -999 | -999 | -999 | -999 | -999 | -999 | -999 | -999 | -999 | -999 | -999 | -999 | -999 | -999 | -999 | 0.042 | 0.077 | 0.103 | 0.105 | -999 | -999
2003-12-24 08:30 | -999 | -999 | -999 | -999 | -999 | -999 | -999 | -999 | -999 | -999 | -999 | -999 | -999 | -999 | -999 | -999 | -999 | -999 | -999 | -999 | -999 | -999 | -999 | -999 | -999 | -999 | -999 | -999 | -999 | -999 | -999 | -999 | -999 | -999 | -999 | -999 | -999 | -999 | -999 | -999 | -999 | -999 | 0.043 | 0.077 | 0.103 | 0.105 | -999 | -999
2003-12-24 09:00 | -999 | -999 | -999 | -999 | -999 | -999 | -999 | -999 | -999 | -999 | -999 | -999 | -999 | -999 | -999 | -999 | -999 | -999 | -999 | -999 | -999 | -999 | -999 | -999 | -999 | -999 | -999 | -999 | -999 | -999 | -999 | -999 | -999 | -999 | -999 | -999 | -999 | -999 | -999 | -999 | -999 | -999 | 0.043 | 0.077 | 0.103 | 0.105 | -999 | -999
2003-12-24 09:30 | -999 | -999 | -999 | -999 | -999 | -999 | -999 | -999 | -999 | -999 | -999 | -999 | -999 | -999 | -999 | -999 | -999 | -999 | -999 | -999 | -999 | -999 | -999 | -999 | -999 | -999 | -999 | -999 | -999 | -999 | -999 | -999 | -999 | -999 | -999 | -999 | -999 | -999 | -999 | -999 | -999 | -999 | 0.043 | 0.077 | 0.103 | 0.105 | -999 | -999
2003-12-24 10:00 | -999 | -999 | -999 | -999 | -999 | -999 | -999 | -999 | -999 | -999 | -999 | -999 | -999 | -999 | -999 | -999 | -999 | -999 | -999 | -999 | -999 | -999 | -999 | -999 | -999 | -999 | -999 | -999 | -999 | -999 | -999 | -999 | -999 | -999 | -999 | -999 | -999 | -999 | -999 | -999 | -999 | -999 | 0.043 | 0.077 | 0.103 | 0.105 | -999 | -999
2003-12-24 10:30 | -999 | -999 | -999 | -999 | -999 | -999 | -999 | -999 | -999 | -999 | -999 | -999 | -999 | -999 | -999 | -999 | -999 | -999 | -999 | -999 | -999 | -999 | -999 | -999 | -999 | -999 | -999 | -999 | -999 | -999 | -999 | -999 | -999 | -999 | -999 | -999 | -999 | -999 | -999 | -999 | -999 | -999 | 0.043 | 0.077 | 0.103 | 0.105 | -999 | -999
2003-12-24 11:00 | -999 | -999 | -999 | -999 | -999 | -999 | -999 | -999 | -999 | -999 | -999 | -999 | -999 | -999 | -999 | -999 | -999 | -999 | -999 | -999 | -999 | -999 | -999 | -999 | -999 | -999 | -999 | -999 | -999 | -999 | -999 | -999 | -999 | -999 | -999 | -999 | -999 | -999 | -999 | -999 | -999 | -999 | 0.043 | 0.077 | 0.103 | 0.105 | -999 | -999
2003-12-24 11:30 | -999 | -999 | -999 | -999 | -999 | -999 | -999 | -999 | -999 | -999 | -999 | -999 | -999 | -999 | -999 | -999 | -999 | -999 | -999 | -999 | -999 | -999 | -999 | -999 | -999 | -999 | -999 | -999 | -999 | -999 | -999 | -999 | -999 | -999 | -999 | -999 | -999 | -999 | -999 | -999 | -999 | -999 | 0.043 | 0.077 | 0.103 | 0.105 | -999 | -999
2003-12-24 12:00 | -999 | -999 | -999 | -999 | -999 | -999 | -999 | -999 | -999 | -999 | -999 | -999 | -999 | -999 | -999 | -999 | -999 | -999 | -999 | -999 | -999 | -999 | -999 | -999 | -999 | -999 | -999 | -999 | -999 | -999 | -999 | -999 | -999 | -999 | -999 | -999 | -999 | -999 | -999 | -999 | -999 | -999 | 0.043 | 0.077 | 0.103 | 0.105 | -999 | -999
2003-12-24 12:30 | -999 | -999 | -999 | -999 | -999 | -999 | -999 | -999 | -999 | -999 | -999 | -999 | -999 | -999 | -999 | -999 | -999 | -999 | -999 | -999 | -999 | -999 | -999 | -999 | -999 | -999 | -999 | -999 | -999 | -999 | -999 | -999 | -999 | -999 | -999 | -999 | -999 | -999 | -999 | -999 | -999 | -999 | 0.043 | 0.077 | 0.103 | 0.105 | -999 | -999
2003-12-24 13:00 | -999 | -999 | -999 | -999 | -999 | -999 | -999 | -999 | -999 | -999 | -999 | -999 | -999 | -999 | -999 | -999 | -999 | -999 | -999 | -999 | -999 | -999 | -999 | -999 | -999 | -999 | -999 | -999 | -999 | -999 | -999 | -999 | -999 | -999 | -999 | -999 | -999 | -999 | -999 | -999 | -999 | -999 | 0.043 | 0.077 | 0.103 | 0.105 | -999 | -999
2003-12-24 13:30 | -999 | -999 | -999 | -999 | -999 | -999 | -999 | -999 | -999 | -999 | -999 | -999 | -999 | -999 | -999 | -999 | -999 | -999 | -999 | -999 | -999 | -999 | -999 | -999 | -999 | -999 | -999 | -999 | -999 | -999 | -999 | -999 | -999 | -999 | -999 | -999 | -999 | -999 | -999 | -999 | -999 | -999 | 0.043 | 0.077 | 0.103 | 0.105 | -999 | -999
2003-12-24 14:00 | -999 | -999 | -999 | -999 | -999 | -999 | -999 | -999 | -999 | -999 | -999 | -999 | -999 | -999 | -999 | -999 | -999 | -999 | -999 | -999 | -999 | -999 | -999 | -999 | -999 | -999 | -999 | -999 | -999 | -999 | -999 | -999 | -999 | -999 | -999 | -999 | -999 | -999 | -999 | -999 | -999 | -999 | 0.043 | 0.077 | 0.103 | 0.105 | -999 | -999
2003-12-24 14:30 | -999 | -999 | -999 | -999 | -999 | -999 | -999 | -999 | -999 | -999 | -999 | -999 | -999 | -999 | -999 | -999 | -999 | -999 | -999 | -999 | -999 | -999 | -999 | -999 | -999 | -999 | -999 | -999 | -999 | -999 | -999 | -999 | -999 | -999 | -999 | -999 | -999 | -999 | -999 | -999 | -999 | -999 | 0.043 | 0.077 | 0.103 | 0.105 | -999 | -999
2003-12-24 15:00 | -999 | -999 | -999 | -999 | -999 | -999 | -999 | -999 | -999 | -999 | -999 | -999 | -999 | -999 | -999 | -999 | -999 | -999 | -999 | -999 | -999 | -999 | -999 | -999 | -999 | -999 | -999 | -999 | -999 | -999 | -999 | -999 | -999 | -999 | -999 | -999 | -999 | -999 | -999 | -999 | -999 | -999 | 0.043 | 0.077 | 0.103 | 0.105 | -999 | -999
2003-12-24 15:30 | -999 | -999 | -999 | -999 | -999 | -999 | -999 | -999 | -999 | -999 | -999 | -999 | -999 | -999 | -999 | -999 | -999 | -999 | -999 | -999 | -999 | -999 | -999 | -999 | -999 | -999 | -999 | -999 | -999 | -999 | -999 | -999 | -999 | -999 | -999 | -999 | -999 | -999 | -999 | -999 | -999 | -999 | 0.043 | 0.077 | 0.103 | 0.105 | -999 | -999
2003-12-24 16:00 | -999 | -999 | -999 | -999 | -999 | -999 | -999 | -999 | -999 | -999 | -999 | -999 | -999 | -999 | -999 | -999 | -999 | -999 | -999 | -999 | -999 | -999 | -999 | -999 | -999 | -999 | -999 | -999 | -999 | -999 | -999 | -999 | -999 | -999 | -999 | -999 | -999 | -999 | -999 | -999 | -999 | -999 | 0.043 | 0.077 | 0.103 | 0.105 | -999 | -999
2003-12-24 16:30 | -999 | -999 | -999 | -999 | -999 | -999 | -999 | -999 | -999 | -999 | -999 | -999 | -999 | -999 | -999 | -999 | -999 | -999 | -999 | -999 | -999 | -999 | -999 | -999 | -999 | -999 | -999 | -999 | -999 | -999 | -999 | -999 | -999 | -999 | -999 | -999 | -999 | -999 | -999 | -999 | -999 | -999 | 0.043 | 0.077 | 0.103 | 0.105 | -999 | -999
2003-12-24 17:00 | -999 | -999 | -999 | -999 | -999 | -999 | -999 | -999 | -999 | -999 | -999 | -999 | -999 | -999 | -999 | -999 | -999 | -999 | -999 | -999 | -999 | -999 | -999 | -999 | -999 | -999 | -999 | -999 | -999 | -999 | -999 | -999 | -999 | -999 | -999 | -999 | -999 | -999 | -999 | -999 | -999 | -999 | 0.043 | 0.077 | 0.103 | 0.105 | -999 | -999
2003-12-24 17:30 | -999 | -999 | -999 | -999 | -999 | -999 | -999 | -999 | -999 | -999 | -999 | -999 | -999 | -999 | -999 | -999 | -999 | -999 | -999 | -999 | -999 | -999 | -999 | -999 | -999 | -999 | -999 | -999 | -999 | -999 | -999 | -999 | -999 | -999 | -999 | -999 | -999 | -999 | -999 | -999 | -999 | -999 | 0.043 | 0.077 | 0.103 | 0.105 | -999 | -999
2003-12-24 18:00 | -999 | -999 | -999 | -999 | -999 | -999 | -999 | -999 | -999 | -999 | -999 | -999 | -999 | -999 | -999 | -999 | -999 | -999 | -999 | -999 | -999 | -999 | -999 | -999 | -999 | -999 | -999 | -999 | -999 | -999 | -999 | -999 | -999 | -999 | -999 | -999 | -999 | -999 | -999 | -999 | -999 | -999 | 0.043 | 0.077 | 0.103 | 0.105 | -999 | -999
2003-12-24 18:30 | -999 | -999 | -999 | -999 | -999 | -999 | -999 | -999 | -999 | -999 | -999 | -999 | -999 | -999 | -999 | -999 | -999 | -999 | -999 | -999 | -999 | -999 | -999 | -999 | -999 | -999 | -999 | -999 | -999 | -999 | -999 | -999 | -999 | -999 | -999 | -999 | -999 | -999 | -999 | -999 | -999 | -999 | 0.043 | 0.077 | 0.103 | 0.105 | -999 | -999
2003-12-24 19:00 | -999 | -999 | -999 | -999 | -999 | -999 | -999 | -999 | -999 | -999 | -999 | -999 | -999 | -999 | -999 | -999 | -999 | -999 | -999 | -999 | -999 | -999 | -999 | -999 | -999 | -999 | -999 | -999 | -999 | -999 | -999 | -999 | -999 | -999 | -999 | -999 | -999 | -999 | -999 | -999 | -999 | -999 | 0.043 | 0.077 | 0.103 | 0.105 | -999 | -999
2003-12-24 19:30 | -999 | -999 | -999 | -999 | -999 | -999 | -999 | -999 | -999 | -999 | -999 | -999 | -999 | -999 | -999 | -999 | -999 | -999 | -999 | -999 | -999 | -999 | -999 | -999 | -999 | -999 | -999 | -999 | -999 | -999 | -999 | -999 | -999 | -999 | -999 | -999 | -999 | -999 | -999 | -999 | -999 | -999 | 0.043 | 0.077 | 0.103 | 0.105 | -999 | -999
2003-12-24 20:00 | -999 | -999 | -999 | -999 | -999 | -999 | -999 | -999 | -999 | -999 | -999 | -999 | -999 | -999 | -999 | -999 | -999 | -999 | -999 | -999 | -999 | -999 | -999 | -999 | -999 | -999 | -999 | -999 | -999 | -999 | -999 | -999 | -999 | -999 | -999 | -999 | -999 | -999 | -999 | -999 | -999 | -999 | 0.043 | 0.077 | 0.103 | 0.105 | -999 | -999
2003-12-24 20:30 | -999 | -999 | -999 | -999 | -999 | -999 | -999 | -999 | -999 | -999 | -999 | -999 | -999 | -999 | -999 | -999 | -999 | -999 | -999 | -999 | -999 | -999 | -999 | -999 | -999 | -999 | -999 | -999 | -999 | -999 | -999 | -999 | -999 | -999 | -999 | -999 | -999 | -999 | -999 | -999 | -999 | -999 | 0.043 | 0.077 | 0.103 | 0.105 | -999 | -999
2003-12-24 21:00 | -999 | -999 | -999 | -999 | -999 | -999 | -999 | -999 | -999 | -999 | -999 | -999 | -999 | -999 | -999 | -999 | -999 | -999 | -999 | -999 | -999 | -999 | -999 | -999 | -999 | -999 | -999 | -999 | -999 | -999 | -999 | -999 | -999 | -999 | -999 | -999 | -999 | -999 | -999 | -999 | -999 | -999 | 0.043 | 0.077 | 0.103 | 0.105 | -999 | -999
2003-12-24 21:30 | -999 | -999 | -999 | -999 | -999 | -999 | -999 | -999 | -999 | -999 | -999 | -999 | -999 | -999 | -999 | -999 | -999 | -999 | -999 | -999 | -999 | -999 | -999 | -999 | -999 | -999 | -999 | -999 | -999 | -999 | -999 | -999 | -999 | -999 | -999 | -999 | -999 | -999 | -999 | -999 | -999 | -999 | 0.043 | 0.077 | 0.103 | 0.105 | -999 | -999
2003-12-24 22:00 | -999 | -999 | -999 | -999 | -999 | -999 | -999 | -999 | -999 | -999 | -999 | -999 | -999 | -999 | -999 | -999 | -999 | -999 | -999 | -999 | -999 | -999 | -999 | -999 | -999 | -999 | -999 | -999 | -999 | -999 | -999 | -999 | -999 | -999 | -999 | -999 | -999 | -999 | -999 | -999 | -999 | -999 | 0.043 | 0.077 | 0.103 | 0.105 | -999 | -999
2003-12-24 22:30 | -999 | -999 | -999 | -999 | -999 | -999 | -999 | -999 | -999 | -999 | -999 | -999 | -999 | -999 | -999 | -999 | -999 | -999 | -999 | -999 | -999 | -999 | -999 | -999 | -999 | -999 | -999 | -999 | -999 | -999 | -999 | -999 | -999 | -999 | -999 | -999 | -999 | -999 | -999 | -999 | -999 | -999 | 0.043 | 0.077 | 0.103 | 0.105 | -999 | -999
2003-12-24 23:00 | -999 | -999 | -999 | -999 | -999 | -999 | -999 | -999 | -999 | -999 | -999 | -999 | -999 | -999 | -999 | -999 | -999 | -999 | -999 | -999 | -999 | -999 | -999 | -999 | -999 | -999 | -999 | -999 | -999 | -999 | -999 | -999 | -999 | -999 | -999 | -999 | -999 | -999 | -999 | -999 | -999 | -999 | 0.043 | 0.077 | 0.103 | 0.105 | -999 | -999
2003-12-24 23:30 | -999 | -999 | -999 | -999 | -999 | -999 | -999 | -999 | -999 | -999 | -999 | -999 | -999 | -999 | -999 | -999 | -999 | -999 | -999 | -999 | -999 | -999 | -999 | -999 | -999 | -999 | -999 | -999 | -999 | -999 | -999 | -999 | -999 | -999 | -999 | -999 | -999 | -999 | -999 | -999 | -999 | -999 | 0.043 | 0.077 | 0.103 | 0.105 | -999 | -999
2003-12-25 | -999 | -999 | -999 | -999 | -999 | -999 | -999 | -999 | -999 | -999 | -999 | -999 | -999 | -999 | -999 | -999 | -999 | -999 | -999 | -999 | -999 | -999 | -999 | -999 | -999 | -999 | -999 | -999 | -999 | -999 | -999 | -999 | -999 | -999 | -999 | -999 | -999 | -999 | -999 | -999 | -999 | -999 | 0.043 | 0.077 | 0.103 | 0.105 | -999 | -999
2003-12-25 00:30 | -999 | -999 | -999 | -999 | -999 | -999 | -999 | -999 | -999 | -999 | -999 | -999 | -999 | -999 | -999 | -999 | -999 | -999 | -999 | -999 | -999 | -999 | -999 | -999 | -999 | -999 | -999 | -999 | -999 | -999 | -999 | -999 | -999 | -999 | -999 | -999 | -999 | -999 | -999 | -999 | -999 | -999 | 0.043 | 0.077 | 0.103 | 0.105 | -999 | -999
2003-12-25 01:00 | -999 | -999 | -999 | -999 | -999 | -999 | -999 | -999 | -999 | -999 | -999 | -999 | -999 | -999 | -999 | -999 | -999 | -999 | -999 | -999 | -999 | -999 | -999 | -999 | -999 | -999 | -999 | -999 | -999 | -999 | -999 | -999 | -999 | -999 | -999 | -999 | -999 | -999 | -999 | -999 | -999 | -999 | 0.043 | 0.077 | 0.103 | 0.105 | -999 | -999
2003-12-25 01:30 | -999 | -999 | -999 | -999 | -999 | -999 | -999 | -999 | -999 | -999 | -999 | -999 | -999 | -999 | -999 | -999 | -999 | -999 | -999 | -999 | -999 | -999 | -999 | -999 | -999 | -999 | -999 | -999 | -999 | -999 | -999 | -999 | -999 | -999 | -999 | -999 | -999 | -999 | -999 | -999 | -999 | -999 | 0.043 | 0.077 | 0.103 | 0.105 | -999 | -999
2003-12-25 02:00 | -999 | -999 | -999 | -999 | -999 | -999 | -999 | -999 | -999 | -999 | -999 | -999 | -999 | -999 | -999 | -999 | -999 | -999 | -999 | -999 | -999 | -999 | -999 | -999 | -999 | -999 | -999 | -999 | -999 | -999 | -999 | -999 | -999 | -999 | -999 | -999 | -999 | -999 | -999 | -999 | -999 | -999 | 0.043 | 0.077 | 0.103 | 0.105 | -999 | -999
2003-12-25 02:30 | -999 | -999 | -999 | -999 | -999 | -999 | -999 | -999 | -999 | -999 | -999 | -999 | -999 | -999 | -999 | -999 | -999 | -999 | -999 | -999 | -999 | -999 | -999 | -999 | -999 | -999 | -999 | -999 | -999 | -999 | -999 | -999 | -999 | -999 | -999 | -999 | -999 | -999 | -999 | -999 | -999 | -999 | 0.043 | 0.076 | 0.103 | 0.105 | -999 | -999
2003-12-25 03:00 | -999 | -999 | -999 | -999 | -999 | -999 | -999 | -999 | -999 | -999 | -999 | -999 | -999 | -999 | -999 | -999 | -999 | -999 | -999 | -999 | -999 | -999 | -999 | -999 | -999 | -999 | -999 | -999 | -999 | -999 | -999 | -999 | -999 | -999 | -999 | -999 | -999 | -999 | -999 | -999 | -999 | -999 | 0.043 | 0.076 | 0.103 | 0.105 | -999 | -999
2003-12-25 03:30 | -999 | -999 | -999 | -999 | -999 | -999 | -999 | -999 | -999 | -999 | -999 | -999 | -999 | -999 | -999 | -999 | -999 | -999 | -999 | -999 | -999 | -999 | -999 | -999 | -999 | -999 | -999 | -999 | -999 | -999 | -999 | -999 | -999 | -999 | -999 | -999 | -999 | -999 | -999 | -999 | -999 | -999 | 0.043 | 0.076 | 0.103 | 0.105 | -999 | -999
2003-12-25 04:00 | -999 | -999 | -999 | -999 | -999 | -999 | -999 | -999 | -999 | -999 | -999 | -999 | -999 | -999 | -999 | -999 | -999 | -999 | -999 | -999 | -999 | -999 | -999 | -999 | -999 | -999 | -999 | -999 | -999 | -999 | -999 | -999 | -999 | -999 | -999 | -999 | -999 | -999 | -999 | -999 | -999 | -999 | 0.043 | 0.076 | 0.103 | 0.105 | -999 | -999
2003-12-25 04:30 | -999 | -999 | -999 | -999 | -999 | -999 | -999 | -999 | -999 | -999 | -999 | -999 | -999 | -999 | -999 | -999 | -999 | -999 | -999 | -999 | -999 | -999 | -999 | -999 | -999 | -999 | -999 | -999 | -999 | -999 | -999 | -999 | -999 | -999 | -999 | -999 | -999 | -999 | -999 | -999 | -999 | -999 | 0.043 | 0.076 | 0.103 | 0.105 | -999 | -999
2003-12-25 05:00 | -999 | -999 | -999 | -999 | -999 | -999 | -999 | -999 | -999 | -999 | -999 | -999 | -999 | -999 | -999 | -999 | -999 | -999 | -999 | -999 | -999 | -999 | -999 | -999 | -999 | -999 | -999 | -999 | -999 | -999 | -999 | -999 | -999 | -999 | -999 | -999 | -999 | -999 | -999 | -999 | -999 | -999 | 0.042 | 0.076 | 0.103 | 0.105 | -999 | -999
2003-12-25 05:30 | -999 | -999 | -999 | -999 | -999 | -999 | -999 | -999 | -999 | -999 | -999 | -999 | -999 | -999 | -999 | -999 | -999 | -999 | -999 | -999 | -999 | -999 | -999 | -999 | -999 | -999 | -999 | -999 | -999 | -999 | -999 | -999 | -999 | -999 | -999 | -999 | -999 | -999 | -999 | -999 | -999 | -999 | 0.042 | 0.076 | 0.103 | 0.105 | -999 | -999
2003-12-25 06:00 | -999 | -999 | -999 | -999 | -999 | -999 | -999 | -999 | -999 | -999 | -999 | -999 | -999 | -999 | -999 | -999 | -999 | -999 | -999 | -999 | -999 | -999 | -999 | -999 | -999 | -999 | -999 | -999 | -999 | -999 | -999 | -999 | -999 | -999 | -999 | -999 | -999 | -999 | -999 | -999 | -999 | -999 | 0.042 | 0.076 | 0.103 | 0.105 | -999 | -999
2003-12-25 06:30 | -999 | -999 | -999 | -999 | -999 | -999 | -999 | -999 | -999 | -999 | -999 | -999 | -999 | -999 | -999 | -999 | -999 | -999 | -999 | -999 | -999 | -999 | -999 | -999 | -999 | -999 | -999 | -999 | -999 | -999 | -999 | -999 | -999 | -999 | -999 | -999 | -999 | -999 | -999 | -999 | -999 | -999 | 0.042 | 0.076 | 0.103 | 0.105 | -999 | -999
2003-12-25 07:00 | -999 | -999 | -999 | -999 | -999 | -999 | -999 | -999 | -999 | -999 | -999 | -999 | -999 | -999 | -999 | -999 | -999 | -999 | -999 | -999 | -999 | -999 | -999 | -999 | -999 | -999 | -999 | -999 | -999 | -999 | -999 | -999 | -999 | -999 | -999 | -999 | -999 | -999 | -999 | -999 | -999 | -999 | 0.042 | 0.076 | 0.103 | 0.105 | -999 | -999
2003-12-25 07:30 | -999 | -999 | -999 | -999 | -999 | -999 | -999 | -999 | -999 | -999 | -999 | -999 | -999 | -999 | -999 | -999 | -999 | -999 | -999 | -999 | -999 | -999 | -999 | -999 | -999 | -999 | -999 | -999 | -999 | -999 | -999 | -999 | -999 | -999 | -999 | -999 | -999 | -999 | -999 | -999 | -999 | -999 | 0.042 | 0.076 | 0.103 | 0.105 | -999 | -999
2003-12-25 08:00 | -999 | -999 | -999 | -999 | -999 | -999 | -999 | -999 | -999 | -999 | -999 | -999 | -999 | -999 | -999 | -999 | -999 | -999 | -999 | -999 | -999 | -999 | -999 | -999 | -999 | -999 | -999 | -999 | -999 | -999 | -999 | -999 | -999 | -999 | -999 | -999 | -999 | -999 | -999 | -999 | -999 | -999 | 0.042 | 0.076 | 0.103 | 0.105 | -999 | -999
2003-12-25 08:30 | -999 | -999 | -999 | -999 | -999 | -999 | -999 | -999 | -999 | -999 | -999 | -999 | -999 | -999 | -999 | -999 | -999 | -999 | -999 | -999 | -999 | -999 | -999 | -999 | -999 | -999 | -999 | -999 | -999 | -999 | -999 | -999 | -999 | -999 | -999 | -999 | -999 | -999 | -999 | -999 | -999 | -999 | 0.042 | 0.076 | 0.103 | 0.105 | -999 | -999
2003-12-25 09:00 | -999 | -999 | -999 | -999 | -999 | -999 | -999 | -999 | -999 | -999 | -999 | -999 | -999 | -999 | -999 | -999 | -999 | -999 | -999 | -999 | -999 | -999 | -999 | -999 | -999 | -999 | -999 | -999 | -999 | -999 | -999 | -999 | -999 | -999 | -999 | -999 | -999 | -999 | -999 | -999 | -999 | -999 | 0.042 | 0.076 | 0.103 | 0.105 | -999 | -999
2003-12-25 09:30 | -999 | -999 | -999 | -999 | -999 | -999 | -999 | -999 | -999 | -999 | -999 | -999 | -999 | -999 | -999 | -999 | -999 | -999 | -999 | -999 | -999 | -999 | -999 | -999 | -999 | -999 | -999 | -999 | -999 | -999 | -999 | -999 | -999 | -999 | -999 | -999 | -999 | -999 | -999 | -999 | -999 | -999 | 0.042 | 0.076 | 0.103 | 0.105 | -999 | -999
2003-12-25 10:00 | -999 | -999 | -999 | -999 | -999 | -999 | -999 | -999 | -999 | -999 | -999 | -999 | -999 | -999 | -999 | -999 | -999 | -999 | -999 | -999 | -999 | -999 | -999 | -999 | -999 | -999 | -999 | -999 | -999 | -999 | -999 | -999 | -999 | -999 | -999 | -999 | -999 | -999 | -999 | -999 | -999 | -999 | 0.042 | 0.076 | 0.103 | 0.105 | -999 | -999
2003-12-25 10:30 | -999 | -999 | -999 | -999 | -999 | -999 | -999 | -999 | -999 | -999 | -999 | -999 | -999 | -999 | -999 | -999 | -999 | -999 | -999 | -999 | -999 | -999 | -999 | -999 | -999 | -999 | -999 | -999 | -999 | -999 | -999 | -999 | -999 | -999 | -999 | -999 | -999 | -999 | -999 | -999 | -999 | -999 | 0.042 | 0.076 | 0.103 | 0.105 | -999 | -999
2003-12-25 11:00 | -999 | -999 | -999 | -999 | -999 | -999 | -999 | -999 | -999 | -999 | -999 | -999 | -999 | -999 | -999 | -999 | -999 | -999 | -999 | -999 | -999 | -999 | -999 | -999 | -999 | -999 | -999 | -999 | -999 | -999 | -999 | -999 | -999 | -999 | -999 | -999 | -999 | -999 | -999 | -999 | -999 | -999 | 0.042 | 0.076 | 0.103 | 0.105 | -999 | -999
2003-12-25 11:30 | -999 | -999 | -999 | -999 | -999 | -999 | -999 | -999 | -999 | -999 | -999 | -999 | -999 | -999 | -999 | -999 | -999 | -999 | -999 | -999 | -999 | -999 | -999 | -999 | -999 | -999 | -999 | -999 | -999 | -999 | -999 | -999 | -999 | -999 | -999 | -999 | -999 | -999 | -999 | -999 | -999 | -999 | 0.042 | 0.076 | 0.103 | 0.105 | -999 | -999
2003-12-25 12:00 | -999 | -999 | -999 | -999 | -999 | -999 | -999 | -999 | -999 | -999 | -999 | -999 | -999 | -999 | -999 | -999 | -999 | -999 | -999 | -999 | -999 | -999 | -999 | -999 | -999 | -999 | -999 | -999 | -999 | -999 | -999 | -999 | -999 | -999 | -999 | -999 | -999 | -999 | -999 | -999 | -999 | -999 | 0.042 | 0.076 | 0.103 | 0.105 | -999 | -999
2003-12-25 12:30 | -999 | -999 | -999 | -999 | -999 | -999 | -999 | -999 | -999 | -999 | -999 | -999 | -999 | -999 | -999 | -999 | -999 | -999 | -999 | -999 | -999 | -999 | -999 | -999 | -999 | -999 | -999 | -999 | -999 | -999 | -999 | -999 | -999 | -999 | -999 | -999 | -999 | -999 | -999 | -999 | -999 | -999 | 0.042 | 0.076 | 0.103 | 0.105 | -999 | -999
2003-12-25 13:00 | -999 | -999 | -999 | -999 | -999 | -999 | -999 | -999 | -999 | -999 | -999 | -999 | -999 | -999 | -999 | -999 | -999 | -999 | -999 | -999 | -999 | -999 | -999 | -999 | -999 | -999 | -999 | -999 | -999 | -999 | -999 | -999 | -999 | -999 | -999 | -999 | -999 | -999 | -999 | -999 | -999 | -999 | 0.042 | 0.076 | 0.103 | 0.105 | -999 | -999
2003-12-25 13:30 | -999 | -999 | -999 | -999 | -999 | -999 | -999 | -999 | -999 | -999 | -999 | -999 | -999 | -999 | -999 | -999 | -999 | -999 | -999 | -999 | -999 | -999 | -999 | -999 | -999 | -999 | -999 | -999 | -999 | -999 | -999 | -999 | -999 | -999 | -999 | -999 | -999 | -999 | -999 | -999 | -999 | -999 | 0.042 | 0.076 | 0.103 | 0.105 | -999 | -999
2003-12-25 14:00 | -999 | -999 | -999 | -999 | -999 | -999 | -999 | -999 | -999 | -999 | -999 | -999 | -999 | -999 | -999 | -999 | -999 | -999 | -999 | -999 | -999 | -999 | -999 | -999 | -999 | -999 | -999 | -999 | -999 | -999 | -999 | -999 | -999 | -999 | -999 | -999 | -999 | -999 | -999 | -999 | -999 | -999 | 0.042 | 0.076 | 0.103 | 0.105 | -999 | -999
2003-12-25 14:30 | -999 | -999 | -999 | -999 | -999 | -999 | -999 | -999 | -999 | -999 | -999 | -999 | -999 | -999 | -999 | -999 | -999 | -999 | -999 | -999 | -999 | -999 | -999 | -999 | -999 | -999 | -999 | -999 | -999 | -999 | -999 | -999 | -999 | -999 | -999 | -999 | -999 | -999 | -999 | -999 | -999 | -999 | 0.042 | 0.076 | 0.102 | 0.105 | -999 | -999
2003-12-25 15:00 | -999 | -999 | -999 | -999 | -999 | -999 | -999 | -999 | -999 | -999 | -999 | -999 | -999 | -999 | -999 | -999 | -999 | -999 | -999 | -999 | -999 | -999 | -999 | -999 | -999 | -999 | -999 | -999 | -999 | -999 | -999 | -999 | -999 | -999 | -999 | -999 | -999 | -999 | -999 | -999 | -999 | -999 | 0.042 | 0.076 | 0.102 | 0.105 | -999 | -999
2003-12-25 15:30 | -999 | -999 | -999 | -999 | -999 | -999 | -999 | -999 | -999 | -999 | -999 | -999 | -999 | -999 | -999 | -999 | -999 | -999 | -999 | -999 | -999 | -999 | -999 | -999 | -999 | -999 | -999 | -999 | -999 | -999 | -999 | -999 | -999 | -999 | -999 | -999 | -999 | -999 | -999 | -999 | -999 | -999 | 0.042 | 0.076 | 0.102 | 0.105 | -999 | -999
2003-12-25 16:00 | -999 | -999 | -999 | -999 | -999 | -999 | -999 | -999 | -999 | -999 | -999 | -999 | -999 | -999 | -999 | -999 | -999 | -999 | -999 | -999 | -999 | -999 | -999 | -999 | -999 | -999 | -999 | -999 | -999 | -999 | -999 | -999 | -999 | -999 | -999 | -999 | -999 | -999 | -999 | -999 | -999 | -999 | 0.042 | 0.076 | 0.102 | 0.105 | -999 | -999
2003-12-25 16:30 | -999 | -999 | -999 | -999 | -999 | -999 | -999 | -999 | -999 | -999 | -999 | -999 | -999 | -999 | -999 | -999 | -999 | -999 | -999 | -999 | -999 | -999 | -999 | -999 | -999 | -999 | -999 | -999 | -999 | -999 | -999 | -999 | -999 | -999 | -999 | -999 | -999 | -999 | -999 | -999 | -999 | -999 | 0.042 | 0.076 | 0.102 | 0.105 | -999 | -999
2003-12-25 17:00 | -999 | -999 | -999 | -999 | -999 | -999 | -999 | -999 | -999 | -999 | -999 | -999 | -999 | -999 | -999 | -999 | -999 | -999 | -999 | -999 | -999 | -999 | -999 | -999 | -999 | -999 | -999 | -999 | -999 | -999 | -999 | -999 | -999 | -999 | -999 | -999 | -999 | -999 | -999 | -999 | -999 | -999 | 0.042 | 0.076 | 0.102 | 0.105 | -999 | -999
2003-12-25 17:30 | -999 | -999 | -999 | -999 | -999 | -999 | -999 | -999 | -999 | -999 | -999 | -999 | -999 | -999 | -999 | -999 | -999 | -999 | -999 | -999 | -999 | -999 | -999 | -999 | -999 | -999 | -999 | -999 | -999 | -999 | -999 | -999 | -999 | -999 | -999 | -999 | -999 | -999 | -999 | -999 | -999 | -999 | 0.042 | 0.076 | 0.102 | 0.105 | -999 | -999
2003-12-25 18:00 | -999 | -999 | -999 | -999 | -999 | -999 | -999 | -999 | -999 | -999 | -999 | -999 | -999 | -999 | -999 | -999 | -999 | -999 | -999 | -999 | -999 | -999 | -999 | -999 | -999 | -999 | -999 | -999 | -999 | -999 | -999 | -999 | -999 | -999 | -999 | -999 | -999 | -999 | -999 | -999 | -999 | -999 | 0.042 | 0.076 | 0.102 | 0.105 | -999 | -999
2003-12-25 18:30 | -999 | -999 | -999 | -999 | -999 | -999 | -999 | -999 | -999 | -999 | -999 | -999 | -999 | -999 | -999 | -999 | -999 | -999 | -999 | -999 | -999 | -999 | -999 | -999 | -999 | -999 | -999 | -999 | -999 | -999 | -999 | -999 | -999 | -999 | -999 | -999 | -999 | -999 | -999 | -999 | -999 | -999 | 0.042 | 0.076 | 0.102 | 0.105 | -999 | -999
2003-12-25 19:00 | -999 | -999 | -999 | -999 | -999 | -999 | -999 | -999 | -999 | -999 | -999 | -999 | -999 | -999 | -999 | -999 | -999 | -999 | -999 | -999 | -999 | -999 | -999 | -999 | -999 | -999 | -999 | -999 | -999 | -999 | -999 | -999 | -999 | -999 | -999 | -999 | -999 | -999 | -999 | -999 | -999 | -999 | 0.042 | 0.076 | 0.102 | 0.105 | -999 | -999
2003-12-25 19:30 | -999 | -999 | -999 | -999 | -999 | -999 | -999 | -999 | -999 | -999 | -999 | -999 | -999 | -999 | -999 | -999 | -999 | -999 | -999 | -999 | -999 | -999 | -999 | -999 | -999 | -999 | -999 | -999 | -999 | -999 | -999 | -999 | -999 | -999 | -999 | -999 | -999 | -999 | -999 | -999 | -999 | -999 | 0.042 | 0.076 | 0.102 | 0.105 | -999 | -999
2003-12-25 20:00 | -999 | -999 | -999 | -999 | -999 | -999 | -999 | -999 | -999 | -999 | -999 | -999 | -999 | -999 | -999 | -999 | -999 | -999 | -999 | -999 | -999 | -999 | -999 | -999 | -999 | -999 | -999 | -999 | -999 | -999 | -999 | -999 | -999 | -999 | -999 | -999 | -999 | -999 | -999 | -999 | -999 | -999 | 0.042 | 0.076 | 0.102 | 0.105 | -999 | -999
2003-12-25 20:30 | -999 | -999 | -999 | -999 | -999 | -999 | -999 | -999 | -999 | -999 | -999 | -999 | -999 | -999 | -999 | -999 | -999 | -999 | -999 | -999 | -999 | -999 | -999 | -999 | -999 | -999 | -999 | -999 | -999 | -999 | -999 | -999 | -999 | -999 | -999 | -999 | -999 | -999 | -999 | -999 | -999 | -999 | 0.042 | 0.076 | 0.102 | 0.105 | -999 | -999
2003-12-25 21:00 | -999 | -999 | -999 | -999 | -999 | -999 | -999 | -999 | -999 | -999 | -999 | -999 | -999 | -999 | -999 | -999 | -999 | -999 | -999 | -999 | -999 | -999 | -999 | -999 | -999 | -999 | -999 | -999 | -999 | -999 | -999 | -999 | -999 | -999 | -999 | -999 | -999 | -999 | -999 | -999 | -999 | -999 | 0.042 | 0.076 | 0.102 | 0.105 | -999 | -999
2003-12-25 21:30 | -999 | -999 | -999 | -999 | -999 | -999 | -999 | -999 | -999 | -999 | -999 | -999 | -999 | -999 | -999 | -999 | -999 | -999 | -999 | -999 | -999 | -999 | -999 | -999 | -999 | -999 | -999 | -999 | -999 | -999 | -999 | -999 | -999 | -999 | -999 | -999 | -999 | -999 | -999 | -999 | -999 | -999 | 0.042 | 0.076 | 0.102 | 0.105 | -999 | -999
2003-12-25 22:00 | -999 | -999 | -999 | -999 | -999 | -999 | -999 | -999 | -999 | -999 | -999 | -999 | -999 | -999 | -999 | -999 | -999 | -999 | -999 | -999 | -999 | -999 | -999 | -999 | -999 | -999 | -999 | -999 | -999 | -999 | -999 | -999 | -999 | -999 | -999 | -999 | -999 | -999 | -999 | -999 | -999 | -999 | 0.042 | 0.076 | 0.102 | 0.105 | -999 | -999
2003-12-25 22:30 | -999 | -999 | -999 | -999 | -999 | -999 | -999 | -999 | -999 | -999 | -999 | -999 | -999 | -999 | -999 | -999 | -999 | -999 | -999 | -999 | -999 | -999 | -999 | -999 | -999 | -999 | -999 | -999 | -999 | -999 | -999 | -999 | -999 | -999 | -999 | -999 | -999 | -999 | -999 | -999 | -999 | -999 | 0.042 | 0.076 | 0.102 | 0.105 | -999 | -999
2003-12-25 23:00 | -999 | -999 | -999 | -999 | -999 | -999 | -999 | -999 | -999 | -999 | -999 | -999 | -999 | -999 | -999 | -999 | -999 | -999 | -999 | -999 | -999 | -999 | -999 | -999 | -999 | -999 | -999 | -999 | -999 | -999 | -999 | -999 | -999 | -999 | -999 | -999 | -999 | -999 | -999 | -999 | -999 | -999 | 0.042 | 0.076 | 0.102 | 0.105 | -999 | -999
2003-12-25 23:30 | -999 | -999 | -999 | -999 | -999 | -999 | -999 | -999 | -999 | -999 | -999 | -999 | -999 | -999 | -999 | -999 | -999 | -999 | -999 | -999 | -999 | -999 | -999 | -999 | -999 | -999 | -999 | -999 | -999 | -999 | -999 | -999 | -999 | -999 | -999 | -999 | -999 | -999 | -999 | -999 | -999 | -999 | 0.042 | 0.076 | 0.102 | 0.105 | -999 | -999
2003-12-26 | -999 | -999 | -999 | -999 | -999 | -999 | -999 | -999 | -999 | -999 | -999 | -999 | -999 | -999 | -999 | -999 | -999 | -999 | -999 | -999 | -999 | -999 | -999 | -999 | -999 | -999 | -999 | -999 | -999 | -999 | -999 | -999 | -999 | -999 | -999 | -999 | -999 | -999 | -999 | -999 | -999 | -999 | 0.042 | 0.076 | 0.102 | 0.105 | -999 | -999
2003-12-26 00:30 | -999 | -999 | -999 | -999 | -999 | -999 | -999 | -999 | -999 | -999 | -999 | -999 | -999 | -999 | -999 | -999 | -999 | -999 | -999 | -999 | -999 | -999 | -999 | -999 | -999 | -999 | -999 | -999 | -999 | -999 | -999 | -999 | -999 | -999 | -999 | -999 | -999 | -999 | -999 | -999 | -999 | -999 | 0.042 | 0.076 | 0.102 | 0.105 | -999 | -999
2003-12-26 01:00 | -999 | -999 | -999 | -999 | -999 | -999 | -999 | -999 | -999 | -999 | -999 | -999 | -999 | -999 | -999 | -999 | -999 | -999 | -999 | -999 | -999 | -999 | -999 | -999 | -999 | -999 | -999 | -999 | -999 | -999 | -999 | -999 | -999 | -999 | -999 | -999 | -999 | -999 | -999 | -999 | -999 | -999 | 0.042 | 0.076 | 0.102 | 0.105 | -999 | -999
2003-12-26 01:30 | -999 | -999 | -999 | -999 | -999 | -999 | -999 | -999 | -999 | -999 | -999 | -999 | -999 | -999 | -999 | -999 | -999 | -999 | -999 | -999 | -999 | -999 | -999 | -999 | -999 | -999 | -999 | -999 | -999 | -999 | -999 | -999 | -999 | -999 | -999 | -999 | -999 | -999 | -999 | -999 | -999 | -999 | 0.042 | 0.076 | 0.102 | 0.105 | -999 | -999
2003-12-26 02:00 | -999 | -999 | -999 | -999 | -999 | -999 | -999 | -999 | -999 | -999 | -999 | -999 | -999 | -999 | -999 | -999 | -999 | -999 | -999 | -999 | -999 | -999 | -999 | -999 | -999 | -999 | -999 | -999 | -999 | -999 | -999 | -999 | -999 | -999 | -999 | -999 | -999 | -999 | -999 | -999 | -999 | -999 | 0.042 | 0.076 | 0.102 | 0.105 | -999 | -999
2003-12-26 02:30 | -999 | -999 | -999 | -999 | -999 | -999 | -999 | -999 | -999 | -999 | -999 | -999 | -999 | -999 | -999 | -999 | -999 | -999 | -999 | -999 | -999 | -999 | -999 | -999 | -999 | -999 | -999 | -999 | -999 | -999 | -999 | -999 | -999 | -999 | -999 | -999 | -999 | -999 | -999 | -999 | -999 | -999 | 0.042 | 0.076 | 0.102 | 0.105 | -999 | -999
2003-12-26 03:00 | -999 | -999 | -999 | -999 | -999 | -999 | -999 | -999 | -999 | -999 | -999 | -999 | -999 | -999 | -999 | -999 | -999 | -999 | -999 | -999 | -999 | -999 | -999 | -999 | -999 | -999 | -999 | -999 | -999 | -999 | -999 | -999 | -999 | -999 | -999 | -999 | -999 | -999 | -999 | -999 | -999 | -999 | 0.042 | 0.076 | 0.102 | 0.105 | -999 | -999
2003-12-26 03:30 | -999 | -999 | -999 | -999 | -999 | -999 | -999 | -999 | -999 | -999 | -999 | -999 | -999 | -999 | -999 | -999 | -999 | -999 | -999 | -999 | -999 | -999 | -999 | -999 | -999 | -999 | -999 | -999 | -999 | -999 | -999 | -999 | -999 | -999 | -999 | -999 | -999 | -999 | -999 | -999 | -999 | -999 | 0.042 | 0.076 | 0.102 | 0.105 | -999 | -999
2003-12-26 04:00 | -999 | -999 | -999 | -999 | -999 | -999 | -999 | -999 | -999 | -999 | -999 | -999 | -999 | -999 | -999 | -999 | -999 | -999 | -999 | -999 | -999 | -999 | -999 | -999 | -999 | -999 | -999 | -999 | -999 | -999 | -999 | -999 | -999 | -999 | -999 | -999 | -999 | -999 | -999 | -999 | -999 | -999 | 0.042 | 0.076 | 0.102 | 0.105 | -999 | -999
2003-12-26 04:30 | -999 | -999 | -999 | -999 | -999 | -999 | -999 | -999 | -999 | -999 | -999 | -999 | -999 | -999 | -999 | -999 | -999 | -999 | -999 | -999 | -999 | -999 | -999 | -999 | -999 | -999 | -999 | -999 | -999 | -999 | -999 | -999 | -999 | -999 | -999 | -999 | -999 | -999 | -999 | -999 | -999 | -999 | 0.042 | 0.076 | 0.102 | 0.105 | -999 | -999
2003-12-26 05:00 | -999 | -999 | -999 | -999 | -999 | -999 | -999 | -999 | -999 | -999 | -999 | -999 | -999 | -999 | -999 | -999 | -999 | -999 | -999 | -999 | -999 | -999 | -999 | -999 | -999 | -999 | -999 | -999 | -999 | -999 | -999 | -999 | -999 | -999 | -999 | -999 | -999 | -999 | -999 | -999 | -999 | -999 | 0.042 | 0.076 | 0.102 | 0.105 | -999 | -999
2003-12-26 05:30 | -999 | -999 | -999 | -999 | -999 | -999 | -999 | -999 | -999 | -999 | -999 | -999 | -999 | -999 | -999 | -999 | -999 | -999 | -999 | -999 | -999 | -999 | -999 | -999 | -999 | -999 | -999 | -999 | -999 | -999 | -999 | -999 | -999 | -999 | -999 | -999 | -999 | -999 | -999 | -999 | -999 | -999 | 0.042 | 0.076 | 0.102 | 0.105 | -999 | -999
2003-12-26 06:00 | -999 | -999 | -999 | -999 | -999 | -999 | -999 | -999 | -999 | -999 | -999 | -999 | -999 | -999 | -999 | -999 | -999 | -999 | -999 | -999 | -999 | -999 | -999 | -999 | -999 | -999 | -999 | -999 | -999 | -999 | -999 | -999 | -999 | -999 | -999 | -999 | -999 | -999 | -999 | -999 | -999 | -999 | 0.042 | 0.076 | 0.102 | 0.105 | -999 | -999
2003-12-26 06:30 | -999 | -999 | -999 | -999 | -999 | -999 | -999 | -999 | -999 | -999 | -999 | -999 | -999 | -999 | -999 | -999 | -999 | -999 | -999 | -999 | -999 | -999 | -999 | -999 | -999 | -999 | -999 | -999 | -999 | -999 | -999 | -999 | -999 | -999 | -999 | -999 | -999 | -999 | -999 | -999 | -999 | -999 | 0.042 | 0.076 | 0.102 | 0.105 | -999 | -999
2003-12-26 07:00 | -999 | -999 | -999 | -999 | -999 | -999 | -999 | -999 | -999 | -999 | -999 | -999 | -999 | -999 | -999 | -999 | -999 | -999 | -999 | -999 | -999 | -999 | -999 | -999 | -999 | -999 | -999 | -999 | -999 | -999 | -999 | -999 | -999 | -999 | -999 | -999 | -999 | -999 | -999 | -999 | -999 | -999 | 0.042 | 0.076 | 0.102 | 0.105 | -999 | -999
2003-12-26 07:30 | -999 | -999 | -999 | -999 | -999 | -999 | -999 | -999 | -999 | -999 | -999 | -999 | -999 | -999 | -999 | -999 | -999 | -999 | -999 | -999 | -999 | -999 | -999 | -999 | -999 | -999 | -999 | -999 | -999 | -999 | -999 | -999 | -999 | -999 | -999 | -999 | -999 | -999 | -999 | -999 | -999 | -999 | 0.042 | 0.076 | 0.102 | 0.105 | -999 | -999
2003-12-26 08:00 | -999 | -999 | -999 | -999 | -999 | -999 | -999 | -999 | -999 | -999 | -999 | -999 | -999 | -999 | -999 | -999 | -999 | -999 | -999 | -999 | -999 | -999 | -999 | -999 | -999 | -999 | -999 | -999 | -999 | -999 | -999 | -999 | -999 | -999 | -999 | -999 | -999 | -999 | -999 | -999 | -999 | -999 | 0.042 | 0.076 | 0.102 | 0.105 | -999 | -999
2003-12-26 08:30 | -999 | -999 | -999 | -999 | -999 | -999 | -999 | -999 | -999 | -999 | -999 | -999 | -999 | -999 | -999 | -999 | -999 | -999 | -999 | -999 | -999 | -999 | -999 | -999 | -999 | -999 | -999 | -999 | -999 | -999 | -999 | -999 | -999 | -999 | -999 | -999 | -999 | -999 | -999 | -999 | -999 | -999 | 0.042 | 0.076 | 0.102 | 0.105 | -999 | -999
2003-12-26 09:00 | -999 | -999 | -999 | -999 | -999 | -999 | -999 | -999 | -999 | -999 | -999 | -999 | -999 | -999 | -999 | -999 | -999 | -999 | -999 | -999 | -999 | -999 | -999 | -999 | -999 | -999 | -999 | -999 | -999 | -999 | -999 | -999 | -999 | -999 | -999 | -999 | -999 | -999 | -999 | -999 | -999 | -999 | 0.042 | 0.076 | 0.102 | 0.105 | -999 | -999
2003-12-26 09:30 | -999 | -999 | -999 | -999 | -999 | -999 | -999 | -999 | -999 | -999 | -999 | -999 | -999 | -999 | -999 | -999 | -999 | -999 | -999 | -999 | -999 | -999 | -999 | -999 | -999 | -999 | -999 | -999 | -999 | -999 | -999 | -999 | -999 | -999 | -999 | -999 | -999 | -999 | -999 | -999 | -999 | -999 | 0.042 | 0.076 | 0.102 | 0.105 | -999 | -999
2003-12-26 10:00 | -999 | -999 | -999 | -999 | -999 | -999 | -999 | -999 | -999 | -999 | -999 | -999 | -999 | -999 | -999 | -999 | -999 | -999 | -999 | -999 | -999 | -999 | -999 | -999 | -999 | -999 | -999 | -999 | -999 | -999 | -999 | -999 | -999 | -999 | -999 | -999 | -999 | -999 | -999 | -999 | -999 | -999 | 0.042 | 0.076 | 0.102 | 0.105 | -999 | -999
2003-12-26 10:30 | -999 | -999 | -999 | -999 | -999 | -999 | -999 | -999 | -999 | -999 | -999 | -999 | -999 | -999 | -999 | -999 | -999 | -999 | -999 | -999 | -999 | -999 | -999 | -999 | -999 | -999 | -999 | -999 | -999 | -999 | -999 | -999 | -999 | -999 | -999 | -999 | -999 | -999 | -999 | -999 | -999 | -999 | 0.042 | 0.076 | 0.102 | 0.105 | -999 | -999
2003-12-26 11:00 | -999 | -999 | -999 | -999 | -999 | -999 | -999 | -999 | -999 | -999 | -999 | -999 | -999 | -999 | -999 | -999 | -999 | -999 | -999 | -999 | -999 | -999 | -999 | -999 | -999 | -999 | -999 | -999 | -999 | -999 | -999 | -999 | -999 | -999 | -999 | -999 | -999 | -999 | -999 | -999 | -999 | -999 | 0.042 | 0.076 | 0.102 | 0.105 | -999 | -999
2003-12-26 11:30 | -999 | -999 | -999 | -999 | -999 | -999 | -999 | -999 | -999 | -999 | -999 | -999 | -999 | -999 | -999 | -999 | -999 | -999 | -999 | -999 | -999 | -999 | -999 | -999 | -999 | -999 | -999 | -999 | -999 | -999 | -999 | -999 | -999 | -999 | -999 | -999 | -999 | -999 | -999 | -999 | -999 | -999 | 0.042 | 0.076 | 0.102 | 0.105 | -999 | -999
2003-12-26 12:00 | -999 | -999 | -999 | -999 | -999 | -999 | -999 | -999 | -999 | -999 | -999 | -999 | -999 | -999 | -999 | -999 | -999 | -999 | -999 | -999 | -999 | -999 | -999 | -999 | -999 | -999 | -999 | -999 | -999 | -999 | -999 | -999 | -999 | -999 | -999 | -999 | -999 | -999 | -999 | -999 | -999 | -999 | 0.042 | 0.076 | 0.102 | 0.105 | -999 | -999
2003-12-26 12:30 | -999 | -999 | -999 | -999 | -999 | -999 | -999 | -999 | -999 | -999 | -999 | -999 | -999 | -999 | -999 | -999 | -999 | -999 | -999 | -999 | -999 | -999 | -999 | -999 | -999 | -999 | -999 | -999 | -999 | -999 | -999 | -999 | -999 | -999 | -999 | -999 | -999 | -999 | -999 | -999 | -999 | -999 | 0.042 | 0.076 | 0.102 | 0.105 | -999 | -999
2003-12-26 13:00 | -999 | -999 | -999 | -999 | -999 | -999 | -999 | -999 | -999 | -999 | -999 | -999 | -999 | -999 | -999 | -999 | -999 | -999 | -999 | -999 | -999 | -999 | -999 | -999 | -999 | -999 | -999 | -999 | -999 | -999 | -999 | -999 | -999 | -999 | -999 | -999 | -999 | -999 | -999 | -999 | -999 | -999 | 0.042 | 0.076 | 0.102 | 0.105 | -999 | -999
2003-12-26 13:30 | -999 | -999 | -999 | -999 | -999 | -999 | -999 | -999 | -999 | -999 | -999 | -999 | -999 | -999 | -999 | -999 | -999 | -999 | -999 | -999 | -999 | -999 | -999 | -999 | -999 | -999 | -999 | -999 | -999 | -999 | -999 | -999 | -999 | -999 | -999 | -999 | -999 | -999 | -999 | -999 | -999 | -999 | 0.042 | 0.076 | 0.102 | 0.105 | -999 | -999
2003-12-26 14:00 | -999 | -999 | -999 | -999 | -999 | -999 | -999 | -999 | -999 | -999 | -999 | -999 | -999 | -999 | -999 | -999 | -999 | -999 | -999 | -999 | -999 | -999 | -999 | -999 | -999 | -999 | -999 | -999 | -999 | -999 | -999 | -999 | -999 | -999 | -999 | -999 | -999 | -999 | -999 | -999 | -999 | -999 | 0.042 | 0.076 | 0.102 | 0.105 | -999 | -999
2003-12-26 14:30 | -999 | -999 | -999 | -999 | -999 | -999 | -999 | -999 | -999 | -999 | -999 | -999 | -999 | -999 | -999 | -999 | -999 | -999 | -999 | -999 | -999 | -999 | -999 | -999 | -999 | -999 | -999 | -999 | -999 | -999 | -999 | -999 | -999 | -999 | -999 | -999 | -999 | -999 | -999 | -999 | -999 | -999 | 0.042 | 0.076 | 0.102 | 0.105 | -999 | -999
2003-12-26 15:00 | -999 | -999 | -999 | -999 | -999 | -999 | -999 | -999 | -999 | -999 | -999 | -999 | -999 | -999 | -999 | -999 | -999 | -999 | -999 | -999 | -999 | -999 | -999 | -999 | -999 | -999 | -999 | -999 | -999 | -999 | -999 | -999 | -999 | -999 | -999 | -999 | -999 | -999 | -999 | -999 | -999 | -999 | 0.042 | 0.076 | 0.102 | 0.105 | -999 | -999
2003-12-26 15:30 | -999 | -999 | -999 | -999 | -999 | -999 | -999 | -999 | -999 | -999 | -999 | -999 | -999 | -999 | -999 | -999 | -999 | -999 | -999 | -999 | -999 | -999 | -999 | -999 | -999 | -999 | -999 | -999 | -999 | -999 | -999 | -999 | -999 | -999 | -999 | -999 | -999 | -999 | -999 | -999 | -999 | -999 | 0.042 | 0.076 | 0.102 | 0.105 | -999 | -999
2003-12-26 16:00 | -999 | -999 | -999 | -999 | -999 | -999 | -999 | -999 | -999 | -999 | -999 | -999 | -999 | -999 | -999 | -999 | -999 | -999 | -999 | -999 | -999 | -999 | -999 | -999 | -999 | -999 | -999 | -999 | -999 | -999 | -999 | -999 | -999 | -999 | -999 | -999 | -999 | -999 | -999 | -999 | -999 | -999 | 0.042 | 0.076 | 0.102 | 0.105 | -999 | -999
2003-12-26 16:30 | -999 | -999 | -999 | -999 | -999 | -999 | -999 | -999 | -999 | -999 | -999 | -999 | -999 | -999 | -999 | -999 | -999 | -999 | -999 | -999 | -999 | -999 | -999 | -999 | -999 | -999 | -999 | -999 | -999 | -999 | -999 | -999 | -999 | -999 | -999 | -999 | -999 | -999 | -999 | -999 | -999 | -999 | 0.042 | 0.076 | 0.102 | 0.105 | -999 | -999
2003-12-26 17:00 | -999 | -999 | -999 | -999 | -999 | -999 | -999 | -999 | -999 | -999 | -999 | -999 | -999 | -999 | -999 | -999 | -999 | -999 | -999 | -999 | -999 | -999 | -999 | -999 | -999 | -999 | -999 | -999 | -999 | -999 | -999 | -999 | -999 | -999 | -999 | -999 | -999 | -999 | -999 | -999 | -999 | -999 | 0.042 | 0.076 | 0.102 | 0.105 | -999 | -999
2003-12-26 17:30 | -999 | -999 | -999 | -999 | -999 | -999 | -999 | -999 | -999 | -999 | -999 | -999 | -999 | -999 | -999 | -999 | -999 | -999 | -999 | -999 | -999 | -999 | -999 | -999 | -999 | -999 | -999 | -999 | -999 | -999 | -999 | -999 | -999 | -999 | -999 | -999 | -999 | -999 | -999 | -999 | -999 | -999 | 0.042 | 0.076 | 0.102 | 0.105 | -999 | -999
2003-12-26 18:00 | -999 | -999 | -999 | -999 | -999 | -999 | -999 | -999 | -999 | -999 | -999 | -999 | -999 | -999 | -999 | -999 | -999 | -999 | -999 | -999 | -999 | -999 | -999 | -999 | -999 | -999 | -999 | -999 | -999 | -999 | -999 | -999 | -999 | -999 | -999 | -999 | -999 | -999 | -999 | -999 | -999 | -999 | 0.042 | 0.076 | 0.102 | 0.105 | -999 | -999
2003-12-26 18:30 | -999 | -999 | -999 | -999 | -999 | -999 | -999 | -999 | -999 | -999 | -999 | -999 | -999 | -999 | -999 | -999 | -999 | -999 | -999 | -999 | -999 | -999 | -999 | -999 | -999 | -999 | -999 | -999 | -999 | -999 | -999 | -999 | -999 | -999 | -999 | -999 | -999 | -999 | -999 | -999 | -999 | -999 | 0.042 | 0.076 | 0.102 | 0.105 | -999 | -999
2003-12-26 19:00 | -999 | -999 | -999 | -999 | -999 | -999 | -999 | -999 | -999 | -999 | -999 | -999 | -999 | -999 | -999 | -999 | -999 | -999 | -999 | -999 | -999 | -999 | -999 | -999 | -999 | -999 | -999 | -999 | -999 | -999 | -999 | -999 | -999 | -999 | -999 | -999 | -999 | -999 | -999 | -999 | -999 | -999 | 0.042 | 0.076 | 0.102 | 0.105 | -999 | -999
2003-12-26 19:30 | -999 | -999 | -999 | -999 | -999 | -999 | -999 | -999 | -999 | -999 | -999 | -999 | -999 | -999 | -999 | -999 | -999 | -999 | -999 | -999 | -999 | -999 | -999 | -999 | -999 | -999 | -999 | -999 | -999 | -999 | -999 | -999 | -999 | -999 | -999 | -999 | -999 | -999 | -999 | -999 | -999 | -999 | 0.042 | 0.076 | 0.102 | 0.105 | -999 | -999
2003-12-26 20:00 | -999 | -999 | -999 | -999 | -999 | -999 | -999 | -999 | -999 | -999 | -999 | -999 | -999 | -999 | -999 | -999 | -999 | -999 | -999 | -999 | -999 | -999 | -999 | -999 | -999 | -999 | -999 | -999 | -999 | -999 | -999 | -999 | -999 | -999 | -999 | -999 | -999 | -999 | -999 | -999 | -999 | -999 | 0.042 | 0.076 | 0.102 | 0.105 | -999 | -999
2003-12-26 20:30 | -999 | -999 | -999 | -999 | -999 | -999 | -999 | -999 | -999 | -999 | -999 | -999 | -999 | -999 | -999 | -999 | -999 | -999 | -999 | -999 | -999 | -999 | -999 | -999 | -999 | -999 | -999 | -999 | -999 | -999 | -999 | -999 | -999 | -999 | -999 | -999 | -999 | -999 | -999 | -999 | -999 | -999 | 0.042 | 0.076 | 0.102 | 0.105 | -999 | -999
2003-12-26 21:00 | -999 | -999 | -999 | -999 | -999 | -999 | -999 | -999 | -999 | -999 | -999 | -999 | -999 | -999 | -999 | -999 | -999 | -999 | -999 | -999 | -999 | -999 | -999 | -999 | -999 | -999 | -999 | -999 | -999 | -999 | -999 | -999 | -999 | -999 | -999 | -999 | -999 | -999 | -999 | -999 | -999 | -999 | 0.042 | 0.076 | 0.102 | 0.105 | -999 | -999
2003-12-26 21:30 | -999 | -999 | -999 | -999 | -999 | -999 | -999 | -999 | -999 | -999 | -999 | -999 | -999 | -999 | -999 | -999 | -999 | -999 | -999 | -999 | -999 | -999 | -999 | -999 | -999 | -999 | -999 | -999 | -999 | -999 | -999 | -999 | -999 | -999 | -999 | -999 | -999 | -999 | -999 | -999 | -999 | -999 | 0.042 | 0.076 | 0.102 | 0.105 | -999 | -999
2003-12-26 22:00 | -999 | -999 | -999 | -999 | -999 | -999 | -999 | -999 | -999 | -999 | -999 | -999 | -999 | -999 | -999 | -999 | -999 | -999 | -999 | -999 | -999 | -999 | -999 | -999 | -999 | -999 | -999 | -999 | -999 | -999 | -999 | -999 | -999 | -999 | -999 | -999 | -999 | -999 | -999 | -999 | -999 | -999 | 0.042 | 0.076 | 0.102 | 0.105 | -999 | -999
2003-12-26 22:30 | -999 | -999 | -999 | -999 | -999 | -999 | -999 | -999 | -999 | -999 | -999 | -999 | -999 | -999 | -999 | -999 | -999 | -999 | -999 | -999 | -999 | -999 | -999 | -999 | -999 | -999 | -999 | -999 | -999 | -999 | -999 | -999 | -999 | -999 | -999 | -999 | -999 | -999 | -999 | -999 | -999 | -999 | 0.042 | 0.076 | 0.102 | 0.105 | -999 | -999
2003-12-26 23:00 | -999 | -999 | -999 | -999 | -999 | -999 | -999 | -999 | -999 | -999 | -999 | -999 | -999 | -999 | -999 | -999 | -999 | -999 | -999 | -999 | -999 | -999 | -999 | -999 | -999 | -999 | -999 | -999 | -999 | -999 | -999 | -999 | -999 | -999 | -999 | -999 | -999 | -999 | -999 | -999 | -999 | -999 | 0.042 | 0.076 | 0.102 | 0.105 | -999 | -999
2003-12-26 23:30 | -999 | -999 | -999 | -999 | -999 | -999 | -999 | -999 | -999 | -999 | -999 | -999 | -999 | -999 | -999 | -999 | -999 | -999 | -999 | -999 | -999 | -999 | -999 | -999 | -999 | -999 | -999 | -999 | -999 | -999 | -999 | -999 | -999 | -999 | -999 | -999 | -999 | -999 | -999 | -999 | -999 | -999 | 0.042 | 0.076 | 0.102 | 0.105 | -999 | -999
2003-12-27 | -999 | -999 | -999 | -999 | -999 | -999 | -999 | -999 | -999 | -999 | -999 | -999 | -999 | -999 | -999 | -999 | -999 | -999 | -999 | -999 | -999 | -999 | -999 | -999 | -999 | -999 | -999 | -999 | -999 | -999 | -999 | -999 | -999 | -999 | -999 | -999 | -999 | -999 | -999 | -999 | -999 | -999 | 0.042 | 0.076 | 0.102 | 0.105 | -999 | -999
2003-12-27 00:30 | -999 | -999 | -999 | -999 | -999 | -999 | -999 | -999 | -999 | -999 | -999 | -999 | -999 | -999 | -999 | -999 | -999 | -999 | -999 | -999 | -999 | -999 | -999 | -999 | -999 | -999 | -999 | -999 | -999 | -999 | -999 | -999 | -999 | -999 | -999 | -999 | -999 | -999 | -999 | -999 | -999 | -999 | 0.042 | 0.076 | 0.102 | 0.105 | -999 | -999
2003-12-27 01:00 | -999 | -999 | -999 | -999 | -999 | -999 | -999 | -999 | -999 | -999 | -999 | -999 | -999 | -999 | -999 | -999 | -999 | -999 | -999 | -999 | -999 | -999 | -999 | -999 | -999 | -999 | -999 | -999 | -999 | -999 | -999 | -999 | -999 | -999 | -999 | -999 | -999 | -999 | -999 | -999 | -999 | -999 | 0.042 | 0.076 | 0.102 | 0.105 | -999 | -999
2003-12-27 01:30 | -999 | -999 | -999 | -999 | -999 | -999 | -999 | -999 | -999 | -999 | -999 | -999 | -999 | -999 | -999 | -999 | -999 | -999 | -999 | -999 | -999 | -999 | -999 | -999 | -999 | -999 | -999 | -999 | -999 | -999 | -999 | -999 | -999 | -999 | -999 | -999 | -999 | -999 | -999 | -999 | -999 | -999 | 0.042 | 0.076 | 0.102 | 0.105 | -999 | -999
2003-12-27 02:00 | -999 | -999 | -999 | -999 | -999 | -999 | -999 | -999 | -999 | -999 | -999 | -999 | -999 | -999 | -999 | -999 | -999 | -999 | -999 | -999 | -999 | -999 | -999 | -999 | -999 | -999 | -999 | -999 | -999 | -999 | -999 | -999 | -999 | -999 | -999 | -999 | -999 | -999 | -999 | -999 | -999 | -999 | 0.042 | 0.076 | 0.102 | 0.105 | -999 | -999
2003-12-27 02:30 | -999 | -999 | -999 | -999 | -999 | -999 | -999 | -999 | -999 | -999 | -999 | -999 | -999 | -999 | -999 | -999 | -999 | -999 | -999 | -999 | -999 | -999 | -999 | -999 | -999 | -999 | -999 | -999 | -999 | -999 | -999 | -999 | -999 | -999 | -999 | -999 | -999 | -999 | -999 | -999 | -999 | -999 | 0.042 | 0.076 | 0.102 | 0.105 | -999 | -999
2003-12-27 03:00 | -999 | -999 | -999 | -999 | -999 | -999 | -999 | -999 | -999 | -999 | -999 | -999 | -999 | -999 | -999 | -999 | -999 | -999 | -999 | -999 | -999 | -999 | -999 | -999 | -999 | -999 | -999 | -999 | -999 | -999 | -999 | -999 | -999 | -999 | -999 | -999 | -999 | -999 | -999 | -999 | -999 | -999 | 0.042 | 0.076 | 0.102 | 0.105 | -999 | -999
2003-12-27 03:30 | -999 | -999 | -999 | -999 | -999 | -999 | -999 | -999 | -999 | -999 | -999 | -999 | -999 | -999 | -999 | -999 | -999 | -999 | -999 | -999 | -999 | -999 | -999 | -999 | -999 | -999 | -999 | -999 | -999 | -999 | -999 | -999 | -999 | -999 | -999 | -999 | -999 | -999 | -999 | -999 | -999 | -999 | 0.042 | 0.076 | 0.102 | 0.105 | -999 | -999
2003-12-27 04:00 | -999 | -999 | -999 | -999 | -999 | -999 | -999 | -999 | -999 | -999 | -999 | -999 | -999 | -999 | -999 | -999 | -999 | -999 | -999 | -999 | -999 | -999 | -999 | -999 | -999 | -999 | -999 | -999 | -999 | -999 | -999 | -999 | -999 | -999 | -999 | -999 | -999 | -999 | -999 | -999 | -999 | -999 | 0.042 | 0.076 | 0.102 | 0.105 | -999 | -999
2003-12-27 04:30 | -999 | -999 | -999 | -999 | -999 | -999 | -999 | -999 | -999 | -999 | -999 | -999 | -999 | -999 | -999 | -999 | -999 | -999 | -999 | -999 | -999 | -999 | -999 | -999 | -999 | -999 | -999 | -999 | -999 | -999 | -999 | -999 | -999 | -999 | -999 | -999 | -999 | -999 | -999 | -999 | -999 | -999 | 0.042 | 0.076 | 0.102 | 0.105 | -999 | -999
2003-12-27 05:00 | -999 | -999 | -999 | -999 | -999 | -999 | -999 | -999 | -999 | -999 | -999 | -999 | -999 | -999 | -999 | -999 | -999 | -999 | -999 | -999 | -999 | -999 | -999 | -999 | -999 | -999 | -999 | -999 | -999 | -999 | -999 | -999 | -999 | -999 | -999 | -999 | -999 | -999 | -999 | -999 | -999 | -999 | 0.042 | 0.076 | 0.102 | 0.105 | -999 | -999
2003-12-27 05:30 | -999 | -999 | -999 | -999 | -999 | -999 | -999 | -999 | -999 | -999 | -999 | -999 | -999 | -999 | -999 | -999 | -999 | -999 | -999 | -999 | -999 | -999 | -999 | -999 | -999 | -999 | -999 | -999 | -999 | -999 | -999 | -999 | -999 | -999 | -999 | -999 | -999 | -999 | -999 | -999 | -999 | -999 | 0.042 | 0.076 | 0.102 | 0.105 | -999 | -999
2003-12-27 06:00 | -999 | -999 | -999 | -999 | -999 | -999 | -999 | -999 | -999 | -999 | -999 | -999 | -999 | -999 | -999 | -999 | -999 | -999 | -999 | -999 | -999 | -999 | -999 | -999 | -999 | -999 | -999 | -999 | -999 | -999 | -999 | -999 | -999 | -999 | -999 | -999 | -999 | -999 | -999 | -999 | -999 | -999 | 0.042 | 0.076 | 0.102 | 0.105 | -999 | -999
2003-12-27 06:30 | -999 | -999 | -999 | -999 | -999 | -999 | -999 | -999 | -999 | -999 | -999 | -999 | -999 | -999 | -999 | -999 | -999 | -999 | -999 | -999 | -999 | -999 | -999 | -999 | -999 | -999 | -999 | -999 | -999 | -999 | -999 | -999 | -999 | -999 | -999 | -999 | -999 | -999 | -999 | -999 | -999 | -999 | 0.042 | 0.076 | 0.102 | 0.105 | -999 | -999
2003-12-27 07:00 | -999 | -999 | -999 | -999 | -999 | -999 | -999 | -999 | -999 | -999 | -999 | -999 | -999 | -999 | -999 | -999 | -999 | -999 | -999 | -999 | -999 | -999 | -999 | -999 | -999 | -999 | -999 | -999 | -999 | -999 | -999 | -999 | -999 | -999 | -999 | -999 | -999 | -999 | -999 | -999 | -999 | -999 | 0.042 | 0.076 | 0.102 | 0.105 | -999 | -999
2003-12-27 07:30 | -999 | -999 | -999 | -999 | -999 | -999 | -999 | -999 | -999 | -999 | -999 | -999 | -999 | -999 | -999 | -999 | -999 | -999 | -999 | -999 | -999 | -999 | -999 | -999 | -999 | -999 | -999 | -999 | -999 | -999 | -999 | -999 | -999 | -999 | -999 | -999 | -999 | -999 | -999 | -999 | -999 | -999 | 0.042 | 0.076 | 0.102 | 0.105 | -999 | -999
2003-12-27 08:00 | -999 | -999 | -999 | -999 | -999 | -999 | -999 | -999 | -999 | -999 | -999 | -999 | -999 | -999 | -999 | -999 | -999 | -999 | -999 | -999 | -999 | -999 | -999 | -999 | -999 | -999 | -999 | -999 | -999 | -999 | -999 | -999 | -999 | -999 | -999 | -999 | -999 | -999 | -999 | -999 | -999 | -999 | 0.042 | 0.076 | 0.102 | 0.105 | -999 | -999
2003-12-27 08:30 | -999 | -999 | -999 | -999 | -999 | -999 | -999 | -999 | -999 | -999 | -999 | -999 | -999 | -999 | -999 | -999 | -999 | -999 | -999 | -999 | -999 | -999 | -999 | -999 | -999 | -999 | -999 | -999 | -999 | -999 | -999 | -999 | -999 | -999 | -999 | -999 | -999 | -999 | -999 | -999 | -999 | -999 | 0.042 | 0.076 | 0.102 | 0.105 | -999 | -999
2003-12-27 09:00 | -999 | -999 | -999 | -999 | -999 | -999 | -999 | -999 | -999 | -999 | -999 | -999 | -999 | -999 | -999 | -999 | -999 | -999 | -999 | -999 | -999 | -999 | -999 | -999 | -999 | -999 | -999 | -999 | -999 | -999 | -999 | -999 | -999 | -999 | -999 | -999 | -999 | -999 | -999 | -999 | -999 | -999 | 0.042 | 0.076 | 0.102 | 0.105 | -999 | -999
2003-12-27 09:30 | -999 | -999 | -999 | -999 | -999 | -999 | -999 | -999 | -999 | -999 | -999 | -999 | -999 | -999 | -999 | -999 | -999 | -999 | -999 | -999 | -999 | -999 | -999 | -999 | -999 | -999 | -999 | -999 | -999 | -999 | -999 | -999 | -999 | -999 | -999 | -999 | -999 | -999 | -999 | -999 | -999 | -999 | 0.042 | 0.076 | 0.102 | 0.105 | -999 | -999
2003-12-27 10:00 | -999 | -999 | -999 | -999 | -999 | -999 | -999 | -999 | -999 | -999 | -999 | -999 | -999 | -999 | -999 | -999 | -999 | -999 | -999 | -999 | -999 | -999 | -999 | -999 | -999 | -999 | -999 | -999 | -999 | -999 | -999 | -999 | -999 | -999 | -999 | -999 | -999 | -999 | -999 | -999 | -999 | -999 | 0.042 | 0.076 | 0.102 | 0.105 | -999 | -999
2003-12-27 10:30 | -999 | -999 | -999 | -999 | -999 | -999 | -999 | -999 | -999 | -999 | -999 | -999 | -999 | -999 | -999 | -999 | -999 | -999 | -999 | -999 | -999 | -999 | -999 | -999 | -999 | -999 | -999 | -999 | -999 | -999 | -999 | -999 | -999 | -999 | -999 | -999 | -999 | -999 | -999 | -999 | -999 | -999 | 0.042 | 0.076 | 0.102 | 0.105 | -999 | -999
2003-12-27 11:00 | -999 | -999 | -999 | -999 | -999 | -999 | -999 | -999 | -999 | -999 | -999 | -999 | -999 | -999 | -999 | -999 | -999 | -999 | -999 | -999 | -999 | -999 | -999 | -999 | -999 | -999 | -999 | -999 | -999 | -999 | -999 | -999 | -999 | -999 | -999 | -999 | -999 | -999 | -999 | -999 | -999 | -999 | 0.042 | 0.076 | 0.102 | 0.105 | -999 | -999
2003-12-27 11:30 | -999 | -999 | -999 | -999 | -999 | -999 | -999 | -999 | -999 | -999 | -999 | -999 | -999 | -999 | -999 | -999 | -999 | -999 | -999 | -999 | -999 | -999 | -999 | -999 | -999 | -999 | -999 | -999 | -999 | -999 | -999 | -999 | -999 | -999 | -999 | -999 | -999 | -999 | -999 | -999 | -999 | -999 | 0.042 | 0.076 | 0.102 | 0.105 | -999 | -999
2003-12-27 12:00 | -999 | -999 | -999 | -999 | -999 | -999 | -999 | -999 | -999 | -999 | -999 | -999 | -999 | -999 | -999 | -999 | -999 | -999 | -999 | -999 | -999 | -999 | -999 | -999 | -999 | -999 | -999 | -999 | -999 | -999 | -999 | -999 | -999 | -999 | -999 | -999 | -999 | -999 | -999 | -999 | -999 | -999 | 0.042 | 0.076 | 0.102 | 0.105 | -999 | -999
2003-12-27 12:30 | -999 | -999 | -999 | -999 | -999 | -999 | -999 | -999 | -999 | -999 | -999 | -999 | -999 | -999 | -999 | -999 | -999 | -999 | -999 | -999 | -999 | -999 | -999 | -999 | -999 | -999 | -999 | -999 | -999 | -999 | -999 | -999 | -999 | -999 | -999 | -999 | -999 | -999 | -999 | -999 | -999 | -999 | 0.042 | 0.076 | 0.102 | 0.105 | -999 | -999
2003-12-27 13:00 | -999 | -999 | -999 | -999 | -999 | -999 | -999 | -999 | -999 | -999 | -999 | -999 | -999 | -999 | -999 | -999 | -999 | -999 | -999 | -999 | -999 | -999 | -999 | -999 | -999 | -999 | -999 | -999 | -999 | -999 | -999 | -999 | -999 | -999 | -999 | -999 | -999 | -999 | -999 | -999 | -999 | -999 | 0.042 | 0.076 | 0.102 | 0.105 | -999 | -999
2003-12-27 13:30 | -999 | -999 | -999 | -999 | -999 | -999 | -999 | -999 | -999 | -999 | -999 | -999 | -999 | -999 | -999 | -999 | -999 | -999 | -999 | -999 | -999 | -999 | -999 | -999 | -999 | -999 | -999 | -999 | -999 | -999 | -999 | -999 | -999 | -999 | -999 | -999 | -999 | -999 | -999 | -999 | -999 | -999 | 0.042 | 0.076 | 0.102 | 0.105 | -999 | -999
2003-12-27 14:00 | -999 | -999 | -999 | -999 | -999 | -999 | -999 | -999 | -999 | -999 | -999 | -999 | -999 | -999 | -999 | -999 | -999 | -999 | -999 | -999 | -999 | -999 | -999 | -999 | -999 | -999 | -999 | -999 | -999 | -999 | -999 | -999 | -999 | -999 | -999 | -999 | -999 | -999 | -999 | -999 | -999 | -999 | 0.042 | 0.076 | 0.102 | 0.105 | -999 | -999
2003-12-27 14:30 | -999 | -999 | -999 | -999 | -999 | -999 | -999 | -999 | -999 | -999 | -999 | -999 | -999 | -999 | -999 | -999 | -999 | -999 | -999 | -999 | -999 | -999 | -999 | -999 | -999 | -999 | -999 | -999 | -999 | -999 | -999 | -999 | -999 | -999 | -999 | -999 | -999 | -999 | -999 | -999 | -999 | -999 | 0.042 | 0.076 | 0.102 | 0.105 | -999 | -999
2003-12-27 15:00 | -999 | -999 | -999 | -999 | -999 | -999 | -999 | -999 | -999 | -999 | -999 | -999 | -999 | -999 | -999 | -999 | -999 | -999 | -999 | -999 | -999 | -999 | -999 | -999 | -999 | -999 | -999 | -999 | -999 | -999 | -999 | -999 | -999 | -999 | -999 | -999 | -999 | -999 | -999 | -999 | -999 | -999 | 0.042 | 0.076 | 0.102 | 0.105 | -999 | -999
2003-12-27 15:30 | -999 | -999 | -999 | -999 | -999 | -999 | -999 | -999 | -999 | -999 | -999 | -999 | -999 | -999 | -999 | -999 | -999 | -999 | -999 | -999 | -999 | -999 | -999 | -999 | -999 | -999 | -999 | -999 | -999 | -999 | -999 | -999 | -999 | -999 | -999 | -999 | -999 | -999 | -999 | -999 | -999 | -999 | 0.042 | 0.076 | 0.102 | 0.105 | -999 | -999
2003-12-27 16:00 | -999 | -999 | -999 | -999 | -999 | -999 | -999 | -999 | -999 | -999 | -999 | -999 | -999 | -999 | -999 | -999 | -999 | -999 | -999 | -999 | -999 | -999 | -999 | -999 | -999 | -999 | -999 | -999 | -999 | -999 | -999 | -999 | -999 | -999 | -999 | -999 | -999 | -999 | -999 | -999 | -999 | -999 | 0.042 | 0.076 | 0.102 | 0.105 | -999 | -999
2003-12-27 16:30 | -999 | -999 | -999 | -999 | -999 | -999 | -999 | -999 | -999 | -999 | -999 | -999 | -999 | -999 | -999 | -999 | -999 | -999 | -999 | -999 | -999 | -999 | -999 | -999 | -999 | -999 | -999 | -999 | -999 | -999 | -999 | -999 | -999 | -999 | -999 | -999 | -999 | -999 | -999 | -999 | -999 | -999 | 0.042 | 0.076 | 0.102 | 0.105 | -999 | -999
2003-12-27 17:00 | -999 | -999 | -999 | -999 | -999 | -999 | -999 | -999 | -999 | -999 | -999 | -999 | -999 | -999 | -999 | -999 | -999 | -999 | -999 | -999 | -999 | -999 | -999 | -999 | -999 | -999 | -999 | -999 | -999 | -999 | -999 | -999 | -999 | -999 | -999 | -999 | -999 | -999 | -999 | -999 | -999 | -999 | 0.042 | 0.076 | 0.102 | 0.105 | -999 | -999
2003-12-27 17:30 | -999 | -999 | -999 | -999 | -999 | -999 | -999 | -999 | -999 | -999 | -999 | -999 | -999 | -999 | -999 | -999 | -999 | -999 | -999 | -999 | -999 | -999 | -999 | -999 | -999 | -999 | -999 | -999 | -999 | -999 | -999 | -999 | -999 | -999 | -999 | -999 | -999 | -999 | -999 | -999 | -999 | -999 | 0.042 | 0.076 | 0.102 | 0.105 | -999 | -999
2003-12-27 18:00 | -999 | -999 | -999 | -999 | -999 | -999 | -999 | -999 | -999 | -999 | -999 | -999 | -999 | -999 | -999 | -999 | -999 | -999 | -999 | -999 | -999 | -999 | -999 | -999 | -999 | -999 | -999 | -999 | -999 | -999 | -999 | -999 | -999 | -999 | -999 | -999 | -999 | -999 | -999 | -999 | -999 | -999 | 0.042 | 0.076 | 0.102 | 0.105 | -999 | -999
2003-12-27 18:30 | -999 | -999 | -999 | -999 | -999 | -999 | -999 | -999 | -999 | -999 | -999 | -999 | -999 | -999 | -999 | -999 | -999 | -999 | -999 | -999 | -999 | -999 | -999 | -999 | -999 | -999 | -999 | -999 | -999 | -999 | -999 | -999 | -999 | -999 | -999 | -999 | -999 | -999 | -999 | -999 | -999 | -999 | 0.042 | 0.076 | 0.102 | 0.105 | -999 | -999
2003-12-27 19:00 | -999 | -999 | -999 | -999 | -999 | -999 | -999 | -999 | -999 | -999 | -999 | -999 | -999 | -999 | -999 | -999 | -999 | -999 | -999 | -999 | -999 | -999 | -999 | -999 | -999 | -999 | -999 | -999 | -999 | -999 | -999 | -999 | -999 | -999 | -999 | -999 | -999 | -999 | -999 | -999 | -999 | -999 | 0.042 | 0.076 | 0.102 | 0.105 | -999 | -999
2003-12-27 19:30 | -999 | -999 | -999 | -999 | -999 | -999 | -999 | -999 | -999 | -999 | -999 | -999 | -999 | -999 | -999 | -999 | -999 | -999 | -999 | -999 | -999 | -999 | -999 | -999 | -999 | -999 | -999 | -999 | -999 | -999 | -999 | -999 | -999 | -999 | -999 | -999 | -999 | -999 | -999 | -999 | -999 | -999 | 0.042 | 0.076 | 0.102 | 0.105 | -999 | -999
2003-12-27 20:00 | -999 | -999 | -999 | -999 | -999 | -999 | -999 | -999 | -999 | -999 | -999 | -999 | -999 | -999 | -999 | -999 | -999 | -999 | -999 | -999 | -999 | -999 | -999 | -999 | -999 | -999 | -999 | -999 | -999 | -999 | -999 | -999 | -999 | -999 | -999 | -999 | -999 | -999 | -999 | -999 | -999 | -999 | 0.042 | 0.076 | 0.102 | 0.105 | -999 | -999
2003-12-27 20:30 | -999 | -999 | -999 | -999 | -999 | -999 | -999 | -999 | -999 | -999 | -999 | -999 | -999 | -999 | -999 | -999 | -999 | -999 | -999 | -999 | -999 | -999 | -999 | -999 | -999 | -999 | -999 | -999 | -999 | -999 | -999 | -999 | -999 | -999 | -999 | -999 | -999 | -999 | -999 | -999 | -999 | -999 | 0.042 | 0.076 | 0.102 | 0.105 | -999 | -999
2003-12-27 21:00 | -999 | -999 | -999 | -999 | -999 | -999 | -999 | -999 | -999 | -999 | -999 | -999 | -999 | -999 | -999 | -999 | -999 | -999 | -999 | -999 | -999 | -999 | -999 | -999 | -999 | -999 | -999 | -999 | -999 | -999 | -999 | -999 | -999 | -999 | -999 | -999 | -999 | -999 | -999 | -999 | -999 | -999 | 0.042 | 0.076 | 0.102 | 0.105 | -999 | -999
2003-12-27 21:30 | -999 | -999 | -999 | -999 | -999 | -999 | -999 | -999 | -999 | -999 | -999 | -999 | -999 | -999 | -999 | -999 | -999 | -999 | -999 | -999 | -999 | -999 | -999 | -999 | -999 | -999 | -999 | -999 | -999 | -999 | -999 | -999 | -999 | -999 | -999 | -999 | -999 | -999 | -999 | -999 | -999 | -999 | 0.042 | 0.076 | 0.102 | 0.105 | -999 | -999
2003-12-27 22:00 | -999 | -999 | -999 | -999 | -999 | -999 | -999 | -999 | -999 | -999 | -999 | -999 | -999 | -999 | -999 | -999 | -999 | -999 | -999 | -999 | -999 | -999 | -999 | -999 | -999 | -999 | -999 | -999 | -999 | -999 | -999 | -999 | -999 | -999 | -999 | -999 | -999 | -999 | -999 | -999 | -999 | -999 | 0.042 | 0.076 | 0.102 | 0.105 | -999 | -999
2003-12-27 22:30 | -999 | -999 | -999 | -999 | -999 | -999 | -999 | -999 | -999 | -999 | -999 | -999 | -999 | -999 | -999 | -999 | -999 | -999 | -999 | -999 | -999 | -999 | -999 | -999 | -999 | -999 | -999 | -999 | -999 | -999 | -999 | -999 | -999 | -999 | -999 | -999 | -999 | -999 | -999 | -999 | -999 | -999 | 0.042 | 0.076 | 0.102 | 0.105 | -999 | -999
2003-12-27 23:00 | -999 | -999 | -999 | -999 | -999 | -999 | -999 | -999 | -999 | -999 | -999 | -999 | -999 | -999 | -999 | -999 | -999 | -999 | -999 | -999 | -999 | -999 | -999 | -999 | -999 | -999 | -999 | -999 | -999 | -999 | -999 | -999 | -999 | -999 | -999 | -999 | -999 | -999 | -999 | -999 | -999 | -999 | 0.042 | 0.076 | 0.102 | 0.105 | -999 | -999
2003-12-27 23:30 | -999 | -999 | -999 | -999 | -999 | -999 | -999 | -999 | -999 | -999 | -999 | -999 | -999 | -999 | -999 | -999 | -999 | -999 | -999 | -999 | -999 | -999 | -999 | -999 | -999 | -999 | -999 | -999 | -999 | -999 | -999 | -999 | -999 | -999 | -999 | -999 | -999 | -999 | -999 | -999 | -999 | -999 | 0.042 | 0.076 | 0.102 | 0.105 | -999 | -999
2003-12-28 | -999 | -999 | -999 | -999 | -999 | -999 | -999 | -999 | -999 | -999 | -999 | -999 | -999 | -999 | -999 | -999 | -999 | -999 | -999 | -999 | -999 | -999 | -999 | -999 | -999 | -999 | -999 | -999 | -999 | -999 | -999 | -999 | -999 | -999 | -999 | -999 | -999 | -999 | -999 | -999 | -999 | -999 | 0.042 | 0.076 | 0.102 | 0.105 | -999 | -999
2003-12-28 00:30 | -999 | -999 | -999 | -999 | -999 | -999 | -999 | -999 | -999 | -999 | -999 | -999 | -999 | -999 | -999 | -999 | -999 | -999 | -999 | -999 | -999 | -999 | -999 | -999 | -999 | -999 | -999 | -999 | -999 | -999 | -999 | -999 | -999 | -999 | -999 | -999 | -999 | -999 | -999 | -999 | -999 | -999 | 0.042 | 0.076 | 0.102 | 0.105 | -999 | -999
2003-12-28 01:00 | -999 | -999 | -999 | -999 | -999 | -999 | -999 | -999 | -999 | -999 | -999 | -999 | -999 | -999 | -999 | -999 | -999 | -999 | -999 | -999 | -999 | -999 | -999 | -999 | -999 | -999 | -999 | -999 | -999 | -999 | -999 | -999 | -999 | -999 | -999 | -999 | -999 | -999 | -999 | -999 | -999 | -999 | 0.042 | 0.076 | 0.102 | 0.105 | -999 | -999
2003-12-28 01:30 | -999 | -999 | -999 | -999 | -999 | -999 | -999 | -999 | -999 | -999 | -999 | -999 | -999 | -999 | -999 | -999 | -999 | -999 | -999 | -999 | -999 | -999 | -999 | -999 | -999 | -999 | -999 | -999 | -999 | -999 | -999 | -999 | -999 | -999 | -999 | -999 | -999 | -999 | -999 | -999 | -999 | -999 | 0.042 | 0.076 | 0.102 | 0.105 | -999 | -999
2003-12-28 02:00 | -999 | -999 | -999 | -999 | -999 | -999 | -999 | -999 | -999 | -999 | -999 | -999 | -999 | -999 | -999 | -999 | -999 | -999 | -999 | -999 | -999 | -999 | -999 | -999 | -999 | -999 | -999 | -999 | -999 | -999 | -999 | -999 | -999 | -999 | -999 | -999 | -999 | -999 | -999 | -999 | -999 | -999 | 0.042 | 0.076 | 0.102 | 0.105 | -999 | -999
2003-12-28 02:30 | -999 | -999 | -999 | -999 | -999 | -999 | -999 | -999 | -999 | -999 | -999 | -999 | -999 | -999 | -999 | -999 | -999 | -999 | -999 | -999 | -999 | -999 | -999 | -999 | -999 | -999 | -999 | -999 | -999 | -999 | -999 | -999 | -999 | -999 | -999 | -999 | -999 | -999 | -999 | -999 | -999 | -999 | 0.042 | 0.076 | 0.102 | 0.105 | -999 | -999
2003-12-28 03:00 | -999 | -999 | -999 | -999 | -999 | -999 | -999 | -999 | -999 | -999 | -999 | -999 | -999 | -999 | -999 | -999 | -999 | -999 | -999 | -999 | -999 | -999 | -999 | -999 | -999 | -999 | -999 | -999 | -999 | -999 | -999 | -999 | -999 | -999 | -999 | -999 | -999 | -999 | -999 | -999 | -999 | -999 | 0.042 | 0.076 | 0.102 | 0.105 | -999 | -999
2003-12-28 03:30 | -999 | -999 | -999 | -999 | -999 | -999 | -999 | -999 | -999 | -999 | -999 | -999 | -999 | -999 | -999 | -999 | -999 | -999 | -999 | -999 | -999 | -999 | -999 | -999 | -999 | -999 | -999 | -999 | -999 | -999 | -999 | -999 | -999 | -999 | -999 | -999 | -999 | -999 | -999 | -999 | -999 | -999 | 0.042 | 0.076 | 0.102 | 0.105 | -999 | -999
2003-12-28 04:00 | -999 | -999 | -999 | -999 | -999 | -999 | -999 | -999 | -999 | -999 | -999 | -999 | -999 | -999 | -999 | -999 | -999 | -999 | -999 | -999 | -999 | -999 | -999 | -999 | -999 | -999 | -999 | -999 | -999 | -999 | -999 | -999 | -999 | -999 | -999 | -999 | -999 | -999 | -999 | -999 | -999 | -999 | 0.042 | 0.076 | 0.102 | 0.105 | -999 | -999
2003-12-28 04:30 | -999 | -999 | -999 | -999 | -999 | -999 | -999 | -999 | -999 | -999 | -999 | -999 | -999 | -999 | -999 | -999 | -999 | -999 | -999 | -999 | -999 | -999 | -999 | -999 | -999 | -999 | -999 | -999 | -999 | -999 | -999 | -999 | -999 | -999 | -999 | -999 | -999 | -999 | -999 | -999 | -999 | -999 | 0.042 | 0.076 | 0.102 | 0.105 | -999 | -999
2003-12-28 05:00 | -999 | -999 | -999 | -999 | -999 | -999 | -999 | -999 | -999 | -999 | -999 | -999 | -999 | -999 | -999 | -999 | -999 | -999 | -999 | -999 | -999 | -999 | -999 | -999 | -999 | -999 | -999 | -999 | -999 | -999 | -999 | -999 | -999 | -999 | -999 | -999 | -999 | -999 | -999 | -999 | -999 | -999 | 0.042 | 0.076 | 0.102 | 0.105 | -999 | -999
2003-12-28 05:30 | -999 | -999 | -999 | -999 | -999 | -999 | -999 | -999 | -999 | -999 | -999 | -999 | -999 | -999 | -999 | -999 | -999 | -999 | -999 | -999 | -999 | -999 | -999 | -999 | -999 | -999 | -999 | -999 | -999 | -999 | -999 | -999 | -999 | -999 | -999 | -999 | -999 | -999 | -999 | -999 | -999 | -999 | 0.042 | 0.076 | 0.102 | 0.105 | -999 | -999
2003-12-28 06:00 | -999 | -999 | -999 | -999 | -999 | -999 | -999 | -999 | -999 | -999 | -999 | -999 | -999 | -999 | -999 | -999 | -999 | -999 | -999 | -999 | -999 | -999 | -999 | -999 | -999 | -999 | -999 | -999 | -999 | -999 | -999 | -999 | -999 | -999 | -999 | -999 | -999 | -999 | -999 | -999 | -999 | -999 | 0.042 | 0.076 | 0.102 | 0.105 | -999 | -999
2003-12-28 06:30 | -999 | -999 | -999 | -999 | -999 | -999 | -999 | -999 | -999 | -999 | -999 | -999 | -999 | -999 | -999 | -999 | -999 | -999 | -999 | -999 | -999 | -999 | -999 | -999 | -999 | -999 | -999 | -999 | -999 | -999 | -999 | -999 | -999 | -999 | -999 | -999 | -999 | -999 | -999 | -999 | -999 | -999 | 0.042 | 0.076 | 0.102 | 0.105 | -999 | -999
2003-12-28 07:00 | -999 | -999 | -999 | -999 | -999 | -999 | -999 | -999 | -999 | -999 | -999 | -999 | -999 | -999 | -999 | -999 | -999 | -999 | -999 | -999 | -999 | -999 | -999 | -999 | -999 | -999 | -999 | -999 | -999 | -999 | -999 | -999 | -999 | -999 | -999 | -999 | -999 | -999 | -999 | -999 | -999 | -999 | 0.043 | 0.076 | 0.102 | 0.105 | -999 | -999
2003-12-28 07:30 | -999 | -999 | -999 | -999 | -999 | -999 | -999 | -999 | -999 | -999 | -999 | -999 | -999 | -999 | -999 | -999 | -999 | -999 | -999 | -999 | -999 | -999 | -999 | -999 | -999 | -999 | -999 | -999 | -999 | -999 | -999 | -999 | -999 | -999 | -999 | -999 | -999 | -999 | -999 | -999 | -999 | -999 | 0.043 | 0.076 | 0.102 | 0.105 | -999 | -999
2003-12-28 08:00 | -999 | -999 | -999 | -999 | -999 | -999 | -999 | -999 | -999 | -999 | -999 | -999 | -999 | -999 | -999 | -999 | -999 | -999 | -999 | -999 | -999 | -999 | -999 | -999 | -999 | -999 | -999 | -999 | -999 | -999 | -999 | -999 | -999 | -999 | -999 | -999 | -999 | -999 | -999 | -999 | -999 | -999 | 0.043 | 0.076 | 0.102 | 0.105 | -999 | -999
2003-12-28 08:30 | -999 | -999 | -999 | -999 | -999 | -999 | -999 | -999 | -999 | -999 | -999 | -999 | -999 | -999 | -999 | -999 | -999 | -999 | -999 | -999 | -999 | -999 | -999 | -999 | -999 | -999 | -999 | -999 | -999 | -999 | -999 | -999 | -999 | -999 | -999 | -999 | -999 | -999 | -999 | -999 | -999 | -999 | 0.043 | 0.076 | 0.102 | 0.105 | -999 | -999
2003-12-28 09:00 | -999 | -999 | -999 | -999 | -999 | -999 | -999 | -999 | -999 | -999 | -999 | -999 | -999 | -999 | -999 | -999 | -999 | -999 | -999 | -999 | -999 | -999 | -999 | -999 | -999 | -999 | -999 | -999 | -999 | -999 | -999 | -999 | -999 | -999 | -999 | -999 | -999 | -999 | -999 | -999 | -999 | -999 | 0.043 | 0.076 | 0.102 | 0.105 | -999 | -999
2003-12-28 09:30 | -999 | -999 | -999 | -999 | -999 | -999 | -999 | -999 | -999 | -999 | -999 | -999 | -999 | -999 | -999 | -999 | -999 | -999 | -999 | -999 | -999 | -999 | -999 | -999 | -999 | -999 | -999 | -999 | -999 | -999 | -999 | -999 | -999 | -999 | -999 | -999 | -999 | -999 | -999 | -999 | -999 | -999 | 0.043 | 0.076 | 0.102 | 0.105 | -999 | -999
2003-12-28 10:00 | -999 | -999 | -999 | -999 | -999 | -999 | -999 | -999 | -999 | -999 | -999 | -999 | -999 | -999 | -999 | -999 | -999 | -999 | -999 | -999 | -999 | -999 | -999 | -999 | -999 | -999 | -999 | -999 | -999 | -999 | -999 | -999 | -999 | -999 | -999 | -999 | -999 | -999 | -999 | -999 | -999 | -999 | 0.043 | 0.076 | 0.102 | 0.105 | -999 | -999
2003-12-28 10:30 | -999 | -999 | -999 | -999 | -999 | -999 | -999 | -999 | -999 | -999 | -999 | -999 | -999 | -999 | -999 | -999 | -999 | -999 | -999 | -999 | -999 | -999 | -999 | -999 | -999 | -999 | -999 | -999 | -999 | -999 | -999 | -999 | -999 | -999 | -999 | -999 | -999 | -999 | -999 | -999 | -999 | -999 | 0.043 | 0.076 | 0.102 | 0.105 | -999 | -999
2003-12-28 11:00 | -999 | -999 | -999 | -999 | -999 | -999 | -999 | -999 | -999 | -999 | -999 | -999 | -999 | -999 | -999 | -999 | -999 | -999 | -999 | -999 | -999 | -999 | -999 | -999 | -999 | -999 | -999 | -999 | -999 | -999 | -999 | -999 | -999 | -999 | -999 | -999 | -999 | -999 | -999 | -999 | -999 | -999 | 0.043 | 0.076 | 0.102 | 0.105 | -999 | -999
2003-12-28 11:30 | -999 | -999 | -999 | -999 | -999 | -999 | -999 | -999 | -999 | -999 | -999 | -999 | -999 | -999 | -999 | -999 | -999 | -999 | -999 | -999 | -999 | -999 | -999 | -999 | -999 | -999 | -999 | -999 | -999 | -999 | -999 | -999 | -999 | -999 | -999 | -999 | -999 | -999 | -999 | -999 | -999 | -999 | 0.043 | 0.076 | 0.102 | 0.105 | -999 | -999
2003-12-28 12:00 | -999 | -999 | -999 | -999 | -999 | -999 | -999 | -999 | -999 | -999 | -999 | -999 | -999 | -999 | -999 | -999 | -999 | -999 | -999 | -999 | -999 | -999 | -999 | -999 | -999 | -999 | -999 | -999 | -999 | -999 | -999 | -999 | -999 | -999 | -999 | -999 | -999 | -999 | -999 | -999 | -999 | -999 | 0.043 | 0.076 | 0.102 | 0.105 | -999 | -999
2003-12-28 12:30 | -999 | -999 | -999 | -999 | -999 | -999 | -999 | -999 | -999 | -999 | -999 | -999 | -999 | -999 | -999 | -999 | -999 | -999 | -999 | -999 | -999 | -999 | -999 | -999 | -999 | -999 | -999 | -999 | -999 | -999 | -999 | -999 | -999 | -999 | -999 | -999 | -999 | -999 | -999 | -999 | -999 | -999 | 0.043 | 0.076 | 0.102 | 0.105 | -999 | -999
2003-12-28 13:00 | -999 | -999 | -999 | -999 | -999 | -999 | -999 | -999 | -999 | -999 | -999 | -999 | -999 | -999 | -999 | -999 | -999 | -999 | -999 | -999 | -999 | -999 | -999 | -999 | -999 | -999 | -999 | -999 | -999 | -999 | -999 | -999 | -999 | -999 | -999 | -999 | -999 | -999 | -999 | -999 | -999 | -999 | 0.043 | 0.076 | 0.102 | 0.105 | -999 | -999
2003-12-28 13:30 | -999 | -999 | -999 | -999 | -999 | -999 | -999 | -999 | -999 | -999 | -999 | -999 | -999 | -999 | -999 | -999 | -999 | -999 | -999 | -999 | -999 | -999 | -999 | -999 | -999 | -999 | -999 | -999 | -999 | -999 | -999 | -999 | -999 | -999 | -999 | -999 | -999 | -999 | -999 | -999 | -999 | -999 | 0.043 | 0.076 | 0.102 | 0.105 | -999 | -999
2003-12-28 14:00 | -999 | -999 | -999 | -999 | -999 | -999 | -999 | -999 | -999 | -999 | -999 | -999 | -999 | -999 | -999 | -999 | -999 | -999 | -999 | -999 | -999 | -999 | -999 | -999 | -999 | -999 | -999 | -999 | -999 | -999 | -999 | -999 | -999 | -999 | -999 | -999 | -999 | -999 | -999 | -999 | -999 | -999 | 0.043 | 0.076 | 0.102 | 0.105 | -999 | -999
2003-12-28 14:30 | -999 | -999 | -999 | -999 | -999 | -999 | -999 | -999 | -999 | -999 | -999 | -999 | -999 | -999 | -999 | -999 | -999 | -999 | -999 | -999 | -999 | -999 | -999 | -999 | -999 | -999 | -999 | -999 | -999 | -999 | -999 | -999 | -999 | -999 | -999 | -999 | -999 | -999 | -999 | -999 | -999 | -999 | 0.043 | 0.076 | 0.102 | 0.105 | -999 | -999
2003-12-28 15:00 | -999 | -999 | -999 | -999 | -999 | -999 | -999 | -999 | -999 | -999 | -999 | -999 | -999 | -999 | -999 | -999 | -999 | -999 | -999 | -999 | -999 | -999 | -999 | -999 | -999 | -999 | -999 | -999 | -999 | -999 | -999 | -999 | -999 | -999 | -999 | -999 | -999 | -999 | -999 | -999 | -999 | -999 | 0.043 | 0.076 | 0.102 | 0.105 | -999 | -999
2003-12-28 15:30 | -999 | -999 | -999 | -999 | -999 | -999 | -999 | -999 | -999 | -999 | -999 | -999 | -999 | -999 | -999 | -999 | -999 | -999 | -999 | -999 | -999 | -999 | -999 | -999 | -999 | -999 | -999 | -999 | -999 | -999 | -999 | -999 | -999 | -999 | -999 | -999 | -999 | -999 | -999 | -999 | -999 | -999 | 0.043 | 0.076 | 0.102 | 0.105 | -999 | -999
2003-12-28 16:00 | -999 | -999 | -999 | -999 | -999 | -999 | -999 | -999 | -999 | -999 | -999 | -999 | -999 | -999 | -999 | -999 | -999 | -999 | -999 | -999 | -999 | -999 | -999 | -999 | -999 | -999 | -999 | -999 | -999 | -999 | -999 | -999 | -999 | -999 | -999 | -999 | -999 | -999 | -999 | -999 | -999 | -999 | 0.043 | 0.076 | 0.102 | 0.105 | -999 | -999
2003-12-28 16:30 | -999 | -999 | -999 | -999 | -999 | -999 | -999 | -999 | -999 | -999 | -999 | -999 | -999 | -999 | -999 | -999 | -999 | -999 | -999 | -999 | -999 | -999 | -999 | -999 | -999 | -999 | -999 | -999 | -999 | -999 | -999 | -999 | -999 | -999 | -999 | -999 | -999 | -999 | -999 | -999 | -999 | -999 | 0.043 | 0.076 | 0.102 | 0.105 | -999 | -999
2003-12-28 17:00 | -999 | -999 | -999 | -999 | -999 | -999 | -999 | -999 | -999 | -999 | -999 | -999 | -999 | -999 | -999 | -999 | -999 | -999 | -999 | -999 | -999 | -999 | -999 | -999 | -999 | -999 | -999 | -999 | -999 | -999 | -999 | -999 | -999 | -999 | -999 | -999 | -999 | -999 | -999 | -999 | -999 | -999 | 0.043 | 0.076 | 0.102 | 0.105 | -999 | -999
2003-12-28 17:30 | -999 | -999 | -999 | -999 | -999 | -999 | -999 | -999 | -999 | -999 | -999 | -999 | -999 | -999 | -999 | -999 | -999 | -999 | -999 | -999 | -999 | -999 | -999 | -999 | -999 | -999 | -999 | -999 | -999 | -999 | -999 | -999 | -999 | -999 | -999 | -999 | -999 | -999 | -999 | -999 | -999 | -999 | 0.043 | 0.076 | 0.102 | 0.105 | -999 | -999
2003-12-28 18:00 | -999 | -999 | -999 | -999 | -999 | -999 | -999 | -999 | -999 | -999 | -999 | -999 | -999 | -999 | -999 | -999 | -999 | -999 | -999 | -999 | -999 | -999 | -999 | -999 | -999 | -999 | -999 | -999 | -999 | -999 | -999 | -999 | -999 | -999 | -999 | -999 | -999 | -999 | -999 | -999 | -999 | -999 | 0.043 | 0.076 | 0.102 | 0.105 | -999 | -999
2003-12-28 18:30 | -999 | -999 | -999 | -999 | -999 | -999 | -999 | -999 | -999 | -999 | -999 | -999 | -999 | -999 | -999 | -999 | -999 | -999 | -999 | -999 | -999 | -999 | -999 | -999 | -999 | -999 | -999 | -999 | -999 | -999 | -999 | -999 | -999 | -999 | -999 | -999 | -999 | -999 | -999 | -999 | -999 | -999 | 0.043 | 0.076 | 0.102 | 0.105 | -999 | -999
2003-12-28 19:00 | -999 | -999 | -999 | -999 | -999 | -999 | -999 | -999 | -999 | -999 | -999 | -999 | -999 | -999 | -999 | -999 | -999 | -999 | -999 | -999 | -999 | -999 | -999 | -999 | -999 | -999 | -999 | -999 | -999 | -999 | -999 | -999 | -999 | -999 | -999 | -999 | -999 | -999 | -999 | -999 | -999 | -999 | 0.043 | 0.076 | 0.102 | 0.105 | -999 | -999
2003-12-28 19:30 | -999 | -999 | -999 | -999 | -999 | -999 | -999 | -999 | -999 | -999 | -999 | -999 | -999 | -999 | -999 | -999 | -999 | -999 | -999 | -999 | -999 | -999 | -999 | -999 | -999 | -999 | -999 | -999 | -999 | -999 | -999 | -999 | -999 | -999 | -999 | -999 | -999 | -999 | -999 | -999 | -999 | -999 | 0.043 | 0.076 | 0.102 | 0.105 | -999 | -999
2003-12-28 20:00 | -999 | -999 | -999 | -999 | -999 | -999 | -999 | -999 | -999 | -999 | -999 | -999 | -999 | -999 | -999 | -999 | -999 | -999 | -999 | -999 | -999 | -999 | -999 | -999 | -999 | -999 | -999 | -999 | -999 | -999 | -999 | -999 | -999 | -999 | -999 | -999 | -999 | -999 | -999 | -999 | -999 | -999 | 0.043 | 0.076 | 0.102 | 0.105 | -999 | -999
2003-12-28 20:30 | -999 | -999 | -999 | -999 | -999 | -999 | -999 | -999 | -999 | -999 | -999 | -999 | -999 | -999 | -999 | -999 | -999 | -999 | -999 | -999 | -999 | -999 | -999 | -999 | -999 | -999 | -999 | -999 | -999 | -999 | -999 | -999 | -999 | -999 | -999 | -999 | -999 | -999 | -999 | -999 | -999 | -999 | 0.043 | 0.076 | 0.102 | 0.105 | -999 | -999
2003-12-28 21:00 | -999 | -999 | -999 | -999 | -999 | -999 | -999 | -999 | -999 | -999 | -999 | -999 | -999 | -999 | -999 | -999 | -999 | -999 | -999 | -999 | -999 | -999 | -999 | -999 | -999 | -999 | -999 | -999 | -999 | -999 | -999 | -999 | -999 | -999 | -999 | -999 | -999 | -999 | -999 | -999 | -999 | -999 | 0.043 | 0.076 | 0.102 | 0.105 | -999 | -999
2003-12-28 21:30 | -999 | -999 | -999 | -999 | -999 | -999 | -999 | -999 | -999 | -999 | -999 | -999 | -999 | -999 | -999 | -999 | -999 | -999 | -999 | -999 | -999 | -999 | -999 | -999 | -999 | -999 | -999 | -999 | -999 | -999 | -999 | -999 | -999 | -999 | -999 | -999 | -999 | -999 | -999 | -999 | -999 | -999 | 0.043 | 0.076 | 0.102 | 0.105 | -999 | -999
2003-12-28 22:00 | -999 | -999 | -999 | -999 | -999 | -999 | -999 | -999 | -999 | -999 | -999 | -999 | -999 | -999 | -999 | -999 | -999 | -999 | -999 | -999 | -999 | -999 | -999 | -999 | -999 | -999 | -999 | -999 | -999 | -999 | -999 | -999 | -999 | -999 | -999 | -999 | -999 | -999 | -999 | -999 | -999 | -999 | 0.043 | 0.076 | 0.102 | 0.105 | -999 | -999
2003-12-28 22:30 | -999 | -999 | -999 | -999 | -999 | -999 | -999 | -999 | -999 | -999 | -999 | -999 | -999 | -999 | -999 | -999 | -999 | -999 | -999 | -999 | -999 | -999 | -999 | -999 | -999 | -999 | -999 | -999 | -999 | -999 | -999 | -999 | -999 | -999 | -999 | -999 | -999 | -999 | -999 | -999 | -999 | -999 | 0.043 | 0.076 | 0.102 | 0.105 | -999 | -999
2003-12-28 23:00 | -999 | -999 | -999 | -999 | -999 | -999 | -999 | -999 | -999 | -999 | -999 | -999 | -999 | -999 | -999 | -999 | -999 | -999 | -999 | -999 | -999 | -999 | -999 | -999 | -999 | -999 | -999 | -999 | -999 | -999 | -999 | -999 | -999 | -999 | -999 | -999 | -999 | -999 | -999 | -999 | -999 | -999 | 0.043 | 0.076 | 0.102 | 0.105 | -999 | -999
2003-12-28 23:30 | -999 | -999 | -999 | -999 | -999 | -999 | -999 | -999 | -999 | -999 | -999 | -999 | -999 | -999 | -999 | -999 | -999 | -999 | -999 | -999 | -999 | -999 | -999 | -999 | -999 | -999 | -999 | -999 | -999 | -999 | -999 | -999 | -999 | -999 | -999 | -999 | -999 | -999 | -999 | -999 | -999 | -999 | 0.043 | 0.076 | 0.102 | 0.105 | -999 | -999
2003-12-29 | -999 | -999 | -999 | -999 | -999 | -999 | -999 | -999 | -999 | -999 | -999 | -999 | -999 | -999 | -999 | -999 | -999 | -999 | -999 | -999 | -999 | -999 | -999 | -999 | -999 | -999 | -999 | -999 | -999 | -999 | -999 | -999 | -999 | -999 | -999 | -999 | -999 | -999 | -999 | -999 | -999 | -999 | 0.043 | 0.076 | 0.102 | 0.105 | -999 | -999
2003-12-29 00:30 | -999 | -999 | -999 | -999 | -999 | -999 | -999 | -999 | -999 | -999 | -999 | -999 | -999 | -999 | -999 | -999 | -999 | -999 | -999 | -999 | -999 | -999 | -999 | -999 | -999 | -999 | -999 | -999 | -999 | -999 | -999 | -999 | -999 | -999 | -999 | -999 | -999 | -999 | -999 | -999 | -999 | -999 | 0.043 | 0.076 | 0.102 | 0.105 | -999 | -999
2003-12-29 01:00 | -999 | -999 | -999 | -999 | -999 | -999 | -999 | -999 | -999 | -999 | -999 | -999 | -999 | -999 | -999 | -999 | -999 | -999 | -999 | -999 | -999 | -999 | -999 | -999 | -999 | -999 | -999 | -999 | -999 | -999 | -999 | -999 | -999 | -999 | -999 | -999 | -999 | -999 | -999 | -999 | -999 | -999 | 0.043 | 0.076 | 0.102 | 0.105 | -999 | -999
2003-12-29 01:30 | -999 | -999 | -999 | -999 | -999 | -999 | -999 | -999 | -999 | -999 | -999 | -999 | -999 | -999 | -999 | -999 | -999 | -999 | -999 | -999 | -999 | -999 | -999 | -999 | -999 | -999 | -999 | -999 | -999 | -999 | -999 | -999 | -999 | -999 | -999 | -999 | -999 | -999 | -999 | -999 | -999 | -999 | 0.042 | 0.076 | 0.102 | 0.105 | -999 | -999
2003-12-29 02:00 | -999 | -999 | -999 | -999 | -999 | -999 | -999 | -999 | -999 | -999 | -999 | -999 | -999 | -999 | -999 | -999 | -999 | -999 | -999 | -999 | -999 | -999 | -999 | -999 | -999 | -999 | -999 | -999 | -999 | -999 | -999 | -999 | -999 | -999 | -999 | -999 | -999 | -999 | -999 | -999 | -999 | -999 | 0.042 | 0.076 | 0.102 | 0.105 | -999 | -999
2003-12-29 02:30 | -999 | -999 | -999 | -999 | -999 | -999 | -999 | -999 | -999 | -999 | -999 | -999 | -999 | -999 | -999 | -999 | -999 | -999 | -999 | -999 | -999 | -999 | -999 | -999 | -999 | -999 | -999 | -999 | -999 | -999 | -999 | -999 | -999 | -999 | -999 | -999 | -999 | -999 | -999 | -999 | -999 | -999 | 0.042 | 0.076 | 0.102 | 0.105 | -999 | -999
2003-12-29 03:00 | -999 | -999 | -999 | -999 | -999 | -999 | -999 | -999 | -999 | -999 | -999 | -999 | -999 | -999 | -999 | -999 | -999 | -999 | -999 | -999 | -999 | -999 | -999 | -999 | -999 | -999 | -999 | -999 | -999 | -999 | -999 | -999 | -999 | -999 | -999 | -999 | -999 | -999 | -999 | -999 | -999 | -999 | 0.042 | 0.076 | 0.102 | 0.104 | -999 | -999
2003-12-29 03:30 | -999 | -999 | -999 | -999 | -999 | -999 | -999 | -999 | -999 | -999 | -999 | -999 | -999 | -999 | -999 | -999 | -999 | -999 | -999 | -999 | -999 | -999 | -999 | -999 | -999 | -999 | -999 | -999 | -999 | -999 | -999 | -999 | -999 | -999 | -999 | -999 | -999 | -999 | -999 | -999 | -999 | -999 | 0.042 | 0.076 | 0.102 | 0.104 | -999 | -999
2003-12-29 04:00 | -999 | -999 | -999 | -999 | -999 | -999 | -999 | -999 | -999 | -999 | -999 | -999 | -999 | -999 | -999 | -999 | -999 | -999 | -999 | -999 | -999 | -999 | -999 | -999 | -999 | -999 | -999 | -999 | -999 | -999 | -999 | -999 | -999 | -999 | -999 | -999 | -999 | -999 | -999 | -999 | -999 | -999 | 0.042 | 0.076 | 0.102 | 0.104 | -999 | -999
2003-12-29 04:30 | -999 | -999 | -999 | -999 | -999 | -999 | -999 | -999 | -999 | -999 | -999 | -999 | -999 | -999 | -999 | -999 | -999 | -999 | -999 | -999 | -999 | -999 | -999 | -999 | -999 | -999 | -999 | -999 | -999 | -999 | -999 | -999 | -999 | -999 | -999 | -999 | -999 | -999 | -999 | -999 | -999 | -999 | 0.042 | 0.076 | 0.102 | 0.104 | -999 | -999
2003-12-29 05:00 | -999 | -999 | -999 | -999 | -999 | -999 | -999 | -999 | -999 | -999 | -999 | -999 | -999 | -999 | -999 | -999 | -999 | -999 | -999 | -999 | -999 | -999 | -999 | -999 | -999 | -999 | -999 | -999 | -999 | -999 | -999 | -999 | -999 | -999 | -999 | -999 | -999 | -999 | -999 | -999 | -999 | -999 | 0.042 | 0.076 | 0.102 | 0.104 | -999 | -999
2003-12-29 05:30 | -999 | -999 | -999 | -999 | -999 | -999 | -999 | -999 | -999 | -999 | -999 | -999 | -999 | -999 | -999 | -999 | -999 | -999 | -999 | -999 | -999 | -999 | -999 | -999 | -999 | -999 | -999 | -999 | -999 | -999 | -999 | -999 | -999 | -999 | -999 | -999 | -999 | -999 | -999 | -999 | -999 | -999 | 0.042 | 0.076 | 0.102 | 0.104 | -999 | -999
2003-12-29 06:00 | -999 | -999 | -999 | -999 | -999 | -999 | -999 | -999 | -999 | -999 | -999 | -999 | -999 | -999 | -999 | -999 | -999 | -999 | -999 | -999 | -999 | -999 | -999 | -999 | -999 | -999 | -999 | -999 | -999 | -999 | -999 | -999 | -999 | -999 | -999 | -999 | -999 | -999 | -999 | -999 | -999 | -999 | 0.042 | 0.076 | 0.102 | 0.104 | -999 | -999
2003-12-29 06:30 | -999 | -999 | -999 | -999 | -999 | -999 | -999 | -999 | -999 | -999 | -999 | -999 | -999 | -999 | -999 | -999 | -999 | -999 | -999 | -999 | -999 | -999 | -999 | -999 | -999 | -999 | -999 | -999 | -999 | -999 | -999 | -999 | -999 | -999 | -999 | -999 | -999 | -999 | -999 | -999 | -999 | -999 | 0.042 | 0.076 | 0.102 | 0.104 | -999 | -999
2003-12-29 07:00 | -999 | -999 | -999 | -999 | -999 | -999 | -999 | -999 | -999 | -999 | -999 | -999 | -999 | -999 | -999 | -999 | -999 | -999 | -999 | -999 | -999 | -999 | -999 | -999 | -999 | -999 | -999 | -999 | -999 | -999 | -999 | -999 | -999 | -999 | -999 | -999 | -999 | -999 | -999 | -999 | -999 | -999 | 0.042 | 0.076 | 0.102 | 0.104 | -999 | -999
2003-12-29 07:30 | -999 | -999 | -999 | -999 | -999 | -999 | -999 | -999 | -999 | -999 | -999 | -999 | -999 | -999 | -999 | -999 | -999 | -999 | -999 | -999 | -999 | -999 | -999 | -999 | -999 | -999 | -999 | -999 | -999 | -999 | -999 | -999 | -999 | -999 | -999 | -999 | -999 | -999 | -999 | -999 | -999 | -999 | 0.042 | 0.076 | 0.102 | 0.104 | -999 | -999
2003-12-29 08:00 | -999 | -999 | -999 | -999 | -999 | -999 | -999 | -999 | -999 | -999 | -999 | -999 | -999 | -999 | -999 | -999 | -999 | -999 | -999 | -999 | -999 | -999 | -999 | -999 | -999 | -999 | -999 | -999 | -999 | -999 | -999 | -999 | -999 | -999 | -999 | -999 | -999 | -999 | -999 | -999 | -999 | -999 | 0.042 | 0.076 | 0.102 | 0.104 | -999 | -999
2003-12-29 08:30 | -999 | -999 | -999 | -999 | -999 | -999 | -999 | -999 | -999 | -999 | -999 | -999 | -999 | -999 | -999 | -999 | -999 | -999 | -999 | -999 | -999 | -999 | -999 | -999 | -999 | -999 | -999 | -999 | -999 | -999 | -999 | -999 | -999 | -999 | -999 | -999 | -999 | -999 | -999 | -999 | -999 | -999 | 0.042 | 0.076 | 0.102 | 0.104 | -999 | -999
2003-12-29 09:00 | -999 | -999 | -999 | -999 | -999 | -999 | -999 | -999 | -999 | -999 | -999 | -999 | -999 | -999 | -999 | -999 | -999 | -999 | -999 | -999 | -999 | -999 | -999 | -999 | -999 | -999 | -999 | -999 | -999 | -999 | -999 | -999 | -999 | -999 | -999 | -999 | -999 | -999 | -999 | -999 | -999 | -999 | 0.042 | 0.076 | 0.102 | 0.104 | -999 | -999
2003-12-29 09:30 | -999 | -999 | -999 | -999 | -999 | -999 | -999 | -999 | -999 | -999 | -999 | -999 | -999 | -999 | -999 | -999 | -999 | -999 | -999 | -999 | -999 | -999 | -999 | -999 | -999 | -999 | -999 | -999 | -999 | -999 | -999 | -999 | -999 | -999 | -999 | -999 | -999 | -999 | -999 | -999 | -999 | -999 | 0.042 | 0.076 | 0.102 | 0.104 | -999 | -999
2003-12-29 10:00 | -999 | -999 | -999 | -999 | -999 | -999 | -999 | -999 | -999 | -999 | -999 | -999 | -999 | -999 | -999 | -999 | -999 | -999 | -999 | -999 | -999 | -999 | -999 | -999 | -999 | -999 | -999 | -999 | -999 | -999 | -999 | -999 | -999 | -999 | -999 | -999 | -999 | -999 | -999 | -999 | -999 | -999 | 0.042 | 0.076 | 0.102 | 0.104 | -999 | -999
2003-12-29 10:30 | -999 | -999 | -999 | -999 | -999 | -999 | -999 | -999 | -999 | -999 | -999 | -999 | -999 | -999 | -999 | -999 | -999 | -999 | -999 | -999 | -999 | -999 | -999 | -999 | -999 | -999 | -999 | -999 | -999 | -999 | -999 | -999 | -999 | -999 | -999 | -999 | -999 | -999 | -999 | -999 | -999 | -999 | 0.042 | 0.076 | 0.102 | 0.104 | -999 | -999
2003-12-29 11:00 | -999 | -999 | -999 | -999 | -999 | -999 | -999 | -999 | -999 | -999 | -999 | -999 | -999 | -999 | -999 | -999 | -999 | -999 | -999 | -999 | -999 | -999 | -999 | -999 | -999 | -999 | -999 | -999 | -999 | -999 | -999 | -999 | -999 | -999 | -999 | -999 | -999 | -999 | -999 | -999 | -999 | -999 | 0.042 | 0.076 | 0.102 | 0.104 | -999 | -999
2003-12-29 11:30 | -999 | -999 | -999 | -999 | -999 | -999 | -999 | -999 | -999 | -999 | -999 | -999 | -999 | -999 | -999 | -999 | -999 | -999 | -999 | -999 | -999 | -999 | -999 | -999 | -999 | -999 | -999 | -999 | -999 | -999 | -999 | -999 | -999 | -999 | -999 | -999 | -999 | -999 | -999 | -999 | -999 | -999 | 0.042 | 0.076 | 0.102 | 0.104 | -999 | -999
2003-12-29 12:00 | -999 | -999 | -999 | -999 | -999 | -999 | -999 | -999 | -999 | -999 | -999 | -999 | -999 | -999 | -999 | -999 | -999 | -999 | -999 | -999 | -999 | -999 | -999 | -999 | -999 | -999 | -999 | -999 | -999 | -999 | -999 | -999 | -999 | -999 | -999 | -999 | -999 | -999 | -999 | -999 | -999 | -999 | 0.042 | 0.076 | 0.102 | 0.104 | -999 | -999
2003-12-29 12:30 | -999 | -999 | -999 | -999 | -999 | -999 | -999 | -999 | -999 | -999 | -999 | -999 | -999 | -999 | -999 | -999 | -999 | -999 | -999 | -999 | -999 | -999 | -999 | -999 | -999 | -999 | -999 | -999 | -999 | -999 | -999 | -999 | -999 | -999 | -999 | -999 | -999 | -999 | -999 | -999 | -999 | -999 | 0.042 | 0.076 | 0.102 | 0.104 | -999 | -999
2003-12-29 13:00 | -999 | -999 | -999 | -999 | -999 | -999 | -999 | -999 | -999 | -999 | -999 | -999 | -999 | -999 | -999 | -999 | -999 | -999 | -999 | -999 | -999 | -999 | -999 | -999 | -999 | -999 | -999 | -999 | -999 | -999 | -999 | -999 | -999 | -999 | -999 | -999 | -999 | -999 | -999 | -999 | -999 | -999 | 0.042 | 0.076 | 0.102 | 0.104 | -999 | -999
2003-12-29 13:30 | -999 | -999 | -999 | -999 | -999 | -999 | -999 | -999 | -999 | -999 | -999 | -999 | -999 | -999 | -999 | -999 | -999 | -999 | -999 | -999 | -999 | -999 | -999 | -999 | -999 | -999 | -999 | -999 | -999 | -999 | -999 | -999 | -999 | -999 | -999 | -999 | -999 | -999 | -999 | -999 | -999 | -999 | 0.042 | 0.076 | 0.102 | 0.104 | -999 | -999
2003-12-29 14:00 | -999 | -999 | -999 | -999 | -999 | -999 | -999 | -999 | -999 | -999 | -999 | -999 | -999 | -999 | -999 | -999 | -999 | -999 | -999 | -999 | -999 | -999 | -999 | -999 | -999 | -999 | -999 | -999 | -999 | -999 | -999 | -999 | -999 | -999 | -999 | -999 | -999 | -999 | -999 | -999 | -999 | -999 | 0.042 | 0.076 | 0.102 | 0.104 | -999 | -999
2003-12-29 14:30 | -999 | -999 | -999 | -999 | -999 | -999 | -999 | -999 | -999 | -999 | -999 | -999 | -999 | -999 | -999 | -999 | -999 | -999 | -999 | -999 | -999 | -999 | -999 | -999 | -999 | -999 | -999 | -999 | -999 | -999 | -999 | -999 | -999 | -999 | -999 | -999 | -999 | -999 | -999 | -999 | -999 | -999 | 0.042 | 0.076 | 0.102 | 0.104 | -999 | -999
2003-12-29 15:00 | -999 | -999 | -999 | -999 | -999 | -999 | -999 | -999 | -999 | -999 | -999 | -999 | -999 | -999 | -999 | -999 | -999 | -999 | -999 | -999 | -999 | -999 | -999 | -999 | -999 | -999 | -999 | -999 | -999 | -999 | -999 | -999 | -999 | -999 | -999 | -999 | -999 | -999 | -999 | -999 | -999 | -999 | 0.042 | 0.076 | 0.102 | 0.104 | -999 | -999
2003-12-29 15:30 | -999 | -999 | -999 | -999 | -999 | -999 | -999 | -999 | -999 | -999 | -999 | -999 | -999 | -999 | -999 | -999 | -999 | -999 | -999 | -999 | -999 | -999 | -999 | -999 | -999 | -999 | -999 | -999 | -999 | -999 | -999 | -999 | -999 | -999 | -999 | -999 | -999 | -999 | -999 | -999 | -999 | -999 | 0.042 | 0.076 | 0.102 | 0.104 | -999 | -999
2003-12-29 16:00 | -999 | -999 | -999 | -999 | -999 | -999 | -999 | -999 | -999 | -999 | -999 | -999 | -999 | -999 | -999 | -999 | -999 | -999 | -999 | -999 | -999 | -999 | -999 | -999 | -999 | -999 | -999 | -999 | -999 | -999 | -999 | -999 | -999 | -999 | -999 | -999 | -999 | -999 | -999 | -999 | -999 | -999 | 0.042 | 0.076 | 0.102 | 0.104 | -999 | -999
2003-12-29 16:30 | -999 | -999 | -999 | -999 | -999 | -999 | -999 | -999 | -999 | -999 | -999 | -999 | -999 | -999 | -999 | -999 | -999 | -999 | -999 | -999 | -999 | -999 | -999 | -999 | -999 | -999 | -999 | -999 | -999 | -999 | -999 | -999 | -999 | -999 | -999 | -999 | -999 | -999 | -999 | -999 | -999 | -999 | 0.042 | 0.076 | 0.102 | 0.104 | -999 | -999
2003-12-29 17:00 | -999 | -999 | -999 | -999 | -999 | -999 | -999 | -999 | -999 | -999 | -999 | -999 | -999 | -999 | -999 | -999 | -999 | -999 | -999 | -999 | -999 | -999 | -999 | -999 | -999 | -999 | -999 | -999 | -999 | -999 | -999 | -999 | -999 | -999 | -999 | -999 | -999 | -999 | -999 | -999 | -999 | -999 | 0.042 | 0.076 | 0.102 | 0.104 | -999 | -999
2003-12-29 17:30 | -999 | -999 | -999 | -999 | -999 | -999 | -999 | -999 | -999 | -999 | -999 | -999 | -999 | -999 | -999 | -999 | -999 | -999 | -999 | -999 | -999 | -999 | -999 | -999 | -999 | -999 | -999 | -999 | -999 | -999 | -999 | -999 | -999 | -999 | -999 | -999 | -999 | -999 | -999 | -999 | -999 | -999 | 0.042 | 0.076 | 0.102 | 0.104 | -999 | -999
2003-12-29 18:00 | -999 | -999 | -999 | -999 | -999 | -999 | -999 | -999 | -999 | -999 | -999 | -999 | -999 | -999 | -999 | -999 | -999 | -999 | -999 | -999 | -999 | -999 | -999 | -999 | -999 | -999 | -999 | -999 | -999 | -999 | -999 | -999 | -999 | -999 | -999 | -999 | -999 | -999 | -999 | -999 | -999 | -999 | 0.042 | 0.076 | 0.102 | 0.104 | -999 | -999
2003-12-29 18:30 | -999 | -999 | -999 | -999 | -999 | -999 | -999 | -999 | -999 | -999 | -999 | -999 | -999 | -999 | -999 | -999 | -999 | -999 | -999 | -999 | -999 | -999 | -999 | -999 | -999 | -999 | -999 | -999 | -999 | -999 | -999 | -999 | -999 | -999 | -999 | -999 | -999 | -999 | -999 | -999 | -999 | -999 | 0.042 | 0.076 | 0.102 | 0.104 | -999 | -999
2003-12-29 19:00 | -999 | -999 | -999 | -999 | -999 | -999 | -999 | -999 | -999 | -999 | -999 | -999 | -999 | -999 | -999 | -999 | -999 | -999 | -999 | -999 | -999 | -999 | -999 | -999 | -999 | -999 | -999 | -999 | -999 | -999 | -999 | -999 | -999 | -999 | -999 | -999 | -999 | -999 | -999 | -999 | -999 | -999 | 0.042 | 0.076 | 0.102 | 0.104 | -999 | -999
2003-12-29 19:30 | -999 | -999 | -999 | -999 | -999 | -999 | -999 | -999 | -999 | -999 | -999 | -999 | -999 | -999 | -999 | -999 | -999 | -999 | -999 | -999 | -999 | -999 | -999 | -999 | -999 | -999 | -999 | -999 | -999 | -999 | -999 | -999 | -999 | -999 | -999 | -999 | -999 | -999 | -999 | -999 | -999 | -999 | 0.042 | 0.076 | 0.102 | 0.104 | -999 | -999
2003-12-29 20:00 | -999 | -999 | -999 | -999 | -999 | -999 | -999 | -999 | -999 | -999 | -999 | -999 | -999 | -999 | -999 | -999 | -999 | -999 | -999 | -999 | -999 | -999 | -999 | -999 | -999 | -999 | -999 | -999 | -999 | -999 | -999 | -999 | -999 | -999 | -999 | -999 | -999 | -999 | -999 | -999 | -999 | -999 | 0.042 | 0.076 | 0.102 | 0.104 | -999 | -999
2003-12-29 20:30 | -999 | -999 | -999 | -999 | -999 | -999 | -999 | -999 | -999 | -999 | -999 | -999 | -999 | -999 | -999 | -999 | -999 | -999 | -999 | -999 | -999 | -999 | -999 | -999 | -999 | -999 | -999 | -999 | -999 | -999 | -999 | -999 | -999 | -999 | -999 | -999 | -999 | -999 | -999 | -999 | -999 | -999 | 0.042 | 0.076 | 0.102 | 0.104 | -999 | -999
2003-12-29 21:00 | -999 | -999 | -999 | -999 | -999 | -999 | -999 | -999 | -999 | -999 | -999 | -999 | -999 | -999 | -999 | -999 | -999 | -999 | -999 | -999 | -999 | -999 | -999 | -999 | -999 | -999 | -999 | -999 | -999 | -999 | -999 | -999 | -999 | -999 | -999 | -999 | -999 | -999 | -999 | -999 | -999 | -999 | 0.042 | 0.076 | 0.102 | 0.104 | -999 | -999
2003-12-29 21:30 | -999 | -999 | -999 | -999 | -999 | -999 | -999 | -999 | -999 | -999 | -999 | -999 | -999 | -999 | -999 | -999 | -999 | -999 | -999 | -999 | -999 | -999 | -999 | -999 | -999 | -999 | -999 | -999 | -999 | -999 | -999 | -999 | -999 | -999 | -999 | -999 | -999 | -999 | -999 | -999 | -999 | -999 | 0.042 | 0.076 | 0.102 | 0.104 | -999 | -999
2003-12-29 22:00 | -999 | -999 | -999 | -999 | -999 | -999 | -999 | -999 | -999 | -999 | -999 | -999 | -999 | -999 | -999 | -999 | -999 | -999 | -999 | -999 | -999 | -999 | -999 | -999 | -999 | -999 | -999 | -999 | -999 | -999 | -999 | -999 | -999 | -999 | -999 | -999 | -999 | -999 | -999 | -999 | -999 | -999 | 0.042 | 0.076 | 0.102 | 0.104 | -999 | -999
2003-12-29 22:30 | -999 | -999 | -999 | -999 | -999 | -999 | -999 | -999 | -999 | -999 | -999 | -999 | -999 | -999 | -999 | -999 | -999 | -999 | -999 | -999 | -999 | -999 | -999 | -999 | -999 | -999 | -999 | -999 | -999 | -999 | -999 | -999 | -999 | -999 | -999 | -999 | -999 | -999 | -999 | -999 | -999 | -999 | 0.042 | 0.076 | 0.102 | 0.104 | -999 | -999
2003-12-29 23:00 | -999 | -999 | -999 | -999 | -999 | -999 | -999 | -999 | -999 | -999 | -999 | -999 | -999 | -999 | -999 | -999 | -999 | -999 | -999 | -999 | -999 | -999 | -999 | -999 | -999 | -999 | -999 | -999 | -999 | -999 | -999 | -999 | -999 | -999 | -999 | -999 | -999 | -999 | -999 | -999 | -999 | -999 | 0.042 | 0.076 | 0.102 | 0.104 | -999 | -999
2003-12-29 23:30 | -999 | -999 | -999 | -999 | -999 | -999 | -999 | -999 | -999 | -999 | -999 | -999 | -999 | -999 | -999 | -999 | -999 | -999 | -999 | -999 | -999 | -999 | -999 | -999 | -999 | -999 | -999 | -999 | -999 | -999 | -999 | -999 | -999 | -999 | -999 | -999 | -999 | -999 | -999 | -999 | -999 | -999 | 0.042 | 0.076 | 0.102 | 0.104 | -999 | -999
2003-12-30 | -999 | -999 | -999 | -999 | -999 | -999 | -999 | -999 | -999 | -999 | -999 | -999 | -999 | -999 | -999 | -999 | -999 | -999 | -999 | -999 | -999 | -999 | -999 | -999 | -999 | -999 | -999 | -999 | -999 | -999 | -999 | -999 | -999 | -999 | -999 | -999 | -999 | -999 | -999 | -999 | -999 | -999 | 0.042 | 0.076 | 0.102 | 0.104 | -999 | -999
2003-12-30 00:30 | -999 | -999 | -999 | -999 | -999 | -999 | -999 | -999 | -999 | -999 | -999 | -999 | -999 | -999 | -999 | -999 | -999 | -999 | -999 | -999 | -999 | -999 | -999 | -999 | -999 | -999 | -999 | -999 | -999 | -999 | -999 | -999 | -999 | -999 | -999 | -999 | -999 | -999 | -999 | -999 | -999 | -999 | 0.042 | 0.076 | 0.102 | 0.104 | -999 | -999
2003-12-30 01:00 | -999 | -999 | -999 | -999 | -999 | -999 | -999 | -999 | -999 | -999 | -999 | -999 | -999 | -999 | -999 | -999 | -999 | -999 | -999 | -999 | -999 | -999 | -999 | -999 | -999 | -999 | -999 | -999 | -999 | -999 | -999 | -999 | -999 | -999 | -999 | -999 | -999 | -999 | -999 | -999 | -999 | -999 | 0.042 | 0.076 | 0.102 | 0.104 | -999 | -999
2003-12-30 01:30 | -999 | -999 | -999 | -999 | -999 | -999 | -999 | -999 | -999 | -999 | -999 | -999 | -999 | -999 | -999 | -999 | -999 | -999 | -999 | -999 | -999 | -999 | -999 | -999 | -999 | -999 | -999 | -999 | -999 | -999 | -999 | -999 | -999 | -999 | -999 | -999 | -999 | -999 | -999 | -999 | -999 | -999 | 0.042 | 0.076 | 0.102 | 0.104 | -999 | -999
2003-12-30 02:00 | -999 | -999 | -999 | -999 | -999 | -999 | -999 | -999 | -999 | -999 | -999 | -999 | -999 | -999 | -999 | -999 | -999 | -999 | -999 | -999 | -999 | -999 | -999 | -999 | -999 | -999 | -999 | -999 | -999 | -999 | -999 | -999 | -999 | -999 | -999 | -999 | -999 | -999 | -999 | -999 | -999 | -999 | 0.042 | 0.076 | 0.102 | 0.104 | -999 | -999
2003-12-30 02:30 | -999 | -999 | -999 | -999 | -999 | -999 | -999 | -999 | -999 | -999 | -999 | -999 | -999 | -999 | -999 | -999 | -999 | -999 | -999 | -999 | -999 | -999 | -999 | -999 | -999 | -999 | -999 | -999 | -999 | -999 | -999 | -999 | -999 | -999 | -999 | -999 | -999 | -999 | -999 | -999 | -999 | -999 | 0.042 | 0.076 | 0.102 | 0.104 | -999 | -999
2003-12-30 03:00 | -999 | -999 | -999 | -999 | -999 | -999 | -999 | -999 | -999 | -999 | -999 | -999 | -999 | -999 | -999 | -999 | -999 | -999 | -999 | -999 | -999 | -999 | -999 | -999 | -999 | -999 | -999 | -999 | -999 | -999 | -999 | -999 | -999 | -999 | -999 | -999 | -999 | -999 | -999 | -999 | -999 | -999 | 0.042 | 0.076 | 0.102 | 0.104 | -999 | -999
2003-12-30 03:30 | -999 | -999 | -999 | -999 | -999 | -999 | -999 | -999 | -999 | -999 | -999 | -999 | -999 | -999 | -999 | -999 | -999 | -999 | -999 | -999 | -999 | -999 | -999 | -999 | -999 | -999 | -999 | -999 | -999 | -999 | -999 | -999 | -999 | -999 | -999 | -999 | -999 | -999 | -999 | -999 | -999 | -999 | 0.042 | 0.076 | 0.102 | 0.104 | -999 | -999
2003-12-30 04:00 | -999 | -999 | -999 | -999 | -999 | -999 | -999 | -999 | -999 | -999 | -999 | -999 | -999 | -999 | -999 | -999 | -999 | -999 | -999 | -999 | -999 | -999 | -999 | -999 | -999 | -999 | -999 | -999 | -999 | -999 | -999 | -999 | -999 | -999 | -999 | -999 | -999 | -999 | -999 | -999 | -999 | -999 | 0.042 | 0.076 | 0.102 | 0.104 | -999 | -999
2003-12-30 04:30 | -999 | -999 | -999 | -999 | -999 | -999 | -999 | -999 | -999 | -999 | -999 | -999 | -999 | -999 | -999 | -999 | -999 | -999 | -999 | -999 | -999 | -999 | -999 | -999 | -999 | -999 | -999 | -999 | -999 | -999 | -999 | -999 | -999 | -999 | -999 | -999 | -999 | -999 | -999 | -999 | -999 | -999 | 0.042 | 0.076 | 0.102 | 0.104 | -999 | -999
2003-12-30 05:00 | -999 | -999 | -999 | -999 | -999 | -999 | -999 | -999 | -999 | -999 | -999 | -999 | -999 | -999 | -999 | -999 | -999 | -999 | -999 | -999 | -999 | -999 | -999 | -999 | -999 | -999 | -999 | -999 | -999 | -999 | -999 | -999 | -999 | -999 | -999 | -999 | -999 | -999 | -999 | -999 | -999 | -999 | 0.042 | 0.076 | 0.102 | 0.104 | -999 | -999
2003-12-30 05:30 | -999 | -999 | -999 | -999 | -999 | -999 | -999 | -999 | -999 | -999 | -999 | -999 | -999 | -999 | -999 | -999 | -999 | -999 | -999 | -999 | -999 | -999 | -999 | -999 | -999 | -999 | -999 | -999 | -999 | -999 | -999 | -999 | -999 | -999 | -999 | -999 | -999 | -999 | -999 | -999 | -999 | -999 | 0.042 | 0.076 | 0.102 | 0.104 | -999 | -999
2003-12-30 06:00 | -999 | -999 | -999 | -999 | -999 | -999 | -999 | -999 | -999 | -999 | -999 | -999 | -999 | -999 | -999 | -999 | -999 | -999 | -999 | -999 | -999 | -999 | -999 | -999 | -999 | -999 | -999 | -999 | -999 | -999 | -999 | -999 | -999 | -999 | -999 | -999 | -999 | -999 | -999 | -999 | -999 | -999 | 0.042 | 0.076 | 0.102 | 0.104 | -999 | -999
2003-12-30 06:30 | -999 | -999 | -999 | -999 | -999 | -999 | -999 | -999 | -999 | -999 | -999 | -999 | -999 | -999 | -999 | -999 | -999 | -999 | -999 | -999 | -999 | -999 | -999 | -999 | -999 | -999 | -999 | -999 | -999 | -999 | -999 | -999 | -999 | -999 | -999 | -999 | -999 | -999 | -999 | -999 | -999 | -999 | 0.042 | 0.076 | 0.102 | 0.104 | -999 | -999
2003-12-30 07:00 | -999 | -999 | -999 | -999 | -999 | -999 | -999 | -999 | -999 | -999 | -999 | -999 | -999 | -999 | -999 | -999 | -999 | -999 | -999 | -999 | -999 | -999 | -999 | -999 | -999 | -999 | -999 | -999 | -999 | -999 | -999 | -999 | -999 | -999 | -999 | -999 | -999 | -999 | -999 | -999 | -999 | -999 | 0.042 | 0.076 | 0.102 | 0.104 | -999 | -999
2003-12-30 07:30 | -999 | -999 | -999 | -999 | -999 | -999 | -999 | -999 | -999 | -999 | -999 | -999 | -999 | -999 | -999 | -999 | -999 | -999 | -999 | -999 | -999 | -999 | -999 | -999 | -999 | -999 | -999 | -999 | -999 | -999 | -999 | -999 | -999 | -999 | -999 | -999 | -999 | -999 | -999 | -999 | -999 | -999 | 0.042 | 0.076 | 0.102 | 0.104 | -999 | -999
2003-12-30 08:00 | -999 | -999 | -999 | -999 | -999 | -999 | -999 | -999 | -999 | -999 | -999 | -999 | -999 | -999 | -999 | -999 | -999 | -999 | -999 | -999 | -999 | -999 | -999 | -999 | -999 | -999 | -999 | -999 | -999 | -999 | -999 | -999 | -999 | -999 | -999 | -999 | -999 | -999 | -999 | -999 | -999 | -999 | 0.042 | 0.076 | 0.102 | 0.104 | -999 | -999
2003-12-30 08:30 | -999 | -999 | -999 | -999 | -999 | -999 | -999 | -999 | -999 | -999 | -999 | -999 | -999 | -999 | -999 | -999 | -999 | -999 | -999 | -999 | -999 | -999 | -999 | -999 | -999 | -999 | -999 | -999 | -999 | -999 | -999 | -999 | -999 | -999 | -999 | -999 | -999 | -999 | -999 | -999 | -999 | -999 | 0.042 | 0.076 | 0.102 | 0.104 | -999 | -999
2003-12-30 09:00 | -999 | -999 | -999 | -999 | -999 | -999 | -999 | -999 | -999 | -999 | -999 | -999 | -999 | -999 | -999 | -999 | -999 | -999 | -999 | -999 | -999 | -999 | -999 | -999 | -999 | -999 | -999 | -999 | -999 | -999 | -999 | -999 | -999 | -999 | -999 | -999 | -999 | -999 | -999 | -999 | -999 | -999 | 0.042 | 0.076 | 0.102 | 0.104 | -999 | -999
2003-12-30 09:30 | -999 | -999 | -999 | -999 | -999 | -999 | -999 | -999 | -999 | -999 | -999 | -999 | -999 | -999 | -999 | -999 | -999 | -999 | -999 | -999 | -999 | -999 | -999 | -999 | -999 | -999 | -999 | -999 | -999 | -999 | -999 | -999 | -999 | -999 | -999 | -999 | -999 | -999 | -999 | -999 | -999 | -999 | 0.042 | 0.076 | 0.102 | 0.104 | -999 | -999
2003-12-30 10:00 | -999 | -999 | -999 | -999 | -999 | -999 | -999 | -999 | -999 | -999 | -999 | -999 | -999 | -999 | -999 | -999 | -999 | -999 | -999 | -999 | -999 | -999 | -999 | -999 | -999 | -999 | -999 | -999 | -999 | -999 | -999 | -999 | -999 | -999 | -999 | -999 | -999 | -999 | -999 | -999 | -999 | -999 | 0.042 | 0.076 | 0.102 | 0.104 | -999 | -999
2003-12-30 10:30 | -999 | -999 | -999 | -999 | -999 | -999 | -999 | -999 | -999 | -999 | -999 | -999 | -999 | -999 | -999 | -999 | -999 | -999 | -999 | -999 | -999 | -999 | -999 | -999 | -999 | -999 | -999 | -999 | -999 | -999 | -999 | -999 | -999 | -999 | -999 | -999 | -999 | -999 | -999 | -999 | -999 | -999 | 0.042 | 0.076 | 0.102 | 0.104 | -999 | -999
2003-12-30 11:00 | -999 | -999 | -999 | -999 | -999 | -999 | -999 | -999 | -999 | -999 | -999 | -999 | -999 | -999 | -999 | -999 | -999 | -999 | -999 | -999 | -999 | -999 | -999 | -999 | -999 | -999 | -999 | -999 | -999 | -999 | -999 | -999 | -999 | -999 | -999 | -999 | -999 | -999 | -999 | -999 | -999 | -999 | 0.042 | 0.076 | 0.102 | 0.104 | -999 | -999
2003-12-30 11:30 | -999 | -999 | -999 | -999 | -999 | -999 | -999 | -999 | -999 | -999 | -999 | -999 | -999 | -999 | -999 | -999 | -999 | -999 | -999 | -999 | -999 | -999 | -999 | -999 | -999 | -999 | -999 | -999 | -999 | -999 | -999 | -999 | -999 | -999 | -999 | -999 | -999 | -999 | -999 | -999 | -999 | -999 | 0.042 | 0.076 | 0.102 | 0.104 | -999 | -999
2003-12-30 12:00 | -999 | -999 | -999 | -999 | -999 | -999 | -999 | -999 | -999 | -999 | -999 | -999 | -999 | -999 | -999 | -999 | -999 | -999 | -999 | -999 | -999 | -999 | -999 | -999 | -999 | -999 | -999 | -999 | -999 | -999 | -999 | -999 | -999 | -999 | -999 | -999 | -999 | -999 | -999 | -999 | -999 | -999 | 0.042 | 0.076 | 0.102 | 0.104 | -999 | -999
2003-12-30 12:30 | -999 | -999 | -999 | -999 | -999 | -999 | -999 | -999 | -999 | -999 | -999 | -999 | -999 | -999 | -999 | -999 | -999 | -999 | -999 | -999 | -999 | -999 | -999 | -999 | -999 | -999 | -999 | -999 | -999 | -999 | -999 | -999 | -999 | -999 | -999 | -999 | -999 | -999 | -999 | -999 | -999 | -999 | 0.042 | 0.076 | 0.102 | 0.104 | -999 | -999
2003-12-30 13:00 | -999 | -999 | -999 | -999 | -999 | -999 | -999 | -999 | -999 | -999 | -999 | -999 | -999 | -999 | -999 | -999 | -999 | -999 | -999 | -999 | -999 | -999 | -999 | -999 | -999 | -999 | -999 | -999 | -999 | -999 | -999 | -999 | -999 | -999 | -999 | -999 | -999 | -999 | -999 | -999 | -999 | -999 | 0.042 | 0.076 | 0.102 | 0.104 | -999 | -999
2003-12-30 13:30 | -999 | -999 | -999 | -999 | -999 | -999 | -999 | -999 | -999 | -999 | -999 | -999 | -999 | -999 | -999 | -999 | -999 | -999 | -999 | -999 | -999 | -999 | -999 | -999 | -999 | -999 | -999 | -999 | -999 | -999 | -999 | -999 | -999 | -999 | -999 | -999 | -999 | -999 | -999 | -999 | -999 | -999 | 0.042 | 0.076 | 0.102 | 0.104 | -999 | -999
2003-12-30 14:00 | -999 | -999 | -999 | -999 | -999 | -999 | -999 | -999 | -999 | -999 | -999 | -999 | -999 | -999 | -999 | -999 | -999 | -999 | -999 | -999 | -999 | -999 | -999 | -999 | -999 | -999 | -999 | -999 | -999 | -999 | -999 | -999 | -999 | -999 | -999 | -999 | -999 | -999 | -999 | -999 | -999 | -999 | 0.042 | 0.076 | 0.102 | 0.104 | -999 | -999
2003-12-30 14:30 | -999 | -999 | -999 | -999 | -999 | -999 | -999 | -999 | -999 | -999 | -999 | -999 | -999 | -999 | -999 | -999 | -999 | -999 | -999 | -999 | -999 | -999 | -999 | -999 | -999 | -999 | -999 | -999 | -999 | -999 | -999 | -999 | -999 | -999 | -999 | -999 | -999 | -999 | -999 | -999 | -999 | -999 | 0.042 | 0.076 | 0.102 | 0.104 | -999 | -999
2003-12-30 15:00 | -999 | -999 | -999 | -999 | -999 | -999 | -999 | -999 | -999 | -999 | -999 | -999 | -999 | -999 | -999 | -999 | -999 | -999 | -999 | -999 | -999 | -999 | -999 | -999 | -999 | -999 | -999 | -999 | -999 | -999 | -999 | -999 | -999 | -999 | -999 | -999 | -999 | -999 | -999 | -999 | -999 | -999 | 0.042 | 0.076 | 0.102 | 0.104 | -999 | -999
2003-12-30 15:30 | -999 | -999 | -999 | -999 | -999 | -999 | -999 | -999 | -999 | -999 | -999 | -999 | -999 | -999 | -999 | -999 | -999 | -999 | -999 | -999 | -999 | -999 | -999 | -999 | -999 | -999 | -999 | -999 | -999 | -999 | -999 | -999 | -999 | -999 | -999 | -999 | -999 | -999 | -999 | -999 | -999 | -999 | 0.042 | 0.076 | 0.102 | 0.104 | -999 | -999
2003-12-30 16:00 | -999 | -999 | -999 | -999 | -999 | -999 | -999 | -999 | -999 | -999 | -999 | -999 | -999 | -999 | -999 | -999 | -999 | -999 | -999 | -999 | -999 | -999 | -999 | -999 | -999 | -999 | -999 | -999 | -999 | -999 | -999 | -999 | -999 | -999 | -999 | -999 | -999 | -999 | -999 | -999 | -999 | -999 | 0.042 | 0.076 | 0.102 | 0.104 | -999 | -999
2003-12-30 16:30 | -999 | -999 | -999 | -999 | -999 | -999 | -999 | -999 | -999 | -999 | -999 | -999 | -999 | -999 | -999 | -999 | -999 | -999 | -999 | -999 | -999 | -999 | -999 | -999 | -999 | -999 | -999 | -999 | -999 | -999 | -999 | -999 | -999 | -999 | -999 | -999 | -999 | -999 | -999 | -999 | -999 | -999 | 0.042 | 0.076 | 0.102 | 0.104 | -999 | -999
2003-12-30 17:00 | -999 | -999 | -999 | -999 | -999 | -999 | -999 | -999 | -999 | -999 | -999 | -999 | -999 | -999 | -999 | -999 | -999 | -999 | -999 | -999 | -999 | -999 | -999 | -999 | -999 | -999 | -999 | -999 | -999 | -999 | -999 | -999 | -999 | -999 | -999 | -999 | -999 | -999 | -999 | -999 | -999 | -999 | 0.042 | 0.076 | 0.102 | 0.104 | -999 | -999
2003-12-30 17:30 | -999 | -999 | -999 | -999 | -999 | -999 | -999 | -999 | -999 | -999 | -999 | -999 | -999 | -999 | -999 | -999 | -999 | -999 | -999 | -999 | -999 | -999 | -999 | -999 | -999 | -999 | -999 | -999 | -999 | -999 | -999 | -999 | -999 | -999 | -999 | -999 | -999 | -999 | -999 | -999 | -999 | -999 | 0.042 | 0.076 | 0.102 | 0.104 | -999 | -999
2003-12-30 18:00 | -999 | -999 | -999 | -999 | -999 | -999 | -999 | -999 | -999 | -999 | -999 | -999 | -999 | -999 | -999 | -999 | -999 | -999 | -999 | -999 | -999 | -999 | -999 | -999 | -999 | -999 | -999 | -999 | -999 | -999 | -999 | -999 | -999 | -999 | -999 | -999 | -999 | -999 | -999 | -999 | -999 | -999 | 0.042 | 0.076 | 0.102 | 0.104 | -999 | -999
2003-12-30 18:30 | -999 | -999 | -999 | -999 | -999 | -999 | -999 | -999 | -999 | -999 | -999 | -999 | -999 | -999 | -999 | -999 | -999 | -999 | -999 | -999 | -999 | -999 | -999 | -999 | -999 | -999 | -999 | -999 | -999 | -999 | -999 | -999 | -999 | -999 | -999 | -999 | -999 | -999 | -999 | -999 | -999 | -999 | 0.042 | 0.076 | 0.102 | 0.104 | -999 | -999
2003-12-30 19:00 | -999 | -999 | -999 | -999 | -999 | -999 | -999 | -999 | -999 | -999 | -999 | -999 | -999 | -999 | -999 | -999 | -999 | -999 | -999 | -999 | -999 | -999 | -999 | -999 | -999 | -999 | -999 | -999 | -999 | -999 | -999 | -999 | -999 | -999 | -999 | -999 | -999 | -999 | -999 | -999 | -999 | -999 | 0.042 | 0.076 | 0.102 | 0.104 | -999 | -999
2003-12-30 19:30 | -999 | -999 | -999 | -999 | -999 | -999 | -999 | -999 | -999 | -999 | -999 | -999 | -999 | -999 | -999 | -999 | -999 | -999 | -999 | -999 | -999 | -999 | -999 | -999 | -999 | -999 | -999 | -999 | -999 | -999 | -999 | -999 | -999 | -999 | -999 | -999 | -999 | -999 | -999 | -999 | -999 | -999 | 0.042 | 0.076 | 0.102 | 0.104 | -999 | -999
2003-12-30 20:00 | -999 | -999 | -999 | -999 | -999 | -999 | -999 | -999 | -999 | -999 | -999 | -999 | -999 | -999 | -999 | -999 | -999 | -999 | -999 | -999 | -999 | -999 | -999 | -999 | -999 | -999 | -999 | -999 | -999 | -999 | -999 | -999 | -999 | -999 | -999 | -999 | -999 | -999 | -999 | -999 | -999 | -999 | 0.042 | 0.076 | 0.102 | 0.104 | -999 | -999
2003-12-30 20:30 | -999 | -999 | -999 | -999 | -999 | -999 | -999 | -999 | -999 | -999 | -999 | -999 | -999 | -999 | -999 | -999 | -999 | -999 | -999 | -999 | -999 | -999 | -999 | -999 | -999 | -999 | -999 | -999 | -999 | -999 | -999 | -999 | -999 | -999 | -999 | -999 | -999 | -999 | -999 | -999 | -999 | -999 | 0.042 | 0.076 | 0.102 | 0.104 | -999 | -999
2003-12-30 21:00 | -999 | -999 | -999 | -999 | -999 | -999 | -999 | -999 | -999 | -999 | -999 | -999 | -999 | -999 | -999 | -999 | -999 | -999 | -999 | -999 | -999 | -999 | -999 | -999 | -999 | -999 | -999 | -999 | -999 | -999 | -999 | -999 | -999 | -999 | -999 | -999 | -999 | -999 | -999 | -999 | -999 | -999 | 0.042 | 0.076 | 0.102 | 0.104 | -999 | -999
2003-12-30 21:30 | -999 | -999 | -999 | -999 | -999 | -999 | -999 | -999 | -999 | -999 | -999 | -999 | -999 | -999 | -999 | -999 | -999 | -999 | -999 | -999 | -999 | -999 | -999 | -999 | -999 | -999 | -999 | -999 | -999 | -999 | -999 | -999 | -999 | -999 | -999 | -999 | -999 | -999 | -999 | -999 | -999 | -999 | 0.042 | 0.076 | 0.102 | 0.104 | -999 | -999
2003-12-30 22:00 | -999 | -999 | -999 | -999 | -999 | -999 | -999 | -999 | -999 | -999 | -999 | -999 | -999 | -999 | -999 | -999 | -999 | -999 | -999 | -999 | -999 | -999 | -999 | -999 | -999 | -999 | -999 | -999 | -999 | -999 | -999 | -999 | -999 | -999 | -999 | -999 | -999 | -999 | -999 | -999 | -999 | -999 | 0.042 | 0.076 | 0.102 | 0.104 | -999 | -999
2003-12-30 22:30 | -999 | -999 | -999 | -999 | -999 | -999 | -999 | -999 | -999 | -999 | -999 | -999 | -999 | -999 | -999 | -999 | -999 | -999 | -999 | -999 | -999 | -999 | -999 | -999 | -999 | -999 | -999 | -999 | -999 | -999 | -999 | -999 | -999 | -999 | -999 | -999 | -999 | -999 | -999 | -999 | -999 | -999 | 0.042 | 0.076 | 0.102 | 0.104 | -999 | -999
2003-12-30 23:00 | -999 | -999 | -999 | -999 | -999 | -999 | -999 | -999 | -999 | -999 | -999 | -999 | -999 | -999 | -999 | -999 | -999 | -999 | -999 | -999 | -999 | -999 | -999 | -999 | -999 | -999 | -999 | -999 | -999 | -999 | -999 | -999 | -999 | -999 | -999 | -999 | -999 | -999 | -999 | -999 | -999 | -999 | 0.042 | 0.076 | 0.102 | 0.104 | -999 | -999
2003-12-30 23:30 | -999 | -999 | -999 | -999 | -999 | -999 | -999 | -999 | -999 | -999 | -999 | -999 | -999 | -999 | -999 | -999 | -999 | -999 | -999 | -999 | -999 | -999 | -999 | -999 | -999 | -999 | -999 | -999 | -999 | -999 | -999 | -999 | -999 | -999 | -999 | -999 | -999 | -999 | -999 | -999 | -999 | -999 | 0.042 | 0.076 | 0.102 | 0.104 | -999 | -999
2003-12-31 | -999 | -999 | -999 | -999 | -999 | -999 | -999 | -999 | -999 | -999 | -999 | -999 | -999 | -999 | -999 | -999 | -999 | -999 | -999 | -999 | -999 | -999 | -999 | -999 | -999 | -999 | -999 | -999 | -999 | -999 | -999 | -999 | -999 | -999 | -999 | -999 | -999 | -999 | -999 | -999 | -999 | -999 | 0.042 | 0.076 | 0.102 | 0.104 | -999 | -999
2003-12-31 00:30 | -999 | -999 | -999 | -999 | -999 | -999 | -999 | -999 | -999 | -999 | -999 | -999 | -999 | -999 | -999 | -999 | -999 | -999 | -999 | -999 | -999 | -999 | -999 | -999 | -999 | -999 | -999 | -999 | -999 | -999 | -999 | -999 | -999 | -999 | -999 | -999 | -999 | -999 | -999 | -999 | -999 | -999 | 0.042 | 0.076 | 0.102 | 0.104 | -999 | -999
2003-12-31 01:00 | -999 | -999 | -999 | -999 | -999 | -999 | -999 | -999 | -999 | -999 | -999 | -999 | -999 | -999 | -999 | -999 | -999 | -999 | -999 | -999 | -999 | -999 | -999 | -999 | -999 | -999 | -999 | -999 | -999 | -999 | -999 | -999 | -999 | -999 | -999 | -999 | -999 | -999 | -999 | -999 | -999 | -999 | 0.042 | 0.076 | 0.102 | 0.104 | -999 | -999
2003-12-31 01:30 | -999 | -999 | -999 | -999 | -999 | -999 | -999 | -999 | -999 | -999 | -999 | -999 | -999 | -999 | -999 | -999 | -999 | -999 | -999 | -999 | -999 | -999 | -999 | -999 | -999 | -999 | -999 | -999 | -999 | -999 | -999 | -999 | -999 | -999 | -999 | -999 | -999 | -999 | -999 | -999 | -999 | -999 | 0.042 | 0.076 | 0.102 | 0.104 | -999 | -999
2003-12-31 02:00 | -999 | -999 | -999 | -999 | -999 | -999 | -999 | -999 | -999 | -999 | -999 | -999 | -999 | -999 | -999 | -999 | -999 | -999 | -999 | -999 | -999 | -999 | -999 | -999 | -999 | -999 | -999 | -999 | -999 | -999 | -999 | -999 | -999 | -999 | -999 | -999 | -999 | -999 | -999 | -999 | -999 | -999 | 0.042 | 0.076 | 0.102 | 0.104 | -999 | -999
2003-12-31 02:30 | -999 | -999 | -999 | -999 | -999 | -999 | -999 | -999 | -999 | -999 | -999 | -999 | -999 | -999 | -999 | -999 | -999 | -999 | -999 | -999 | -999 | -999 | -999 | -999 | -999 | -999 | -999 | -999 | -999 | -999 | -999 | -999 | -999 | -999 | -999 | -999 | -999 | -999 | -999 | -999 | -999 | -999 | 0.042 | 0.076 | 0.102 | 0.104 | -999 | -999
2003-12-31 03:00 | -999 | -999 | -999 | -999 | -999 | -999 | -999 | -999 | -999 | -999 | -999 | -999 | -999 | -999 | -999 | -999 | -999 | -999 | -999 | -999 | -999 | -999 | -999 | -999 | -999 | -999 | -999 | -999 | -999 | -999 | -999 | -999 | -999 | -999 | -999 | -999 | -999 | -999 | -999 | -999 | -999 | -999 | 0.042 | 0.076 | 0.102 | 0.104 | -999 | -999
2003-12-31 03:30 | -999 | -999 | -999 | -999 | -999 | -999 | -999 | -999 | -999 | -999 | -999 | -999 | -999 | -999 | -999 | -999 | -999 | -999 | -999 | -999 | -999 | -999 | -999 | -999 | -999 | -999 | -999 | -999 | -999 | -999 | -999 | -999 | -999 | -999 | -999 | -999 | -999 | -999 | -999 | -999 | -999 | -999 | 0.042 | 0.076 | 0.102 | 0.104 | -999 | -999
2003-12-31 04:00 | -999 | -999 | -999 | -999 | -999 | -999 | -999 | -999 | -999 | -999 | -999 | -999 | -999 | -999 | -999 | -999 | -999 | -999 | -999 | -999 | -999 | -999 | -999 | -999 | -999 | -999 | -999 | -999 | -999 | -999 | -999 | -999 | -999 | -999 | -999 | -999 | -999 | -999 | -999 | -999 | -999 | -999 | 0.042 | 0.076 | 0.102 | 0.104 | -999 | -999
2003-12-31 04:30 | -999 | -999 | -999 | -999 | -999 | -999 | -999 | -999 | -999 | -999 | -999 | -999 | -999 | -999 | -999 | -999 | -999 | -999 | -999 | -999 | -999 | -999 | -999 | -999 | -999 | -999 | -999 | -999 | -999 | -999 | -999 | -999 | -999 | -999 | -999 | -999 | -999 | -999 | -999 | -999 | -999 | -999 | 0.042 | 0.076 | 0.102 | 0.104 | -999 | -999
2003-12-31 05:00 | -999 | -999 | -999 | -999 | -999 | -999 | -999 | -999 | -999 | -999 | -999 | -999 | -999 | -999 | -999 | -999 | -999 | -999 | -999 | -999 | -999 | -999 | -999 | -999 | -999 | -999 | -999 | -999 | -999 | -999 | -999 | -999 | -999 | -999 | -999 | -999 | -999 | -999 | -999 | -999 | -999 | -999 | 0.042 | 0.076 | 0.102 | 0.104 | -999 | -999
2003-12-31 05:30 | -999 | -999 | -999 | -999 | -999 | -999 | -999 | -999 | -999 | -999 | -999 | -999 | -999 | -999 | -999 | -999 | -999 | -999 | -999 | -999 | -999 | -999 | -999 | -999 | -999 | -999 | -999 | -999 | -999 | -999 | -999 | -999 | -999 | -999 | -999 | -999 | -999 | -999 | -999 | -999 | -999 | -999 | 0.042 | 0.076 | 0.102 | 0.104 | -999 | -999
2003-12-31 06:00 | -999 | -999 | -999 | -999 | -999 | -999 | -999 | -999 | -999 | -999 | -999 | -999 | -999 | -999 | -999 | -999 | -999 | -999 | -999 | -999 | -999 | -999 | -999 | -999 | -999 | -999 | -999 | -999 | -999 | -999 | -999 | -999 | -999 | -999 | -999 | -999 | -999 | -999 | -999 | -999 | -999 | -999 | 0.042 | 0.076 | 0.102 | 0.104 | -999 | -999
2003-12-31 06:30 | -999 | -999 | -999 | -999 | -999 | -999 | -999 | -999 | -999 | -999 | -999 | -999 | -999 | -999 | -999 | -999 | -999 | -999 | -999 | -999 | -999 | -999 | -999 | -999 | -999 | -999 | -999 | -999 | -999 | -999 | -999 | -999 | -999 | -999 | -999 | -999 | -999 | -999 | -999 | -999 | -999 | -999 | 0.042 | 0.076 | 0.102 | 0.104 | -999 | -999